-3.5781e-05 | -0.1696210076573647 | 0.002482712625364799 | -0.1721037202827295 | -1386416.76466636 | 1.2414e-07
-3.5531e-05 | -0.16895021803476315 | 0.002482712625364799 | -0.17143293066012794 | -1381013.0814873374 | 1.2414e-07
-3.5281e-05 | -0.16760863878956003 | 0.0031538969789250827 | -0.1707625357684851 | -1082866.9224743336 | 1.5769e-07
-3.5031e-05 | -0.16693784916695845 | 0.0031538969789250827 | -0.17009174614588352 | -1078613.2031735196 | 1.5769e-07
-3.4781e-05 | -0.16593166473305612 | 0.003825081332485366 | -0.16975674606554148 | -887598.0995428464 | 1.9125e-07
-3.4531e-05 | -0.16459008548785298 | 0.003825081332485366 | -0.16841516682033833 | -880583.4552590268 | 1.9125e-07
-3.4281e-05 | -0.1625777166200483 | 0.003825081332485366 | -0.16640279795253365 | -870061.4888332981 | 1.9125e-07
-3.4031e-05 | -0.16157153218614595 | 0.003825081332485366 | -0.1653966135186313 | -864800.5056204335 | 1.9125e-07
-3.3781e-05 | -0.15989455812964204 | 0.004831857862825791 | -0.16472641599246782 | -681834.6924473962 | 2.4159e-07
-3.3531e-05 | -0.15922376850704048 | 0.003825081332485366 | -0.16304884983952583 | -852524.8781237496 | 1.9125e-07
-3.3281e-05 | -0.15788218926183736 | 0.0041606735092655075 | -0.16204286277110286 | -778926.1157370103 | 2.0803e-07
-3.3031e-05 | -0.15654061001663425 | 0.004496265686045649 | -0.16103687570267988 | -716313.8788816001 | 2.2481e-07
-3.2781e-05 | -0.1555344255827319 | 0.003825081332485366 | -0.15935950691521725 | -833234.6063432465 | 1.9125e-07
-3.2531e-05 | -0.1551990307714311 | 0.0031538969789250827 | -0.15835292775035617 | -1004173.1154092822 | 1.5769e-07
-3.2281e-05 | -0.15452824114882954 | 0.0031538969789250827 | -0.1576821381277546 | -999919.3961084686 | 1.5769e-07
-3.2031e-05 | -0.15318666190362643 | 0.0034894891557052245 | -0.15667615105933164 | -897989.0411934376 | 1.7447e-07
-3.1781e-05 | -0.1518450826584233 | 0.003825081332485366 | -0.15567016399090866 | -813944.3345627434 | 1.9125e-07
-3.1531e-05 | -0.15050350341322016 | 0.003825081332485366 | -0.15432858474570552 | -806929.690278924 | 1.9125e-07
-3.1281e-05 | -0.1484911345454155 | 0.003825081332485366 | -0.15231621587790084 | -796407.7238531951 | 1.9125e-07
-3.1031e-05 | -0.14748495011151314 | 0.003825081332485366 | -0.1513100314439985 | -791146.7406403305 | 1.9125e-07
-3.0781e-05 | -0.14681416048891158 | 0.0041606735092655075 | -0.15097483399817707 | -725723.0525873633 | 2.0803e-07
-3.0531e-05 | -0.14547258124370846 | 0.004831857862825791 | -0.15030443910653424 | -622139.3235215427 | 2.4159e-07
-3.0281e-05 | -0.1444663968098061 | 0.004496265686045649 | -0.14896266249585174 | -662606.1398380601 | 2.2481e-07
-3.0031e-05 | -0.1424540279420014 | 0.004831857862825791 | -0.14728588580482718 | -609644.9439789221 | 2.4159e-07
-2.9781e-05 | -0.14077705388549752 | 0.006174226569946358 | -0.14695128045544387 | -476015.1860015742 | 3.0871e-07
-2.9531e-05 | -0.13943547464029438 | 0.004831857862825791 | -0.14426733250312015 | -597150.5644363016 | 2.4159e-07
-2.9281e-05 | -0.13842929020639205 | 0.004831857862825791 | -0.14326114806921783 | -592985.7712554282 | 2.4159e-07
-2.9031e-05 | -0.13675231614988814 | 0.005838634393166216 | -0.14259095054305435 | -488439.3881896383 | 2.9193e-07
-2.8781e-05 | -0.1357461317159858 | 0.0055030422163860745 | -0.14124917393237185 | -513349.4106651872 | 2.7515e-07
-2.8531e-05 | -0.13440455247078267 | 0.005167450039605933 | -0.1395720025103886 | -540196.8144467336 | 2.5837e-07
-2.8281e-05 | -0.13507534209338423 | 0.004496265686045649 | -0.13957160777942987 | -620833.4539153068 | 2.2481e-07
-2.8031e-05 | -0.13339836803688032 | 0.0041606735092655075 | -0.13755904154614582 | -661234.4911938519 | 2.0803e-07
-2.7781e-05 | -0.13272757841427876 | 0.0034894891557052245 | -0.13621706756998397 | -780727.8457780709 | 1.7447e-07
-2.7531e-05 | -0.13071520954647406 | 0.004496265686045649 | -0.1352114752325197 | -601438.9925940286 | 2.2481e-07
-2.7281e-05 | -0.1300444199238725 | 0.004831857862825791 | -0.13487627778669828 | -558279.1614148156 | 2.4159e-07
-2.7031e-05 | -0.12903823548997015 | 0.004496265686045649 | -0.13353450117601579 | -593979.5843935369 | 2.2481e-07
-2.6781e-05 | -0.12736126143346627 | 0.004831857862825791 | -0.13219311929629204 | -547173.0462658197 | 2.4159e-07
-2.6531e-05 | -0.12635507699956391 | 0.004831857862825791 | -0.1311869348623897 | -543008.2530849461 | 2.4159e-07
-2.6281e-05 | -0.12434270813175924 | 0.005167450039605933 | -0.12951015817136516 | -501253.6441716291 | 2.5837e-07
-2.6031e-05 | -0.12400731332045845 | 0.004831857862825791 | -0.12883917118328422 | -533290.4023295746 | 2.4159e-07
-2.5781e-05 | -0.12165954964135298 | 0.0055030422163860745 | -0.12716259185773904 | -462153.79369285854 | 2.7515e-07
-2.5531e-05 | -0.12098876001875142 | 0.006174226569946358 | -0.12716298658869776 | -411915.51734649914 | 3.0871e-07
-2.5281e-05 | -0.11897639115094674 | 0.0065098187467265 | -0.12548620989767323 | -385529.04398689966 | 3.2549e-07
-2.5031e-05 | -0.11797020671704439 | 0.005838634393166216 | -0.12380884111021061 | -424102.05117526004 | 2.9193e-07
-2.4781e-05 | -0.11662862747184127 | 0.005838634393166216 | -0.12246726186500749 | -419506.52710280445 | 2.9193e-07
-2.4531e-05 | -0.11562244303793892 | 0.005167450039605933 | -0.12078989307754485 | -467502.8965998721 | 2.5837e-07
-2.4281e-05 | -0.11495165341533736 | 0.0055030422163860745 | -0.12045469563172344 | -437774.9284679402 | 2.7515e-07
-2.4031e-05 | -0.11461625860403657 | 0.004831857862825791 | -0.11944811646686236 | -494418.9993080886 | 2.4159e-07
-2.3781e-05 | -0.11361007417013422 | 0.004831857862825791 | -0.11844193203296001 | -490254.2061272151 | 2.4159e-07
-2.3531e-05 | -0.1122684949249311 | 0.005838634393166216 | -0.11810712931809732 | -404571.0738673238 | 2.9193e-07
-2.3281e-05 | -0.11092691567972798 | 0.0055030422163860745 | -0.11642995789611406 | -423147.60933298914 | 2.7515e-07
-2.3031e-05 | -0.10992073124582563 | 0.005167450039605933 | -0.11508818128543157 | -445435.1001106462 | 2.5837e-07
-2.2781e-05 | -0.10757296756672016 | 0.0055030422163860745 | -0.11307600978310624 | -410958.1767205299 | 2.7515e-07
-2.2531e-05 | -0.10656678313281781 | 0.005838634393166216 | -0.11240541752598403 | -385040.0965593875 | 2.9193e-07
-2.2281e-05 | -0.10589599351021625 | 0.005167450039605933 | -0.11106344354982219 | -429857.8320006044 | 2.5837e-07
-2.2031e-05 | -0.10455441426501313 | 0.005167450039605933 | -0.10972186430461907 | -424665.4092972572 | 2.5837e-07
-2.1781e-05 | -0.10287744020850922 | 0.005838634393166216 | -0.10871607460167544 | -372402.40536013467 | 2.9193e-07
-2.1531e-05 | -0.10220665058590767 | 0.005838634393166216 | -0.10804528497907388 | -370104.6433239068 | 2.9193e-07
-2.1281e-05 | -0.10086507134070455 | 0.005838634393166216 | -0.10670370573387077 | -365509.1192514513 | 2.9193e-07
-2.1031e-05 | -0.09885270247289984 | 0.0065098187467265 | -0.10536252121962635 | -323703.394269183 | 3.2549e-07
-2.0781e-05 | -0.0978465180389975 | 0.0065098187467265 | -0.104356336785724 | -320612.11178329715 | 3.2549e-07
-2.0531e-05 | -0.09751112322769673 | 0.005167450039605933 | -0.10267857326730266 | -397405.1901046841 | 2.5837e-07
-2.0281e-05 | -0.09650493879379438 | 0.004831857862825791 | -0.10133679665662017 | -419452.7220523655 | 2.4159e-07
-2.0031e-05 | -0.09583414917119282 | 0.005838634393166216 | -0.10167278356435903 | -348275.9039797427 | 2.9193e-07
-1.9781e-05 | -0.0941571751146889 | 0.006174226569946358 | -0.10033140168463527 | -325000.71239046525 | 3.0871e-07
-1.9531e-05 | -0.09281559586948579 | 0.005838634393166216 | -0.098654230262652 | -337935.9748167177 | 2.9193e-07
-1.9281e-05 | -0.09080322700168109 | 0.0068454109235066415 | -0.09764863792518773 | -285296.6433026524 | 3.4227e-07
-1.9031e-05 | -0.09013243737907953 | 0.0068454109235066415 | -0.09697784830258617 | -283336.82049552735 | 3.4227e-07
-1.8781e-05 | -0.08946164775647797 | 0.005838634393166216 | -0.09530028214964419 | -326447.16463557864 | 2.9193e-07
-1.8531e-05 | -0.08778467369997406 | 0.007181003100286783 | -0.09496567680026084 | -264491.3961852161 | 3.5905e-07
-1.8281e-05 | -0.0871138840773725 | 0.006174226569946358 | -0.09328811064731886 | -302185.5760895064 | 3.0871e-07
-1.8031e-05 | -0.08543691002086859 | 0.006174226569946358 | -0.09161113659081495 | -296753.4007797543 | 3.0871e-07
-1.7781e-05 | -0.08342454115306391 | 0.0068454109235066415 | -0.09026995207657056 | -263738.5924242769 | 3.4227e-07
-1.7531e-05 | -0.08275375153046235 | 0.0065098187467265 | -0.08926357027718886 | -274242.8744950097 | 3.2549e-07
-1.7281e-05 | -0.08141217228525921 | 0.005838634393166216 | -0.08725080667842543 | -298874.0202008451 | 2.9193e-07
-1.7031e-05 | -0.07906440860615374 | 0.0065098187467265 | -0.08557422735288024 | -262908.17204676167 | 3.2549e-07
-1.6781e-05 | -0.07839361898355218 | 0.0068454109235066415 | -0.08523902990705882 | -249039.92137083903 | 3.4227e-07
-1.6531e-05 | -0.07671664492704827 | 0.0068454109235066415 | -0.08356205585055491 | -244140.3643530264 | 3.4227e-07
-1.6281e-05 | -0.0763812501157475 | 0.006174226569946358 | -0.08255547668569387 | -267419.6541070928 | 3.0871e-07
-1.6031e-05 | -0.07571046049314592 | 0.0065098187467265 | -0.08222027923987242 | -252603.89709380886 | 3.2549e-07
-1.5781e-05 | -0.0747042760592436 | 0.0065098187467265 | -0.0812140948059701 | -249512.61460792305 | 3.2549e-07
-1.5531e-05 | -0.07336269681404045 | 0.006174226569946358 | -0.07953692338398681 | -257641.73854953895 | 3.0871e-07
-1.5281e-05 | -0.07269190719143889 | 0.006174226569946358 | -0.07886613376138525 | -255468.86842563812 | 3.0871e-07
-1.5031e-05 | -0.07135032794623578 | 0.0065098187467265 | -0.07786014669296228 | -239208.3396549703 | 3.2549e-07
-1.4781e-05 | -0.07000874870103266 | 0.0068454109235066415 | -0.0768541596245393 | -224542.13628177592 | 3.4227e-07
-1.4531e-05 | -0.06833177464452875 | 0.007181003100286783 | -0.07551277774481553 | -210312.61702644255 | 3.5905e-07
-1.4281e-05 | -0.0673255902106264 | 0.007516595277066925 | -0.07484218548769332 | -199138.52676366988 | 3.7583e-07
-1.4031e-05 | -0.06598401096542328 | 0.0068454109235066415 | -0.07282942188892992 | -212783.19943902566 | 3.4227e-07
-1.3781e-05 | -0.06497782653152093 | 0.006174226569946358 | -0.07115205310146729 | -230480.86200077838 | 3.0871e-07
-1.3531e-05 | -0.06397164209761858 | 0.006174226569946358 | -0.07014586866756493 | -227221.55681492708 | 3.0871e-07
-1.3281e-05 | -0.06229466804111468 | 0.0068454109235066415 | -0.06914007896462132 | -202004.17399983786 | 3.4227e-07
-1.3031e-05 | -0.06061769398461077 | 0.0068454109235066415 | -0.06746310490811741 | -197104.6169820252 | 3.4227e-07
-1.2781e-05 | -0.06028229917330999 | 0.006174226569946358 | -0.06645652574325635 | -215270.77113347244 | 3.0871e-07
-1.2531e-05 | -0.05961150955070843 | 0.005838634393166216 | -0.06545014394387465 | -224196.7540234417 | 2.9193e-07
-1.2281e-05 | -0.058605325116806085 | 0.006174226569946358 | -0.06477955168675244 | -209838.5958237203 | 3.0871e-07
-1.2031e-05 | -0.057263745871602954 | 0.006174226569946358 | -0.0634379724415493 | -205492.8555759186 | 3.0871e-07
-1.1781e-05 | -0.056257561437700616 | 0.0065098187467265 | -0.06276738018442711 | -192839.1023666828 | 3.2549e-07
-1.1531e-05 | -0.05525137700379827 | 0.006174226569946358 | -0.06142560357374463 | -198974.24520421607 | 3.0871e-07
-1.1281e-05 | -0.05357440294729436 | 0.006174226569946358 | -0.05974862951724072 | -193542.06989446393 | 3.0871e-07
-1.1031e-05 | -0.05223282370209124 | 0.007516595277066925 | -0.05974941897915816 | -158980.0083062958 | 3.7583e-07
-1.0781e-05 | -0.05189742889079046 | 0.0068454109235066415 | -0.0587428398142971 | -171626.9204893996 | 3.4227e-07
-1.0531e-05 | -0.0492142704003842 | 0.007516595277066925 | -0.05673086567745113 | -150948.30461482093 | 3.7583e-07
-1.0281e-05 | -0.048543480777782644 | 0.007516595277066925 | -0.05606007605484957 | -149163.481572271 | 3.7583e-07
-1.0031e-05 | -0.04787269115518108 | 0.007181003100286783 | -0.05505369425546786 | -153331.4872215254 | 3.5905e-07
-9.7813e-06 | -0.04552492747607561 | 0.007516595277066925 | -0.053041522753142535 | -141131.77788079614 | 3.7583e-07
-9.5312e-06 | -0.044183348230872485 | 0.007181003100286783 | -0.05136435133115927 | -143056.20151899935 | 3.5905e-07
-9.2812e-06 | -0.041835584551767016 | 0.007852187453847068 | -0.049687772005614084 | -126557.78354163021 | 3.9261e-07
-9.0312e-06 | -0.041835584551767016 | 0.0068454109235066415 | -0.04868099547527366 | -142229.5783825239 | 3.4227e-07
-8.7813e-06 | -0.03915242606136076 | 0.007516595277066925 | -0.04666902133842769 | -124175.95897657152 | 3.7583e-07
-8.5313e-06 | -0.039823215683962326 | 0.0065098187467265 | -0.04633303443068883 | -142348.1550972142 | 3.2549e-07
-8.2813e-06 | -0.0384816364387592 | 0.0065098187467265 | -0.0449914551854857 | -138226.44511603314 | 3.2549e-07
-8.0313e-06 | -0.03714005719355608 | 0.007181003100286783 | -0.04432106029384286 | -123439.74699599514 | 3.5905e-07
-7.7812e-06 | -0.03546308313705217 | 0.007852187453847068 | -0.043315270590899235 | -110326.63406342275 | 3.9261e-07
-7.5312e-06 | -0.03512768832575139 | 0.007852187453847068 | -0.042979875779598456 | -109472.36303825396 | 3.9261e-07
-7.2813e-06 | -0.034121503891849043 | 0.007181003100286783 | -0.04130250699213583 | -115032.69505756475 | 3.5905e-07
-7.0313e-06 | -0.03345071426924748 | 0.007516595277066925 | -0.040967309546314404 | -109004.96311489685 | 3.7583e-07
-6.7813e-06 | -0.03143834540144279 | 0.008187779630627208 | -0.03962612503207 | -96793.33548217277 | 4.0939e-07
-6.5313e-06 | -0.031102950590142012 | 0.007516595277066925 | -0.038619545867208935 | -102758.082465972 | 3.7583e-07
-6.2812e-06 | -0.029425976533638105 | 0.007516595277066925 | -0.03694257181070503 | -98296.0248595971 | 3.7583e-07
-6.0312e-06 | -0.028084397288434978 | 0.007852187453847068 | -0.03593658474228205 | -91532.67150970887 | 3.9261e-07
-5.7812e-06 | -0.026742818043231854 | 0.008187779630627208 | -0.03493059767385906 | -85323.73671415793 | 4.0939e-07
-5.5313e-06 | -0.025065843986727947 | 0.007516595277066925 | -0.03258243926379487 | -86694.67508302236 | 3.7583e-07
-5.2813e-06 | -0.02338886993022404 | 0.007852187453847068 | -0.031241057384071107 | -79572.87715734549 | 3.9261e-07
-5.0313e-06 | -0.022718080307622478 | 0.007852187453847068 | -0.030570267761469545 | -77864.33510700786 | 3.9261e-07
-4.7813e-06 | -0.02104110625111857 | 0.008187779630627208 | -0.029228885881745777 | -71396.36678156849 | 4.0939e-07
-4.5312e-06 | -0.020705711439817788 | 0.007516595277066925 | -0.028222306716884714 | -75093.3253064476 | 3.7583e-07
-4.2812e-06 | -0.019699527005915443 | 0.008187779630627208 | -0.027887306636542653 | -68119.3385621357 | 4.0939e-07
-4.0312e-06 | -0.018693342572013102 | 0.008187779630627208 | -0.026881122202640308 | -65661.56739756108 | 4.0939e-07
-3.7813e-06 | -0.017351763326809974 | 0.007181003100286783 | -0.024532766427096758 | -68326.85095517368 | 3.5905e-07
-3.5313e-06 | -0.016680973704208412 | 0.008187779630627208 | -0.024868753334835618 | -60746.02506841186 | 4.0939e-07
-3.2813e-06 | -0.015339394459005286 | 0.008187779630627208 | -0.023527174089632494 | -57468.99684897905 | 4.0939e-07
-3.0312e-06 | -0.013997815213802162 | 0.008187779630627208 | -0.02218559484442937 | -54191.968629546245 | 4.0939e-07
-2.7812e-06 | -0.012991630779899817 | 0.00852337180740735 | -0.021515002587307167 | -50484.72147750088 | 4.2617e-07
-2.5312e-06 | -0.01097926191209513 | 0.009530148337747775 | -0.020509410249842902 | -43041.11441499308 | 4.7651e-07
-2.2813e-06 | -0.009637682666892003 | 0.00852337180740735 | -0.018161054474299353 | -42614.718411125155 | 4.2617e-07
-2.0313e-06 | -0.008296103421688877 | 0.008858963984187491 | -0.01715506740587637 | -38729.2858092588 | 4.4295e-07
-1.7813e-06 | -0.006619129365184971 | 0.009194556160967633 | -0.015813685526152605 | -34397.93123083904 | 4.5973e-07
-1.5313e-06 | -0.004942155308681064 | 0.00852337180740735 | -0.013465527116088415 | -31596.71411819914 | 4.2617e-07
-1.2812e-06 | -0.003265181252177158 | 0.008858963984187491 | -0.01212414523636465 | -27371.474267206035 | 4.4295e-07
-1.0312e-06 | -0.0036005760634779393 | 0.008858963984187491 | -0.01245954004766543 | -28128.66170334289 | 4.4295e-07
-7.8125e-07 | -0.0019236020069740324 | 0.00852337180740735 | -0.010446973814381382 | -24513.71135846098 | 4.2617e-07
-5.3125e-07 | -0.001588207195673251 | 0.00852337180740735 | -0.0101115790030806 | -23726.711051823408 | 4.2617e-07
-2.8125e-07 | -0.0012528123843724695 | 0.008858963984187491 | -0.01011177636855996 | -22828.34965038493 | 4.4295e-07
-3.125e-08 | -0.0005820227617709068 | 0.007852187453847068 | -0.008434210215617974 | -21482.44744586619 | 3.9261e-07
2.1875e-07 | 0.002101135728635344 | 0.00852337180740735 | -0.006422236078772006 | -15069.70767881011 | 4.2617e-07
4.6875e-07 | 0.002771925351236907 | 0.008187779630627208 | -0.0054158542793903 | -13229.115886636118 | 4.0939e-07
7.1875e-07 | 0.004113504596440032 | 0.008187779630627208 | -0.004074275034187175 | -9952.08766720331 | 4.0939e-07
9.6875e-07 | 0.00612587346424472 | 0.008858963984187491 | -0.0027330905199427708 | -6170.226055374214 | 4.4295e-07
1.2187e-06 | 0.007802847520748626 | 0.009194556160967633 | -0.0013917086402190065 | -3027.244851963672 | 4.5973e-07
1.4687e-06 | 0.00813824233204941 | 0.009194556160967633 | -0.0010563138289182237 | -2297.6940059433114 | 4.5973e-07
1.7187e-06 | 0.009144426765951752 | 0.009194556160967633 | -5.0129e-05 | -109.04146788224078 | 4.5973e-07
1.9688e-06 | 0.01115679563375644 | 0.009530148337747775 | 0.0016266472960086657 | 3413.6872551410574 | 4.7651e-07
2.2188e-06 | 0.011492190445057223 | 0.008858963984187491 | 0.002633226460869732 | 5944.7729228154 | 4.4295e-07
2.4688e-06 | 0.013504559312861911 | 0.009194556160967633 | 0.004310003151894278 | 9375.119530382408 | 4.5973e-07
2.7187e-06 | 0.014510743746764254 | 0.009194556160967633 | 0.005316187585796621 | 11563.77206844348 | 4.5973e-07
2.9687e-06 | 0.017193902237170506 | 0.010201332691308058 | 0.006992569545862448 | 13709.129497992739 | 5.1007e-07
3.2187e-06 | 0.017529297048471285 | 0.009865740514527916 | 0.007663556533943369 | 15535.694502928198 | 4.9329e-07
3.4687e-06 | 0.017193902237170506 | 0.00852337180740735 | 0.008670530429763157 | 20345.30611988067 | 4.2617e-07
3.7188e-06 | 0.01853548148237363 | 0.008858963984187491 | 0.009676517498186139 | 21845.709081689263 | 4.4295e-07
3.9688e-06 | 0.020212455538877537 | 0.009194556160967633 | 0.011017899377909904 | 23966.13645078956 | 4.5973e-07
4.2187e-06 | 0.0208832451614791 | 0.00852337180740735 | 0.01235987335407175 | 29002.30949289397 | 4.2617e-07
4.4687e-06 | 0.022560219217983006 | 0.00852337180740735 | 0.014036847410575657 | 32937.311026081836 | 4.2617e-07
4.7187e-06 | 0.023901798463186134 | 0.009194556160967633 | 0.0147072423022185 | 31991.195757013495 | 4.5973e-07
4.9687e-06 | 0.024237193274486913 | 0.009865740514527916 | 0.014371452759958997 | 29134.05788201329 | 4.9329e-07
5.2188e-06 | 0.026249562142291603 | 0.010201332691308058 | 0.016048229450983546 | 31463.005739744724 | 5.1007e-07
5.4688e-06 | 0.027591141387494727 | 0.010201332691308058 | 0.01738980869618667 | 34093.209627411685 | 5.1007e-07
5.7188e-06 | 0.029268115443998634 | 0.0105369248680882 | 0.018731190575910432 | 35553.429127390154 | 5.2685e-07
5.9687e-06 | 0.03060969468920176 | 0.009530148337747775 | 0.02107954635145399 | 44237.60387434985 | 4.7651e-07
6.2187e-06 | 0.03195127393440488 | 0.010201332691308058 | 0.021749941243096822 | 42641.37226232929 | 5.1007e-07
6.4687e-06 | 0.03295745836830723 | 0.0105369248680882 | 0.022420533500219025 | 42556.122931313956 | 5.2685e-07
6.7187e-06 | 0.03496982723611192 | 0.010201332691308058 | 0.024768494544803857 | 48559.33100957996 | 5.1007e-07
6.9688e-06 | 0.03564061685871348 | 0.009530148337747775 | 0.026110468520965706 | 54795.51334483488 | 4.7651e-07
7.2188e-06 | 0.03664680129261583 | 0.009530148337747775 | 0.02711665295486805 | 56907.095238931885 | 4.7651e-07
7.4687e-06 | 0.03798838053781895 | 0.009865740514527916 | 0.028122640023291033 | 57010.70280913774 | 4.9329e-07
7.7187e-06 | 0.03798838053781895 | 0.009194556160967633 | 0.028793824376851317 | 62632.33128986851 | 4.5973e-07
7.9687e-06 | 0.039329959783022075 | 0.010201332691308058 | 0.029128627091714016 | 57107.493644497576 | 5.1007e-07
8.2187e-06 | 0.041342328650826765 | 0.010201332691308058 | 0.031140995959518705 | 61052.79947599802 | 5.1007e-07
8.4688e-06 | 0.041342328650826765 | 0.009865740514527916 | 0.03147658813629885 | 63809.88449868028 | 4.9329e-07
8.7188e-06 | 0.04234851308472911 | 0.009865740514527916 | 0.03248277257020119 | 65849.63900554305 | 4.9329e-07
8.9688e-06 | 0.04301930270733067 | 0.010201332691308058 | 0.03281797001602261 | 64340.55433558172 | 5.1007e-07
9.2187e-06 | 0.04503167157513536 | 0.009865740514527916 | 0.03516593106060744 | 71288.98435717709 | 4.9329e-07
9.4687e-06 | 0.045702461197736924 | 0.009530148337747775 | 0.03617231285998915 | 75911.33228580495 | 4.7651e-07
9.7187e-06 | 0.04771483006554161 | 0.010872517044868342 | 0.03684231302067326 | 67771.4513918601 | 5.4363e-07
9.9687e-06 | 0.049727198933346296 | 0.0105369248680882 | 0.039190274065258095 | 74386.5493127858 | 5.2685e-07
1.0219e-05 | 0.05140417298985021 | 0.010872517044868342 | 0.04053165594498186 | 74557.99936246073 | 5.4363e-07
1.0469e-05 | 0.05274575223505333 | 0.011208109221648483 | 0.041537643013404846 | 74120.69634934465 | 5.6041e-07
1.0719e-05 | 0.053751936668955676 | 0.011208109221648483 | 0.04254382744730719 | 75916.15428788596 | 5.6041e-07
1.0969e-05 | 0.05475812110285802 | 0.010872517044868342 | 0.04388560405798968 | 80727.58842664312 | 5.4363e-07
1.1219e-05 | 0.055764305536760365 | 0.010872517044868342 | 0.04489178849189202 | 82578.46514589783 | 5.4363e-07
1.1469e-05 | 0.056099700348061145 | 0.010201332691308058 | 0.045898367656753085 | 89985.04224033459 | 5.1007e-07
1.1719e-05 | 0.058447464027166614 | 0.0105369248680882 | 0.04791053915907841 | 90938.37103115115 | 5.2685e-07
1.1969e-05 | 0.05878285883846739 | 0.0105369248680882 | 0.04824593397037919 | 91574.97955878059 | 5.2685e-07
1.2219e-05 | 0.06012443808367052 | 0.011208109221648483 | 0.04891632886202203 | 87287.38789864762 | 5.6041e-07
1.2469e-05 | 0.06146601732887365 | 0.011208109221648483 | 0.05025790810722516 | 89681.33181670272 | 5.6041e-07
1.2719e-05 | 0.06347838619667834 | 0.012214885751988909 | 0.05126350044468943 | 83936.1112097874 | 6.1074e-07
1.2969e-05 | 0.06448457063058069 | 0.011879293575208767 | 0.05260527705537192 | 88566.33893644209 | 5.9396e-07
1.3219e-05 | 0.06481996544188146 | 0.011208109221648483 | 0.05361185622023297 | 95666.19161184042 | 5.6041e-07
1.3469e-05 | 0.06582614987578381 | 0.010872517044868342 | 0.054953632830915464 | 101087.23233844498 | 5.4363e-07
1.3719e-05 | 0.06716772912098692 | 0.011208109221648483 | 0.05595961989933844 | 99855.59346843683 | 5.6041e-07
1.3969e-05 | 0.06750312393228772 | 0.010872517044868342 | 0.056630606887419374 | 104172.02687053618 | 5.4363e-07
1.4219e-05 | 0.06884470317749083 | 0.0105369248680882 | 0.05830777830940263 | 110673.2353876637 | 5.2685e-07
1.4469e-05 | 0.07052167723399475 | 0.011208109221648483 | 0.05931356801234626 | 105840.45326357456 | 5.6041e-07
1.4719e-05 | 0.0711924668565963 | 0.011208109221648483 | 0.05998435763494782 | 107037.42522260209 | 5.6041e-07
1.4969e-05 | 0.07320483572440101 | 0.010872517044868342 | 0.062332318679532664 | 114660.32827964623 | 5.4363e-07
1.5219e-05 | 0.07454641496960412 | 0.011543701398428625 | 0.0630027135711755 | 109155.13386330607 | 5.7719e-07
1.5469e-05 | 0.07454641496960412 | 0.0105369248680882 | 0.06400949010151592 | 121495.58035736415 | 5.2685e-07
1.5719e-05 | 0.07588799421480724 | 0.010872517044868342 | 0.0650154771699389 | 119595.99953099212 | 5.4363e-07
1.5969e-05 | 0.07756496827131115 | 0.011543701398428625 | 0.06602126687288253 | 114384.91796378171 | 5.7719e-07
1.6219e-05 | 0.07890654751651427 | 0.012214885751988909 | 0.06669166176452536 | 109197.35660018954 | 6.1074e-07
1.6469e-05 | 0.08058352157301818 | 0.012214885751988909 | 0.06836863582102927 | 111943.14414262456 | 6.1074e-07
1.6719e-05 | 0.0819251008182213 | 0.012886070105549192 | 0.0690390307126721 | 107152.96463107319 | 6.443e-07
1.6969e-05 | 0.08293128525212365 | 0.012886070105549192 | 0.07004521514657445 | 108714.62683787594 | 6.443e-07
1.7219e-05 | 0.08360207487472521 | 0.012886070105549192 | 0.07071600476917601 | 109755.73497574445 | 6.443e-07
1.7469e-05 | 0.08427286449732677 | 0.011543701398428625 | 0.07272916309889814 | 126006.66040928315 | 5.7719e-07
1.7719e-05 | 0.08662062817643224 | 0.012214885751988909 | 0.07440574242444332 | 121827.97929539061 | 6.1074e-07
1.7969e-05 | 0.08695602298773303 | 0.012214885751988909 | 0.07474113723574412 | 122377.13680387764 | 6.1074e-07
1.8219e-05 | 0.08863299704423694 | 0.011879293575208767 | 0.07675370346902817 | 129222.67302023352 | 5.9396e-07
1.8469e-05 | 0.09064536591204161 | 0.01255047792876905 | 0.07809488798327256 | 124449.26548057298 | 6.2752e-07
1.8719e-05 | 0.09165155034594397 | 0.01255047792876905 | 0.07910107241717491 | 126052.68558873622 | 6.2752e-07
1.8969e-05 | 0.09265773477984632 | 0.012214885751988909 | 0.08044284902785741 | 131712.81444815669 | 6.1074e-07
1.9219e-05 | 0.09299312959114708 | 0.011879293575208767 | 0.08111383601593831 | 136563.40000758474 | 5.9396e-07
1.9469e-05 | 0.09399931402504944 | 0.01255047792876905 | 0.08144883609628038 | 129793.99917445038 | 6.2752e-07
1.9719e-05 | 0.09534089327025255 | 0.011879293575208767 | 0.08346159969504378 | 140516.09915462002 | 5.9396e-07
1.9969e-05 | 0.09567628808155335 | 0.011543701398428625 | 0.08413258668312472 | 145763.62256663566 | 5.7719e-07
2.0219e-05 | 0.09735326213805726 | 0.01255047792876905 | 0.0848027842092882 | 135138.73286832776 | 6.2752e-07
2.0469e-05 | 0.09903023619456117 | 0.012886070105549192 | 0.08614416608901197 | 133701.22214671993 | 6.443e-07
2.0719e-05 | 0.10003642062846349 | 0.01255047792876905 | 0.08748594269969444 | 139414.51982342964 | 6.2752e-07
2.0969e-05 | 0.10104260506236584 | 0.012886070105549192 | 0.08815653495681665 | 136824.54656032543 | 6.443e-07
2.1219e-05 | 0.1020487894962682 | 0.013557254459109476 | 0.08849153503715872 | 130544.92014450452 | 6.7786e-07
2.1469e-05 | 0.1037257635527721 | 0.013557254459109476 | 0.09016850909366263 | 133018.83410925584 | 6.7786e-07
2.1719e-05 | 0.10473194798667443 | 0.013557254459109476 | 0.09117469352756495 | 134503.18248810663 | 6.7786e-07
2.1969e-05 | 0.10707971166577993 | 0.014228438812669759 | 0.09285127285311016 | 130515.05379554424 | 7.1142e-07
2.2219e-05 | 0.10842129091098304 | 0.014228438812669759 | 0.09419285209831328 | 132400.82533080011 | 7.1142e-07
2.2469e-05 | 0.10875668572228381 | 0.012886070105549192 | 0.09587061561673461 | 148797.29014581317 | 6.443e-07
2.2719e-05 | 0.11076905459008851 | 0.014228438812669759 | 0.09654061577741875 | 135700.92551749788 | 7.1142e-07
2.2969e-05 | 0.11143984421269007 | 0.012886070105549192 | 0.09855377410714088 | 152961.72269728716 | 6.443e-07
2.3219e-05 | 0.11177523902399086 | 0.012214885751988909 | 0.09956035327200195 | 163014.7924319159 | 6.1074e-07
2.3469e-05 | 0.11378760789179554 | 0.013557254459109476 | 0.10023035343268606 | 147862.3178977638 | 6.7786e-07
2.3719e-05 | 0.11479379232569789 | 0.013557254459109476 | 0.10123653786658841 | 149346.66627661462 | 6.7786e-07
2.3969e-05 | 0.11613537157090101 | 0.013557254459109476 | 0.10257811711179153 | 151325.7974484157 | 6.7786e-07

## Sheet9
Column1 | Column2 | Column3 | Column4 | Column5 | Column6
#Digilent WaveForms Oscilloscope Acquisition
#Device Name: Discovery
#Serial Number: SN:210244625498
#Date Time: 2020-10-26 16:19:30.437
#Sample rate: 4e+06Hz
#Samples: 8192
#Trigger: Source: V(R+Mem) Type: Edge Condition: Rising Level: 0 V Hyst.: Auto HoldOff: 0 s
#V(R+Mem): Range: 200 mV/div Offset: 0 V Attenuation: 1 X
#V(R): Range: 100 mV/div Offset: 0 V Attenuation: 1 X
#V(Mem): Function: C1-C2
#Memristance: Function: (20000*M1 )/C2
#I(Mem): Function: C1 / (20000 + M2 )
#Wavegen Channel 1: Enabled
#Mode: Simple
#Type: Sine
#Frequency: 1 kHz
#Period: 1 ms
#Amplitude: 750 mV
#Offset: 0 V
#Symmetry: 50 %
#Phase: 0 °
#Power Supplies: OFF
#Positive Supply: Rdy
#Negative Supply: Rdy
Time (s) | V(R+Mem) (V) | V(R) (V) | V(Mem) (V) | Memristance (O) | I(Mem) (A)
-0.00202395 | -0.11662862747184127 | 0.005838634393166216 | -0.12246726186500749 | -419506.52710280445 | 2.9193e-07
-0.0020237 | -0.11495165341533461 | 0.006509818746726958 | -0.12146147216206157 | -373163.9140433247 | 3.2549e-07
-0.0020234500000000004 | -0.1129392845475354 | 0.0068454109235061835 | -0.11978469547104159 | -349970.7959378106 | 3.4227e-07
-0.0020232 | -0.11193310011363077 | 0.0068454109235066415 | -0.11877851103713741 | -347031.0617270927 | 3.4227e-07
-0.00202295 | -0.11092691567972707 | 0.007852187453846457 | -0.11877910313357352 | -302537.6147264272 | 3.9261e-07
-0.0020227 | -0.10992073124582563 | 0.007181003100286783 | -0.11710173434611242 | -326143.11040037236 | 3.5905e-07
-0.0020224500000000003 | -0.10824375718932325 | 0.006845410923506947 | -0.1150891681128302 | -336252.0362878945 | 3.4227e-07
-0.0020222 | -0.10623138832151659 | 0.007516595277067078 | -0.11374798359858367 | -302658.26323156094 | 3.7583e-07
-0.00202195 | -0.1052252038876124 | 0.007852187453847068 | -0.11307739134145947 | -288015.0072985301 | 3.9261e-07
-0.0020217000000000004 | -0.10354822983111307 | 0.007852187453847068 | -0.11140041728496014 | -283743.65217269765 | 3.9261e-07
-0.00202145 | -0.10321283501981002 | 0.007516595277066925 | -0.11072943029687694 | -294626.5595400928 | 3.7583e-07
-0.0020212 | -0.10187125577460657 | 0.007181003100286783 | -0.10905225887489335 | -303724.30523122376 | 3.5905e-07
-0.00202095 | -0.10153586096330611 | 0.007181003100286783 | -0.10871686406359289 | -302790.18834917684 | 3.5905e-07
-0.0020207000000000003 | -0.10052967652940467 | 0.00650981874672711 | -0.10703949527613178 | -328855.53174563573 | 3.2549e-07
-0.00202045 | -0.09918809728420033 | 0.006174226569946663 | -0.105362323854147 | -341297.2383197065 | 3.0871e-07
-0.0020202 | -0.09851730766159936 | 0.006845410923506336 | -0.1053627185851057 | -307834.60558460566 | 3.4227e-07
-0.0020199500000000004 | -0.0975111232276981 | 0.005838634393167589 | -0.10334975762086569 | -354020.3090702492 | 2.9193e-07
-0.0020197 | -0.09583414917119282 | 0.0068454109235066415 | -0.10267956009469946 | -299995.3143560903 | 3.4227e-07
-0.00201945 | -0.0944925699259894 | 0.007181003100286173 | -0.10167357302627557 | -283173.73382619635 | 3.5905e-07
-0.0020192 | -0.0941571751146889 | 0.0065098187467265 | -0.10066699386141541 | -309277.4093350491 | 3.2549e-07
-0.0020189500000000003 | -0.09214480624688515 | 0.006845410923506489 | -0.09899021717039164 | -289216.2889169117 | 3.4227e-07
-0.0020187 | -0.09080322700168063 | 0.006845410923506794 | -0.09764863792518742 | -285296.6433026455 | 3.4227e-07
-0.00201845 | -0.08979704256777922 | 0.007181003100286631 | -0.09697804566806585 | -270096.09747751 | 3.5905e-07
-0.0020182000000000004 | -0.08845546332257684 | 0.006845410923506947 | -0.09530087424608379 | -278437.26347770717 | 3.4227e-07
-0.00201795 | -0.08778467369997406 | 0.007181003100286783 | -0.09496567680026084 | -264491.3961852161 | 3.5905e-07
-0.0020177 | -0.08577230483216816 | 0.008187779630626292 | -0.09396008446279445 | -229512.9783692249 | 4.0939e-07
-0.00201745 | -0.08443072558696624 | 0.007181003100286783 | -0.09161172868725302 | -255150.2273647379 | 3.5905e-07
-0.0020172000000000002 | -0.08308914634176373 | 0.007516595277066772 | -0.0906057416188305 | -241081.86826360034 | 3.7583e-07
-0.00201695 | -0.08342454115306315 | 0.007181003100286783 | -0.09060554425334993 | -252347.87671859236 | 3.5905e-07
-0.0020167 | -0.08174756709656077 | 0.007181003100286783 | -0.08892857019684755 | -247677.2923083575 | 3.5905e-07
-0.0020164500000000004 | -0.08007059304005762 | 0.007852187453846457 | -0.08792278049390408 | -223944.68041089652 | 3.9261e-07
-0.0020162 | -0.07906440860615374 | 0.007852187453847068 | -0.08691659606000081 | -221381.86733536847 | 3.9261e-07
-0.00201595 | -0.07805822417224956 | 0.007852187453846762 | -0.08591041162609632 | -218819.0542598652 | 3.9261e-07
-0.0020157 | -0.07604585530444641 | 0.007516595277066925 | -0.08356245058151333 | -222341.22631681856 | 3.7583e-07
-0.0020154500000000002 | -0.07537506568184546 | 0.007516595277066925 | -0.08289166095891239 | -220556.4032742702 | 3.7583e-07
-0.0020152 | -0.07336269681404015 | 0.008523371807407044 | -0.08188606862144719 | -192144.7766722699 | 4.2617e-07
-0.00201495 | -0.0726919071914392 | 0.007852187453847373 | -0.08054409464528657 | -205150.7178571551 | 3.9261e-07
-0.0020147000000000003 | -0.07067953832363605 | 0.008523371807406739 | -0.07920291013104279 | -185848.77421918095 | 4.2617e-07
-0.00201445 | -0.07000874870103266 | 0.007852187453847068 | -0.07786093615487973 | -198316.54965581052 | 3.9261e-07
-0.0020142 | -0.06900256426712939 | 0.008187779630626902 | -0.0771903438977563 | -188550.1256262957 | 4.0939e-07
-0.00201395 | -0.06799637983322719 | 0.007852187453846915 | -0.0758485672870741 | -193190.9235047991 | 3.9261e-07
-0.0020137 | -0.06631940577672481 | 0.007516595277067078 | -0.07383600105379189 | -196461.29219984345 | 3.7583e-07
-0.00201345 | -0.06531322134282141 | 0.00818777963062675 | -0.07350100097344817 | -179538.29802286054 | 4.0939e-07
-0.0020132 | -0.06464243172022013 | 0.007181003100286783 | -0.07182343482050692 | -200037.33132391644 | 3.5905e-07
-0.0020129500000000003 | -0.06363624728631873 | 0.007181003100286783 | -0.07081725038660551 | -197234.9806777756 | 3.5905e-07
-0.0020127 | -0.06330085247501702 | 0.007852187453847068 | -0.07115303992886408 | -181231.12915243424 | 3.9261e-07
-0.00201245 | -0.06195927322981268 | 0.007852187453845846 | -0.06981146068365852 | -177814.04505178487 | 3.9261e-07
-0.0020122 | -0.06061769398461016 | 0.006509818746726958 | -0.06712751273133712 | -206234.65980550842 | 3.2549e-07
-0.00201195 | -0.059276114739408255 | 0.007516595277066467 | -0.06679271001647472 | -177720.65025308332 | 3.7583e-07
-0.0020117 | -0.0572637458716028 | 0.008523371807406891 | -0.06578711767900969 | -154368.76195366823 | 4.2617e-07
-0.00201145 | -0.056928351060302175 | 0.007516595277066925 | -0.0644449463373691 | -171473.76960414546 | 3.7583e-07
-0.0020112000000000003 | -0.0552513770037998 | 0.007516595277066925 | -0.06276797228086672 | -167011.71199777463 | 3.7583e-07
-0.00201095 | -0.05424519256989593 | 0.007852187453847068 | -0.062097380023742994 | -158165.8114728763 | 3.9261e-07
-0.0020107 | -0.05290361332469097 | 0.007852187453847526 | -0.060755800778538496 | -154748.72737218905 | 3.9261e-07
-0.00201045 | -0.051562034079488756 | 0.008187779630627971 | -0.05974981371011673 | -145948.75877365333 | 4.0939e-07
-0.0020102 | -0.049549665211685905 | 0.009865740514527153 | -0.05941540572621306 | -120447.93928793434 | 4.9329e-07
-0.00200995 | -0.04854348077778203 | 0.008858963984187491 | -0.057402444761969526 | -129591.77814567952 | 4.4295e-07
-0.0020097 | -0.04720190153257952 | 0.008858963984187491 | -0.05606086551676701 | -126563.0284011335 | 4.4295e-07
-0.0020094500000000003 | -0.04518953266477666 | 0.008858963984187491 | -0.054048496648964155 | -122019.90378431654 | 4.4295e-07
-0.0020092 | -0.044518743042173264 | 0.008858963984187491 | -0.05337770702636076 | -120505.52891203869 | 4.4295e-07
-0.00200895 | -0.04418334823087111 | 0.00785218745384661 | -0.05203553568471772 | -132537.6807178151 | 3.9261e-07
-0.0020087000000000004 | -0.043177163796971514 | 0.007516595277067383 | -0.0506937590740389 | -134884.8972318681 | 3.7583e-07
-0.00200845 | -0.041500189740467 | 0.00885896398418688 | -0.05035915372465388 | -113690.84198681668 | 4.4295e-07
-0.0020082 | -0.04116479492916423 | 0.008523371807406433 | -0.049688166736570664 | -116592.74723506553 | 4.2617e-07
-0.00200795 | -0.039823215683962326 | 0.007516595277066925 | -0.04733981096102925 | -125960.78201912149 | 3.7583e-07
-0.0020077000000000003 | -0.03814624162745995 | 0.00885896398418627 | -0.04700520561164622 | -106118.96762545657 | 4.4295e-07
-0.00200745 | -0.03646926757095375 | 0.00852337180740735 | -0.0449926393783611 | -105574.7429421292 | 4.2617e-07
-0.0020071999999999998 | -0.03479229351444969 | 0.00852337180740735 | -0.043315665321857044 | -101639.74140894097 | 4.2617e-07
-0.0020069500000000004 | -0.03412150389184996 | 0.00852337180740735 | -0.04264487569925731 | -100065.74079567014 | 4.2617e-07
-0.0020067 | -0.03345071426924748 | 0.00852337180740735 | -0.04197408607665483 | -98491.74018239282 | 4.2617e-07
-0.00200645 | -0.032444529835343607 | 0.008858963984187186 | -0.041303493819530794 | -93246.7812111111 | 4.4295e-07
-0.0020062 | -0.03076755577884123 | 0.00852337180740735 | -0.03929092758624858 | -92195.73772929225 | 4.2617e-07
-0.0020059500000000003 | -0.029090581722338086 | 0.009194556160967328 | -0.03828513788330541 | -83277.83791420705 | 4.5973e-07
-0.0020057 | -0.028419792099734997 | 0.009194556160967328 | -0.03761434826070233 | -81818.73622216271 | 4.5973e-07
-0.00200545 | -0.026742818043232617 | 0.008523371807407655 | -0.03526618985064027 | -82751.73404964095 | 4.2617e-07
-0.0020052000000000004 | -0.025065843986729473 | 0.008858963984187186 | -0.03392480797091666 | -76588.65761610695 | 4.4295e-07
-0.00200495 | -0.025065843986727947 | 0.008187779630627208 | -0.033253623617355156 | -81227.45143986694 | 4.0939e-07
-0.0020047 | -0.023053475118922036 | 0.008187779630627208 | -0.031241254749549245 | -76311.90911071473 | 4.0939e-07
-0.00200445 | -0.021711895873720133 | 0.008187779630627208 | -0.029899675504347342 | -73034.8808912849 | 4.0939e-07
-0.0020042000000000003 | -0.021376501062419503 | 0.008523371807407197 | -0.029899872869826698 | -70159.72914344151 | 4.2617e-07
-0.00200395 | -0.020370316628516398 | 0.009194556160967328 | -0.029564872789483727 | -64309.51591767387 | 4.5973e-07
-0.0020037 | -0.01902873738331449 | 0.008523371807407655 | -0.027552109190722145 | -64650.726996977035 | 4.2617e-07
-0.0020034500000000004 | -0.017016368515511027 | 0.009530148337746859 | -0.026546516853257887 | -55710.605779583246 | 4.7651e-07
-0.0020032 | -0.01567478927030607 | 0.009865740514527916 | -0.02554052978483399 | -51776.20422354302 | 4.9329e-07
-0.00200295 | -0.014668604836401894 | 0.008858963984188102 | -0.023527568820589994 | -53115.84709585301 | 4.4295e-07
-0.0020027 | -0.012656235968599036 | 0.009530148337747775 | -0.022186384306346812 | -46560.417571821425 | 4.7651e-07
-0.0020024500000000002 | -0.012320841157298408 | 0.009194556160967786 | -0.021515397318266193 | -46800.295613185015 | 4.5973e-07
-0.0020022 | -0.0113146567233953 | 0.00919455616096748 | -0.02050921288436278 | -44611.643075123095 | 4.5973e-07
-0.00200195 | -0.009973077478193395 | 0.008858963984187644 | -0.018832041462381037 | -42515.222989944 | 4.4295e-07
-0.0020017000000000004 | -0.00863149823299088 | 0.008858963984187491 | -0.01749046221717837 | -39486.4732453984 | 4.4295e-07
-0.00200145 | -0.007625313799087315 | 0.009865740514527916 | -0.01749105431361523 | -35458.1681686409 | 4.9329e-07
-0.0020012 | -0.0066191293651843616 | 0.008858963984187796 | -0.015478093349372158 | -34943.34862857272 | 4.4295e-07
-0.00200095 | -0.00594833974258295 | 0.009194556160967786 | -0.015142895903550736 | -32938.82953879717 | 4.5973e-07
-0.0020007000000000002 | -0.0049421553086815215 | 0.009530148337747622 | -0.014472303646429145 | -30371.623050412214 | 4.7651e-07
-0.00200045 | -0.0025943916295754423 | 0.009865740514527916 | -0.012460132144103358 | -25259.395634326767 | 4.9329e-07
-0.0020002 | -0.0022589968182748135 | 0.009865740514527916 | -0.01212473733280273 | -24579.47746537282 | 4.9329e-07
-0.0019999500000000003 | -0.0009174175730729084 | 0.00953014833774808 | -0.010447565910820987 | -21925.295474025428 | 4.7651e-07
-0.0019997 | -0.0002466279504701255 | 0.009865740514527916 | -0.010112368464998042 | -20499.968451647295 | 4.9329e-07
-0.00199945 | 0.0004241616721326574 | 0.009194556160967938 | -0.008770394488835282 | -19077.363464409005 | 4.5973e-07
-0.0019992 | 0.0017657409173356302 | 0.009530148337748233 | -0.007764407420412602 | -16294.410423095802 | 4.7651e-07
-0.00199895 | 0.004113504596438965 | 0.010536924868087742 | -0.006423420271648777 | -12192.210444819473 | 5.2685e-07
-0.0019987 | 0.005119689030343139 | 0.009865740514528069 | -0.00474605148418493 | -9621.27774837788 | 4.9329e-07
-0.00199845 | 0.006796663086846283 | 0.010201332691308058 | -0.003404669604461775 | -6674.9506314262035 | 5.1007e-07
-0.0019982000000000003 | 0.0074674527094472365 | 0.009530148337748385 | -0.0020626956283011488 | -4328.77968988343 | 4.7651e-07
-0.00199795 | 0.009479821577252533 | 0.009865740514527916 | -0.000385918937275383 | -782.3415519739109 | 4.9329e-07
-0.0019977 | 0.010486006011156403 | 0.009530148337747775 | 0.0009558576734086287 | 2005.965992412922 | 4.7651e-07
-0.00199745 | 0.012162980067659396 | 0.00953014833774808 | 0.0026328317299113154 | 5525.269149238497 | 4.7651e-07
-0.0019972 | 0.0135045593128613 | 0.010201332691307753 | 0.003303226621553548 | 6476.068806908166 | 5.1007e-07
-0.00199695 | 0.013504559312862522 | 0.009530148337747622 | 0.003974410975114899 | 8340.71167470254 | 4.7651e-07
-0.0019967 | 0.014846138558065035 | 0.009194556160967633 | 0.005651582397097402 | 12293.322914463837 | 4.5973e-07
-0.0019964500000000003 | 0.016523112614567417 | 0.010201332691307142 | 0.006321779923260276 | 12394.027554159169 | 5.1007e-07
-0.0019962 | 0.016523112614568944 | 0.009194556160967633 | 0.007328556453601311 | 15941.077144565628 | 4.5973e-07
-0.00199595 | 0.018200086671074225 | 0.009530148337748233 | 0.00866993833332599 | 18194.76051382112 | 4.7651e-07
-0.0019957000000000004 | 0.01920627110497382 | 0.009865740514527458 | 0.009340530590446362 | 18935.28534769846 | 4.9329e-07
-0.00199545 | 0.02054785035017771 | 0.010201332691307905 | 0.010346517658869804 | 20284.639217159525 | 5.1007e-07
-0.0019952 | 0.022224824406682837 | 0.010201332691307448 | 0.01202349171537539 | 23572.39407674791 | 5.1007e-07
-0.00199495 | 0.02289561402928379 | 0.009530148337747775 | 0.013365465691536014 | 28048.809352939465 | 4.7651e-07
-0.0019947000000000003 | 0.02490798289708665 | 0.010536924868087284 | 0.014371058028999364 | 27277.518268208183 | 5.2685e-07
-0.00199445 | 0.025578772519690804 | 0.010201332691307905 | 0.015377439828382898 | 30147.903795913564 | 5.1007e-07
-0.0019942 | 0.027255746576196234 | 0.009865740514528374 | 0.01739000606166786 | 35253.32140260361 | 4.9329e-07
-0.0019939500000000004 | 0.028932720632695568 | 0.0102013326913076 | 0.018731387941387966 | 36723.41351507663 | 5.1007e-07
-0.0019937 | 0.02960351025529911 | 0.009865740514528069 | 0.019737769740771044 | 40012.74858527988 | 4.9329e-07
-0.00199345 | 0.030609694689203288 | 0.009530148337748385 | 0.021079546351454904 | 44237.603874349 | 4.7651e-07
-0.0019932 | 0.03228666874570567 | 0.010201332691308058 | 0.02208533605439761 | 43298.923234246045 | 5.1007e-07
-0.0019929500000000003 | 0.03161587912310471 | 0.009530148337748385 | 0.022085730785356326 | 46349.18576844408 | 4.7651e-07
-0.0019927 | 0.03295745836830799 | 0.009194556160967633 | 0.023762902207340356 | 51689.068599564795 | 4.5973e-07
-0.0019924499999999998 | 0.03463443242481251 | 0.009194556160968549 | 0.02543987626384396 | 55336.82282966072 | 4.5973e-07
-0.0019922000000000004 | 0.03564061685871211 | 0.009865740514527 | 0.025774876344185106 | 52251.27562646217 | 4.9329e-07
-0.00199195 | 0.037317590915217386 | 0.010201332691308058 | 0.027116258223909326 | 53162.18781299713 | 5.1007e-07
-0.0019917 | 0.03865917016042112 | 0.009530148337748385 | 0.029129021822672733 | 61130.25902712223 | 4.7651e-07
-0.00199145 | 0.039329959783022075 | 0.010201332691308058 | 0.029128627091714016 | 57107.493644497576 | 5.1007e-07
-0.0019912000000000003 | 0.04067153902822459 | 0.010201332691308058 | 0.03047020633691653 | 59737.69753216334 | 5.1007e-07
-0.00199095 | 0.04234851308472972 | 0.01020133269130821 | 0.03214718039342151 | 63025.45239174821 | 5.1007e-07
-0.0019907 | 0.043690092329931624 | 0.010536924868088047 | 0.033153167461843575 | 62927.595815455985 | 5.2685e-07
-0.0019904500000000004 | 0.04503167157513414 | 0.0105369248680882 | 0.034494746707045935 | 65474.02992597138 | 5.2685e-07
-0.0019902 | 0.04704404044294005 | 0.010201332691308058 | 0.03684270775163199 | 72231.1659985826 | 5.1007e-07
-0.00198995 | 0.04771483006554283 | 0.009865740514528222 | 0.037849089551014604 | 76728.32970881062 | 4.9329e-07
-0.0019897 | 0.04905640931074474 | 0.010201332691308058 | 0.03885507661943668 | 76176.47183008304 | 5.1007e-07
-0.0019894500000000002 | 0.050062593744646625 | 0.010536924868088047 | 0.039525668876558576 | 75023.15784041578 | 5.2685e-07
-0.0019892 | 0.05140417298985036 | 0.010201332691307753 | 0.041202840298542605 | 80779.32863350377 | 5.1007e-07
-0.00198895 | 0.05173956780115083 | 0.00953014833774808 | 0.04220941946340275 | 88580.82365038342 | 4.7651e-07
-0.0019887000000000004 | 0.05308114704635289 | 0.010201332691307448 | 0.04287981435504544 | 84067.08349308802 | 5.1007e-07
-0.00198845 | 0.054087331480256455 | 0.010201332691308058 | 0.043885998788948395 | 86039.73640883414 | 5.1007e-07
-0.0019882 | 0.055428910725460495 | 0.010536924868088505 | 0.04489198585737199 | 85208.89428248497 | 5.2685e-07
-0.00198795 | 0.056435095159361924 | 0.010872517044868342 | 0.04556257811449358 | 83812.38295873429 | 5.4363e-07
-0.0019877000000000002 | 0.0584474640271657 | 0.01120810922164833 | 0.047239354805517365 | 84294.95800107854 | 5.6041e-07
-0.00198745 | 0.05911825364976925 | 0.011208109221648636 | 0.04791014442812061 | 85491.92996010678 | 5.6041e-07
-0.0019872 | 0.06146601732887258 | 0.011543701398428472 | 0.049922315930444106 | 86492.73609457776 | 5.7719e-07
-0.0019869500000000003 | 0.062136806951474596 | 0.011208109221648789 | 0.050928697729825806 | 90878.30377572626 | 5.6041e-07
-0.0019867 | 0.06347838619667834 | 0.010872517044868342 | 0.052605869151809995 | 96768.51999351732 | 5.4363e-07
-0.00198645 | 0.06414917581928142 | 0.01053692486808881 | 0.05361225095119261 | 101760.71600084768 | 5.2685e-07
-0.0019862 | 0.06582614987578411 | 0.01120810922164833 | 0.05461804065413578 | 97461.64955038397 | 5.6041e-07
-0.00198595 | 0.06649693949838506 | 0.010872517044868494 | 0.055624422453516564 | 102321.15015127925 | 5.4363e-07
-0.0019857 | 0.06817391355488989 | 0.010536924868088505 | 0.05763698868680138 | 109400.01833240241 | 5.2685e-07
-0.00198545 | 0.0695154928000924 | 0.011208109221648483 | 0.05830738357844391 | 104044.99532503322 | 5.6041e-07
-0.0019852000000000003 | 0.06884470317749145 | 0.010201332691308974 | 0.05864337048618247 | 114971.97917316077 | 5.1007e-07
-0.00198495 | 0.07085707204529551 | 0.009865740514527916 | 0.06099133153076759 | 123642.68336665467 | 4.9329e-07
-0.0019847 | 0.07253404610180064 | 0.011208109221648483 | 0.06132593688015216 | 109431.36914065934 | 5.6041e-07
-0.00198445 | 0.07387562534700287 | 0.01120810922164833 | 0.06266751612535454 | 111825.3130587147 | 5.6041e-07
-0.0019842 | 0.07454641496960382 | 0.010872517044868494 | 0.06367389792473532 | 117128.16390531677 | 5.4363e-07
-0.00198395 | 0.07622338902610834 | 0.011543701398428472 | 0.06467968762767987 | 112060.56947468378 | 5.7719e-07
-0.0019837 | 0.0768941786487096 | 0.011208109221648483 | 0.06568606942706111 | 117211.68687433621 | 5.6041e-07
-0.0019834500000000003 | 0.07790036308261103 | 0.010872517044868647 | 0.06702784603774238 | 123297.75296949604 | 5.4363e-07
-0.0019832 | 0.08058352157301818 | 0.011879293575208767 | 0.06870422799780941 | 115670.5616589697 | 5.9396e-07
-0.00198295 | 0.08125431119562035 | 0.011543701398428625 | 0.06971060979719172 | 120776.87630880857 | 5.7719e-07
-0.0019827 | 0.08192510081822191 | 0.011543701398428472 | 0.07038139941979343 | 121939.05055336066 | 5.7719e-07
-0.00198245 | 0.08326668006342383 | 0.011208109221648636 | 0.0720585708417752 | 128582.92048509483 | 5.6041e-07
-0.0019822 | 0.08460825930862817 | 0.01154370139842893 | 0.07306455791019924 | 126587.7475315556 | 5.7719e-07
-0.00198195 | 0.08594983855383068 | 0.012214885751988909 | 0.07373495280184177 | 120729.66427841662 | 6.1074e-07
-0.0019817000000000003 | 0.0872914177990326 | 0.0112081092216494 | 0.0760833085773832 | 135764.75223924944 | 5.6041e-07
-0.00198145 | 0.0889683918555377 | 0.011208109221648483 | 0.07776028263388922 | 138757.18213683195 | 5.6041e-07
-0.0019812 | 0.08963918147813975 | 0.010872517044867426 | 0.07876666443327232 | 144891.3146941556 | 5.4363e-07
-0.0019809500000000004 | 0.0899745762894396 | 0.010201332691308974 | 0.07977324359813062 | 156397.69040390963 | 5.1007e-07
-0.0019807 | 0.0916515503459432 | 0.010536924868088047 | 0.08111462547785515 | 153962.6152664665 | 5.2685e-07
-0.00198045 | 0.09232233996854644 | 0.010872517044868342 | 0.0814498229236781 | 149826.98594548748 | 5.4363e-07
-0.0019802 | 0.09332852440244788 | 0.010872517044868342 | 0.08245600735757953 | 151677.8626647405 | 5.4363e-07
-0.0019799500000000003 | 0.09534089327025072 | 0.010536924868088505 | 0.08480396840216221 | 160965.30907038075 | 5.2685e-07
-0.0019797 | 0.09567628808155411 | 0.0108725170448688 | 0.08480377103668531 | 155996.57500966266 | 5.4363e-07
-0.00197945 | 0.09735326213805817 | 0.011879293575207851 | 0.08547396856285032 | 143904.12699495102 | 5.9396e-07
-0.0019792000000000004 | 0.0980240517606579 | 0.0112081092216494 | 0.0868159425390085 | 154916.30358368877 | 5.6041e-07
-0.00197895 | 0.09903023619456117 | 0.011543701398428625 | 0.08748653479613254 | 151574.4937893864 | 5.7719e-07
-0.0019787 | 0.10137799987366786 | 0.012214885751989214 | 0.08916311412167864 | 145990.9096688167 | 6.1074e-07
-0.00197845 | 0.10271957911886975 | 0.01255047792876905 | 0.0901691011901007 | 143690.30677853155 | 6.2752e-07
-0.0019782000000000003 | 0.1043965531753729 | 0.011879293575209072 | 0.09251725960016383 | 155762.22443603634 | 5.9396e-07
-0.00197795 | 0.10540273760927678 | 0.011879293575209072 | 0.0935234440340677 | 157456.23835619673 | 5.9396e-07
-0.0019777 | 0.10707971166577916 | 0.012550477928768745 | 0.09452923373701042 | 150638.46058057528 | 6.2752e-07
-0.0019774500000000004 | 0.10808589609968088 | 0.011543701398429999 | 0.09654219470125087 | 167263.84609079067 | 5.7719e-07
-0.0019772 | 0.10808589609968225 | 0.010872517044868342 | 0.0972133790548139 | 178824.05454714297 | 5.4363e-07
-0.00197695 | 0.10842129091098365 | 0.010536924868088505 | 0.09788436604289515 | 185793.0416479326 | 5.2685e-07
-0.0019767 | 0.1090920805335846 | 0.010872517044868342 | 0.09821956348871626 | 180674.9312663977 | 5.4363e-07
-0.0019764500000000003 | 0.11177523902398964 | 0.01154370139842832 | 0.10023153762556132 | 173655.8044358424 | 5.7719e-07
-0.0019762 | 0.11244602864659303 | 0.011208109221648789 | 0.10123791942494424 | 180651.20070279186 | 5.6041e-07
-0.00197595 | 0.11378760789179493 | 0.011879293575208462 | 0.10190831431658647 | 171573.0210241871 | 5.9396e-07
-0.0019757 | 0.11479379232569865 | 0.011543701398428778 | 0.10325009092726987 | 178885.5885363136 | 5.7719e-07
-0.00197545 | 0.1164707663822018 | 0.011879293575208767 | 0.10459147280699303 | 176090.3914779376 | 5.9396e-07
-0.0019752 | 0.11781234562740583 | 0.012886070105548581 | 0.10492627552185725 | 162852.25000704854 | 6.443e-07
-0.00197495 | 0.11881853006130727 | 0.012214885751988909 | 0.10660364430931836 | 174547.100110143 | 6.1074e-07
-0.0019747000000000002 | 0.11915392487260788 | 0.01187929357520892 | 0.10727463129739896 | 180607.7619316894 | 5.9396e-07
-0.00197445 | 0.12083089892911225 | 0.012214885751988909 | 0.10861601317712334 | 177842.0451610655 | 6.1074e-07
-0.0019742 | 0.1215016885517132 | 0.012214885751988909 | 0.10928680279972429 | 178940.36017803848 | 6.1074e-07
-0.0019739500000000004 | 0.12317866260821589 | 0.012214885751988909 | 0.11096377685622698 | 181686.14772047152 | 6.1074e-07
-0.0019737 | 0.12485563666472133 | 0.01255047792876905 | 0.11230515873595227 | 178965.54915812222 | 6.2752e-07
-0.00197345 | 0.12619721590992353 | 0.012550477928768134 | 0.11364673798115539 | 181103.44263568753 | 6.2752e-07
-0.0019732 | 0.12519103147602303 | 0.011543701398428778 | 0.11364733007759426 | 196899.28932684087 | 5.7719e-07
-0.0019729500000000002 | 0.12720340034382588 | 0.011879293575208614 | 0.11532410676861726 | 194159.87329295726 | 5.9396e-07
-0.0019727 | 0.1282095847777299 | 0.011879293575208767 | 0.11633029120252114 | 195853.8872131153 | 5.9396e-07
-0.00197245 | 0.1298865588342323 | 0.011879293575208767 | 0.11800726525902352 | 198677.24374670934 | 5.9396e-07
-0.0019722000000000003 | 0.1308927432681345 | 0.012214885751988603 | 0.11867785751614589 | 194316.7704156791 | 6.1074e-07
-0.00197195 | 0.1325697173246393 | 0.01255047792876905 | 0.12001923939587024 | 191258.43665404018 | 6.2752e-07
-0.0019717 | 0.13391129656984366 | 0.013557254459109476 | 0.12035404211073418 | 177549.28547478156 | 6.7786e-07
-0.00197145 | 0.13525287581504586 | 0.013557254459109018 | 0.12169562135593684 | 179528.4166465886 | 6.7786e-07
-0.0019712 | 0.1359236654376468 | 0.012550477928769508 | 0.1233731875088773 | 196603.17034790976 | 6.2752e-07
-0.00197095 | 0.13760063949415147 | 0.013557254459109018 | 0.12404338503504246 | 182991.8961972408 | 6.7786e-07
-0.0019707 | 0.13860682392805337 | 0.01255047792876905 | 0.12605634599928434 | 200878.9573030195 | 6.2752e-07
-0.0019704500000000003 | 0.13994840317325527 | 0.013221662282328723 | 0.12672674089092656 | 191695.62523208928 | 6.6108e-07
-0.0019702 | 0.14061919279585805 | 0.013221662282329334 | 0.12739753051352873 | 192710.3079675461 | 6.6108e-07
-0.0019699500000000003 | 0.14263156166366184 | 0.013221662282329334 | 0.12940989938133252 | 195754.3561739404 | 6.6108e-07
-0.0019697 | 0.14397314090886618 | 0.012886070105549345 | 0.13108707080331683 | 203455.4673839073 | 6.443e-07
-0.00196945 | 0.14464393053146712 | 0.013221662282329181 | 0.13142226824913797 | 198798.40438033955 | 6.6108e-07
-0.0019692 | 0.1453147201540693 | 0.013221662282329029 | 0.13209305787174028 | 199813.08711580848 | 6.6108e-07
-0.00196895 | 0.14598550977667055 | 0.01255047792876905 | 0.1334350318479015 | 212637.3714295497 | 6.2752e-07
-0.0019687000000000003 | 0.14732708902187247 | 0.013221662282328723 | 0.13410542673954376 | 202857.13532220724 | 6.6108e-07
-0.00196845 | 0.14933945788967837 | 0.013557254459109476 | 0.1357822034305689 | 200309.29395049196 | 6.7786e-07
-0.0019682000000000002 | 0.15034564232358028 | 0.01221488575198952 | 0.13813075657159077 | 226167.90590790956 | 6.1074e-07
-0.00196795 | 0.15235801119138584 | 0.012550477928769356 | 0.1398075332626165 | 222792.3654479118 | 6.2752e-07
-0.0019677 | 0.1533641956252873 | 0.013221662282329029 | 0.1401425333429583 | 211989.27994139024 | 6.6108e-07
-0.00196745 | 0.15504116968179257 | 0.012886070105548581 | 0.142155099576244 | 220633.75165875317 | 6.443e-07
-0.0019672 | 0.156047354115694 | 0.012214885751988909 | 0.1438324683637051 | 235503.5835522004 | 6.1074e-07
-0.0019669500000000003 | 0.15705353854959542 | 0.012550477928768745 | 0.14450306062082668 | 230274.9926193498 | 6.2752e-07
-0.0019667 | 0.1577243281721979 | 0.011879293575208767 | 0.14584503459698914 | 245544.96220441465 | 5.9396e-07
-0.0019664500000000002 | 0.1587305126060998 | 0.012214885751988756 | 0.14651562685411104 | 239896.84362009895 | 6.1074e-07
-0.0019662 | 0.1597366970400032 | 0.012550477928769508 | 0.1471862191112337 | 234550.77957443925 | 6.2752e-07
-0.00196595 | 0.1610782762852051 | 0.013557254459109018 | 0.1475210218260961 | 217626.69170375896 | 6.7786e-07
-0.0019657 | 0.1620844607191102 | 0.012550477928769356 | 0.14953398279034086 | 238292.0931601583 | 6.2752e-07
-0.00196545 | 0.16443222439821353 | 0.012886070105549192 | 0.15154615429266435 | 235209.26558889862 | 6.443e-07
-0.0019652000000000003 | 0.16443222439821353 | 0.012550477928769356 | 0.1518817464694442 | 242033.40674586908 | 6.2752e-07
-0.00196495 | 0.16543840883211633 | 0.012550477928768898 | 0.15288793090334746 | 243636.82685404253 | 6.2752e-07
-0.0019647 | 0.16644459326601777 | 0.012214885751989061 | 0.1542297075140287 | 252527.46631529345 | 6.1074e-07
-0.00196445 | 0.16845696213382305 | 0.013557254459109476 | 0.1548997076747136 | 228511.91314865736 | 6.7786e-07
-0.0019642 | 0.16879235694512368 | 0.013557254459109476 | 0.15523510248601421 | 229006.69594160738 | 6.7786e-07
-0.00196395 | 0.1694631465677271 | 0.012550477928769356 | 0.15691266863895775 | 250050.50728668782 | 6.2752e-07
-0.0019637 | 0.17147551543552994 | 0.012886070105549192 | 0.15858944532998076 | 246140.90103651787 | 6.443e-07
-0.0019634500000000003 | 0.17281709468073245 | 0.01389284663588916 | 0.1589242480448433 | 228785.7229119586 | 6.9464e-07
-0.0019632 | 0.1728170946807341 | 0.012886070105549497 | 0.15993102457518463 | 248223.1173122504 | 6.443e-07
-0.00196295 | 0.17516485835983747 | 0.01355725445910917 | 0.1616076039007283 | 238407.56900766684 | 6.7786e-07
-0.0019627 | 0.17684183241634288 | 0.014564030989449596 | 0.1622778014268933 | 222847.3717811367 | 7.282e-07
-0.00196245 | 0.1778480168502448 | 0.013892846635889617 | 0.16395517021435518 | 236028.1870395188 | 6.9464e-07
-0.0019622 | 0.17918959609544913 | 0.014228438812669759 | 0.16496115728277938 | 231875.27381554918 | 7.1142e-07
-0.00196195 | 0.18053117534065105 | 0.014228438812669759 | 0.1663027365279813 | 233761.04535080335 | 7.1142e-07
-0.0019617000000000002 | 0.18153735977455293 | 0.014228438812669759 | 0.16730892096188318 | 235175.37400224459 | 7.1142e-07
-0.00196145 | 0.18254354420845573 | 0.013557254459109018 | 0.1689862897493467 | 249292.7904525781 | 6.7786e-07
-0.0019612 | 0.18254354420845573 | 0.012550477928769508 | 0.16999306627968624 | 270894.9686928033 | 6.2752e-07
-0.0019609500000000004 | 0.18354972864235716 | 0.013892846635888396 | 0.16965688200646878 | 244236.31305078676 | 6.9464e-07
-0.0019607 | 0.185226702698862 | 0.013557254459109476 | 0.17166944823975253 | 253251.0527961704 | 6.7786e-07
-0.00196045 | 0.18589749232146538 | 0.013892846635890839 | 0.17200464568557455 | 247616.12964360855 | 6.9464e-07
-0.0019602 | 0.18790986118926822 | 0.015235215343010184 | 0.17267464584625805 | 226678.31331373996 | 7.6176e-07
-0.0019599500000000002 | 0.18790986118926822 | 0.014899623166230195 | 0.17301023802303805 | 232234.3808199976 | 7.4498e-07
-0.0019597 | 0.18992223005707354 | 0.014564030989450206 | 0.17535819906762334 | 240809.97794449664 | 7.282e-07
-0.00195945 | 0.19126380930227543 | 0.015235215343009879 | 0.17602859395926557 | 231081.20232777673 | 7.6176e-07
-0.0019592000000000004 | 0.19226999373617748 | 0.014564030989450511 | 0.17770596274672698 | 244034.03546099164 | 7.282e-07
-0.00195895 | 0.19394696779268228 | 0.0145640309894499 | 0.1793829368032324 | 246336.93368707653 | 7.282e-07
-0.0019587 | 0.1956239418491871 | 0.01422843881267037 | 0.18139550303651675 | 254975.97512242186 | 7.1142e-07
-0.00195845 | 0.19663012628308885 | 0.01489962316622989 | 0.18173050311685895 | 243939.73067554165 | 7.4498e-07
-0.0019582000000000002 | 0.1973009159056898 | 0.014564030989450054 | 0.18273688491623977 | 250942.7301392196 | 7.282e-07
-0.00195795 | 0.198642495150894 | 0.013892846635890228 | 0.18474964851500378 | 265963.70543345605 | 6.9464e-07
-0.0019577 | 0.20031946920739713 | 0.015235215343010184 | 0.18508425386438696 | 242969.0026656596 | 7.6176e-07
-0.0019574500000000003 | 0.20132565364129856 | 0.015235215343010184 | 0.1860904382982884 | 244289.8693698681 | 7.6176e-07
-0.0019572 | 0.20166104845260027 | 0.014228438812669759 | 0.18743260963993053 | 263461.94703108334 | 7.1142e-07
-0.00195695 | 0.203002627697804 | 0.013892846635889923 | 0.1891097810619141 | 272240.5076773534 | 6.9464e-07
-0.0019567 | 0.20367341732040556 | 0.014228438812669759 | 0.1894449785077358 | 266290.604333968 | 7.1142e-07
-0.00195645 | 0.20501499656560745 | 0.014228438812669759 | 0.1907865577529377 | 268176.37586922216 | 7.1142e-07
-0.0019562 | 0.2056857861882104 | 0.013221662282329944 | 0.19246412390588047 | 291134.5333076605 | 6.6108e-07
-0.00195595 | 0.20736276024471353 | 0.0145640309894499 | 0.19279872925526365 | 264760.1194956615 | 7.282e-07
-0.0019557000000000003 | 0.20769815505601402 | 0.013892846635890228 | 0.1938053084201238 | 279000.14086307597 | 6.9464e-07
-0.00195545 | 0.20937512911251824 | 0.0145640309894499 | 0.19481109812306835 | 267523.59736694925 | 7.282e-07
-0.0019552000000000003 | 0.2110521031690214 | 0.01489962316622989 | 0.1961524800027915 | 263298.5785135461 | 7.4498e-07
-0.00195495 | 0.2127290772255265 | 0.015235215343009574 | 0.19749386188251694 | 259259.6920175921 | 7.6176e-07
-0.0019547 | 0.21373526165942794 | 0.013892846635890228 | 0.19984241502353772 | 287691.0978161576 | 6.9464e-07
-0.00195445 | 0.21507684090463214 | 0.01389284663588977 | 0.20118399426874237 | 289622.42158351955 | 6.9464e-07
-0.0019542 | 0.21641842014983464 | 0.014228438812669759 | 0.2021899813371649 | 284205.43391889794 | 7.1142e-07
-0.0019539500000000003 | 0.21775999939503654 | 0.014899623166229432 | 0.20286037622880712 | 272302.693787046 | 7.4498e-07
-0.0019537 | 0.21809539420633856 | 0.014228438812669759 | 0.2038669553936688 | 286562.6483379678 | 7.1142e-07
-0.0019534500000000002 | 0.21943697345154106 | 0.014564030989449748 | 0.20487294246209134 | 281340.9867233904 | 7.282e-07
-0.0019532 | 0.21876618382894103 | 0.013557254459109628 | 0.2052089293698314 | 302729.3320911947 | 6.7786e-07
-0.0019529500000000002 | 0.22077855269674387 | 0.013892846635889465 | 0.20688570606085444 | 297830.54759476794 | 6.9464e-07
-0.0019527000000000001 | 0.22312631637585026 | 0.015235215343010184 | 0.2078911010328401 | 272908.64796107943 | 7.6176e-07
-0.00195245 | 0.22379710599845185 | 0.014899623166230043 | 0.20889748283222181 | 280406.3975331771 | 7.4498e-07
-0.0019522 | 0.22513868524365496 | 0.015235215343010184 | 0.2099034699006448 | 275550.3813694988 | 7.6176e-07
-0.00195195 | 0.22614486967755806 | 0.014564030989450359 | 0.21158083868810773 | 290552.5796276723 | 7.282e-07
-0.0019517000000000002 | 0.22782184373406045 | 0.015570807519789868 | 0.21225103621427058 | 272626.8832807913 | 7.7854e-07
-0.00195145 | 0.2284926333566634 | 0.015235215343010184 | 0.21325741801365322 | 279953.270383532 | 7.6176e-07
-0.0019512000000000002 | 0.2298342126018659 | 0.015235215343010184 | 0.21459899725885573 | 281714.425989144 | 7.6176e-07
-0.0019509500000000001 | 0.23117579184706902 | 0.015570807519790326 | 0.2156049843272787 | 276934.87836548896 | 7.7854e-07
-0.0019507 | 0.23184658146967058 | 0.015906399696570466 | 0.21594018177310012 | 271513.58684851654 | 7.9532e-07
-0.00195045 | 0.23318816071487372 | 0.015570807519790326 | 0.2176173531950834 | 279519.67541631236 | 7.7854e-07
-0.0019502 | 0.2345297399600776 | 0.015235215343010642 | 0.21929452461706697 | 287878.47060878156 | 7.6176e-07
-0.0019499500000000002 | 0.23620671401658 | 0.01624199187335015 | 0.21996472214322985 | 270859.2934394312 | 8.121e-07
-0.0019497 | 0.2372128984504837 | 0.016577584050130444 | 0.22063531440035328 | 266185.12532725465 | 8.2888e-07
-0.0019494500000000001 | 0.23855447769568622 | 0.015906399696570466 | 0.22264807799911576 | 279947.7974228452 | 7.9532e-07
-0.0019492 | 0.23888987250698698 | 0.014899623166230043 | 0.22399024934075695 | 300665.6568985319 | 7.4498e-07
-0.00194895 | 0.23989605694088934 | 0.015906399696570466 | 0.22398965724431888 | 281634.63953771093 | 7.9532e-07
-0.0019487000000000003 | 0.2415730309973925 | 0.015570807519790479 | 0.22600222347760202 | 290289.6631280728 | 7.7854e-07
-0.00194845 | 0.24224382061999525 | 0.015570807519790631 | 0.22667301310020463 | 291151.2621450126 | 7.7854e-07
-0.0019482000000000002 | 0.2432500050538967 | 0.016241991873350303 | 0.22700801318054642 | 279532.23342393007 | 8.121e-07
-0.00194795 | 0.24459158429910072 | 0.016241991873350303 | 0.22834959242575043 | 281184.22199240775 | 8.121e-07
-0.0019477000000000001 | 0.24559776873300262 | 0.015570807519790326 | 0.2300269612132123 | 295459.25722972373 | 7.7854e-07
-0.00194745 | 0.24693934797820574 | 0.016241991873350608 | 0.23069735610485514 | 284075.20198723493 | 8.121e-07
-0.0019472 | 0.24861632203470965 | 0.01657758405013075 | 0.2320387379845789 | 279942.76763476734 | 8.2888e-07
-0.0019469500000000002 | 0.2492871116573109 | 0.01624199187335076 | 0.23304511978396017 | 286966.18198206555 | 8.121e-07
-0.0019467 | 0.24928711165731196 | 0.015570807519790784 | 0.2337163041375212 | 300198.05182289216 | 7.7854e-07
-0.0019464500000000002 | 0.25096408571381434 | 0.01657758405013029 | 0.23438650166368408 | 282775.22340397036 | 8.2888e-07
-0.0019462000000000001 | 0.25197027014771745 | 0.01657758405013075 | 0.2353926860975867 | 283989.1330193317 | 8.2888e-07
-0.0019459500000000001 | 0.25331184939292056 | 0.015906399696570466 | 0.2374054496963501 | 298503.0606863682 | 7.9532e-07
-0.0019457 | 0.2549888234494245 | 0.016241991873350608 | 0.23874683157607388 | 293987.13339809363 | 8.121e-07
-0.00194545 | 0.25599500788332724 | 0.016241991873350608 | 0.23975301600997664 | 295226.12482445146 | 8.121e-07
-0.0019452000000000002 | 0.25700119231722873 | 0.016241991873350608 | 0.24075920044387814 | 296465.1162508077 | 8.121e-07
-0.00194495 | 0.2580073767511323 | 0.016577584050131208 | 0.24142979270100107 | 291272.5907115405 | 8.2888e-07
-0.0019447000000000002 | 0.25968435080763463 | 0.017584360580470717 | 0.24209999022716394 | 275358.30958339403 | 8.7922e-07
-0.0019444500000000001 | 0.2613613248641393 | 0.01691317622691089 | 0.24444814863722844 | 289062.37995472684 | 8.4566e-07
-0.0019442 | 0.2620321144867409 | 0.01657758405013075 | 0.24545453043661017 | 296128.22917302506 | 8.2888e-07
-0.00194395 | 0.263373693731944 | 0.017248768403691033 | 0.246124925328253 | 285382.60769457044 | 8.6244e-07
-0.0019437 | 0.2637090885432454 | 0.016577584050130597 | 0.24713150449311477 | 298151.4118653109 | 8.2888e-07
-0.0019434500000000002 | 0.2650506677884473 | 0.01624199187335076 | 0.2488086759150966 | 306377.0476616632 | 8.121e-07
-0.0019432 | 0.26572145741105024 | 0.016577584050131208 | 0.24914387336091903 | 300579.2310960384 | 8.2888e-07
-0.0019429500000000001 | 0.2673984314675534 | 0.017584360580471175 | 0.2498140708870822 | 284132.10675913974 | 8.7922e-07
-0.0019427000000000001 | 0.2684046159014557 | 0.01691317622691089 | 0.2514914396745448 | 297391.1420308999 | 8.4566e-07
-0.00194245 | 0.2694108003353581 | 0.01657758405013075 | 0.2528332162852273 | 305030.2330190667 | 8.2888e-07
-0.0019422000000000003 | 0.2707523795805606 | 0.017248768403690728 | 0.25350361117686987 | 293938.21662377677 | 8.6244e-07
-0.00194195 | 0.2717585640144637 | 0.016577584050130597 | 0.25518097996433303 | 307862.68878826505 | 8.2888e-07
-0.0019417000000000002 | 0.27209395882576415 | 0.01624199187335076 | 0.2558519669524134 | 315049.987646165 | 8.121e-07
-0.00194145 | 0.2731001432596671 | 0.016241991873350455 | 0.2568581513863166 | 316288.9790725293 | 8.121e-07
-0.0019412000000000001 | 0.274106327693569 | 0.015906399696570466 | 0.25819992799699854 | 324649.1134667869 | 7.9532e-07
-0.00194095 | 0.27544790693877214 | 0.015906399696570466 | 0.25954150724220165 | 326335.9555816527 | 7.9532e-07
-0.0019407 | 0.27678948618397525 | 0.01657758405013075 | 0.2602119021338445 | 313932.2368651084 | 8.2888e-07
-0.0019404500000000002 | 0.2784664602404784 | 0.01691317622691074 | 0.26155328401356764 | 309289.3735682921 | 8.4566e-07
-0.0019402 | 0.27880185505178073 | 0.016241991873350913 | 0.2625598631784298 | 323309.9304885452 | 8.121e-07
-0.0019399500000000002 | 0.2804788291082831 | 0.016913176226910586 | 0.2635656528813725 | 311669.0198757734 | 8.4566e-07
-0.0019397000000000001 | 0.28249119797608857 | 0.01825554493403146 | 0.2642356530420571 | 289485.363484797 | 9.1278e-07
-0.0019394500000000001 | 0.28249119797608857 | 0.01691317622691089 | 0.26557802174917766 | 314048.6661832461 | 8.4566e-07
-0.0019392 | 0.2841681720325924 | 0.017248768403691033 | 0.2669194036289014 | 309493.8692223194 | 8.6244e-07
-0.00193895 | 0.2865159357116979 | 0.018926729287591742 | 0.26758920642410616 | 282763.28398645844 | 9.4634e-07
-0.0019387000000000002 | 0.2858451460890966 | 0.016913176226911807 | 0.2689319698621848 | 318014.7433623601 | 8.4566e-07
-0.00193845 | 0.2881929097682021 | 0.017919952757251164 | 0.27027295701095094 | 301644.7204656689 | 8.96e-07
-0.0019382000000000002 | 0.2888636993908031 | 0.017584360580471328 | 0.2712793388103317 | 308546.1510742752 | 8.7922e-07
-0.0019379500000000001 | 0.28953448901340495 | 0.01825554493403146 | 0.2712789440793735 | 297201.69412600016 | 9.1278e-07
-0.0019377 | 0.28986988382470574 | 0.017248768403691033 | 0.2726211154210147 | 316105.02157670225 | 8.6244e-07
-0.00193745 | 0.29087606825860807 | 0.01691317622691089 | 0.27396289203169716 | 323963.85913107125 | 8.4566e-07
-0.0019372 | 0.29121146306990947 | 0.01724876840369088 | 0.2739626946662186 | 317660.58683656075 | 8.6244e-07
-0.0019369500000000002 | 0.29255304231511137 | 0.016913176226911044 | 0.2756398660882003 | 325946.8977206325 | 8.4566e-07
-0.0019367 | 0.29355922674901525 | 0.016913176226911502 | 0.2766460505221037 | 327136.7208743648 | 8.4566e-07
-0.0019364500000000002 | 0.295571595616819 | 0.01825554493403146 | 0.27731605068278753 | 303815.69181846 | 9.1278e-07
-0.0019362000000000001 | 0.2969131748620221 | 0.0185911371108116 | 0.2783220377512105 | 299413.6787785331 | 9.2956e-07
-0.00193595 | 0.2972485696733229 | 0.01825554493403146 | 0.27899302473929144 | 305652.91339969885 | 9.1278e-07
-0.0019357 | 0.2995963333524284 | 0.0185911371108116 | 0.2810051962416168 | 302300.17084667657 | 9.2956e-07
-0.00193545 | 0.300602517786331 | 0.018926729287591742 | 0.28167578849873925 | 297648.66841880005 | 9.4634e-07
-0.0019352000000000002 | 0.30127330740893205 | 0.018926729287591742 | 0.2823465781213403 | 298357.49624891084 | 9.4634e-07
-0.00193495 | 0.30227949184283553 | 0.01825554493403207 | 0.28402394690880345 | 311164.5781434061 | 9.1278e-07
-0.0019347000000000001 | 0.30429186071063935 | 0.019597913641152025 | 0.2846939470694873 | 290534.95416132687 | 9.799e-07
-0.00193445 | 0.3046272555219401 | 0.018926729287591742 | 0.28570052623434833 | 301901.6353994686 | 9.4634e-07
-0.0019342 | 0.30596883476714326 | 0.0185911371108116 | 0.28737769765633164 | 309155.5895085173 | 9.2956e-07
-0.0019339500000000003 | 0.3076458088236464 | 0.01926232146437158 | 0.2883834873592748 | 299427.55123538093 | 9.6312e-07
-0.0019337 | 0.30898738806885073 | 0.019597913641151415 | 0.2893894744276993 | 295326.8186875201 | 9.799e-07
-0.0019334500000000002 | 0.30999357250275217 | 0.01825554493403207 | 0.2917380275687201 | 319615.7974171031 | 9.1278e-07
-0.0019332000000000002 | 0.3099935725027526 | 0.017584360580471175 | 0.2924092119222814 | 332578.7259469929 | 8.7922e-07
-0.0019329500000000001 | 0.31133515174795573 | 0.0185911371108116 | 0.2927440146371441 | 314928.5736448041 | 9.2956e-07
-0.0019327 | 0.3120059413705573 | 0.018926729287591742 | 0.29307921208296556 | 309698.74153069506 | 9.4634e-07
-0.00193245 | 0.31301212580445964 | 0.0185911371108116 | 0.294420988693648 | 316732.6311873938 | 9.2956e-07
-0.0019322000000000002 | 0.31435370504966215 | 0.01926232146437158 | 0.2950913835852906 | 306392.33607548755 | 9.6312e-07
-0.00193195 | 0.3153598894835659 | 0.01926232146437173 | 0.2960975680191941 | 307437.0538015023 | 9.6312e-07
-0.0019317000000000002 | 0.31703686354006827 | 0.018926729287591895 | 0.2981101342524764 | 315014.9502565278 | 9.4634e-07
-0.0019314500000000001 | 0.3173722583513698 | 0.018926729287591742 | 0.298445529063778 | 315369.36417158693 | 9.4634e-07
-0.0019312 | 0.3190492324078737 | 0.019933505817932167 | 0.2991157265899415 | 300113.51673106814 | 9.9668e-07
-0.00193095 | 0.3200554168417761 | 0.019933505817932167 | 0.3001219110238439 | 301123.05759467004 | 9.9668e-07
-0.0019307 | 0.32173239089828043 | 0.019933505817932167 | 0.30179888508034824 | 302805.6257006735 | 9.9668e-07
-0.0019304500000000002 | 0.32273857533218187 | 0.019933505817932167 | 0.3028050695142497 | 303815.16656427435 | 9.9668e-07
-0.0019302 | 0.32307397014348416 | 0.019597913641152483 | 0.30347605650233167 | 309702.41226604936 | 9.799e-07
-0.0019299500000000002 | 0.32542173382258854 | 0.02060469017149245 | 0.3048170436510961 | 295871.5138292394 | 1.0302e-06
-0.0019297000000000001 | 0.32676331306779166 | 0.021275874525052734 | 0.3054874385427389 | 287167.9264539954 | 1.0638e-06
-0.00192945 | 0.32609252344519013 | 0.02060469017149245 | 0.30548783327369766 | 296522.6176478541 | 1.0302e-06
-0.0019292 | 0.32743410269039325 | 0.02026909799471231 | 0.3071650046956809 | 303086.99950615707 | 1.0135e-06
-0.00192895 | 0.32877568193559664 | 0.021275874525052734 | 0.3074998074105439 | 289059.6173129873 | 1.0638e-06
-0.0019287000000000002 | 0.3294464715581977 | 0.021275874525052734 | 0.3081705970331449 | 289690.1809326506 | 1.0638e-06
-0.00192845 | 0.3304526559921007 | 0.021947058878612712 | 0.308505597113488 | 281136.16391135234 | 1.0974e-06
-0.0019282000000000001 | 0.3314588404260026 | 0.021275874525052734 | 0.31018296590094985 | 291581.8717916424 | 1.0638e-06
-0.00192795 | 0.33280041967120577 | 0.023289427585733585 | 0.30951099208547217 | 265795.2763725884 | 1.1645e-06
-0.0019277 | 0.3338066041051081 | 0.022953835408953443 | 0.31085276869615464 | 270850.39441809576 | 1.1477e-06
-0.0019274500000000003 | 0.3351481833503106 | 0.023289427585733432 | 0.31185875576457717 | 267811.4390030047 | 1.1645e-06
-0.0019272 | 0.3364897625955145 | 0.024296204116074162 | 0.3121935584794403 | 256989.57498706205 | 1.2148e-06
-0.0019269500000000002 | 0.33682515740681496 | 0.024631796292854 | 0.31219336111396095 | 253488.0992049551 | 1.2316e-06
-0.0019267 | 0.33850213146331964 | 0.023960611939294173 | 0.3145415195240254 | 262548.8199724929 | 1.198e-06
-0.0019264500000000001 | 0.33984371070852215 | 0.02463179629285415 | 0.315211914415668 | 255939.03966079248 | 1.2316e-06
-0.0019262 | 0.33984371070852215 | 0.024967388469634293 | 0.31487632223888784 | 252230.08215043804 | 1.2484e-06
-0.00192595 | 0.34152068476502606 | 0.025638572823194577 | 0.31588211194183147 | 246411.61902433258 | 1.2819e-06
-0.0019257000000000002 | 0.34219147438762737 | 0.02463179629285461 | 0.3175596780947727 | 257845.32668199536 | 1.2316e-06
-0.00192545 | 0.3435330536328312 | 0.025638572823195035 | 0.31789448080963617 | 247981.41690791736 | 1.2819e-06
-0.0019252000000000002 | 0.34453923806673264 | 0.026645349353534544 | 0.31789388871319807 | 238611.16211713635 | 1.3323e-06
-0.0019249500000000001 | 0.346216212123237 | 0.02630975717675486 | 0.3199064549464821 | 243184.65031606233 | 1.3155e-06
-0.0019247000000000001 | 0.3475577913684401 | 0.026645349353535002 | 0.3209124420149051 | 240876.8883132171 | 1.3323e-06
-0.00192445 | 0.3478931861797409 | 0.02630975717675486 | 0.32158342900298603 | 244459.44281622692 | 1.3155e-06
-0.0019242 | 0.34957016023624526 | 0.026309757176755013 | 0.3232604030594902 | 245734.23531639035 | 1.3155e-06
-0.0019239500000000002 | 0.3505763446701467 | 0.02664534935353485 | 0.32393099531661185 | 243142.6145093033 | 1.3323e-06
-0.0019237 | 0.35158252910405013 | 0.026645349353535155 | 0.32493717975051495 | 243897.85657466273 | 1.3323e-06
-0.0019234500000000002 | 0.35292410834925203 | 0.02698094153031499 | 0.32594316681893704 | 241609.92784682248 | 1.349e-06
-0.0019232000000000001 | 0.35292410834925264 | 0.025638572823194577 | 0.32728553552605805 | 255307.14036467037 | 1.2819e-06
-0.00192295 | 0.35426568759445576 | 0.02630975717675486 | 0.3279559304177009 | 249303.6543168523 | 1.3155e-06
-0.0019227 | 0.3552718720283581 | 0.02630975717675486 | 0.3289621148516032 | 250068.52981695102 | 1.3155e-06
-0.00192245 | 0.3556072668396601 | 0.025638572823194882 | 0.32996869401646517 | 257400.2042094534 | 1.2819e-06
-0.0019222000000000002 | 0.3582904253300639 | 0.026309757176754555 | 0.33198066815330934 | 252363.15631724955 | 1.3155e-06
-0.00192195 | 0.358961214952667 | 0.02630975717675486 | 0.3326514577759121 | 252873.07331731333 | 1.3155e-06
-0.0019217000000000001 | 0.3596320045752683 | 0.02630975717675486 | 0.3333222473985134 | 253382.99031737895 | 1.3155e-06
-0.0019214500000000001 | 0.359967399386569 | 0.025638572823194577 | 0.3343288265633744 | 260801.4329572319 | 1.2819e-06
-0.0019212 | 0.3613089786317722 | 0.026645349353535002 | 0.3346636292782372 | 251198.52987315986 | 1.3323e-06
-0.0019209500000000003 | 0.3626505578769747 | 0.02765212588387497 | 0.3349984319930997 | 242294.88423416336 | 1.3826e-06
-0.0019207 | 0.36332134749957773 | 0.02765212588387558 | 0.3356692216157022 | 242780.0473824955 | 1.3826e-06
-0.0019204500000000002 | 0.36533371636738066 | 0.027987718060655416 | 0.3373459983067252 | 241067.16923160633 | 1.3994e-06
-0.0019202 | 0.36566911117868295 | 0.02899449459099569 | 0.3366746165876872 | 232233.47834608745 | 1.4497e-06
-0.0019199500000000001 | 0.36701069042388546 | 0.02832331023743571 | 0.3386873801864497 | 239158.04851001996 | 1.4162e-06
-0.0019197 | 0.3680168748577878 | 0.029330086767776136 | 0.3386867880900116 | 230948.3710509265 | 1.4665e-06
-0.00191945 | 0.3700292437255925 | 0.031008047651676845 | 0.3390211960739156 | 218666.58609548552 | 1.5504e-06
-0.0019192000000000002 | 0.3703646385368931 | 0.030001271121336878 | 0.34036336741555623 | 226899.29772574888 | 1.5001e-06
-0.00191895 | 0.371706217782097 | 0.03067245547489716 | 0.34103376230719984 | 222371.3472084474 | 1.5336e-06
-0.0019187000000000002 | 0.3730477970272989 | 0.03167923200523667 | 0.3413685650220622 | 215515.68230292527 | 1.584e-06
-0.0019184500000000001 | 0.3743893762725026 | 0.03235041635879741 | 0.3420389599137052 | 211458.76833247664 | 1.6175e-06
-0.0019182000000000001 | 0.3747247710838034 | 0.03134363982845699 | 0.3433811312553464 | 219107.37434111888 | 1.5672e-06
-0.00191795 | 0.37640174514030733 | 0.03268600853557755 | 0.34371573660472976 | 210313.67976949984 | 1.6343e-06
-0.0019177 | 0.37707253476290886 | 0.033692785065917975 | 0.34337974969699087 | 203829.84014244494 | 1.6846e-06
-0.0019174500000000002 | 0.3774079295742095 | 0.03268600853557801 | 0.3447219210386315 | 210929.34652049016 | 1.6343e-06
-0.0019172 | 0.37874950881941305 | 0.032686008535577855 | 0.3460635002838352 | 211750.23552181618 | 1.6343e-06
-0.0019169500000000002 | 0.3794202984420141 | 0.03335719288913753 | 0.3460631055528765 | 207489.34522339195 | 1.6679e-06
-0.0019167000000000001 | 0.38009108806461595 | 0.033357192889137834 | 0.3467338951754781 | 207891.5311176473 | 1.6679e-06
-0.00191645 | 0.38109727249851827 | 0.033357192889137834 | 0.3477400796093804 | 208494.80995903327 | 1.6679e-06
-0.0019162 | 0.3824388517437214 | 0.03402837724269812 | 0.34841047450102325 | 204776.42646082156 | 1.7014e-06
-0.00191595 | 0.383445036177624 | 0.03369278506591782 | 0.34975225111170616 | 207612.54994351926 | 1.6846e-06
-0.0019157000000000002 | 0.384115825800225 | 0.033357192889137986 | 0.350758632911087 | 210304.6464831899 | 1.6679e-06
-0.00191545 | 0.3861281946680303 | 0.03402837724269827 | 0.35209981742533203 | 206944.81838735627 | 1.7014e-06
-0.0019152000000000001 | 0.38679898429063153 | 0.03436396941947826 | 0.35243501487115325 | 205118.92009273253 | 1.7182e-06
-0.0019149500000000001 | 0.3871343791019323 | 0.033692785065917975 | 0.35344159403601433 | 209802.53982834984 | 1.6846e-06
-0.0019147 | 0.38881135315843623 | 0.03436396941947826 | 0.35444738373895796 | 206290.12871723095 | 1.7182e-06
-0.00191445 | 0.39048832721494015 | 0.0346995615962584 | 0.3557887656186817 | 205068.16181622646 | 1.735e-06
-0.0019142 | 0.3911591168375428 | 0.03537074594981899 | 0.3557883708877238 | 201176.62850112698 | 1.7685e-06
-0.0019139500000000002 | 0.3935068805166461 | 0.03604193030337866 | 0.3574649502132674 | 198360.6023341973 | 1.8021e-06
-0.0019137 | 0.39350688051664745 | 0.03637752248015926 | 0.3571293580364882 | 196346.16856124322 | 1.8189e-06
-0.0019134500000000001 | 0.39417767013924876 | 0.03671311465693925 | 0.3574645554823095 | 194733.98474773322 | 1.8357e-06
-0.0019132 | 0.3945130649505495 | 0.035706338126598826 | 0.35880672682395065 | 200976.49081335714 | 1.7853e-06
-0.00191295 | 0.39585464419575267 | 0.035706338126598826 | 0.3601483060691538 | 201727.9424130404 | 1.7853e-06
-0.0019127000000000003 | 0.3965254338183539 | 0.036377522480158804 | 0.36014791133819507 | 198005.73913994757 | 1.8189e-06
-0.00191245 | 0.3971962234409564 | 0.03637752248015972 | 0.36081870096079666 | 198374.53260187645 | 1.8189e-06
-0.0019122000000000002 | 0.3985378026861583 | 0.037719891187279066 | 0.3608179114988792 | 191314.3968032253 | 1.886e-06
-0.0019119500000000002 | 0.39954398712006123 | 0.037719891187279676 | 0.36182409593278153 | 191847.90016297816 | 1.886e-06
-0.0019117000000000001 | 0.4005501715539636 | 0.03805548336405982 | 0.36249468818990377 | 190508.5186920786 | 1.9028e-06
-0.00191145 | 0.40155635598786593 | 0.03805548336405982 | 0.3635008726238061 | 191037.3173539043 | 1.9028e-06
-0.0019112 | 0.40289793523306905 | 0.039397852071180385 | 0.36350008316188864 | 184527.86842549202 | 1.9699e-06
-0.0019109500000000002 | 0.4045749092895722 | 0.04074022077830034 | 0.3638346885112718 | 178612.03575266976 | 2.037e-06
-0.0019107 | 0.4052456989121753 | 0.04107581295508155 | 0.3641698859570937 | 177315.97247038386 | 2.0538e-06
-0.0019104500000000002 | 0.4069226729686777 | 0.04208258948542106 | 0.36484008348325664 | 173392.4114197633 | 2.1041e-06
-0.0019102000000000001 | 0.4079288574025808 | 0.04376055036932223 | 0.36416830703325853 | 166436.8039066319 | 2.188e-06
-0.00190995 | 0.4082642522138816 | 0.043424958192542086 | 0.36483929402133947 | 168032.07611792148 | 2.1712e-06
-0.0019097 | 0.4085996470251823 | 0.043424958192542086 | 0.3651746888326402 | 168186.54710661585 | 2.1712e-06
-0.00190945 | 0.4092704366477847 | 0.04342495819254239 | 0.36584547845524223 | 168495.48908400376 | 2.1712e-06
-0.0019092000000000002 | 0.41094741070428703 | 0.044096142546102064 | 0.366851268158185 | 166387.0111879495 | 2.2048e-06
-0.00190895 | 0.4119535951381906 | 0.04476732689966296 | 0.3671862682385276 | 164042.07875154237 | 2.2384e-06
-0.0019087000000000002 | 0.4129597795720925 | 0.04543851125322294 | 0.36752126831886955 | 161766.4215584534 | 2.2719e-06
-0.0019084500000000001 | 0.41430135881729563 | 0.047116472137123645 | 0.36718488668017196 | 155862.6399750598 | 2.3558e-06
-0.0019082 | 0.41396596400599484 | 0.046780879960343504 | 0.3671850840456513 | 156980.83676789186 | 2.339e-06
-0.00190795 | 0.41597833287379954 | 0.04778765649068393 | 0.3681906763831156 | 154094.46849727537 | 2.3894e-06
-0.0019077 | 0.41731991211900343 | 0.048794433021024354 | 0.36852547909797906 | 151052.26407249787 | 2.4397e-06
-0.0019074500000000002 | 0.4189968861755058 | 0.048794433021024354 | 0.3702024531544814 | 151739.62693447838 | 2.4397e-06
-0.0019072 | 0.41966767579810854 | 0.049465617374585096 | 0.37020205842352344 | 149680.557151493 | 2.4733e-06
-0.0019069500000000001 | 0.4206738602320105 | 0.05047239390492506 | 0.3702014663270854 | 146694.63351567375 | 2.5236e-06
-0.0019067 | 0.42100925504331127 | 0.050807986081705205 | 0.37020126896160604 | 145725.62209660464 | 2.5404e-06
-0.00190645 | 0.4226862290998152 | 0.05181476261204563 | 0.37087146648776953 | 143152.81892328933 | 2.5907e-06
-0.0019062000000000003 | 0.42436320315631826 | 0.053157131319165586 | 0.37120607183715265 | 139663.69614957608 | 2.6579e-06
-0.00190595 | 0.4240278083450186 | 0.05349272349594634 | 0.3705350848490722 | 138536.63101567497 | 2.6746e-06
-0.0019057000000000002 | 0.42469859796761955 | 0.05349272349594634 | 0.3712058744716732 | 138787.42760211226 | 2.6746e-06
-0.00190545 | 0.425369387590222 | 0.05382831567272709 | 0.3715410719174949 | 138046.701730904 | 2.6914e-06
-0.0019052000000000001 | 0.42671096683542453 | 0.05517068437984705 | 0.37154028245557746 | 134687.5742550314 | 2.7585e-06
-0.00190495 | 0.4273817564580261 | 0.05517068437984705 | 0.37221107207817905 | 134930.743115502 | 2.7585e-06
-0.0019047 | 0.42872333570322924 | 0.05517068437984705 | 0.37355265132338217 | 135417.08083644323 | 2.7585e-06
-0.0019044500000000002 | 0.4297295201371311 | 0.056513053086967004 | 0.3732164670501641 | 132081.50919605335 | 2.8257e-06
-0.0019042 | 0.4314064941936361 | 0.05684864526374806 | 0.37455784892988797 | 131773.71147267803 | 2.8424e-06
-0.0019039500000000002 | 0.432748073438838 | 0.057519829617307734 | 0.37522824382153025 | 130469.17778373389 | 2.876e-06
-0.0019037000000000001 | 0.4327480734388386 | 0.05785542179408818 | 0.3748926516447504 | 129596.37662966891 | 2.8928e-06
-0.00190345 | 0.4340896526840417 | 0.05919779050120875 | 0.37489186218283294 | 126657.38332756798 | 2.9599e-06
-0.0019032 | 0.4350958371179441 | 0.05986897485476903 | 0.37522686226317503 | 125349.35270677523 | 2.9934e-06
-0.00190295 | 0.4361020215518472 | 0.06087575138511007 | 0.3752262701667371 | 123276.10308840172 | 3.0438e-06
-0.0019027000000000002 | 0.43777899560834954 | 0.06221812009222941 | 0.3755608755161201 | 120723.95468053526 | 3.1109e-06
-0.00190245 | 0.4374436007970504 | 0.06188252791545019 | 0.37556107288160023 | 121378.71077106857 | 3.0941e-06
-0.0019022000000000002 | 0.43945596966485334 | 0.06255371226900985 | 0.37690225739584343 | 120505.16067695219 | 3.1277e-06
-0.0019019500000000001 | 0.439791364476155 | 0.06322489662257044 | 0.3765664678535846 | 119119.6784714569 | 3.1612e-06
-0.0019017 | 0.44012675928745576 | 0.06389608097613073 | 0.37623067831132506 | 117763.30333995642 | 3.1948e-06
-0.00190145 | 0.44180373334395967 | 0.06523844968325129 | 0.3765652836607084 | 115442.74442112754 | 3.2619e-06
-0.0019012 | 0.44213912815526124 | 0.06523844968325236 | 0.3769006784720088 | 115545.56562945573 | 3.2619e-06
-0.0019009500000000002 | 0.4438161022117636 | 0.06758759492071122 | 0.3762285072910524 | 111330.63921934673 | 3.3794e-06
-0.0019007 | 0.44482228664566714 | 0.06825877927427272 | 0.3765635073713944 | 110334.08782724135 | 3.4129e-06
-0.0019004500000000001 | 0.4458284710795691 | 0.06859437145105271 | 0.3772340996285164 | 109989.81159779313 | 3.4297e-06
-0.0019002000000000001 | 0.4471700503247722 | 0.07060792451173356 | 0.3765621258130386 | 106662.85078255256 | 3.5304e-06
-0.00189995 | 0.4478408399473738 | 0.07060792451173356 | 0.3772329154356402 | 106852.85484434597 | 3.5304e-06
-0.0018997000000000003 | 0.44851162956997503 | 0.07161470104207353 | 0.3768969285279015 | 105256.86012610042 | 3.5807e-06
-0.00189945 | 0.4498532088151789 | 0.07228588539563457 | 0.3775673234195443 | 104465.02006665495 | 3.6143e-06
-0.0018992000000000002 | 0.45085939324908036 | 0.07295706974919425 | 0.3779023234998861 | 103595.80635543817 | 3.6479e-06
-0.00189895 | 0.45186557768298374 | 0.073292661925975 | 0.37857291575700874 | 103304.45253560701 | 3.6646e-06
-0.0018987000000000001 | 0.45320715692818625 | 0.07396384627953498 | 0.37924331064865124 | 102548.29345011602 | 3.6982e-06
-0.00189845 | 0.45354255173948704 | 0.0749706228098754 | 0.37857192892961167 | 100992.07255878493 | 3.7485e-06
-0.0018982 | 0.45488413098469016 | 0.07463503063309526 | 0.38024910035159487 | 101895.61044622437 | 3.7318e-06
-0.0018979500000000002 | 0.45555492060729147 | 0.07463503063309526 | 0.3809198899741962 | 102075.36239833351 | 3.7318e-06
-0.0018977 | 0.4562257102298931 | 0.07429943845631527 | 0.3819262717735779 | 102807.3104477454 | 3.715e-06
-0.0018974500000000002 | 0.45589031541859265 | 0.07463503063309511 | 0.3812552847854975 | 102165.2383743885 | 3.7318e-06
-0.0018972000000000001 | 0.4579026842863972 | 0.07530621498665555 | 0.38259646929974167 | 101610.8615650219 | 3.7653e-06
-0.0018969500000000001 | 0.4592442635316003 | 0.07564180716343569 | 0.3836024563681646 | 101426.0422253881 | 3.7821e-06
-0.0018967 | 0.4599150531542019 | 0.07597739934021583 | 0.38393765381398604 | 101066.27948523709 | 3.7989e-06
-0.00189645 | 0.461256632399405 | 0.07597739934021583 | 0.3852792330591892 | 101419.43167440212 | 3.7989e-06
-0.0018962000000000002 | 0.4619274220220063 | 0.07597739934021583 | 0.3859500226817905 | 101596.00776898455 | 3.7989e-06
-0.00189595 | 0.4632690012672099 | 0.07765536022411669 | 0.38561364104309315 | 99314.10785558027 | 3.8828e-06
-0.0018957000000000002 | 0.46360439607851034 | 0.07799095240089653 | 0.38561344367761385 | 98886.712319 | 3.8995e-06
-0.0018954500000000001 | 0.4652813701350144 | 0.07832654457767682 | 0.3869548255573376 | 98805.5397167668 | 3.9163e-06
-0.0018952 | 0.46628755456891674 | 0.07933332110801725 | 0.3869542334608995 | 97551.50245986482 | 3.9667e-06
-0.00189495 | 0.46729373900281906 | 0.07933332110801725 | 0.38796041789480185 | 97805.16244027391 | 3.9667e-06
-0.0018947 | 0.46863531824802246 | 0.08000450546157768 | 0.3886308127864448 | 97152.23175101944 | 4.0002e-06
-0.0018944500000000002 | 0.4693061078706235 | 0.08034009763835752 | 0.3889660102322659 | 96829.8574849026 | 4.017e-06
-0.0018942 | 0.46997689749322624 | 0.08101128199191857 | 0.38896561550130765 | 96027.51763392899 | 4.0506e-06
-0.0018939500000000001 | 0.47198926636103 | 0.08235365069903852 | 0.38963561566199145 | 94624.97712115158 | 4.1177e-06
-0.0018937000000000001 | 0.4716538715497292 | 0.08168246634547824 | 0.389971405204251 | 95484.72827812427 | 4.0841e-06
-0.00189345 | 0.4716538715497292 | 0.08101128199191795 | 0.3906425895578113 | 96441.52763729465 | 4.0506e-06
-0.0018932 | 0.4729954507949324 | 0.08168246634547824 | 0.39131298444945417 | 95813.21474657368 | 4.0841e-06
-0.00189295 | 0.47366624041753436 | 0.08134687416869825 | 0.39231936624883607 | 96455.91677812694 | 4.0673e-06
-0.0018927000000000002 | 0.47467242485143585 | 0.08168246634547809 | 0.3929899585059578 | 96223.82283213551 | 4.0841e-06
-0.00189245 | 0.4756786092853389 | 0.08201805852225853 | 0.39366055076308043 | 95993.62819744057 | 4.1009e-06
-0.0018922000000000001 | 0.47634939890794015 | 0.08235365069903852 | 0.3939957482089016 | 95683.85733105127 | 4.1177e-06
-0.00189195 | 0.4776909781531433 | 0.08268924287581866 | 0.39500173527732463 | 95538.84436226649 | 4.1345e-06
-0.0018917 | 0.47903255739834644 | 0.08369601940615909 | 0.3953365379921874 | 94469.61535260183 | 4.1848e-06
-0.0018914500000000002 | 0.4797033470209477 | 0.08403161158293908 | 0.39567173543800854 | 94172.11641775575 | 4.2016e-06
-0.0018912 | 0.4807095314548508 | 0.08403161158293969 | 0.39667791987191114 | 94411.59401789831 | 4.2016e-06
-0.0018909500000000002 | 0.4817157158887522 | 0.0850383881132792 | 0.39667732777547304 | 93293.70807147973 | 4.2519e-06
-0.0018907000000000001 | 0.482721900322655 | 0.08671634899718036 | 0.39600555132547466 | 91333.53880900845 | 4.3358e-06
-0.0018904500000000001 | 0.4837280847565574 | 0.0870519411739605 | 0.39667614358259684 | 91135.507889456 | 4.3526e-06
-0.0018902 | 0.4857404536243621 | 0.08872990205786122 | 0.3970105515665009 | 89487.4314878897 | 4.4365e-06
-0.00188995 | 0.4864112432469636 | 0.09007227076498178 | 0.3963389724819818 | 88004.65872923682 | 4.5036e-06
-0.0018897000000000002 | 0.486075848435663 | 0.0894010864114218 | 0.3966747620242412 | 88740.47910307327 | 4.4701e-06
-0.00188945 | 0.4864112432469644 | 0.09040786294176253 | 0.3960033803052018 | 87603.74759887706 | 4.5204e-06
-0.0018892000000000002 | 0.48808821730346674 | 0.09175023164888188 | 0.39633798565458483 | 86394.98310398324 | 4.5875e-06
-0.0018889500000000001 | 0.4887590069260691 | 0.09275700817922292 | 0.39600199874684616 | 85384.81490944607 | 4.6379e-06
-0.0018887 | 0.48976519135997143 | 0.09275700817922292 | 0.3970081831807485 | 85601.76551051725 | 4.6379e-06
-0.00188845 | 0.49077137579387375 | 0.09443496906312362 | 0.3963364067307501 | 83938.48394567166 | 4.7217e-06
-0.0018882 | 0.4921129550390775 | 0.0957773377702445 | 0.396335617268833 | 82761.8780174456 | 4.7889e-06
-0.0018879500000000002 | 0.49345453428427943 | 0.09644852212380417 | 0.3970060121604753 | 82324.95499534284 | 4.8224e-06
-0.0018877 | 0.4937899290955814 | 0.09644852212380493 | 0.3973414069717765 | 82394.50397419967 | 4.8224e-06
-0.0018874500000000002 | 0.49513150834078395 | 0.0974552986541449 | 0.3976762096866391 | 81612.02421593019 | 4.8728e-06
-0.0018872000000000001 | 0.49513150834078395 | 0.0974552986541449 | 0.3976762096866391 | 81612.02421593019 | 4.8728e-06
-0.00188695 | 0.49647308758598707 | 0.09711970647736476 | 0.3993533811086223 | 82239.41269873951 | 4.856e-06
-0.0018867 | 0.4978146668311902 | 0.09846207518448533 | 0.3993525916467049 | 81118.05299623238 | 4.9231e-06
-0.00188645 | 0.49848545645379216 | 0.0994688517148256 | 0.39901660473896655 | 80229.45833997078 | 4.9734e-06
-0.0018862000000000002 | 0.49949164088769366 | 0.09913325953804576 | 0.4003583813496479 | 80771.75777640939 | 4.9567e-06
-0.00188595 | 0.4998270356989949 | 0.09980444389160605 | 0.4000225918073888 | 80161.2786384219 | 4.9902e-06
-0.0018857000000000001 | 0.4998270356989949 | 0.10014003606838603 | 0.39968699963060883 | 79825.6152729286 | 5.007e-06
-0.00188545 | 0.5015040097554988 | 0.10047562824516618 | 0.4010283815103326 | 79826.00129293062 | 5.0238e-06
-0.0018852 | 0.5018394045667995 | 0.10114681259872646 | 0.40069259196807305 | 79229.89991938078 | 5.0573e-06
-0.0018849500000000003 | 0.5031809838120022 | 0.10181799695228644 | 0.40136298685971566 | 78839.301277514 | 5.0909e-06
-0.0018847 | 0.5045225630572059 | 0.10248918130584703 | 0.4020333817513589 | 78453.8185648328 | 5.1245e-06
-0.0018844500000000002 | 0.5048579578685065 | 0.10248918130584703 | 0.4023687765626594 | 78519.26836295339 | 5.1245e-06
-0.0018842000000000002 | 0.5061995371137097 | 0.10282477348262717 | 0.4033747636310825 | 78458.67293823602 | 5.1412e-06
-0.0018839500000000001 | 0.5082119059815144 | 0.10483832654330802 | 0.4033735794382064 | 76951.54868226087 | 5.2419e-06
-0.0018837 | 0.5078765111702136 | 0.10450273436652788 | 0.4033737768036857 | 77198.70283755673 | 5.2251e-06
-0.00188345 | 0.5095534852267175 | 0.10618069525042859 | 0.4033727899762889 | 75978.55505182534 | 5.309e-06
-0.0018832000000000002 | 0.5098888800380182 | 0.10651628742720858 | 0.4033725926108096 | 75739.13855878005 | 5.3258e-06
-0.00188295 | 0.5108950644719215 | 0.10685187960398963 | 0.4040431848679318 | 75626.78099166458 | 5.3426e-06
-0.0018827000000000002 | 0.5125720385284238 | 0.10852984048788882 | 0.404042198040535 | 74457.34670284038 | 5.4265e-06
-0.0018824500000000001 | 0.5132428281510262 | 0.10987220919501015 | 0.403370618956016 | 73425.41338002606 | 5.4936e-06
-0.0018822 | 0.5142490125849285 | 0.11222135443247114 | 0.40202765815245733 | 71649.04757844038 | 5.6111e-06
-0.00188195 | 0.5139136177736277 | 0.11155017007891085 | 0.40236344769471677 | 72140.35575384312 | 5.5775e-06
-0.0018817 | 0.5152551970188313 | 0.11222135443247205 | 0.4030338425863592 | 71828.36896321375 | 5.6111e-06
-0.0018814500000000002 | 0.5162613814527327 | 0.11423490749315107 | 0.4020264739595816 | 70385.92366938015 | 5.7117e-06
-0.0018812 | 0.5165967762640348 | 0.11322813096281233 | 0.40336864530122246 | 71248.83928954041 | 5.6614e-06
-0.0018809500000000002 | 0.5186091451318386 | 0.11490609184671227 | 0.40370305328512635 | 70266.60585126797 | 5.7453e-06
-0.0018807000000000001 | 0.5189445399431394 | 0.1159128683770527 | 0.40303167156608666 | 69540.45348184567 | 5.7956e-06
-0.00188045 | 0.5192799347544402 | 0.11557727620027256 | 0.40370265855416765 | 69858.4828828516 | 5.7789e-06
-0.0018802 | 0.5199507243770417 | 0.1159128683770527 | 0.404037855999989 | 69714.0639615086 | 5.7956e-06
-0.00187995 | 0.5216276984335457 | 0.11725523708417326 | 0.4043724613493725 | 68973.03206322259 | 5.8628e-06
-0.0018797000000000002 | 0.5219630932448464 | 0.11725523708417326 | 0.404707856160673 | 69030.23971034198 | 5.8628e-06
-0.00187945 | 0.5229692776787492 | 0.1179264214377334 | 0.4050428562410158 | 68694.16561663129 | 5.8963e-06
-0.0018792000000000001 | 0.5239754621126511 | 0.1175908292609534 | 0.4063846328516977 | 69118.42282357976 | 5.8795e-06
-0.00187895 | 0.5249816465465534 | 0.11893319796807397 | 0.40604844857847944 | 68281.7674990086 | 5.9467e-06
-0.0018787 | 0.5253170413578543 | 0.11893319796807397 | 0.4063838433897803 | 68338.16803595387 | 5.9467e-06
-0.0018784500000000003 | 0.5259878309804554 | 0.11926879014485396 | 0.40671904083560145 | 68202.09047842848 | 5.9634e-06
-0.0018782 | 0.527329410225659 | 0.12061115885197483 | 0.4067182513736842 | 67442.88923926956 | 6.0306e-06
-0.0018779500000000002 | 0.5276648050369596 | 0.12094675102875467 | 0.4067180540082048 | 67255.72213370312 | 6.0473e-06
-0.0018777 | 0.5283355946595618 | 0.12094675102875498 | 0.40738884363080685 | 67366.6452658907 | 6.0473e-06
-0.0018774500000000001 | 0.5296771739047644 | 0.12128234320553496 | 0.40839483069922944 | 67346.13133374744 | 6.0641e-06
-0.0018772 | 0.5300125687160652 | 0.12128234320553496 | 0.4087302255105302 | 67401.43943588929 | 6.0641e-06
-0.00187695 | 0.5313541479612683 | 0.12094675102875482 | 0.4104073969325135 | 67865.79936073521 | 6.0473e-06
-0.0018767000000000002 | 0.531689542772569 | 0.12128234320553481 | 0.4104071995670341 | 67677.97994659866 | 6.0641e-06
-0.00187645 | 0.5326957272064717 | 0.1236314884429958 | 0.40906423876347586 | 66174.76565480126 | 6.1816e-06
-0.0018762000000000002 | 0.5333665168290727 | 0.12329589626621597 | 0.4100706205628567 | 66518.12963465504 | 6.1648e-06
-0.0018759500000000001 | 0.5357142805081785 | 0.12463826497333638 | 0.4110760155348421 | 65963.05165557026 | 6.2319e-06
-0.0018757000000000001 | 0.5353788856968777 | 0.12530944932689664 | 0.4100694363699811 | 65449.08441824317 | 6.2655e-06
-0.00187545 | 0.5363850701307801 | 0.12564504150367678 | 0.4107400286271033 | 65381.016825098304 | 6.2823e-06
-0.0018752 | 0.5373912545646827 | 0.12598063368045678 | 0.4114106208842259 | 65313.311874227795 | 6.299e-06
-0.0018749500000000002 | 0.5380620441872837 | 0.12564504150367692 | 0.41241700268360676 | 65647.95518357764 | 6.2823e-06
-0.0018747 | 0.5390682286211868 | 0.12564504150367709 | 0.4134231871175097 | 65808.11819866534 | 6.2823e-06
-0.0018744500000000002 | 0.5400744130550882 | 0.12631622585723676 | 0.4137581871978514 | 65511.48665025553 | 6.3158e-06
-0.0018742000000000001 | 0.5414159923002918 | 0.1273230023875775 | 0.4140929899127143 | 65046.061143326624 | 6.3662e-06
-0.00187395 | 0.5420867819228933 | 0.12799418674113777 | 0.4140925951817555 | 64704.90664068022 | 6.3997e-06
-0.0018737 | 0.5427575715454949 | 0.1283297789179179 | 0.41442779262757695 | 64587.938375963786 | 6.4165e-06
-0.00187345 | 0.5430929663567963 | 0.12866537109469867 | 0.41442759526209766 | 64419.44584406878 | 6.4333e-06
-0.0018732000000000002 | 0.5444345456019982 | 0.130007739801818 | 0.41442680580018015 | 63754.17439483628 | 6.5004e-06
-0.00187295 | 0.5447699404133004 | 0.13067892415537904 | 0.41409101625792133 | 63375.33292905922 | 6.5339e-06
-0.0018727000000000001 | 0.5464469144698034 | 0.13101451633215905 | 0.4154323981376444 | 63417.7661785821 | 6.5507e-06
-0.0018724500000000001 | 0.5474530989037059 | 0.13202129286249947 | 0.4154318060412064 | 62934.0611705537 | 6.6011e-06
-0.0018722 | 0.5477884937150066 | 0.13369925374640018 | 0.4140892399686064 | 61943.38836835215 | 6.685e-06
-0.0018719500000000003 | 0.5481238885263072 | 0.13403484592318018 | 0.414089042603127 | 61788.26703623851 | 6.7017e-06
-0.0018717 | 0.5498008625828117 | 0.13504162245352105 | 0.41475924012929066 | 61426.87455818202 | 6.7521e-06
-0.0018714500000000002 | 0.5508070470167132 | 0.13571280680708073 | 0.4150942402096325 | 61172.44937682259 | 6.7856e-06
-0.0018712 | 0.5514778366393155 | 0.13638399116064145 | 0.415093845478674 | 60871.34449522758 | 6.8192e-06
-0.0018709500000000001 | 0.5521486262619167 | 0.13671958333742146 | 0.4154290429244953 | 60770.96386392927 | 6.836e-06
-0.0018707 | 0.5524840210732176 | 0.1370551755142016 | 0.415428845559016 | 60622.13178019964 | 6.8528e-06
-0.00187045 | 0.5534902055071199 | 0.13772635986776188 | 0.41576384563935803 | 60375.34805080946 | 6.8863e-06
-0.0018702000000000002 | 0.5541609951297212 | 0.13839754422132186 | 0.41576345090839933 | 60082.48964931356 | 6.9199e-06
-0.00186995 | 0.5548317847523231 | 0.13739076769098188 | 0.41744101706134124 | 60766.96769032486 | 6.8695e-06
-0.0018697000000000002 | 0.5551671795636237 | 0.13772635986776174 | 0.41744081969586194 | 60618.870649985765 | 6.8863e-06
-0.0018694500000000001 | 0.5561733639975261 | 0.13772635986776188 | 0.41844700412976427 | 60764.984209491435 | 6.8863e-06
-0.0018692000000000001 | 0.5565087588088269 | 0.13772635986776188 | 0.418782398941065 | 60813.68872932667 | 6.8863e-06
-0.00186895 | 0.5578503380540301 | 0.1394043207516626 | 0.41844601730236747 | 60033.43584275194 | 6.9702e-06
-0.0018687 | 0.5585211276766316 | 0.1394043207516626 | 0.41911680692496905 | 60129.672403998346 | 6.9702e-06
-0.0018684500000000002 | 0.5598627069218342 | 0.14007550510522257 | 0.41978720181661155 | 59937.274757820625 | 7.0038e-06
-0.0018682 | 0.5601981017331361 | 0.1407466894587836 | 0.41945141227435256 | 59603.734039824085 | 7.0373e-06
-0.0018679500000000002 | 0.5615396809783381 | 0.14175346598912314 | 0.41978621498921487 | 59227.64738908401 | 7.0877e-06
-0.0018677000000000001 | 0.5625458654122409 | 0.142760242519464 | 0.41978562289277693 | 58809.878084305325 | 7.138e-06
-0.00186745 | 0.5635520498461434 | 0.14376701904980443 | 0.41978503079633894 | 58397.95991748498 | 7.1884e-06
-0.0018672 | 0.5642228394687449 | 0.1467873486408257 | 0.41743549082791914 | 56876.22192146041 | 7.3394e-06
-0.00186695 | 0.5642228394687456 | 0.14779412517116675 | 0.4164287142975789 | 56352.53956343594 | 7.3897e-06
-0.0018667000000000002 | 0.565899813525248 | 0.1491364938782861 | 0.4167633196469619 | 55890.18607170591 | 7.4568e-06
-0.00186645 | 0.5669059979591516 | 0.15081445476218772 | 0.41609154319696395 | 55179.26565501686 | 7.5407e-06
-0.0018662000000000002 | 0.5679121823930535 | 0.1514856391157477 | 0.4164265432773058 | 54979.01262562864 | 7.5743e-06
-0.0018659500000000001 | 0.5682475772043543 | 0.1514856391157477 | 0.41676193808860656 | 55023.29336580421 | 7.5743e-06
-0.0018657 | 0.5679121823930535 | 0.1514856391157477 | 0.4164265432773058 | 54979.01262562864 | 7.5743e-06
-0.00186545 | 0.5695891564495574 | 0.15349919217642854 | 0.4160899642731289 | 54213.9614382966 | 7.675e-06
-0.0018652 | 0.5702599460721592 | 0.15417037652998852 | 0.4160895695421707 | 53977.88847732818 | 7.7085e-06
-0.0018649500000000002 | 0.5709307356947602 | 0.15349919217642885 | 0.41743154351833134 | 54388.76095693637 | 7.675e-06
-0.0018647 | 0.5722723149399637 | 0.15484156088354897 | 0.4174307540564147 | 53917.14623315508 | 7.7421e-06
-0.0018644500000000001 | 0.5722723149399637 | 0.15450596870676897 | 0.4177663462331947 | 54077.69676860285 | 7.7253e-06
-0.0018642 | 0.5729431045625653 | 0.1548415608835491 | 0.41810154367901614 | 54003.78829731064 | 7.7421e-06
-0.00186395 | 0.5749554734303699 | 0.15685511394422996 | 0.41810035948613994 | 53310.389310583276 | 7.8428e-06
-0.0018637000000000003 | 0.5749554734303699 | 0.15584833741388998 | 0.4191071360164799 | 53783.97267125764 | 7.7924e-06
-0.00186345 | 0.5749554734303702 | 0.15584833741388984 | 0.41910713601648036 | 53783.972671257754 | 7.7924e-06
-0.0018632000000000002 | 0.5756262630529712 | 0.15651952176744952 | 0.41910674128552167 | 53553.28671502252 | 7.826e-06
-0.0018629500000000002 | 0.5766324474868738 | 0.1578618904745704 | 0.4187705570123034 | 53055.30749104543 | 7.8931e-06
-0.0018627000000000001 | 0.5773032371094754 | 0.15853307482813067 | 0.4187701622813447 | 52830.63647574401 | 7.9267e-06
-0.00186245 | 0.5796510007885808 | 0.16021103571203138 | 0.4194399650765494 | 52360.93296724761 | 8.0106e-06
-0.0018622 | 0.5803217904111824 | 0.1618889965959321 | 0.4184327938152503 | 51693.7905124757 | 8.0944e-06
-0.0018619500000000002 | 0.5793156059772805 | 0.1612178122423721 | 0.4180977937349084 | 51867.44416384305 | 8.0609e-06
-0.0018617 | 0.5803217904111827 | 0.16222458877271254 | 0.41809720163847014 | 51545.47837680171 | 8.1112e-06
-0.0018614500000000002 | 0.5809925800337836 | 0.1628957731262722 | 0.41809680690751144 | 51333.045527634975 | 8.1448e-06
-0.0018612000000000001 | 0.5813279748450847 | 0.1635669574798328 | 0.4177610173652519 | 51081.34598844761 | 8.1783e-06
-0.00186095 | 0.5823341592789871 | 0.16390254965661294 | 0.4184316096223742 | 51058.58456735628 | 8.1951e-06
-0.0018607 | 0.5830049489015886 | 0.16423814183339308 | 0.4187668070681955 | 50995.07366480097 | 8.2119e-06
-0.00186045 | 0.5846819229580928 | 0.16524491836373395 | 0.41943700459435884 | 50765.495090275894 | 8.2622e-06
-0.0018602000000000002 | 0.5853527125806938 | 0.1662516948940735 | 0.41910101768662034 | 50417.653540753214 | 8.3126e-06
-0.00185995 | 0.5860235022032962 | 0.16524491836373364 | 0.4207785838395626 | 50927.8697349535 | 8.2622e-06
-0.0018597000000000002 | 0.5873650814484989 | 0.16558051054051365 | 0.4217845709079852 | 50946.16142094627 | 8.279e-06
-0.0018594500000000001 | 0.5873650814484989 | 0.16558051054051365 | 0.4217845709079852 | 50946.16142094627 | 8.279e-06
-0.0018592 | 0.5883712658824012 | 0.16558051054051365 | 0.42279075534188754 | 51067.695583465495 | 8.279e-06
-0.00185895 | 0.5897128451276042 | 0.16725847142441436 | 0.4224543737031899 | 50515.15419284468 | 8.3629e-06
-0.0018587 | 0.5900482399389055 | 0.1689364323083152 | 0.4211118076305903 | 49854.469148732314 | 8.4468e-06
-0.0018584500000000002 | 0.591054424372807 | 0.16927202448509507 | 0.42178239988771193 | 49834.8621008962 | 8.4636e-06
-0.0018582 | 0.5923960036180104 | 0.17027880101543563 | 0.4221172026025747 | 49579.53662879153 | 8.5139e-06
-0.0018579500000000001 | 0.5920606088067097 | 0.17027880101543563 | 0.4217818077912741 | 49540.14302144868 | 8.5139e-06
-0.0018577 | 0.5930667932406121 | 0.17128557754577606 | 0.421781215694836 | 49248.88852152365 | 8.5643e-06
-0.00185745 | 0.5937375828632137 | 0.17094998536899592 | 0.42278759749421774 | 49463.309000188536 | 8.5475e-06
-0.0018572000000000003 | 0.5940729776745143 | 0.1719567618993359 | 0.4221162157751783 | 49095.622773158146 | 8.5978e-06
-0.00185695 | 0.5940729776745147 | 0.1716211697225559 | 0.4224518079519588 | 49230.73402132122 | 8.5811e-06
-0.0018567000000000002 | 0.5947437672971156 | 0.17094998536899622 | 0.42379378192811945 | 49581.02582031334 | 8.5475e-06
-0.00185645 | 0.5960853465423195 | 0.1722923540761168 | 0.42379299246620267 | 49194.637189642875 | 8.6146e-06
-0.0018562000000000001 | 0.5967561361649207 | 0.17296353842967677 | 0.42379259773524397 | 49003.69194372708 | 8.6482e-06
-0.00185595 | 0.5977623205988231 | 0.17363472278323705 | 0.424127597815586 | 48852.85512219355 | 8.6817e-06
-0.0018557 | 0.5991038998440261 | 0.17497709149035762 | 0.4241268083536685 | 48477.98128785798 | 8.7489e-06
-0.0018554500000000002 | 0.5997746894666274 | 0.1756482758439176 | 0.4241264136227098 | 48292.693063448205 | 8.7824e-06
-0.0018552 | 0.6011162687118309 | 0.17665505237425833 | 0.42446121633757256 | 48055.37239187662 | 8.8328e-06
-0.0018549500000000002 | 0.6011162687118309 | 0.17665505237425833 | 0.42446121633757256 | 48055.37239187662 | 8.8328e-06
-0.0018547000000000001 | 0.6031286375796355 | 0.1779974210813789 | 0.42513121649825664 | 47768.244496518884 | 8.8999e-06
-0.0018544500000000001 | 0.6027932427683348 | 0.17833301325815903 | 0.42446022951017576 | 47603.10183238111 | 8.9167e-06
-0.0018542 | 0.6037994272022371 | 0.17933978978849946 | 0.42445963741373766 | 47335.8018222632 | 8.967e-06
-0.00185395 | 0.604805611636139 | 0.18001097414205988 | 0.4247946374940791 | 47196.526713848274 | 9.0005e-06
-0.0018537000000000002 | 0.6037994272022376 | 0.18034656631883975 | 0.42345286088339784 | 46959.902761305006 | 9.0173e-06
-0.00185345 | 0.6061471908813425 | 0.1816889350259606 | 0.4244582558553819 | 46723.6219745284 | 9.0844e-06
-0.0018532000000000002 | 0.6058117960700419 | 0.18202452720274045 | 0.42378726886730145 | 46563.75438847136 | 9.1012e-06
-0.0018529500000000001 | 0.6064825856926434 | 0.18269571155630088 | 0.4237868741363425 | 46392.64605899029 | 9.1348e-06
-0.0018527 | 0.6071533753152449 | 0.1837024880866413 | 0.42345088722860363 | 46101.81295191686 | 9.1851e-06
-0.00185245 | 0.6074887701265457 | 0.18269571155630088 | 0.4247930585702448 | 46502.79472371057 | 9.1348e-06
-0.0018522 | 0.6088303493717493 | 0.18403808026342114 | 0.4247922691083282 | 46163.51882179012 | 9.2019e-06
-0.0018519500000000002 | 0.6098365338056507 | 0.18336689590986147 | 0.42646963789578923 | 46515.44498036669 | 9.1683e-06
-0.0018517 | 0.6108427182395539 | 0.1833668959098616 | 0.42747582232969233 | 46625.190464022286 | 9.1683e-06
-0.0018514500000000001 | 0.6118489026734558 | 0.18437367244020159 | 0.42747523023325423 | 46370.5283488236 | 9.2187e-06
-0.0018512000000000001 | 0.6118489026734558 | 0.18504485679376187 | 0.42680404587969395 | 46129.792881018046 | 9.2522e-06
-0.00185095 | 0.6128550871073581 | 0.18504485679376187 | 0.4278102303135963 | 46238.54320797511 | 9.2522e-06
-0.0018507000000000003 | 0.6138612715412601 | 0.18571604114732185 | 0.42814523039393826 | 46107.51206507855 | 9.2858e-06
-0.00185045 | 0.6152028507864633 | 0.18772959420800286 | 0.42747325657846047 | 45541.381835068976 | 9.3865e-06
-0.0018502000000000002 | 0.6145320611638624 | 0.187394002031223 | 0.42713805913263936 | 45587.1644239148 | 9.3697e-06
-0.00184995 | 0.6155382455977648 | 0.18806518638478376 | 0.427473059212981 | 45460.094707626085 | 9.4033e-06
-0.0018497000000000001 | 0.616209035220366 | 0.1894075550919037 | 0.42680148012846225 | 45066.996395299124 | 9.4704e-06
-0.00184945 | 0.6165444300316668 | 0.190078739445464 | 0.4264656905862028 | 44872.529334987645 | 9.5039e-06
-0.0018492 | 0.6172152196542684 | 0.190078739445464 | 0.4271364802088044 | 44943.10951923745 | 9.5039e-06
-0.0018489500000000002 | 0.6178860092768695 | 0.190414331622244 | 0.42747167765462557 | 44899.10754224855 | 9.5207e-06
-0.0018487 | 0.6185567988994718 | 0.192763476859705 | 0.4257933220397668 | 44177.80058508315 | 9.6382e-06
-0.0018484500000000002 | 0.6192275885220727 | 0.19242788468292513 | 0.4267997038391476 | 44359.444530860055 | 9.6214e-06
-0.0018482000000000001 | 0.6205691677672761 | 0.1934346612132654 | 0.4271345065540107 | 44163.18191113502 | 9.6717e-06
-0.0018479500000000001 | 0.6205691677672761 | 0.1941058455668257 | 0.4264633222004504 | 43941.31675479397 | 9.7053e-06
-0.0018477 | 0.6215753522011785 | 0.19444143774360584 | 0.4271339144575727 | 43934.45341839115 | 9.7221e-06
-0.00184745 | 0.6219107470124793 | 0.19444143774360584 | 0.42746930926887344 | 43968.95170385878 | 9.7221e-06
-0.0018472000000000002 | 0.6232523262576819 | 0.19645499080428577 | 0.4267973354533961 | 43449.884750302335 | 9.8227e-06
-0.00184695 | 0.6239231158802843 | 0.19679058298106697 | 0.42713253289921727 | 43409.85492586414 | 9.8395e-06
-0.0018467000000000002 | 0.6245939055028852 | 0.19712617515784683 | 0.4274677303450384 | 43369.96139683103 | 9.8563e-06
-0.0018464500000000001 | 0.6262708795593894 | 0.1981329516881874 | 0.42813792787120203 | 43217.236125870266 | 9.9066e-06
-0.0018462 | 0.6262708795593894 | 0.19880413604174768 | 0.42746674351764175 | 43003.807871268466 | 9.9402e-06
-0.00184595 | 0.626941669181991 | 0.19913972821852782 | 0.4278019409634632 | 42965.00199036235 | 9.957e-06
-0.0018457 | 0.6272770639932922 | 0.19947532039530858 | 0.4278017435979836 | 42892.69898152724 | 9.9738e-06
-0.0018454500000000002 | 0.6282832484271937 | 0.20081768910242792 | 0.4274655593247658 | 42572.50058352531 | 1.0041e-05
-0.0018452 | 0.6286186432384953 | 0.2011532812792088 | 0.4274653619592864 | 42501.455530914 | 1.0058e-05
-0.0018449500000000001 | 0.6292894328610965 | 0.20148887345598882 | 0.4278005594051077 | 42463.93878404924 | 1.0074e-05
-0.0018447000000000001 | 0.6292894328610965 | 0.20182446563276896 | 0.42746496722832755 | 42360.07422471012 | 1.0091e-05
-0.00184445 | 0.6302956172949988 | 0.20283124216310938 | 0.42746437513188945 | 42149.75667191728 | 1.0142e-05
-0.0018442 | 0.6309664069176004 | 0.20249564998632924 | 0.4284707569312712 | 42319.00852785705 | 1.0125e-05
-0.00184395 | 0.6319725913515029 | 0.20350242651666967 | 0.42847016483483324 | 42109.58779891852 | 1.0175e-05
-0.0018437000000000002 | 0.6323079861628034 | 0.20350242651666967 | 0.42880555964613365 | 42142.55004089679 | 1.0175e-05
-0.00184345 | 0.6319725913515039 | 0.20316683433989013 | 0.42880575701161366 | 42212.18078283767 | 1.0158e-05
-0.0018432000000000001 | 0.6343203550306082 | 0.2045092030470101 | 0.42981115198359815 | 42033.42887066049 | 1.0225e-05
-0.00184295 | 0.6353265394645106 | 0.20484479522379023 | 0.43048174424072033 | 42030.039745010334 | 1.0242e-05
-0.0018427 | 0.6359973290871122 | 0.20652275610769094 | 0.4294745729794212 | 41591.01699722353 | 1.0326e-05
-0.0018424500000000003 | 0.6366681187097133 | 0.20585157175413096 | 0.43081654695558236 | 41857.00825934421 | 1.0293e-05
-0.0018422 | 0.6366681187097135 | 0.2058515717541308 | 0.4308165469555827 | 41857.00825934428 | 1.0293e-05
-0.0018419500000000002 | 0.636332723898413 | 0.20618716393091066 | 0.43014555996750237 | 41723.79616333787 | 1.0309e-05
-0.0018417000000000002 | 0.6373389083323152 | 0.2061871639309108 | 0.4311517444014044 | 41821.39529751472 | 1.0309e-05
-0.0018414500000000001 | 0.6380096979549168 | 0.20652275610769094 | 0.43148694184722586 | 41785.89807529275 | 1.0326e-05
-0.0018412 | 0.6386804875775184 | 0.20652275610769094 | 0.43215773146982744 | 41850.85843464916 | 1.0326e-05
-0.00184095 | 0.63935127720012 | 0.20752953263803137 | 0.4318217445620886 | 41615.45001069924 | 1.0376e-05
-0.0018407000000000002 | 0.6400220668227211 | 0.20786512481481137 | 0.4321569420079098 | 41580.514518048345 | 1.0393e-05
-0.00184045 | 0.6406928564453231 | 0.2085363091683721 | 0.4321565472769511 | 41446.64773250861 | 1.0427e-05
-0.0018402000000000002 | 0.6410282512566237 | 0.20920749352193177 | 0.43182075773469186 | 41281.57653104552 | 1.046e-05
-0.0018399500000000001 | 0.6420344356905262 | 0.21088545440583278 | 0.4311489812846934 | 40889.399650578125 | 1.0544e-05
-0.0018397 | 0.6430406201244285 | 0.2125634152897335 | 0.43047720483469504 | 40503.41440439647 | 1.0628e-05
-0.00183945 | 0.6447175941809324 | 0.21390578399685406 | 0.4308118101840784 | 40280.51996858714 | 1.0695e-05
-0.0018392 | 0.6447175941809326 | 0.21457696835041434 | 0.43014062583051826 | 40091.965986589785 | 1.0729e-05
-0.0018389500000000002 | 0.6450529889922331 | 0.21457696835041434 | 0.43047602064181867 | 40123.22701277343 | 1.0729e-05
-0.0018387 | 0.6450529889922336 | 0.2149125605271948 | 0.43014042846503886 | 40029.342855520015 | 1.0746e-05
-0.0018384500000000002 | 0.6460591734261355 | 0.21558374488075477 | 0.43047542854538073 | 39935.79653080879 | 1.0779e-05
-0.0018382000000000001 | 0.6470653578600379 | 0.2159193370575349 | 0.431146020802503 | 39935.841474690875 | 1.0796e-05
-0.00183795 | 0.6474007526713387 | 0.2165905214110952 | 0.4308102312602435 | 39781.078918273895 | 1.083e-05
-0.0018377 | 0.648406937105241 | 0.21793289011821576 | 0.43047404698702524 | 39505.193250410106 | 1.0897e-05
-0.00183745 | 0.6487423319165422 | 0.21860407447177618 | 0.43013825744476597 | 39353.17843312209 | 1.093e-05
-0.0018372000000000002 | 0.649413121539143 | 0.21893966664855605 | 0.43047345489058697 | 39323.47769411625 | 1.0947e-05
-0.00183695 | 0.6500839111617452 | 0.21994644317889675 | 0.43013746798284846 | 39112.927835163 | 1.0997e-05
-0.0018367000000000001 | 0.6507547007843465 | 0.22028203535567675 | 0.43047266542866974 | 39083.774102015195 | 1.1014e-05
-0.00183645 | 0.6517608852182488 | 0.22095321970923704 | 0.4308076655090118 | 38995.373416683615 | 1.1048e-05
-0.0018362 | 0.6510900955956472 | 0.22095321970923704 | 0.4301368758864102 | 38934.65562099055 | 1.1048e-05
-0.0018359500000000003 | 0.6520962800295491 | 0.222295588416357 | 0.4298006916131921 | 38669.29565945147 | 1.1115e-05
-0.0018357 | 0.6527670696521515 | 0.22263118059313805 | 0.4301358890590134 | 38641.11827579924 | 1.1132e-05
-0.0018354500000000002 | 0.6534378592747524 | 0.22330236494669772 | 0.4301354943280547 | 38524.938545163015 | 1.1165e-05
-0.0018352 | 0.6547794385199556 | 0.22464473365381873 | 0.43013470486613686 | 38294.66178619451 | 1.1232e-05
-0.0018349500000000001 | 0.6541086488973543 | 0.22498032583059874 | 0.4291283230667556 | 38148.075524601394 | 1.1249e-05
-0.0018347 | 0.6547794385199559 | 0.22498032583059874 | 0.42979911268935717 | 38207.70648300855 | 1.1249e-05
-0.00183445 | 0.6554502281425574 | 0.22531591800737888 | 0.4301343101351785 | 38180.55234970944 | 1.1266e-05
-0.0018342000000000002 | 0.6554502281425574 | 0.22498032583059888 | 0.4304699023119585 | 38267.33744141566 | 1.1249e-05
-0.00183395 | 0.6561210177651591 | 0.22464473365381873 | 0.43147628411134037 | 38414.101865949146 | 1.1232e-05
-0.0018337000000000002 | 0.6564564125764597 | 0.2249803258305986 | 0.4314760867458611 | 38356.78387902645 | 1.1249e-05
-0.0018334500000000001 | 0.6567918073877606 | 0.22598710236093916 | 0.4308047050268214 | 38126.486027397645 | 1.1299e-05
-0.0018332 | 0.6574625970103621 | 0.22598710236093916 | 0.431475494649423 | 38185.85132883243 | 1.1299e-05
-0.00183295 | 0.6577979918216629 | 0.22531591800737888 | 0.432482073814284 | 38388.949847752934 | 1.1266e-05
-0.0018327 | 0.6594749658781669 | 0.22632269453771917 | 0.43315227134044776 | 38277.4049438739 | 1.1316e-05
-0.0018324500000000002 | 0.6598103606894675 | 0.2259871023609393 | 0.4338232583285282 | 38393.62988385414 | 1.1299e-05
-0.0018322 | 0.6604811503120691 | 0.22699387889128003 | 0.4334872714207891 | 38193.74104166132 | 1.135e-05
-0.0018319500000000002 | 0.6604811503120691 | 0.22800065542161957 | 0.43248049489044954 | 37936.776461515445 | 1.14e-05
-0.0018317000000000001 | 0.6614873347459714 | 0.2286718397751803 | 0.43281549497079114 | 37854.726265928985 | 1.1434e-05
-0.00183145 | 0.6614873347459714 | 0.22934302412874058 | 0.43214431061723085 | 37685.411384010426 | 1.1467e-05
-0.0018312 | 0.6618227295572723 | 0.22934302412874058 | 0.4324797054285317 | 37714.65969557996 | 1.1467e-05
-0.00183095 | 0.6634997036137763 | 0.23135657718942113 | 0.4321431264243552 | 37357.32363213015 | 1.1568e-05
-0.0018307000000000002 | 0.6638350984250768 | 0.23068539283586145 | 0.43314970558921534 | 37553.284173256034 | 1.1534e-05
-0.00183045 | 0.6641704932363782 | 0.22967861630552133 | 0.4344918769308569 | 37834.76963766539 | 1.1484e-05
-0.0018302000000000001 | 0.6651766776702801 | 0.2310209850126413 | 0.4341556926576388 | 37585.82300511636 | 1.1551e-05
-0.0018299500000000001 | 0.6655120724815808 | 0.23068539283586115 | 0.4348266796457197 | 37698.674744881704 | 1.1534e-05
-0.0018297 | 0.666853651726784 | 0.23135657718942143 | 0.4354970745373626 | 37647.26119550106 | 1.1568e-05
-0.0018294500000000003 | 0.6675244413493853 | 0.2320277615429814 | 0.4354966798064039 | 37538.32532024246 | 1.1601e-05
-0.0018292 | 0.6675244413493862 | 0.2323633537197623 | 0.4351610876296239 | 37455.22524644245 | 1.1618e-05
-0.0018289500000000002 | 0.6688660205945881 | 0.23337013025010184 | 0.4354958903444862 | 37322.333400402786 | 1.1669e-05
-0.0018287 | 0.6695368102171904 | 0.23370572242688287 | 0.43583108779030755 | 37297.42543438674 | 1.1685e-05
-0.0018284500000000001 | 0.669872205028491 | 0.23471249895722285 | 0.43515970607126814 | 37080.2328810429 | 1.1736e-05
-0.0018282 | 0.6705429946510926 | 0.23471249895722285 | 0.4358304956938697 | 37137.3912876537 | 1.1736e-05
-0.00182795 | 0.6705429946510926 | 0.23404131460366256 | 0.43650168004743 | 37301.250062334 | 1.1702e-05
-0.0018277000000000002 | 0.6718845738962952 | 0.23571927548756252 | 0.43616529840873264 | 37007.18131824959 | 1.1786e-05
-0.00182745 | 0.6715491790849953 | 0.2357192754875634 | 0.4358299035974319 | 36978.72417908618 | 1.1786e-05
-0.0018272000000000002 | 0.6725553635188968 | 0.23605486766434328 | 0.4365004958545535 | 36982.969270960566 | 1.1803e-05
-0.0018269500000000001 | 0.6738969427641004 | 0.23605486766434342 | 0.437842075099757 | 37096.63600094394 | 1.1803e-05
-0.0018267000000000001 | 0.6742323375754011 | 0.23706164419468384 | 0.4371706933807173 | 36882.44843368221 | 1.1853e-05
-0.00182645 | 0.674567732386702 | 0.23639045984112356 | 0.4381772725455784 | 37072.33133182061 | 1.182e-05
-0.0018262 | 0.6742323375754011 | 0.23571927548756327 | 0.43851306208783786 | 37206.38129239237 | 1.1786e-05
-0.0018259500000000002 | 0.6752385220093031 | 0.23739723637146323 | 0.4378412856378399 | 36886.805619989216 | 1.187e-05
-0.0018257 | 0.6755739168206044 | 0.23773282854824368 | 0.4378410882723608 | 36834.718279853274 | 1.1887e-05
-0.0018254500000000002 | 0.6759093116319049 | 0.23672605201790414 | 0.43918325961400073 | 37104.76779976749 | 1.1836e-05
-0.0018252000000000001 | 0.677586285688409 | 0.23739723637146398 | 0.44018904931694497 | 37084.59761748577 | 1.187e-05
-0.00182495 | 0.6772508908771082 | 0.2384040129018044 | 0.4388468779753038 | 36815.39355262944 | 1.192e-05
-0.0018247 | 0.6772508908771082 | 0.23773282854824412 | 0.4395180623288641 | 36975.79884215872 | 1.1887e-05
-0.00182445 | 0.6782570753110105 | 0.238739605078585 | 0.43951747023242554 | 36819.82049754595 | 1.1937e-05
-0.0018242000000000002 | 0.6782570753110105 | 0.23974638160892453 | 0.438510693702086 | 36581.21476197182 | 1.1987e-05
-0.00182395 | 0.6785924701223117 | 0.2404175659624854 | 0.4381749041598263 | 36451.15550568371 | 1.2021e-05
-0.0018237000000000001 | 0.6792632597449129 | 0.2407531581392654 | 0.43851010160564746 | 36428.19101479767 | 1.2038e-05
-0.0018234500000000001 | 0.6802694441788153 | 0.2424311190231661 | 0.4378383251556492 | 36120.63722840882 | 1.2122e-05
-0.0018232 | 0.680604838990116 | 0.2431023033767264 | 0.43750253561338964 | 35993.285915963424 | 1.2155e-05
-0.00182295 | 0.6819464182353191 | 0.24343789555350653 | 0.43850852268181256 | 36026.31559764124 | 1.2172e-05
-0.0018227 | 0.6816110234240187 | 0.2427667111999464 | 0.4388443122240723 | 36153.58218224849 | 1.2138e-05
-0.0018224500000000002 | 0.6822818130466196 | 0.24310230337672625 | 0.4391795096698934 | 36131.250388797336 | 1.2155e-05
-0.0018222 | 0.6826172078579206 | 0.24343789555350623 | 0.4391793123044143 | 36081.425310208964 | 1.2172e-05
-0.0018219500000000001 | 0.68228181304662 | 0.24276671119994625 | 0.4395151018466737 | 36208.844258279096 | 1.2138e-05
-0.0018217 | 0.683623392291823 | 0.24410907990706682 | 0.4395143123847562 | 36009.66523261493 | 1.2205e-05
-0.00182145 | 0.6846295767257254 | 0.2447802642606271 | 0.43984931246509834 | 35938.29868545069 | 1.2239e-05
-0.0018212000000000002 | 0.6842941819144247 | 0.24377348773028712 | 0.44052069418413764 | 36141.80510651208 | 1.2189e-05
-0.00182095 | 0.6853003663483269 | 0.2447802642606271 | 0.4405201020876998 | 35993.106177764465 | 1.2239e-05
-0.0018207000000000002 | 0.6853003663483269 | 0.2447802642606271 | 0.4405201020876998 | 35993.106177764465 | 1.2239e-05
-0.0018204500000000001 | 0.6863065507822294 | 0.24578704079096753 | 0.4405195099912618 | 35845.6254303421 | 1.2289e-05
-0.0018202000000000001 | 0.6869773404048308 | 0.24612263296774767 | 0.44085470743708316 | 35823.98758872806 | 1.2306e-05
-0.00181995 | 0.6873127352161317 | 0.24679381732130795 | 0.4405189178948237 | 35699.347955811994 | 1.234e-05
-0.0018197 | 0.6876481300274324 | 0.2471294094980881 | 0.4405187205293443 | 35650.85364983664 | 1.2356e-05
-0.0018194500000000002 | 0.6883189196500337 | 0.24780059385164807 | 0.4405183257983856 | 35554.25908802404 | 1.239e-05
-0.0018192 | 0.6893251040839363 | 0.2488073703819891 | 0.44051773370194724 | 35410.34439820886 | 1.244e-05
-0.0018189500000000002 | 0.6893251040839363 | 0.24947855473554878 | 0.4398465493483875 | 35261.27123949647 | 1.2474e-05
-0.0018187000000000001 | 0.6906666833291395 | 0.2488073703819888 | 0.4418593129471507 | 35518.18519433514 | 1.244e-05
-0.00181845 | 0.6910020781404402 | 0.24981414691232923 | 0.441187931228111 | 35321.29278354626 | 1.2491e-05
-0.0018182 | 0.6910020781404402 | 0.2504853312658895 | 0.4405167468745507 | 35173.05741204808 | 1.2524e-05
-0.00181795 | 0.6910020781404402 | 0.2504853312658895 | 0.4405167468745507 | 35173.05741204808 | 1.2524e-05
-0.0018177000000000002 | 0.6910020781404402 | 0.2504853312658895 | 0.4405167468745507 | 35173.05741204808 | 1.2524e-05
-0.00181745 | 0.6923436573856437 | 0.2508209234426698 | 0.4415227339429739 | 35206.21229543418 | 1.2541e-05
-0.0018172000000000002 | 0.6930144470082449 | 0.2511565156194498 | 0.4418579313887951 | 35185.86251278422 | 1.2558e-05
-0.0018169500000000001 | 0.6926790521969441 | 0.2511565156194498 | 0.44152253657749435 | 35159.15448090429 | 1.2558e-05
-0.0018167 | 0.694356026253448 | 0.25249888432657036 | 0.4418571419268777 | 34998.74014139407 | 1.2625e-05
-0.00181645 | 0.6933498418195457 | 0.2528344765033505 | 0.44051536531619523 | 34846.146886962044 | 1.2642e-05
-0.0018162 | 0.6943560262534488 | 0.25350566085691106 | 0.4408503653965377 | 34780.317244700236 | 1.2675e-05
-0.0018159500000000002 | 0.6960330003099512 | 0.2541768452104708 | 0.44185615509948045 | 34767.61659651587 | 1.2709e-05
-0.0018157 | 0.696368395121253 | 0.2545124373872512 | 0.44185595773400177 | 34721.75759031372 | 1.2726e-05
-0.0018154500000000001 | 0.6970391847438543 | 0.2545124373872512 | 0.4425267473566031 | 34774.46932648563 | 1.2726e-05
-0.0018152 | 0.6977099743664559 | 0.25417684521047107 | 0.4435331291559848 | 34899.5699264988 | 1.2709e-05
-0.00181495 | 0.6977099743664559 | 0.2551836217408115 | 0.4425263526256444 | 34682.97452687741 | 1.2759e-05
-0.0018147000000000003 | 0.6987161588003578 | 0.2558548060943715 | 0.44286135270598626 | 34618.17735349774 | 1.2793e-05
-0.00181445 | 0.6980453691777572 | 0.2551836217408118 | 0.4428617474369454 | 34709.26107371867 | 1.2759e-05
-0.0018142000000000002 | 0.6993869484229592 | 0.2558548060943715 | 0.44353214232858773 | 34670.61253209305 | 1.2793e-05
-0.0018139500000000002 | 0.6993869484229598 | 0.25652599044793206 | 0.4428609579750277 | 34527.57026309322 | 1.2826e-05
-0.0018137000000000001 | 0.6993869484229598 | 0.2558548060943718 | 0.443532142328588 | 34670.61253209304 | 1.2793e-05
-0.00181345 | 0.7000577380455614 | 0.2568615826247122 | 0.44319615542084917 | 34508.55911515435 | 1.2843e-05
-0.0018132 | 0.7003931328568621 | 0.2575327669782725 | 0.4428603658785896 | 34392.545156473454 | 1.2877e-05
-0.0018129500000000002 | 0.7000577380455615 | 0.2575327669782725 | 0.44252497106728905 | 34366.49838850401 | 1.2877e-05
-0.0018127 | 0.7010639224794641 | 0.25719717480149296 | 0.4438667476779712 | 34515.67833282395 | 1.286e-05
-0.0018124500000000002 | 0.7020701069133656 | 0.2585395435086123 | 0.4435305634047533 | 34310.46232894572 | 1.2927e-05
-0.0018122000000000001 | 0.7027408965359676 | 0.25954632003895334 | 0.44319457649701427 | 34151.48220406273 | 1.2977e-05
-0.00181195 | 0.7027408965359676 | 0.25954632003895334 | 0.44319457649701427 | 34151.48220406273 | 1.2977e-05
-0.0018117 | 0.7037470809698699 | 0.2602175043925136 | 0.4435295765773563 | 34089.142282168206 | 1.3011e-05
-0.00181145 | 0.7037470809698699 | 0.2618954652764146 | 0.4418516156934553 | 33742.59384194438 | 1.3095e-05
-0.0018112000000000002 | 0.7037470809698699 | 0.26256664962997434 | 0.4411804313398956 | 33605.214673046656 | 1.3128e-05
-0.00181095 | 0.7047532654037723 | 0.26323783398353506 | 0.4415154314202372 | 33544.982857430216 | 1.3162e-05
-0.0018107000000000002 | 0.7047532654037723 | 0.26357342616031504 | 0.4411798392434572 | 33476.807254090585 | 1.3179e-05
-0.0018104500000000001 | 0.7054240550263738 | 0.2639090183370952 | 0.44151503668927866 | 33459.639952532765 | 1.3195e-05
-0.0018102 | 0.7047532654037723 | 0.26290224180675476 | 0.4418510235970175 | 33613.33251177054 | 1.3145e-05
-0.00180995 | 0.7057594498376746 | 0.2642446105138753 | 0.44151483932379926 | 33417.13107905492 | 1.3212e-05
-0.0018097 | 0.7060948446489755 | 0.26424461051387504 | 0.44185023413510055 | 33442.516256118666 | 1.3212e-05
-0.0018094500000000002 | 0.706430239460276 | 0.2635734261603153 | 0.4428568132999607 | 33604.05635358691 | 1.3179e-05
-0.0018092 | 0.7077718187054792 | 0.2642446105138753 | 0.44352720819160385 | 33569.44214143694 | 1.3212e-05
-0.0018089500000000001 | 0.7074364238941785 | 0.2642446105138753 | 0.44319181338030317 | 33544.05696437328 | 1.3212e-05
-0.0018087 | 0.7077718187054793 | 0.26458020269065546 | 0.4431916160148239 | 33501.49493482693 | 1.3229e-05
-0.00180845 | 0.7084426083280809 | 0.26592257139777603 | 0.4425200369303049 | 33281.87108031295 | 1.3296e-05
-0.0018082000000000003 | 0.7091133979506821 | 0.267264940104896 | 0.44184845784578614 | 33064.45339761884 | 1.3363e-05
-0.00180795 | 0.7094487927619832 | 0.26692934792811646 | 0.4425194448338668 | 33156.29759475053 | 1.3346e-05
-0.0018077000000000002 | 0.7094487927619832 | 0.26692934792811646 | 0.4425194448338668 | 33156.29759475053 | 1.3346e-05
-0.00180745 | 0.7107903720071864 | 0.26692934792811673 | 0.4438610240790697 | 33256.817021004375 | 1.3346e-05
-0.0018072000000000001 | 0.7111257668184872 | 0.26760053228167674 | 0.4435252345368104 | 33148.30734865319 | 1.338e-05
-0.00180695 | 0.7117965564410887 | 0.2672649401048966 | 0.44453161633619215 | 33265.23981497323 | 1.3363e-05
-0.0018067 | 0.7124673460636902 | 0.26760053228167674 | 0.4448668137820135 | 33248.574656327364 | 1.338e-05
-0.0018064500000000002 | 0.7124673460636902 | 0.26827171663523675 | 0.4441956294284535 | 33115.352971212895 | 1.3414e-05
-0.0018062 | 0.7128027408749911 | 0.26860730881201733 | 0.44419543206297374 | 33073.96466816474 | 1.343e-05
-0.0018059500000000002 | 0.7128027408749911 | 0.26894290098879714 | 0.44385983988619393 | 33007.73794394988 | 1.3447e-05
-0.0018057000000000001 | 0.7131381356862918 | 0.2696140853423576 | 0.4435240503439342 | 32900.65871601216 | 1.3481e-05
-0.0018054500000000001 | 0.7138089253088934 | 0.270620861872698 | 0.4431880634361954 | 32753.42930839339 | 1.3531e-05
-0.0018052 | 0.714479714931495 | 0.27095645404947816 | 0.4435232608820168 | 32737.60445662069 | 1.3548e-05
-0.00180495 | 0.7144797149314951 | 0.27095645404947816 | 0.443523260882017 | 32737.604456620702 | 1.3548e-05
-0.0018047000000000002 | 0.7148151097427956 | 0.27095645404947816 | 0.4438586556933174 | 32762.36081922347 | 1.3548e-05
-0.00180445 | 0.7154858993653976 | 0.27129204622625874 | 0.44419385313913884 | 32746.544494612954 | 1.3565e-05
-0.0018042000000000002 | 0.7161566889879986 | 0.2722988227565983 | 0.44385786623140033 | 32600.79215459222 | 1.3615e-05
-0.0018039500000000001 | 0.717498268233202 | 0.2736411914637193 | 0.44385707676948266 | 32440.80866592276 | 1.3682e-05
-0.0018037 | 0.7171628734219012 | 0.27397678364049943 | 0.4431860897814018 | 32352.09085182426 | 1.3699e-05
-0.00180345 | 0.717498268233202 | 0.27397678364049943 | 0.4435214845927025 | 32376.574299424756 | 1.3699e-05
-0.0018032 | 0.7181690578558039 | 0.27464796799406016 | 0.44352108986174366 | 32297.423723982236 | 1.3732e-05
-0.0018029500000000002 | 0.7188398474784048 | 0.2756547445243997 | 0.44318510295400515 | 32155.08615450488 | 1.3783e-05
-0.0018027 | 0.718169057855804 | 0.27464796799405955 | 0.44352108986174443 | 32297.423723982363 | 1.3732e-05
-0.0018024500000000001 | 0.7191752422897059 | 0.2743123758172796 | 0.4448628664724263 | 32434.764574293287 | 1.3716e-05
-0.0018022000000000001 | 0.7198460319123074 | 0.27565474452440014 | 0.4441912873879073 | 32228.08939162582 | 1.3783e-05
-0.00180195 | 0.7195106371010067 | 0.2746479679940597 | 0.444862669106947 | 32395.11818391235 | 1.3732e-05
-0.0018017000000000003 | 0.7205168215349086 | 0.2746479679940597 | 0.4458688535408489 | 32468.38902885984 | 1.3732e-05
-0.00180145 | 0.7205168215349091 | 0.27531915234762017 | 0.44519766918728904 | 32340.47943204321 | 1.3766e-05
-0.0018012000000000002 | 0.7208522163462097 | 0.2756547445244 | 0.44519747182180963 | 32301.09262874685 | 1.3783e-05
-0.00180095 | 0.7211876111575105 | 0.27531915234761983 | 0.4458684588098906 | 32389.207580221955 | 1.3766e-05
-0.0018007000000000001 | 0.7208522163462098 | 0.27498356017083986 | 0.4458686561753699 | 32428.749987698444 | 1.3749e-05
-0.00180045 | 0.722193795591413 | 0.27565474452440014 | 0.4465390510670128 | 32398.430278241518 | 1.3783e-05
-0.0018002 | 0.722193795591413 | 0.27531915234762 | 0.44687464324379295 | 32462.29980249 | 1.3766e-05
-0.0017999500000000002 | 0.7218584007801122 | 0.27464796799406 | 0.4472104327860522 | 32566.083488789864 | 1.3732e-05
-0.0017997 | 0.7228645852140144 | 0.2766615210547404 | 0.44620306415927397 | 32256.243113113513 | 1.3833e-05
-0.0017994500000000002 | 0.7225291904027138 | 0.2763259288779606 | 0.44620326152475326 | 32295.431944196527 | 1.3816e-05
-0.0017992000000000001 | 0.7231999800253153 | 0.2763259288779604 | 0.44687405114735484 | 32343.9825543637 | 1.3816e-05
-0.0017989500000000001 | 0.7242061644592176 | 0.277668297585081 | 0.4465378668741366 | 32163.402934921793 | 1.3883e-05
-0.0017987 | 0.7238707696479169 | 0.27733270540830085 | 0.446538064239616 | 32202.337159059836 | 1.3867e-05
-0.00179845 | 0.723535374836616 | 0.27733270540830085 | 0.44620266942831516 | 32178.149978481393 | 1.3867e-05
-0.0017982000000000002 | 0.7248769540818186 | 0.27800388976186086 | 0.44687306431995777 | 32148.691495126266 | 1.39e-05
-0.00179795 | 0.7252123488931196 | 0.277668297585081 | 0.44754405130803865 | 32235.87677818391 | 1.3883e-05
-0.0017977000000000002 | 0.7245415592705187 | 0.277668297585081 | 0.4468732616854376 | 32187.560882675858 | 1.3883e-05
-0.0017974500000000001 | 0.7252123488931199 | 0.2783394819386413 | 0.44687286695447864 | 32109.915836732773 | 1.3917e-05
-0.0017972 | 0.7258831385157215 | 0.2786750741154214 | 0.4472080644003001 | 32095.304240599275 | 1.3934e-05
-0.00179695 | 0.7252123488931199 | 0.27800388976186113 | 0.4472084591312588 | 32172.82028063267 | 1.39e-05
-0.0017967 | 0.7265539281383228 | 0.2786750741154217 | 0.44787885402290106 | 32143.44558404233 | 1.3934e-05
-0.0017964500000000002 | 0.7258831385157218 | 0.2793462584689814 | 0.4465368800467404 | 31970.135021251688 | 1.3967e-05
-0.0017962 | 0.7272247177609247 | 0.28068862717610227 | 0.4465360905848224 | 31817.18440659646 | 1.4034e-05
-0.0017959500000000002 | 0.7272247177609247 | 0.28068862717610227 | 0.4465360905848224 | 31817.18440659646 | 1.4034e-05
-0.0017957000000000001 | 0.7275601125722254 | 0.28068862717610227 | 0.44687148539612315 | 31841.082404507884 | 1.4034e-05
-0.00179545 | 0.7289016918174286 | 0.28135981152966255 | 0.44754188028776604 | 31812.779362811285 | 1.4068e-05
-0.0017952 | 0.7292370866287293 | 0.28203099588322283 | 0.4472060907455065 | 31713.258278226673 | 1.4102e-05
-0.00179495 | 0.72957248144003 | 0.2813598115296624 | 0.4482126699103675 | 31860.461341197242 | 1.4068e-05
-0.0017947000000000002 | 0.7292370866287294 | 0.2810242193528826 | 0.4482128672758469 | 31898.52236280214 | 1.4051e-05
-0.00179445 | 0.7295724814400301 | 0.28203099588322283 | 0.44754148555680723 | 31737.042530042712 | 1.4102e-05
-0.0017942000000000001 | 0.7295724814400301 | 0.28203099588322283 | 0.44754148555680723 | 31737.042530042712 | 1.4102e-05
-0.00179395 | 0.7305786658739325 | 0.2827021802367831 | 0.4478764856371494 | 31685.39310606102 | 1.4135e-05
-0.0017937 | 0.7309140606852332 | 0.2827021802367831 | 0.4482118804484501 | 31709.120889909012 | 1.4135e-05
-0.0017934500000000003 | 0.7312494554965339 | 0.2830377724135631 | 0.4482116830829707 | 31671.510078736937 | 1.4152e-05
-0.0017932 | 0.7309140606852336 | 0.28303777241356326 | 0.44787628827167025 | 31647.810428443572 | 1.4152e-05
-0.0017929500000000002 | 0.7315848503078345 | 0.28303777241356326 | 0.4485470778942713 | 31695.20972903027 | 1.4152e-05
-0.0017927000000000002 | 0.731249455496534 | 0.2843801411206838 | 0.44686931437585015 | 31427.603391350032 | 1.4219e-05
-0.0017924500000000001 | 0.7319202451191356 | 0.2843801411206838 | 0.44754010399845173 | 31474.778951496963 | 1.4219e-05
-0.0017922 | 0.7332618243643387 | 0.2843801411206838 | 0.4488816832436549 | 31569.130071790823 | 1.4219e-05
-0.00179195 | 0.7325910347417371 | 0.2840445489439037 | 0.44854648579783346 | 31582.826529539732 | 1.4202e-05
-0.0017917000000000002 | 0.733597219175639 | 0.28505132547424367 | 0.44854589370139536 | 31471.23718545379 | 1.4253e-05
-0.00179145 | 0.7329264295530383 | 0.2843801411206841 | 0.4485462884323542 | 31545.54229171733 | 1.4219e-05
-0.0017912000000000002 | 0.7339326139869398 | 0.28505132547424383 | 0.44888128851269593 | 31494.769425533173 | 1.4253e-05
-0.0017909500000000001 | 0.7346034036095418 | 0.2867292863581448 | 0.447874117251397 | 31240.207300761813 | 1.4336e-05
-0.0017907 | 0.7339326139869402 | 0.2863936941813647 | 0.44753891980557553 | 31253.405986108224 | 1.432e-05
-0.00179045 | 0.7342680087982411 | 0.28605810200458454 | 0.4482099067936565 | 31336.983896122838 | 1.4303e-05
-0.0017902 | 0.7342680087982412 | 0.28706487853492524 | 0.44720313026331593 | 31156.937940000047 | 1.4353e-05
-0.0017899500000000002 | 0.7346034036095417 | 0.28773606288848497 | 0.4468673407210567 | 31060.91994413955 | 1.4387e-05
-0.0017897 | 0.7352741932321438 | 0.28840724724204597 | 0.44686694599009785 | 30988.607274148315 | 1.442e-05
-0.0017894500000000002 | 0.7362803776660457 | 0.28941402377238595 | 0.44686635389365975 | 30880.76714935587 | 1.4471e-05
-0.0017892000000000001 | 0.7356095880434441 | 0.28840724724204553 | 0.4472023408013986 | 31011.86569185513 | 1.442e-05
-0.00178895 | 0.735944982854745 | 0.28840724724204553 | 0.44753773561269944 | 31035.124109561908 | 1.442e-05
-0.0017887 | 0.7362803776660457 | 0.2880716550652654 | 0.4482087226007803 | 31117.863539835904 | 1.4404e-05
-0.00178845 | 0.7369511672886474 | 0.28907843159560553 | 0.4478727356930419 | 30986.243644740352 | 1.4454e-05
-0.0017882000000000002 | 0.7372865620999479 | 0.2884072472420458 | 0.44887931485790206 | 31128.157780388923 | 1.442e-05
-0.00178795 | 0.7382927465338504 | 0.28874283941882584 | 0.4495499071150245 | 31138.428091922004 | 1.4437e-05
-0.0017877000000000001 | 0.7379573517225496 | 0.2890784315956058 | 0.4488789201269438 | 31055.856893182834 | 1.4454e-05
-0.00178745 | 0.7382927465338505 | 0.28941402377238595 | 0.4488787227614645 | 31019.83220512438 | 1.4471e-05
-0.0017872 | 0.7386281413451512 | 0.28941402377238595 | 0.44921411757276525 | 31043.009714419128 | 1.4471e-05
-0.0017869500000000003 | 0.7386281413451512 | 0.29008520812594596 | 0.44854293321920524 | 30924.909002906617 | 1.4504e-05
-0.0017867 | 0.7389635361564515 | 0.2904208003027262 | 0.4485427358537253 | 30889.160513721974 | 1.4521e-05
-0.0017864500000000002 | 0.7379573517225501 | 0.2900852081259464 | 0.44787214359660366 | 30878.66123819391 | 1.4504e-05
-0.0017862 | 0.7389635361564519 | 0.2907563924795067 | 0.44820714367694525 | 30830.424043628635 | 1.4538e-05
-0.0017859500000000001 | 0.7389635361564519 | 0.29109198465628666 | 0.4478715515001653 | 30771.82300495148 | 1.4555e-05
-0.0017857 | 0.7382927465338505 | 0.2904208003027264 | 0.4478719462311241 | 30842.966190043902 | 1.4521e-05
-0.00178545 | 0.7392989309677528 | 0.2907563924795065 | 0.44854253848824627 | 30853.494546632268 | 1.4538e-05
-0.0017852000000000002 | 0.7403051154016547 | 0.2917631690098465 | 0.44854194639180817 | 30746.98893037254 | 1.4588e-05
-0.00178495 | 0.7399697205903545 | 0.29142757683306664 | 0.44854214375728785 | 30782.40903840191 | 1.4571e-05
-0.0017847000000000002 | 0.740305115401655 | 0.29109198465628683 | 0.44921313074536817 | 30863.9986274982 | 1.4555e-05
-0.0017844500000000001 | 0.7406405102129558 | 0.2920987611866271 | 0.44854174902632876 | 30711.650210645534 | 1.4605e-05
-0.0017842000000000001 | 0.7409759050242567 | 0.2931055377169675 | 0.4478703673072892 | 30560.34838480382 | 1.4655e-05
-0.00178395 | 0.7413112998355574 | 0.29344112989374765 | 0.4478701699418098 | 30525.384775064045 | 1.4672e-05
-0.0017837 | 0.7413112998355574 | 0.29344112989374843 | 0.447870169941809 | 30525.384775063914 | 1.4672e-05
-0.0017834500000000002 | 0.7413112998355574 | 0.2951190907776476 | 0.44619220905790985 | 30238.112206308313 | 1.4756e-05
-0.0017832 | 0.7409759050242571 | 0.29478349860086883 | 0.4461924064233883 | 30272.54975540705 | 1.4739e-05
-0.0017829500000000002 | 0.7419820894581586 | 0.2961258673079882 | 0.4458562221501704 | 30112.61570651333 | 1.4806e-05
-0.0017827000000000001 | 0.741982089458159 | 0.2961258673079888 | 0.44585622215017023 | 30112.615706513257 | 1.4806e-05
-0.00178245 | 0.741982089458159 | 0.29511909077764836 | 0.44686299868051066 | 30283.571117206426 | 1.4756e-05
-0.0017822 | 0.7433236687033622 | 0.29511909077764836 | 0.44820457792571383 | 30374.488939002917 | 1.4756e-05
-0.00178195 | 0.7419820894581595 | 0.2941123142473082 | 0.44786977521085125 | 30455.696923608168 | 1.4706e-05
-0.0017817000000000002 | 0.7429882738920609 | 0.29478349860086794 | 0.44820477529119296 | 30409.081744297706 | 1.4739e-05
-0.00178145 | 0.742652879080761 | 0.29444790642408836 | 0.4482049726566727 | 30443.753402758488 | 1.4722e-05
-0.0017812000000000001 | 0.7436590635146629 | 0.29511909077764836 | 0.44853997273701457 | 30397.218394452033 | 1.4756e-05
-0.0017809500000000001 | 0.7443298531372645 | 0.2954546829544285 | 0.448875170182836 | 30385.381994576226 | 1.4773e-05
-0.0017807 | 0.745000642759866 | 0.2961258673079888 | 0.4488747754518772 | 30316.485319738742 | 1.4806e-05
-0.0017804500000000003 | 0.746006827193768 | 0.29646145948476876 | 0.4495453677089992 | 30327.407042404808 | 1.4823e-05
-0.0017802 | 0.7453360375711673 | 0.29713264383832894 | 0.4482033937328384 | 30168.573061713654 | 1.4857e-05
-0.0017799500000000002 | 0.7463422220050687 | 0.2964614594847692 | 0.44988076252029946 | 30350.033579552837 | 1.4823e-05
-0.0017797 | 0.7460068271937685 | 0.29679705166154924 | 0.44920977553221936 | 30270.501207301284 | 1.484e-05
-0.0017794500000000001 | 0.7463422220050692 | 0.2971326438383292 | 0.44920957816673995 | 30236.29934186271 | 1.4857e-05
-0.0017792 | 0.7470130116276708 | 0.2978038281918895 | 0.44920918343578126 | 30168.12686144074 | 1.489e-05
-0.00177895 | 0.7466776168163699 | 0.2984750125454498 | 0.4482026042709201 | 30032.839295227157 | 1.4924e-05
-0.0017787000000000002 | 0.7466776168163699 | 0.2971326438383298 | 0.4495449729780401 | 30258.87476857898 | 1.4857e-05
-0.00177845 | 0.7463422220050693 | 0.2978038281918898 | 0.4485383938131795 | 30123.07776810471 | 1.489e-05
-0.0017782000000000002 | 0.7466776168163698 | 0.2984750125454495 | 0.4482026042709203 | 30032.839295227197 | 1.4924e-05
-0.0017779500000000001 | 0.7463422220050692 | 0.29746823601510936 | 0.4488739859899598 | 30179.624688880063 | 1.4873e-05
-0.0017777000000000001 | 0.7466776168163699 | 0.2978038281918895 | 0.4488737886244804 | 30145.602314772743 | 1.489e-05
-0.00177745 | 0.7473484064389715 | 0.2984750125454498 | 0.4488733938935217 | 30077.787086124692 | 1.4924e-05
-0.0017772 | 0.7470130116276708 | 0.2984750125454498 | 0.448537999082221 | 30055.313190675926 | 1.4924e-05
-0.0017769500000000002 | 0.74667761681637 | 0.2981394203686698 | 0.44853819644770027 | 30089.157340753674 | 1.4907e-05
-0.0017767 | 0.7480191960615731 | 0.2978038281918895 | 0.4502153678696836 | 30235.70050144472 | 1.489e-05
-0.0017764500000000002 | 0.7480191960615731 | 0.2978038281918895 | 0.4502153678696836 | 30235.70050144472 | 1.489e-05
-0.0017762000000000001 | 0.7473484064389715 | 0.2971326438383292 | 0.4502157626006423 | 30304.025622011835 | 1.4857e-05
-0.00177595 | 0.7486899856841747 | 0.2978038281918895 | 0.45088615749228517 | 30280.74959478072 | 1.489e-05
-0.0017757 | 0.7486899856841747 | 0.2971326438383292 | 0.45155734184584545 | 30394.327328877345 | 1.4857e-05
-0.00177545 | 0.7493607753067761 | 0.29780382819188905 | 0.45155694711488703 | 30325.798688116774 | 1.489e-05
-0.0017752000000000002 | 0.7490253804954755 | 0.2967970516615495 | 0.45222832883392605 | 30473.909784630974 | 1.484e-05
-0.00177495 | 0.7493607753067763 | 0.29780382819188966 | 0.4515569471148866 | 30325.79868811668 | 1.489e-05
-0.0017747000000000001 | 0.7493607753067763 | 0.29813942036866964 | 0.4512213549381066 | 30269.15088116431 | 1.4907e-05
-0.0017744500000000001 | 0.7483545908728738 | 0.2971326438383292 | 0.4512219470345446 | 30371.751902160966 | 1.4857e-05
-0.0017742 | 0.7490253804954754 | 0.29746823601510936 | 0.45155714448036605 | 30360.02435281393 | 1.4873e-05
-0.00177395 | 0.7490253804954754 | 0.29914619689901006 | 0.44987918359646534 | 30077.5465815694 | 1.4957e-05
-0.0017737 | 0.7496961701180769 | 0.2984750125454495 | 0.4512211575726274 | 30235.104354266092 | 1.4924e-05
-0.0017734500000000002 | 0.7493607753067764 | 0.2978038281918898 | 0.4515569471148866 | 30325.798688116665 | 1.489e-05
-0.0017732 | 0.7503669597406786 | 0.2984750125454498 | 0.4518919471952288 | 30280.052145163587 | 1.4924e-05
-0.0017729500000000001 | 0.7503669597406786 | 0.2984750125454498 | 0.4518919471952288 | 30280.052145163587 | 1.4924e-05
-0.0017727 | 0.7500315649293777 | 0.29813942036866964 | 0.4518921445607081 | 30314.149266266955 | 1.4907e-05
-0.00177245 | 0.7507023545519793 | 0.2988106047222299 | 0.4518917498297494 | 30246.031612554147 | 1.4941e-05
-0.0017722000000000003 | 0.75103774936328 | 0.2998173812525699 | 0.4512203681107101 | 30099.680427172865 | 1.4991e-05
-0.00177195 | 0.7510377493632803 | 0.30015297342935066 | 0.45088477593392967 | 30043.665453812864 | 1.5008e-05
-0.0017717000000000002 | 0.7513731441745808 | 0.30048856560613046 | 0.45088457856845027 | 30010.098897370586 | 1.5024e-05
-0.0017714500000000002 | 0.7520439337971825 | 0.29981738125257035 | 0.45222655254461214 | 30166.800247224506 | 1.4991e-05
-0.0017712000000000001 | 0.7510377493632802 | 0.2994817890757902 | 0.45155596028748995 | 30155.820938629036 | 1.4974e-05
-0.00177095 | 0.7520439337971825 | 0.29981738125257035 | 0.45222655254461214 | 30166.800247224506 | 1.4991e-05
-0.0017707 | 0.7520439337971825 | 0.29914619689901006 | 0.4528977368981724 | 30279.35782523539 | 1.4957e-05
-0.0017704500000000002 | 0.7517085389858817 | 0.29981738125257007 | 0.45189115773331173 | 30144.426973873993 | 1.4991e-05
-0.0017702 | 0.7513731441745813 | 0.2998173812525705 | 0.45155576292201083 | 30122.05370052337 | 1.4991e-05
-0.0017699500000000002 | 0.7523793286084828 | 0.3001529734293503 | 0.45222635517913246 | 30133.058487629944 | 1.5008e-05
-0.0017697000000000001 | 0.7520439337971825 | 0.3011597499596909 | 0.45088418383749157 | 29943.1902103678 | 1.5058e-05
-0.00176945 | 0.7527147234197841 | 0.3011597499596909 | 0.45155497346009316 | 29987.73730689656 | 1.5058e-05
-0.0017692 | 0.7527147234197841 | 0.3011597499596909 | 0.45155497346009316 | 29987.73730689656 | 1.5058e-05
-0.00176895 | 0.752714723419784 | 0.30183093431325136 | 0.4508837891065326 | 29876.57909434748 | 1.5092e-05
-0.0017687000000000002 | 0.7523793286084833 | 0.3021665264900312 | 0.45021280211845216 | 29798.985833945786 | 1.5108e-05
-0.00176845 | 0.7530501182310853 | 0.3021665264900312 | 0.4508835917410541 | 29843.38450579033 | 1.5108e-05
-0.0017682000000000002 | 0.7540563026649871 | 0.3018309343132512 | 0.45222536835173593 | 29965.47516779045 | 1.5092e-05
-0.0017679500000000001 | 0.7530501182310848 | 0.30216652649003134 | 0.45088359174105347 | 29843.384505790276 | 1.5108e-05
-0.0017677 | 0.7530501182310848 | 0.3018309343132512 | 0.4512191839178336 | 29898.803112708247 | 1.5092e-05
-0.00176745 | 0.7533855130423855 | 0.3018309343132512 | 0.45155457872913435 | 29921.02713106898 | 1.5092e-05
-0.0017672 | 0.7543916974762874 | 0.30384448737393177 | 0.45054721010235566 | 29656.434710818467 | 1.5192e-05
-0.0017669500000000002 | 0.753385513042386 | 0.30317330302037204 | 0.45021221002201395 | 29699.990436939064 | 1.5159e-05
-0.0017667 | 0.7543916974762879 | 0.30384448737393205 | 0.4505472101023558 | 29656.43471081845 | 1.5192e-05
-0.0017664500000000001 | 0.7543916974762879 | 0.30384448737393205 | 0.4505472101023558 | 29656.43471081845 | 1.5192e-05
-0.0017662 | 0.7537209078536864 | 0.3028377108435916 | 0.45088319701009477 | 29777.21603786426 | 1.5142e-05
-0.00176595 | 0.7543916974762879 | 0.3028377108435916 | 0.45155398663269625 | 29821.516308179533 | 1.5142e-05
-0.0017657000000000003 | 0.7550624870988891 | 0.3038444873739316 | 0.4512179997249576 | 29700.58819396372 | 1.5192e-05
-0.00176545 | 0.7543916974762882 | 0.30384448737393205 | 0.4505472101023561 | 29656.43471081847 | 1.5192e-05
-0.0017652000000000002 | 0.7550624870988891 | 0.30384448737393205 | 0.45121799972495713 | 29700.588193963642 | 1.5192e-05
-0.00176495 | 0.7553978819101902 | 0.30451567172749233 | 0.4508822101826978 | 29613.07098743918 | 1.5226e-05
-0.0017647000000000001 | 0.7550624870988895 | 0.30451567172749233 | 0.4505468153713971 | 29591.042905311384 | 1.5226e-05
-0.00176445 | 0.7547270922875887 | 0.30384448737393205 | 0.45088260491365667 | 29678.51145239106 | 1.5192e-05
-0.0017642 | 0.7550624870988895 | 0.30317330302037176 | 0.4518891840785177 | 29810.61851927991 | 1.5159e-05
-0.0017639500000000002 | 0.7557332767214907 | 0.3045156717274917 | 0.45121760499399904 | 29635.099069567066 | 1.5226e-05
-0.0017637 | 0.7550624870988898 | 0.3045156717274925 | 0.4505468153713973 | 29591.04290531138 | 1.5226e-05
-0.0017634500000000002 | 0.7557332767214907 | 0.3048512639042723 | 0.4508820128172184 | 29580.45881409249 | 1.5243e-05
-0.0017632000000000001 | 0.755733276721491 | 0.30451567172749233 | 0.4512176049939987 | 29635.099069566986 | 1.5226e-05
-0.00176295 | 0.7567394611553934 | 0.30552244825783276 | 0.4512170128975606 | 29537.40489253838 | 1.5276e-05
-0.0017627 | 0.7553978819101903 | 0.3051868560810526 | 0.4502110258291377 | 29503.959089874374 | 1.5259e-05
-0.00176245 | 0.7564040663440925 | 0.3045156717274925 | 0.4518883946166 | 29679.155233822552 | 1.5226e-05
-0.0017622000000000002 | 0.7560686715327919 | 0.3048512639042723 | 0.4512174076285196 | 29602.462646847245 | 1.5243e-05
-0.00176195 | 0.7560686715327917 | 0.30451567172749205 | 0.4515529998052996 | 29657.127151694825 | 1.5226e-05
-0.0017617000000000002 | 0.7557332767214912 | 0.3038444873739323 | 0.45188878934755883 | 29744.741677108843 | 1.5192e-05
-0.0017614500000000001 | 0.7560686715327918 | 0.30384448737393205 | 0.45222418415885973 | 29766.818418681487 | 1.5192e-05
-0.0017612 | 0.755733276721491 | 0.3035088951971519 | 0.45222438152433914 | 29799.744829922387 | 1.5175e-05
-0.00176095 | 0.7550624870988895 | 0.30317330302037176 | 0.4518891840785177 | 29810.61851927991 | 1.5159e-05
-0.0017607 | 0.7564040663440926 | 0.3038444873739323 | 0.4525595789701603 | 29788.895160254047 | 1.5192e-05
-0.0017604500000000002 | 0.7564040663440926 | 0.30451567172749205 | 0.4518883946166006 | 29679.15523382264 | 1.5226e-05
-0.0017602 | 0.7550624870988898 | 0.3038444873739323 | 0.4512179997249574 | 29700.588193963635 | 1.5192e-05
-0.0017599500000000001 | 0.755733276721491 | 0.30451567172749233 | 0.4512176049939987 | 29635.099069566986 | 1.5226e-05
-0.0017597000000000001 | 0.7564040663440926 | 0.3048512639042725 | 0.45155280243982016 | 29624.466479601935 | 1.5243e-05
-0.00175945 | 0.755733276721491 | 0.3048512639042725 | 0.45088201281721857 | 29580.458814092486 | 1.5243e-05
-0.0017592000000000003 | 0.7567394611553929 | 0.3055224482578325 | 0.45121701289756044 | 29537.404892538398 | 1.5276e-05
-0.00175895 | 0.7574102507779946 | 0.30585804043461273 | 0.4515522103433819 | 29526.914492863627 | 1.5293e-05
-0.0017587000000000002 | 0.7567394611553937 | 0.3055224482578329 | 0.4512170128975608 | 29537.404892538376 | 1.5276e-05
-0.00175845 | 0.7577456455892957 | 0.30585804043461307 | 0.4518876051546826 | 29548.845896780538 | 1.5293e-05
-0.0017582000000000001 | 0.7577456455892957 | 0.30619363261139304 | 0.45155201297790265 | 29494.539721601057 | 1.531e-05
-0.00175795 | 0.7577456455892957 | 0.3068648169649533 | 0.45088082862434237 | 29386.283711751614 | 1.5343e-05
-0.0017577 | 0.7577456455892957 | 0.30720040914173347 | 0.4505452364475622 | 29332.333098533963 | 1.536e-05
-0.0017574500000000002 | 0.7580810404005964 | 0.30720040914173347 | 0.4508806312588629 | 29354.1686691465 | 1.536e-05
-0.0017572 | 0.7584164352118968 | 0.30787159349529347 | 0.45054484171660336 | 29268.360656566452 | 1.5394e-05
-0.0017569500000000002 | 0.7574102507779954 | 0.30720040914173374 | 0.45020984163626165 | 29310.497527921405 | 1.536e-05
-0.0017567000000000001 | 0.7577456455892957 | 0.3075360013185136 | 0.4502096442707821 | 29278.500230254474 | 1.5377e-05
-0.0017564500000000001 | 0.7570748559666942 | 0.3068648169649533 | 0.4502100390017409 | 29342.564811081545 | 1.5343e-05
-0.0017562 | 0.7570748559666942 | 0.30720040914173347 | 0.44987444682496075 | 29288.661957308886 | 1.536e-05
-0.00175595 | 0.757410250777995 | 0.30720040914173347 | 0.4502098416362615 | 29310.497527921423 | 1.536e-05
-0.0017557000000000002 | 0.757410250777995 | 0.3061936326113935 | 0.45121661816660147 | 29472.63235478605 | 1.531e-05
-0.00175545 | 0.7570748559666941 | 0.30720040914173363 | 0.44987444682496047 | 29288.661957308854 | 1.536e-05
-0.0017552000000000002 | 0.7567394611553935 | 0.30753600131851344 | 0.44920345983688004 | 29213.065001234918 | 1.5377e-05
-0.0017549500000000001 | 0.7567394611553934 | 0.30787159349529375 | 0.4488678676600996 | 29159.420819833525 | 1.5394e-05
-0.0017547 | 0.7567394611553934 | 0.30854277784885403 | 0.44819668330653933 | 29052.482539461518 | 1.5427e-05
-0.00175445 | 0.7570748559666942 | 0.30854277784885403 | 0.4485320781178402 | 29074.223110648385 | 1.5427e-05
-0.0017542 | 0.7567394611553937 | 0.3088783700256342 | 0.44786109112975947 | 28999.18767977123 | 1.5444e-05
-0.0017539500000000002 | 0.7574102507779946 | 0.3088783700256342 | 0.4485318807523605 | 29042.621580471063 | 1.5444e-05
-0.0017537 | 0.7574102507779951 | 0.3092139622024143 | 0.4481962885755808 | 28989.39526425313 | 1.5461e-05
-0.0017534500000000001 | 0.7577456455892957 | 0.3092139622024143 | 0.4485316833868814 | 29011.08864503786 | 1.5461e-05
-0.0017532000000000001 | 0.7577456455892957 | 0.30854277784885403 | 0.44920286774044166 | 29117.704253022108 | 1.5427e-05
-0.00175295 | 0.7580810404005965 | 0.30954955437919446 | 0.4485314860214021 | 28979.624081251717 | 1.5477e-05
-0.0017527 | 0.7570748559666942 | 0.31022073873275474 | 0.4468541172339395 | 28808.784290781412 | 1.5511e-05
-0.00175245 | 0.757745645589296 | 0.310220738732755 | 0.44752490685654095 | 28852.03024689261 | 1.5511e-05
-0.0017522000000000002 | 0.7584164352118969 | 0.31089192308631475 | 0.44752451212558225 | 28789.71622568229 | 1.5545e-05
-0.00175195 | 0.7574102507779953 | 0.3105563309095349 | 0.44685391986846035 | 28777.6403436856 | 1.5528e-05
-0.0017517000000000001 | 0.7580810404005965 | 0.3105563309095349 | 0.44752470949106166 | 28820.8395675196 | 1.5528e-05
-0.00175145 | 0.7577456455892957 | 0.31022073873275474 | 0.44752490685654095 | 28852.03024689264 | 1.5511e-05
-0.0017512 | 0.7577456455892957 | 0.3105563309095349 | 0.4471893146797608 | 28799.23995560259 | 1.5528e-05
-0.0017509500000000002 | 0.7570748559666945 | 0.3102207387327549 | 0.44685411723393964 | 28808.78429078141 | 1.5511e-05
-0.0017507 | 0.7570748559666943 | 0.3098851465559746 | 0.4471897094107198 | 28861.64208776905 | 1.5494e-05
-0.0017504500000000002 | 0.7574102507779948 | 0.3098851465559746 | 0.4475251042220202 | 28883.288482572276 | 1.5494e-05
-0.0017502000000000001 | 0.7570748559666942 | 0.3092139622024143 | 0.4478608937642799 | 28967.70188346838 | 1.5461e-05
-0.0017499500000000001 | 0.7567394611553934 | 0.30854277784885403 | 0.44819668330653933 | 29052.482539461518 | 1.5427e-05
-0.0017497 | 0.7570748559666942 | 0.3088783700256342 | 0.44819648594106004 | 29020.90463012115 | 1.5444e-05
-0.00174945 | 0.7570748559666942 | 0.3092139622024143 | 0.4478608937642799 | 28967.70188346838 | 1.5461e-05
-0.0017492000000000002 | 0.7570748559666942 | 0.3098851465559743 | 0.4471897094107199 | 28861.642087769087 | 1.5494e-05
-0.00174895 | 0.7567394611553937 | 0.3092139622024145 | 0.4475254989529792 | 28946.00850268363 | 1.5461e-05
-0.0017487000000000002 | 0.7574102507779946 | 0.3095495543791943 | 0.44786069639880033 | 28936.284356602668 | 1.5477e-05
-0.0017484500000000001 | 0.757410250777995 | 0.310891923086315 | 0.44651832769167993 | 28724.98733701165 | 1.5545e-05
-0.0017482 | 0.7564040663440926 | 0.3098851465559746 | 0.44651891978811803 | 28818.34929816252 | 1.5494e-05
-0.00174795 | 0.7570748559666942 | 0.3098851465559746 | 0.4471897094107196 | 28861.64208776904 | 1.5494e-05
-0.0017477 | 0.7570748559666943 | 0.3105563309095346 | 0.4465185250571598 | 28756.040731768637 | 1.5528e-05
-0.0017474500000000002 | 0.7574102507779948 | 0.3098851465559749 | 0.4475251042220199 | 28883.28848257223 | 1.5494e-05
-0.0017472 | 0.7574102507779951 | 0.3098851465559749 | 0.4475251042220202 | 28883.288482572247 | 1.5494e-05
-0.0017469500000000002 | 0.7577456455892957 | 0.3105563309095349 | 0.4471893146797608 | 28799.23995560259 | 1.5528e-05
-0.0017467000000000001 | 0.757410250777995 | 0.310891923086315 | 0.44651832769167993 | 28724.98733701165 | 1.5545e-05
-0.00174645 | 0.7570748559666942 | 0.3105563309095349 | 0.44651852505715933 | 28756.04073176858 | 1.5528e-05
-0.0017462 | 0.7564040663440926 | 0.31022073873275474 | 0.4461833276113379 | 28765.538334670175 | 1.5511e-05
-0.00174595 | 0.7560686715327919 | 0.31089192308631475 | 0.4451767484464772 | 28638.68215211755 | 1.5545e-05
-0.0017457000000000002 | 0.7564040663440925 | 0.310220738732755 | 0.44618332761133744 | 28765.538334670116 | 1.5511e-05
-0.00174545 | 0.7570748559666941 | 0.31089192308631547 | 0.4461829328803786 | 28703.411040788036 | 1.5545e-05
-0.0017452000000000001 | 0.7567394611553934 | 0.31189869961665545 | 0.4448407615387379 | 28524.694850313725 | 1.5595e-05
-0.00174495 | 0.7567394611553934 | 0.3122342917934356 | 0.4445051693619578 | 28472.540079359926 | 1.5612e-05
-0.0017447 | 0.7560686715327918 | 0.3115631074398753 | 0.44450556409291647 | 28533.902344564085 | 1.5578e-05
-0.0017444500000000003 | 0.7564040663440925 | 0.31122751526309533 | 0.4451765510809972 | 28607.788787869118 | 1.5561e-05
-0.0017442 | 0.7564040663440927 | 0.31223429179343515 | 0.44416977455065765 | 28451.05654471208 | 1.5612e-05
-0.0017439500000000002 | 0.7567394611553933 | 0.3112275152630956 | 0.4455119458922976 | 28629.341818681092 | 1.5561e-05
-0.0017437000000000002 | 0.7567394611553934 | 0.310891923086315 | 0.44584753806907834 | 28681.834744564574 | 1.5545e-05
-0.0017434500000000001 | 0.7567394611553934 | 0.3105563309095349 | 0.4461831302458585 | 28734.44111985157 | 1.5528e-05
-0.0017432 | 0.7567394611553934 | 0.310891923086315 | 0.44584753806907834 | 28681.834744564574 | 1.5545e-05
-0.00174295 | 0.7564040663440926 | 0.310891923086315 | 0.4455121432577776 | 28660.25844834104 | 1.5545e-05
-0.0017427000000000002 | 0.7567394611553933 | 0.311227515263095 | 0.4455119458922982 | 28629.341818681187 | 1.5561e-05
-0.00174245 | 0.7570748559666938 | 0.31122751526309533 | 0.44584734070359844 | 28650.894849493154 | 1.5561e-05
-0.0017422000000000002 | 0.7560686715327922 | 0.31156310743987514 | 0.4445055640929171 | 28533.90234456414 | 1.5578e-05
-0.0017419500000000001 | 0.7564040663440926 | 0.310891923086315 | 0.4455121432577776 | 28660.25844834104 | 1.5545e-05
-0.0017417 | 0.7567394611553934 | 0.3115631074398753 | 0.44517635371551806 | 28576.961975604067 | 1.5578e-05
-0.00174145 | 0.7567394611553934 | 0.31189869961665545 | 0.4448407615387379 | 28524.694850313725 | 1.5595e-05
-0.0017412 | 0.7567394611553935 | 0.3108919230863152 | 0.44584753806907834 | 28681.83474456456 | 1.5545e-05
-0.0017409500000000002 | 0.7570748559666941 | 0.311227515263095 | 0.44584734070359905 | 28650.894849493223 | 1.5561e-05
-0.0017407 | 0.7564040663440923 | 0.31055633090953516 | 0.44584773543455714 | 28712.841507934496 | 1.5528e-05
-0.0017404500000000002 | 0.755733276721491 | 0.31122751526309517 | 0.4445057614583959 | 28564.682726245097 | 1.5561e-05
-0.0017402000000000001 | 0.755733276721491 | 0.3105563309095349 | 0.44517694581195616 | 28669.64228410055 | 1.5528e-05
-0.00173995 | 0.7560686715327918 | 0.31122751526309517 | 0.4448411562696966 | 28586.235757057122 | 1.5561e-05
-0.0017397 | 0.7553978819101903 | 0.310891923086315 | 0.4445059588238753 | 28595.529559670424 | 1.5545e-05
-0.00173945 | 0.7553978819101904 | 0.310891923086315 | 0.44450595882387545 | 28595.529559670435 | 1.5545e-05
-0.0017392000000000002 | 0.7557332767214909 | 0.310891923086315 | 0.44484135363517585 | 28617.105855893948 | 1.5545e-05
-0.00173895 | 0.7547270922875892 | 0.31055633090953516 | 0.444170761378054 | 28604.843448349508 | 1.5528e-05
-0.0017387000000000001 | 0.755733276721491 | 0.31122751526309517 | 0.4445057614583959 | 28564.682726245097 | 1.5561e-05
-0.00173845 | 0.7550624870988895 | 0.31122751526309517 | 0.4438349718357943 | 28521.576664621047 | 1.5561e-05
-0.0017382 | 0.7553978819101903 | 0.3122342917934356 | 0.4431635901167547 | 28386.60594076821 | 1.5612e-05
-0.0017379500000000003 | 0.7560686715327914 | 0.3122342917934356 | 0.4438343797393559 | 28429.573010064043 | 1.5612e-05
-0.0017377 | 0.7553978819101902 | 0.3115631074398755 | 0.4438347744703147 | 28490.842713524074 | 1.5578e-05
-0.0017374500000000002 | 0.7550624870988896 | 0.3118986996166553 | 0.4431637874822343 | 28417.161599385487 | 1.5595e-05
-0.0017372 | 0.7550624870988889 | 0.31223429179343515 | 0.4428281953054537 | 28365.12240612031 | 1.5612e-05
-0.0017369500000000001 | 0.7537209078536864 | 0.31122751526309517 | 0.44249339259059123 | 28435.36454137295 | 1.5561e-05
-0.0017367 | 0.7543916974762879 | 0.3115631074398753 | 0.44282859003641256 | 28426.25326696413 | 1.5578e-05
-0.00173645 | 0.7540563026649871 | 0.3115631074398753 | 0.4424931952251118 | 28404.723451444144 | 1.5578e-05
-0.0017362000000000002 | 0.7540563026649871 | 0.31122751526309533 | 0.4428287874018918 | 28456.917572184946 | 1.5561e-05
-0.00173595 | 0.753720907853686 | 0.31089192308631486 | 0.4428289847673711 | 28487.648078552727 | 1.5545e-05
-0.0017357000000000002 | 0.7527147234197845 | 0.31055633090953505 | 0.44215839251024946 | 28475.245776847492 | 1.5528e-05
-0.0017354500000000001 | 0.7527147234197841 | 0.31122751526309517 | 0.4414872081566889 | 28370.705448936875 | 1.5561e-05
-0.0017352000000000001 | 0.7530501182310848 | 0.3105563309095349 | 0.4424937873215499 | 28496.84538876449 | 1.5528e-05
-0.00173495 | 0.7530501182310848 | 0.3105563309095349 | 0.4424937873215499 | 28496.84538876449 | 1.5528e-05
-0.0017347 | 0.7527147234197842 | 0.31055633090953505 | 0.4421583925102492 | 28475.24577684747 | 1.5528e-05
-0.0017344500000000002 | 0.7530501182310847 | 0.31089192308631486 | 0.4421581951447698 | 28444.495486105676 | 1.5545e-05
-0.0017342 | 0.7530501182310845 | 0.3105563309095347 | 0.44249378732154976 | 28496.845388764494 | 1.5528e-05
-0.0017339500000000002 | 0.7523793286084836 | 0.3102207387327549 | 0.44215858987572865 | 28506.062598002765 | 1.5511e-05
-0.0017337000000000001 | 0.7533855130423855 | 0.3105563309095349 | 0.44282918213285066 | 28518.445000681495 | 1.5528e-05
-0.00173345 | 0.7533855130423855 | 0.3105563309095349 | 0.44282918213285066 | 28518.445000681495 | 1.5528e-05
-0.0017332 | 0.7523793286084832 | 0.31022073873275474 | 0.4421585898757285 | 28506.06259800277 | 1.5511e-05
-0.00173295 | 0.752714723419784 | 0.3112275152630949 | 0.44148720815668907 | 28370.70544893691 | 1.5561e-05
-0.0017327000000000002 | 0.7523793286084833 | 0.31055633090953516 | 0.44182299769894817 | 28453.64616493044 | 1.5528e-05
-0.00173245 | 0.7520439337971825 | 0.3105563309095349 | 0.4414876028876476 | 28432.04655301347 | 1.5528e-05
-0.0017322000000000001 | 0.7520439337971825 | 0.3105563309095349 | 0.4414876028876476 | 28432.04655301347 | 1.5528e-05
-0.0017319500000000001 | 0.7513731441745809 | 0.3098851465559746 | 0.4414879976186063 | 28493.65337611367 | 1.5494e-05
-0.0017317 | 0.7513731441745809 | 0.31022073873275474 | 0.44115240544182616 | 28441.193663835922 | 1.5511e-05
-0.0017314500000000003 | 0.7510377493632803 | 0.3105563309095347 | 0.44048141845374555 | 28367.247717262486 | 1.5528e-05
-0.0017312 | 0.7510377493632798 | 0.31022073873275413 | 0.44081701063052575 | 28419.570685780385 | 1.5511e-05
-0.0017309500000000002 | 0.7503669597406789 | 0.3088783700256348 | 0.44148858971504407 | 28586.56562312237 | 1.5444e-05
-0.0017307 | 0.75103774936328 | 0.3088783700256342 | 0.4421593793376458 | 28629.999523822305 | 1.5444e-05
-0.0017304500000000001 | 0.7507023545519793 | 0.3088783700256342 | 0.44182398452634514 | 28608.282573472377 | 1.5444e-05
-0.0017302 | 0.7503669597406786 | 0.30854277784885403 | 0.44182418189182454 | 28639.411686911117 | 1.5427e-05
-0.00172995 | 0.7507023545519793 | 0.3082071856720739 | 0.4424951688799054 | 28714.1370773043 | 1.541e-05
-0.0017297000000000002 | 0.7503669597406787 | 0.3088783700256339 | 0.44148858971504484 | 28586.565623122504 | 1.5444e-05
-0.00172945 | 0.7500315649293776 | 0.3085427778488543 | 0.44148878708052325 | 28617.67111572419 | 1.5427e-05
-0.0017292000000000002 | 0.7496961701180771 | 0.30921396220241404 | 0.4404822079156631 | 28490.447506204124 | 1.5461e-05
-0.0017289500000000001 | 0.7500315649293777 | 0.30954955437919446 | 0.44048201055018327 | 28459.54738546308 | 1.5477e-05
-0.0017287000000000001 | 0.7493607753067763 | 0.3098851465559746 | 0.43947562875080165 | 28363.775007294138 | 1.5494e-05
-0.00172845 | 0.7486899856841747 | 0.3092139622024143 | 0.43947602348176035 | 28425.367363849844 | 1.5461e-05
-0.0017282 | 0.7493607753067763 | 0.30954955437919446 | 0.4398112209275818 | 28416.207660814034 | 1.5477e-05
-0.0017279500000000002 | 0.7496961701180769 | 0.31022073873275446 | 0.4394754313853224 | 28333.078773557874 | 1.5511e-05
-0.0017277 | 0.7490253804954754 | 0.31022073873275413 | 0.43880464176272127 | 28289.832817446695 | 1.5511e-05
-0.0017274500000000002 | 0.7490253804954754 | 0.3088783700256348 | 0.4401470104698406 | 28499.697821722602 | 1.5444e-05
-0.0017272000000000001 | 0.7486899856841747 | 0.30954955437919446 | 0.4391404313049802 | 28372.86793616498 | 1.5477e-05
-0.00172695 | 0.7483545908728738 | 0.3092139622024143 | 0.4391406286704595 | 28403.6739830651 | 1.5461e-05
-0.0017267 | 0.7476838012502723 | 0.30854277784885403 | 0.4391410234014183 | 28465.487117416214 | 1.5427e-05
-0.00172645 | 0.7480191960615727 | 0.3088783700256342 | 0.4391408260359386 | 28434.546970672876 | 1.5444e-05
-0.0017262000000000002 | 0.7473484064389718 | 0.3088783700256342 | 0.4384700364133376 | 28391.113069973042 | 1.5444e-05
-0.00172595 | 0.7463422220050695 | 0.30854277784885387 | 0.4377994441562156 | 28378.524832668798 | 1.5427e-05
-0.0017257000000000002 | 0.7470130116276708 | 0.3082071856720739 | 0.43880582595559686 | 28474.730399211217 | 1.541e-05
-0.0017254500000000001 | 0.7463422220050692 | 0.30854277784885403 | 0.43779944415621513 | 28378.524832668754 | 1.5427e-05
-0.0017252 | 0.7463422220050692 | 0.3082071856720739 | 0.4381350363329953 | 28431.201912285193 | 1.541e-05
-0.00172495 | 0.7463422220050692 | 0.30787159349529375 | 0.4384706285097754 | 28483.993832089487 | 1.5394e-05
-0.0017247 | 0.7460068271937685 | 0.3075360013185136 | 0.438470825875255 | 28515.089225025906 | 1.5377e-05
-0.0017244500000000002 | 0.7463422220050691 | 0.3075360013185136 | 0.4388062206865554 | 28536.900968032412 | 1.5377e-05
-0.0017242 | 0.7463422220050693 | 0.3075360013185139 | 0.4388062206865554 | 28536.900968032387 | 1.5377e-05
-0.0017239500000000001 | 0.7466776168163699 | 0.3082071856720739 | 0.438470431144296 | 28452.9661557482 | 1.541e-05
-0.0017237 | 0.7456714323824676 | 0.30787159349529375 | 0.43779983888717383 | 28440.417897396317 | 1.5394e-05
-0.00172345 | 0.7453360375711668 | 0.30787159349529375 | 0.4374644440758731 | 28418.629930049738 | 1.5394e-05
-0.0017232000000000003 | 0.7460068271937681 | 0.30720040914173374 | 0.43880641805203435 | 28568.088127094987 | 1.536e-05
-0.00172295 | 0.7460068271937679 | 0.3082071856720739 | 0.4377996415216939 | 28409.43766882215 | 1.541e-05
-0.0017227000000000002 | 0.7446652479485658 | 0.3082071856720739 | 0.436458062276492 | 28322.380694970194 | 1.541e-05
-0.0017224500000000002 | 0.745000642759866 | 0.3082071856720739 | 0.4367934570877921 | 28344.14493843316 | 1.541e-05
-0.0017222000000000001 | 0.745000642759866 | 0.30787159349529375 | 0.43712904926457224 | 28396.84196270315 | 1.5394e-05
-0.00172195 | 0.7446652479485653 | 0.3075360013185136 | 0.43712924663005165 | 28427.84225299977 | 1.5377e-05
-0.0017217 | 0.7436590635146629 | 0.3068648169649533 | 0.4367942465497096 | 28468.18679768006 | 1.5343e-05
-0.0017214500000000002 | 0.7439944583259636 | 0.3072004091417333 | 0.4367940491842302 | 28437.074703419825 | 1.536e-05
-0.0017212 | 0.7439944583259633 | 0.30787159349529375 | 0.43612286483066964 | 28331.47806066339 | 1.5394e-05
-0.0017209500000000002 | 0.7433236687033625 | 0.30787159349529375 | 0.4354520752080687 | 28287.902125970268 | 1.5394e-05
-0.0017207000000000001 | 0.7429882738920613 | 0.30720040914173347 | 0.4357878647503279 | 28371.567991582186 | 1.536e-05
-0.00172045 | 0.7426528790807606 | 0.3075360013185136 | 0.435116877762247 | 28296.97179496058 | 1.5377e-05
-0.0017202 | 0.7426528790807606 | 0.30854277784885403 | 0.4341101012319066 | 28139.378549613255 | 1.5427e-05
-0.00171995 | 0.741982089458159 | 0.30820718567207434 | 0.4337749037860847 | 28148.266747266014 | 1.541e-05
-0.0017197000000000002 | 0.741982089458159 | 0.3092139622024139 | 0.43276812725574515 | 27991.49974815509 | 1.5461e-05
-0.00171945 | 0.7416466946468584 | 0.30854277784885403 | 0.4331039167980044 | 28074.156836052676 | 1.5427e-05
-0.0017192000000000002 | 0.741982089458159 | 0.30854277784885403 | 0.433439311609305 | 28095.89740723953 | 1.5427e-05
-0.0017189500000000001 | 0.741982089458159 | 0.30854277784885403 | 0.433439311609305 | 28095.89740723953 | 1.5427e-05
-0.0017187 | 0.7423174842694598 | 0.3088783700256342 | 0.4334391142438256 | 28065.358814723993 | 1.5444e-05
-0.00171845 | 0.7416466946468583 | 0.30854277784885403 | 0.43310391679800425 | 28074.156836052665 | 1.5427e-05
-0.0017182 | 0.7413112998355571 | 0.30787159349529375 | 0.4334397063402634 | 28157.17432189074 | 1.5394e-05
-0.0017179500000000002 | 0.7406405102129562 | 0.30787159349529375 | 0.4327689167176624 | 28113.598387197606 | 1.5394e-05
-0.0017177 | 0.7406405102129558 | 0.307871593495294 | 0.4327689167176618 | 28113.59838719754 | 1.5394e-05
-0.0017174500000000001 | 0.7406405102129558 | 0.30854277784885403 | 0.4320977323641018 | 28008.935122492072 | 1.5427e-05
-0.0017172 | 0.7399697205903544 | 0.3082071856720739 | 0.4317625349182805 | 28017.68128648804 | 1.541e-05
-0.00171695 | 0.7399697205903544 | 0.30787159349529375 | 0.4320981270950606 | 28070.02245250443 | 1.5394e-05
-0.0017167000000000003 | 0.740305115401655 | 0.30854277784885376 | 0.43176233755280125 | 27987.19455130525 | 1.5427e-05
-0.00171645 | 0.7392989309677529 | 0.307871593495294 | 0.43142733747245887 | 28026.446517811226 | 1.5394e-05
-0.0017162000000000002 | 0.7396343257790534 | 0.30854277784885376 | 0.43109154793019966 | 27943.71340893152 | 1.5427e-05
-0.00171595 | 0.7392989309677525 | 0.3085427778488536 | 0.4307561531188989 | 27921.972837744674 | 1.5427e-05
-0.0017157000000000001 | 0.7386281413451512 | 0.3075360013185136 | 0.4310921400266376 | 28035.230878882205 | 1.5377e-05
-0.00171545 | 0.7382927465338505 | 0.3075360013185136 | 0.43075674521533686 | 28013.419135875676 | 1.5377e-05
-0.0017152 | 0.7382927465338505 | 0.30720040914173347 | 0.431092337392117 | 28065.87000300663 | 1.536e-05
-0.0017149500000000002 | 0.7372865620999485 | 0.30720040914173347 | 0.430086152958215 | 28000.36329116903 | 1.536e-05
-0.0017147 | 0.7366157724773467 | 0.30652922478817335 | 0.43008654768917337 | 28061.699368886228 | 1.5326e-05
-0.0017144500000000002 | 0.7369511672886472 | 0.30686481696495316 | 0.43008635032369397 | 28030.99779097933 | 1.5343e-05
-0.0017142000000000001 | 0.7369511672886473 | 0.3075360013185136 | 0.4294151659701337 | 27926.17216384955 | 1.5377e-05
-0.0017139500000000001 | 0.7356095880434441 | 0.30720040914173347 | 0.42840917890171065 | 27891.1854381063 | 1.536e-05
-0.0017137 | 0.7356095880434441 | 0.3065292247881732 | 0.42908036325527094 | 27996.049221850648 | 1.5326e-05
-0.00171345 | 0.7359449828547444 | 0.30753600131851316 | 0.4284089815362312 | 27860.736934829994 | 1.5377e-05
-0.0017132000000000002 | 0.7346034036095423 | 0.3065292247881736 | 0.4280741788213688 | 27930.399074815035 | 1.5326e-05
-0.00171295 | 0.7346034036095421 | 0.30585804043461334 | 0.42874536317492873 | 28035.579026511576 | 1.5293e-05
-0.0017127000000000002 | 0.735274193232143 | 0.3068648169649529 | 0.4284093762671902 | 27921.700539304184 | 1.5343e-05
-0.0017124500000000001 | 0.7352741932321434 | 0.3068648169649533 | 0.42840937626719006 | 27921.700539304133 | 1.5343e-05
-0.0017122 | 0.7342680087982411 | 0.30619363261139304 | 0.428074376186848 | 27961.024044555517 | 1.531e-05
-0.00171195 | 0.7335972191756395 | 0.30552244825783276 | 0.4280747709178067 | 28022.475818637795 | 1.5276e-05
-0.0017117 | 0.7346034036095412 | 0.3055224482578323 | 0.42908095535170887 | 28088.342300111763 | 1.5276e-05
-0.0017114500000000002 | 0.7332618243643393 | 0.3045156717274928 | 0.42874615263684657 | 28159.217567004303 | 1.5226e-05
-0.0017112 | 0.732926429553038 | 0.3038444873739322 | 0.42908194217910584 | 28243.523250171573 | 1.5192e-05
-0.0017109500000000001 | 0.7332618243643387 | 0.3041800795507122 | 0.42908174481362654 | 28212.350095206748 | 1.5209e-05
-0.0017107000000000001 | 0.7319202451191356 | 0.3028377108435916 | 0.42908253427554394 | 28337.457252617703 | 1.5142e-05
-0.00171045 | 0.7319202451191356 | 0.3028377108435916 | 0.42908253427554394 | 28337.457252617703 | 1.5142e-05
-0.0017102000000000003 | 0.7322556399304363 | 0.30250211866681165 | 0.42975352126362465 | 28413.25694891896 | 1.5125e-05
-0.00170995 | 0.7315848503078343 | 0.30384448737393144 | 0.4277403629339028 | 28155.216283881222 | 1.5192e-05
-0.0017097000000000002 | 0.7302432710626322 | 0.3025021186668121 | 0.42774115239582017 | 28280.208699427414 | 1.5125e-05
-0.00170945 | 0.7305786658739328 | 0.30250211866681176 | 0.428076547207121 | 28302.383407676032 | 1.5125e-05
-0.0017092000000000001 | 0.731249455496534 | 0.30317330302037176 | 0.4280761524761622 | 28239.699750040167 | 1.5159e-05
-0.00170895 | 0.7299078762513309 | 0.3025021186668115 | 0.42740575758451943 | 28258.033991178887 | 1.5125e-05
-0.0017087 | 0.7299078762513309 | 0.30216652649003134 | 0.42774134976129957 | 28311.630327154122 | 1.5108e-05
-0.0017084500000000002 | 0.7295724814400302 | 0.30216652649003134 | 0.4274059549499989 | 28289.430991231868 | 1.5108e-05
-0.0017082 | 0.7278955073835263 | 0.3018309343132515 | 0.4260645730702748 | 28232.00173565304 | 1.5092e-05
-0.0017079500000000002 | 0.7282309021948269 | 0.3025021186668112 | 0.4257287835280157 | 28147.160449936 | 1.5125e-05
-0.0017077000000000001 | 0.728230902194827 | 0.30149534213647106 | 0.42673556005835594 | 28307.937166418662 | 1.5075e-05
-0.0017074500000000001 | 0.7278955073835262 | 0.3018309343132512 | 0.42606457307027495 | 28232.00173565308 | 1.5092e-05
-0.0017072 | 0.7278955073835262 | 0.3018309343132512 | 0.42606457307027495 | 28232.00173565308 | 1.5092e-05
-0.00170695 | 0.7278955073835262 | 0.30149534213647106 | 0.4264001652470551 | 28285.688410671777 | 1.5075e-05
-0.0017067000000000002 | 0.7275601125722255 | 0.30183093431325103 | 0.4257291782589745 | 28209.77771729238 | 1.5092e-05
-0.00170645 | 0.7278955073835257 | 0.30250211866681104 | 0.42539338871671467 | 28124.985741687415 | 1.5125e-05
-0.0017062000000000002 | 0.7268893229496243 | 0.3014953421364715 | 0.42539398081315277 | 28218.9421434311 | 1.5075e-05
-0.0017059500000000001 | 0.7272247177609247 | 0.30149534213647106 | 0.4257293756244536 | 28241.190899178026 | 1.5075e-05
-0.0017057 | 0.7258831385157215 | 0.30149534213647106 | 0.42438779637925045 | 28152.195876190515 | 1.5075e-05
-0.00170545 | 0.7255477437044208 | 0.30149534213647106 | 0.4240524015679497 | 28129.94712044364 | 1.5075e-05
-0.0017052 | 0.7255477437044208 | 0.30183093431325136 | 0.4237168093911694 | 28076.433607127914 | 1.5092e-05
-0.0017049500000000002 | 0.7255477437044208 | 0.3021665264900312 | 0.4233812172143896 | 28023.038960164733 | 1.5108e-05
-0.0017047 | 0.7248769540818188 | 0.30115974995969075 | 0.4237172041221281 | 28139.032800953064 | 1.5058e-05
-0.0017044500000000001 | 0.7242061644592176 | 0.3008241577829108 | 0.4233820066763068 | 28148.138752994677 | 1.5041e-05
-0.0017042000000000001 | 0.7245415592705183 | 0.3008241577829108 | 0.42371740148760756 | 28170.437149092424 | 1.5041e-05
-0.00170395 | 0.7228645852140145 | 0.29981738125257035 | 0.4230472039614442 | 28220.325465724974 | 1.4991e-05
-0.0017037 | 0.723535374836616 | 0.29981738125257035 | 0.42371799358404566 | 28265.072012426106 | 1.4991e-05
-0.00170345 | 0.7228645852140144 | 0.29948178907579037 | 0.42338279613822405 | 28274.36001666718 | 1.4974e-05
-0.0017032000000000002 | 0.7225291904027138 | 0.2998173812525702 | 0.4227118091501436 | 28197.952192374436 | 1.4991e-05
-0.00170295 | 0.7228645852140141 | 0.29948178907578976 | 0.4233827961382243 | 28274.36001666726 | 1.4974e-05
-0.0017027000000000001 | 0.7218584007801121 | 0.2984750125454498 | 0.4233833882346623 | 28369.771032018452 | 1.4924e-05
-0.00170245 | 0.7211876111575106 | 0.2988106047222299 | 0.4223770064352807 | 28270.549957751085 | 1.4941e-05
-0.0017022 | 0.7208522163462098 | 0.2988106047222299 | 0.42204161162397985 | 28248.101302582865 | 1.4941e-05
-0.0017019500000000003 | 0.7201814267236085 | 0.29847501254544995 | 0.4217064141781586 | 28257.40155477462 | 1.4924e-05
-0.0017017 | 0.7201814267236079 | 0.29847501254544995 | 0.42170641417815796 | 28257.40155477458 | 1.4924e-05
-0.0017014500000000002 | 0.719510637101007 | 0.29881060472222976 | 0.42070003237877723 | 28158.30668191005 | 1.4941e-05
-0.0017012000000000002 | 0.7195106371010067 | 0.2988106047222299 | 0.4207000323787768 | 28158.306681910006 | 1.4941e-05
-0.0017009500000000001 | 0.7191752422897059 | 0.29813942036866964 | 0.4210358219210362 | 28244.2235515449 | 1.4907e-05
-0.0017007 | 0.7191752422897059 | 0.29813942036866964 | 0.4210358219210362 | 28244.2235515449 | 1.4907e-05
-0.00170045 | 0.7178336630445028 | 0.29813942036866964 | 0.41969424267583316 | 28154.2267813396 | 1.4907e-05
-0.0017002000000000002 | 0.7178336630445028 | 0.2967970516615497 | 0.4210366113829531 | 28372.021152223515 | 1.484e-05
-0.00169995 | 0.7181690578558032 | 0.2971326438383292 | 0.42103641401747405 | 28339.963497686997 | 1.4857e-05
-0.0016997000000000002 | 0.7174982682332023 | 0.2971326438383292 | 0.420365624394873 | 28294.812644254278 | 1.4857e-05
-0.0016994500000000001 | 0.7178336630445028 | 0.2971326438383292 | 0.4207010192061736 | 28317.388070970643 | 1.4857e-05
-0.0016992 | 0.7181690578558035 | 0.29746823601510936 | 0.4207008218406942 | 28285.428217574492 | 1.4873e-05
-0.00169895 | 0.7171628734219012 | 0.29746823601510936 | 0.41969463740679186 | 28217.778343599297 | 1.4873e-05
-0.0016987 | 0.7168274786106 | 0.2967970516615488 | 0.4200304269490513 | 28304.218293113714 | 1.484e-05
-0.0016984500000000002 | 0.7161566889879992 | 0.29612586730798907 | 0.4200308216800101 | 28368.397904472982 | 1.4806e-05
-0.0016982 | 0.7158212941766977 | 0.2961258673079888 | 0.419695426868709 | 28345.745725225708 | 1.4806e-05
-0.0016979500000000002 | 0.7151505045540965 | 0.2961258673079888 | 0.41902463724610767 | 28300.44136673118 | 1.4806e-05
-0.0016977000000000001 | 0.7148151097427957 | 0.29511909077764836 | 0.41969601896514735 | 28442.48522582763 | 1.4756e-05
-0.00169745 | 0.7148151097427957 | 0.2944479064240881 | 0.42036720331870764 | 28552.908283427238 | 1.4722e-05
-0.0016972 | 0.7134735304975925 | 0.29411231424730794 | 0.4193612162502846 | 28517.07976413797 | 1.4706e-05
-0.00169695 | 0.7121319512523894 | 0.2927699455401871 | 0.4193620057122023 | 28647.88630803216 | 1.4638e-05
-0.0016967000000000002 | 0.7117965564410889 | 0.29209876118662736 | 0.4196977952544615 | 28736.70491100157 | 1.4605e-05
-0.00169645 | 0.7121319512523895 | 0.2920987611866271 | 0.4200331900657624 | 28759.669391230025 | 1.4605e-05
-0.0016962000000000001 | 0.7121319512523895 | 0.2920987611866271 | 0.4200331900657624 | 28759.669391230025 | 1.4605e-05
-0.00169595 | 0.7114611616297879 | 0.2920987611866271 | 0.4193624004431608 | 28713.74043077319 | 1.4605e-05
-0.0016957 | 0.7111257668184872 | 0.2914275768330668 | 0.41969818998542036 | 28802.915259171128 | 1.4571e-05
-0.0016954500000000003 | 0.7114611616297878 | 0.29276994554018676 | 0.41869121608960097 | 28602.062641168865 | 1.4638e-05
-0.0016952 | 0.710119582384585 | 0.29142757683306664 | 0.4186920055515183 | 28733.86315059335 | 1.4571e-05
-0.0016949500000000002 | 0.7104549771958855 | 0.29109198465628683 | 0.41936299253959863 | 28813.091025832986 | 1.4555e-05
-0.0016947 | 0.7091133979506821 | 0.2910919846562865 | 0.41802141329439557 | 28720.915403286275 | 1.4555e-05
-0.0016944500000000001 | 0.7084426083280809 | 0.2907563924795065 | 0.4176862158485744 | 28731.008270300663 | 1.4538e-05
-0.0016942 | 0.7081072135167801 | 0.2904208003027264 | 0.4176864132140537 | 28764.221624530284 | 1.4521e-05
-0.00169395 | 0.7074364238941785 | 0.2904208003027264 | 0.4170156235914521 | 28718.0273008522 | 1.4521e-05
-0.0016937000000000002 | 0.7067656342715773 | 0.2897496159491664 | 0.4170160183224109 | 28784.57781256022 | 1.4487e-05
-0.00169345 | 0.7067656342715773 | 0.28941402377238595 | 0.41735161049919134 | 28841.14633141785 | 1.4471e-05
-0.0016932000000000002 | 0.7074364238941782 | 0.28941402377238595 | 0.41802240012179226 | 28887.5013500073 | 1.4471e-05
-0.0016929500000000001 | 0.706765634271577 | 0.28941402377238595 | 0.41735161049919106 | 28841.14633141783 | 1.4471e-05
-0.0016927 | 0.7054240550263738 | 0.2880716550652654 | 0.41735239996110846 | 28975.596357548842 | 1.4404e-05
-0.00169245 | 0.7044178705924715 | 0.2874004707117051 | 0.4170173998807664 | 29019.952462018173 | 1.437e-05
-0.0016922 | 0.7050886602150723 | 0.2880716550652648 | 0.41701700514980755 | 28952.31084469795 | 1.4404e-05
-0.0016919500000000002 | 0.70341168615857 | 0.28672928635814543 | 0.41668239980042454 | 29064.51622663744 | 1.4336e-05
-0.0016917 | 0.7037470809698696 | 0.2874004707117048 | 0.41634661025816483 | 28973.272676077668 | 1.437e-05
-0.0016914500000000002 | 0.7030762913472687 | 0.2867292863581451 | 0.4163470049891235 | 29041.1216989587 | 1.4336e-05
-0.0016912000000000001 | 0.7034116861585692 | 0.2874004707117051 | 0.4160112154468641 | 28949.932783107375 | 1.437e-05
-0.00169095 | 0.7034116861585692 | 0.28706487853492496 | 0.41634680762364423 | 29007.157528188567 | 1.4353e-05
-0.0016907 | 0.7027408965359676 | 0.2863936941813647 | 0.41634720235460293 | 29075.165467221672 | 1.432e-05
-0.00169045 | 0.702740896535967 | 0.28740047071170494 | 0.41534042582426206 | 28903.252997166823 | 1.437e-05
-0.0016902000000000002 | 0.701399317290765 | 0.2870648785349251 | 0.4143344387558399 | 28866.95445785304 | 1.4353e-05
-0.00168995 | 0.6997223432342605 | 0.28605810200458437 | 0.41366424122967616 | 28921.693762971743 | 1.4303e-05
-0.0016897000000000001 | 0.6997223432342605 | 0.2857225098278044 | 0.41399983340645613 | 28979.154190963833 | 1.4286e-05
-0.0016894500000000001 | 0.6997223432342605 | 0.2857225098278044 | 0.41399983340645613 | 28979.154190963833 | 1.4286e-05
-0.0016892 | 0.7000577380455614 | 0.28605810200458454 | 0.41399963604097684 | 28945.14318174018 | 1.4303e-05
-0.0016889500000000003 | 0.6997223432342606 | 0.2863936941813645 | 0.4133286490528961 | 28864.36799765204 | 1.432e-05
-0.0016887 | 0.6990515536116587 | 0.2863936941813645 | 0.4126578594302942 | 28817.524115525423 | 1.432e-05
-0.0016884500000000002 | 0.6983807639890578 | 0.2860581020045847 | 0.4123226619844731 | 28827.89608789789 | 1.4303e-05
-0.0016882 | 0.6983807639890574 | 0.2853869176510244 | 0.41299384633803293 | 28942.7314844928 | 1.4269e-05
-0.0016879500000000001 | 0.6980453691777566 | 0.2857225098278044 | 0.4123228593499522 | 28861.76938585943 | 1.4286e-05
-0.0016877 | 0.6973745795551551 | 0.2857225098278044 | 0.41165206972735074 | 28814.815463817675 | 1.4286e-05
-0.00168745 | 0.6973745795551551 | 0.28605810200458454 | 0.4113164775505706 | 28757.547831592517 | 1.4303e-05
-0.0016872000000000002 | 0.6973745795551551 | 0.28538691765102453 | 0.4119876619041306 | 28872.217780347968 | 1.4269e-05
-0.00168695 | 0.6960330003099519 | 0.284380141120684 | 0.41165285918926786 | 28950.886483636168 | 1.4219e-05
-0.0016867000000000002 | 0.6956976054986513 | 0.2847157332974638 | 0.41098187220118754 | 28869.628484619363 | 1.4236e-05
-0.0016864500000000001 | 0.6950268158760496 | 0.28370895676712354 | 0.4113178591089261 | 28995.76127563344 | 1.4185e-05
-0.0016862000000000001 | 0.6946914210647488 | 0.28370895676712354 | 0.41098246429762525 | 28972.117692778476 | 1.4185e-05
-0.00168595 | 0.6936852366308465 | 0.28370895676712354 | 0.4099762798637229 | 28901.186944213623 | 1.4185e-05
-0.0016857 | 0.6933498418195457 | 0.2827021802367831 | 0.4106476615827626 | 29051.609098933448 | 1.4135e-05
-0.0016854500000000002 | 0.6933498418195457 | 0.2837089567671231 | 0.40964088505242263 | 28877.543361358752 | 1.4185e-05
-0.0016852 | 0.6926790521969437 | 0.282366588060003 | 0.4103124641369407 | 29062.39487865676 | 1.4118e-05
-0.0016849500000000002 | 0.6916728677630423 | 0.282366588060003 | 0.4093062797030393 | 28991.12692582889 | 1.4118e-05
-0.0016847000000000001 | 0.6920082625743426 | 0.2816954037064427 | 0.41031285886789987 | 29131.668708055353 | 1.4085e-05
-0.00168445 | 0.6906666833291395 | 0.2810242193528824 | 0.4096424639762571 | 29153.534518807337 | 1.4051e-05
-0.0016842 | 0.6896604988952372 | 0.28068862717610227 | 0.4089718717191349 | 29140.608640516708 | 1.4034e-05
-0.00168395 | 0.6893251040839364 | 0.28035303499932196 | 0.4089720690846145 | 29175.50502605428 | 1.4018e-05
-0.0016837000000000002 | 0.6896604988952371 | 0.28001744282254215 | 0.4096430560726949 | 29258.395615897505 | 1.4001e-05
-0.00168345 | 0.6889897092726355 | 0.28035303499932185 | 0.4086366742733136 | 29151.578421421556 | 1.4018e-05
-0.0016832000000000001 | 0.6886543144613347 | 0.27968185064576184 | 0.4089724638155729 | 29245.549031607872 | 1.3984e-05
-0.0016829500000000001 | 0.6879835248387333 | 0.27901066629220156 | 0.4089728585465317 | 29315.930031020653 | 1.3951e-05
-0.0016827 | 0.6879835248387333 | 0.2786750741154214 | 0.40930845072331185 | 29375.31833606222 | 1.3934e-05
-0.00168245 | 0.6863065507822294 | 0.277668297585081 | 0.40863825319714836 | 29433.554838714463 | 1.3883e-05
-0.0016822 | 0.6849649715370261 | 0.27666152105474057 | 0.40830345048228545 | 29516.461047830217 | 1.3833e-05
-0.0016819500000000002 | 0.6846295767257256 | 0.27666152105474057 | 0.40796805567098504 | 29492.215188845432 | 1.3833e-05
-0.0016817 | 0.6842941819144241 | 0.27699711323152054 | 0.4072970686829036 | 29408.037068059642 | 1.385e-05
-0.0016814500000000001 | 0.6832879974805223 | 0.27666152105474057 | 0.4066264764257817 | 29395.23175290619 | 1.3833e-05
-0.0016812 | 0.683623392291823 | 0.27666152105474057 | 0.40696187123708244 | 29419.477611890994 | 1.3833e-05
-0.00168095 | 0.6832879974805223 | 0.27733270540830085 | 0.4059552920722214 | 29275.68830906957 | 1.3867e-05
-0.0016807000000000002 | 0.6832879974805223 | 0.27733270540830085 | 0.4059552920722214 | 29275.68830906957 | 1.3867e-05
-0.00168045 | 0.6822818130466198 | 0.2769971132315209 | 0.40528469981509896 | 29262.738162643036 | 1.385e-05
-0.0016802000000000002 | 0.6819464182353192 | 0.2773327054083007 | 0.4046137128270185 | 29178.939586755878 | 1.3867e-05
-0.0016799500000000001 | 0.6816110234240184 | 0.27666152105474057 | 0.4049495023692778 | 29274.00245798215 | 1.3833e-05
-0.0016797000000000001 | 0.680604838990116 | 0.27531915234762 | 0.40528568664249603 | 29441.154615410072 | 1.3766e-05
-0.00167945 | 0.6802694441788153 | 0.27531915234762 | 0.4049502918311953 | 29416.79054132072 | 1.3766e-05
-0.0016792 | 0.6799340493675144 | 0.2759903367011803 | 0.40394371266633416 | 29272.308407210017 | 1.38e-05
-0.0016789500000000002 | 0.6795986545562138 | 0.2756547445244003 | 0.40394391003181357 | 29307.959906785312 | 1.3783e-05
-0.0016787 | 0.679934049367514 | 0.2756547445244 | 0.40427930484311403 | 29332.294319158987 | 1.3783e-05
-0.0016784500000000002 | 0.6789278649336126 | 0.27531915234762017 | 0.4036087125859924 | 29319.334244963306 | 1.3766e-05
-0.0016782000000000001 | 0.6779216804997098 | 0.27565474452440014 | 0.40226693597530966 | 29186.287844916973 | 1.3783e-05
-0.00167795 | 0.6769154960658075 | 0.27498356017083986 | 0.4019319358949676 | 29233.16111299586 | 1.3749e-05
-0.0016777 | 0.6772508908771082 | 0.2743123758172796 | 0.40293851505982864 | 29378.077737785145 | 1.3716e-05
-0.00167745 | 0.6762447064432054 | 0.27397678364049916 | 0.4022679228027063 | 29365.11024456331 | 1.3699e-05
-0.0016772000000000002 | 0.675238522009304 | 0.2733055992869394 | 0.4019329227223646 | 29412.710443621843 | 1.3665e-05
-0.00167695 | 0.6752385220093032 | 0.272970007110159 | 0.4022685148991443 | 29473.458945751936 | 1.3649e-05
-0.0016767000000000002 | 0.674567732386702 | 0.272970007110159 | 0.40159772527654297 | 29424.311449314304 | 1.3649e-05
-0.0016764500000000001 | 0.6738969427641004 | 0.27263441493337887 | 0.4012625278307215 | 29435.941014913642 | 1.3632e-05
-0.0016762 | 0.6735615479527997 | 0.2719632305798186 | 0.4015983173729811 | 29533.28040094125 | 1.3598e-05
-0.00167595 | 0.6728907583301981 | 0.27162763840303844 | 0.40126311992715963 | 29545.08770066832 | 1.3581e-05
-0.0016757 | 0.6725553635188972 | 0.27129204622625847 | 0.40126331729263875 | 29581.649950620656 | 1.3565e-05
-0.0016754500000000002 | 0.6725553635188972 | 0.2716276384030383 | 0.40092772511585895 | 29520.392510350255 | 1.3581e-05
-0.0016752 | 0.6718845738962956 | 0.2702852696959179 | 0.4015993042003777 | 29716.69929716803 | 1.3514e-05
-0.0016749500000000001 | 0.6715491790849949 | 0.2702852696959179 | 0.401263909389077 | 29691.881458469088 | 1.3514e-05
-0.0016747 | 0.6702075998397918 | 0.26994967751913773 | 0.4002579223206541 | 29654.26193496959 | 1.3497e-05
-0.00167445 | 0.6692014154058895 | 0.2689429009887973 | 0.4002585144170922 | 29765.31545882037 | 1.3447e-05
-0.0016742000000000003 | 0.6695368102171901 | 0.2696140853423573 | 0.3999227248748328 | 29666.30800219573 | 1.3481e-05
-0.00167395 | 0.6688660205945887 | 0.2696140853423576 | 0.39925193525223107 | 29616.54876044466 | 1.3481e-05
-0.0016737000000000002 | 0.6688660205945887 | 0.2696140853423576 | 0.39925193525223107 | 29616.54876044466 | 1.3481e-05
-0.0016734500000000002 | 0.6681952309719871 | 0.2689429009887973 | 0.39925232998318977 | 29690.49032454814 | 1.3447e-05
-0.0016732000000000001 | 0.6671890465380848 | 0.26860730881201716 | 0.3985817377260676 | 29677.6539319719 | 1.343e-05
-0.00167295 | 0.6665182569154832 | 0.268271716635237 | 0.39824654028024614 | 29689.789536906937 | 1.3414e-05
-0.0016727 | 0.6655120724815808 | 0.2679361244584569 | 0.39757594802312396 | 29676.920111216103 | 1.3397e-05
-0.0016724500000000002 | 0.6655120724815808 | 0.26827171663523686 | 0.397240355846344 | 29614.777198929463 | 1.3414e-05
-0.0016722 | 0.6648412828589785 | 0.2679361244584561 | 0.3969051584005224 | 29626.849250188592 | 1.3397e-05
-0.0016719500000000002 | 0.6631643088024761 | 0.26625816357455695 | 0.39690614522791917 | 29813.631995308082 | 1.3313e-05
-0.0016717000000000001 | 0.6628289139911746 | 0.2665937557513363 | 0.3962351582398383 | 29725.764365570827 | 1.333e-05
-0.00167145 | 0.6631643088024753 | 0.2662581635745562 | 0.39690614522791917 | 29813.631995308166 | 1.3313e-05
-0.0016712 | 0.6618227295572723 | 0.26592257139777603 | 0.39590015815949625 | 29775.59641353613 | 1.3296e-05
-0.00167095 | 0.6611519399346707 | 0.2652513870442156 | 0.3959005528904551 | 29850.96947481456 | 1.3263e-05
-0.0016707000000000002 | 0.6611519399346707 | 0.26491579486743577 | 0.3962361450672349 | 29914.12008978265 | 1.3246e-05
-0.00167045 | 0.6598103606894675 | 0.2645802026906553 | 0.39523015799881217 | 29876.018990046025 | 1.3229e-05
-0.0016702000000000002 | 0.6594749658781668 | 0.2642446105138753 | 0.39523035536429146 | 29913.97664426826 | 1.3212e-05
-0.0016699500000000001 | 0.6588041762555652 | 0.2639090183370952 | 0.39489515791847 | 29926.613376589063 | 1.3195e-05
-0.0016697 | 0.6581333866329637 | 0.2632378339835349 | 0.3948955526494288 | 30002.948031712564 | 1.3162e-05
-0.00166945 | 0.6567918073877606 | 0.2625666496299746 | 0.39422515775778594 | 30028.578139177444 | 1.3128e-05
-0.0016692 | 0.6574625970103621 | 0.2625666496299748 | 0.39489594738038736 | 30079.67294680412 | 1.3128e-05
-0.0016689500000000002 | 0.6574625970103621 | 0.2629022418067546 | 0.39456035520360755 | 30015.746727152506 | 1.3145e-05
-0.0016687 | 0.6564564125764594 | 0.26290224180675414 | 0.3935541707697052 | 29939.20234875643 | 1.3145e-05
-0.0016684500000000001 | 0.6554502281425574 | 0.2615598730996342 | 0.3938903550429232 | 30118.561411970197 | 1.3078e-05
-0.0016682 | 0.654444043708655 | 0.26055309656929376 | 0.3938909471393613 | 30234.98490908217 | 1.3028e-05
-0.00166795 | 0.654444043708655 | 0.2608886887460739 | 0.39355535496258115 | 30170.365519038147 | 1.3044e-05
-0.0016677000000000003 | 0.6537732540860538 | 0.26055309656929393 | 0.39322015751675987 | 30183.49524103109 | 1.3028e-05
-0.00166745 | 0.6534378592747524 | 0.26021750439251345 | 0.39322035488223894 | 30222.436864900777 | 1.3011e-05
-0.0016672000000000002 | 0.6527670696521515 | 0.25988191221573365 | 0.39288515743641783 | 30235.6677374511 | 1.2994e-05
-0.00166695 | 0.65243167484085 | 0.26055309656929315 | 0.3918785782715568 | 30080.515904929045 | 1.3028e-05
-0.0016667000000000001 | 0.6514254904069481 | 0.2592107278621732 | 0.3922147625447749 | 30262.23226018039 | 1.2961e-05
-0.00166645 | 0.6514254904069481 | 0.25887513568539305 | 0.39255035472155503 | 30327.389587435344 | 1.2944e-05
-0.0016662 | 0.6500839111617449 | 0.2592107278621732 | 0.3908731832995717 | 30158.71962733006 | 1.2961e-05
-0.0016659500000000002 | 0.649077726727843 | 0.2582039513318332 | 0.3908737753960098 | 30276.358930981245 | 1.291e-05
-0.0016657 | 0.6487423319165418 | 0.25820395133183294 | 0.3905383805847089 | 30250.379869888613 | 1.291e-05
-0.0016654500000000002 | 0.6487423319165418 | 0.25853954350861275 | 0.3902027884079291 | 30185.1533512072 | 1.2927e-05
-0.0016652000000000001 | 0.6477361474826394 | 0.25786835915505263 | 0.3898677883275868 | 30237.737549891863 | 1.2893e-05
-0.0016649500000000001 | 0.6480715422939403 | 0.2585395435086129 | 0.38953199878532735 | 30133.262672241905 | 1.2927e-05
-0.0016647 | 0.6467299630487371 | 0.2575327669782725 | 0.3891971960704646 | 30225.062281360133 | 1.2877e-05
-0.00166445 | 0.6463945682374356 | 0.25753276697827204 | 0.3888618012591636 | 30199.015513390706 | 1.2877e-05
-0.0016642000000000002 | 0.6447175941809332 | 0.2565259904479325 | 0.38819160373300066 | 30265.284469239195 | 1.2826e-05
-0.00166395 | 0.644717594180932 | 0.25652599044793234 | 0.3881916037329996 | 30265.28446923913 | 1.2826e-05
-0.0016637000000000002 | 0.6437114097470306 | 0.25719717480149207 | 0.38651423494553855 | 30055.86941177367 | 1.286e-05
-0.0016634500000000001 | 0.6437114097470301 | 0.2568615826247122 | 0.3868498271223179 | 30121.26789606565 | 1.2843e-05
-0.0016632 | 0.6430406201244285 | 0.2561903982711519 | 0.3868502218532766 | 30200.21237828237 | 1.281e-05
-0.00166295 | 0.6420344356905262 | 0.2558548060943718 | 0.38617962959615443 | 30187.404762192546 | 1.2793e-05
-0.0016627 | 0.6413636460679243 | 0.2548480295640311 | 0.38651561650389327 | 30333.027660846048 | 1.2742e-05
-0.0016624500000000002 | 0.6406928564453234 | 0.25417684521047135 | 0.38651601123485196 | 30413.156707079044 | 1.2709e-05
-0.0016622 | 0.640022066822721 | 0.2535056608569108 | 0.3865164059658102 | 30493.71005438622 | 1.2675e-05
-0.0016619500000000001 | 0.6390158823888191 | 0.2535056608569108 | 0.38551022153190834 | 30414.328439750814 | 1.2675e-05
-0.0016617000000000001 | 0.6383450927662175 | 0.2528344765033505 | 0.38551061626286703 | 30495.098737672222 | 1.2642e-05
-0.00166145 | 0.6383450927662175 | 0.2528344765033505 | 0.38551061626286703 | 30495.098737672222 | 1.2642e-05
-0.0016612000000000003 | 0.6376743031436164 | 0.2531700686801305 | 0.38450423446348586 | 30375.17321601634 | 1.2659e-05
-0.00166095 | 0.6359973290871122 | 0.25182769997301024 | 0.3841696291141019 | 30510.514066186963 | 1.2591e-05
-0.0016607000000000002 | 0.6359973290871122 | 0.25216329214979005 | 0.3838340369373221 | 30443.29201645392 | 1.2608e-05
-0.00166045 | 0.6349911446532098 | 0.2514921077962302 | 0.3834990368569796 | 30497.898341025248 | 1.2575e-05
-0.0016602000000000001 | 0.6353265394645106 | 0.2521632921497902 | 0.38316324731472035 | 30390.08921941846 | 1.2608e-05
-0.00165995 | 0.6339849602193074 | 0.2504853312658895 | 0.3834996289534179 | 30620.52592184203 | 1.2524e-05
-0.0016597 | 0.6343203550306082 | 0.2511565156194498 | 0.38316383941115845 | 30511.956933797013 | 1.2558e-05
-0.0016594500000000002 | 0.633649565408007 | 0.25149210779622977 | 0.38215745761177716 | 30391.208770767338 | 1.2575e-05
-0.0016592 | 0.6329787757854046 | 0.25115651561944935 | 0.3818222601659553 | 30405.124806277356 | 1.2558e-05
-0.0016589500000000002 | 0.6319725913515032 | 0.2501497390891098 | 0.3818228522623934 | 30527.54351475683 | 1.2507e-05
-0.0016587000000000001 | 0.6313018017289012 | 0.25082092344266965 | 0.3804808782862315 | 30338.846780715114 | 1.2541e-05
-0.0016584500000000001 | 0.629960222483698 | 0.24947855473554909 | 0.3804816677481489 | 30502.15423537827 | 1.2474e-05
-0.0016582 | 0.6296248276723972 | 0.24947855473554909 | 0.38014627293684816 | 30475.26656868834 | 1.2474e-05
-0.00165795 | 0.6286186432384949 | 0.2488073703819888 | 0.3798112728565061 | 30530.54837349792 | 1.244e-05
-0.0016577000000000002 | 0.6282832484271943 | 0.2491429625587688 | 0.3791402858684255 | 30435.560529147395 | 1.2457e-05
-0.00165745 | 0.6269416691819907 | 0.24780059385164793 | 0.3791410753303428 | 30600.497717719365 | 1.239e-05
-0.0016572000000000002 | 0.6262708795593898 | 0.2467938173213084 | 0.3794770622380813 | 30752.558257488967 | 1.234e-05
-0.0016569500000000001 | 0.6262708795593894 | 0.2471294094980881 | 0.37914147006130133 | 30683.63824696749 | 1.2356e-05
-0.0016567 | 0.6249293003141864 | 0.24612263296774767 | 0.3788066673464387 | 30781.94498236805 | 1.2306e-05
-0.00165645 | 0.6249293003141864 | 0.24578704079096753 | 0.37914225952321884 | 30851.28152429036 | 1.2289e-05
-0.0016562 | 0.624593905502885 | 0.24578704079096753 | 0.3788068647119174 | 30823.990027535918 | 1.2289e-05
-0.0016559500000000002 | 0.623252326257683 | 0.24578704079096753 | 0.37746528546671554 | 30714.824040518502 | 1.2289e-05
-0.0016557 | 0.6232523262576826 | 0.24545144861418738 | 0.37780087764349524 | 30784.16361170808 | 1.2273e-05
-0.0016554500000000002 | 0.6235877210689832 | 0.24545144861418738 | 0.3781362724547958 | 30811.492422615025 | 1.2273e-05
-0.0016552000000000001 | 0.62224614182378 | 0.24511585643740724 | 0.3771302853863728 | 30771.594369104125 | 1.2256e-05
-0.00165495 | 0.6212399573898777 | 0.24444467208384696 | 0.37679528530603074 | 30828.676452132793 | 1.2222e-05
-0.0016547 | 0.6205691677672761 | 0.24410907990706682 | 0.3764600878602093 | 30843.59565842688 | 1.2205e-05
-0.00165445 | 0.6198983781446741 | 0.2444446720838462 | 0.37545370606082784 | 30718.9109797447 | 1.2222e-05
-0.0016542000000000002 | 0.618556798899472 | 0.242766711199947 | 0.37579008769952504 | 30958.94703537155 | 1.2138e-05
-0.00165395 | 0.617550614465569 | 0.24243111902316625 | 0.37511949544240275 | 30946.480547042065 | 1.2122e-05
-0.0016537000000000001 | 0.6172152196542684 | 0.24276671119994625 | 0.37444850845432215 | 30848.422883310457 | 1.2138e-05
-0.00165345 | 0.6168798248429676 | 0.24276671119994625 | 0.3741131136430213 | 30820.79184529515 | 1.2138e-05
-0.0016532 | 0.6158736404090652 | 0.24175993466960582 | 0.3741137057394594 | 30949.189844109696 | 1.2088e-05
-0.0016529500000000003 | 0.615202850786464 | 0.24142434249282582 | 0.3737785082936381 | 30964.442477853725 | 1.2071e-05
-0.0016527 | 0.614196666352561 | 0.2407531581392651 | 0.3734435082132959 | 31022.937443443654 | 1.2038e-05
-0.0016524500000000002 | 0.6135258767299601 | 0.24008197378570542 | 0.3734439029442546 | 31109.699496021854 | 1.2004e-05
-0.0016522000000000002 | 0.6125196922960574 | 0.2384040129018044 | 0.374115679394253 | 31385.01528062336 | 1.192e-05
-0.0016519500000000001 | 0.6118489026734558 | 0.2384040129018044 | 0.3734448897716514 | 31328.741930654385 | 1.192e-05
-0.0016517 | 0.6108427182395535 | 0.2384040129018044 | 0.3724387053377491 | 31244.33190570092 | 1.192e-05
-0.00165145 | 0.6105073234282528 | 0.23873960507858455 | 0.3717677183496682 | 31144.201501656633 | 1.1937e-05
-0.0016512000000000002 | 0.610171928616952 | 0.23806842072502457 | 0.3721035078919275 | 31260.2155933749 | 1.1903e-05
-0.00165095 | 0.6095011389943499 | 0.2384040129018041 | 0.37109712609254575 | 31131.785205762997 | 1.192e-05
-0.0016507000000000002 | 0.6084949545604484 | 0.23773282854824443 | 0.37076212601220404 | 31191.49578763063 | 1.1887e-05
-0.0016504500000000001 | 0.6088303493717488 | 0.23739723637146398 | 0.37143311300028486 | 31292.117690796546 | 1.187e-05
-0.0016502 | 0.6081595597491473 | 0.2367260520179037 | 0.37143350773124356 | 31380.872917455818 | 1.1836e-05
-0.00164995 | 0.6068179805039441 | 0.23639045984112356 | 0.37042752066282053 | 31340.310510989522 | 1.182e-05
-0.0016497 | 0.6061471908813425 | 0.23571927548756297 | 0.3704279153937795 | 31429.582042247883 | 1.1786e-05
-0.0016494500000000002 | 0.6058117960700419 | 0.2350480911340033 | 0.3707637049360386 | 31547.901805734084 | 1.1752e-05
-0.0016492 | 0.6051410064474396 | 0.23571927548756266 | 0.3694217309598769 | 31344.210624758078 | 1.1786e-05
-0.0016489500000000002 | 0.6037994272022371 | 0.2343769067804427 | 0.3694225204217944 | 31523.798611085724 | 1.1719e-05
-0.0016487000000000001 | 0.6027932427683348 | 0.23404131460366256 | 0.3687519281646722 | 31511.69517135344 | 1.1702e-05
-0.00164845 | 0.6017870583344324 | 0.23370572242688242 | 0.36808133590754993 | 31499.556971499358 | 1.1685e-05
-0.0016482 | 0.6004454790892293 | 0.23303453807332214 | 0.36741094101590716 | 31532.74566539186 | 1.1652e-05
-0.00164795 | 0.6007808739005296 | 0.23236335371976155 | 0.368417520180768 | 31710.46675674105 | 1.1618e-05
-0.0016477000000000002 | 0.5997746894666282 | 0.23169216936620188 | 0.3680825201004263 | 31773.410478854137 | 1.1585e-05
-0.00164745 | 0.5994392946553265 | 0.2326989458965414 | 0.36674034875878514 | 31520.585307837096 | 1.1635e-05
-0.0016472000000000001 | 0.5984331102214245 | 0.23135657718942143 | 0.3670765330320031 | 31732.53490273259 | 1.1568e-05
-0.00164695 | 0.5987685050327254 | 0.23236335371976186 | 0.36640515131296353 | 31537.257958056558 | 1.1618e-05
-0.0016467 | 0.5974269257875222 | 0.23169216936620157 | 0.36573475642132064 | 31570.74815448404 | 1.1585e-05
-0.0016464500000000003 | 0.5960853465423197 | 0.2306853928358616 | 0.36539995370645817 | 31679.505079582505 | 1.1534e-05
-0.0016462 | 0.595749951731018 | 0.2303498006590804 | 0.36540015107193763 | 31725.675474990567 | 1.1517e-05
-0.0016459500000000002 | 0.5950791621084172 | 0.22900743195196105 | 0.36607173015645605 | 31970.292582753125 | 1.145e-05
-0.0016457 | 0.595079162108416 | 0.23001420848229995 | 0.36506495362611613 | 31742.817631564583 | 1.1501e-05
-0.0016454500000000001 | 0.5934021880519129 | 0.22800065542162 | 0.3654015326302929 | 32052.67387978254 | 1.14e-05
-0.0016452 | 0.5930667932406121 | 0.22800065542162 | 0.36506613781899205 | 32023.253366873865 | 1.14e-05
-0.00164495 | 0.5927313984293113 | 0.22766506324483987 | 0.36506633518447146 | 32070.474932015804 | 1.1383e-05
-0.0016447000000000002 | 0.5917252139954094 | 0.2269938788912799 | 0.3647313351041296 | 32135.78594150725 | 1.135e-05
-0.00164445 | 0.5907190295615061 | 0.2266582867144993 | 0.36406074284700685 | 32124.194365377945 | 1.1333e-05
-0.0016442000000000002 | 0.5897128451276047 | 0.22632269453771944 | 0.3633901505898852 | 32112.568413179775 | 1.1316e-05
-0.0016439500000000001 | 0.5883712658824012 | 0.22531591800737888 | 0.3630553478750223 | 32226.338119895514 | 1.1266e-05
-0.0016437000000000001 | 0.5887066606937019 | 0.22598710236093916 | 0.36271955833276276 | 32100.907931766742 | 1.1299e-05
-0.00164345 | 0.5883712658824012 | 0.22565151018415902 | 0.36271975569824216 | 32148.666357448157 | 1.1283e-05
-0.0016432 | 0.587700476259799 | 0.22565151018415888 | 0.36204896607564013 | 32089.21276708181 | 1.1283e-05
-0.0016429500000000002 | 0.586358897014597 | 0.22531591800737902 | 0.361042979007218 | 32047.711693001107 | 1.1266e-05
-0.0016427 | 0.5860235022032954 | 0.22531591800737874 | 0.36070758419591664 | 32017.94062185203 | 1.1266e-05
-0.0016424500000000002 | 0.5853527125806944 | 0.22498032583059888 | 0.36037238675009553 | 32035.90228786862 | 1.1249e-05
-0.0016422000000000001 | 0.5850173177693934 | 0.22430914147703845 | 0.3607081762923549 | 32161.700938013622 | 1.1215e-05
-0.00164195 | 0.5836757385241902 | 0.22330236494669803 | 0.36037337357749216 | 32276.718042239525 | 1.1165e-05
-0.0016417 | 0.5823341592789871 | 0.22195999623957746 | 0.36037416303940967 | 32471.992173799805 | 1.1098e-05
-0.00164145 | 0.5813279748450848 | 0.22263118059313744 | 0.3586967942519474 | 32223.41033239835 | 1.1132e-05
-0.0016412000000000002 | 0.5816633696563854 | 0.22195999623957777 | 0.35970337341680764 | 32411.549784723662 | 1.1098e-05
-0.00164095 | 0.5796510007885807 | 0.2202820353556769 | 0.35936896543290375 | 32628.07744196217 | 1.1014e-05
-0.0016407000000000001 | 0.57931560597728 | 0.2206176275324569 | 0.35869797844482315 | 32517.61724180921 | 1.1031e-05
-0.0016404500000000001 | 0.5783094215433777 | 0.2199464431788966 | 0.3583629783644811 | 32586.38541137957 | 1.0997e-05
-0.0016402 | 0.5776386319207761 | 0.21927525882533633 | 0.3583633730954398 | 32686.165782241227 | 1.0964e-05
-0.0016399500000000003 | 0.5766324474868743 | 0.21893966664855632 | 0.3576927808383179 | 32675.009176157117 | 1.0947e-05
-0.0016397 | 0.5752908682416706 | 0.21759729794143592 | 0.35769357030023474 | 32876.655517708154 | 1.088e-05
-0.0016394500000000002 | 0.5752908682416706 | 0.2182684822949956 | 0.357022385946675 | 32714.057677292123 | 1.0913e-05
-0.0016392 | 0.5749554734303696 | 0.2182684822949959 | 0.3566869911353737 | 32683.32536012243 | 1.0913e-05
-0.0016389500000000001 | 0.5742846838077683 | 0.2182684822949959 | 0.3560162015127724 | 32621.860725783274 | 1.0913e-05
-0.0016387 | 0.5729431045625653 | 0.21726170576465548 | 0.3556813987979098 | 32742.20807077661 | 1.0863e-05
-0.00163845 | 0.5726077097512644 | 0.21625492923431505 | 0.35635278051694935 | 32956.73137057944 | 1.0813e-05
-0.0016382000000000002 | 0.5719369201286632 | 0.21692611358787503 | 0.3550108065407881 | 32731.034606119567 | 1.0846e-05
-0.00163795 | 0.5709307356947602 | 0.21558374488075463 | 0.35534699081400556 | 32966.0282142847 | 1.0779e-05
-0.0016377000000000002 | 0.5702599460721592 | 0.21524815270397477 | 0.35501179336818445 | 32986.28015232475 | 1.0762e-05
-0.0016374500000000001 | 0.5699245512608582 | 0.21491256052719448 | 0.3550119907336637 | 33037.80754952584 | 1.0746e-05
-0.0016372000000000001 | 0.5692537616382566 | 0.21457696835041434 | 0.35467679328784224 | 33058.23509526318 | 1.0729e-05
-0.00163695 | 0.5682475772043543 | 0.21357019182007392 | 0.35467738538428034 | 33214.12809172216 | 1.0679e-05
-0.0016367 | 0.5672413927704519 | 0.21289900746651363 | 0.3543423853039383 | 33287.368458932055 | 1.0645e-05
-0.0016364500000000002 | 0.56623520833655 | 0.21256341528973363 | 0.3536717930468164 | 33276.826359300416 | 1.0628e-05
-0.0016362 | 0.5652290239026467 | 0.21256341528973305 | 0.35266560861291363 | 33182.1549001944 | 1.0628e-05
-0.0016359500000000002 | 0.5638874446574447 | 0.2115566387593935 | 0.3523308058980512 | 33308.41404592008 | 1.0578e-05
-0.0016357000000000001 | 0.5625458654122409 | 0.21155663875939307 | 0.3509892266528479 | 33181.58472464992 | 1.0578e-05
-0.00163545 | 0.5628812602235418 | 0.21222782311295335 | 0.35065343711058844 | 33045.00154289018 | 1.0611e-05
-0.0016352 | 0.5615396809783386 | 0.21155663875939307 | 0.34998304221894555 | 33086.462733697255 | 1.0578e-05
-0.00163495 | 0.561875075789639 | 0.2112210465826128 | 0.35065402920702626 | 33202.565263294295 | 1.0561e-05
-0.0016347000000000002 | 0.5608688913557375 | 0.21088545440583292 | 0.3499834369499045 | 33191.80433150104 | 1.0544e-05
-0.00163445 | 0.5598627069218343 | 0.2102142700522719 | 0.3496484368695624 | 33265.908806535226 | 1.0511e-05
-0.0016342000000000001 | 0.5588565224879324 | 0.20887190134515193 | 0.34998462114278045 | 33511.89115327157 | 1.0444e-05
-0.0016339500000000001 | 0.5585211276766316 | 0.20820071699159165 | 0.35032041068504 | 33652.181005619495 | 1.041e-05
-0.0016337 | 0.5585211276766316 | 0.20887190134515193 | 0.3496492263314797 | 33479.776272414856 | 1.0444e-05
-0.00163345 | 0.5568441536201277 | 0.2078651248148115 | 0.3489790288053162 | 33577.4487534861 | 1.0393e-05
-0.0016332 | 0.5558379691862249 | 0.20853630916837118 | 0.3473016600178536 | 33308.50741560252 | 1.0427e-05
-0.0016329500000000002 | 0.5544963899410228 | 0.20719394046125184 | 0.347302449479771 | 33524.382875928895 | 1.036e-05
-0.0016327 | 0.5538256003184202 | 0.20618716393091066 | 0.3476384363875096 | 33720.66716083223 | 1.0309e-05
-0.0016324500000000001 | 0.5528194158845183 | 0.20585157175413066 | 0.34696784413038767 | 33710.48772411672 | 1.0293e-05
-0.0016322 | 0.5524840210732176 | 0.20551597957735052 | 0.3469680414958671 | 33765.55362842508 | 1.0276e-05
-0.00163195 | 0.5501362573941121 | 0.2045092030470101 | 0.345627054347102 | 33800.635785339546 | 1.0225e-05
-0.0016317000000000003 | 0.5504716522054127 | 0.2048447952237901 | 0.3456268569816226 | 33745.24176745912 | 1.0242e-05
-0.00163145 | 0.5501362573941116 | 0.20484479522378993 | 0.3452914621703217 | 33712.49553039372 | 1.0242e-05
-0.0016312000000000002 | 0.5491300729602102 | 0.20417361087023025 | 0.34495646208998 | 33790.50413221415 | 1.0209e-05
-0.0016309500000000002 | 0.5477884937150066 | 0.2038380186934498 | 0.3439504750215568 | 33747.43114421857 | 1.0192e-05
-0.0016307000000000001 | 0.547117704092405 | 0.20249564998632924 | 0.34462205410607577 | 34037.47726228605 | 1.0125e-05
-0.00163045 | 0.5464469144698034 | 0.20316683433988952 | 0.3432800801299139 | 33792.92503574878 | 1.0158e-05
-0.0016302 | 0.545776124847202 | 0.20283124216310938 | 0.34294488268409257 | 33815.78488863259 | 1.0142e-05
-0.0016299500000000002 | 0.5440991507906988 | 0.20115328127920942 | 0.34294586951148937 | 34097.964232108716 | 1.0058e-05
-0.0016297 | 0.5440991507906975 | 0.2014888734559885 | 0.34261027733470895 | 34007.86072780796 | 1.0074e-05
-0.0016294500000000002 | 0.5427575715454954 | 0.20081768910242884 | 0.3419398824430666 | 34054.757224963105 | 1.0041e-05
-0.0016292000000000001 | 0.5417513871115925 | 0.20014650474886825 | 0.3416048823627243 | 34135.48318431536 | 1.0007e-05
-0.00162895 | 0.5407452026776902 | 0.1998109125720881 | 0.3409342901056021 | 34125.692707859416 | 9.9905e-06
-0.0016287 | 0.539403623432487 | 0.20014650474886825 | 0.3392571186836188 | 33900.878669782236 | 1.0007e-05
-0.00162845 | 0.539068228621186 | 0.19947532039530796 | 0.33959290822587807 | 34048.61388896568 | 9.9738e-06
-0.0016282000000000002 | 0.538397438998585 | 0.19947532039530796 | 0.33892211860327703 | 33981.3584890223 | 9.9738e-06
-0.00162795 | 0.5383974389985842 | 0.19947532039530752 | 0.3389221186032766 | 33981.358489022336 | 9.9738e-06
-0.0016277000000000002 | 0.5370558597533815 | 0.19846854386496754 | 0.338587315888414 | 34119.997990087475 | 9.9234e-06
-0.0016274500000000001 | 0.5370558597533815 | 0.19846854386496754 | 0.338587315888414 | 34119.997990087475 | 9.9234e-06
-0.0016272 | 0.5360496753194792 | 0.19779735951140726 | 0.33825231580807197 | 34201.90407431243 | 9.8899e-06
-0.00162695 | 0.5353788856968777 | 0.19779735951140726 | 0.3375815261854705 | 34134.07813121001 | 9.8899e-06
-0.0016267 | 0.5333665168290729 | 0.19645499080428638 | 0.33691152602478647 | 34299.10583034528 | 9.8227e-06
-0.0016264500000000002 | 0.5330311220177724 | 0.1957838064507267 | 0.3372473155670457 | 34450.991803749755 | 9.7892e-06
-0.0016262 | 0.5326957272064711 | 0.1964549908042867 | 0.33624073640218444 | 34230.816435420136 | 9.8227e-06
-0.0016259500000000001 | 0.5320249375838699 | 0.1964549908042867 | 0.33556994677958324 | 34162.52704049512 | 9.8227e-06
-0.0016257 | 0.5310187531499675 | 0.19511262209716612 | 0.33590613105280137 | 34432.024688338206 | 9.7556e-06
-0.00162545 | 0.5300125687160652 | 0.19444143774360584 | 0.33557113097245933 | 34516.421485727726 | 9.7221e-06
-0.0016252000000000003 | 0.5296771739047645 | 0.19477702992038584 | 0.33490014398437873 | 34388.05326493248 | 9.7389e-06
-0.00162495 | 0.5286709894708616 | 0.19511262209716537 | 0.33355836737369615 | 34191.36740498371 | 9.7556e-06
-0.0016247000000000002 | 0.5273294102256595 | 0.19343466121326616 | 0.33389474901239335 | 34522.74239974672 | 9.6717e-06
-0.00162445 | 0.526658620603057 | 0.19276347685970527 | 0.3338951437433518 | 34642.988306997926 | 9.6382e-06
-0.0016242000000000001 | 0.5259878309804558 | 0.19309906903648527 | 0.3328887619439705 | 34478.54654142041 | 9.655e-06
-0.00162395 | 0.5246462517352527 | 0.19142110815258456 | 0.33322514358266814 | 34815.9246175766 | 9.5711e-06
-0.0016237 | 0.524310856923952 | 0.192427884682925 | 0.331882972241027 | 34494.27018208827 | 9.6214e-06
-0.0016234500000000002 | 0.5239754621126512 | 0.19209229250614498 | 0.33188316960650627 | 34554.553467666 | 9.6046e-06
-0.0016232 | 0.5226338828674476 | 0.19142110815258412 | 0.3312127747148635 | 34605.66892663162 | 9.5711e-06
-0.0016229500000000002 | 0.5216276984335461 | 0.19041433162224458 | 0.3312133668113015 | 34788.70145849972 | 9.5207e-06
-0.0016227000000000001 | 0.5216276984335456 | 0.19108551597580442 | 0.3305421824577412 | 34596.257154267514 | 9.5543e-06
-0.00162245 | 0.5192799347544402 | 0.190078739445464 | 0.32920119530897624 | 34638.40261876613 | 9.5039e-06
-0.0016222 | 0.5186091451318386 | 0.1884007785615633 | 0.33020836657027536 | 35053.821867553896 | 9.42e-06
-0.00162195 | 0.517602960697936 | 0.18907196291512296 | 0.3285309977828131 | 34751.95293024965 | 9.4536e-06
-0.0016217000000000002 | 0.5169321710753351 | 0.18772959420800361 | 0.3292025768673314 | 35071.99578800307 | 9.3865e-06
-0.00162145 | 0.5169321710753338 | 0.1870584098544421 | 0.32987376122089174 | 35269.59963762978 | 9.3529e-06
-0.0016212000000000002 | 0.5149198022075309 | 0.18571604114732276 | 0.3292037610602081 | 35452.377621926695 | 9.2858e-06
-0.0016209500000000001 | 0.5142490125849285 | 0.185380448970542 | 0.3288685636143865 | 35480.39347629863 | 9.269e-06
-0.0016207 | 0.5132428281510262 | 0.18504485679376187 | 0.3281979713572643 | 35472.26083922462 | 9.2522e-06
-0.00162045 | 0.5115658540945223 | 0.18336689590986116 | 0.3281989581846611 | 35796.96941000692 | 9.1683e-06
-0.0016202 | 0.5108950644719202 | 0.1837024880866413 | 0.32719257638527893 | 35622.00814949899 | 9.1851e-06
-0.0016199500000000002 | 0.5098888800380188 | 0.1837024880866413 | 0.3261863919513775 | 35512.46315156442 | 9.1851e-06
-0.0016197 | 0.5095534852267174 | 0.1833668959098613 | 0.32618658931685607 | 35577.47844269572 | 9.1683e-06
-0.0016194500000000001 | 0.5092180904154168 | 0.1837024880866413 | 0.32551560232877547 | 35439.433152941245 | 9.1851e-06
-0.0016192000000000001 | 0.5082119059815144 | 0.1837024880866413 | 0.32450941789487314 | 35329.88815500656 | 9.1851e-06
-0.00161895 | 0.5078765111702136 | 0.18303130373308102 | 0.3248452074371326 | 35496.136541852116 | 9.1516e-06
-0.0016187000000000003 | 0.5068703267363117 | 0.18269571155630102 | 0.3241746151800107 | 35487.92825168317 | 9.1348e-06
-0.00161845 | 0.5058641423024084 | 0.1813533428491803 | 0.324510799453228 | 35787.683243655716 | 9.0677e-06
-0.0016182000000000002 | 0.5045225630572063 | 0.1813533428491803 | 0.3231692202080261 | 35639.731270548975 | 9.0677e-06
-0.00161795 | 0.5041871682459047 | 0.18034656631883988 | 0.3238406019270649 | 35913.143070829276 | 9.0173e-06
-0.0016177000000000001 | 0.5035163786233035 | 0.18034656631883988 | 0.32316981230446357 | 35838.75411668469 | 9.0173e-06
-0.00161745 | 0.5021747993781004 | 0.18034656631883988 | 0.3218282330592605 | 35689.97620839546 | 9.0173e-06
-0.0016172 | 0.5015040097554988 | 0.17933978978849946 | 0.32216421996699934 | 35927.8016715573 | 8.967e-06
-0.0016169500000000002 | 0.5008332201328975 | 0.17967538196527946 | 0.32115783816761806 | 35748.674599136655 | 8.9838e-06
-0.0016167 | 0.49848545645379155 | 0.17866860543493904 | 0.31981685101885254 | 35800.00529363416 | 8.9334e-06
-0.0016164500000000002 | 0.49815006164249115 | 0.17833301325815917 | 0.31981704838433195 | 35867.39690439224 | 8.9167e-06
-0.0016162000000000001 | 0.4968084823972878 | 0.17699064455103847 | 0.31981783784624934 | 36139.51897373017 | 8.8495e-06
-0.0016159500000000001 | 0.49647308758598707 | 0.17665505237425833 | 0.31981803521172875 | 36208.195680038385 | 8.8328e-06
-0.0016157 | 0.4954669031520847 | 0.17665505237425833 | 0.31881185077782637 | 36094.28051934763 | 8.8328e-06
-0.00161545 | 0.49479611352948316 | 0.17598386802069804 | 0.3188122455087851 | 36231.985248930716 | 8.7992e-06
-0.0016152000000000002 | 0.4937899290955812 | 0.17464149931357809 | 0.31914842978200314 | 36548.97959951148 | 8.7321e-06
-0.00161495 | 0.4927837446616782 | 0.17531268366713745 | 0.3174710609945407 | 36217.694504901476 | 8.7656e-06
-0.0016147000000000002 | 0.49211295503907715 | 0.17464149931357778 | 0.3174714557254994 | 36356.93199764199 | 8.7321e-06
-0.0016144500000000001 | 0.49144216541647534 | 0.1739703149600172 | 0.31747185045645815 | 36497.24385788705 | 8.6985e-06
-0.0016142 | 0.4901005861712722 | 0.17296353842967677 | 0.31713704774159546 | 36670.97130653771 | 8.6482e-06
-0.00161395 | 0.48942979654867064 | 0.17296353842967677 | 0.31646625811899387 | 36593.40702580067 | 8.6482e-06
-0.0016137 | 0.4887590069260691 | 0.17262794625289662 | 0.3161310606731725 | 36625.71067259835 | 8.6314e-06
-0.0016134500000000002 | 0.4887590069260691 | 0.17262794625289662 | 0.3161310606731725 | 36625.71067259835 | 8.6314e-06
-0.0016132 | 0.4870820328695644 | 0.17229235407611587 | 0.31478967879344855 | 36541.34050015705 | 8.6146e-06
-0.0016129500000000001 | 0.4854050588130613 | 0.17094998536899592 | 0.31445507344406537 | 36789.13136673436 | 8.5475e-06
-0.0016127000000000001 | 0.4850696640017605 | 0.17094998536899592 | 0.3141196786327646 | 36749.892426692706 | 8.5475e-06
-0.00161245 | 0.4837280847565574 | 0.17061439319221577 | 0.3131136915643416 | 36704.252871747434 | 8.5307e-06
-0.0016122 | 0.48238650551135426 | 0.1692720244850952 | 0.31311448102625905 | 36995.41988449834 | 8.4636e-06
-0.00161195 | 0.48238650551135365 | 0.16960761666187474 | 0.3127788888494789 | 36882.64654682657 | 8.4804e-06
-0.0016117000000000002 | 0.48104492626615175 | 0.1682652479547554 | 0.31277967831139636 | 37176.97886083991 | 8.4133e-06
-0.00161145 | 0.4800387418322486 | 0.16860084013153478 | 0.31143790170071384 | 36943.813738738674 | 8.43e-06
-0.0016112000000000001 | 0.47970334702094797 | 0.16826524795475478 | 0.3114380990661932 | 37017.51881053139 | 8.4133e-06
-0.00161095 | 0.47869716258704564 | 0.16725847142441436 | 0.3114386911626313 | 37240.408633457264 | 8.3629e-06
-0.0016107 | 0.4773555833418425 | 0.1675940636011945 | 0.30976151974064803 | 36965.69115690805 | 8.3797e-06
-0.0016104500000000002 | 0.4770201885305419 | 0.1675940636011945 | 0.3094261249293474 | 36925.66649206088 | 8.3797e-06
-0.0016102 | 0.47634939890793987 | 0.16692287924763421 | 0.30942651966030565 | 37074.189117150774 | 8.3461e-06
-0.0016099500000000002 | 0.4756786092853389 | 0.16692287924763421 | 0.3087557300377047 | 36993.81791511731 | 8.3461e-06
-0.0016097000000000001 | 0.4746724248514363 | 0.16658728707085407 | 0.3080851377805822 | 36987.83300907533 | 8.3294e-06
-0.0016094500000000001 | 0.4736662404175339 | 0.16558051054051365 | 0.30808572987702026 | 37212.801056273944 | 8.279e-06
-0.0016092 | 0.4726600559836316 | 0.1652449183637335 | 0.3074151376198981 | 37207.212259710475 | 8.2622e-06
-0.00160895 | 0.4703122923045261 | 0.16390254965661294 | 0.30640974264791315 | 37389.258835797555 | 8.1951e-06
-0.0016087000000000002 | 0.46964150268192484 | 0.16356695747983294 | 0.30607454520209193 | 37424.98484020888 | 8.1783e-06
-0.00160845 | 0.4689707130593227 | 0.16256018094949237 | 0.3064105321098303 | 37698.10421225262 | 8.128e-06
-0.0016082000000000002 | 0.4682999234367217 | 0.16256018094949237 | 0.30573974248722935 | 37615.5760533046 | 8.128e-06
-0.0016079500000000001 | 0.46628755456891674 | 0.1618889965959321 | 0.30439855797298465 | 37605.836637897046 | 8.0944e-06
-0.0016077 | 0.46695834419151827 | 0.16222458877271223 | 0.30473375541880604 | 37569.366977500424 | 8.1112e-06
-0.00160745 | 0.46595215975761595 | 0.1618889965959321 | 0.30406316316168386 | 37564.4014794424 | 8.0944e-06
-0.0016072 | 0.46461058051241205 | 0.1612178122423715 | 0.3033927682700406 | 37637.623789848505 | 8.0609e-06
-0.0016069500000000002 | 0.4629336064559097 | 0.16054662788881183 | 0.30238697856709784 | 37669.6767217707 | 8.0273e-06
-0.0016067 | 0.46226281683330706 | 0.15953985135847096 | 0.30272296547483607 | 37949.51078331473 | 7.977e-06
-0.0016064500000000002 | 0.4615920272107058 | 0.15920425918169095 | 0.30238776802901485 | 37987.396767308404 | 7.9602e-06
-0.0016062000000000001 | 0.4599150531542019 | 0.15819748265135053 | 0.30171757050285136 | 38144.421193831884 | 7.9099e-06
-0.00160595 | 0.4592442635316003 | 0.1578618904745704 | 0.3013823730570299 | 38183.043691039406 | 7.8931e-06
-0.0016057 | 0.458238079097698 | 0.15819748265135053 | 0.30004059644634745 | 37932.41098628645 | 7.9099e-06
-0.00160545 | 0.4565611050411939 | 0.15719070612100966 | 0.29937039892018424 | 38090.088950897756 | 7.8595e-06
-0.0016052000000000002 | 0.45622571022989344 | 0.15618392959067012 | 0.30004178063922327 | 38421.59451687233 | 7.8092e-06
-0.00160495 | 0.45454873617338937 | 0.15551274523710953 | 0.2990359909362798 | 38458.06856284879 | 7.7756e-06
-0.0016047000000000001 | 0.45454873617338937 | 0.15584833741388954 | 0.29870039875949983 | 38332.18932149853 | 7.7924e-06
-0.00160445 | 0.4525363673055847 | 0.15450596870676897 | 0.29803039859881575 | 38578.49649348322 | 7.7253e-06
-0.0016042 | 0.45153018287168234 | 0.15349919217642854 | 0.2980309906952538 | 38831.603797980075 | 7.675e-06
-0.0016039500000000003 | 0.45186557768298297 | 0.15450596870676853 | 0.2973596089762145 | 38491.666239841245 | 7.7253e-06
-0.0016037 | 0.45119478806038077 | 0.15551274523710834 | 0.2956820428232725 | 38026.72795370563 | 7.7756e-06
-0.0016034500000000002 | 0.44951781400387847 | 0.15316359999964946 | 0.29635421400422896 | 38697.73418813703 | 7.6582e-06
-0.0016032000000000002 | 0.4495178140038777 | 0.15349919217642854 | 0.29601862182744915 | 38569.404520020136 | 7.675e-06
-0.0016029500000000001 | 0.4485116295699753 | 0.15282800782286826 | 0.29568362174710705 | 38694.952052219676 | 7.6414e-06
-0.0016027 | 0.447505445136073 | 0.15182123129252784 | 0.29568421384354515 | 38951.629008175194 | 7.5911e-06
-0.00160245 | 0.4464992607021706 | 0.1514856391157477 | 0.2950136215864229 | 38949.38468206981 | 7.5743e-06
-0.0016022000000000002 | 0.44549307626826873 | 0.1504788625854077 | 0.295014213682861 | 39210.05363998136 | 7.5239e-06
-0.00160195 | 0.44381610221176376 | 0.15014327040862668 | 0.2936728318031371 | 39119.013593334355 | 7.5072e-06
-0.0016017000000000002 | 0.44247452296656187 | 0.14913649387828715 | 0.2933380290882747 | 39338.19569711393 | 7.4568e-06
-0.0016014500000000001 | 0.44213912815526046 | 0.14947208605506684 | 0.2926670421001936 | 39160.09334242816 | 7.4736e-06
-0.0016012 | 0.439791364476155 | 0.14812971734794628 | 0.29166164712820875 | 39379.221448605895 | 7.4065e-06
-0.00160095 | 0.439791364476155 | 0.147458532994386 | 0.29233283148176903 | 39649.49678332941 | 7.3729e-06
-0.0016007 | 0.4391205748535528 | 0.1474585329943857 | 0.29166204185916716 | 39558.51668079077 | 7.3729e-06
-0.0016004500000000002 | 0.43777899560835093 | 0.14678734864082602 | 0.2909916469675249 | 39648.0554573613 | 7.3394e-06
-0.0016002 | 0.436772811174448 | 0.14611616428726573 | 0.2906566468871823 | 39784.32479458585 | 7.3058e-06
-0.0015999500000000002 | 0.436772811174448 | 0.1467873486408257 | 0.2899854625336223 | 39510.96129451706 | 7.3394e-06
-0.0015997000000000001 | 0.4357666267405456 | 0.1467873486408257 | 0.2889792780997199 | 39373.86713167276 | 7.3394e-06
-0.00159945 | 0.4334188630614402 | 0.145109387756925 | 0.2883094753045152 | 39736.84676934436 | 7.2555e-06
-0.0015992 | 0.4330834682501394 | 0.14477379558014486 | 0.2883096726699945 | 39828.98583471759 | 7.2387e-06
-0.00159895 | 0.4317418890049358 | 0.14443820340336458 | 0.28730368560157127 | 39782.22919309432 | 7.2219e-06
-0.0015987000000000002 | 0.43073570457103433 | 0.14410261122658471 | 0.2866330933444496 | 39781.8042164069 | 7.2051e-06
-0.00159845 | 0.4297295201371311 | 0.143095834696244 | 0.28663368544088713 | 40061.77902373432 | 7.1548e-06
-0.0015982000000000001 | 0.42872333570322924 | 0.142760242519464 | 0.2859630931837652 | 40062.00719990747 | 7.138e-06
-0.00159795 | 0.4273817564580261 | 0.14242465034268387 | 0.28495710611534225 | 40015.13859148892 | 7.1212e-06
-0.0015977 | 0.4270463616467253 | 0.14175346598912358 | 0.28529289565760174 | 40251.98165941023 | 7.0877e-06
-0.0015974500000000003 | 0.4260401772128234 | 0.14141787381234358 | 0.2846223034004798 | 40252.66336250583 | 7.0709e-06
-0.0015972 | 0.42536938759022097 | 0.14141787381234314 | 0.2839515137778778 | 40157.79704829562 | 7.0709e-06
-0.0015969500000000002 | 0.4243632031563195 | 0.14074668945878346 | 0.28361651369753604 | 40301.69587478515 | 7.0373e-06
-0.0015967 | 0.4240278083450175 | 0.14007550510522243 | 0.28395230323979515 | 40542.74914468376 | 7.0038e-06
-0.0015964500000000001 | 0.4223508342885144 | 0.13906872857488245 | 0.28328210571363194 | 40739.87137390084 | 6.9534e-06
-0.0015962 | 0.4216800446659128 | 0.13973991292844273 | 0.28194013173747007 | 40352.12643675318 | 6.987e-06
-0.00159595 | 0.4206738602320105 | 0.13973991292844273 | 0.28093394730356774 | 40208.11827003598 | 6.987e-06
-0.0015957000000000002 | 0.4206738602320105 | 0.13973991292844273 | 0.28093394730356774 | 40208.11827003598 | 6.987e-06
-0.00159545 | 0.4189968861755064 | 0.1387331363981026 | 0.2802637497774038 | 40403.288940743194 | 6.9367e-06
-0.0015952000000000002 | 0.41866149136420594 | 0.1394043207516623 | 0.2792571706125436 | 40064.34938412247 | 6.9702e-06
-0.0015949500000000001 | 0.41731991211900266 | 0.13772635986776188 | 0.2795935522512408 | 40601.31299769961 | 6.8863e-06
-0.0015947000000000001 | 0.41698451730770186 | 0.1370551755142016 | 0.27992934179350026 | 40849.14571715595 | 6.8528e-06
-0.00159445 | 0.41497214843989716 | 0.13638399116064132 | 0.27858815727925584 | 40853.498260087996 | 6.8192e-06
-0.0015942 | 0.41396596400599484 | 0.1353772146303009 | 0.27858874937569394 | 41157.40601348414 | 6.7689e-06
-0.0015939500000000002 | 0.41396596400599484 | 0.1353772146303009 | 0.27858874937569394 | 41157.40601348414 | 6.7689e-06
-0.0015937 | 0.41228898994949015 | 0.13537721463030028 | 0.27691177531918987 | 40909.657666602805 | 6.7689e-06
-0.0015934500000000002 | 0.4106120158929878 | 0.13403484592318093 | 0.27657716996980686 | 41269.44274301936 | 6.7017e-06
-0.0015932000000000001 | 0.410612015892987 | 0.13369925374640018 | 0.27691276214658683 | 41423.232275003276 | 6.685e-06
-0.00159295 | 0.4089350418364831 | 0.1330280693928399 | 0.2759069724436432 | 41481.01580409669 | 6.6514e-06
-0.0015927 | 0.4079288574025808 | 0.13269247721605976 | 0.275236380186521 | 41484.85068047388 | 6.6346e-06
-0.00159245 | 0.40792885740258 | 0.13235688503927887 | 0.27557197236330117 | 41640.74612084156 | 6.6178e-06
-0.0015922000000000002 | 0.40625188334607765 | 0.13067892415537966 | 0.27557295919069796 | 42175.57819240027 | 6.5339e-06
-0.00159195 | 0.4059164885347753 | 0.1310145163321589 | 0.2749019722026164 | 41965.11652276181 | 6.5507e-06
-0.0015917000000000001 | 0.40423951447827217 | 0.1306789241553789 | 0.27356059032289326 | 41867.59144077835 | 6.5339e-06
-0.0015914500000000001 | 0.40356872485567064 | 0.13000773980181862 | 0.273560985053852 | 42083.79985235699 | 6.5004e-06
-0.0015912 | 0.40289793523306905 | 0.13034333197859876 | 0.2725546032544703 | 41821.027453743685 | 6.5172e-06
-0.0015909500000000003 | 0.40055017155396466 | 0.12967214762503879 | 0.2708780239289259 | 41778.90609357368 | 6.4836e-06
-0.0015907 | 0.39920859230876016 | 0.12866537109469775 | 0.2705432212140624 | 42053.77389615463 | 6.4333e-06
-0.0015904500000000002 | 0.3985378026861592 | 0.12799418674113808 | 0.27054361594502113 | 42274.35992732736 | 6.3997e-06
-0.0015902 | 0.39719622344095473 | 0.12799418674113733 | 0.2692020366998174 | 42064.728649632634 | 6.3997e-06
-0.0015899500000000001 | 0.3948484597618503 | 0.12698741021079735 | 0.26786104955105294 | 42187.02454147341 | 6.3494e-06
-0.0015897 | 0.3951838545731511 | 0.12698741021079735 | 0.26819644436235374 | 42239.84785848477 | 6.3494e-06
-0.00158945 | 0.39417767013924876 | 0.12598063368045692 | 0.26819703645879184 | 42577.502370572154 | 6.299e-06
-0.0015892000000000002 | 0.3928360908940462 | 0.12564504150367692 | 0.26719104939036925 | 42531.09333925447 | 6.2823e-06
-0.00158895 | 0.39250069608274457 | 0.12530944932689694 | 0.2671912467558476 | 42645.02768004688 | 6.2655e-06
-0.0015887000000000002 | 0.39182990646014354 | 0.12598063368045662 | 0.26584927277968695 | 42204.78418198784 | 6.299e-06
-0.0015884500000000001 | 0.39115911683754173 | 0.12463826497333638 | 0.2665208518642054 | 42767.09916031351 | 6.2319e-06
-0.0015882000000000001 | 0.38914674796973703 | 0.12329589626621582 | 0.2658508517035212 | 43124.03895901063 | 6.1648e-06
-0.00158795 | 0.38847595834713544 | 0.12296030408943567 | 0.26551565425769974 | 43187.21496729153 | 6.148e-06
-0.0015877 | 0.38814056353583465 | 0.12363148844299596 | 0.2645090750928387 | 42789.920015368676 | 6.1816e-06
-0.0015874500000000002 | 0.38646358947933157 | 0.12329589626621597 | 0.26316769321311556 | 42688.80006271961 | 6.1648e-06
-0.0015872 | 0.38545740504542797 | 0.1216179353823151 | 0.2638394696631129 | 43388.25006915529 | 6.0809e-06
-0.0015869500000000002 | 0.38445122061152653 | 0.1216179353823151 | 0.26283328522921146 | 43222.7836137779 | 6.0809e-06
-0.0015867000000000001 | 0.383109641366323 | 0.12128234320553496 | 0.261827298160788 | 43176.49069775541 | 6.0641e-06
-0.00158645 | 0.3824388517437214 | 0.12061115885197468 | 0.2618276928917467 | 43416.827329067644 | 6.0306e-06
-0.0015862 | 0.38176806212111986 | 0.12061115885197468 | 0.2611569032691452 | 43305.59556096487 | 6.0306e-06
-0.00158595 | 0.3804264828759158 | 0.1196043823216341 | 0.2608221005542817 | 43614.13779185648 | 5.9802e-06
-0.0015857000000000002 | 0.3784141140081129 | 0.11926879014485427 | 0.2591453238632587 | 43455.68082790505 | 5.9634e-06
-0.00158545 | 0.3770725347629087 | 0.11826201361451384 | 0.2588105211483949 | 43769.00295170217 | 5.9131e-06
-0.0015852000000000002 | 0.3767371399516081 | 0.11859760579129383 | 0.2581395341603143 | 43531.9975370471 | 5.9299e-06
-0.0015849500000000001 | 0.37573095551770574 | 0.11826201361451369 | 0.25746894190319203 | 43542.12042125997 | 5.9131e-06
-0.0015847 | 0.3737185866499011 | 0.11624846055383284 | 0.25747012609606823 | 44296.522271249836 | 5.8124e-06
-0.00158445 | 0.3730477970272995 | 0.11557727620027256 | 0.2574705208270269 | 44553.83087258112 | 5.7789e-06
-0.0015842 | 0.3720416125933966 | 0.11524168402349226 | 0.2567999285699043 | 44567.194717070444 | 5.7621e-06
-0.0015839500000000002 | 0.3707000333481947 | 0.11490609184671242 | 0.25579394150148227 | 44522.259419059825 | 5.7453e-06
-0.0015837 | 0.3700292437255923 | 0.11423490749315214 | 0.25579433623244024 | 44783.917953936085 | 5.7117e-06
-0.0015834500000000001 | 0.3696938489142917 | 0.11457049966993213 | 0.25512334924435953 | 44535.60907552088 | 5.7285e-06
-0.0015832 | 0.3683522696690886 | 0.11490609184671227 | 0.25344617782237633 | 44113.61899950094 | 5.7453e-06
-0.00158295 | 0.36667529561258466 | 0.11289253878603142 | 0.25378275682655327 | 44960.05839811172 | 5.6446e-06
-0.0015827000000000003 | 0.36667529561258466 | 0.1135637231395914 | 0.25311157247299326 | 44576.13143976815 | 5.6782e-06
-0.00158245 | 0.36499832155608 | 0.1128925387860305 | 0.2521057827700495 | 44662.96630070037 | 5.6446e-06
-0.0015822000000000002 | 0.3633213474995776 | 0.11087898572535149 | 0.25244236177422613 | 45534.753068454076 | 5.5439e-06
-0.0015819500000000002 | 0.36332134749957684 | 0.11155017007891085 | 0.251771177420666 | 45140.438108263304 | 5.5775e-06
-0.0015817000000000001 | 0.3623151630656745 | 0.11121457790213071 | 0.25110058516354383 | 45156.055959590725 | 5.5607e-06
-0.00158145 | 0.359967399386569 | 0.10987220919501015 | 0.2500951901915589 | 45524.740427794546 | 5.4936e-06
-0.0015812 | 0.3589612149526667 | 0.10886543266466972 | 0.250095782287997 | 45945.85740697855 | 5.4433e-06
-0.0015809500000000002 | 0.35862582014136607 | 0.1095366170182297 | 0.24908920312313634 | 45480.53608076677 | 5.4768e-06
-0.0015807 | 0.35694884608486155 | 0.10819424831110944 | 0.2487545977737521 | 45982.961507984306 | 5.4097e-06
-0.0015804500000000002 | 0.3559426616509601 | 0.10819424831110944 | 0.24774841333985068 | 45796.96558868033 | 5.4097e-06
-0.0015802000000000001 | 0.35627805646226046 | 0.10852984048788958 | 0.24774821597437088 | 45655.317442766565 | 5.4265e-06
-0.00157995 | 0.3556072668396589 | 0.1078586561343293 | 0.24774861070532958 | 45939.49518465696 | 5.3929e-06
-0.0015797 | 0.35393029278315496 | 0.10752306395754915 | 0.2464072288256058 | 45833.37188435945 | 5.3762e-06
-0.00157945 | 0.353259503160553 | 0.10618069525042904 | 0.24707880791012393 | 46539.30873731505 | 5.309e-06
-0.0015792000000000002 | 0.3522533187266515 | 0.10718747178076855 | 0.24506584694588296 | 45726.584063316324 | 5.3594e-06
-0.00157895 | 0.34990555504754545 | 0.10517391872008831 | 0.24473163632745715 | 46538.46491710367 | 5.2587e-06
-0.0015787000000000002 | 0.3495701602362448 | 0.1055095108968683 | 0.24406064933937652 | 46263.25101211717 | 5.2755e-06
-0.0015784500000000001 | 0.3485639758023425 | 0.10483832654330802 | 0.24372564925903448 | 46495.52454623606 | 5.2419e-06
-0.0015782 | 0.3475577913684401 | 0.10450273436652788 | 0.24305505700191224 | 46516.49709938356 | 5.2251e-06
-0.00157795 | 0.346216212123237 | 0.10349595783618745 | 0.24272025428704955 | 46904.296430827795 | 5.1748e-06
-0.0015777 | 0.34521002768933423 | 0.10248918130584703 | 0.2427208463834872 | 47365.16445753674 | 5.1245e-06
-0.0015774500000000002 | 0.34420384325543274 | 0.10248918130584703 | 0.2417146619495857 | 47168.81506317503 | 5.1245e-06
-0.0015772 | 0.34286226401022873 | 0.10181799695228644 | 0.2410442670579423 | 47348.0669966233 | 5.0909e-06
-0.0015769500000000001 | 0.34185607957632685 | 0.10114681259872646 | 0.2407092669776004 | 47596.01628428006 | 5.0573e-06
-0.0015767 | 0.3408498951424245 | 0.10081122042194632 | 0.24003867472047816 | 47621.42025774393 | 5.0406e-06
-0.00157645 | 0.33984371070852215 | 0.10081122042194632 | 0.23903249028657583 | 47421.802709282376 | 5.0406e-06
-0.0015762000000000003 | 0.33883752627462027 | 0.10014003606838634 | 0.23869749020623393 | 47672.739011842525 | 5.007e-06
-0.00157595 | 0.3385021314633184 | 0.0994688517148259 | 0.23903327974849253 | 48061.9360991104 | 4.9734e-06
-0.0015757000000000002 | 0.3371605522181165 | 0.09980444389160574 | 0.23735610832651077 | 47564.236435062005 | 4.9902e-06
-0.00157545 | 0.33548357816161156 | 0.09846207518448502 | 0.23702150297712654 | 48144.73035085386 | 4.9231e-06
-0.0015752000000000001 | 0.3344773937277097 | 0.09779089083092504 | 0.23668650289678464 | 48406.6564657852 | 4.8895e-06
-0.00157495 | 0.3331358144825065 | 0.09779089083092504 | 0.23534492365158147 | 48132.27932619606 | 4.8895e-06
-0.0015747 | 0.3321296300486042 | 0.09779089083092504 | 0.23433873921767914 | 47926.496471504215 | 4.8895e-06
-0.0015744500000000002 | 0.3311234456147023 | 0.09779089083092504 | 0.23333255478377726 | 47720.71361681246 | 4.8895e-06
-0.0015742 | 0.33011726118079904 | 0.0971197064773643 | 0.23299755470343472 | 47981.51954006151 | 4.856e-06
-0.0015739500000000002 | 0.3291110767468976 | 0.09611292994702479 | 0.23299814679987282 | 48484.24596530269 | 4.8056e-06
-0.0015737000000000001 | 0.32709870787909245 | 0.09577733777024419 | 0.23132137010884826 | 48303.988290790534 | 4.7889e-06
-0.0015734500000000001 | 0.32542173382258854 | 0.09376378470956334 | 0.2316579491130252 | 49413.0969287543 | 4.6882e-06
-0.0015732 | 0.32542173382258854 | 0.09510615341668391 | 0.23031558040590464 | 48433.3709506333 | 4.7553e-06
-0.00157295 | 0.32408015457738526 | 0.09443496906312332 | 0.22964518551426197 | 48635.62466161446 | 4.7217e-06
-0.0015727000000000002 | 0.3237447597660848 | 0.09376378470956365 | 0.22998097505652113 | 49055.39505874143 | 4.6882e-06
-0.00157245 | 0.3230739701434823 | 0.09376378470956304 | 0.22931018543391932 | 48912.314310736605 | 4.6882e-06
-0.0015722000000000002 | 0.32139699608697997 | 0.09309260035600336 | 0.22830439573097658 | 49048.88140580417 | 4.6546e-06
-0.0015719500000000001 | 0.3210616012756784 | 0.09309260035600306 | 0.22796900091967534 | 48976.825235922166 | 4.6546e-06
-0.0015717 | 0.3193846272191745 | 0.09175023164888249 | 0.227634395570292 | 49620.45141017681 | 4.5875e-06
-0.00157145 | 0.31837844278527216 | 0.09175023164888249 | 0.22662821113638967 | 49401.120207231645 | 4.5875e-06
-0.0015712 | 0.31703686354006844 | 0.09141463947210174 | 0.2256222240679667 | 49362.38339305007 | 4.5707e-06
-0.0015709500000000002 | 0.3156952842948665 | 0.09007227076498239 | 0.2256230135298841 | 50098.21815608098 | 4.5036e-06
-0.0015707 | 0.3143537050496623 | 0.08940108641142165 | 0.22495261863824065 | 50324.35905823652 | 4.4701e-06
-0.0015704500000000001 | 0.31334752061576043 | 0.08973667858820164 | 0.2236108420275588 | 49837.11132294094 | 4.4868e-06
-0.0015702000000000001 | 0.3120059413705573 | 0.08906549423464136 | 0.22294044713591596 | 50062.13664487924 | 4.4533e-06
-0.00156995 | 0.31099975693665494 | 0.08839430988108107 | 0.22260544705557386 | 50366.465297381736 | 4.4197e-06
-0.0015697000000000003 | 0.30999357250275306 | 0.08805871770430108 | 0.22193485479845199 | 50406.106421786324 | 4.4029e-06
-0.00156945 | 0.3089873880688497 | 0.08772312552752048 | 0.2212642625413292 | 50446.050847085746 | 4.3862e-06
-0.0015692000000000002 | 0.3076458088236478 | 0.08705194117396081 | 0.22059386764968697 | 50680.97613328617 | 4.3526e-06
-0.00156895 | 0.3066396243897442 | 0.08671634899718021 | 0.21992327539256398 | 50722.44805871966 | 4.3358e-06
-0.0015687000000000001 | 0.3052980451445417 | 0.08638075682040022 | 0.21891728832414145 | 50686.58724056018 | 4.319e-06
-0.00156845 | 0.30362107108803776 | 0.08503838811327966 | 0.2185826829747581 | 51408.002391480906 | 4.2519e-06
-0.0015682 | 0.30362107108803776 | 0.08503838811327966 | 0.2185826829747581 | 51408.002391480906 | 4.2519e-06
-0.0015679500000000002 | 0.3026148866541359 | 0.08570957246683963 | 0.21690531418729625 | 50614.02313521405 | 4.2855e-06
-0.0015677 | 0.3012733074089323 | 0.08470279593649921 | 0.2165705114724331 | 51136.56735364292 | 4.2351e-06
-0.0015674500000000002 | 0.3012733074089323 | 0.08403161158293954 | 0.2172416958259928 | 51704.75532569654 | 4.2016e-06
-0.0015672000000000001 | 0.29993172816372915 | 0.08403161158293923 | 0.21590011658078992 | 51385.4518588392 | 4.2016e-06
-0.0015669500000000001 | 0.2992609385411276 | 0.08436720375971937 | 0.21489373478140825 | 50942.48124980716 | 4.2184e-06
-0.0015667 | 0.2975839644846237 | 0.0830248350525988 | 0.2145591294320249 | 51685.529828778344 | 4.1512e-06
-0.00156645 | 0.2969131748620221 | 0.08201805852225838 | 0.21489511633976374 | 52401.902754487826 | 4.1009e-06
-0.0015662000000000002 | 0.29590699042812024 | 0.08201805852225838 | 0.21388893190586186 | 52156.54595086906 | 4.1009e-06
-0.00156595 | 0.2935592267490139 | 0.08101128199191734 | 0.21254794475709657 | 52473.6652799305 | 4.0506e-06
-0.0015657000000000002 | 0.2925530423151124 | 0.079668913284798 | 0.21288412903031442 | 53442.20731850647 | 3.9834e-06
-0.0015654500000000001 | 0.29188225269251045 | 0.07966891328479739 | 0.21221333940771306 | 53273.812998829526 | 3.9834e-06
-0.0015652 | 0.29121146306990886 | 0.08034009763835767 | 0.2108713654315512 | 52494.67492080132 | 4.017e-06
-0.00156495 | 0.2885283045795026 | 0.07832654457767682 | 0.2102017600018258 | 53673.18605338646 | 3.9163e-06
-0.0015647 | 0.28819290976820167 | 0.07832654457767713 | 0.20986636519052457 | 53587.54591360742 | 3.9163e-06
-0.0015644500000000002 | 0.2878575149569012 | 0.0789977289312368 | 0.20885978602566438 | 52877.415300752604 | 3.9499e-06
-0.0015642 | 0.28651593571169776 | 0.07799095240089637 | 0.2085249833108014 | 53474.14716489723 | 3.8995e-06
-0.0015639500000000001 | 0.28618054090039713 | 0.0773197680473364 | 0.20886077285306073 | 54025.19384827767 | 3.866e-06
-0.0015637000000000001 | 0.2855097512777956 | 0.07765536022411654 | 0.20785439105367906 | 53532.52897257904 | 3.8828e-06
-0.00156345 | 0.2841681720325924 | 0.07698417587055625 | 0.20718399616203617 | 53825.086472420575 | 3.8492e-06
-0.0015632 | 0.2831619875986901 | 0.07564180716343569 | 0.20752018043525441 | 54869.175715719044 | 3.7821e-06
-0.00156295 | 0.282155803164787 | 0.07564180716343569 | 0.20651399600135134 | 54603.13647852074 | 3.7821e-06
-0.0015627000000000002 | 0.28047882910828464 | 0.07564180716343569 | 0.20483702194484893 | 54159.737749857624 | 3.7821e-06
-0.00156245 | 0.2791372498630803 | 0.07497062280987479 | 0.2041666270532055 | 54465.767897105856 | 3.7485e-06
-0.0015622000000000001 | 0.27813106542917837 | 0.07362825410275484 | 0.20450281132642353 | 55550.091148710795 | 3.6814e-06
-0.00156195 | 0.27645409137267446 | 0.0732926619259747 | 0.20316142944669977 | 55438.40927810537 | 3.6646e-06
-0.0015617 | 0.27578330175007293 | 0.0732926619259747 | 0.20249063982409823 | 55255.36513562927 | 3.6646e-06
-0.0015614500000000003 | 0.2734355380709685 | 0.07195029321885474 | 0.20148524485211375 | 56006.78908680642 | 3.5975e-06
-0.0015612 | 0.2731001432596656 | 0.07295706974919394 | 0.20014307351047164 | 54865.98466701246 | 3.6479e-06
-0.0015609500000000002 | 0.27075237958056225 | 0.0716147010420746 | 0.19913767853848766 | 55613.6311792998 | 3.5807e-06
-0.0015607000000000002 | 0.2697461951466589 | 0.07161470104207399 | 0.1981314941045849 | 55332.63177016732 | 3.5807e-06
-0.0015604500000000001 | 0.2687400107127565 | 0.07127910886529384 | 0.19746090184746265 | 55404.986114692394 | 3.564e-06
-0.0015602 | 0.2684046159014557 | 0.07195029321885413 | 0.19645432268260157 | 54608.34525998066 | 3.5975e-06
-0.00155995 | 0.26773382627885417 | 0.07161470104207399 | 0.19611912523678018 | 54770.63295190166 | 3.5807e-06
-0.0015597000000000002 | 0.2667276418449523 | 0.07027233233495403 | 0.19645530950999826 | 55912.56273481615 | 3.5136e-06
-0.00155945 | 0.26572145741104886 | 0.06960114798139298 | 0.1961203094296559 | 56355.481229156234 | 3.4801e-06
-0.0015592000000000002 | 0.26437987816584696 | 0.06926555580461315 | 0.1951143223612338 | 56338.051458540096 | 3.4633e-06
-0.0015589500000000001 | 0.26303829892064323 | 0.06825877927427257 | 0.19477951964637066 | 57070.90625331035 | 3.4129e-06
-0.0015587 | 0.2620321144867409 | 0.06792318709749243 | 0.19410892738924848 | 57155.423849778264 | 3.3962e-06
-0.00155845 | 0.26069053524153774 | 0.06758759492071229 | 0.19310294032082545 | 57141.53330869564 | 3.3794e-06
-0.0015582 | 0.259348955996334 | 0.06758759492071198 | 0.19176136107562203 | 56744.543521804604 | 3.3794e-06
-0.0015579500000000002 | 0.2580073767511321 | 0.0669164105671523 | 0.1910909661839798 | 57113.334252205656 | 3.3458e-06
-0.0015577 | 0.25666579750592794 | 0.06624522621359172 | 0.19042057129233622 | 57489.598021258505 | 3.3123e-06
-0.0015574500000000002 | 0.25565961307202606 | 0.06624522621359172 | 0.18941438685843434 | 57185.8223406811 | 3.3123e-06
-0.0015572000000000001 | 0.2543180338268229 | 0.06557404186003143 | 0.18874399196679145 | 57566.67931791294 | 3.2787e-06
-0.00155695 | 0.25398263901552215 | 0.06557404186003143 | 0.18840859715549071 | 57464.38432380029 | 3.2787e-06
-0.0015567 | 0.252641059770319 | 0.06557404186003143 | 0.18706701791028754 | 57055.20434734961 | 3.2787e-06
-0.00155645 | 0.25062869090251416 | 0.06423167315291087 | 0.18639701774960332 | 58038.97317320812 | 3.2116e-06
-0.0015562000000000002 | 0.2502932960912137 | 0.06423167315291087 | 0.1860616229383028 | 57934.54033039488 | 3.2116e-06
-0.00155595 | 0.24928711165731077 | 0.06389608097613057 | 0.18539103068118018 | 58028.920662735494 | 3.1948e-06
-0.0015557000000000001 | 0.24828092722340886 | 0.06356048879935058 | 0.18472043842405828 | 58124.297629991044 | 3.178e-06
-0.00155545 | 0.2476101376008073 | 0.0628893044457903 | 0.184720833155017 | 58744.7531127471 | 3.1445e-06
-0.0015552 | 0.24626855835560418 | 0.0612113435618896 | 0.1850572147937146 | 60465.00665570487 | 3.0606e-06
-0.0015549500000000003 | 0.24459158429910102 | 0.06154693573866959 | 0.18304464856043146 | 59481.31986217652 | 3.0773e-06
-0.0015547 | 0.24392079467649827 | 0.05986897485476888 | 0.18405181982172938 | 61484.87435043117 | 2.9934e-06
-0.0015544500000000002 | 0.2429146102425968 | 0.05953338267798904 | 0.18338122756460778 | 61606.1844012799 | 2.9767e-06
-0.0015542 | 0.24157303099739233 | 0.05919779050120829 | 0.18237524049618406 | 61615.55657806573 | 2.9599e-06
-0.0015539500000000001 | 0.23956066212958857 | 0.05819101397086832 | 0.18136964815872025 | 62335.964191831335 | 2.9096e-06
-0.0015537 | 0.23922526731828778 | 0.05785542179408818 | 0.1813698455241996 | 62697.614121528175 | 2.8928e-06
-0.00155345 | 0.23754829326178387 | 0.05751982961730804 | 0.18002846364447583 | 62597.00866370586 | 2.876e-06
-0.0015532000000000002 | 0.2368775036391826 | 0.05819101397086802 | 0.1786864896683146 | 61413.77421530062 | 2.9096e-06
-0.00155295 | 0.23486513477137672 | 0.05718423744052729 | 0.17768089733084944 | 62143.31266221431 | 2.8592e-06
-0.0015527000000000002 | 0.23285276590357384 | 0.05584186873340794 | 0.1770108971701659 | 63397.196829219814 | 2.7921e-06
-0.0015524500000000001 | 0.2335235555261745 | 0.056848645263747756 | 0.17667491026242674 | 62156.242929888045 | 2.8424e-06
-0.0015522 | 0.23285276590357293 | 0.056513053086967614 | 0.17633971281660532 | 62406.71957511732 | 2.8257e-06
-0.00155195 | 0.23218197628097137 | 0.05617746091018747 | 0.1760045153707839 | 62660.18880852141 | 2.8089e-06
-0.0015517 | 0.23084039703576734 | 0.05617746091018686 | 0.17466293612558048 | 62182.56692121458 | 2.8089e-06
-0.0015514500000000002 | 0.22882802816796446 | 0.054835092203067516 | 0.17399293596489696 | 63460.43344672764 | 2.7418e-06
-0.0015512 | 0.22748644892276013 | 0.05416390784950647 | 0.17332254107325368 | 63999.274777155115 | 2.7082e-06
-0.0015509500000000002 | 0.22681565930015918 | 0.05382831567272663 | 0.17298734362743254 | 64273.73454491373 | 2.6914e-06
-0.0015507000000000001 | 0.22547408005495573 | 0.05349272349594634 | 0.1719813565590094 | 64300.84143015903 | 2.6746e-06
-0.00155045 | 0.22346171118715105 | 0.05215035478882577 | 0.1713113563983253 | 65699.01857504988 | 2.6075e-06
-0.0015502 | 0.2227909215645495 | 0.05181476261204563 | 0.17097615895250387 | 65995.15286122578 | 2.5907e-06
-0.00154995 | 0.2217847371306461 | 0.05215035478882516 | 0.16963438234182093 | 65055.88812529821 | 2.6075e-06
-0.0015497000000000002 | 0.21943697345154273 | 0.050807986081705815 | 0.16862898736983692 | 66378.92991808798 | 2.5404e-06
-0.00154945 | 0.21876618382893967 | 0.05013680172814477 | 0.1686293821007949 | 67267.70607153953 | 2.5068e-06
-0.0015492000000000001 | 0.21775999939503776 | 0.04980120955136478 | 0.167958789843673 | 67451.69097567437 | 2.4901e-06
-0.0015489500000000001 | 0.21641842014983464 | 0.04980120955136478 | 0.16661721059846987 | 66912.91721604533 | 2.4901e-06
-0.0015487 | 0.21474144609333073 | 0.048794433021024354 | 0.1659470130723064 | 68018.83034517638 | 2.4397e-06
-0.0015484500000000003 | 0.21407065647072948 | 0.048458840844244365 | 0.1656118156264851 | 68351.53822964606 | 2.4229e-06
-0.0015482 | 0.21440605128202875 | 0.04980120955136417 | 0.1646048417306646 | 66104.75657660236 | 2.4901e-06
-0.0015479500000000002 | 0.21172289279162493 | 0.04845884084424482 | 0.1632640519473801 | 67382.56594793066 | 2.4229e-06
-0.0015477 | 0.21038131354642045 | 0.047452064313904245 | 0.1629292492325162 | 68671.09011515659 | 2.3726e-06
-0.0015474500000000001 | 0.2100459187351198 | 0.04845884084424421 | 0.1615870778908756 | 66690.44288956342 | 2.4229e-06
-0.0015472 | 0.20937512911251824 | 0.04812324866746407 | 0.16125188044505417 | 67016.20730525447 | 2.4062e-06
-0.00154695 | 0.20836894467861589 | 0.04778765649068393 | 0.16058128818793196 | 67206.17832315624 | 2.3894e-06
-0.0015467000000000002 | 0.20736276024471398 | 0.04678087996034396 | 0.16058188028437004 | 68652.7831116024 | 2.339e-06
-0.00154645 | 0.2056857861882089 | 0.046445287783562904 | 0.159240498404646 | 68571.2183103327 | 2.3223e-06
-0.0015462000000000002 | 0.2040088121317065 | 0.045438511253223395 | 0.15857030087848312 | 69795.5529373706 | 2.2719e-06
-0.0015459500000000001 | 0.20333802250910418 | 0.04476732689966265 | 0.15857069560944154 | 70842.15502294664 | 2.2384e-06
-0.0015457000000000001 | 0.20132565364129948 | 0.04476732689966265 | 0.15655832674163683 | 69943.12038890872 | 2.2384e-06
-0.00154545 | 0.20031946920739713 | 0.04409614254610237 | 0.15622332666129476 | 70855.77905049802 | 2.2048e-06
-0.0015452 | 0.198977889962194 | 0.043089366015761944 | 0.15588852394643207 | 72355.91439865166 | 2.1545e-06
-0.0015449500000000002 | 0.19964867958479526 | 0.04476732689966189 | 0.15488135268513337 | 69193.92486054523 | 2.2384e-06
-0.0015447 | 0.19696552109438903 | 0.044096142546102064 | 0.15286937854828697 | 69334.58108652638 | 2.2048e-06
-0.0015444500000000002 | 0.19629473147178805 | 0.04342495819254239 | 0.15286977327924567 | 70406.41126305051 | 2.1712e-06
-0.0015442000000000001 | 0.19696552109438933 | 0.04443173472288251 | 0.15253378637150683 | 68659.8384343303 | 2.2216e-06
-0.00154395 | 0.19428236260398307 | 0.0427537738389818 | 0.15152858876500128 | 70884.31039359681 | 2.1377e-06
-0.0015437 | 0.1936115729813815 | 0.043424958192542086 | 0.15018661478883943 | 69170.64335349567 | 2.1712e-06
-0.00154345 | 0.19260538854747872 | 0.04275377383898165 | 0.14985161470849706 | 70099.83037888772 | 2.1377e-06
-0.0015432000000000002 | 0.19159920411357725 | 0.04241818166220181 | 0.14918102245137546 | 70338.24487781303 | 2.1209e-06
-0.00154295 | 0.18992223005707248 | 0.04241818166220105 | 0.14750404839487144 | 69547.55843592076 | 2.1209e-06
-0.0015427000000000001 | 0.18891604562317058 | 0.041075812955081094 | 0.1478402326680895 | 71984.08115732818 | 2.0538e-06
-0.0015424500000000001 | 0.18757446637796746 | 0.04074022077830095 | 0.1468342455996665 | 72083.18599877266 | 2.037e-06
-0.0015422 | 0.1865682819440651 | 0.04040462860152081 | 0.1461636533425443 | 72349.95514204171 | 2.0202e-06
-0.00154195 | 0.1845559130762604 | 0.0387266677176201 | 0.1458292453586403 | 75312.05443337951 | 1.9363e-06
-0.0015417 | 0.18388512345365793 | 0.0383910755408395 | 0.14549404791281845 | 75795.76548098809 | 1.9196e-06
-0.0015414500000000002 | 0.18187275458585508 | 0.03738429901049999 | 0.14448845557535508 | 77299.00487623063 | 1.8692e-06
-0.0015412 | 0.18120196496325186 | 0.037719891187279066 | 0.1434820737759728 | 76077.67109591335 | 1.886e-06
-0.0015409500000000001 | 0.1795249909067487 | 0.03637752248015911 | 0.1431474684265896 | 78701.0542043728 | 1.8189e-06
-0.0015407 | 0.1791895960954479 | 0.03671311465693925 | 0.14247648143850866 | 77616.12315918217 | 1.8357e-06
-0.00154045 | 0.17818341166154555 | 0.037384299010499535 | 0.14079911265104603 | 75325.26562100416 | 1.8692e-06
-0.0015402000000000002 | 0.17717722722764367 | 0.037384299010499535 | 0.13979292821714415 | 74786.97309685157 | 1.8692e-06
-0.00153995 | 0.17650643760504092 | 0.03637752248015926 | 0.14012891512488165 | 77041.48362567004 | 1.8189e-06
-0.0015397000000000002 | 0.1748294635485385 | 0.0367131146569391 | 0.13811634889159943 | 75240.87791635748 | 1.8357e-06
-0.0015394500000000001 | 0.1738232791146354 | 0.03637752248015911 | 0.1374457566344763 | 75566.30977793579 | 1.8189e-06
-0.0015392000000000001 | 0.17181091024683073 | 0.03503515377303854 | 0.1367757564737922 | 78079.15293298845 | 1.7518e-06
-0.00153895 | 0.17147551543552994 | 0.0346995615962584 | 0.13677595383927155 | 78834.3987919547 | 1.735e-06
-0.0015387 | 0.16979854137902603 | 0.03503515377303854 | 0.1347633876059875 | 76930.38168406456 | 1.7518e-06
-0.0015384500000000002 | 0.16845696213382352 | 0.034028377242698575 | 0.13442858489112494 | 79009.69472176001 | 1.7014e-06
-0.0015382 | 0.16745077769991995 | 0.033357192889137834 | 0.13409358481078212 | 80398.60263808185 | 1.6679e-06
-0.0015379500000000002 | 0.16610919845471805 | 0.033357192889137834 | 0.13275200556558023 | 79594.23084956799 | 1.6679e-06
-0.0015377000000000001 | 0.16476761920951433 | 0.03268600853557755 | 0.13208161067393678 | 80818.43981052056 | 1.6343e-06
-0.00153745 | 0.16342603996431118 | 0.03302160071235769 | 0.1304044392519535 | 78981.29493350223 | 1.6511e-06
-0.0015372 | 0.1614136710965065 | 0.03201482418201727 | 0.12939884691448925 | 80836.83119969942 | 1.6007e-06
-0.00153695 | 0.16141367109650606 | 0.032014824182017114 | 0.12939884691448894 | 80836.83119969962 | 1.6007e-06
-0.0015367000000000002 | 0.1604074866626046 | 0.03167923200523728 | 0.12872825465736734 | 81269.80769993774 | 1.584e-06
-0.00153645 | 0.15973669704000185 | 0.03167923200523728 | 0.12805746503476456 | 80846.31913652064 | 1.584e-06
-0.0015362000000000002 | 0.15805972298349868 | 0.03201482418201727 | 0.12604489880148143 | 78741.58426413027 | 1.6007e-06
-0.0015359500000000001 | 0.15738893336089713 | 0.031679232005237125 | 0.12570970135566 | 79364.10916456436 | 1.584e-06
-0.0015357 | 0.15571195930439322 | 0.030672455474896703 | 0.12503950382949652 | 81532.11204876164 | 1.5336e-06
-0.00153545 | 0.15504116968179166 | 0.031008047651676845 | 0.12403312203011481 | 80000.60076236846 | 1.5504e-06
-0.0015352 | 0.1536995904365878 | 0.03000127112133596 | 0.12369831931525181 | 82462.05223436783 | 1.5001e-06
-0.0015349500000000002 | 0.15202261638008538 | 0.028994494590996452 | 0.12302812178908894 | 84863.09109681287 | 1.4497e-06
-0.0015347 | 0.15068103713488118 | 0.029330086767776136 | 0.12135095036710504 | 82748.4428040825 | 1.4665e-06
-0.0015344500000000001 | 0.15001024751227993 | 0.029330086767776136 | 0.12068016074450379 | 82291.03561813568 | 1.4665e-06
-0.0015342 | 0.14833327345577602 | 0.028994494590995994 | 0.11933877886478002 | 82318.2335461986 | 1.4497e-06
-0.00153395 | 0.14632090458797134 | 0.027652125883875427 | 0.11866877870409591 | 85829.76889548614 | 1.3826e-06
-0.0015337000000000003 | 0.14632090458797134 | 0.028323310237435406 | 0.11799759435053593 | 83321.89518905635 | 1.4162e-06
-0.00153345 | 0.14397314090886526 | 0.028323310237435406 | 0.11564983067142985 | 81664.06377074776 | 1.4162e-06
-0.0015332000000000002 | 0.14263156166366336 | 0.027652125883875733 | 0.11497943577978763 | 83161.37157963212 | 1.3826e-06
-0.0015329500000000002 | 0.14229616685236196 | 0.027316533707095286 | 0.11497963314526667 | 84183.17959236642 | 1.3658e-06
-0.0015327000000000001 | 0.14061919279585805 | 0.027316533707095286 | 0.11330265908876276 | 82955.37076824148 | 1.3658e-06
-0.00153245 | 0.1399484031732565 | 0.026980941530315144 | 0.11296746164294134 | 83738.70979707198 | 1.349e-06
-0.0015322 | 0.1396130083619557 | 0.026645349353535002 | 0.11296765900842069 | 84793.52813847302 | 1.3323e-06
-0.0015319500000000002 | 0.13894221873935445 | 0.026645349353535002 | 0.11229686938581944 | 84290.03342823213 | 1.3323e-06
-0.0015317 | 0.1376006394941504 | 0.026309757176754555 | 0.11129088231739585 | 84600.4632955903 | 1.3155e-06
-0.0015314500000000002 | 0.13625906024894852 | 0.025638572823194882 | 0.11062048742575363 | 86292.234898252 | 1.2819e-06
-0.0015312000000000001 | 0.13491748100374476 | 0.024967388469634293 | 0.10995009253411046 | 88074.96440233098 | 1.2484e-06
-0.00153095 | 0.13391129656984244 | 0.024967388469634293 | 0.10894390810020814 | 87268.96546085093 | 1.2484e-06
-0.0015307 | 0.13156353289073697 | 0.023625019762513726 | 0.10793851312822324 | 91376.44261317517 | 1.1813e-06
-0.00153045 | 0.13122813807943573 | 0.023625019762513726 | 0.10760311831692199 | 91092.51073529929 | 1.1813e-06
-0.0015302000000000002 | 0.13022195364553427 | 0.023625019762513726 | 0.10659693388302055 | 90240.71510167366 | 1.1813e-06
-0.00152995 | 0.12787418996642821 | 0.02194705887861317 | 0.10592713108781503 | 96529.68233573952 | 1.0974e-06
-0.0015297000000000002 | 0.1275387951551276 | 0.02228265105539316 | 0.10525614409973442 | 94473.62779058452 | 1.1141e-06
-0.0015294500000000001 | 0.12686800553252603 | 0.02228265105539316 | 0.10458535447713287 | 93871.55434704853 | 1.1141e-06
-0.0015292 | 0.12452024185342053 | 0.021275874525052734 | 0.1032443673283678 | 97052.99512534316 | 1.0638e-06
-0.00152895 | 0.12317866260821742 | 0.019933505817932167 | 0.10324515679028524 | 103589.56194991649 | 9.9668e-07
-0.0015287 | 0.12183708336301399 | 0.019597913641152483 | 0.1022391697218615 | 104336.7897153866 | 9.799e-07
-0.0015284500000000002 | 0.12116629374041304 | 0.020604690171491993 | 0.10056160356892105 | 97610.40106107017 | 1.0302e-06
-0.0015282 | 0.12016010930650978 | 0.019933505817931862 | 0.10022660348857791 | 100560.93935911234 | 9.9668e-07
-0.0015279500000000001 | 0.11881853006130727 | 0.019262321464371884 | 0.09955620859693538 | 103368.85798638266 | 9.6312e-07
-0.0015277 | 0.11814774043870568 | 0.019597913641152025 | 0.09854982679755366 | 100571.75330196077 | 9.799e-07
-0.00152745 | 0.1164707663822018 | 0.018926729287591742 | 0.09754403709461006 | 103075.42905319556 | 9.4634e-07
-0.0015272000000000003 | 0.11512918713699927 | 0.018255544934031764 | 0.0968736422029675 | 106130.64967715852 | 9.1278e-07
-0.00152695 | 0.11412300270309572 | 0.017584360580471022 | 0.0965386421226247 | 109800.5715713534 | 8.7922e-07
-0.0015267000000000002 | 0.1127814234578938 | 0.017248768403691186 | 0.09553265505420261 | 110770.40727587126 | 8.6244e-07
-0.00152645 | 0.11110444940138912 | 0.01691317622691089 | 0.09419127317447823 | 111382.12232970011 | 8.4566e-07
-0.0015262000000000001 | 0.11076905459008851 | 0.01691317622691089 | 0.09385587836317762 | 110985.5146117873 | 8.4566e-07
-0.00152595 | 0.10976287015618616 | 0.01691317622691089 | 0.09284969392927526 | 109795.69145804828 | 8.4566e-07
-0.0015257 | 0.10775050128838148 | 0.016241991873350608 | 0.09150850941503087 | 112681.3880078039 | 8.121e-07
-0.0015254500000000002 | 0.10741510647708084 | 0.01590639969657062 | 0.09150870678051022 | 115058.98069471912 | 7.9532e-07
-0.0015252 | 0.10640892204317742 | 0.015906399696570313 | 0.0905025223466071 | 113793.84910857103 | 7.9532e-07
-0.0015249500000000002 | 0.10439655317537458 | 0.015570807519790479 | 0.0888257456555841 | 114092.66416361088 | 7.7854e-07
-0.0015247000000000001 | 0.10339036874147131 | 0.015235215343010184 | 0.08815515339846113 | 115725.51016012534 | 7.6176e-07
-0.0015244500000000001 | 0.10305497393017055 | 0.014899623166230043 | 0.0881553507639405 | 118332.32261033873 | 7.4498e-07
-0.0015242 | 0.1017133946849674 | 0.015235215343010184 | 0.08647817934195721 | 113524.06565310917 | 7.6176e-07
-0.00152395 | 0.09970102581716273 | 0.014228438812669759 | 0.08547258700449296 | 120143.31035163692 | 7.1142e-07
-0.0015237000000000002 | 0.09835944657196022 | 0.013557254459109781 | 0.08480219211285044 | 125102.30942204935 | 6.7786e-07
-0.00152345 | 0.0976886569493571 | 0.013892846635889312 | 0.08379581031346779 | 120631.59194027034 | 6.9464e-07
-0.0015232000000000002 | 0.09567628808155426 | 0.01322166228232964 | 0.08245462579922462 | 124726.56469137447 | 6.6108e-07
-0.0015229500000000001 | 0.09399931402504944 | 0.012886070105549192 | 0.08111324391950024 | 125892.91111270619 | 6.443e-07
-0.0015227 | 0.09299312959114708 | 0.012214885751988909 | 0.08077824383915817 | 132261.97195664368 | 6.1074e-07
-0.00152245 | 0.09232233996854552 | 0.011879293575208767 | 0.08044304639333676 | 135434.0573941461 | 5.9396e-07
-0.0015222 | 0.09098076072334195 | 0.011879293575208462 | 0.07910146714813349 | 133175.37216727214 | 5.9396e-07
-0.0015219500000000002 | 0.08997457628944051 | 0.011208109221648789 | 0.07876646706779172 | 140552.64007536994 | 5.6041e-07
-0.0015217 | 0.0889683918555374 | 0.0108725170448688 | 0.0780958748106686 | 143657.3968812966 | 5.4363e-07
-0.0015214500000000001 | 0.08829760223293615 | 0.011879293575208767 | 0.07641830865772738 | 128658.00171351418 | 5.9396e-07
-0.0015212000000000001 | 0.08594983855383068 | 0.0105369248680882 | 0.07541291368574247 | 143140.27029676497 | 5.2685e-07
-0.00152095 | 0.08527904893122912 | 0.010201332691308058 | 0.07507771623992106 | 147191.97679709096 | 5.1007e-07
-0.0015207000000000003 | 0.08427286449732722 | 0.009865740514528069 | 0.07440712398279915 | 150839.4101248232 | 4.9329e-07
-0.00152045 | 0.08360207487472444 | 0.010536924868088047 | 0.0730651500066364 | 138684.01060335978 | 5.2685e-07
-0.0015202000000000002 | 0.08192510081822206 | 0.01020133269130821 | 0.07172376812691385 | 140616.4670779227 | 5.1007e-07
-0.00151995 | 0.08058352157301757 | 0.010201332691308058 | 0.07038218888170951 | 137986.2631902554 | 5.1007e-07
-0.0015197000000000001 | 0.07924194232781506 | 0.010201332691308058 | 0.069040609636507 | 135356.05930258965 | 5.1007e-07
-0.00151945 | 0.07722957346001036 | 0.008858963984187491 | 0.06837060947582287 | 154353.51040563814 | 4.4295e-07
-0.0015192 | 0.0765587838374088 | 0.008858963984187491 | 0.06769981985322131 | 152839.13553336443 | 4.4295e-07
-0.0015189500000000002 | 0.0752172045922063 | 0.00919455616096748 | 0.06602264843123881 | 143612.4751981324 | 4.5973e-07
-0.0015187 | 0.07320483572440116 | 0.00818777963062736 | 0.0650170560937738 | 158814.86563358357 | 4.0939e-07
-0.0015184500000000002 | 0.07354023053570162 | 0.008523371807407197 | 0.06501685872829442 | 152561.35763499577 | 4.2617e-07
-0.0015182000000000001 | 0.07186325647919786 | 0.008187779630627208 | 0.06367547684857065 | 155537.8374141536 | 4.0939e-07
-0.0015179500000000001 | 0.0711924668565963 | 0.008187779630627208 | 0.0630046872259691 | 153899.3233044372 | 4.0939e-07
-0.0015177 | 0.06985088761139319 | 0.007516595277066925 | 0.06233429233432626 | 165857.7854377971 | 3.7583e-07
-0.00151745 | 0.06783851874358848 | 0.006174226569946358 | 0.061664292173642124 | 199747.42253158963 | 3.0871e-07
-0.0015172000000000002 | 0.06683233430968662 | 0.007516595277066314 | 0.0593157390326203 | 157826.08174634137 | 3.7583e-07
-0.00151695 | 0.06481996544188115 | 0.006845410923506336 | 0.05797455451837481 | 169382.24795036713 | 3.4227e-07
-0.0015167000000000002 | 0.0641491758192802 | 0.006174226569946663 | 0.05797494924933354 | 187796.6368501266 | 3.0871e-07
-0.0015164500000000001 | 0.0641491758192799 | 0.007181003100286783 | 0.05696817271899311 | 158663.55138244687 | 3.5905e-07
-0.0015162 | 0.06347838619667834 | 0.007181003100286783 | 0.056297383096391554 | 156795.31761835126 | 3.5905e-07
-0.00151595 | 0.06113062251757286 | 0.005838634393166216 | 0.055291988124406645 | 189400.41249756183 | 2.9193e-07
-0.0015157 | 0.060459832894970846 | 0.004831857862826249 | 0.055627975032144596 | 230255.01416388009 | 2.4159e-07
-0.0015154500000000002 | 0.05945364846106942 | 0.005838634393165758 | 0.05361501406790366 | 183656.00740701353 | 2.9193e-07
-0.0015152 | 0.057776674404564285 | 0.004831857862825333 | 0.05294481654173895 | 219148.8990149299 | 2.4159e-07
-0.0015149500000000002 | 0.056099700348061145 | 0.003825081332485366 | 0.05227461901557578 | 273325.5294292531 | 1.9125e-07
-0.0015147000000000001 | 0.05542891072545958 | 0.0041606735092655075 | 0.05126823721619407 | 246442.01041982055 | 2.0803e-07
-0.00151445 | 0.053416541857654896 | 0.0034894891557052245 | 0.04992705270194967 | 286156.8010338719 | 1.7447e-07
-0.0015142 | 0.05241035742375255 | 0.0031538969789250827 | 0.04925646044482747 | 312353.00819251966 | 1.5769e-07
-0.00151395 | 0.05140417298984944 | 0.0031538969789247774 | 0.048250276010924666 | 305972.4292413332 | 1.5769e-07
-0.0015137000000000002 | 0.04972719893334706 | 0.0024827126253651045 | 0.047244486307981955 | 380587.6348740554 | 1.2414e-07
-0.00151345 | 0.04805022487684163 | 0.0018115282718043633 | 0.046238696605037266 | 510493.7894122094 | 9.0576e-08
-0.0015132000000000001 | 0.04637325082033848 | 0.0014759360950243742 | 0.04489731472531411 | 608391.0391062379 | 7.3797e-08
-0.00151295 | 0.04637325082033848 | 0.002482712625364799 | 0.04389053819497368 | 353569.2189789754 | 1.2414e-07
-0.0015127 | 0.04536706638643614 | 0.002482712625364799 | 0.04288435376107134 | 345463.69421044126 | 1.2414e-07
-0.0015124500000000003 | 0.044696276763834884 | 0.0028183048021447883 | 0.041877971961690096 | 297185.5416761201 | 1.4092e-07
-0.0015122 | 0.043690092329931776 | 0.0028183048021447883 | 0.04087178752778699 | 290045.1895528331 | 1.4092e-07
-0.0015119500000000002 | 0.04268390789603035 | 0.002482712625364952 | 0.040201195270665395 | 323848.9614943348 | 1.2414e-07
-0.0015117000000000002 | 0.041342328650826765 | 0.0014759360950243742 | 0.03986639255580239 | 540218.4104067733 | 7.3797e-08
-0.0015114500000000001 | 0.04000074940562364 | 0.0014759360950243742 | 0.03852481331059927 | 522039.0427535828 | 7.3797e-08
-0.0015112 | 0.03865917016042051 | 0.0014759360950243742 | 0.037183234065396135 | 503859.67510039214 | 7.3797e-08
-0.00151095 | 0.037317590915217386 | 0.0011403439182442324 | 0.03617724699697315 | 634497.1270189194 | 5.7017e-08
-0.0015107000000000002 | 0.0363114064813155 | 0.00046915956468425435 | 0.035842246916631244 | 1527934.1876261996 | 2.3458e-08
-0.00151045 | 0.03429903761351005 | 0.00013356738790411263 | 0.03416547022560594 | 5115840.140588627 | 6.6784e-09
-0.0015102000000000002 | 0.03362824799090879 | 0.0008047517414640908 | 0.0328234962494447 | 815742.161420581 | 4.0238e-08
-0.0015099500000000001 | 0.03228666874570567 | 0.0001335673879038074 | 0.03215310135780186 | 4814513.761541536 | 6.6784e-09
-0.0015097 | 0.0316158791231041 | -0.0002020247888763343 | 0.03181790391198044 | -3149900.9689803137 | -1.0101e-08
-0.00150945 | 0.03060969468920176 | 0.0001335673879038074 | 0.030476127301297954 | 4563408.44566733 | 6.6784e-09
-0.0015092 | 0.02859732582139707 | 0.0001335673879038074 | 0.028463758433493264 | 4262082.066618282 | 6.6784e-09
-0.0015089500000000002 | 0.027591141387495185 | -0.0005376169656561708 | 0.028128758353151356 | -1046423.7607806409 | -2.6881e-08
-0.0015087 | 0.026920351764892554 | -0.00020202478887602906 | 0.027122376553768583 | -2685054.314830118 | -1.0101e-08
-0.0015084500000000002 | 0.02557877251969004 | 0.0004691595646839491 | 0.02510961295500609 | 1070408.2297425298 | 2.3458e-08
-0.0015082000000000001 | 0.024237193274486913 | -0.000537616965656476 | 0.02477481024014339 | -921652.8429266083 | -2.6881e-08
-0.00150795 | 0.022560219217983006 | -0.000537616965656476 | 0.023097836183639482 | -859267.3839983848 | -2.6881e-08
-0.0015077 | 0.022560219217983006 | 0.0001335673879038074 | 0.0224266518300792 | 3358102.929471142 | 6.6784e-09
-0.00150745 | 0.020212455538877537 | -0.000537616965656476 | 0.020750072504534013 | -771927.7414988722 | -2.6881e-08
-0.0015072000000000002 | 0.01954166591627628 | -0.0015443934959964434 | 0.021086059412272724 | -273065.89242891636 | -7.722e-08
-0.00150695 | 0.01820008667107163 | -0.0012088013192173698 | 0.019408887990289 | -321126.1880961359 | -6.044e-08
-0.0015067000000000001 | 0.016858507425869723 | -0.0018799856727770427 | 0.018738493098646766 | -199347.1904598824 | -9.3999e-08
-0.00150645 | 0.01618771780326816 | -0.0018799856727770427 | 0.018067703476045204 | -192211.07626162158 | -9.3999e-08
-0.0015062 | 0.014510743746764254 | -0.0022155778495571844 | 0.01672632159632144 | -150988.34464033332 | -1.1078e-07
-0.0015059500000000003 | 0.013839954124163303 | -0.0015443934959975115 | 0.015384347620160815 | -199228.33992803964 | -7.722e-08
-0.0015057 | 0.011827585256357699 | -0.0025511700263376315 | 0.01437875528269533 | -112722.83018578199 | -1.2756e-07
-0.0015054500000000002 | 0.011156795633756746 | -0.0032223543798973043 | 0.01437915001365405 | -89246.23625110202 | -1.6112e-07
-0.0015052 | 0.009815216388550875 | -0.0028867622031186887 | 0.012701978591669565 | -88001.5581328395 | -1.4434e-07
-0.0015049500000000001 | 0.007132057898147064 | -0.0042291309102380345 | 0.0113611888083851 | -53728.24369603466 | -2.1146e-07
-0.0015047 | 0.00612587346424472 | -0.004564723087018176 | 0.010690596551262897 | -46840.066078340526 | -2.2824e-07
-0.00150445 | 0.007132057898147064 | -0.0035579465566777514 | 0.010690004454824816 | -60090.86581000619 | -1.779e-07
-0.0015042000000000002 | 0.005119689030343291 | -0.00389353873345774 | 0.009013227763801031 | -46298.38499537281 | -1.9468e-07
-0.00150395 | 0.0044488994077403555 | -0.004229130910237882 | 0.008678030317978237 | -41039.308085594756 | -2.1146e-07
-0.0015037000000000002 | 0.0034427149738384694 | -0.0038935387334578927 | 0.007336253707296362 | -37684.246694425245 | -1.9468e-07
-0.0015034500000000001 | 0.0014303461060337815 | -0.0042291309102380345 | 0.005659477016271816 | -26764.255523853124 | -2.1146e-07
-0.0015032000000000001 | -0.0002466279504701255 | -0.0042291309102380345 | 0.003982502959767909 | -18833.67076732915 | -2.1146e-07
-0.00150295 | -0.0009174175730716882 | -0.004900315263798318 | 0.0039828976907266295 | -16255.679385164363 | -2.4502e-07
-0.0015027 | -0.002594391629575595 | -0.00523590744057846 | 0.002641515811002865 | -10090.001937509545 | -2.618e-07
-0.0015024500000000002 | -0.003935970874778111 | -0.005907091794138438 | 0.0019711209193603277 | -6673.74399468892 | -2.9535e-07
-0.0015022 | -0.005948339742583866 | -0.005907091794138896 | -4.1248e-05 | 139.65568805238675 | -2.9535e-07
-0.0015019500000000002 | -0.006954524176485753 | -0.006242683970918885 | -0.0007118402055668683 | 2280.558198630355 | -3.1213e-07
-0.0015017000000000001 | -0.008296103421688877 | -0.005907091794138743 | -0.002389011627550134 | 8088.621984579988 | -2.9535e-07
-0.00150145 | -0.009637682666892003 | -0.006578276147699027 | -0.0030594065191929766 | 9301.544813569759 | -3.2891e-07
-0.0015012 | -0.010643867100794348 | -0.0069138683244791685 | -0.0037299987763151797 | 10789.904005283948 | -3.4569e-07
-0.00150095 | -0.011650051534696691 | -0.006242683970918885 | -0.005407367563777806 | 17323.854896283894 | -3.1213e-07
-0.0015007000000000002 | -0.011650051534696691 | -0.005571499617358907 | -0.0060785519173377845 | 21820.164533078827 | -2.7857e-07
-0.00150045 | -0.012656235968599494 | -0.006242683970919038 | -0.0064135519976804565 | 20547.41847435297 | -3.1213e-07
-0.0015002000000000001 | -0.013662420402501381 | -0.006578276147699027 | -0.007084144254802354 | 21537.995960477492 | -3.2891e-07
-0.0014999500000000001 | -0.015003999647704505 | -0.005907091794138743 | -0.009096907853565761 | 30799.954260375922 | -2.9535e-07
-0.0014997 | -0.01601018408160685 | -0.0069138683244791685 | -0.00909631575712768 | 26313.245581844138 | -3.4569e-07
-0.0014994500000000003 | -0.01701636851550828 | -0.007585052678038841 | -0.009431315837469437 | 24868.16173281476 | -3.7925e-07
-0.0014992 | -0.018357947760713082 | -0.0072494605012591576 | -0.011108487259453924 | 30646.3832930038 | -3.6247e-07
-0.0014989500000000002 | -0.020034921817215463 | -0.006913868324479321 | -0.01312105349273614 | 37955.75176426095 | -3.4569e-07
-0.0014987 | -0.021376501062420877 | -0.007585052678039147 | -0.013791448384381727 | 36364.80580896147 | -3.7925e-07
-0.0014984500000000001 | -0.023053475118923257 | -0.00724946050125931 | -0.015804014617663946 | 43600.52617686135 | -3.6247e-07
-0.0014982 | -0.024730449175427164 | -0.00724946050125931 | -0.017480988674167853 | 48227.00577824023 | -3.6247e-07
-0.00149795 | -0.02607202842063029 | -0.007585052678039452 | -0.01848697574259084 | 48745.80712172262 | -3.7925e-07
-0.0014977000000000002 | -0.02707821285453172 | -0.007585052678039452 | -0.019493160176492268 | 51398.878831599 | -3.7925e-07
-0.00149745 | -0.02841979209973637 | -0.0072494605012596155 | -0.021170331598476755 | 58405.26090127229 | -3.6247e-07
-0.0014972000000000002 | -0.029761371344938885 | -0.007920644854819593 | -0.02184072649011929 | 55148.8594437599 | -3.9603e-07
-0.0014969500000000001 | -0.031102950590142012 | -0.008256237031599735 | -0.02284671355854228 | 55344.131887442876 | -4.1281e-07
-0.0014967000000000001 | -0.03076755577884123 | -0.007585052678039452 | -0.023182503100801777 | 61126.80843449034 | -3.7925e-07
-0.00149645 | -0.03143834540144279 | -0.007585052678039452 | -0.023853292723403335 | 62895.52290774287 | -3.7925e-07
-0.0014962 | -0.0331153194579467 | -0.008256237031599735 | -0.024859082426346962 | 60218.91651415014 | -4.1281e-07
-0.0014959500000000002 | -0.03445689870314921 | -0.008591829208379724 | -0.025865069494769487 | 60208.528050215304 | -4.2959e-07
-0.0014957 | -0.03579847794835325 | -0.007920644854819593 | -0.027877833093533658 | 70392.83695839593 | -3.9603e-07
-0.0014954500000000002 | -0.03646926757095451 | -0.007920644854819593 | -0.028548622716134918 | 72086.61223779908 | -3.9603e-07
-0.0014952000000000001 | -0.03814624162745842 | -0.008927421385160018 | -0.029218820242298403 | 65458.58872724126 | -4.4637e-07
-0.00149495 | -0.03915242606136076 | -0.008256237031599735 | -0.030896189029761024 | 74843.270394272 | -4.1281e-07
-0.0014947 | -0.040158610495263106 | -0.008256237031599735 | -0.03190237346366337 | 77280.66270762564 | -4.1281e-07
-0.00149445 | -0.04116479492916545 | -0.008256237031599735 | -0.032908557897565714 | 79718.05502097929 | -4.1281e-07
-0.0014942000000000002 | -0.042506374174367964 | -0.008591829208379724 | -0.03391454496598824 | 78946.04081028739 | -4.2959e-07
-0.00149395 | -0.04384795341957262 | -0.008591829208380182 | -0.03525612421119244 | 82068.95960363097 | -4.2959e-07
-0.0014937000000000001 | -0.04586032228737639 | -0.00926301356194016 | -0.03659730872543623 | 79018.14777818556 | -4.6315e-07
-0.0014934500000000001 | -0.046531111909977954 | -0.009598605738720302 | -0.03693250617125765 | 76953.89763176488 | -4.7993e-07
-0.0014932 | -0.04787269115518108 | -0.009598605738720302 | -0.038274085416460775 | 79749.26037865064 | -4.7993e-07
-0.00149295 | -0.05022045483428655 | -0.010605382269060727 | -0.03961507256522582 | 74707.4863690592 | -5.3027e-07
-0.0014927 | -0.0492142704003842 | -0.009598605738720302 | -0.0396156646616639 | 82544.62312553637 | -4.7993e-07
-0.0014924500000000002 | -0.05055584964558672 | -0.009598605738720302 | -0.04095724390686642 | 85339.98587242088 | -4.7993e-07
-0.0014922 | -0.051897428890791374 | -0.009598605738720912 | -0.04229882315207046 | 88135.34861930324 | -4.7993e-07
-0.0014919500000000001 | -0.0529036133246928 | -0.010269790092280585 | -0.042633823232412216 | 83027.64292029387 | -5.1349e-07
-0.0014917 | -0.05390979775859515 | -0.010269790092280585 | -0.04364000766631456 | 84987.1463275907 | -5.1349e-07
-0.00149145 | -0.05558677181509905 | -0.009934197915500443 | -0.045652573899598606 | 91909.93432568193 | -4.9671e-07
-0.0014912000000000003 | -0.056257561437700006 | -0.01026979009228028 | -0.045987771345419724 | 89559.32094461874 | -5.1349e-07
-0.00149095 | -0.057263745871604176 | -0.009934197915500749 | -0.047329547956103425 | 95286.09830141025 | -4.9671e-07
-0.0014907000000000002 | -0.05994690436200921 | -0.010605382269060727 | -0.04934152209294848 | 93049.96433158925 | -5.3027e-07
-0.0014904500000000002 | -0.060953088795911554 | -0.010269790092280585 | -0.05068329870363097 | 98703.6701786684 | -5.1349e-07
-0.0014902000000000001 | -0.06263006285241546 | -0.01127656662262101 | -0.051353496229794446 | 91080.0209822347 | -5.6383e-07
-0.00148995 | -0.06330085247501702 | -0.010605382269060727 | -0.05269547020595629 | 99374.95673246167 | -5.3027e-07
-0.0014897 | -0.06497782653152093 | -0.010605382269060727 | -0.0543724442624602 | 102537.45293289788 | -5.3027e-07
-0.0014894500000000002 | -0.06665480058802407 | -0.011612158799400694 | -0.05504264178862338 | 94801.73797048716 | -5.8061e-07
-0.0014892 | -0.0676609850219275 | -0.012283343152961283 | -0.05537764186896621 | 90167.05172095714 | -6.1417e-07
-0.0014889500000000002 | -0.06833177464452875 | -0.011947750976181294 | -0.05638402366834745 | 94384.33020700395 | -5.9739e-07
-0.0014887000000000001 | -0.0693379590784311 | -0.01127656662262101 | -0.05806139245581009 | 102977.0752018399 | -5.6383e-07
-0.00148845 | -0.07000874870103266 | -0.011947750976181294 | -0.05806099772485136 | 97191.50966671495 | -5.9739e-07
-0.0014882 | -0.07168572275753657 | -0.012954527506521719 | -0.05873119525101485 | 90672.84811653332 | -6.4773e-07
-0.00148795 | -0.07336269681404045 | -0.012954527506521719 | -0.06040816930751873 | 93261.86428197763 | -6.4773e-07
-0.0014877000000000002 | -0.07470427605924299 | -0.012954527506521719 | -0.061749748552721265 | 95333.07721433218 | -6.4773e-07
-0.00148745 | -0.07571046049314653 | -0.01261893532974173 | -0.0630915251634048 | 99995.00514865718 | -6.3095e-07
-0.0014872000000000002 | -0.07705203973834907 | -0.012954527506521719 | -0.06409751223182734 | 98957.69984595521 | -6.4773e-07
-0.0014869500000000001 | -0.07872901379485298 | -0.012954527506521719 | -0.06577448628833125 | 101546.71601139956 | -6.4773e-07
-0.0014867 | -0.08007059304005609 | -0.013625711860082003 | -0.06644488117997409 | 97528.67499661658 | -6.8129e-07
-0.00148645 | -0.08074138266265765 | -0.01329011968330186 | -0.06745126297935579 | 101505.87742878456 | -6.6451e-07
-0.0014862 | -0.08174756709656 | -0.01329011968330186 | -0.06845744741325814 | 103020.06158645856 | -6.6451e-07
-0.0014859500000000002 | -0.08342454115306315 | -0.013961304036861839 | -0.06946323711620131 | 99508.23638364802 | -6.9807e-07
-0.0014857000000000002 | -0.08476612039826703 | -0.013961304036862144 | -0.07080481636140488 | 101430.09016128916 | -6.9807e-07
-0.0014854500000000001 | -0.08610769964347015 | -0.013625711860082003 | -0.07248198778338814 | 106390.01987959539 | -6.8129e-07
-0.0014852 | -0.0871138840773725 | -0.012954527506521719 | -0.07415935657085078 | 114491.79683862126 | -6.4773e-07
-0.00148495 | -0.08879085813387641 | -0.01329011968330186 | -0.07550073845057455 | 113619.35069017645 | -6.6451e-07
-0.0014847 | -0.08778467369997406 | -0.012618935329741577 | -0.07516573837023248 | 119131.66429036892 | -6.3095e-07
-0.00148445 | -0.08946164775647873 | -0.012283343152961741 | -0.07717830460351699 | 125663.35344121352 | -6.1417e-07
-0.0014842000000000002 | -0.09113862181298112 | -0.012954527506521414 | -0.0781840943064597 | 120705.43563568995 | -6.4773e-07
-0.0014839500000000002 | -0.09180941143558344 | -0.012618935329741577 | -0.07919047610584186 | 125510.55067093937 | -6.3095e-07
-0.0014837000000000001 | -0.09214480624688423 | -0.01127656662262101 | -0.08086823962426322 | 143427.05954849764 | -5.6383e-07
-0.00148345 | -0.09382178030338811 | -0.012618935329741577 | -0.08120284497364653 | 128699.99386122455 | -6.3095e-07
-0.0014832 | -0.09583414917119282 | -0.012618935329741577 | -0.08321521384145124 | 131889.4370515098 | -6.3095e-07
-0.00148295 | -0.09650493879379438 | -0.012954527506521719 | -0.08355041128727266 | 128990.28736510959 | -6.4773e-07
-0.0014827 | -0.09784651803899795 | -0.012618935329741883 | -0.08522758270925607 | 135078.8802417921 | -6.3095e-07
-0.0014824500000000002 | -0.09885270247289984 | -0.01329011968330186 | -0.08556258278959798 | 128761.19226691629 | -6.6451e-07
-0.0014822000000000001 | -0.10019428171810296 | -0.013625711860082003 | -0.08656856985802096 | 127066.4912732126 | -6.8129e-07
-0.00148195 | -0.10120046615200531 | -0.01329011968330186 | -0.08791034646870345 | 132294.28863482227 | -6.6451e-07
-0.0014817 | -0.10287744020850922 | -0.013625711860082003 | -0.08925172834842722 | 131004.86677675875 | -6.8129e-07
-0.00148145 | -0.10388362464241158 | -0.013961304036862144 | -0.08992232060554943 | 128816.50649269839 | -6.9807e-07
-0.0014812000000000002 | -0.10455441426501283 | -0.012618935329742188 | -0.09193547893527064 | 145710.35754273803 | -6.3095e-07
-0.00148095 | -0.1069021779441186 | -0.013290119683301556 | -0.09361205826081705 | 140874.6655283121 | -6.6451e-07
-0.0014807000000000002 | -0.1069021779441186 | -0.012618935329741577 | -0.09428324261437702 | 149431.37459807846 | -6.3095e-07
-0.0014804500000000001 | -0.10757296756672016 | -0.012283343152961436 | -0.09528962441375873 | 155152.58871650917 | -6.1417e-07
-0.0014802 | -0.10857915200062251 | -0.012283343152961436 | -0.09629580884766108 | 156790.8795651366 | -6.1417e-07
-0.00147995 | -0.11092691567972798 | -0.013961304036862144 | -0.09696561164286584 | 138906.23882532283 | -6.9807e-07
-0.0014797 | -0.11193310011363031 | -0.014296896213642286 | -0.09763620389998802 | 136583.7765637863 | -7.1484e-07
-0.0014794500000000002 | -0.11327467935883284 | -0.013961304036862297 | -0.09931337532197054 | 142269.48293619507 | -6.9807e-07
-0.0014792000000000002 | -0.11394546898143501 | -0.013961304036862144 | -0.09998416494457286 | 143230.409825019 | -6.9807e-07
-0.0014789500000000001 | -0.11562244303793892 | -0.01496808056720257 | -0.10065436247073635 | 134492.0105404643 | -7.484e-07
-0.0014787000000000001 | -0.11696402228314204 | -0.014632488390422428 | -0.10233153389271961 | 139868.94253707366 | -7.3162e-07
-0.00147845 | -0.11931178596224751 | -0.014632488390422428 | -0.10467929757182508 | 143077.9164538303 | -7.3162e-07
-0.0014782 | -0.1196471807735483 | -0.014296896213642286 | -0.10535028455990601 | 147375.04278639078 | -7.1484e-07
-0.00147795 | -0.12098876001875233 | -0.014968080567202264 | -0.10602067945155007 | 141662.35807664003 | -7.484e-07
-0.0014777000000000002 | -0.12300112888655518 | -0.014296896213642591 | -0.10870423267291258 | 152066.89766577925 | -7.1484e-07
-0.0014774500000000002 | -0.12400731332045845 | -0.013961304036862144 | -0.1100460092835963 | 157644.31315733964 | -6.9807e-07
-0.0014772000000000001 | -0.12467810294306 | -0.014296896213642286 | -0.11038120672941772 | 154412.82510548062 | -7.1484e-07
-0.00147695 | -0.1250134977543608 | -0.013961304036862144 | -0.11105219371749865 | 159085.70349057173 | -6.9807e-07
-0.0014767 | -0.12534889256566156 | -0.012618935329741577 | -0.11272995723591998 | 178667.9371756929 | -6.3095e-07
-0.00147645 | -0.12736126143346627 | -0.013961304036862144 | -0.11339995739660412 | 162448.94760144653 | -6.9807e-07
-0.0014762 | -0.12870284067867 | -0.013625711860082155 | -0.11507712881858784 | 168911.7309983891 | -6.8129e-07
-0.0014759500000000002 | -0.1300444199238725 | -0.013961304036862144 | -0.11608311588701035 | 166292.655156732 | -6.9807e-07
-0.0014757000000000001 | -0.1303798147351733 | -0.014296896213642286 | -0.116082918521531 | 162388.97840044912 | -7.1484e-07
-0.0014754500000000001 | -0.13272757841427876 | -0.015303672743982711 | -0.11742390567029605 | 153458.4640363095 | -7.6518e-07
-0.0014752 | -0.13373376284818111 | -0.015303672743982711 | -0.1184300901041984 | 154773.4221522271 | -7.6518e-07
-0.00147495 | -0.135410736904685 | -0.015974857097542993 | -0.119435879807142 | 149529.82562268028 | -7.9874e-07
-0.0014747000000000002 | -0.13608152652728628 | -0.015974857097542993 | -0.12010666942974328 | 150369.63234959546 | -7.9874e-07
-0.00147445 | -0.13775850058379108 | -0.015639264920762546 | -0.12211923566302853 | 156170.04543596457 | -7.8196e-07
-0.0014742000000000002 | -0.1391000798289936 | -0.01496808056720257 | -0.12413199926179104 | 165862.28101121244 | -7.484e-07
-0.0014739500000000001 | -0.14044165907419673 | -0.01563926492076285 | -0.12480239415343387 | 159601.35567208778 | -7.8196e-07
-0.0014737 | -0.14144784350809908 | -0.01563926492076285 | -0.12580857858733624 | 160888.09701063565 | -7.8196e-07
-0.00147345 | -0.1424540279420014 | -0.01496808056720257 | -0.12748594737479885 | 170343.7482213193 | -7.484e-07
-0.0014732 | -0.14379560718720455 | -0.015303672743982711 | -0.12849193444322185 | 167923.003311403 | -7.6518e-07
-0.0014729500000000002 | -0.14480179162110643 | -0.0156392649207627 | -0.12916252670034373 | 165177.23480579638 | -7.8196e-07
-0.0014727000000000002 | -0.14580797605500923 | -0.01563926492076285 | -0.13016871113424638 | 166463.976144343 | -7.8196e-07
-0.0014724500000000001 | -0.14647876567761078 | -0.01496808056720257 | -0.13151068511040823 | 175721.50887344757 | -7.484e-07
-0.0014722000000000001 | -0.14782034492281393 | -0.015303672743982711 | -0.13251667217883123 | 173182.83577507338 | -7.6518e-07
-0.00147195 | -0.14882652935671625 | -0.014632488390422428 | -0.13419404096629384 | 183419.30283591332 | -7.3162e-07
-0.0014717 | -0.1501681086019194 | -0.01329011968330186 | -0.13687798891861755 | 205984.58430828957 | -6.6451e-07
-0.00147145 | -0.15150968784712313 | -0.014632488390422428 | -0.1368771994567007 | 187086.7015979217 | -7.3162e-07
-0.0014712000000000002 | -0.15285126709232502 | -0.014632488390422428 | -0.1382187787019026 | 188920.40097892378 | -7.3162e-07
-0.0014709500000000002 | -0.15318666190362643 | -0.014296896213642286 | -0.13888976568998415 | 194293.59158032315 | -7.1484e-07
-0.0014707000000000001 | -0.15452824114882954 | -0.014632488390422428 | -0.13989575275840713 | 191212.52520517932 | -7.3162e-07
-0.00147045 | -0.15620521520533345 | -0.014632488390422428 | -0.14157272681491104 | 193504.64943143405 | -7.3162e-07
-0.0014702 | -0.15788218926183736 | -0.015974857097542993 | -0.14190733216429438 | 177663.35097435128 | -7.9874e-07
-0.00146995 | -0.15855297888443892 | -0.01496808056720257 | -0.14358489831723636 | 191854.79082983235 | -7.484e-07
-0.0014697 | -0.1605653477522439 | -0.01463248839042258 | -0.14593285936182132 | 199464.17241969449 | -7.3162e-07
-0.0014694500000000002 | -0.16123613737484518 | -0.01496808056720257 | -0.14626805680764263 | 195439.96459791786 | -7.484e-07
-0.0014692000000000001 | -0.1625777166200483 | -0.01496808056720257 | -0.14760963605284574 | 197232.5514819606 | -7.484e-07
-0.0014689500000000001 | -0.1622423218087475 | -0.014296896213642286 | -0.14794542559510523 | 206961.5997546849 | -7.1484e-07
-0.0014687 | -0.16324850624264986 | -0.014296896213642286 | -0.1489516100290076 | 208369.15621850287 | -7.1484e-07
-0.00146845 | -0.16492548029915377 | -0.014296896213642286 | -0.1506285840855115 | 210715.0836581995 | -7.1484e-07
-0.0014682000000000002 | -0.16593166473305568 | -0.014632488390422275 | -0.1512991763426334 | 206798.9699437132 | -7.3162e-07
-0.00146795 | -0.16727324397826 | -0.014632488390422886 | -0.15264075558783713 | 208632.66932470948 | -7.3162e-07
-0.0014677000000000002 | -0.16895021803476315 | -0.01563926492076285 | -0.1533109531140003 | 196059.02693094366 | -7.8196e-07
-0.0014674500000000001 | -0.1699564024686655 | -0.01496808056720257 | -0.15498832190146294 | 207091.77934419576 | -7.484e-07
-0.0014672 | -0.17163337652516938 | -0.015303672743982711 | -0.15632970378118669 | 204303.511185123 | -7.6518e-07
-0.00146695 | -0.1733103505816733 | -0.015974857097542993 | -0.1573354934841303 | 196978.90569340897 | -7.9874e-07
-0.0014667 | -0.17431653501557565 | -0.01563926492076285 | -0.1586772700948128 | 202921.64740319885 | -7.8196e-07
-0.0014664500000000002 | -0.17565811426077815 | -0.015303672743982864 | -0.16035444151679532 | 209563.34364879032 | -7.6518e-07
-0.0014662 | -0.17733508831728298 | -0.015639264920763004 | -0.16169582339651997 | 206781.87141884066 | -7.8196e-07
-0.0014659500000000002 | -0.17800587793988423 | -0.015974857097542993 | -0.16203102084234125 | 202857.55278181782 | -7.9874e-07
-0.0014657000000000001 | -0.1786766675624858 | -0.015303672743982711 | -0.1633729948185031 | 213508.21799654613 | -7.6518e-07
-0.00146545 | -0.1803536416189897 | -0.015303672743982711 | -0.165049968875007 | 215699.81485640878 | -7.6518e-07
-0.0014652 | -0.1810244312415913 | -0.015303672743982711 | -0.1657207584976086 | 216576.45360035385 | -7.6518e-07
-0.00146495 | -0.1810244312415913 | -0.01496808056720257 | -0.16605635067438873 | 221880.62113754844 | -7.484e-07
-0.0014647000000000002 | -0.1823660104867938 | -0.01496808056720257 | -0.16739792991959124 | 223673.20802159037 | -7.484e-07
-0.0014644500000000002 | -0.18404298454329832 | -0.015974857097542993 | -0.16806812744575533 | 210415.81332405785 | -7.9874e-07
-0.0014642000000000001 | -0.18504916897720064 | -0.015303672743982711 | -0.16974549623321794 | 221836.28606402417 | -7.6518e-07
-0.00146395 | -0.18672614303370455 | -0.01563926492076285 | -0.1710868781129417 | 218791.45724528906 | -7.8196e-07
-0.0014637 | -0.1880677222789077 | -0.015974857097542993 | -0.1720928651813647 | 215454.65368555114 | -7.9874e-07
-0.00146345 | -0.1894093015241108 | -0.016310449274323135 | -0.1730988522497877 | 212255.16150838352 | -8.1552e-07
-0.0014632 | -0.19041548595801377 | -0.01664604145110282 | -0.17376944450691095 | 208781.70346668086 | -8.323e-07
-0.0014629500000000002 | -0.19175706520321567 | -0.01563926492076331 | -0.17611780028245239 | 225225.16393802085 | -7.8196e-07
-0.0014627000000000002 | -0.19410482888232175 | -0.016646041451103277 | -0.17745878743121848 | 213214.4004957488 | -8.323e-07
-0.0014624500000000001 | -0.19444022369362252 | -0.016646041451103277 | -0.17779418224251925 | 213617.37295293747 | -8.323e-07
-0.0014622 | -0.19544640812752487 | -0.015974857097542993 | -0.17947155102998189 | 224692.5276816222 | -7.9874e-07
-0.00146195 | -0.19779417180663034 | -0.016646041451103277 | -0.18114813035552707 | 217647.09752482423 | -8.323e-07
-0.0014617 | -0.19812956661793113 | -0.016646041451103277 | -0.18148352516682786 | 218050.06998201294 | -8.323e-07
-0.00146145 | -0.19947114586313455 | -0.01664604145110297 | -0.1828251044120316 | 219661.95981077256 | -8.323e-07
-0.0014612000000000002 | -0.2001419354857358 | -0.015974857097542993 | -0.18416707838819282 | 230571.17477003104 | -7.9874e-07
-0.0014609500000000001 | -0.20081272510833736 | -0.016310449274323135 | -0.18450227583401424 | 226238.12836899416 | -8.1552e-07
-0.0014607 | -0.2021543043535405 | -0.015974857097542993 | -0.18617944725599753 | 233090.5949507777 | -7.9874e-07
-0.00146045 | -0.20282509397614207 | -0.01496808056720257 | -0.1878570134089395 | 251010.15800324315 | -7.484e-07
-0.0014602 | -0.20450206803264598 | -0.015974857097542993 | -0.188527210935103 | 236029.91849498215 | -7.9874e-07
-0.0014599500000000002 | -0.20517285765524723 | -0.016310449274322982 | -0.18886240838092427 | 231584.55687452378 | -8.1552e-07
-0.0014597 | -0.20651443690045126 | -0.0159748570975433 | -0.19053957980290798 | 238549.33867572478 | -7.9874e-07
-0.0014594500000000002 | -0.20785601614565377 | -0.016646041451103277 | -0.1912099746945505 | 229736.2712404845 | -8.323e-07
-0.0014592000000000001 | -0.20852680576825536 | -0.016310449274323135 | -0.19221635649393223 | 235697.1941864661 | -8.1552e-07
-0.00145895 | -0.21020377982475924 | -0.016310449274323135 | -0.19389333055043612 | 237753.5128424382 | -8.1552e-07
-0.0014587 | -0.2125515435038647 | -0.016310449274323135 | -0.19624109422954158 | 240632.35896079923 | -8.1552e-07
-0.00145845 | -0.2128869383151655 | -0.015303672743982711 | -0.1975832655711828 | 258216.7939377442 | -7.6518e-07
-0.0014582000000000002 | -0.2148993071829693 | -0.016646041451102666 | -0.19825326573186663 | 238198.6928414558 | -8.323e-07
-0.0014579500000000002 | -0.2145639123716694 | -0.015303672743982711 | -0.1992602396276867 | 260408.39079760687 | -7.6518e-07
-0.0014577000000000001 | -0.2165762812394741 | -0.016310449274323135 | -0.20026583196515096 | 245567.5237351324 | -8.1552e-07
-0.00145745 | -0.21691167605077488 | -0.01563926492076285 | -0.20127241113001204 | 257393.69740172467 | -7.8196e-07
-0.0014572 | -0.21791786048467723 | -0.015303672743982711 | -0.20261418774069453 | 264791.58451733214 | -7.6518e-07
-0.00145695 | -0.2185886501072788 | -0.014632488390422428 | -0.20395616171685638 | 278771.6706481095 | -7.3162e-07
-0.0014567 | -0.21925943972988127 | -0.013961304036862602 | -0.20529813569301866 | 294095.93136996665 | -6.9807e-07
-0.0014564500000000002 | -0.2212718085976841 | -0.014968080567202112 | -0.20630372803048203 | 275658.2276588394 | -7.484e-07
-0.0014562000000000002 | -0.2219425982202866 | -0.01496808056720257 | -0.20697451765308406 | 276554.52110085235 | -7.484e-07
-0.0014559500000000001 | -0.22294878265418894 | -0.014296896213642286 | -0.20865188644054666 | 291884.1730717025 | -7.1484e-07
-0.0014557 | -0.22462575671069285 | -0.015303672743982711 | -0.20932208396671015 | 273557.9719567828 | -7.6518e-07
-0.00145545 | -0.22630273076719676 | -0.01563926492076285 | -0.21066346584643392 | 269403.2832281713 | -7.8196e-07
-0.0014552 | -0.22797970482370067 | -0.015303672743982711 | -0.21267603207971797 | 277941.16567650804 | -7.6518e-07
-0.00145495 | -0.22898588925760333 | -0.015974857097542535 | -0.2130110321600608 | 266682.864027409 | -7.9874e-07
-0.0014547000000000002 | -0.22965667888020458 | -0.01496808056720257 | -0.21468859831300202 | 286861.8956840981 | -7.484e-07
-0.0014544500000000001 | -0.23032746850280614 | -0.013961304036862144 | -0.216366164465944 | 309951.22503552766 | -6.9807e-07
-0.0014542000000000001 | -0.2323398373706108 | -0.01496808056720257 | -0.21737175680340826 | 290447.0694521836 | -7.484e-07
-0.00145395 | -0.23368141661581396 | -0.015974857097542993 | -0.21770655951827098 | 272561.5111158087 | -7.9874e-07
-0.0014537 | -0.23435220623841552 | -0.015303672743982711 | -0.21904853349443282 | 286269.2337439862 | -7.6518e-07
-0.0014534500000000002 | -0.23569378548361802 | -0.014632488390422733 | -0.2210612970931953 | 302151.3377559004 | -7.3162e-07
-0.0014532 | -0.2366999699175213 | -0.014968080567202417 | -0.22173188935031887 | 296272.97682532633 | -7.484e-07
-0.0014529500000000002 | -0.23737075954012254 | -0.014632488390422428 | -0.22273827114970013 | 304443.4619821624 | -7.3162e-07
-0.0014527000000000001 | -0.23904773359662645 | -0.01496808056720257 | -0.2240796530294239 | 299410.0038723974 | -7.484e-07
-0.00145245 | -0.24072470765313037 | -0.015974857097542993 | -0.22474985055558738 | 281379.4817484219 | -7.9874e-07
-0.0014522 | -0.24106010246443113 | -0.01563926492076285 | -0.2254208375436683 | 288275.4895268731 | -7.8196e-07
-0.00145195 | -0.24206628689833348 | -0.015303672743982711 | -0.22676261415435078 | 296350.5792993543 | -7.6518e-07
-0.0014517000000000002 | -0.2444140505774379 | -0.0156392649207627 | -0.2287747856566752 | 292564.6273220344 | -7.8196e-07
-0.0014514500000000002 | -0.24474944538873974 | -0.01563926492076285 | -0.2291101804679769 | 292993.5411015486 | -7.8196e-07
-0.0014512000000000001 | -0.24575562982264207 | -0.01563926492076285 | -0.23011636490187923 | 294280.28244009643 | -7.8196e-07
-0.0014509500000000001 | -0.24676181425654442 | -0.01496808056720257 | -0.23179373368934186 | 309717.3784556432 | -7.484e-07
-0.0014507 | -0.2487741831243491 | -0.015974857097542993 | -0.2327993260268061 | 291457.16247140855 | -7.9874e-07
-0.00145045 | -0.24944497274695068 | -0.015303672743982711 | -0.23414130000296798 | 305993.60548275 | -7.6518e-07
-0.0014502 | -0.25078655199215444 | -0.014632488390422733 | -0.23615406360173172 | 322780.4557921941 | -7.3162e-07
-0.0014499500000000002 | -0.25212813123735633 | -0.015303672743982406 | -0.23682445849337394 | 309500.1604585363 | -7.6518e-07
-0.0014497000000000002 | -0.25279892085995853 | -0.015303672743982711 | -0.23749524811597583 | 310376.79920247535 | -7.6518e-07
-0.0014494500000000001 | -0.25346971048256006 | -0.015303672743982711 | -0.23816603773857736 | 311253.43794642034 | -7.6518e-07
-0.0014492 | -0.2548112897277632 | -0.01496808056720257 | -0.23984320916056062 | 320472.89975989977 | -7.484e-07
-0.00144895 | -0.255146684539064 | -0.01496808056720257 | -0.24017860397186142 | 320921.04648091045 | -7.484e-07
-0.0014487 | -0.25615286897296635 | -0.015303672743982711 | -0.24084919622898365 | 314759.99292220065 | -7.6518e-07
-0.00144845 | -0.25682365859556894 | -0.014296896213642897 | -0.24252676238192605 | 339271.90735356166 | -7.1484e-07
-0.0014482000000000002 | -0.2591714222746734 | -0.01563926492076285 | -0.24353215735391054 | 311436.8336207346 | -7.8196e-07
-0.0014479500000000001 | -0.2598422118972749 | -0.01563926492076285 | -0.24420294697651207 | 312294.6611797664 | -7.8196e-07
-0.0014477000000000001 | -0.26118379114247803 | -0.014632488390422428 | -0.2465513027520556 | 336991.62599497935 | -7.3162e-07
-0.00144745 | -0.2625253703876812 | -0.014632488390422428 | -0.24789288199725878 | 338825.3253759832 | -7.3162e-07
-0.0014472 | -0.2635315548215835 | -0.01496808056720257 | -0.24856347425438097 | 332124.7145061777 | -7.484e-07
-0.0014469500000000002 | -0.2645377392554854 | -0.01463248839042258 | -0.24990525086506282 | 341575.8744474845 | -7.3162e-07
-0.0014467 | -0.2658793185006896 | -0.014632488390422428 | -0.25124683011026716 | 343409.57382849336 | -7.3162e-07
-0.0014464500000000002 | -0.26722089774589214 | -0.014632488390422428 | -0.2525884093554697 | 345243.2732094964 | -7.3162e-07
-0.0014462000000000001 | -0.26822708217979446 | -0.01496808056720257 | -0.2532590016125919 | 338398.7686003273 | -7.484e-07
-0.00144595 | -0.2699040562362984 | -0.015303672743982711 | -0.2546003834923157 | 332731.08717307437 | -7.6518e-07
-0.0014457 | -0.2712456354815015 | -0.015303672743982711 | -0.2559419627375188 | 334484.3646609644 | -7.6518e-07
-0.00144545 | -0.2725872147267046 | -0.01563926492076285 | -0.25694794980594177 | 328593.3848013726 | -7.8196e-07
-0.0014452000000000002 | -0.2732580043493059 | -0.01563926492076285 | -0.2576187394285431 | 329451.21236040414 | -7.8196e-07
-0.00144495 | -0.27392879397190817 | -0.013961304036862144 | -0.25996748993504604 | 372411.4728089178 | -6.9807e-07
-0.0014447000000000002 | -0.2749349784058101 | -0.013961304036862144 | -0.26097367436894797 | 373852.8631421493 | -6.9807e-07
-0.0014444500000000001 | -0.27560576802841164 | -0.014632488390422428 | -0.2609732796379892 | 356703.8943407699 | -7.3162e-07
-0.0014442 | -0.27728274208491555 | -0.014632488390422428 | -0.26265025369449313 | 358996.0185670247 | -7.3162e-07
-0.00144395 | -0.27895971614141946 | -0.015303672743982711 | -0.26365604339743676 | 344565.71021633263 | -7.6518e-07
-0.0014437 | -0.27929511095272025 | -0.014632488390422428 | -0.26466262256229783 | 361746.56763853034 | -7.3162e-07
-0.0014434500000000002 | -0.2809720850092234 | -0.014632488390422428 | -0.26633959661880097 | 364038.69186478405 | -7.3162e-07
-0.0014432000000000002 | -0.2816428746318257 | -0.014296896213642286 | -0.2673459784181834 | 373991.63346108416 | -7.1484e-07
-0.0014429500000000001 | -0.28264905906572807 | -0.015974857097542993 | -0.2666742019681851 | 333867.402180644 | -7.9874e-07
-0.0014427 | -0.2839906383109312 | -0.014632488390422428 | -0.26935814992050877 | 368164.51547204354 | -7.3162e-07
-0.00144245 | -0.2853322175561343 | -0.01496808056720257 | -0.27036413698893175 | 361254.2513718724 | -7.484e-07
-0.0014422 | -0.2866737968013374 | -0.01496808056720257 | -0.27170571623413486 | 363046.8382559151 | -7.484e-07
-0.00144195 | -0.288686165669143 | -0.01563926492076285 | -0.2730469007483802 | 349181.2462181394 | -7.8196e-07
-0.0014417000000000002 | -0.29069853453694594 | -0.01563926492076285 | -0.2750592696161831 | 351754.7288952328 | -7.8196e-07
-0.0014414500000000002 | -0.29204011378214995 | -0.015974857097542993 | -0.27606525668460696 | 345624.6963574617 | -7.9874e-07
-0.0014412000000000001 | -0.29204011378214995 | -0.015974857097542993 | -0.27606525668460696 | 345624.6963574617 | -7.9874e-07
-0.00144095 | -0.29237550859345074 | -0.01496808056720257 | -0.2774074280262482 | 370665.33251309686 | -7.484e-07
-0.0014407 | -0.29338169302735306 | -0.01496808056720257 | -0.2784136124601505 | 372009.77267612884 | -7.484e-07
-0.00144045 | -0.29405248264995465 | -0.015303672743982711 | -0.27874880990597195 | 364290.0819550965 | -7.6518e-07
-0.0014402 | -0.2953940618951582 | -0.015639264920762546 | -0.2797547969743957 | 357759.5218084656 | -7.8196e-07
-0.0014399500000000002 | -0.2964002463290601 | -0.01496808056720257 | -0.28143216576185753 | 376043.09316522506 | -7.484e-07
-0.0014397000000000001 | -0.2977418255742632 | -0.015303672743982711 | -0.2824381528302805 | 369111.59504679433 | -7.6518e-07
-0.00143945 | -0.2984126151968648 | -0.015974857097542993 | -0.2824377580993218 | 353602.86026315944 | -7.9874e-07
-0.0014392 | -0.2997541944420679 | -0.016310449274323135 | -0.2834437451677448 | 347560.92907135125 | -8.1552e-07
-0.00143895 | -0.3014311684985718 | -0.016310449274323135 | -0.2851207192242487 | 349617.24772732344 | -8.1552e-07
-0.0014387000000000002 | -0.3021019581211731 | -0.016981633627883113 | -0.28512032449328994 | 335798.46408314316 | -8.4908e-07
-0.00143845 | -0.3034435373663773 | -0.016981633627883266 | -0.286461903738494 | 337378.4996375536 | -8.4908e-07
-0.0014382000000000002 | -0.3051205114228804 | -0.016646041451103277 | -0.2884744699717771 | 346598.2838252003 | -8.323e-07
-0.0014379500000000001 | -0.30646209066808355 | -0.01731722580466356 | -0.28914486486342 | 333939.01324027637 | -8.6586e-07
-0.0014377 | -0.3071328802906851 | -0.01731722580466356 | -0.28981565448602153 | 334713.7211873436 | -8.6586e-07
-0.00143745 | -0.3084744595358882 | -0.01731722580466356 | -0.29115723373122465 | 336263.13708147814 | -8.6586e-07
-0.0014372 | -0.308809854347189 | -0.016310449274323135 | -0.29249940507286587 | 358665.0498136009 | -8.1552e-07
-0.0014369500000000002 | -0.3094806439697903 | -0.016646041451103124 | -0.29283460251868715 | 351836.9257686562 | -8.323e-07
-0.0014367000000000002 | -0.3108222232149937 | -0.016646041451103277 | -0.29417618176389043 | 353448.8155974078 | -8.323e-07
-0.0014364500000000001 | -0.3121638024601968 | -0.016310449274323135 | -0.2958533531858737 | 362777.68712554517 | -8.1552e-07
-0.0014362 | -0.3128345920827984 | -0.016646041451103277 | -0.29618855063169514 | 355866.65034053987 | -8.323e-07
-0.00143595 | -0.31350538170539993 | -0.01731722580466356 | -0.2961881559007364 | 342073.4466844826 | -8.6586e-07
-0.0014357 | -0.31518235576190384 | -0.016646041451103277 | -0.2985363143108006 | 358687.4575408606 | -8.323e-07
-0.00143545 | -0.3161885401958066 | -0.01664604145110343 | -0.2995424987447032 | 359896.37491242366 | -8.323e-07
-0.0014352000000000002 | -0.3171947246297081 | -0.016981633627883266 | -0.30021309100182486 | 353573.8640702802 | -8.4908e-07
-0.0014349500000000002 | -0.31820090906361087 | -0.01698163362788342 | -0.30121927543572746 | 354758.8907360867 | -8.4908e-07
-0.0014347000000000001 | -0.319542488308814 | -0.01698163362788342 | -0.3025608546809306 | 356338.92629049916 | -8.4908e-07
-0.00143445 | -0.3215548571766187 | -0.017652817981443702 | -0.303902039195175 | 344309.94475174544 | -8.8264e-07
-0.0014342 | -0.3228964364218218 | -0.017988410158223844 | -0.304908026263598 | 339004.9744048134 | -8.9942e-07
-0.00143395 | -0.3239026208557242 | -0.016646041451103277 | -0.3072565794046209 | 369164.74142776616 | -8.323e-07
-0.0014337 | -0.32557959491222804 | -0.017988410158223844 | -0.3075911847540042 | 341988.1824446629 | -8.9942e-07
-0.0014334500000000002 | -0.32557959491222804 | -0.017988410158223844 | -0.3075911847540042 | 341988.1824446629 | -8.9942e-07
-0.0014332000000000001 | -0.32591498972352884 | -0.016646041451103277 | -0.30926894827242557 | 371582.57617089816 | -8.323e-07
-0.0014329500000000001 | -0.3269211741574312 | -0.015974857097542993 | -0.31094631705988823 | 389294.6461570704 | -7.9874e-07
-0.0014327 | -0.32792735859133354 | -0.015974857097542993 | -0.31195250149379056 | 390554.35624744376 | -7.9874e-07
-0.00143245 | -0.32893354302523586 | -0.01698163362788342 | -0.31195190939735246 | 367399.17517138657 | -8.4908e-07
-0.0014322000000000002 | -0.3296043326478372 | -0.01631044927432344 | -0.3132938833735137 | 384163.401147648 | -8.1552e-07
-0.00143195 | -0.3312813067043418 | -0.01698163362788342 | -0.3142996730764584 | 370164.237391609 | -8.4908e-07
-0.0014317000000000002 | -0.3322874911382437 | -0.01698163362788342 | -0.3153058575103603 | 371349.2640574178 | -8.4908e-07
-0.0014314500000000001 | -0.33295828076084527 | -0.015974857097542993 | -0.3169834236633023 | 396852.9066993104 | -7.9874e-07
-0.0014312 | -0.3346352548173492 | -0.016646041451103277 | -0.3179892133662459 | 382059.86005780374 | -8.323e-07
-0.00143095 | -0.3359768340625523 | -0.017988410158223844 | -0.31798842390432847 | 353548.11359908007 | -8.9942e-07
-0.0014307 | -0.3363122288738531 | -0.01698163362788342 | -0.3193305952459697 | 376089.3707206553 | -8.4908e-07
-0.0014304500000000002 | -0.3376538081190556 | -0.017317225804663407 | -0.3203365823143922 | 369962.9327789072 | -8.6586e-07
-0.0014302000000000002 | -0.3389953873642593 | -0.01731722580466356 | -0.3216781615595958 | 371512.3486730389 | -8.6586e-07
-0.0014299500000000001 | -0.34033696660946244 | -0.017988410158223844 | -0.3223485564512386 | 358395.8266638356 | -8.9942e-07
-0.0014297000000000001 | -0.34201394066596635 | -0.01731722580466356 | -0.3246967148613028 | 374998.53443484165 | -8.6586e-07
-0.00142945 | -0.34335551991116947 | -0.01731722580466356 | -0.3260382941065059 | 376547.95032897615 | -8.6586e-07
-0.0014292 | -0.34436170434507185 | -0.018659594511784127 | -0.32570210983328773 | 349098.80772339023 | -9.3298e-07
-0.00142895 | -0.3446970991563732 | -0.017317225804663407 | -0.3273798733517098 | 378097.366223115 | -8.6586e-07
-0.0014287000000000002 | -0.34603867840157515 | -0.01698163362788357 | -0.3290570447736916 | 387544.62849014153 | -8.4908e-07
-0.0014284500000000002 | -0.3463740732128765 | -0.01731722580466356 | -0.32905684740821295 | 380034.13609077886 | -8.6586e-07
-0.0014282000000000001 | -0.3467094680241773 | -0.01731722580466356 | -0.32939224221951374 | 380421.49006431253 | -8.6586e-07
-0.00142795 | -0.3480510472693804 | -0.017652817981443702 | -0.3303982292879367 | 374329.1633497212 | -8.8264e-07
-0.0014277 | -0.3500634161371851 | -0.017988410158223844 | -0.3320750059789613 | 369209.9558082903 | -8.9942e-07
-0.00142745 | -0.35140499538238823 | -0.01899518668856427 | -0.33240980869382397 | 349993.7264569721 | -9.4976e-07
-0.0014272 | -0.3520757850049906 | -0.018659594511783974 | -0.3334161904932066 | 357367.0266871517 | -9.3298e-07
-0.0014269500000000002 | -0.3537527590614937 | -0.018324002335003985 | -0.33542875672648975 | 366108.616004405 | -9.162e-07
-0.0014267000000000001 | -0.35442354868409526 | -0.018659594511784127 | -0.33576395417231114 | 359883.4411543783 | -9.3298e-07
-0.0014264500000000001 | -0.35542973311799764 | -0.018659594511784127 | -0.3367701386062135 | 360961.9044974771 | -9.3298e-07
-0.0014262 | -0.35643591755189996 | -0.017988410158223844 | -0.33844750739367613 | 376295.07490293303 | -8.9942e-07
-0.00142595 | -0.3577774967971031 | -0.018659594511784127 | -0.33911790228531896 | 363478.31896470767 | -9.3298e-07
-0.0014257000000000002 | -0.3584482864197044 | -0.018324002335004138 | -0.34012428408470025 | 371233.6179252331 | -9.162e-07
-0.00142545 | -0.3601252604762086 | -0.017988410158223538 | -0.342136850317985 | 380396.98595773324 | -8.9942e-07
-0.0014252000000000002 | -0.3601252604762086 | -0.01731722580466356 | -0.342808034671545 | 395915.64900565794 | -8.6586e-07
-0.0014249500000000001 | -0.3621376293440132 | -0.017988410158223844 | -0.3441492191857894 | 382634.39198761334 | -8.9942e-07
-0.0014247 | -0.3621376293440132 | -0.017988410158223844 | -0.3441492191857894 | 382634.39198761334 | -8.9942e-07
-0.00142445 | -0.36347920858921634 | -0.017652817981443702 | -0.34582639060777265 | 391808.7083561374 | -8.8264e-07
-0.0014242 | -0.3641499982118179 | -0.01731722580466356 | -0.3468327724071544 | 400563.89668806153 | -8.6586e-07
-0.0014239500000000002 | -0.36549157745702043 | -0.018324002335003527 | -0.3471675751220169 | 378921.1208064939 | -9.162e-07
-0.0014237 | -0.3668331567022246 | -0.017317225804663713 | -0.3495159308975609 | 403662.72847632744 | -8.6586e-07
-0.0014234500000000001 | -0.36783934113612654 | -0.017652817981443702 | -0.35018652315468285 | 396748.5797709942 | -8.8264e-07
-0.0014232000000000001 | -0.3681747359474273 | -0.01731722580466356 | -0.35085751014276373 | 405212.14437046513 | -8.6586e-07
-0.00142295 | -0.3698517100039312 | -0.01731722580466356 | -0.35253448419926764 | 407148.9142381333 | -8.6586e-07
-0.0014227 | -0.37119328924913436 | -0.01731722580466356 | -0.3538760634444708 | 408698.3301322679 | -8.6586e-07
-0.00142245 | -0.3721994736830367 | -0.016646041451103277 | -0.3555534322319334 | 427192.7752629353 | -8.323e-07
-0.0014222000000000002 | -0.37320565811693857 | -0.016981633627883266 | -0.3562240244890553 | 419540.34846700216 | -8.4908e-07
-0.0014219500000000002 | -0.3752180269847437 | -0.016310449274323135 | -0.3589075777104206 | 440095.2685900982 | -8.1552e-07
-0.0014217000000000001 | -0.37622421141864604 | -0.015303672743982711 | -0.36092053867466334 | 471678.3280883663 | -7.6518e-07
-0.00142145 | -0.37790118547514995 | -0.015303672743982711 | -0.36259751273116725 | 473869.924948229 | -7.6518e-07
-0.0014212 | -0.37790118547514995 | -0.013961304036862144 | -0.3639398814382878 | 521355.1405762304 | -6.9807e-07
-0.00142095 | -0.37991355434295465 | -0.014296896213642286 | -0.3656166581293124 | 511462.9814273061 | -7.1484e-07
-0.0014207 | -0.3805843439655565 | -0.013961304036861839 | -0.3666230399286947 | 525198.8481315289 | -6.9807e-07
-0.0014204500000000002 | -0.38125513358815777 | -0.01329011968330186 | -0.3679650139048559 | 553742.2125207483 | -6.6451e-07
-0.0014202000000000002 | -0.3825967128333609 | -0.013961304036862144 | -0.36863540879649875 | 528081.62879798 | -6.9807e-07
-0.0014199500000000001 | -0.3825967128333609 | -0.01329011968330186 | -0.36930659315005904 | 555761.1247309803 | -6.6451e-07
-0.0014197 | -0.3842736868898648 | -0.013961304036862144 | -0.37031238285300266 | 530483.9460200334 | -6.9807e-07
-0.00141945 | -0.3846090817011656 | -0.012954527506521719 | -0.3716545541946439 | 573783.2645884479 | -6.4773e-07
-0.0014192000000000002 | -0.3852798713237669 | -0.01261893532974173 | -0.37266093599402517 | 590637.6825875253 | -6.3095e-07
-0.00141895 | -0.38729224019157166 | -0.013961304036861686 | -0.37333093615470997 | 534808.117019749 | -6.9807e-07
-0.0014187000000000002 | -0.3869568453802711 | -0.012954527506521719 | -0.3740023178737494 | 577407.88722007 | -6.4773e-07
-0.0014184500000000001 | -0.38896921424807573 | -0.012954527506521719 | -0.376014686741554 | 580514.7066186032 | -6.4773e-07
-0.0014182 | -0.39064618830457964 | -0.01329011968330186 | -0.3773560686212778 | 567874.5979923721 | -6.6451e-07
-0.00141795 | -0.39198776754978276 | -0.013961304036862144 | -0.37802646351292063 | 541534.6052414794 | -6.9807e-07
-0.0014177 | -0.3933293467949859 | -0.012954527506521719 | -0.38037481928846417 | 587246.1486487584 | -6.4773e-07
-0.0014174500000000002 | -0.3940001364175872 | -0.012283343152961741 | -0.38171679326462543 | 621519.3836257631 | -6.1417e-07
-0.0014172 | -0.3946709260401889 | -0.012954527506521261 | -0.3817163985336676 | 589317.361581137 | -6.4773e-07
-0.0014169500000000002 | -0.39433553122888826 | -0.011947750976181294 | -0.382387780252707 | 640100.0171748218 | -5.9739e-07
-0.0014167000000000001 | -0.3956771104740914 | -0.012618935329741577 | -0.3830581751443498 | 607116.4724040065 | -6.3095e-07
-0.00141645 | -0.3976894793418961 | -0.013961304036862144 | -0.38372817530503395 | 549702.483796461 | -6.9807e-07
-0.0014162 | -0.3983602689644976 | -0.012954527506521719 | -0.3854057414579759 | 595013.1971450915 | -6.4773e-07
-0.00141595 | -0.4000372430210015 | -0.01329011968330186 | -0.38674712333769967 | 582006.983463996 | -6.6451e-07
-0.0014157000000000002 | -0.40037263783230215 | -0.012954527506521872 | -0.38741811032578033 | 598120.0165436174 | -6.4773e-07
-0.0014154500000000002 | -0.40171421707750543 | -0.013961304036862144 | -0.3877529130406433 | 555468.0451293893 | -6.9807e-07
-0.0014152000000000001 | -0.4020496118888062 | -0.01329011968330186 | -0.3887594922055044 | 585035.3517793439 | -6.6451e-07
-0.00141495 | -0.40372658594531013 | -0.01329011968330186 | -0.3904364662620083 | 587558.9920421339 | -6.6451e-07
-0.0014147 | -0.40540356000181405 | -0.013961304036862144 | -0.3914422559649519 | 560753.1430179068 | -6.9807e-07
-0.00141445 | -0.4060743496244156 | -0.013961304036862144 | -0.39211304558755344 | 561714.0699067282 | -6.9807e-07
-0.0014142 | -0.407080534058319 | -0.013290119683302471 | -0.39379041437501655 | 592606.2725676898 | -6.6451e-07
-0.0014139500000000002 | -0.40942829773742234 | -0.014632488390421817 | -0.39479580934700054 | 539615.4075959205 | -7.3162e-07
-0.0014137000000000002 | -0.410099087360025 | -0.013961304036862144 | -0.39613778332316285 | 567479.6312396565 | -6.9807e-07
-0.0014134500000000001 | -0.410099087360025 | -0.014296896213642286 | -0.3958021911463827 | 553689.6753418453 | -7.1484e-07
-0.0014132 | -0.4107698769826265 | -0.013625711860082003 | -0.3971441651225445 | 582933.455808678 | -6.8129e-07
-0.00141295 | -0.4117760614165289 | -0.013961304036862144 | -0.39781475737966676 | 569881.9484617099 | -6.9807e-07
-0.0014127 | -0.413117640661732 | -0.013961304036862144 | -0.3991563366248699 | 571803.8022393527 | -6.9807e-07
-0.00141245 | -0.4137884302843339 | -0.013290119683302166 | -0.40049831060103175 | 602700.8336188607 | -6.6451e-07
-0.0014122000000000002 | -0.41445921990693513 | -0.013961304036862144 | -0.400497915870073 | 573725.6560169954 | -6.9807e-07
-0.0014119500000000001 | -0.41580079915213825 | -0.014296896213642286 | -0.40150390293849597 | 561665.8286368137 | -7.1484e-07
-0.0014117 | -0.41613619396343904 | -0.012618935329741577 | -0.4035172586336975 | 639542.4781719063 | -6.3095e-07
-0.00141145 | -0.41781316801994295 | -0.014632488390422428 | -0.40318067962952053 | 551076.02872717 | -7.3162e-07
-0.0014112 | -0.41848395764254454 | -0.014296896213642286 | -0.40418706142890226 | 565419.3125403284 | -7.1484e-07
-0.0014109500000000002 | -0.41982553688774704 | -0.014296896213642286 | -0.40552864067410477 | 567296.0544920849 | -7.1484e-07
-0.0014107 | -0.42083172132165025 | -0.013961304036861992 | -0.4068704172847883 | 582854.4614608057 | -6.9807e-07
-0.0014104500000000002 | -0.42150251094425156 | -0.013625711860082003 | -0.4078767990841696 | 598686.9578228625 | -6.8129e-07
-0.0014102000000000001 | -0.4235148798120562 | -0.014632488390422428 | -0.4088823914216338 | 558869.2510964359 | -7.3162e-07
-0.00140995 | -0.4241856694346578 | -0.013961304036862144 | -0.41022436539779567 | 587659.0959049053 | -6.9807e-07
-0.0014097 | -0.4255272486798609 | -0.01329011968330186 | -0.41223712899655907 | 620366.3154584036 | -6.6451e-07
-0.00140945 | -0.4258626434911617 | -0.013961304036862144 | -0.4119013394542996 | 590061.4131269589 | -6.9807e-07
-0.0014092000000000002 | -0.4258626434911617 | -0.012618935329742188 | -0.41324370816141953 | 654958.1202582554 | -6.3095e-07
-0.0014089500000000002 | -0.42821040717026715 | -0.014296896213642286 | -0.4139135109566249 | 579025.6916905687 | -7.1484e-07
-0.0014087000000000001 | -0.42854580198156794 | -0.014296896213642286 | -0.41424890576792567 | 579494.8771785081 | -7.1484e-07
-0.0014084500000000001 | -0.42988738122677106 | -0.014632488390422428 | -0.41525489283634864 | 567579.3231562038 | -7.3162e-07
-0.0014082 | -0.43156435528327497 | -0.014296896213642286 | -0.4172674590696327 | 583717.5465699619 | -7.1484e-07
-0.00140795 | -0.43223514490587656 | -0.013961304036862144 | -0.4182738408690144 | 599190.2185707618 | -6.9807e-07
-0.0014077 | -0.43391211896238063 | -0.014968080567201959 | -0.4189440383951787 | 559783.2487796333 | -7.484e-07
-0.0014074500000000002 | -0.4342475137736811 | -0.013625711860082613 | -0.4206218019135985 | 617394.2414646805 | -6.8129e-07
-0.0014072000000000002 | -0.4359244878301851 | -0.014296896213642286 | -0.42162759161654284 | 589816.9579131731 | -7.1484e-07
-0.0014069500000000001 | -0.4369306722640875 | -0.01496808056720257 | -0.42196259169688494 | 563816.5692687032 | -7.484e-07
-0.0014067 | -0.437601461886689 | -0.014632488390422428 | -0.4229689734962666 | 578123.0945969756 | -7.3162e-07
-0.00140645 | -0.4386076463205914 | -0.014296896213642286 | -0.42431075010694913 | 593570.4418166878 | -7.1484e-07
-0.0014062 | -0.43927843594319294 | -0.014632488390422428 | -0.4246459475527705 | 580415.2188232302 | -7.3162e-07
-0.00140595 | -0.44028462037709576 | -0.013961304036861992 | -0.4263233163402338 | 610721.3412366261 | -6.9807e-07
-0.0014057000000000002 | -0.44129080481099764 | -0.013625711860082003 | -0.42766509295091565 | 627732.4771615153 | -6.8129e-07
-0.0014054500000000001 | -0.4419615944335992 | -0.013961304036862144 | -0.4280002903967371 | 613123.6584586719 | -6.9807e-07
-0.0014052000000000001 | -0.44229698924489996 | -0.013625711860082003 | -0.428671277384818 | 629209.367975345 | -6.8129e-07
-0.00140495 | -0.44363856849010314 | -0.013961304036862144 | -0.429677264453241 | 615525.9756807252 | -6.9807e-07
-0.0014047 | -0.44498014773530625 | -0.013961304036862144 | -0.4310188436984441 | 617447.829458368 | -6.9807e-07
-0.0014044500000000002 | -0.44598633216920813 | -0.013961304036862144 | -0.432025028132346 | 618889.2197915993 | -6.9807e-07
-0.0014042 | -0.44665712179181105 | -0.013625711860082308 | -0.4330314099317288 | 635609.2281685949 | -6.8129e-07
-0.0014039500000000002 | -0.4486694906596148 | -0.014296896213642286 | -0.43437259444597254 | 607646.0064548675 | -7.1484e-07
-0.0014037000000000001 | -0.4496756750935172 | -0.014632488390422428 | -0.4350431867030948 | 594626.3890260096 | -7.3162e-07
-0.00140345 | -0.4506818595274195 | -0.014632488390422428 | -0.4360493711369971 | 596001.6635617623 | -7.3162e-07
-0.0014032 | -0.45202343877262263 | -0.01496808056720257 | -0.4370553582054201 | 583983.1717141842 | -7.484e-07
-0.00140295 | -0.45336501801782575 | -0.014296896213642286 | -0.4390681218041835 | 614214.603286018 | -7.1484e-07
-0.0014027000000000002 | -0.4530296232065252 | -0.013961304036862297 | -0.4390683191696629 | 628978.9521242178 | -6.9807e-07
-0.0014024500000000002 | -0.45370041282912654 | -0.013961304036862144 | -0.4397391087922644 | 629939.8790130459 | -6.9807e-07
-0.0014022000000000001 | -0.45537738688563045 | -0.013961304036862144 | -0.4414160828487683 | 632342.1962350992 | -6.9807e-07
-0.0014019500000000001 | -0.45571278169693125 | -0.014632488390422428 | -0.44108029330650883 | 602878.0362405265 | -7.3162e-07
-0.0014017 | -0.45772515056473595 | -0.014296896213642286 | -0.4434282543510937 | 620314.0146292293 | -7.1484e-07
-0.00140145 | -0.45738975575343516 | -0.01329011968330186 | -0.4440996360701333 | 668315.4804514132 | -6.6451e-07
-0.0014012 | -0.4580605453760373 | -0.01396130403686245 | -0.44409924133917483 | 636185.903790372 | -6.9807e-07
-0.0014009500000000002 | -0.45940212462123925 | -0.014632488390422123 | -0.44476963623081717 | 607920.7095382998 | -7.3162e-07
-0.0014007000000000002 | -0.4604083090551422 | -0.014296896213642286 | -0.4461114128414999 | 624067.4985327438 | -7.1484e-07
-0.0014004500000000001 | -0.4614144934890445 | -0.014296896213642286 | -0.44711759727540223 | 625475.0549965617 | -7.1484e-07
-0.0014002 | -0.4624206779229469 | -0.015303672743982711 | -0.4471170051789642 | 584326.4066853066 | -7.6518e-07
-0.00139995 | -0.4630914675455484 | -0.015303672743982711 | -0.4477877948015657 | 585203.0454292516 | -7.6518e-07
-0.0013997 | -0.4654392312246539 | -0.015974857097542993 | -0.44946437412711093 | 562714.7352651319 | -7.9874e-07
-0.00139945 | -0.4661100208472557 | -0.0156392649207627 | -0.45047075592649305 | 576076.6355820827 | -7.8196e-07
-0.0013992000000000002 | -0.46678081046985703 | -0.015303672743982711 | -0.45147713772587433 | 590024.5585209494 | -7.6518e-07
-0.0013989500000000001 | -0.46745160009245856 | -0.01496808056720257 | -0.452483519525256 | 604597.9208806758 | -7.484e-07
-0.0013987000000000001 | -0.4691285741489625 | -0.015303672743982711 | -0.4538249014049798 | 593092.7941247572 | -7.6518e-07
-0.00139845 | -0.47013475858286485 | -0.015303672743982711 | -0.45483108583888215 | 594407.7522406748 | -7.6518e-07
-0.0013982 | -0.47013475858286485 | -0.015303672743982711 | -0.45483108583888215 | 594407.7522406748 | -7.6518e-07
-0.0013979500000000002 | -0.47114094301676673 | -0.014968080567202722 | -0.456172862449564 | 609527.5348117865 | -7.484e-07
-0.0013977 | -0.4728179170732708 | -0.015303672743982559 | -0.4575142443292882 | 597914.307216461 | -7.6518e-07
-0.0013974500000000002 | -0.4721471274506695 | -0.01496808056720257 | -0.45717904688346694 | 610871.9749748255 | -7.484e-07
-0.0013972000000000001 | -0.4734887066958727 | -0.014632488390422428 | -0.45885621830545026 | 627174.5530388266 | -7.3162e-07
-0.00139695 | -0.474494891129775 | -0.01496808056720257 | -0.45952681056257244 | 614009.0020219003 | -7.484e-07
-0.0013967 | -0.4751656807523766 | -0.015303672743982711 | -0.4598620080083939 | 600982.5428202627 | -7.6518e-07
-0.00139645 | -0.47684265480888044 | -0.015303672743982711 | -0.46153898206489774 | 603174.1396801254 | -7.6518e-07
-0.0013962000000000002 | -0.47751344443148175 | -0.015303672743982711 | -0.46220977168749905 | 604050.7784240701 | -7.6518e-07
-0.00139595 | -0.4795258132992872 | -0.01597485709754284 | -0.46355095620174436 | 580350.6765303648 | -7.9874e-07
-0.0013957000000000002 | -0.48053199773318905 | -0.01563926492076285 | -0.4648927328124262 | 594519.9281012623 | -7.8196e-07
-0.0013954500000000001 | -0.48153818216709143 | -0.01563926492076285 | -0.4658989172463286 | 595806.6694398102 | -7.8196e-07
-0.0013952 | -0.48220897178969296 | -0.01563926492076285 | -0.4665697068689301 | 596664.496998842 | -7.8196e-07
-0.00139495 | -0.4832151562235953 | -0.01563926492076285 | -0.46757589130283245 | 597951.2383373899 | -7.8196e-07
-0.0013947 | -0.48455673546879846 | -0.01563926492076285 | -0.4689174705480356 | 599666.8934554538 | -7.8196e-07
-0.0013944500000000002 | -0.48589831471400097 | -0.014968080567202875 | -0.47093023414679813 | 629245.9905362502 | -7.484e-07
-0.0013942000000000002 | -0.48623370952530237 | -0.015303672743982711 | -0.47093003678131967 | 615447.0820953562 | -7.6518e-07
-0.0013939500000000001 | -0.4872398939592047 | -0.01496808056720257 | -0.47227181339200214 | 631038.5774203064 | -7.484e-07
-0.0013937 | -0.4889168680157086 | -0.01563926492076285 | -0.47327760309494576 | 605242.7725891612 | -7.8196e-07
-0.00139345 | -0.4889168680157086 | -0.01563926492076285 | -0.47327760309494576 | 605242.7725891612 | -7.8196e-07
-0.0013932 | -0.488246078393107 | -0.01496808056720257 | -0.47327799782590446 | 632383.0175833384 | -7.484e-07
-0.00139295 | -0.4895876576383104 | -0.014968080567202722 | -0.47461957707110775 | 634175.6044673751 | -7.484e-07
-0.0013927000000000002 | -0.49025844726091145 | -0.015303672743982559 | -0.47495477451692886 | 620706.9145590328 | -7.6518e-07
-0.0013924500000000002 | -0.4909292368835133 | -0.013961304036862144 | -0.4769679328466512 | 683271.3213426323 | -6.9807e-07
-0.0013922000000000001 | -0.49294160575131796 | -0.014632488390422428 | -0.47830911736089554 | 653763.1940633813 | -7.3162e-07
-0.00139195 | -0.4942831849965211 | -0.01496808056720257 | -0.4793151044293185 | 640449.6585615308 | -7.484e-07
-0.0013917 | -0.4942831849965211 | -0.014296896213642286 | -0.4799862887828788 | 671455.2328146155 | -7.1484e-07
-0.00139145 | -0.49528936943042345 | -0.015303672743982711 | -0.47998569668644075 | 627281.7051386145 | -7.6518e-07
-0.0013912 | -0.4962955538643262 | -0.01563926492076285 | -0.4806562889435634 | 614678.8757385126 | -7.8196e-07
-0.0013909500000000002 | -0.4973017382982281 | -0.01563926492076285 | -0.48166247337746526 | 615965.6170770598 | -7.8196e-07
-0.0013907000000000001 | -0.498978712354732 | -0.016646041451103277 | -0.48233267090362875 | 579516.3640802546 | -8.323e-07
-0.00139045 | -0.4986433175434313 | -0.015303672743982711 | -0.4833396447994486 | 631664.8988583399 | -7.6518e-07
-0.0013902 | -0.5006556864112359 | -0.016310449274323135 | -0.4843452371369128 | 593907.9040568152 | -8.1552e-07
-0.00138995 | -0.5009910812225368 | -0.016646041451103277 | -0.4843450397714335 | 581934.1988233867 | -8.323e-07
-0.0013897000000000002 | -0.5019972656564387 | -0.01563926492076331 | -0.48635800073567537 | 621970.409990265 | -7.8196e-07
-0.00138945 | -0.5023326604677403 | -0.015639264920763157 | -0.48669339554697716 | 622399.3237697877 | -7.8196e-07
-0.0013892000000000002 | -0.5033388449016422 | -0.016310449274323135 | -0.48702839562731903 | 597198.0139063707 | -8.1552e-07
-0.0013889500000000001 | -0.5046804241468453 | -0.01563926492076285 | -0.4890411592260825 | 625401.7202264109 | -7.8196e-07
-0.0013887 | -0.5056866085807477 | -0.015974857097542993 | -0.48971175148320467 | 613103.1388800651 | -7.9874e-07
-0.00138845 | -0.5070281878259508 | -0.016310449274323135 | -0.4907177385516277 | 601721.9149495095 | -8.1552e-07
-0.0013882 | -0.5070281878259508 | -0.016646041451103277 | -0.49038214637484756 | 589187.7030527828 | -8.323e-07
-0.0013879500000000002 | -0.5080343722598527 | -0.01563926492076331 | -0.4923951073390894 | 629690.8580215519 | -7.8196e-07
-0.0013877000000000002 | -0.5100467411276578 | -0.016646041451103277 | -0.49340069967655453 | 592814.4551674809 | -8.323e-07
-0.0013874500000000001 | -0.5107175307502594 | -0.01731722580466356 | -0.49340030494559584 | 569837.58312226 | -8.6586e-07
-0.0013872 | -0.5110529255615601 | -0.015974857097542993 | -0.49507806846401714 | 619821.5926953894 | -7.9874e-07
-0.00138695 | -0.512729899618064 | -0.01698163362788342 | -0.4957482659901806 | 583864.0461258972 | -8.4908e-07
-0.0013867 | -0.5137360840519665 | -0.01698163362788342 | -0.49675445042408306 | 585049.0727917068 | -8.4908e-07
-0.00138645 | -0.5147422684858692 | -0.01698163362788342 | -0.49776063485798583 | 586234.0994575167 | -8.4908e-07
-0.0013862000000000002 | -0.5157484529197707 | -0.01698163362788342 | -0.49876681929188726 | 587419.1261233249 | -8.4908e-07
-0.0013859500000000002 | -0.5164192425423727 | -0.016646041451103277 | -0.49977320109126944 | 600470.9318540656 | -8.323e-07
-0.0013857000000000001 | -0.5170900321649742 | -0.01698163362788342 | -0.5001083985370908 | 588999.1616777378 | -8.4908e-07
-0.00138545 | -0.5180962165988766 | -0.016646041451103277 | -0.5014501751477733 | 602485.7941400091 | -8.323e-07
-0.0013852 | -0.5184316114101774 | -0.016310449274323135 | -0.5021211621358542 | 615704.8818101201 | -8.1552e-07
-0.00138495 | -0.5197731906553805 | -0.01698163362788342 | -0.5027915570274971 | 592159.232786563 | -8.4908e-07
-0.0013847 | -0.5201085854666818 | -0.016646041451103277 | -0.5034625440155786 | 604903.6288831418 | -8.323e-07
-0.0013844500000000002 | -0.5214501647118844 | -0.016646041451103277 | -0.5048041232607812 | 606515.5187118958 | -8.323e-07
-0.0013842000000000001 | -0.5221209543344859 | -0.016646041451103277 | -0.5054749128833826 | 607321.4636262731 | -8.323e-07
-0.0013839500000000001 | -0.5227917439570875 | -0.016646041451103277 | -0.5061457025059842 | 608127.4085406505 | -8.323e-07
-0.0013837 | -0.5241333232022907 | -0.01698163362788342 | -0.5071516895744073 | 597294.3483384035 | -8.4908e-07
-0.00138345 | -0.5244687180135914 | -0.016310449274323135 | -0.5081582687392683 | 623107.6289716198 | -8.1552e-07
-0.0013832000000000002 | -0.5261456920700945 | -0.016646041451103124 | -0.5094996506189915 | 612157.1331125422 | -8.323e-07
-0.00138295 | -0.527151876503998 | -0.016646041451103124 | -0.5105058350528948 | 613366.0504841096 | -8.323e-07
-0.0013827000000000002 | -0.5278226661265992 | -0.016310449274323135 | -0.5115122168522761 | 627220.2662835642 | -8.1552e-07
-0.0013824500000000001 | -0.5294996401831031 | -0.01698163362788342 | -0.5125180065552197 | 603614.4905560535 | -8.4908e-07
-0.0013822 | -0.5294996401831031 | -0.015974857097542993 | -0.5135247830855602 | 642916.2776855672 | -7.9874e-07
-0.00138195 | -0.5294996401831031 | -0.01563926492076285 | -0.5138603752623403 | 657141.3399105913 | -7.8196e-07
-0.0013817 | -0.5308412194283063 | -0.015974857097542993 | -0.5148663623307633 | 644595.8911393982 | -7.9874e-07
-0.0013814500000000002 | -0.5308412194283063 | -0.015303672743983017 | -0.5155375466843233 | 673743.5585676894 | -7.6518e-07
-0.0013812000000000002 | -0.5315120090509078 | -0.015303672743982711 | -0.5162083363069251 | 674620.1973116477 | -7.6518e-07
-0.0013809500000000001 | -0.532853588296111 | -0.01563926492076285 | -0.5172143233753481 | 661430.4777057507 | -7.8196e-07
-0.0013807000000000001 | -0.5335243779187125 | -0.015974857097542993 | -0.5175495208211696 | 647955.1180470603 | -7.9874e-07
-0.00138045 | -0.5348659571639156 | -0.016646041451103277 | -0.5182199157128123 | 622634.4169994427 | -8.323e-07
-0.0013802 | -0.535872141597818 | -0.016646041451103277 | -0.5192261001467148 | 623843.3343710089 | -8.323e-07
-0.00137995 | -0.5375491156543222 | -0.01731722580466356 | -0.5202318898496586 | 600825.901004951 | -8.6586e-07
-0.0013797000000000002 | -0.5382199052769231 | -0.01731722580466356 | -0.5209026794722595 | 601600.6089520176 | -8.6586e-07
-0.0013794500000000002 | -0.5398968793334273 | -0.01698163362788342 | -0.5229152457055439 | 615859.7661027502 | -8.4908e-07
-0.0013792000000000001 | -0.5405676689560289 | -0.01731722580466356 | -0.5232504431513654 | 604312.0867667535 | -8.6586e-07
-0.00137895 | -0.5412384585786305 | -0.01731722580466356 | -0.523921232773967 | 605086.7947138208 | -8.6586e-07
-0.0013787 | -0.5422446430125328 | -0.01731722580466356 | -0.5249274172078693 | 606248.8566344216 | -8.6586e-07
-0.00137845 | -0.5432508274464352 | -0.01698163362788342 | -0.5262691938185518 | 619809.8549887814 | -8.4908e-07
-0.0013782 | -0.5435862222577365 | -0.01698163362788342 | -0.526604588629853 | 620204.8638773852 | -8.4908e-07
-0.0013779500000000002 | -0.5445924066916383 | -0.01698163362788342 | -0.5276107730637549 | 621389.8905431939 | -8.4908e-07
-0.0013777000000000001 | -0.5449278015029391 | -0.016646041451103277 | -0.5282817600518358 | 634723.590715103 | -8.323e-07
-0.0013774500000000001 | -0.5452631963142399 | -0.015974857097542993 | -0.5292883392166969 | 662651.7357680827 | -7.9874e-07
-0.0013772 | -0.5462693807481422 | -0.01698163362788342 | -0.5292877471202588 | 623364.9349862095 | -8.4908e-07
-0.00137695 | -0.5472755651820446 | -0.016646041451103277 | -0.5306295237309413 | 637544.3979154238 | -8.323e-07
-0.0013767000000000002 | -0.5482817496159464 | -0.016646041451103277 | -0.5316357081648432 | 638753.3152869892 | -8.323e-07
-0.00137645 | -0.548952539238549 | -0.016646041451103582 | -0.5323064977874455 | 639559.2602013563 | -8.323e-07
-0.0013762000000000002 | -0.5502941184837515 | -0.01731722580466356 | -0.532976892679088 | 615545.3519992288 | -8.6586e-07
-0.0013759500000000001 | -0.5509649081063531 | -0.01698163362788342 | -0.5339832744784697 | 628895.0594266531 | -8.4908e-07
-0.0013757 | -0.552641882162857 | -0.017652817981443702 | -0.5349890641814133 | 606123.1297391537 | -8.8264e-07
-0.00137545 | -0.552641882162857 | -0.017652817981443702 | -0.5349890641814133 | 606123.1297391537 | -8.8264e-07
-0.0013752 | -0.5536480665967594 | -0.01731722580466356 | -0.5363308407920958 | 619418.8917345653 | -8.6586e-07
-0.0013749500000000002 | -0.5543188562193606 | -0.01765281798144355 | -0.5366660382379171 | 608023.0802833347 | -8.8264e-07
-0.0013747 | -0.555995830275865 | -0.018324002335003527 | -0.5376718279408614 | 586849.7701659551 | -9.162e-07
-0.0013744500000000002 | -0.5563312250871657 | -0.01731722580466356 | -0.5390139992825022 | 622517.7235228344 | -8.6586e-07
-0.0013742000000000001 | -0.557337409521068 | -0.017652817981443702 | -0.5396845915396243 | 611442.9912628457 | -8.8264e-07
-0.00137395 | -0.5583435939549704 | -0.01731722580466356 | -0.5410263681503068 | 624841.8473640361 | -8.6586e-07
-0.0013737 | -0.5593497783888727 | -0.017988410158223844 | -0.5413613682306488 | 601900.1829165566 | -8.9942e-07
-0.00137345 | -0.5593497783888727 | -0.01731722580466356 | -0.5420325525842091 | 626003.9092846371 | -8.6586e-07
-0.0013732000000000002 | -0.5600205680114739 | -0.01698163362788357 | -0.5430389343835904 | 639560.2994189314 | -8.4908e-07
-0.0013729500000000002 | -0.5610267524453766 | -0.017988410158223844 | -0.5430383422871528 | 603764.6879414626 | -8.9942e-07
-0.0013727000000000001 | -0.5613621472566773 | -0.01731722580466356 | -0.5440449214520138 | 628328.0331258387 | -8.6586e-07
-0.00137245 | -0.5627037265018805 | -0.01731722580466356 | -0.545386500697217 | 629877.4490199734 | -8.6586e-07
-0.0013722 | -0.5630391213131812 | -0.018659594511784127 | -0.5443795268013971 | 583484.8409568645 | -9.3298e-07
-0.00137195 | -0.5640453057470837 | -0.017988410158223844 | -0.5460568955888598 | 607120.7969862935 | -8.9942e-07
-0.0013717 | -0.5647160953696859 | -0.017317225804664018 | -0.5473988695650219 | 632201.5728611597 | -8.6586e-07
-0.0013714500000000002 | -0.5663930694261883 | -0.018324002335003527 | -0.5480690670911847 | 598197.9887049388 | -9.162e-07
-0.0013712000000000002 | -0.566393069426189 | -0.01899518668856427 | -0.5473978827376248 | 576354.3067120013 | -9.4976e-07
-0.0013709500000000001 | -0.568070043482693 | -0.018324002335003985 | -0.549746041147689 | 600028.3465337917 | -9.162e-07
-0.0013707 | -0.5684054382939938 | -0.018324002335003985 | -0.5500814359589898 | 600394.4180995654 | -9.162e-07
-0.00137045 | -0.5694116227278961 | -0.018324002335003985 | -0.5510876203928922 | 601492.6327968865 | -9.162e-07
-0.0013702 | -0.5697470175391969 | -0.018324002335003985 | -0.5514230152041929 | 601858.7043626602 | -9.162e-07
-0.00136995 | -0.5704178071617992 | -0.01765281798144416 | -0.5527649891803551 | 626262.6055074009 | -8.8264e-07
-0.0013697000000000002 | -0.5720947812183024 | -0.018659594511784127 | -0.5534351867065183 | 593191.0110447538 | -9.3298e-07
-0.0013694500000000001 | -0.5710885967844 | -0.01731722580466356 | -0.5537713709797365 | 639561.2983583142 | -8.6586e-07
-0.0013692 | -0.5724301760296031 | -0.01731722580466356 | -0.5551129502249396 | 641110.7142524488 | -8.6586e-07
-0.00136895 | -0.5737717552748063 | -0.017652817981443702 | -0.5561189372933626 | 630062.5065957673 | -8.8264e-07
-0.0013687 | -0.5747779397087086 | -0.017988410158223844 | -0.5567895295504848 | 619053.6291456916 | -8.9942e-07
-0.0013684500000000002 | -0.5751133345200093 | -0.017988410158223844 | -0.5571249243617855 | 619426.5301506728 | -8.9942e-07
-0.0013682 | -0.5767903085765137 | -0.018324002335003985 | -0.5584663062415097 | 609546.2072439081 | -9.162e-07
-0.0013679500000000002 | -0.5774610981991148 | -0.018324002335003985 | -0.5591370958641109 | 610278.350375455 | -9.162e-07
-0.0013677000000000001 | -0.578802677444318 | -0.018659594511784127 | -0.5601430829325339 | 600380.7666654125 | -9.3298e-07
-0.00136745 | -0.5784672826330172 | -0.01698163362788342 | -0.5614856490051338 | 661285.7882921092 | -8.4908e-07
-0.0013672 | -0.5798088618782203 | -0.017988410158223844 | -0.5618204517199965 | 624647.1442204096 | -8.9942e-07
-0.00136695 | -0.5808150463121227 | -0.018324002335003985 | -0.5624910439771187 | 613939.0660331919 | -9.162e-07
-0.0013667000000000002 | -0.5811504411234234 | -0.017652817981444007 | -0.5634976231419794 | 638422.2889901291 | -8.8264e-07
-0.0013664500000000002 | -0.5821566255573258 | -0.017652817981443702 | -0.5645038075758821 | 639562.2593166458 | -8.8264e-07
-0.0013662000000000001 | -0.5824920203686266 | -0.017988410158223844 | -0.5645036102104027 | 627630.3522602591 | -8.9942e-07
-0.00136595 | -0.5838335996138297 | -0.018659594511784127 | -0.5651740051020456 | 605773.0833809065 | -9.3298e-07
-0.0013657 | -0.5838335996138297 | -0.017988410158223844 | -0.5658451894556059 | 629121.956280184 | -8.9942e-07
-0.00136545 | -0.5851751788590328 | -0.018324002335003985 | -0.5668511765240288 | 618697.9963882498 | -9.162e-07
-0.0013652 | -0.5858459684816345 | -0.018659594511783822 | -0.5671863739698507 | 607930.010067115 | -9.3298e-07
-0.0013649500000000002 | -0.5861813632929351 | -0.01798841015822415 | -0.568192953134711 | 631732.2633150415 | -8.9942e-07
-0.0013647000000000002 | -0.5878583373494392 | -0.017988410158223844 | -0.5698699271912153 | 633596.7683399584 | -8.9942e-07
-0.0013644500000000001 | -0.5875229425381383 | -0.017988410158223844 | -0.5695345323799145 | 633223.867334977 | -8.9942e-07
-0.0013642 | -0.589535311405943 | -0.018324002335003985 | -0.571211309070939 | 623456.9267433077 | -9.162e-07
-0.00136395 | -0.5902061010285445 | -0.018324002335003985 | -0.5718820986935406 | 624189.0698748552 | -9.162e-07
-0.0013637 | -0.5908768906511461 | -0.018324002335003985 | -0.5725528883161422 | 624921.2130064026 | -9.162e-07
-0.00136345 | -0.5912122854624474 | -0.018995186688563964 | -0.5722170987738835 | 602486.4173810798 | -9.4976e-07
-0.0013632000000000002 | -0.59255386470765 | -0.018324002335003985 | -0.5742298623726461 | 626751.5708352709 | -9.162e-07
-0.0013629500000000001 | -0.5935600491415524 | -0.018324002335003985 | -0.5752360468065484 | 627849.785532592 | -9.162e-07
-0.0013627000000000001 | -0.5938954439528532 | -0.018324002335003985 | -0.5755714416178492 | 628215.8570983658 | -9.162e-07
-0.00136245 | -0.594230838764154 | -0.017988410158223844 | -0.5762424286059301 | 640681.8874346011 | -8.9942e-07
-0.0013622 | -0.5959078128206579 | -0.018659594511784127 | -0.5772482183088737 | 618714.6434980923 | -9.3298e-07
-0.0013619500000000002 | -0.5952370231980566 | -0.018995186688564116 | -0.5762418365094925 | 606724.0569490311 | -9.4976e-07
-0.0013617 | -0.5965786024432598 | -0.019330778865344258 | -0.5772478235779155 | 597231.8317838616 | -9.6654e-07
-0.0013614500000000002 | -0.597249392065861 | -0.01899518668856427 | -0.5782542053772968 | 608842.8767330041 | -9.4976e-07
-0.0013612000000000001 | -0.5982555764997634 | -0.018659594511784127 | -0.5795959819879792 | 621231.0579653227 | -9.3298e-07
-0.00136095 | -0.5992617609336657 | -0.01933077886534441 | -0.5799309820683213 | 600007.8797735383 | -9.6654e-07
-0.0013607 | -0.5995971557449664 | -0.01899518668856427 | -0.5806019690564022 | 611314.8331476455 | -9.4976e-07
-0.00136045 | -0.6006033401788687 | -0.018324002335003985 | -0.5822793378438648 | 635537.2884138394 | -9.162e-07
-0.0013602000000000002 | -0.6009387349901695 | -0.018324002335003985 | -0.5826147326551655 | 635903.3599796131 | -9.162e-07
-0.0013599500000000002 | -0.6012741298014703 | -0.018324002335003985 | -0.5829501274664664 | 636269.4315453868 | -9.162e-07
-0.0013597000000000001 | -0.6026157090466735 | -0.01899518668856427 | -0.5836205223581092 | 614493.0628236132 | -9.4976e-07
-0.0013594500000000001 | -0.6036218934805758 | -0.018659594511784127 | -0.5849622989687917 | 626982.8624618497 | -9.3298e-07
-0.0013592 | -0.6039572882918766 | -0.018659594511784127 | -0.5852976937800924 | 627342.3502428826 | -9.3298e-07
-0.00135895 | -0.6042926831031774 | -0.018659594511784127 | -0.5856330885913933 | 627701.8380239157 | -9.3298e-07
-0.0013587 | -0.6052988675370802 | -0.0179884101582243 | -0.5873104573788559 | 652987.6205989647 | -8.9942e-07
-0.0013584500000000002 | -0.6063050519709816 | -0.01899518668856381 | -0.5873098652824178 | 618377.5657609227 | -9.4976e-07
-0.0013582000000000002 | -0.6069758415935836 | -0.01933077886534441 | -0.5876450627282392 | 607989.0177438739 | -9.6654e-07
-0.0013579500000000001 | -0.607982026027486 | -0.018659594511784127 | -0.5893224315157019 | 631656.2036152779 | -9.3298e-07
-0.0013577 | -0.6076466312161852 | -0.01899518668856427 | -0.588651444527621 | 619790.1122835593 | -9.4976e-07
-0.00135745 | -0.6093236052726891 | -0.019666371042124552 | -0.5896572342305646 | 599660.438590875 | -9.8332e-07
-0.0013572 | -0.6096590000839899 | -0.01933077886534441 | -0.5903282212186455 | 610765.0657335557 | -9.6654e-07
-0.00135695 | -0.610329789706592 | -0.018995186688564574 | -0.5913346030180275 | 622615.2053288546 | -9.4976e-07
-0.0013567000000000002 | -0.6116713689517945 | -0.019666371042124552 | -0.59200499790967 | 602048.0307644148 | -9.8332e-07
-0.0013564500000000001 | -0.6120067637630954 | -0.01933077886534441 | -0.592675984897751 | 613194.1077245275 | -9.6654e-07
-0.0013562000000000001 | -0.6123421585743961 | -0.018324002335003985 | -0.5940181562393921 | 648349.7932159185 | -9.162e-07
-0.00135595 | -0.6140191326309 | -0.01899518668856427 | -0.5950239459423358 | 626499.7082661577 | -9.4976e-07
-0.0013557 | -0.6143545274422009 | -0.01899518668856427 | -0.5953593407536366 | 626852.8448968207 | -9.4976e-07
-0.0013554500000000002 | -0.615025317064802 | -0.01865959451178428 | -0.5963657225530178 | 639205.447016964 | -9.3298e-07
-0.0013552 | -0.6167022911213064 | -0.018995186688564574 | -0.5977071044327419 | 629324.8013114523 | -9.4976e-07
-0.0013549500000000002 | -0.6170376859326071 | -0.019666371042124552 | -0.5973713148904826 | 607505.3843039349 | -9.8332e-07
-0.0013547000000000001 | -0.6173730807439078 | -0.01933077886534441 | -0.5980423018785634 | 618746.2037038913 | -9.6654e-07
-0.00135445 | -0.6190500548004118 | -0.01899518668856427 | -0.6000548681118475 | 631796.7577261036 | -9.4976e-07
-0.0013542 | -0.6190500548004118 | -0.01933077886534441 | -0.5997192759350674 | 620481.2336974425 | -9.6654e-07
-0.00135395 | -0.6200562392343141 | -0.019666371042124552 | -0.6003898681921895 | 610575.1456699147 | -9.8332e-07
-0.0013537000000000002 | -0.6203916340456148 | -0.018659594511784585 | -0.6017320395338303 | 644957.251513481 | -9.3298e-07
-0.00135345 | -0.6213978184795176 | -0.019330778865344105 | -0.6020670396141734 | 622910.275688425 | -9.6654e-07
-0.0013532000000000001 | -0.6220686081021188 | -0.018659594511784127 | -0.6034090135903347 | 646754.6904186612 | -9.3298e-07
-0.0013529500000000001 | -0.6227393977247203 | -0.01933077886534441 | -0.6034086188593759 | 624298.2996832551 | -9.6654e-07
-0.0013527 | -0.6240809769699235 | -0.01933077886534441 | -0.6047501981045791 | 625686.323678096 | -9.6654e-07
-0.00135245 | -0.6240809769699235 | -0.01933077886534441 | -0.6047501981045791 | 625686.323678096 | -9.6654e-07
-0.0013522 | -0.6244163717812242 | -0.01933077886534441 | -0.6050855929158798 | 626033.3296768062 | -9.6654e-07
-0.0013519500000000002 | -0.6254225562151262 | -0.0196663710421244 | -0.6057561851730018 | 616032.4992094391 | -9.8332e-07
-0.0013517000000000002 | -0.6270995302716306 | -0.020001963218904694 | -0.6070975670527259 | 607037.9796308519 | -1.0001e-06
-0.0013514500000000001 | -0.6274349250829313 | -0.020001963218904694 | -0.6074329618640266 | 607373.3415227124 | -1.0001e-06
-0.0013512 | -0.627770319894232 | -0.01899518668856427 | -0.6087751332056678 | 640978.3101233436 | -9.4976e-07
-0.00135095 | -0.629447293950736 | -0.019666371042124552 | -0.6097809229086114 | 620125.5143640746 | -9.8332e-07
-0.0013507 | -0.6304534783846383 | -0.020001963218904694 | -0.6104515151657336 | 610391.5985494567 | -1.0001e-06
-0.00135045 | -0.6297826887620374 | -0.01832400233500475 | -0.6114586864270327 | 667385.5146361248 | -9.162e-07
-0.0013502000000000002 | -0.6311242680072399 | -0.020001963218904694 | -0.6111223047883352 | 611062.3223331777 | -1.0001e-06
-0.0013499500000000002 | -0.6307888731959391 | -0.018659594511784127 | -0.612129278684155 | 656101.3727255176 | -9.3298e-07
-0.0013497000000000001 | -0.6304534783846383 | -0.018324002335003985 | -0.6121294760496343 | 668117.6577676977 | -9.162e-07
-0.00134945 | -0.6314596628185407 | -0.01933077886534441 | -0.6121288839531963 | 633320.4556497214 | -9.6654e-07
-0.0013492 | -0.632465847252443 | -0.01899518668856427 | -0.6134706605638788 | 645922.2229526266 | -9.4976e-07
-0.0013489500000000002 | -0.6331366368750443 | -0.020001963218904236 | -0.61313467365614 | 613074.4936843555 | -1.0001e-06
-0.0013487 | -0.6334720316863459 | -0.019330778865344716 | -0.6141412528210013 | 635402.4916419734 | -9.6654e-07
-0.0013484500000000002 | -0.6348136109315485 | -0.020001963218904694 | -0.6148116477126438 | 614751.303143643 | -1.0001e-06
-0.0013482000000000001 | -0.6348136109315485 | -0.020337555395684836 | -0.6144760555358637 | 604277.2040008717 | -1.0169e-06
-0.00134795 | -0.63548440055415 | -0.019666371042124552 | -0.6158180295120255 | 626265.0370960344 | -9.8332e-07
-0.0013477 | -0.6374967694219548 | -0.02100873974924512 | -0.6164880296727097 | 586887.2069728611 | -1.0504e-06
-0.00134745 | -0.6378321642332555 | -0.02100873974924512 | -0.6168234244840104 | 587206.4977207155 | -1.0504e-06
-0.0013472000000000002 | -0.6385029538558568 | -0.02067314757246513 | -0.6178298062833917 | 597712.3745842054 | -1.0337e-06
-0.00134695 | -0.6391737434784595 | -0.02033755539568453 | -0.618836188082775 | 608564.9686432692 | -1.0169e-06
-0.0013467000000000002 | -0.6408507175349626 | -0.019666371042124552 | -0.621184346492838 | 631722.3906355544 | -9.8332e-07
-0.0013464500000000001 | -0.6408507175349626 | -0.020001963218904694 | -0.6208487543160579 | 620787.8171971316 | -1.0001e-06
-0.0013462 | -0.6418569019688649 | -0.019666371042124552 | -0.6221905309267404 | 632745.6444242144 | -9.8332e-07
-0.00134595 | -0.6428630864027672 | -0.020001963218904694 | -0.6228611231838626 | 622799.9885482945 | -1.0001e-06
-0.0013457 | -0.6428630864027672 | -0.020001963218904694 | -0.6228611231838626 | 622799.9885482945 | -1.0001e-06
-0.0013454500000000002 | -0.6428630864027672 | -0.019666371042124705 | -0.6231967153606426 | 633768.8982128693 | -9.8332e-07
-0.0013452000000000002 | -0.6442046656479704 | -0.019666371042124552 | -0.6245382946058459 | 635133.2365977543 | -9.8332e-07
-0.0013449500000000001 | -0.6448754552705719 | -0.020673147572464978 | -0.6242023076981069 | 603877.378140033 | -1.0337e-06
-0.0013447 | -0.6455462448931735 | -0.019666371042124552 | -0.6258798738510489 | 636497.5749826342 | -9.8332e-07
-0.00134445 | -0.6462170345157751 | -0.019666371042124552 | -0.6265506634736505 | 637179.7441750743 | -9.8332e-07
-0.0013442 | -0.6472232189496774 | -0.020337555395684836 | -0.6268856635539926 | 616480.8418292037 | -1.0169e-06
-0.00134395 | -0.6472232189496778 | -0.020001963218904694 | -0.6272212557307731 | 627159.6931424813 | -1.0001e-06
-0.0013437000000000002 | -0.6482294033835793 | -0.020001963218904694 | -0.6282274401646746 | 628165.7788180617 | -1.0001e-06
-0.0013434500000000002 | -0.6489001930061813 | -0.019666371042124552 | -0.6292338219640567 | 639908.4209448341 | -9.8332e-07
-0.0013432000000000001 | -0.6502417722513845 | -0.020673147572464978 | -0.6295686246789195 | 609068.9600817786 | -1.0337e-06
-0.00134295 | -0.6499063774400836 | -0.019666371042124552 | -0.6302400063979591 | 640931.6747334941 | -9.8332e-07
-0.0013427 | -0.6502417722513845 | -0.01899518668856427 | -0.6312465855628202 | 664638.4643777695 | -9.4976e-07
-0.00134245 | -0.6519187463078884 | -0.020001963218904694 | -0.6319167830889837 | 631854.7596285276 | -1.0001e-06
-0.0013422 | -0.6529249307417907 | -0.021344331926024803 | -0.6315805988157659 | 591801.7026765691 | -1.0672e-06
-0.0013419500000000002 | -0.6529249307417907 | -0.020337555395684836 | -0.6325873753461059 | 622087.9186692482 | -1.0169e-06
-0.0013417000000000001 | -0.6542665099869938 | -0.020001963218904694 | -0.6342645467680891 | 634202.2928715508 | -1.0001e-06
-0.00134145 | -0.6549372996095953 | -0.020673147572464978 | -0.6342641520371304 | 613611.5942808059 | -1.0337e-06
-0.0013412 | -0.6542665099869938 | -0.020001963218904694 | -0.6342645467680891 | 634202.2928715508 | -1.0001e-06
-0.00134095 | -0.6549372996095953 | -0.019666371042124552 | -0.6352709285674708 | 646047.943676794 | -9.8332e-07
-0.0013407000000000002 | -0.6559434840434972 | -0.02033755539568453 | -0.6356059286478127 | 625056.371113987 | -1.0169e-06
-0.00134045 | -0.6559434840434988 | -0.01966637104212501 | -0.6362771130013737 | 647071.1974654403 | -9.8332e-07
-0.0013402000000000002 | -0.6582912477226032 | -0.020673147572464978 | -0.6376181001501382 | 616856.3329943969 | -1.0337e-06
-0.0013399500000000001 | -0.6579558529113024 | -0.019666371042124552 | -0.6382894818691779 | 649117.705042774 | -9.8332e-07
-0.0013397 | -0.6592974321565055 | -0.020673147572464978 | -0.6386242845840405 | 617829.7546084742 | -1.0337e-06
-0.00133945 | -0.6592974321565055 | -0.020673147572464978 | -0.6386242845840405 | 617829.7546084742 | -1.0337e-06
-0.0013392 | -0.6592974321565055 | -0.020337555395684836 | -0.6389598767608207 | 628354.6516081213 | -1.0169e-06
-0.0013389500000000002 | -0.6603036165904075 | -0.021008739749244814 | -0.6392948768411627 | 608598.9778269714 | -1.0504e-06
-0.0013387000000000002 | -0.6609744062130094 | -0.02100873974924512 | -0.6399656664637643 | 609237.5593226713 | -1.0504e-06
-0.0013384500000000001 | -0.6619805906469117 | -0.020673147572464978 | -0.6413074430744468 | 620425.545579347 | -1.0337e-06
-0.0013382000000000001 | -0.6623159854582126 | -0.020673147572464978 | -0.6416428378857476 | 620750.0194507061 | -1.0337e-06
-0.00133795 | -0.6629867750808142 | -0.02100873974924512 | -0.641978035331569 | 611153.303809798 | -1.0504e-06
-0.0013377 | -0.6636575647034156 | -0.020337555395684836 | -0.6433200093077308 | 632642.4162505083 | -1.0169e-06
-0.00133745 | -0.6636575647034161 | -0.019666371042125163 | -0.643991193661291 | 654916.1431784946 | -9.8332e-07
-0.0013372000000000002 | -0.6646637491373176 | -0.02100873974924451 | -0.6436550093880731 | 612749.7575490894 | -1.0504e-06
-0.0013369500000000002 | -0.6656699335712204 | -0.020673147572464978 | -0.6449967859987554 | 623994.7581642971 | -1.0337e-06
-0.0013367000000000001 | -0.666340723193822 | -0.020673147572464978 | -0.645667575621357 | 624643.7059070152 | -1.0337e-06
-0.00133645 | -0.6670115128164235 | -0.02134433192602526 | -0.6456671808903982 | 605001.068319344 | -1.0672e-06
-0.0013362 | -0.6670115128164235 | -0.02134433192602526 | -0.6456671808903982 | 605001.068319344 | -1.0672e-06
-0.00133595 | -0.6673469076277243 | -0.020001963218904694 | -0.6473449444088196 | 647281.4066541096 | -1.0001e-06
-0.0013357 | -0.6680176972503262 | -0.021008739749244967 | -0.6470089575010812 | 615942.6650276195 | -1.0504e-06
-0.0013354500000000002 | -0.6686884868729274 | -0.020673147572464978 | -0.6480153393004624 | 626915.023006529 | -1.0337e-06
-0.0013352000000000001 | -0.6696946713068298 | -0.020673147572464978 | -0.6490215237343648 | 627888.4446206063 | -1.0337e-06
-0.0013349500000000001 | -0.6700300661181305 | -0.020001963218904694 | -0.6500281028992259 | 649964.3017889934 | -1.0001e-06
-0.0013347 | -0.6713716453633337 | -0.020673147572464978 | -0.6506984977908687 | 629510.8139774017 | -1.0337e-06
-0.00133445 | -0.6720424349859352 | -0.02134433192602526 | -0.6506981030599099 | 609715.1274774829 | -1.0672e-06
-0.0013342000000000002 | -0.6727132246085364 | -0.021008739749245272 | -0.6517044848592912 | 620412.7354975715 | -1.0504e-06
-0.00133395 | -0.6727132246085371 | -0.020673147572465588 | -0.6520400770360715 | 630808.7094628203 | -1.0337e-06
-0.0013337000000000002 | -0.6733840142311384 | -0.022015516279585545 | -0.6513684979515528 | 591735.8372881322 | -1.1008e-06
-0.0013334500000000001 | -0.67405480385374 | -0.020337555395684836 | -0.6537172484580551 | 642867.0857823541 | -1.0169e-06
-0.0013332 | -0.67405480385374 | -0.020001963218904694 | -0.6540528406348353 | 653988.6444913192 | -1.0001e-06
-0.00133295 | -0.6750609882876423 | -0.020337555395684836 | -0.6547234328919574 | 643856.5699305972 | -1.0169e-06
-0.0013327 | -0.675396383098943 | -0.02100873974924512 | -0.6543876433496979 | 622967.0614804119 | -1.0504e-06
-0.0013324500000000002 | -0.6760671727215443 | -0.02067314757246513 | -0.6553940251490792 | 634053.448176424 | -1.0337e-06
-0.0013322000000000002 | -0.6770733571554469 | -0.02134433192602526 | -0.6557290252294217 | 614429.1866356217 | -1.0672e-06
-0.0013319500000000001 | -0.6770733571554469 | -0.021679924102805403 | -0.6553934330526415 | 604608.604665579 | -1.084e-06
-0.0013317000000000001 | -0.6784149364006501 | -0.021679924102805403 | -0.6567350122978447 | 605846.2282281353 | -1.084e-06
-0.00133145 | -0.6790857260232517 | -0.02134433192602526 | -0.6577413940972264 | 616314.8102988772 | -1.0672e-06
-0.0013312 | -0.6794211208345524 | -0.021679924102805403 | -0.657741196731747 | 606774.4459000524 | -1.084e-06
-0.00133095 | -0.6797565156458539 | -0.020001963218905152 | -0.6597545524269488 | 659689.7966529332 | -1.0001e-06
-0.0013307000000000002 | -0.6814334897023563 | -0.02100873974924466 | -0.6604247499531116 | 628714.2949418058 | -1.0504e-06
-0.0013304500000000002 | -0.6817688845136579 | -0.020673147572464978 | -0.661095736941193 | 639569.5039895338 | -1.0337e-06
-0.0013302000000000001 | -0.6821042793249587 | -0.02100873974924512 | -0.6610955395757135 | 629352.8764375006 | -1.0504e-06
-0.00132995 | -0.683110463758861 | -0.02100873974924512 | -0.6621017240096159 | 630310.7486810639 | -1.0504e-06
-0.0013297 | -0.6821042793249587 | -0.020673147572464978 | -0.6614311317524937 | 639893.9778608928 | -1.0337e-06
-0.00132945 | -0.683110463758861 | -0.020673147572464978 | -0.662437316186396 | 640867.3994749701 | -1.0337e-06
-0.0013292 | -0.6834458585701626 | -0.020001963218905152 | -0.6634438953512575 | 663378.7774633984 | -1.0001e-06
-0.0013289500000000002 | -0.6851228326266657 | -0.02100873974924512 | -0.6641140928774206 | 632226.4931681906 | -1.0504e-06
-0.0013287000000000002 | -0.6854582274379665 | -0.02134433192602526 | -0.6641138955119412 | 622285.9518991865 | -1.0672e-06
-0.0013284500000000001 | -0.6854582274379665 | -0.020673147572464978 | -0.6647850798655015 | 643138.7165744838 | -1.0337e-06
-0.0013282 | -0.6861290170605681 | -0.020001963218904694 | -0.6661270538416634 | 666061.6725982965 | -1.0001e-06
-0.00132795 | -0.6867998066831696 | -0.020673147572464978 | -0.6661266591107047 | 644436.6120599202 | -1.0337e-06
-0.0013277000000000002 | -0.6867998066831696 | -0.020673147572464978 | -0.6661266591107047 | 644436.6120599202 | -1.0337e-06
-0.00132745 | -0.6871352014944707 | -0.021008739749245272 | -0.6661264617452254 | 634142.2376553126 | -1.0504e-06
-0.0013272000000000002 | -0.687805991117072 | -0.02134433192602526 | -0.6664616591910467 | 624485.8461729846 | -1.0672e-06
-0.0013269500000000001 | -0.6884767807396736 | -0.022015516279585545 | -0.666461264460088 | 605446.8639266765 | -1.1008e-06
-0.0013267 | -0.6881413859283727 | -0.022015516279585545 | -0.6661258696487872 | 605142.1744458199 | -1.1008e-06
-0.00132645 | -0.6898183599848766 | -0.02134433192602526 | -0.6684740280588514 | 626371.46983624 | -1.0672e-06
-0.0013262 | -0.689147570362275 | -0.021679924102805403 | -0.6674676462594696 | 615747.2167285851 | -1.084e-06
-0.0013259500000000002 | -0.6894829651735758 | -0.020673147572465436 | -0.6688098176011104 | 647032.4030307787 | -1.0337e-06
-0.0013257 | -0.6911599392300802 | -0.021008739749245577 | -0.6701511994808347 | 637973.7266295571 | -1.0504e-06
-0.0013254500000000002 | -0.6921661236639821 | -0.022015516279585545 | -0.6701506073843966 | 608798.4482160985 | -1.1008e-06
-0.0013252000000000001 | -0.6925015184752829 | -0.021679924102805403 | -0.6708215943724775 | 618841.2756349756 | -1.084e-06
-0.00132495 | -0.6931723080978844 | -0.021679924102805403 | -0.671492383995079 | 619460.0874162538 | -1.084e-06
-0.0013247 | -0.6941784925317868 | -0.022015516279585545 | -0.6721629762522012 | 610626.5851012376 | -1.1008e-06
-0.00132445 | -0.6945138873430876 | -0.022015516279585545 | -0.6724983710635021 | 610931.2745820942 | -1.1008e-06
-0.0013242000000000002 | -0.6941784925317869 | -0.021344331926025566 | -0.6728341606057614 | 630456.9877732849 | -1.0672e-06
-0.0013239500000000002 | -0.6945138873430876 | -0.02100873974924512 | -0.6735051475938425 | 641166.6341081146 | -1.0504e-06
-0.0013237000000000001 | -0.6951846769656891 | -0.022015516279585545 | -0.6731691606861036 | 611540.6535438072 | -1.1008e-06
-0.00132345 | -0.6951846769656891 | -0.022351108456365686 | -0.6728335685093234 | 602058.3451803686 | -1.1176e-06
-0.0013232 | -0.6961908613995915 | -0.021679924102805403 | -0.6745109372967861 | 622244.7404320053 | -1.084e-06
-0.00132295 | -0.696861651022193 | -0.02134433192602526 | -0.6755173190961677 | 632971.1526576343 | -1.0672e-06
-0.0013227 | -0.6978678354560954 | -0.022015516279585392 | -0.67585231917651 | 613978.1693906641 | -1.1008e-06
-0.0013224500000000002 | -0.6978678354560954 | -0.021679924102805555 | -0.6761879113532899 | 623791.7698851961 | -1.084e-06
-0.0013222000000000002 | -0.6988740198899978 | -0.02134433192602526 | -0.6775296879639725 | 634856.77632089 | -1.0672e-06
-0.0013219500000000001 | -0.6988740198899978 | -0.02134433192602526 | -0.6775296879639725 | 634856.77632089 | -1.0672e-06
-0.0013217 | -0.6992094147012985 | -0.021679924102805403 | -0.6775294905984931 | 625029.3934477567 | -1.084e-06
-0.00132145 | -0.6998802043239001 | -0.020673147572464978 | -0.6792070567514351 | 657091.0930429249 | -1.0337e-06
-0.0013212 | -0.7008863887578024 | -0.021679924102805403 | -0.679206464654997 | 626576.422900952 | -1.084e-06
-0.00132095 | -0.7005509939465024 | -0.021679924102805555 | -0.6788710698436968 | 626267.0170103092 | -1.084e-06
-0.0013207000000000002 | -0.7022279680030056 | -0.022015516279585545 | -0.68021245172342 | 617939.1326417946 | -1.1008e-06
-0.0013204500000000001 | -0.702898757625607 | -0.02100873974924512 | -0.6818900178763619 | 649148.9028044754 | -1.0504e-06
-0.0013202 | -0.7035695472482086 | -0.021679924102805403 | -0.6818896231454032 | 629051.6700260644 | -1.084e-06
-0.00131995 | -0.704575731682111 | -0.022015516279585545 | -0.6825602154025254 | 620071.9590077903 | -1.1008e-06
-0.0013197 | -0.7059173109273141 | -0.022015516279585545 | -0.6839017946477286 | 621290.7169312165 | -1.1008e-06
-0.0013194500000000002 | -0.7055819161160135 | -0.021679924102805555 | -0.683901992013208 | 630908.1053698944 | -1.084e-06
-0.0013192 | -0.7065881005499156 | -0.022686700633145217 | -0.6839013999167703 | 602909.529222238 | -1.1343e-06
-0.0013189500000000002 | -0.7062527057386149 | -0.02134433192602526 | -0.6849083738125896 | 641770.7297528269 | -1.0672e-06
-0.0013187000000000001 | -0.7065881005499157 | -0.02134433192602526 | -0.6852437686238905 | 642085.0003633695 | -1.0672e-06
-0.00131845 | -0.7062527057386149 | -0.02134433192602526 | -0.6849083738125896 | 641770.7297528269 | -1.0672e-06
-0.0013182 | -0.7065881005499157 | -0.02100873974924512 | -0.6855793608006706 | 652661.1010308743 | -1.0504e-06
-0.00131795 | -0.707594284983818 | -0.02100873974924512 | -0.6865855452345729 | 653618.9732744376 | -1.0504e-06
-0.0013177000000000002 | -0.7079296797951187 | -0.02100873974924512 | -0.6869209400458736 | 653938.2640222919 | -1.0504e-06
-0.0013174500000000002 | -0.7086004694177204 | -0.02100873974924512 | -0.6875917296684753 | 654576.8455180008 | -1.0504e-06
-0.0013172000000000001 | -0.7089358642290212 | -0.020673147572464978 | -0.6882627166565563 | 665851.8875696205 | -1.0337e-06
-0.00131695 | -0.7099420486629235 | -0.02100873974924512 | -0.6889333089136784 | 655854.0085094186 | -1.0504e-06
-0.0013167 | -0.7106128382855251 | -0.022015516279585545 | -0.6885973220059396 | 625556.3696632081 | -1.1008e-06
-0.00131645 | -0.7109482330968259 | -0.02134433192602526 | -0.6896039011708006 | 646170.5183004232 | -1.0672e-06
-0.0013162 | -0.710948233096826 | -0.021344331926025566 | -0.6896039011708005 | 646170.5183004141 | -1.0672e-06
-0.0013159500000000002 | -0.7112836279081265 | -0.02201551627958524 | -0.6892681116285412 | 626165.7486249303 | -1.1008e-06
-0.0013157000000000002 | -0.7112836279081266 | -0.021679924102805403 | -0.6896037038053212 | 636168.0055107627 | -1.084e-06
-0.0013154500000000001 | -0.7119544175307282 | -0.02134433192602526 | -0.6906100856047029 | 647113.3301320509 | -1.0672e-06
-0.0013152 | -0.7129606019646305 | -0.02134433192602526 | -0.6916162700386053 | 648056.1419636786 | -1.0672e-06
-0.00131495 | -0.7136313915872321 | -0.022015516279585545 | -0.6916158753076466 | 628298.5749909169 | -1.1008e-06
-0.0013147 | -0.7139667863985328 | -0.022015516279585545 | -0.6919512701189473 | 628603.2644717734 | -1.1008e-06
-0.00131445 | -0.714302181209834 | -0.022351108456366144 | -0.6919510727534679 | 619164.8831236232 | -1.1176e-06
-0.0013142000000000002 | -0.7149729708324353 | -0.02335788498670611 | -0.6916150858457292 | 592189.8204733472 | -1.1679e-06
-0.0013139500000000001 | -0.7149729708324353 | -0.02302229280992597 | -0.6919506780225093 | 601113.6108252237 | -1.1511e-06
-0.0013137000000000001 | -0.7159791552663376 | -0.022015516279585545 | -0.6939636389867521 | 630431.4013569128 | -1.1008e-06
-0.00131345 | -0.7163145500776383 | -0.022015516279585545 | -0.6942990337980528 | 630736.0908377693 | -1.1008e-06
-0.0013132 | -0.7169853397002399 | -0.022686700633145828 | -0.6942986390670941 | 612075.4624431431 | -1.1343e-06
-0.0013129500000000002 | -0.7169853397002399 | -0.022686700633145828 | -0.6942986390670941 | 612075.4624431431 | -1.1343e-06
-0.0013127 | -0.7173207345115411 | -0.022015516279586155 | -0.695305218231955 | 631650.1592803223 | -1.1008e-06
-0.0013124500000000002 | -0.7183269189454431 | -0.02335788498670611 | -0.694969033958737 | 595061.6114038331 | -1.1679e-06
-0.0013122000000000001 | -0.7186623137567438 | -0.02302229280992597 | -0.6956400209468179 | 604318.6286353682 | -1.1511e-06
-0.00131195 | -0.7183269189454431 | -0.022351108456365686 | -0.6959758104890774 | 622766.2595327443 | -1.1176e-06
-0.0013117 | -0.7193331033793454 | -0.02335788498670611 | -0.6959752183926393 | 595923.1486829788 | -1.1679e-06
-0.00131145 | -0.720003893001947 | -0.023693477163486253 | -0.6963104158384608 | 587765.49430367 | -1.1847e-06
-0.0013112000000000002 | -0.7196684981906463 | -0.023022292809926275 | -0.6966462053807201 | 605192.7244017632 | -1.1511e-06
-0.0013109500000000002 | -0.7196684981906462 | -0.022686700633145828 | -0.6969817975575003 | 614440.8645646716 | -1.1343e-06
-0.0013107000000000001 | -0.7206746826245485 | -0.022686700633145828 | -0.6979879819914027 | 615327.8903602448 | -1.1343e-06
-0.0013104500000000001 | -0.7206746826245485 | -0.022015516279585545 | -0.698659166344963 | 634697.0540889043 | -1.1008e-06
-0.0013102 | -0.7213454722471501 | -0.021679924102805403 | -0.6996655481443447 | 645450.1822299344 | -1.084e-06
-0.00130995 | -0.7220162618697517 | -0.022015516279585545 | -0.7000007455901661 | 635915.8120123305 | -1.1008e-06
-0.0013097 | -0.7213454722471504 | -0.022351108456365534 | -0.6989943637907848 | 625467.2918395806 | -1.1176e-06
-0.0013094500000000002 | -0.7220162618697513 | -0.022015516279585697 | -0.7000007455901657 | 635915.8120123257 | -1.1008e-06
-0.0013092000000000002 | -0.7233578411149548 | -0.022686700633145828 | -0.700671140481809 | 617693.2924817734 | -1.1343e-06
-0.0013089500000000001 | -0.7236932359262556 | -0.02302229280992597 | -0.7006709431163296 | 608689.1074673833 | -1.1511e-06
-0.0013087 | -0.7236932359262556 | -0.022351108456365686 | -0.7013421274698899 | 627568.0947448893 | -1.1176e-06
-0.00130845 | -0.7253702099827595 | -0.02302229280992597 | -0.7023479171728335 | 610145.9337447216 | -1.1511e-06
-0.0013082 | -0.7253702099827595 | -0.022686700633145828 | -0.7026835093496137 | 619467.3440729197 | -1.1343e-06
-0.00130795 | -0.7257056047940607 | -0.022686700633145675 | -0.703018904160915 | 619763.0193381156 | -1.1343e-06
-0.0013077000000000002 | -0.7267117892279625 | -0.022351108456365686 | -0.7043606807715969 | 630269.1270517209 | -1.1176e-06
-0.0013074500000000001 | -0.7270471840392634 | -0.022686700633145828 | -0.7043604834061176 | 620945.7203988751 | -1.1343e-06
-0.0013072000000000001 | -0.7273825788505641 | -0.02335788498670611 | -0.704024693863858 | 602815.446916145 | -1.1679e-06
-0.00130695 | -0.7273825788505641 | -0.022351108456365686 | -0.7050314703941984 | 630869.356453239 | -1.1176e-06
-0.0013067 | -0.7280533684731657 | -0.022351108456365686 | -0.7057022600168 | 631469.5858547571 | -1.1176e-06
-0.0013064500000000002 | -0.7283887632844663 | -0.023022292809925664 | -0.7053664704745406 | 612768.2210439391 | -1.1511e-06
-0.0013062 | -0.7287241580957674 | -0.022351108456365534 | -0.706373049639402 | 632069.81525628 | -1.1176e-06
-0.0013059500000000002 | -0.729059552907068 | -0.022015516279585545 | -0.7070440366274825 | 642314.2911103178 | -1.1008e-06
-0.0013057000000000001 | -0.7297303425296696 | -0.02134433192602526 | -0.7083860106036444 | 663769.6724908081 | -1.0672e-06
-0.00130545 | -0.7300657373409704 | -0.022686700633145828 | -0.7073790367078245 | 623606.7977855946 | -1.1343e-06
-0.0013052 | -0.7300657373409704 | -0.022015516279585545 | -0.7080502210613848 | 643228.3595528874 | -1.1008e-06
-0.00130495 | -0.7300657373409704 | -0.021679924102805403 | -0.708385813238165 | 653494.7353865497 | -1.084e-06
-0.0013047000000000002 | -0.7297303425296697 | -0.021679924102805403 | -0.7080504184268643 | 653185.3294959109 | -1.084e-06
-0.00130445 | -0.7314073165861739 | -0.02201551627958585 | -0.709391800306588 | 644447.117476305 | -1.1008e-06
-0.0013042000000000002 | -0.7320781062087751 | -0.022686700633145828 | -0.7093914055756293 | 625380.849376741 | -1.1343e-06
-0.0013039500000000001 | -0.7324135010200759 | -0.022686700633145828 | -0.70972680038693 | 625676.5246419321 | -1.1343e-06
-0.0013037 | -0.7330842906426774 | -0.02302229280992597 | -0.7100619978327515 | 616847.334620478 | -1.1511e-06
-0.00130345 | -0.7334196854539782 | -0.02335788498670611 | -0.7100618004672721 | 607984.6705910198 | -1.1679e-06
-0.0013032 | -0.733755080265279 | -0.022686700633145828 | -0.7110683796321332 | 626859.2257026964 | -1.1343e-06
-0.0013029500000000002 | -0.7340904750765797 | -0.023022292809925817 | -0.7110681822666538 | 617721.4303868852 | -1.1511e-06
-0.0013027000000000002 | -0.7350966595104821 | -0.022686700633145828 | -0.7124099588773363 | 628041.9267634605 | -1.1343e-06
-0.0013024500000000001 | -0.7350966595104821 | -0.022686700633145828 | -0.7124099588773363 | 628041.9267634605 | -1.1343e-06
-0.0013022 | -0.7347612646991813 | -0.022686700633145828 | -0.7120745640660355 | 627746.2514982695 | -1.1343e-06
-0.00130195 | -0.7350966595104821 | -0.022015516279585545 | -0.7130811432308966 | 647798.7017657355 | -1.1008e-06
-0.0013017 | -0.7357674491330837 | -0.021679924102805403 | -0.7140875250302783 | 658754.6355274137 | -1.084e-06
-0.00130145 | -0.735767449133084 | -0.02235110845636599 | -0.713416340676718 | 638372.2239722072 | -1.1176e-06
-0.0013012000000000002 | -0.7364382387556849 | -0.023022292809925664 | -0.7134159459457593 | 619760.9871751632 | -1.1511e-06
-0.0013009500000000002 | -0.7364382387556853 | -0.02302229280992597 | -0.7134159459457593 | 619760.9871751547 | -1.1511e-06
-0.0013007000000000001 | -0.736773633566986 | -0.022686700633145828 | -0.7140869329338402 | 629520.3030894159 | -1.1343e-06
-0.00130045 | -0.7374444231895876 | -0.02302229280992597 | -0.7144221303796616 | 620635.0829415577 | -1.1511e-06
-0.0013002 | -0.7374444231895876 | -0.02302229280992597 | -0.7144221303796616 | 620635.0829415577 | -1.1511e-06
-0.00129995 | -0.7377798180008883 | -0.022351108456365686 | -0.7154287095445226 | 640172.91217677 | -1.1176e-06
-0.0012997 | -0.7384506076234898 | -0.023357884986705654 | -0.7150927226367841 | 612292.3569867614 | -1.1679e-06
-0.0012994500000000002 | -0.7381152128121892 | -0.022351108456365686 | -0.7157641043558235 | 640473.0268775291 | -1.1176e-06
-0.0012992000000000001 | -0.7381152128121892 | -0.021679924102805403 | -0.7164352887093838 | 660920.4767618872 | -1.084e-06
-0.00129895 | -0.7387860024347908 | -0.022351108456365686 | -0.7164348939784251 | 641073.2562790473 | -1.1176e-06
-0.0012987 | -0.7394567920573922 | -0.022686700633145828 | -0.7167700914242464 | 631885.7052109443 | -1.1343e-06
-0.00129845 | -0.7397921868686931 | -0.022351108456365686 | -0.7174410784123274 | 641973.6003813245 | -1.1176e-06
-0.0012982000000000002 | -0.7394567920573923 | -0.022351108456365686 | -0.7171056836010267 | 641673.4856805655 | -1.1176e-06
-0.00129795 | -0.7411337661138963 | -0.023357884986705806 | -0.7177758811271905 | 614589.7897311461 | -1.1679e-06
-0.0012977000000000002 | -0.741469160925197 | -0.022686700633145828 | -0.7187824602920512 | 633659.7568020908 | -1.1343e-06
-0.0012974500000000001 | -0.7407983713025954 | -0.021679924102805403 | -0.71911844719979 | 663395.7238869995 | -1.084e-06
-0.0012972 | -0.7421399505477986 | -0.022686700633145828 | -0.7194532499146528 | 634251.1073324729 | -1.1343e-06
-0.00129695 | -0.7421399505477986 | -0.02302229280992597 | -0.7191176577378726 | 624714.1965181052 | -1.1511e-06
-0.0012967 | -0.7424753453590993 | -0.022686700633145828 | -0.7197886447259535 | 634546.7825976639 | -1.1343e-06
-0.0012964500000000002 | -0.7424753453590993 | -0.023022292809925817 | -0.7194530525491735 | 625005.5617735771 | -1.1511e-06
-0.0012962000000000002 | -0.7424753453590993 | -0.02302229280992597 | -0.7194530525491734 | 625005.5617735728 | -1.1511e-06
-0.0012959500000000001 | -0.7428107401704 | -0.02302229280992597 | -0.7197884473604741 | 625296.9270290405 | -1.1511e-06
-0.0012957 | -0.7441523194156032 | -0.02302229280992597 | -0.7211300266056773 | 626462.3880509111 | -1.1511e-06
-0.00129545 | -0.7441523194156032 | -0.022351108456365686 | -0.7218012109592375 | 645875.0914911923 | -1.1176e-06
-0.0012952 | -0.744487714226904 | -0.02302229280992597 | -0.721465421416978 | 626753.7533063788 | -1.1511e-06
-0.00129495 | -0.7454938986608064 | -0.022686700633146133 | -0.7228071980276604 | 637207.8599843748 | -1.1343e-06
-0.0012947000000000002 | -0.745829293472107 | -0.023357884986705806 | -0.7224714084854011 | 618610.2970338262 | -1.1679e-06
-0.0012944500000000002 | -0.7461646882834079 | -0.022686700633145828 | -0.723477987650262 | 637799.2105147656 | -1.1343e-06
-0.0012942000000000001 | -0.7465000830947087 | -0.022351108456365686 | -0.724148974638343 | 647975.8943965059 | -1.1176e-06
-0.00129395 | -0.7465000830947087 | -0.022351108456365686 | -0.724148974638343 | 647975.8943965059 | -1.1176e-06
-0.0012937 | -0.7471708727173102 | -0.02335788498670611 | -0.7238129877306041 | 619759.0134060121 | -1.1679e-06
-0.00129345 | -0.7461646882834079 | -0.02302229280992597 | -0.7231423954734819 | 628210.5795837172 | -1.1511e-06
-0.0012932 | -0.7471708727173106 | -0.022351108456365686 | -0.724819764260945 | 648576.1237980244 | -1.1176e-06
-0.0012929500000000002 | -0.7481770571512126 | -0.022351108456365686 | -0.725825948694847 | 649476.4679003012 | -1.1176e-06
-0.0012927000000000001 | -0.7481770571512126 | -0.022351108456365686 | -0.725825948694847 | 649476.4679003012 | -1.1176e-06
-0.0012924500000000001 | -0.7488478467738141 | -0.021679924102805403 | -0.7271679226710087 | 670821.4652623369 | -1.084e-06
-0.0012922 | -0.7488478467738141 | -0.022015516279585545 | -0.7268323304942286 | 660290.9704808537 | -1.1008e-06
-0.00129195 | -0.7495186363964157 | -0.02302229280992597 | -0.7264963435864897 | 631124.2321383939 | -1.1511e-06
-0.0012917000000000002 | -0.7495186363964157 | -0.02302229280992597 | -0.7264963435864897 | 631124.2321383939 | -1.1511e-06
-0.00129145 | -0.7498540312077165 | -0.023022292809926122 | -0.7268317383977905 | 631415.5973938573 | -1.1511e-06
-0.0012912000000000002 | -0.7498540312077165 | -0.02335788498670611 | -0.7264961462210104 | 622056.4461504009 | -1.1679e-06
-0.0012909500000000001 | -0.7508602156416189 | -0.024029069340266395 | -0.7268311463013525 | 604959.8808917454 | -1.2015e-06
-0.0012907 | -0.7508602156416189 | -0.022686700633145828 | -0.728173515008473 | 641938.6642274405 | -1.1343e-06
-0.00129045 | -0.7522017948868219 | -0.023693477163486253 | -0.7285083177233357 | 614944.1997867932 | -1.1847e-06
-0.0012902 | -0.7518664000755212 | -0.02335788498670611 | -0.7285085150888151 | 623779.5207086925 | -1.1679e-06
-0.0012899500000000002 | -0.7508602156416193 | -0.022015516279586155 | -0.7288446993620332 | 662119.1073659755 | -1.1008e-06
-0.0012897000000000002 | -0.7511956104529196 | -0.022351108456365686 | -0.7288445019965539 | 652177.5002071328 | -1.1176e-06
-0.0012894500000000001 | -0.7518664000755212 | -0.02302229280992597 | -0.7288441072655952 | 633163.7889266677 | -1.1511e-06
-0.0012892000000000001 | -0.7522017948868219 | -0.02335788498670611 | -0.7288439099001158 | 624066.699801741 | -1.1679e-06
-0.00128895 | -0.7525371896981228 | -0.02335788498670611 | -0.7291793047114167 | 624353.8788947897 | -1.1679e-06
-0.0012887 | -0.7518664000755212 | -0.022686700633145828 | -0.7291796994423754 | 642825.6900230136 | -1.1343e-06
-0.00128845 | -0.7525371896981227 | -0.023693477163485948 | -0.7288437125346366 | 615227.3113022507 | -1.1847e-06
-0.0012882000000000002 | -0.752201794886822 | -0.023022292809926275 | -0.7291795020768959 | 633455.154182127 | -1.1511e-06
-0.0012879500000000002 | -0.7542141637546267 | -0.024029069340266395 | -0.7301850944143603 | 607751.4564334477 | -1.2015e-06
-0.0012877000000000001 | -0.7538787689433258 | -0.024364661517046537 | -0.7295141074262793 | 598829.6672341463 | -1.2182e-06
-0.00128745 | -0.7542141637546267 | -0.023693477163486253 | -0.7305206865911404 | 616642.8688794886 | -1.1847e-06
-0.0012872 | -0.7545495585659274 | -0.02335788498670611 | -0.7311916735792213 | 626076.9534530812 | -1.1679e-06
-0.00128695 | -0.755220348188529 | -0.024029069340266395 | -0.7311912788482626 | 608588.9290959584 | -1.2015e-06
-0.0012867 | -0.755220348188529 | -0.02335788498670611 | -0.7318624632018229 | 626651.3116391784 | -1.1679e-06
-0.0012864500000000002 | -0.755220348188529 | -0.02335788498670611 | -0.7318624632018229 | 626651.3116391784 | -1.1679e-06
-0.0012862000000000001 | -0.7548849533772282 | -0.022351108456365686 | -0.7325338449208625 | 655478.7619154825 | -1.1176e-06
-0.0012859500000000001 | -0.7555557429998297 | -0.023693477163486253 | -0.7318622658363435 | 617775.3149412853 | -1.1847e-06
-0.0012857 | -0.7568973222450329 | -0.023693477163486253 | -0.7332038450815467 | 618907.761003082 | -1.1847e-06
-0.00128545 | -0.7565619274337321 | -0.023693477163486253 | -0.7328684502702458 | 618624.6494876328 | -1.1847e-06
-0.0012852000000000002 | -0.7572327170563333 | -0.02436466151704623 | -0.7328680555392871 | 601582.7923786682 | -1.2182e-06
-0.00128495 | -0.757232717056334 | -0.023357884986706417 | -0.7338748320696276 | 628374.3861974619 | -1.1679e-06
-0.0012847000000000002 | -0.7579035066789352 | -0.024029069340266395 | -0.7338744373386689 | 610822.1895293202 | -1.2015e-06
-0.0012844500000000001 | -0.758238901490236 | -0.024364661517046537 | -0.7338742399731895 | 602408.7299220146 | -1.2182e-06
-0.0012842 | -0.7579035066789352 | -0.023693477163486253 | -0.734210029515449 | 619757.0955494297 | -1.1847e-06
-0.00128395 | -0.758238901490236 | -0.022015516279585545 | -0.7362233852106504 | 668822.2759448368 | -1.1008e-06
-0.0012837 | -0.7589096911128376 | -0.02302229280992597 | -0.7358873983029116 | 639282.4592914887 | -1.1511e-06
-0.0012834500000000002 | -0.7582389014902363 | -0.02268670063314598 | -0.7355522008570903 | 648443.5200616396 | -1.1343e-06
-0.0012832 | -0.7585742963015369 | -0.022686700633145828 | -0.7358875956683911 | 648739.195326835 | -1.1343e-06
-0.0012829500000000001 | -0.7589096911128376 | -0.022686700633145828 | -0.7362229904796918 | 649034.8705920259 | -1.1343e-06
-0.0012827000000000001 | -0.7592450859241384 | -0.02302229280992597 | -0.7362227931142125 | 639573.8245469565 | -1.1511e-06
-0.00128245 | -0.7592450859241384 | -0.022686700633145828 | -0.7365583852909926 | 649330.545857217 | -1.1343e-06
-0.0012822 | -0.7589096911128376 | -0.022015516279585545 | -0.736894174833252 | 669431.6549065498 | -1.1008e-06
-0.00128195 | -0.7599158755467399 | -0.02335788498670611 | -0.7365579905600338 | 630671.8189418587 | -1.1679e-06
-0.0012817000000000002 | -0.7599158755467399 | -0.022686700633146133 | -0.7372291749135937 | 649921.8963875903 | -1.1343e-06
-0.0012814500000000002 | -0.7602512703580407 | -0.02335788498670611 | -0.7368933853713346 | 630958.9980349073 | -1.1679e-06
-0.0012812000000000001 | -0.7605866651693415 | -0.02302229280992597 | -0.7375643723594155 | 640739.2855688271 | -1.1511e-06
-0.00128095 | -0.7605866651693415 | -0.02335788498670611 | -0.7372287801826354 | 631246.1771279558 | -1.1679e-06
-0.0012807 | -0.7609220599806423 | -0.022351108456365686 | -0.7385709515242767 | 660880.8265291457 | -1.1176e-06
-0.00128045 | -0.7612574547919431 | -0.022015516279585545 | -0.7392419385123575 | 671564.4812725456 | -1.1008e-06
-0.0012802 | -0.7615928496032437 | -0.023357884986705806 | -0.7382349646165378 | 632107.7144071102 | -1.1679e-06
-0.0012799500000000002 | -0.7612574547919431 | -0.022686700633145828 | -0.7385707541587972 | 651104.5974483634 | -1.1343e-06
-0.0012797000000000002 | -0.7619282444145447 | -0.02302229280992597 | -0.7389059516046187 | 641904.7465906978 | -1.1511e-06
-0.0012794500000000001 | -0.7619282444145447 | -0.02302229280992597 | -0.7389059516046187 | 641904.7465906978 | -1.1511e-06
-0.0012792 | -0.7632698236597477 | -0.024029069340266395 | -0.7392407543194813 | 615288.7103960438 | -1.2015e-06
-0.00127895 | -0.762934428848447 | -0.02335788498670611 | -0.7395765438617409 | 633256.4307792961 | -1.1679e-06
-0.0012787000000000002 | -0.7632698236597476 | -0.023022292809926122 | -0.7402475308498214 | 643070.207612564 | -1.1511e-06
-0.00127845 | -0.7639406132823489 | -0.023693477163485795 | -0.7402471361188631 | 624853.1028275279 | -1.1847e-06
-0.0012782000000000002 | -0.762934428848447 | -0.022686700633145828 | -0.7402477282153012 | 652582.9737743187 | -1.1343e-06
-0.0012779500000000001 | -0.7632698236597477 | -0.022686700633145828 | -0.7405831230266019 | 652878.6490395097 | -1.1343e-06
-0.0012777 | -0.7632698236597477 | -0.023693477163486253 | -0.7395763464962615 | 624286.8797966168 | -1.1847e-06
-0.00127745 | -0.7639406132823493 | -0.023693477163486253 | -0.7402471361188631 | 624853.1028275153 | -1.1847e-06
-0.0012772 | -0.7642760080936501 | -0.02335788498670611 | -0.740918123106944 | 634405.1471514904 | -1.1679e-06
-0.0012769500000000002 | -0.7642760080936501 | -0.02335788498670611 | -0.740918123106944 | 634405.1471514904 | -1.1679e-06
-0.0012767 | -0.7639406132823496 | -0.023693477163486406 | -0.7402471361188632 | 624853.1028275115 | -1.1847e-06
-0.0012764500000000002 | -0.7646114029049509 | -0.024029069340266395 | -0.7405823335646845 | 616405.3406127249 | -1.2015e-06
-0.0012762000000000001 | -0.7642760080936501 | -0.02302229280992597 | -0.7412537152837242 | 643944.3033789715 | -1.1511e-06
-0.00127595 | -0.7649467977162516 | -0.02302229280992597 | -0.7419245049063257 | 644527.0338899068 | -1.1511e-06
-0.0012757 | -0.7639406132823493 | -0.022351108456365686 | -0.7415895048259836 | 663581.8588359773 | -1.1176e-06
-0.00127545 | -0.7646114029049509 | -0.022015516279585545 | -0.7425958866253654 | 674611.376081111 | -1.1008e-06
-0.0012752000000000002 | -0.7646114029049509 | -0.022686700633145523 | -0.7419247022718054 | 654061.3501002834 | -1.1343e-06
-0.0012749500000000002 | -0.765952982150154 | -0.02335788498670611 | -0.7425950971634478 | 635841.0426167333 | -1.1679e-06
-0.0012747000000000001 | -0.765952982150154 | -0.02335788498670611 | -0.7425950971634478 | 635841.0426167333 | -1.1679e-06
-0.00127445 | -0.7662883769614548 | -0.023693477163486253 | -0.7425948997979686 | 626834.8834356597 | -1.1847e-06
-0.0012742 | -0.7652821925275525 | -0.02335788498670611 | -0.7419243075408464 | 635266.6844306362 | -1.1679e-06
-0.00127395 | -0.765952982150154 | -0.024029069340266395 | -0.7419239128098876 | 617521.9708294057 | -1.2015e-06
-0.0012737 | -0.7652821925275526 | -0.023022292809926122 | -0.7422598997176265 | 644818.3991453703 | -1.1511e-06
-0.0012734500000000002 | -0.7656175873388531 | -0.02335788498670596 | -0.7422597023521471 | 635553.863523689 | -1.1679e-06
-0.0012732000000000002 | -0.7662883769614548 | -0.024364661517046537 | -0.7419237154444083 | 609016.2302688485 | -1.2182e-06
-0.0012729500000000001 | -0.7656175873388532 | -0.02302229280992597 | -0.7425952945289273 | 645109.7644008423 | -1.1511e-06
-0.0012727 | -0.7666237717727555 | -0.023693477163486253 | -0.7429302946092693 | 627117.9949511088 | -1.1847e-06
-0.00127245 | -0.7662883769614548 | -0.024029069340266395 | -0.7422593076211884 | 617801.1283835759 | -1.2015e-06
-0.0012722 | -0.765952982150154 | -0.02302229280992597 | -0.742930689340228 | 645401.1296563097 | -1.1511e-06
-0.00127195 | -0.7669591665840567 | -0.023693477163486253 | -0.7432656894205705 | 627401.1064665583 | -1.1847e-06
-0.0012717000000000002 | -0.7676299562066579 | -0.023693477163486253 | -0.7439364790431716 | 627967.3294974564 | -1.1847e-06
-0.0012714500000000001 | -0.7672945613953571 | -0.024029069340266395 | -0.7432654920550907 | 618638.6010460866 | -1.2015e-06
-0.0012712 | -0.7676299562066579 | -0.02335788498670611 | -0.7442720712199518 | 637276.9380819764 | -1.1679e-06
-0.00127095 | -0.7676299562066579 | -0.02335788498670611 | -0.7442720712199518 | 637276.9380819764 | -1.1679e-06
-0.0012707 | -0.7679653510179587 | -0.02335788498670611 | -0.7446074660312526 | 637564.117175025 | -1.1679e-06
-0.0012704500000000002 | -0.767629956206658 | -0.022686700633146133 | -0.7449432555735119 | 656722.4274869848 | -1.1343e-06
-0.0012702 | -0.7679653510179588 | -0.022686700633146133 | -0.7452786503848128 | 657018.1027521759 | -1.1343e-06
-0.0012699500000000002 | -0.7683007458292594 | -0.02335788498670611 | -0.7449428608425533 | 637851.2962680736 | -1.1679e-06
-0.0012697000000000001 | -0.7676299562066579 | -0.022686700633145828 | -0.744943255573512 | 656722.4274869935 | -1.1343e-06
-0.00126945 | -0.7679653510179587 | -0.022686700633145828 | -0.7452786503848129 | 657018.1027521846 | -1.1343e-06
-0.0012692 | -0.7696423250744626 | -0.023693477163486253 | -0.7459488479109764 | 629665.9985901518 | -1.1847e-06
-0.00126895 | -0.7686361406405603 | -0.024029069340266395 | -0.7446070713002939 | 619755.2312627676 | -1.2015e-06
-0.0012687000000000002 | -0.7683007458292596 | -0.023357884986706417 | -0.7449428608425532 | 637851.2962680653 | -1.1679e-06
-0.0012684500000000002 | -0.7693069302631618 | -0.024029069340266395 | -0.7452778609228954 | 620313.5463711079 | -1.2015e-06
-0.0012682000000000001 | -0.7693069302631618 | -0.023693477163486253 | -0.7456134530996755 | 629382.8870747025 | -1.1847e-06
-0.0012679500000000001 | -0.7696423250744626 | -0.023693477163486253 | -0.7459488479109764 | 629665.9985901518 | -1.1847e-06
-0.0012677 | -0.7699777198857634 | -0.023693477163486253 | -0.7462842427222771 | 629949.1101056009 | -1.1847e-06
-0.00126745 | -0.7696423250744626 | -0.023693477163486253 | -0.7459488479109764 | 629665.9985901518 | -1.1847e-06
-0.0012672 | -0.7699777198857634 | -0.024029069340266242 | -0.7459486505454971 | 620871.8614794526 | -1.2015e-06
-0.0012669500000000002 | -0.7699777198857634 | -0.023693477163486406 | -0.746284242722277 | 629949.1101055968 | -1.1847e-06
-0.0012667000000000002 | -0.7703131146970642 | -0.02335788498670611 | -0.7469552297103581 | 639574.3708263651 | -1.1679e-06
-0.0012664500000000001 | -0.7706485095083649 | -0.024364661517046537 | -0.7462838479913184 | 612595.2929567168 | -1.2182e-06
-0.0012662 | -0.7703131146970642 | -0.02335788498670611 | -0.7469552297103581 | 639574.3708263651 | -1.1679e-06
-0.00126595 | -0.7706485095083649 | -0.022686700633145828 | -0.7479618088752191 | 659383.5048737131 | -1.1343e-06
-0.0012657 | -0.7709839043196657 | -0.02335788498670611 | -0.7476260193329596 | 640148.7290124622 | -1.1679e-06
-0.00126545 | -0.7709839043196656 | -0.02302229280992597 | -0.7479616115097396 | 649771.6084883248 | -1.1511e-06
-0.0012652000000000002 | -0.7706485095083649 | -0.02302229280992597 | -0.747626216698439 | 649480.2432328573 | -1.1511e-06
-0.0012649500000000001 | -0.7703131146970642 | -0.022351108456365686 | -0.7479620062406985 | 669284.0381503996 | -1.1176e-06
-0.0012647000000000001 | -0.7713192991309665 | -0.023693477163486253 | -0.7476258219674803 | 631081.5561673978 | -1.1847e-06
-0.00126445 | -0.7713192991309665 | -0.022686700633145828 | -0.7486325984978207 | 659974.8554040953 | -1.1343e-06
-0.0012642 | -0.7719900887535681 | -0.02302229280992597 | -0.7489677959436422 | 650645.704254728 | -1.1511e-06
-0.0012639500000000002 | -0.7719900887535681 | -0.02335788498670596 | -0.7486322037668621 | 641010.2662916125 | -1.1679e-06
-0.0012637 | -0.7719900887535686 | -0.02335788498670611 | -0.7486322037668625 | 641010.2662916085 | -1.1679e-06
-0.0012634500000000002 | -0.7729962731874704 | -0.02335788498670611 | -0.7496383882007643 | 641871.8035707539 | -1.1679e-06
-0.0012632000000000001 | -0.7733316679987712 | -0.023693477163486253 | -0.7496381908352849 | 632780.225260093 | -1.1847e-06
-0.00126295 | -0.7723254835648689 | -0.022686700633145828 | -0.749638782931723 | 660861.8811996684 | -1.1343e-06
-0.0012627 | -0.7723254835648689 | -0.023693477163486253 | -0.7486320064013826 | 631930.8907137453 | -1.1847e-06
-0.00126245 | -0.7723254835648689 | -0.02302229280992597 | -0.7493031907549429 | 650937.0695101956 | -1.1511e-06
-0.0012622000000000002 | -0.7719900887535682 | -0.02302229280992597 | -0.7489677959436423 | 650645.7042547282 | -1.1511e-06
-0.0012619500000000002 | -0.7716546939422673 | -0.024029069340266395 | -0.7476256246020009 | 622267.6492502997 | -1.2015e-06
-0.0012617000000000001 | -0.7716546939422673 | -0.022686700633145828 | -0.7489679933091214 | 660270.5306692863 | -1.1343e-06
-0.0012614500000000001 | -0.7719900887535681 | -0.022686700633145828 | -0.7493033881204223 | 660566.2059344774 | -1.1343e-06
-0.0012612 | -0.7723254835648689 | -0.02335788498670611 | -0.7489675985781628 | 641297.4453846567 | -1.1679e-06
-0.00126095 | -0.7723254835648689 | -0.022686700633145828 | -0.749638782931723 | 660861.8811996684 | -1.1343e-06
-0.0012607 | -0.7726608783761696 | -0.02268670063314598 | -0.7499741777430237 | 661157.5564648549 | -1.1343e-06
-0.0012604500000000002 | -0.7726608783761696 | -0.023022292809925817 | -0.7496385855662437 | 651228.4347656678 | -1.1511e-06
-0.0012602000000000002 | -0.7723254835648689 | -0.02302229280992597 | -0.7493031907549429 | 650937.0695101956 | -1.1511e-06
-0.0012599500000000001 | -0.7733316679987712 | -0.022686700633145828 | -0.7506449673656254 | 661748.9069952415 | -1.1343e-06
-0.0012597 | -0.7733316679987712 | -0.02302229280992597 | -0.7503093751888452 | 651811.1652765987 | -1.1511e-06
-0.00125945 | -0.773667062810072 | -0.023693477163486253 | -0.7499735856465858 | 633063.3367755422 | -1.1847e-06
-0.0012592 | -0.7733316679987712 | -0.022686700633145828 | -0.7506449673656254 | 661748.9069952415 | -1.1343e-06
-0.00125895 | -0.7733316679987711 | -0.02235110845636599 | -0.7509805595424051 | 671985.0704572218 | -1.1176e-06
-0.0012587000000000002 | -0.7729962731874704 | -0.02302229280992597 | -0.7499739803775445 | 651519.8000211309 | -1.1511e-06
-0.0012584500000000002 | -0.7733316679987712 | -0.022686700633145828 | -0.7506449673656254 | 661748.9069952415 | -1.1343e-06
-0.0012582000000000001 | -0.7733316679987712 | -0.022686700633145828 | -0.7506449673656254 | 661748.9069952415 | -1.1343e-06
-0.00125795 | -0.773667062810072 | -0.023693477163486253 | -0.7499735856465858 | 633063.3367755422 | -1.1847e-06
-0.0012577 | -0.773667062810072 | -0.023693477163486253 | -0.7499735856465858 | 633063.3367755422 | -1.1847e-06
-0.0012574500000000002 | -0.77266087837617 | -0.022351108456366297 | -0.7503097699198038 | 671384.8410556954 | -1.1176e-06
-0.0012572 | -0.773667062810072 | -0.023022292809926122 | -0.750644770000146 | 652102.5305320619 | -1.1511e-06
-0.0012569500000000002 | -0.773667062810072 | -0.02335788498670611 | -0.7503091778233659 | 642446.1617568511 | -1.1679e-06
-0.0012567000000000001 | -0.7729962731874704 | -0.022686700633145828 | -0.7503095725543246 | 661453.2317300505 | -1.1343e-06
-0.00125645 | -0.773667062810072 | -0.022015516279585545 | -0.7516515465304865 | 682837.9920642377 | -1.1008e-06
-0.0012562 | -0.773667062810072 | -0.022686700633145828 | -0.7509803621769262 | 662044.5822604328 | -1.1343e-06
-0.00125595 | -0.7733316679987712 | -0.022351108456365686 | -0.7509805595424055 | 671985.0704572311 | -1.1176e-06
-0.0012557000000000002 | -0.7729962731874706 | -0.021679924102805708 | -0.7513163490846649 | 693098.6893883394 | -1.084e-06
-0.00125545 | -0.7733316679987711 | -0.02167992410280586 | -0.7516517438959652 | 693408.0952789733 | -1.084e-06
-0.0012552000000000002 | -0.7729962731874704 | -0.022686700633145828 | -0.7503095725543246 | 661453.2317300505 | -1.1343e-06
-0.0012549500000000001 | -0.773667062810072 | -0.02302229280992597 | -0.7506447700001461 | 652102.5305320664 | -1.1511e-06
-0.0012547 | -0.773667062810072 | -0.022686700633145828 | -0.7509803621769262 | 662044.5822604328 | -1.1343e-06
-0.00125445 | -0.773667062810072 | -0.022686700633145828 | -0.7509803621769262 | 662044.5822604328 | -1.1343e-06
-0.0012542 | -0.7733316679987711 | -0.02235110845636523 | -0.7509805595424058 | 671985.0704572458 | -1.1176e-06
-0.0012539500000000002 | -0.7729962731874706 | -0.02134433192602572 | -0.7516519412614449 | 704310.5812507874 | -1.0672e-06
-0.0012537000000000002 | -0.773667062810072 | -0.022686700633145828 | -0.7509803621769262 | 662044.5822604328 | -1.1343e-06
-0.0012534500000000001 | -0.7729962731874704 | -0.02134433192602526 | -0.7516519412614452 | 704310.581250802 | -1.0672e-06
-0.0012532 | -0.7733316679987712 | -0.022015516279585545 | -0.7513161517191856 | 682533.3025833811 | -1.1008e-06
-0.00125295 | -0.7733316679987712 | -0.022351108456365686 | -0.7509805595424055 | 671985.0704572311 | -1.1176e-06
-0.0012527 | -0.7740024576213728 | -0.02335788498670611 | -0.7506445726346667 | 642733.3408498997 | -1.1679e-06
-0.00125245 | -0.7743378524326736 | -0.024029069340265784 | -0.7503087830924079 | 624500.909683679 | -1.2015e-06
-0.0012522000000000002 | -0.7746732472439742 | -0.02268670063314644 | -0.7519865466108278 | 662931.6080559884 | -1.1343e-06
-0.0012519500000000002 | -0.7743378524326735 | -0.02302229280992597 | -0.7513155596227475 | 652685.2610430015 | -1.1511e-06
-0.0012517000000000001 | -0.7743378524326735 | -0.02335788498670611 | -0.7509799674459674 | 643020.5199429482 | -1.1679e-06
-0.00125145 | -0.7740024576213728 | -0.022351108456365686 | -0.7516513491650071 | 672585.2998587493 | -1.1176e-06
-0.0012512 | -0.7746732472439743 | -0.02302229280992597 | -0.7516509544340484 | 652976.6262984694 | -1.1511e-06
-0.00125095 | -0.7746732472439738 | -0.023693477163485795 | -0.750979770080488 | 633912.6713219024 | -1.1847e-06
-0.0012507 | -0.7733316679987713 | -0.022686700633145523 | -0.7506449673656258 | 661748.9069952511 | -1.1343e-06
-0.0012504500000000002 | -0.7736670628100719 | -0.02201551627958585 | -0.751651546530486 | 682837.9920642282 | -1.1008e-06
-0.0012502000000000001 | -0.773667062810072 | -0.022686700633145828 | -0.7509803621769262 | 662044.5822604328 | -1.1343e-06
-0.00124995 | -0.7726608783761696 | -0.022686700633145828 | -0.7499741777430238 | 661157.5564648594 | -1.1343e-06
-0.0012497 | -0.7729962731874704 | -0.021679924102805403 | -0.751316349084665 | 693098.689388349 | -1.084e-06
-0.00124945 | -0.7740024576213728 | -0.02302229280992597 | -0.7509801648114468 | 652393.895787534 | -1.1511e-06
-0.0012492000000000002 | -0.7733316679987715 | -0.02302229280992597 | -0.7503093751888456 | 651811.1652765989 | -1.1511e-06
-0.00124895 | -0.7733316679987713 | -0.02134433192602572 | -0.7519873360727456 | 704624.85186133 | -1.0672e-06
-0.0012487000000000002 | -0.773667062810072 | -0.022351108456365686 | -0.7513159543537064 | 672285.1851579903 | -1.1176e-06
-0.0012484500000000001 | -0.7726608783761696 | -0.021679924102805403 | -0.7509809542733642 | 692789.2834977098 | -1.084e-06
-0.0012482 | -0.7733316679987712 | -0.022015516279585545 | -0.7513161517191856 | 682533.3025833811 | -1.1008e-06
-0.00124795 | -0.7729962731874704 | -0.021679924102805403 | -0.751316349084665 | 693098.689388349 | -1.084e-06
-0.0012477 | -0.7726608783761697 | -0.02134433192602572 | -0.751316546450144 | 703996.3106402447 | -1.0672e-06
-0.0012474500000000002 | -0.7729962731874703 | -0.02235110845636523 | -0.7506451647311051 | 671684.9557564867 | -1.1176e-06
-0.0012472000000000002 | -0.7729962731874704 | -0.02134433192602572 | -0.7516519412614447 | 704310.5812507872 | -1.0672e-06
-0.0012469500000000001 | -0.7733316679987712 | -0.02100873974924512 | -0.7523229282495261 | 716199.9598539064 | -1.0504e-06
-0.0012467000000000001 | -0.7733316679987712 | -0.022015516279585545 | -0.7513161517191856 | 682533.3025833811 | -1.1008e-06
-0.00124645 | -0.773667062810072 | -0.022015516279585545 | -0.7516515465304865 | 682837.9920642377 | -1.1008e-06
-0.0012462 | -0.7743378524326735 | -0.022351108456365686 | -0.7519867439763078 | 672885.4145595083 | -1.1176e-06
-0.00124595 | -0.7736670628100724 | -0.02235110845636584 | -0.7513159543537065 | 672285.1851579859 | -1.1176e-06
-0.0012457000000000002 | -0.7743378524326732 | -0.022686700633145675 | -0.7516511517995276 | 662635.9327908192 | -1.1343e-06
-0.0012454500000000002 | -0.773667062810072 | -0.022351108456365686 | -0.7513159543537064 | 672285.1851579903 | -1.1176e-06
-0.0012452000000000001 | -0.7740024576213728 | -0.021679924102805403 | -0.7523225335185674 | 694026.907060266 | -1.084e-06
-0.00124495 | -0.773667062810072 | -0.02302229280992597 | -0.7506447700001461 | 652102.5305320664 | -1.1511e-06
-0.0012447 | -0.773667062810072 | -0.022686700633145828 | -0.7509803621769262 | 662044.5822604328 | -1.1343e-06
-0.00124445 | -0.7740024576213724 | -0.022351108456365686 | -0.7516513491650068 | 672585.299858749 | -1.1176e-06
-0.0012442 | -0.7733316679987712 | -0.022351108456365534 | -0.7509805595424056 | 671985.0704572359 | -1.1176e-06
-0.0012439500000000002 | -0.7733316679987712 | -0.022015516279585697 | -0.7513161517191855 | 682533.3025833763 | -1.1008e-06
-0.0012437000000000001 | -0.7729962731874704 | -0.021679924102805403 | -0.751316349084665 | 693098.689388349 | -1.084e-06
-0.0012434500000000001 | -0.7719900887535681 | -0.02100873974924512 | -0.750981349004323 | 714922.7968624886 | -1.0504e-06
-0.0012432 | -0.7713192991309665 | -0.02134433192602526 | -0.7499749672049413 | 702739.2281980892 | -1.0672e-06
-0.00124295 | -0.7716546939422673 | -0.020673147572464978 | -0.7509815463698023 | 726528.5015137717 | -1.0337e-06
-0.0012427 | -0.7723254835648685 | -0.020673147572465283 | -0.7516523359924033 | 727177.4492564789 | -1.0337e-06
-0.0012424500000000002 | -0.7716546939422676 | -0.021344331926024956 | -0.7503103620162426 | 703053.4988086426 | -1.0672e-06
-0.0012422000000000002 | -0.7713192991309665 | -0.02134433192602526 | -0.7499749672049413 | 702739.2281980892 | -1.0672e-06
-0.0012419500000000001 | -0.7719900887535681 | -0.02134433192602526 | -0.7506457568275429 | 703367.7694191743 | -1.0672e-06
-0.0012417 | -0.7723254835648689 | -0.022351108456365686 | -0.7499743751085032 | 671084.726354954 | -1.1176e-06
-0.00124145 | -0.7726608783761696 | -0.022015516279585545 | -0.7506453620965841 | 681923.923621668 | -1.1008e-06
-0.0012412 | -0.7726608783761696 | -0.022015516279585545 | -0.7506453620965841 | 681923.923621668 | -1.1008e-06
-0.0012409500000000002 | -0.7726608783761696 | -0.022015516279585545 | -0.7506453620965841 | 681923.923621668 | -1.1008e-06
-0.0012407000000000002 | -0.7726608783761696 | -0.022351108456365534 | -0.750309769919804 | 671384.8410557177 | -1.1176e-06
-0.0012404500000000001 | -0.7719900887535681 | -0.021679924102805403 | -0.7503101646507627 | 692170.4717164318 | -1.084e-06
-0.0012402000000000001 | -0.7719900887535681 | -0.02134433192602526 | -0.7506457568275429 | 703367.7694191743 | -1.0672e-06
-0.00123995 | -0.7726608783761696 | -0.021679924102805403 | -0.7509809542733642 | 692789.2834977098 | -1.084e-06
-0.0012397 | -0.7719900887535681 | -0.02134433192602526 | -0.7506457568275429 | 703367.7694191743 | -1.0672e-06
-0.00123945 | -0.7719900887535682 | -0.021679924102805708 | -0.7503101646507626 | 692170.4717164222 | -1.084e-06
-0.0012392000000000002 | -0.7723254835648687 | -0.02235110845636538 | -0.7499743751085033 | 671084.7263549635 | -1.1176e-06
-0.0012389500000000002 | -0.7726608783761696 | -0.022015516279585545 | -0.7506453620965841 | 681923.923621668 | -1.1008e-06
-0.0012387000000000001 | -0.7729962731874704 | -0.022351108456365686 | -0.7506451647311048 | 671684.9557564721 | -1.1176e-06
-0.00123845 | -0.7716546939422673 | -0.02134433192602526 | -0.750310362016242 | 703053.4988086317 | -1.0672e-06
-0.0012382 | -0.7716546939422673 | -0.021679924102805403 | -0.7499747698394619 | 691861.0658257927 | -1.084e-06
-0.00123795 | -0.7713192991309665 | -0.021679924102805403 | -0.7496393750281611 | 691551.6599351537 | -1.084e-06
-0.0012377 | -0.770648509508365 | -0.021008739749245425 | -0.7496397697591197 | 713645.6338710607 | -1.0504e-06
-0.0012374500000000002 | -0.7709839043196656 | -0.021679924102805097 | -0.7493039802168604 | 691242.2540445246 | -1.084e-06
-0.0012372000000000001 | -0.7706485095083649 | -0.022015516279585545 | -0.7486329932287794 | 680095.7867365287 | -1.1008e-06
-0.0012369500000000001 | -0.7706485095083649 | -0.021679924102805403 | -0.7489685854055596 | 690932.8481538756 | -1.084e-06
-0.0012367 | -0.7703131146970642 | -0.02134433192602526 | -0.748968782771039 | 701796.4163664614 | -1.0672e-06
-0.00123645 | -0.7716546939422673 | -0.02302229280992597 | -0.7486324011323413 | 650354.3389992603 | -1.1511e-06
-0.0012362 | -0.7706485095083645 | -0.022351108456364923 | -0.7482974010519996 | 669584.1528511837 | -1.1176e-06
-0.00123595 | -0.769642325074463 | -0.020673147572465283 | -0.7489691775019977 | 724581.6582856068 | -1.0337e-06
-0.0012357000000000002 | -0.7703131146970642 | -0.02134433192602526 | -0.748968782771039 | 701796.4163664614 | -1.0672e-06
-0.0012354500000000001 | -0.7699777198857634 | -0.022351108456365686 | -0.7476266114293977 | 668983.9234496405 | -1.1176e-06
-0.0012352 | -0.7696423250744626 | -0.020673147572464978 | -0.7489691775019977 | 724581.6582856171 | -1.0337e-06
-0.00123495 | -0.7699777198857634 | -0.020673147572464978 | -0.7493045723132984 | 724906.1321569761 | -1.0337e-06
-0.0012347 | -0.7696423250744626 | -0.02134433192602526 | -0.7482979931484374 | 701167.8751453762 | -1.0672e-06
-0.0012344500000000002 | -0.7693069302631619 | -0.021008739749245272 | -0.7482981905139167 | 712368.470879648 | -1.0504e-06
-0.0012342000000000002 | -0.7696423250744625 | -0.02067314757246513 | -0.7489691775019973 | 724581.6582856115 | -1.0337e-06
-0.0012339500000000002 | -0.7696423250744626 | -0.02100873974924512 | -0.7486335853252175 | 712687.7616275076 | -1.0504e-06
-0.0012337000000000001 | -0.768971535451861 | -0.02100873974924512 | -0.7479627957026159 | 712049.1801317987 | -1.0504e-06
-0.00123345 | -0.7693069302631618 | -0.020673147572464978 | -0.7486337826906968 | 724257.184414258 | -1.0337e-06
-0.0012332 | -0.7693069302631618 | -0.02134433192602526 | -0.7479625983371365 | 700853.6045348335 | -1.0672e-06
-0.00123295 | -0.7686361406405603 | -0.021008739749244967 | -0.7476274008913153 | 711729.8893839497 | -1.0504e-06
-0.0012327000000000002 | -0.7686361406405603 | -0.02067314757246513 | -0.7479629930680952 | 723608.2366715345 | -1.0337e-06
-0.0012324500000000002 | -0.7686361406405603 | -0.02134433192602526 | -0.747291808714535 | 700225.0633137485 | -1.0672e-06
-0.0012322000000000001 | -0.7676299562066579 | -0.02134433192602526 | -0.7462856242806326 | 699282.2514821206 | -1.0672e-06
-0.00123195 | -0.7672945613953571 | -0.02134433192602526 | -0.7459502294693319 | 698967.9808715781 | -1.0672e-06
-0.0012317 | -0.7672945613953571 | -0.021679924102805403 | -0.7456146372925517 | 687838.789247485 | -1.084e-06
-0.00123145 | -0.7672945613953571 | -0.02100873974924512 | -0.746285821646112 | 710452.7263925265 | -1.0504e-06
-0.0012312 | -0.7666237717727554 | -0.020337555395684378 | -0.746286216377071 | 733899.6274207407 | -1.0169e-06
-0.0012309500000000002 | -0.7662883769614549 | -0.01933077886534487 | -0.7469575980961101 | 772816.86713122 | -9.6654e-07
-0.0012307000000000002 | -0.7672945613953571 | -0.020337555395684836 | -0.7469570059996723 | 734559.2835195517 | -1.0169e-06
-0.0012304500000000001 | -0.7676299562066579 | -0.020673147572464978 | -0.7469568086341929 | 722634.8150574624 | -1.0337e-06
-0.0012302 | -0.7672945613953571 | -0.019666371042124552 | -0.7476281903532326 | 760311.2834104919 | -9.8332e-07
-0.00122995 | -0.7676299562066579 | -0.020337555395684836 | -0.747292400810973 | 734889.1115689661 | -1.0169e-06
-0.0012297 | -0.7669591665840559 | -0.020001963218904847 | -0.7469572033651511 | 746883.8885366662 | -1.0001e-06
-0.00122945 | -0.7659529821501541 | -0.020337555395684683 | -0.7456154267544695 | 733239.9713219 | -1.0169e-06
-0.0012292000000000002 | -0.7662883769614548 | -0.020001963218904694 | -0.7462864137425501 | 746213.1647529514 | -1.0001e-06
-0.0012289500000000001 | -0.7669591665840564 | -0.02100873974924512 | -0.7459504268348113 | 710133.4356446721 | -1.0504e-06
-0.0012287 | -0.7662883769614548 | -0.020673147572464978 | -0.7456152293889898 | 721336.9195720261 | -1.0337e-06
-0.00122845 | -0.7656175873388532 | -0.020001963218904694 | -0.7456156241199485 | 745542.4409692304 | -1.0001e-06
-0.0012282 | -0.7656175873388532 | -0.020337555395684836 | -0.7452800319431684 | 732910.1432724798 | -1.0169e-06
-0.0012279500000000002 | -0.764946797716252 | -0.020337555395684836 | -0.7446092423205671 | 732250.4871736513 | -1.0169e-06
-0.0012277000000000002 | -0.7649467977162516 | -0.020001963218904847 | -0.7449448344973468 | 744871.7171855038 | -1.0001e-06
-0.0012274500000000002 | -0.7642760080936501 | -0.019666371042124552 | -0.7446096370515256 | 757241.5220445121 | -9.8332e-07
-0.0012272000000000001 | -0.7642760080936501 | -0.019666371042124552 | -0.7446096370515256 | 757241.5220445121 | -9.8332e-07
-0.00122695 | -0.7642760080936501 | -0.020337555395684836 | -0.7439384526979653 | 731590.8310748223 | -1.0169e-06
-0.0012267 | -0.7642760080936501 | -0.019666371042124552 | -0.7446096370515256 | 757241.5220445121 | -9.8332e-07
-0.00122645 | -0.7646114029049508 | -0.01933077886534487 | -0.7452806240396059 | 771081.8371376685 | -9.6654e-07
-0.0012262000000000002 | -0.7642760080936503 | -0.020337555395684378 | -0.7439384526979659 | 731590.8310748403 | -1.0169e-06
-0.0012259500000000002 | -0.7632698236597482 | -0.019666371042124858 | -0.7436034526176233 | 756218.2682558408 | -9.8332e-07
-0.0012257000000000001 | -0.7636052184710486 | -0.019666371042124552 | -0.743938847428924 | 756559.3528520721 | -9.8332e-07
-0.00122545 | -0.7636052184710486 | -0.020337555395684836 | -0.7432676630753637 | 730931.1749759936 | -1.0169e-06
-0.0012252 | -0.7622636392258454 | -0.019666371042124552 | -0.7425972681837208 | 755195.014467192 | -9.8332e-07
-0.00122495 | -0.7636052184710486 | -0.020673147572464978 | -0.7429320708985836 | 718741.1286011534 | -1.0337e-06
-0.0012247 | -0.7625990340371459 | -0.020673147572464672 | -0.7419258864646813 | 717767.706987087 | -1.0337e-06
-0.0012244500000000002 | -0.761928244414545 | -0.020001963218905 | -0.74192628119564 | 741853.4601587543 | -1.0001e-06
-0.0012242000000000002 | -0.7619282444145447 | -0.020001963218904694 | -0.74192628119564 | 741853.4601587652 | -1.0001e-06
-0.0012239500000000001 | -0.7619282444145447 | -0.020001963218904694 | -0.74192628119564 | 741853.4601587652 | -1.0001e-06
-0.0012237 | -0.7622636392258454 | -0.020337555395684836 | -0.7419260838301606 | 729611.862778336 | -1.0169e-06
-0.00122345 | -0.7612574547919431 | -0.020337555395684836 | -0.7409198993962582 | 728622.378630093 | -1.0169e-06
-0.0012232 | -0.7615928496032435 | -0.01966637104212501 | -0.7419264785611185 | 754512.8452747345 | -9.8332e-07
-0.00122295 | -0.7609220599806424 | -0.020673147572464672 | -0.7402489124081778 | 716145.3376302919 | -1.0337e-06
-0.0012227000000000002 | -0.761257454791943 | -0.020001963218905 | -0.7412554915730379 | 741182.7363750328 | -1.0001e-06
-0.0012224500000000001 | -0.7612574547919431 | -0.01933077886534441 | -0.7419266759265987 | 767611.777150584 | -9.6654e-07
-0.0012222000000000001 | -0.7612574547919431 | -0.020001963218904694 | -0.7412554915730384 | 741182.7363750442 | -1.0001e-06
-0.00122195 | -0.7605866651693415 | -0.01933077886534441 | -0.7412558863039971 | 766917.7651531635 | -9.6654e-07
-0.0012217 | -0.7609220599806423 | -0.01933077886534441 | -0.7415912811152979 | 767264.7711518737 | -9.6654e-07
-0.00122145 | -0.7599158755467399 | -0.01899518668856442 | -0.7409206888581755 | 780114.1426045877 | -9.4976e-07
-0.0012212000000000002 | -0.7599158755467399 | -0.019330778865344258 | -0.7405850966813956 | 766223.7531557493 | -9.6654e-07
-0.0012209500000000002 | -0.7595804807354392 | -0.01933077886534441 | -0.7402497018700948 | 765876.7471570328 | -9.6654e-07
-0.0012207000000000001 | -0.7595804807354392 | -0.018324002335003985 | -0.7412564784004352 | 809055.2105905677 | -9.162e-07
-0.00122045 | -0.7599158755467399 | -0.018659594511784127 | -0.7412562810349558 | 794504.1684231978 | -9.3298e-07
-0.0012202 | -0.7592450859241384 | -0.018659594511784127 | -0.7405854914123543 | 793785.1928611321 | -9.3298e-07
-0.00121995 | -0.7592450859241383 | -0.01832400233500368 | -0.7409210835891346 | 808689.1390248083 | -9.162e-07
-0.0012197000000000002 | -0.7589096911128377 | -0.017652817981444007 | -0.7412568731313938 | 839817.0466727478 | -8.8264e-07
-0.0012194500000000002 | -0.7585742963015369 | -0.01798841015822369 | -0.7405858861433133 | 823403.3798753946 | -8.9942e-07
-0.0012192000000000001 | -0.7579035066789352 | -0.01899518668856427 | -0.738908319990371 | 777995.3228206157 | -9.4976e-07
-0.0012189500000000001 | -0.7575681118676345 | -0.017988410158223844 | -0.7395797017094107 | 822284.6768604435 | -8.9942e-07
-0.0012187 | -0.7579035066789352 | -0.01933077886534441 | -0.7385727278135908 | 764141.7171634816 | -9.6654e-07
-0.00121845 | -0.7572327170563337 | -0.019666371042124552 | -0.7375663460142091 | 750078.7455238921 | -9.8332e-07
-0.0012182 | -0.757232717056334 | -0.018659594511784585 | -0.7385731225445494 | 791628.2661749158 | -9.3298e-07
-0.0012179500000000002 | -0.7579035066789349 | -0.019666371042124094 | -0.7382371356368108 | 750760.9147163507 | -9.8332e-07
-0.0012177000000000002 | -0.7575681118676345 | -0.019666371042124552 | -0.73790174082551 | 750419.8301201122 | -9.8332e-07
-0.0012174500000000001 | -0.7568973222450329 | -0.018659594511784127 | -0.7382377277332488 | 791268.7783939015 | -9.3298e-07
-0.0012172 | -0.7568973222450329 | -0.01899518668856427 | -0.7379021355564687 | 776935.9129286265 | -9.4976e-07
-0.00121695 | -0.7568973222450329 | -0.018659594511784127 | -0.7382377277332488 | 791268.7783939015 | -9.3298e-07
-0.0012167 | -0.7562265326224312 | -0.018995186688563658 | -0.7372313459338675 | 776229.6396673276 | -9.4976e-07
-0.00121645 | -0.7558911378111307 | -0.017652817981443854 | -0.7382383198296869 | 836397.1356932387 | -8.8264e-07
-0.0012162000000000002 | -0.7562265326224312 | -0.01798841015822369 | -0.7382381224642075 | 820793.0728405258 | -8.9942e-07
-0.0012159500000000001 | -0.7555557429998297 | -0.01899518668856427 | -0.7365605563112655 | 775523.3664059741 | -9.4976e-07
-0.0012157000000000001 | -0.7555557429998297 | -0.018324002335003985 | -0.7372317406648258 | 804662.3518012834 | -9.162e-07
-0.00121545 | -0.7545495585659274 | -0.018324002335003985 | -0.7362255562309235 | 803564.1371039624 | -9.162e-07
-0.0012152 | -0.7545495585659274 | -0.018659594511784127 | -0.7358899640541433 | 788752.363926671 | -9.3298e-07
-0.00121495 | -0.7542141637546268 | -0.018659594511783822 | -0.735554569242843 | 788392.8761456519 | -9.3298e-07
-0.0012147 | -0.754549558565927 | -0.017988410158223996 | -0.736561148407703 | 818928.5678156053 | -8.9942e-07
-0.0012144500000000002 | -0.7535433741320251 | -0.018324002335003985 | -0.7352193717970211 | 802465.9224066413 | -9.162e-07
-0.0012142000000000001 | -0.7538787689433258 | -0.01899518668856427 | -0.7348835822547616 | 773757.6832526588 | -9.4976e-07
-0.00121395 | -0.7532079793207244 | -0.01899518668856427 | -0.7342127926321601 | 773051.4099913327 | -9.4976e-07
-0.0012137 | -0.7532079793207244 | -0.017988410158223844 | -0.7352195691625005 | 817436.963795688 | -8.9942e-07
-0.00121345 | -0.7522017948868219 | -0.018659594511784127 | -0.7335422003750378 | 786235.9494594404 | -9.3298e-07
-0.0012132000000000002 | -0.75119561045292 | -0.018659594511784127 | -0.7325360159411359 | 785157.4861163421 | -9.3298e-07
-0.0012129500000000002 | -0.7515310052642203 | -0.01798841015822415 | -0.7335425951059962 | 815572.4587707681 | -8.9942e-07
-0.0012127000000000001 | -0.7522017948868219 | -0.018659594511784127 | -0.7335422003750378 | 786235.9494594404 | -9.3298e-07
-0.0012124500000000001 | -0.7508602156416189 | -0.017988410158223844 | -0.732871805483395 | 814826.6567608196 | -8.9942e-07
-0.0012122 | -0.7498540312077165 | -0.017652817981443702 | -0.7322012132262729 | 829557.3137342134 | -8.8264e-07
-0.00121195 | -0.750524820830318 | -0.017988410158223844 | -0.7325364106720942 | 814453.7557558384 | -8.9942e-07
-0.0012117 | -0.7498540312077165 | -0.018324002335003985 | -0.7315300288727126 | 798439.1351831309 | -9.162e-07
-0.0012114500000000002 | -0.7498540312077165 | -0.018324002335003985 | -0.7315300288727126 | 798439.1351831309 | -9.162e-07
-0.0012112000000000002 | -0.7501894260190173 | -0.018324002335003985 | -0.7318654236840133 | 798805.2067489044 | -9.162e-07
-0.0012109500000000001 | -0.7488478467738141 | -0.017988410158223844 | -0.7308594366155903 | 812589.2507309325 | -8.9942e-07
-0.0012107 | -0.7485124519625134 | -0.017652817981443702 | -0.7308596339810697 | 828037.3532988728 | -8.8264e-07
-0.00121045 | -0.749183241585115 | -0.018659594511784127 | -0.7305236470733308 | 783000.559430144 | -9.3298e-07
-0.0012102 | -0.7478416623399118 | -0.017652817981443702 | -0.7301888443584681 | 827277.3730812026 | -8.8264e-07
-0.00120995 | -0.7481770571512127 | -0.01798841015822415 | -0.7301886469929887 | 811843.4487209567 | -8.9942e-07
-0.0012097000000000002 | -0.7485124519625133 | -0.018659594511783822 | -0.7298528574507294 | 782281.5838680915 | -9.3298e-07
-0.0012094500000000002 | -0.7485124519625134 | -0.017988410158223844 | -0.7305240418042895 | 812216.3497259512 | -8.9942e-07
-0.0012092000000000001 | -0.747506267528611 | -0.017652817981443702 | -0.7298534495471674 | 826897.3829723675 | -8.8264e-07
-0.00120895 | -0.7465000830947087 | -0.01731722580466356 | -0.7291828572900452 | 842147.4265164053 | -8.6586e-07
-0.0012087 | -0.7465000830947087 | -0.01731722580466356 | -0.7291828572900452 | 842147.4265164053 | -8.6586e-07
-0.00120845 | -0.7461646882834078 | -0.01698163362788357 | -0.7291830546555241 | 858790.2325936621 | -8.4908e-07
-0.0012082 | -0.7458292934721071 | -0.01731722580466356 | -0.7285120676674436 | 841372.7185693381 | -8.6586e-07
-0.0012079500000000002 | -0.7458292934721071 | -0.01731722580466356 | -0.7285120676674436 | 841372.7185693381 | -8.6586e-07
-0.0012077000000000001 | -0.7454938986608063 | -0.01731722580466356 | -0.7281766728561427 | 840985.3645958042 | -8.6586e-07
-0.00120745 | -0.7451585038495055 | -0.017988410158223844 | -0.7271700936912817 | 808487.3396761393 | -8.9942e-07
-0.0012072 | -0.744487714226904 | -0.018324002335003985 | -0.7261637118919 | 792581.9901307516 | -9.162e-07
-0.00120695 | -0.7441523194156032 | -0.01731722580466356 | -0.7268350936109397 | 839435.9487016698 | -8.6586e-07
-0.0012067000000000002 | -0.7441523194156032 | -0.01765281798144355 | -0.7264995014341596 | 823097.4818840235 | -8.8264e-07
-0.0012064500000000002 | -0.7431461349817013 | -0.016981633627883724 | -0.7261645013538176 | 855235.1525962272 | -8.4908e-07
-0.0012062000000000002 | -0.7434815297930016 | -0.01698163362788342 | -0.7264998961651182 | 855630.161484845 | -8.4908e-07
-0.0012059500000000001 | -0.7431461349817009 | -0.01698163362788342 | -0.7261645013538175 | 855235.1525962419 | -8.4908e-07
-0.0012057 | -0.7428107401704 | -0.01731722580466356 | -0.7254935143657365 | 837886.5328075353 | -8.6586e-07
-0.00120545 | -0.7421399505477986 | -0.01731722580466356 | -0.724822724743135 | 837111.824860468 | -8.6586e-07
-0.0012052 | -0.7414691609251967 | -0.01664604145110282 | -0.7248231194740938 | 870865.4506276924 | -8.323e-07
-0.0012049500000000002 | -0.7407983713025957 | -0.01563926492076331 | -0.7251591063818325 | 927357.0210056148 | -7.8196e-07
-0.0012047000000000002 | -0.7407983713025954 | -0.01698163362788342 | -0.723816737674712 | 852470.0903760202 | -8.4908e-07
-0.0012044500000000001 | -0.7401275816799938 | -0.016646041451103277 | -0.7234815402288906 | 869253.560798912 | -8.323e-07
-0.0012042 | -0.7404629764912947 | -0.01698163362788342 | -0.7234813428634113 | 852075.0814874171 | -8.4908e-07
-0.00120395 | -0.7401275816799938 | -0.016646041451103277 | -0.7234815402288906 | 869253.560798912 | -8.323e-07
-0.0012037 | -0.7397921868686931 | -0.016310449274323135 | -0.72348173759437 | 887138.9443984444 | -8.1552e-07
-0.00120345 | -0.7387860024347906 | -0.016310449274322982 | -0.7224755531604676 | 885905.1532048696 | -8.1552e-07
-0.0012032000000000002 | -0.73845060762349 | -0.015974857097543146 | -0.7224757505259469 | 904516.073119753 | -7.9874e-07
-0.0012029500000000002 | -0.7377798180008883 | -0.01698163362788342 | -0.7207981843730049 | 848915.010378592 | -8.4908e-07
-0.0012027000000000001 | -0.7384506076234899 | -0.017652817981443702 | -0.7207977896420462 | 816637.6500338188 | -8.8264e-07
-0.00120245 | -0.7377798180008883 | -0.01731722580466356 | -0.7204625921962248 | 832076.2232045308 | -8.6586e-07
-0.0012022 | -0.7374444231895876 | -0.017652817981443702 | -0.7197916052081439 | 815497.6797073133 | -8.8264e-07
-0.00120195 | -0.7367736335669861 | -0.016981633627883266 | -0.7197919999391029 | 847729.9837127908 | -8.4908e-07
-0.0012017 | -0.7371090283782868 | -0.01664604145110343 | -0.7204629869271835 | 865626.808684206 | -8.323e-07
-0.0012014500000000002 | -0.7371090283782868 | -0.016981633627883266 | -0.7201273947504035 | 848124.9926013937 | -8.4908e-07
-0.0012012000000000001 | -0.7361028439443844 | -0.01698163362788342 | -0.719121210316501 | 846939.9659355764 | -8.4908e-07
-0.00120095 | -0.7354320543217829 | -0.016310449274323135 | -0.7191216050474598 | 881792.5158929168 | -8.1552e-07
-0.0012007 | -0.7350966595104821 | -0.016310449274323135 | -0.718786210236159 | 881381.2521617223 | -8.1552e-07
-0.00120045 | -0.7354320543217829 | -0.01731722580466356 | -0.7181148285171194 | 829364.7453897953 | -8.6586e-07
-0.0012002 | -0.7340904750765798 | -0.016646041451103277 | -0.7174444336254765 | 862000.0565695158 | -8.323e-07
-0.0011999500000000002 | -0.7340904750765798 | -0.016646041451103277 | -0.7174444336254765 | 862000.0565695158 | -8.323e-07
-0.0011997000000000002 | -0.7347612646991813 | -0.01731722580466356 | -0.7174440388945178 | 828590.0374427281 | -8.6586e-07
-0.0011994500000000001 | -0.7334196854539782 | -0.015974857097542993 | -0.7174448283564352 | 898217.5226678948 | -7.9874e-07
-0.0011992 | -0.7340904750765798 | -0.016646041451103277 | -0.7174444336254765 | 862000.0565695158 | -8.323e-07
-0.00119895 | -0.7340904750765798 | -0.01731722580466356 | -0.7167732492719162 | 827815.3294956607 | -8.6586e-07
-0.0011987 | -0.7337550802652782 | -0.017317225804663102 | -0.7164378544606151 | 827427.97552215 | -8.6586e-07
-0.0011984500000000002 | -0.7320781062087759 | -0.016310449274323593 | -0.7157676569344523 | 877679.8785809496 | -8.1552e-07
-0.0011982000000000002 | -0.7327488958313764 | -0.016646041451103124 | -0.7161028543802733 | 860388.166740769 | -8.323e-07
-0.0011979500000000001 | -0.7320781062087751 | -0.01698163362788342 | -0.7150964725808917 | 842199.859272339 | -8.4908e-07
-0.0011977000000000001 | -0.7314073165861735 | -0.015974857097542993 | -0.7154324594886305 | 895698.1024871481 | -7.9874e-07
-0.00119745 | -0.7307365269635719 | -0.01563926492076285 | -0.7150972620428091 | 914489.607620162 | -7.8196e-07
-0.0011972 | -0.7307365269635719 | -0.015974857097542993 | -0.714761669866029 | 894858.2957602326 | -7.9874e-07
-0.00119695 | -0.7307365269635715 | -0.01631044927432283 | -0.7144260776892487 | 876034.8236562116 | -8.1552e-07
-0.0011967000000000002 | -0.7297303425296701 | -0.015639264920763157 | -0.7140910776089069 | 913202.8662815972 | -7.8196e-07
-0.0011964500000000002 | -0.7293949477183689 | -0.015974857097542993 | -0.7134200906208259 | 893178.6823064015 | -7.9874e-07
-0.0011962000000000001 | -0.7280533684731657 | -0.01563926492076285 | -0.7124141035524029 | 911058.2973840343 | -7.8196e-07
-0.00119595 | -0.7283887632844664 | -0.016310449274323135 | -0.7120783140101433 | 873155.9775378336 | -8.1552e-07
-0.0011957 | -0.727717973661865 | -0.015303672743982711 | -0.7124143009178823 | 931037.0299155778 | -7.6518e-07
-0.00119545 | -0.727382578850564 | -0.015303672743982711 | -0.7120789061065813 | 930598.710543605 | -7.6518e-07
-0.0011952 | -0.7270471840392635 | -0.015303672743982711 | -0.7117435112952808 | 930160.391171633 | -7.6518e-07
-0.0011949500000000002 | -0.727382578850564 | -0.015303672743982711 | -0.7120789061065813 | 930598.710543605 | -7.6518e-07
-0.0011947000000000001 | -0.7263763944166618 | -0.01563926492076285 | -0.710737129495899 | 908913.7284864546 | -7.8196e-07
-0.0011944500000000001 | -0.7260409996053611 | -0.016310449274323135 | -0.7097305503310379 | 870277.1314194727 | -8.1552e-07
-0.0011942 | -0.7246994203601579 | -0.015303672743982711 | -0.7093957476161752 | 927092.1555678251 | -7.6518e-07
-0.00119395 | -0.7236932359262556 | -0.014632488390422428 | -0.7090607475358331 | 969159.4875960303 | -7.3162e-07
-0.0011937 | -0.724028630737556 | -0.015639264920763004 | -0.708389365816793 | 905911.3320298337 | -7.8196e-07
-0.00119345 | -0.7233578411149548 | -0.015974857097542688 | -0.7073829840174122 | 885620.4217641797 | -7.9874e-07
-0.0011932000000000002 | -0.7233578411149548 | -0.015303672743982711 | -0.7080541683709721 | 925338.878079935 | -7.6518e-07
-0.0011929500000000001 | -0.7233578411149548 | -0.01563926492076285 | -0.707718576194192 | 905053.504470811 | -7.8196e-07
-0.0011927 | -0.7226870514923532 | -0.015303672743982711 | -0.7073833787483705 | 924462.2393359899 | -7.6518e-07
-0.00119245 | -0.723022446303654 | -0.01496808056720257 | -0.7080543657364514 | 946085.7222908199 | -7.484e-07
-0.0011922 | -0.7223516566810524 | -0.014296896213642286 | -0.7080547604674101 | 990501.3646133557 | -7.1484e-07
-0.0011919500000000002 | -0.7210100774358499 | -0.014296896213642286 | -0.7067131812222076 | 988624.6226615993 | -7.1484e-07
-0.0011917000000000002 | -0.7210100774358493 | -0.014632488390422275 | -0.706377589045427 | 965492.0888340332 | -7.3162e-07
-0.0011914500000000001 | -0.7210100774358493 | -0.01496808056720257 | -0.7060419968686468 | 943396.8419647558 | -7.484e-07
-0.0011912000000000001 | -0.7206746826245485 | -0.01496808056720257 | -0.7057066020573459 | 942948.6952437451 | -7.484e-07
-0.00119095 | -0.7196684981906462 | -0.015303672743982711 | -0.7043648254466635 | 920517.364988237 | -7.6518e-07
-0.0011907 | -0.7193331033793454 | -0.013961304036862144 | -0.7053717993424833 | 1010466.9269863106 | -6.9807e-07
-0.00119045 | -0.718326918945443 | -0.013625711860082308 | -0.7047012070853607 | 1034369.7479026313 | -6.8129e-07
-0.0011902000000000002 | -0.7179915241341424 | -0.01429689621364198 | -0.7036946279205004 | 984401.9532701672 | -7.1484e-07
-0.0011899500000000002 | -0.7179915241341422 | -0.014632488390422428 | -0.7033590357437198 | 961366.2652267643 | -7.3162e-07
-0.0011897000000000001 | -0.7179915241341422 | -0.01496808056720257 | -0.7030234435669397 | 939363.5214756596 | -7.484e-07
-0.00118945 | -0.7173207345115407 | -0.014296896213642286 | -0.7030238382978984 | 983463.5822942659 | -7.1484e-07
-0.0011892 | -0.7166499448889392 | -0.01496808056720257 | -0.7016818643217366 | 937570.9345916169 | -7.484e-07
-0.00118895 | -0.7159791552663376 | -0.014296896213642286 | -0.7016822590526953 | 981586.8403425085 | -7.1484e-07
-0.0011887 | -0.7159791552663373 | -0.01496808056720257 | -0.7010110746991347 | 936674.641149595 | -7.484e-07
-0.0011884500000000002 | -0.7153083656437363 | -0.01496808056720257 | -0.7003402850765338 | 935778.3477075746 | -7.484e-07
-0.0011882000000000002 | -0.7146375760211344 | -0.013961304036862144 | -0.7006762719842723 | 1003740.438764561 | -6.9807e-07
-0.0011879500000000001 | -0.7146375760211344 | -0.014632488390422428 | -0.700005087630712 | 956782.0167742549 | -7.3162e-07
-0.0011877 | -0.7129606019646305 | -0.013961304036862144 | -0.6989992979277684 | 1001338.1215425075 | -6.9807e-07
-0.00118745 | -0.7126252071533298 | -0.013961304036862144 | -0.6986639031164676 | 1000857.658098097 | -6.9807e-07
-0.0011872 | -0.7119544175307279 | -0.013961304036862297 | -0.6979931134938656 | 999896.7312092643 | -6.9807e-07
-0.00118695 | -0.7112836279081269 | -0.014296896213642744 | -0.6969867316944842 | 975018.2435113286 | -7.1484e-07
-0.0011867000000000002 | -0.7119544175307282 | -0.015303672743982711 | -0.6966507447867455 | 910436.0194328689 | -7.6518e-07
-0.0011864500000000001 | -0.7106128382855251 | -0.014296896213642286 | -0.6963159420718829 | 974079.8725354794 | -7.1484e-07
-0.0011862 | -0.7099420486629235 | -0.013625711860082003 | -0.6963163368028416 | 1022062.3244540722 | -6.8129e-07
-0.00118595 | -0.7099420486629235 | -0.014296896213642286 | -0.6956451524492813 | 973141.5015596008 | -7.1484e-07
-0.0011857 | -0.7089358642290212 | -0.013625711860082003 | -0.6953101523689392 | 1020585.4336402424 | -6.8129e-07
-0.0011854500000000002 | -0.7079296797951192 | -0.013290119683302013 | -0.6946395601118173 | 1045347.3357122241 | -6.6451e-07
-0.0011852000000000002 | -0.7072588901725176 | -0.014632488390421817 | -0.6926264017820958 | 946696.6701787789 | -7.3162e-07
-0.0011849500000000002 | -0.7069234953612165 | -0.01496808056720257 | -0.6919554147940139 | 924574.6796823068 | -7.484e-07
-0.0011847000000000001 | -0.7062527057386149 | -0.013625711860082003 | -0.6926269938785329 | 1016647.0581366961 | -6.8129e-07
-0.00118445 | -0.7065881005499157 | -0.014296896213642286 | -0.6922912043362734 | 968449.6466802075 | -7.1484e-07
-0.0011842 | -0.7059173109273141 | -0.014296896213642286 | -0.6916204147136719 | 967511.2757043288 | -7.1484e-07
-0.00118395 | -0.7055819161160134 | -0.013961304036861839 | -0.6916206120791516 | 990767.9257654957 | -6.9807e-07
-0.0011837000000000002 | -0.7055819161160134 | -0.013290119683302166 | -0.6922917964327112 | 1041814.2393443064 | -6.6451e-07
-0.0011834500000000002 | -0.7052465213047125 | -0.013961304036862144 | -0.6912852172678504 | 990287.4623210618 | -6.9807e-07
-0.0011832000000000001 | -0.7042403368708102 | -0.013961304036862144 | -0.6902790328339481 | 988846.0719878298 | -6.9807e-07
-0.00118295 | -0.7042403368708102 | -0.013961304036862144 | -0.6902790328339481 | 988846.0719878298 | -6.9807e-07
-0.0011827 | -0.7042403368708102 | -0.01329011968330186 | -0.6909502171875084 | 1039795.3271340976 | -6.6451e-07
-0.00118245 | -0.7032341524369079 | -0.013961304036862144 | -0.6892728484000458 | 987404.6816545977 | -6.9807e-07
-0.0011822 | -0.7022279680030056 | -0.012954527506521566 | -0.689273440496484 | 1064142.9263236197 | -6.4773e-07
-0.0011819500000000002 | -0.7022279680030056 | -0.01261893532974173 | -0.6896090326732639 | 1092974.985057441 | -6.3095e-07
-0.0011817000000000002 | -0.7012217835691033 | -0.013625711860082003 | -0.6875960717090213 | 1009262.6040675472 | -6.8129e-07
-0.0011814500000000001 | -0.7005509939465017 | -0.01329011968330186 | -0.6872608742631998 | 1034243.3185559597 | -6.6451e-07
-0.0011812 | -0.7002155991352008 | -0.012618935329741577 | -0.6875966638054593 | 1089785.5418671689 | -6.3095e-07
-0.00118095 | -0.7002155991352008 | -0.014296896213642286 | -0.6859187029215585 | 959535.1224093603 | -7.1484e-07
-0.0011807 | -0.6995448095125986 | -0.013961304036861686 | -0.6855835054757369 | 982119.5837661144 | -6.9807e-07
-0.00118045 | -0.6978678354560954 | -0.012954527506521872 | -0.6849133079495736 | 1057411.4842934392 | -6.4773e-07
-0.0011802000000000002 | -0.6978678354560954 | -0.013290119683301708 | -0.6845777157727937 | 1030205.494135508 | -6.6451e-07
-0.0011799500000000001 | -0.6982032302673962 | -0.013961304036862144 | -0.684241926230534 | 980197.7299884374 | -6.9807e-07
-0.0011797 | -0.6978678354560954 | -0.013625711860082003 | -0.6842421235960134 | 1004339.6346881145 | -6.8129e-07
-0.00117945 | -0.696861651022193 | -0.01329011968330186 | -0.6835715313388911 | 1028691.3099778217 | -6.6451e-07
-0.0011792 | -0.6965262562108923 | -0.013625711860082003 | -0.6829005443508103 | 1002370.4469363415 | -6.8129e-07
-0.00117895 | -0.6951846769656892 | -0.012954527506521719 | -0.6822301494591675 | 1053269.0584287406 | -6.4773e-07
-0.0011787000000000002 | -0.6955200717769898 | -0.012954527506521719 | -0.6825655442704681 | 1053786.861661829 | -6.4773e-07
-0.0011784500000000002 | -0.6951846769656891 | -0.013961304036862144 | -0.681223372928827 | 975873.5589887411 | -6.9807e-07
-0.0011782000000000001 | -0.6945138873430876 | -0.01329011968330186 | -0.6812237676597858 | 1025158.2136099158 | -6.6451e-07
-0.00117795 | -0.6935077029091852 | -0.01329011968330186 | -0.6802175832258833 | 1023644.0294522416 | -6.6451e-07
-0.0011777 | -0.6931723080978844 | -0.01329011968330186 | -0.6798821884145826 | 1023139.3013996837 | -6.6451e-07
-0.00117745 | -0.6925015184752829 | -0.013625711860082003 | -0.6788758066152009 | 996462.8836810222 | -6.8129e-07
-0.0011772000000000002 | -0.6925015184752829 | -0.013625711860082003 | -0.6788758066152009 | 996462.8836810222 | -6.8129e-07
-0.0011769500000000002 | -0.691495334041381 | -0.012618935329742035 | -0.678876398711639 | 1075964.6213758967 | -6.3095e-07
-0.0011767000000000001 | -0.6911599392300798 | -0.012618935329741577 | -0.6785410039003382 | 1075433.0475108854 | -6.3095e-07
-0.0011764500000000001 | -0.6904891496074782 | -0.01329011968330186 | -0.6771990299241764 | 1019101.4769792198 | -6.6451e-07
-0.0011762 | -0.6901537547961775 | -0.012954527506521719 | -0.6771992272896558 | 1045502.0099324074 | -6.4773e-07
-0.00117595 | -0.689147570362275 | -0.012618935329741577 | -0.6765286350325335 | 1072243.6043206002 | -6.3095e-07
-0.0011757 | -0.6881413859283723 | -0.012954527506521719 | -0.6751868584218506 | 1042395.1905338733 | -6.4773e-07
-0.0011754500000000002 | -0.6871352014944708 | -0.012954527506521719 | -0.6741806739879491 | 1040841.7808346081 | -6.4773e-07
-0.0011752000000000002 | -0.6871352014944704 | -0.012954527506521719 | -0.6741806739879487 | 1040841.7808346074 | -6.4773e-07
-0.0011749500000000001 | -0.6881413859283727 | -0.014296896213642286 | -0.6738444897147304 | 942644.4448435446 | -7.1484e-07
-0.0011747 | -0.6867998066831696 | -0.013625711860082003 | -0.6731740948230877 | 988093.8357359868 | -6.8129e-07
-0.00117445 | -0.6864644118718688 | -0.012954527506521719 | -0.6735098843653471 | 1039806.1743684297 | -6.4773e-07
-0.0011742 | -0.6861290170605676 | -0.013625711860082003 | -0.6725033052004856 | 987109.2418600996 | -6.8129e-07
-0.00117395 | -0.6851228326266654 | -0.013625711860081697 | -0.6714971207665837 | 985632.3510462935 | -6.8129e-07
-0.0011737000000000002 | -0.6844520430040645 | -0.012954527506522024 | -0.6714975154975424 | 1036699.3549698733 | -6.4773e-07
-0.0011734500000000001 | -0.6847874378153649 | -0.01329011968330186 | -0.671497318132063 | 1010521.1000857338 | -6.6451e-07
-0.0011732000000000001 | -0.6841166481927633 | -0.013625711860082003 | -0.6704909363326813 | 984155.4602324405 | -6.8129e-07
-0.00117295 | -0.6834458585701618 | -0.01329011968330186 | -0.67015573888686 | 1008502.1878755019 | -6.6451e-07
-0.0011727 | -0.6827750689475602 | -0.012954527506521719 | -0.6698205414410385 | 1034110.3388044522 | -6.4773e-07
-0.00117245 | -0.6824396741362586 | -0.012618935329741577 | -0.669820738806517 | 1061612.1270196482 | -6.3095e-07
-0.0011722000000000002 | -0.6807627000797564 | -0.012618935329741577 | -0.6681437647500148 | 1058954.257694413 | -6.3095e-07
-0.0011719500000000002 | -0.6817688845136579 | -0.012954527506521719 | -0.6688143570071362 | 1032556.9291051857 | -6.4773e-07
-0.0011717000000000001 | -0.6810980948910563 | -0.01329011968330186 | -0.6678079752077545 | 1004969.091507596 | -6.6451e-07
-0.00117145 | -0.6794211208345524 | -0.012954527506521719 | -0.6664665933280307 | 1028932.3064735635 | -6.4773e-07
-0.0011712 | -0.6787503312119508 | -0.012954527506521719 | -0.6657958037054291 | 1027896.7000073857 | -6.4773e-07
-0.00117095 | -0.6787503312119505 | -0.01261893532974173 | -0.6661313958822088 | 1055764.8145041135 | -6.3095e-07
-0.0011707000000000002 | -0.6780795415893496 | -0.012954527506521566 | -0.665125014082828 | 1026861.0935412211 | -6.4773e-07
-0.0011704500000000002 | -0.6764025675328461 | -0.012283343152961741 | -0.6641192243798844 | 1081333.015140514 | -6.1417e-07
-0.0011702000000000001 | -0.6757317779102439 | -0.01127656662262101 | -0.6644552112876229 | 1178470.7766541508 | -5.6383e-07
-0.0011699500000000001 | -0.675396383098943 | -0.012283343152961436 | -0.6631130399459816 | 1079694.724291911 | -6.1417e-07
-0.0011697 | -0.6750609882876423 | -0.012618935329741577 | -0.6624420529579007 | 1049917.5019886037 | -6.3095e-07
-0.00116945 | -0.67405480385374 | -0.01127656662262101 | -0.662778237231119 | 1175496.5130992497 | -5.6383e-07
-0.0011692 | -0.6737194090424388 | -0.01127656662262101 | -0.6624428424198178 | 1174901.6603882688 | -5.6383e-07
-0.0011689500000000002 | -0.6730486194198378 | -0.01127656662262101 | -0.6617720527972168 | 1173711.954966309 | -5.6383e-07
-0.0011687000000000002 | -0.672377829797236 | -0.011612158799401152 | -0.6607656709978349 | 1138058.2756617332 | -5.8061e-07
-0.0011684500000000001 | -0.672377829797236 | -0.011612158799401152 | -0.6607656709978349 | 1138058.2756617332 | -5.8061e-07
-0.0011682 | -0.6710362505520329 | -0.01127656662262101 | -0.6597596839294119 | 1170142.8387004272 | -5.6383e-07
-0.00116795 | -0.6703654609294313 | -0.011612158799401152 | -0.6587533021300301 | 1134592.307097975 | -5.8061e-07
-0.0011677 | -0.6700300661181305 | -0.01127656662262101 | -0.6587534994955095 | 1168358.2805674863 | -5.6383e-07
-0.00116745 | -0.6690238816842282 | -0.010605382269061032 | -0.6584184994151672 | 1241668.5843299879 | -5.3027e-07
-0.0011672000000000002 | -0.6690238816842282 | -0.011276566622620705 | -0.6577473150616076 | 1166573.7224345799 | -5.6383e-07
-0.0011669500000000001 | -0.6690238816842282 | -0.012283343152961436 | -0.6567405385312668 | 1069318.8822506042 | -6.1417e-07
-0.0011667000000000001 | -0.667682302439025 | -0.01127656662262101 | -0.656405735816404 | 1164194.3115906245 | -5.6383e-07
-0.00116645 | -0.667682302439025 | -0.011612158799401152 | -0.6560701436396239 | 1129971.0156796305 | -5.8061e-07
-0.0011662 | -0.6666761180051227 | -0.011947750976181294 | -0.6547283670289414 | 1095985.9614318877 | -5.9739e-07
-0.00116595 | -0.6653345387599195 | -0.010940974445840716 | -0.6543935643140788 | 1196225.3774623359 | -5.4705e-07
-0.0011657 | -0.6653345387599194 | -0.010605382269061032 | -0.6547291564908584 | 1234711.092689028 | -5.3027e-07
-0.0011654500000000002 | -0.6649991439486188 | -0.01127656662262101 | -0.6537225773259978 | 1159435.4899027825 | -5.6383e-07
-0.0011652000000000001 | -0.6636575647034156 | -0.010605382269060727 | -0.6530521824343549 | 1231548.596488626 | -5.3027e-07
-0.00116495 | -0.6633221698921149 | -0.010269790092280585 | -0.6530523797998343 | 1271793.0433470285 | -5.1349e-07
-0.0011647 | -0.6629867750808142 | -0.011612158799401152 | -0.651374616281413 | 1121883.755697528 | -5.8061e-07
-0.00116445 | -0.6623159854582126 | -0.011612158799401152 | -0.6507038266588114 | 1120728.4328429417 | -5.8061e-07
-0.0011642000000000002 | -0.6616451958356113 | -0.010940974445841174 | -0.6507042213897701 | 1189481.2927510557 | -5.4705e-07
-0.0011639500000000002 | -0.661645195835611 | -0.011612158799400847 | -0.6500330370362102 | 1119573.1099883874 | -5.8061e-07
-0.0011637000000000002 | -0.6603036165904079 | -0.01127656662262101 | -0.6490270499677869 | 1151107.551949059 | -5.6383e-07
-0.0011634500000000001 | -0.6592974321565055 | -0.01127656662262101 | -0.6480208655338845 | 1149322.993816118 | -5.6383e-07
-0.0011632 | -0.6592974321565055 | -0.01127656662262101 | -0.6480208655338845 | 1149322.993816118 | -5.6383e-07
-0.00116295 | -0.658626642533904 | -0.011612158799401152 | -0.6470144837345029 | 1114374.157142718 | -5.8061e-07
-0.0011627 | -0.6572850632887004 | -0.011612158799400694 | -0.6456729044892997 | 1112063.511433594 | -5.8061e-07
-0.0011624500000000002 | -0.656278878854799 | -0.010605382269061185 | -0.6456734965857378 | 1217633.613206659 | -5.3027e-07
-0.0011622000000000002 | -0.6559434840434977 | -0.010605382269060727 | -0.645338101774437 | 1217001.1139666194 | -5.3027e-07
-0.0011619500000000001 | -0.6556080892321969 | -0.010940974445840869 | -0.6446671147863561 | 1178445.5177690715 | -5.4705e-07
-0.0011617 | -0.6542665099869938 | -0.010269790092280585 | -0.6439967198947132 | 1254157.512681357 | -5.1349e-07
-0.00116145 | -0.6535957203643923 | -0.009934197915500443 | -0.6436615224488919 | 1295850.008070766 | -4.9671e-07
-0.0011612 | -0.6535957203643923 | -0.010605382269060727 | -0.6429903380953316 | 1212573.6192860089 | -5.3027e-07
-0.00116095 | -0.6525895359304895 | -0.010605382269060574 | -0.641984153661429 | 1210676.1215657648 | -5.3027e-07
-0.0011607000000000002 | -0.6519187463078887 | -0.010269790092280738 | -0.6416489562156079 | 1249585.3380643136 | -5.1349e-07
-0.0011604500000000002 | -0.6519187463078884 | -0.010269790092280585 | -0.6416489562156078 | 1249585.3380643313 | -5.1349e-07
-0.0011602000000000001 | -0.6512479566852868 | -0.010940974445840869 | -0.6403069822394459 | 1170475.2358376158 | -5.4705e-07
-0.00115995 | -0.6495709826287829 | -0.009934197915500443 | -0.6396367847132824 | 1287747.2145290156 | -4.9671e-07
-0.0011597 | -0.6502417722513845 | -0.01127656662262101 | -0.6389652056287635 | 1133261.970619651 | -5.6383e-07
-0.00115945 | -0.6495709826287825 | -0.011612158799400694 | -0.6379588238293818 | 1098777.2986058535 | -5.8061e-07
-0.0011592 | -0.6489001930061813 | -0.01060538226906088 | -0.6382948107371205 | 1203718.6299247704 | -5.3027e-07
-0.0011589500000000002 | -0.6489001930061813 | -0.010940974445840869 | -0.6379592185603404 | 1166183.545566832 | -5.4705e-07
-0.0011587000000000001 | -0.647894008572279 | -0.010605382269060727 | -0.6372886263032183 | 1201821.1322045259 | -5.3027e-07
-0.00115845 | -0.6462170345157751 | -0.010940974445840869 | -0.6352760600699342 | 1161278.7566859361 | -5.4705e-07
-0.0011582 | -0.6458816397044743 | -0.010269790092280585 | -0.6356118496121937 | 1237828.3176205505 | -5.1349e-07
-0.00115795 | -0.6452108500818727 | -0.010605382269060727 | -0.634605467812812 | 1196761.1382838278 | -5.3027e-07
-0.0011577000000000002 | -0.6445400604592715 | -0.010940974445840716 | -0.6335990860134307 | 1158213.263635394 | -5.4705e-07
-0.0011574500000000002 | -0.6442046656479705 | -0.011276566622620858 | -0.6329280990253497 | 1122554.6218220226 | -5.6383e-07
-0.0011572000000000002 | -0.6435338760253688 | -0.010269790092280585 | -0.6332640859330882 | 1233256.1430035245 | -5.1349e-07
-0.0011569500000000001 | -0.6421922967801657 | -0.009934197915500443 | -0.6322580988646652 | 1272892.0930358064 | -4.9671e-07
-0.0011567 | -0.6415215071575641 | -0.010269790092280585 | -0.6312517170652835 | 1229337.1361889306 | -5.1349e-07
-0.00115645 | -0.6405153227236617 | -0.008927421385160018 | -0.6315879013385017 | 1414939.1500403136 | -4.4637e-07
-0.0011562 | -0.6401799279123607 | -0.008591829208380334 | -0.6315880987039804 | 1470206.3632455426 | -4.2959e-07
-0.0011559500000000002 | -0.6395091382897597 | -0.009598605738719844 | -0.6299105325510399 | 1312504.2317553384 | -4.7993e-07
-0.0011557000000000002 | -0.6388383486671582 | -0.008927421385160323 | -0.6299109272819978 | 1411182.2442459671 | -4.4637e-07
-0.0011554500000000001 | -0.6388383486671578 | -0.00926301356194016 | -0.6295753351052177 | 1359331.56287715 | -4.6315e-07
-0.0011552 | -0.6378321642332555 | -0.009934197915500443 | -0.6278979663177551 | 1264114.0666989102 | -4.9671e-07
-0.00115495 | -0.6371613746106539 | -0.009598605738720302 | -0.6275627688719336 | 1307612.3469482164 | -4.7993e-07
-0.0011547 | -0.6368259797993532 | -0.009598605738720302 | -0.6272273740606329 | 1306913.5062614952 | -4.7993e-07
-0.00115445 | -0.6364905849880521 | -0.009598605738720607 | -0.6268919792493316 | 1306214.6655747336 | -4.7993e-07
-0.0011542000000000002 | -0.6358197953654512 | -0.01026979009228028 | -0.6255500052731708 | 1218233.2835476224 | -5.1349e-07
-0.0011539500000000002 | -0.6348136109315485 | -0.009598605738720302 | -0.6252150051928282 | 1302720.4621411667 | -4.7993e-07
-0.0011537000000000001 | -0.6334720316863454 | -0.008927421385160018 | -0.6245446103011854 | 1399160.1457042478 | -4.4637e-07
-0.00115345 | -0.6328012420637438 | -0.009598605738720302 | -0.6232026363250235 | 1298527.4180208377 | -4.7993e-07
-0.0011532 | -0.632465847252443 | -0.008927421385160018 | -0.623538425867283 | 1396906.0022276668 | -4.4637e-07
-0.00115295 | -0.6317950576298409 | -0.00926301356194016 | -0.6225320440679007 | 1344124.2202769911 | -4.6315e-07
-0.0011527 | -0.6304534783846383 | -0.009263013561940007 | -0.6211904648226982 | 1341227.5835912717 | -4.6315e-07
-0.0011524500000000002 | -0.6304534783846383 | -0.00892742138516017 | -0.6215260569994782 | 1392397.7152744816 | -4.4637e-07
-0.0011522000000000001 | -0.6301180835733375 | -0.008927421385160018 | -0.6211906621881775 | 1391646.3341156447 | -4.4637e-07
-0.0011519500000000001 | -0.6291118991394352 | -0.008591829208379876 | -0.6205200699310554 | 1444442.2832005154 | -4.2959e-07
-0.0011517 | -0.627770319894232 | -0.008591829208379876 | -0.6191784906858522 | 1441319.3644071703 | -4.2959e-07
-0.00115145 | -0.6270995302716306 | -0.008927421385160018 | -0.6181721088864706 | 1384883.9036859025 | -4.4637e-07
-0.0011512 | -0.626428740649029 | -0.008591829208380029 | -0.617836911440649 | 1438196.4456138003 | -4.2959e-07
-0.0011509500000000002 | -0.626428740649029 | -0.008927421385159865 | -0.6175013192638691 | 1383381.1413682066 | -4.4637e-07
-0.0011507000000000002 | -0.6254225562151267 | -0.00926301356194016 | -0.6161595426531865 | 1330365.1960197075 | -4.6315e-07
-0.0011504500000000001 | -0.6247517665925251 | -0.00926301356194016 | -0.6154887530305849 | 1328916.8776768355 | -4.6315e-07
-0.0011502 | -0.6230747925360212 | -0.008927421385160018 | -0.6141473711508612 | 1375867.3297795788 | -4.4637e-07
-0.00114995 | -0.6230747925360212 | -0.009598605738720302 | -0.6134761867973009 | 1278261.0381059162 | -4.7993e-07
-0.0011497 | -0.6224040029134191 | -0.008591829208379876 | -0.6138121737050393 | 1428827.689233788 | -4.2959e-07
-0.0011494500000000002 | -0.6213978184795177 | -0.008591829208379876 | -0.6128059892711378 | 1426485.5001387815 | -4.2959e-07
-0.0011492000000000002 | -0.6213978184795172 | -0.009263013561939855 | -0.6121348049175774 | 1321675.2859625225 | -4.6315e-07
-0.0011489500000000001 | -0.6207270288569157 | -0.009598605738720302 | -0.6111284231181954 | 1273369.1532988662 | -4.7993e-07
-0.0011487000000000001 | -0.6200562392343141 | -0.008591829208379876 | -0.6114644100259342 | 1423362.5813454348 | -4.2959e-07
-0.00114845 | -0.6193854496117126 | -0.00926301356194016 | -0.6101224360497725 | 1317330.3309338584 | -4.6315e-07
-0.0011482 | -0.6190500548004118 | -0.00926301356194016 | -0.6097870412384716 | 1316606.1717624222 | -4.6315e-07
-0.00114795 | -0.6173730807439073 | -0.008591829208379724 | -0.6087812515355275 | 1417116.7437587695 | -4.2959e-07
-0.0011477000000000002 | -0.6160315014987053 | -0.008256237031599887 | -0.6077752644671055 | 1472281.530050335 | -4.1281e-07
-0.0011474500000000002 | -0.6160315014987048 | -0.008927421385160018 | -0.6071040801135448 | 1360088.3254435128 | -4.4637e-07
-0.0011472000000000001 | -0.6156961066874039 | -0.008927421385160018 | -0.6067686853022439 | 1359336.9442846524 | -4.4637e-07
-0.00114695 | -0.6153607118761032 | -0.008927421385160018 | -0.6064332904909432 | 1358585.5631257922 | -4.4637e-07
-0.0011467 | -0.6146899222535016 | -0.008927421385160018 | -0.6057625008683416 | 1357082.8008080716 | -4.4637e-07
-0.00114645 | -0.6136837378195987 | -0.008591829208379571 | -0.6050919086112191 | 1408528.7170770983 | -4.2959e-07
-0.0011462 | -0.6123421585743957 | -0.007920644854819593 | -0.6044215137195761 | 1526192.6896060607 | -3.9603e-07
-0.0011459500000000002 | -0.6113359741404942 | -0.007920644854819593 | -0.6034153292856747 | 1523652.0266869573 | -3.9603e-07
-0.0011457000000000001 | -0.6103297897065915 | -0.00724946050125931 | -0.6030803292053322 | 1663793.6825797465 | -3.6247e-07
-0.0011454500000000001 | -0.6093236052726891 | -0.007585052678039452 | -0.6017385525946497 | 1586643.0416147993 | -3.7925e-07
-0.0011452 | -0.6089882104613883 | -0.00724946050125931 | -0.601738749960129 | 1660092.4988986433 | -3.6247e-07
-0.00114495 | -0.607982026027486 | -0.00724946050125931 | -0.6007325655262267 | 1657316.6111378162 | -3.6247e-07
-0.0011447 | -0.6076466312161848 | -0.007920644854819288 | -0.5997259863613655 | 1514336.262650298 | -3.9603e-07
-0.00114445 | -0.6066404467822829 | -0.0072494605012596155 | -0.5993909862810233 | 1653615.4274566488 | -3.6247e-07
-0.0011442000000000002 | -0.6066404467822829 | -0.007920644854819593 | -0.5987198019274633 | 1511795.599731129 | -3.9603e-07
-0.0011439500000000001 | -0.6059696571596813 | -0.008256237031599735 | -0.5977134201280816 | 1447907.606916824 | -4.1281e-07
-0.0011437 | -0.604963472725779 | -0.007920644854819593 | -0.5970428278709594 | 1507561.161532619 | -3.9603e-07
-0.00114345 | -0.6042926831031774 | -0.007585052678039452 | -0.596707630425138 | 1573377.683065405 | -3.7925e-07
-0.0011432 | -0.6032864986692751 | -0.007920644854819593 | -0.5953658538144555 | 1503326.7233341092 | -3.9603e-07
-0.0011429500000000002 | -0.6032864986692751 | -0.008591829208379571 | -0.5946946694608956 | 1384326.0964286728 | -4.2959e-07
-0.0011427000000000002 | -0.6019449194240725 | -0.007920644854819898 | -0.5940242745692527 | 1499939.1727752488 | -3.9603e-07
-0.0011424500000000001 | -0.6009387349901696 | -0.007585052678039452 | -0.5933536823121301 | 1564534.1106991426 | -3.7925e-07
-0.0011422000000000001 | -0.600267945367568 | -0.008256237031599735 | -0.5920117083359683 | 1434095.7171411528 | -4.1281e-07
-0.00114195 | -0.5995971557449664 | -0.00724946050125931 | -0.5923476952437071 | 1634184.2131309216 | -3.6247e-07
-0.0011417 | -0.5995971557449664 | -0.007920644854819593 | -0.5916765108901468 | 1494010.9592973874 | -3.9603e-07
-0.00114145 | -0.5979201816884622 | -0.00792064485481944 | -0.5899995368336428 | 1489776.5210989073 | -3.9603e-07
-0.0011412000000000002 | -0.5972493920658614 | -0.007585052678039605 | -0.5896643393878217 | 1554806.181096224 | -3.7925e-07
-0.0011409500000000002 | -0.5959078128206579 | -0.007585052678039452 | -0.5883227601426184 | 1551268.7521497484 | -3.7925e-07
-0.0011407000000000001 | -0.5959078128206579 | -0.007585052678039452 | -0.5883227601426184 | 1551268.7521497484 | -3.7925e-07
-0.00114045 | -0.594230838764154 | -0.007585052678039452 | -0.5866457860861145 | 1546846.9659666172 | -3.7925e-07
-0.0011402 | -0.5938954439528532 | -0.007585052678039452 | -0.5863103912748138 | 1545962.6087299911 | -3.7925e-07
-0.00113995 | -0.59255386470765 | -0.007585052678039452 | -0.5849688120296106 | 1542425.1797834858 | -3.7925e-07
-0.0011397 | -0.5922184698963485 | -0.008256237031598971 | -0.5839622328647496 | 1414596.5786344882 | -4.1281e-07
-0.0011394500000000002 | -0.5905414958398462 | -0.00657827614769979 | -0.5839632196921464 | 1775429.3270170884 | -3.2891e-07
-0.0011392000000000002 | -0.5912122854624469 | -0.007585052678039452 | -0.5836272327844074 | 1538887.7508369805 | -3.7925e-07
-0.0011389500000000001 | -0.5912122854624469 | -0.008927421385160018 | -0.5822848640772869 | 1304486.1196878515 | -4.4637e-07
-0.0011387 | -0.5898707062172438 | -0.008256237031599735 | -0.5816144691856441 | 1408909.3299031653 | -4.1281e-07
-0.00113845 | -0.5891999165946422 | -0.00724946050125931 | -0.5819504560933829 | 1605500.0396023726 | -3.6247e-07
-0.0011382 | -0.5881937321607393 | -0.006913868324479321 | -0.58127986383626 | 1681489.5411825376 | -3.4569e-07
-0.00113795 | -0.5868521529155367 | -0.007249460501259463 | -0.5796026924142773 | 1599022.9681604095 | -3.6247e-07
-0.0011377000000000002 | -0.5868521529155367 | -0.007585052678039452 | -0.5792671002374973 | 1527391.1067608392 | -3.7925e-07
-0.0011374500000000001 | -0.5861813632929352 | -0.00724946050125931 | -0.578931902791676 | 1597172.3763198906 | -3.6247e-07
-0.0011372 | -0.5848397840477321 | -0.007920644854819593 | -0.5769191391929125 | 1456747.9031505014 | -3.9603e-07
-0.00113695 | -0.5838335996138297 | -0.00724946050125931 | -0.5765841391125704 | 1590695.3048779604 | -3.6247e-07
-0.0011367 | -0.5838335996138297 | -0.0069138683244791685 | -0.5769197312893506 | 1668876.82615162 | -3.4569e-07
-0.0011364500000000002 | -0.5824920203686271 | -0.007920644854819135 | -0.5745713755138081 | 1450819.6896726869 | -3.9603e-07
-0.0011362000000000002 | -0.5811504411234241 | -0.007585052678039605 | -0.5735653884453845 | 1512357.033738165 | -3.7925e-07
-0.0011359500000000002 | -0.5798088618782203 | -0.00724946050125931 | -0.572559401376961 | 1579591.7538346509 | -3.6247e-07
-0.0011357000000000001 | -0.5791380722556188 | -0.0069138683244791685 | -0.5722242039311396 | 1655293.9022721294 | -3.4569e-07
-0.00113545 | -0.578802677444318 | -0.0069138683244791685 | -0.5718888091198389 | 1654323.6934235946 | -3.4569e-07
-0.0011352 | -0.578802677444318 | -0.00724946050125931 | -0.5715532169430587 | 1576815.8660738238 | -3.6247e-07
-0.00113495 | -0.5788026774443175 | -0.007920644854819593 | -0.5708820325894979 | 1441503.9256358645 | -3.9603e-07
-0.0011347000000000002 | -0.5774610981991154 | -0.007920644854819593 | -0.5695404533442958 | 1438116.37507706 | -3.9603e-07
-0.0011344500000000002 | -0.5761195189539118 | -0.007920644854819593 | -0.5681988740990922 | 1434728.8245182505 | -3.9603e-07
-0.0011342000000000001 | -0.5761195189539118 | -0.00724946050125931 | -0.5688700584526525 | 1569413.4987116174 | -3.6247e-07
-0.00113395 | -0.5754487293313102 | -0.00724946050125931 | -0.5681992688300509 | 1567562.9068710657 | -3.6247e-07
-0.0011337 | -0.574107150086107 | -0.0069138683244791685 | -0.5671932817616279 | 1640740.7695441043 | -3.4569e-07
-0.00113345 | -0.5731009656522047 | -0.006578276147699027 | -0.5665226895045057 | 1722404.7053806523 | -3.2891e-07
-0.0011332 | -0.5724301760296023 | -0.006242683970919038 | -0.5661874920586834 | 1813923.289073148 | -3.1213e-07
-0.0011329500000000002 | -0.5707532019731 | -0.006578276147698874 | -0.5641749258254011 | 1715266.7755450008 | -3.2891e-07
-0.0011327000000000002 | -0.5697470175391969 | -0.006578276147699027 | -0.5631687413914979 | 1712207.662758229 | -3.2891e-07
-0.0011324500000000001 | -0.5694116227278961 | -0.006242683970918885 | -0.5631689387569773 | 1804252.5983389872 | -3.1213e-07
-0.0011322 | -0.568070043482693 | -0.0069138683244791685 | -0.5611561751582138 | 1623277.010270474 | -3.4569e-07
-0.00113195 | -0.5673992538600915 | -0.006578276147699027 | -0.5608209777123925 | 1705069.7329225333 | -3.2891e-07
-0.0011317 | -0.5667284642374898 | -0.006242683970919038 | -0.5604857802665707 | 1795656.4287974285 | -3.1213e-07
-0.00113145 | -0.5663930694261886 | -0.006578276147699179 | -0.5598147932784895 | 1702010.6201357665 | -3.2891e-07
-0.0011312000000000002 | -0.5653868849922872 | -0.006913868324479016 | -0.5584730166678081 | 1615515.3394822334 | -3.4569e-07
-0.0011309500000000001 | -0.565051490180986 | -0.0069138683244791685 | -0.5581376218565068 | 1614545.1306336592 | -3.4569e-07
-0.0011307 | -0.5643807005583844 | -0.006242683970918885 | -0.5581380165874655 | 1788134.7804486442 | -3.1213e-07
-0.00113045 | -0.5630391213131812 | -0.0069138683244791685 | -0.5561252529887021 | 1608723.8775424487 | -3.4569e-07
-0.0011302 | -0.5623683316905798 | -0.0055714996173586015 | -0.5567968320732212 | 1998732.3712217845 | -2.7857e-07
-0.00112995 | -0.5613621472566772 | -0.005571499617359059 | -0.5557906476393182 | 1995120.4731582662 | -2.7857e-07
-0.0011297000000000002 | -0.5610267524453767 | -0.006578276147698569 | -0.5544484762976781 | 1685695.3519400696 | -3.2891e-07
-0.0011294500000000002 | -0.560355962822775 | -0.006242683970918885 | -0.5541132788518561 | 1775240.5261363694 | -3.1213e-07
-0.0011292000000000001 | -0.5596851732001734 | -0.005907091794138743 | -0.5537780814060347 | 1874960.1350550056 | -2.9535e-07
-0.00112895 | -0.5586789887662711 | -0.005907091794138743 | -0.5527718969721324 | 1871553.4352136364 | -2.9535e-07
-0.0011287 | -0.5580081991436695 | -0.0055714996173586015 | -0.5524366995263109 | 1983080.8129471478 | -2.7857e-07
-0.00112845 | -0.5563312250871657 | -0.004900315263798776 | -0.551430909823367 | 2250593.6052608206 | -2.4502e-07
-0.0011282000000000002 | -0.5563312250871657 | -0.005907091794138285 | -0.5504241332930274 | 1863604.4689172842 | -2.9535e-07
-0.0011279500000000002 | -0.5553250406532637 | -0.006242683970918732 | -0.549082356682345 | 1759122.708246074 | -3.1213e-07
-0.0011277000000000001 | -0.554318856219361 | -0.006578276147699027 | -0.5477405800716619 | 1665301.266695083 | -3.2891e-07
-0.0011274500000000001 | -0.5533126717854586 | -0.0055714996173586015 | -0.5477411721681 | 1966225.2886513856 | -2.7857e-07
-0.0011272 | -0.5529772769741579 | -0.006578276147699027 | -0.5463990008264589 | 1661222.449646114 | -3.2891e-07
-0.00112695 | -0.5519710925402554 | -0.005907091794138743 | -0.5460640007461167 | 1848842.1029378404 | -2.9535e-07
-0.0011267 | -0.5509649081063528 | -0.0055714996173586015 | -0.5453934084889942 | 1957797.5265035033 | -2.7857e-07
-0.0011264500000000002 | -0.5502941184837519 | -0.0055714996173586015 | -0.5447226188663933 | 1955389.5944612538 | -2.7857e-07
-0.0011262000000000002 | -0.5489525392385485 | -0.006242683970918885 | -0.5427098552676296 | 1738706.8055849255 | -3.1213e-07
-0.0011259500000000001 | -0.5489525392385485 | -0.0069138683244791685 | -0.5420386709140693 | 1567975.1059039785 | -3.4569e-07
-0.0011257 | -0.5469401703707437 | -0.006242683970918885 | -0.5406974863998248 | 1732259.678428788 | -3.1213e-07
-0.00112545 | -0.5462693807481422 | -0.006578276147699027 | -0.5396911046004432 | 1640828.3644012674 | -3.2891e-07
-0.0011252 | -0.544592406691638 | -0.006242683970918732 | -0.5383497227207193 | 1724738.0300800055 | -3.1213e-07
-0.00112495 | -0.5439216170690364 | -0.0059070917941385906 | -0.5380145252748979 | 1821588.5042069347 | -2.9535e-07
-0.0011247000000000002 | -0.5432508274464355 | -0.005571499617358754 | -0.5376793278290767 | 1930106.3080175596 | -2.7857e-07
-0.0011244500000000001 | -0.5429154326351344 | -0.0055714996173586015 | -0.5373439330177758 | 1928902.3419964833 | -2.7857e-07
-0.0011242000000000001 | -0.5422446430125328 | -0.0055714996173586015 | -0.5366731433951742 | 1926494.4099542315 | -2.7857e-07
-0.00112395 | -0.5412384585786305 | -0.0055714996173586015 | -0.5356669589612719 | 1922882.511890854 | -2.7857e-07
-0.0011237 | -0.5402322741447282 | -0.005907091794138743 | -0.5343251823505895 | 1809097.2714551976 | -2.9535e-07
-0.00112345 | -0.5395614845221265 | -0.004900315263798318 | -0.5346611692583282 | 2182150.088212501 | -2.4502e-07
-0.0011232 | -0.5392260897108259 | -0.004900315263799234 | -0.5343257744470267 | 2180781.2178712403 | -2.4502e-07
-0.0011229500000000002 | -0.5395614845221266 | -0.0069138683244791685 | -0.5326476161976474 | 1540809.258144998 | -3.4569e-07
-0.0011227000000000001 | -0.5375491156543218 | -0.005907091794138743 | -0.5316420238601831 | 1800012.7385448792 | -2.9535e-07
-0.00112245 | -0.5372137208430211 | -0.005907091794138743 | -0.5313066290488824 | 1798877.1719310896 | -2.9535e-07
-0.0011222 | -0.5355367467865172 | -0.005907091794138743 | -0.5296296549923785 | 1793199.3388621404 | -2.9535e-07
-0.00112195 | -0.5345305623526141 | -0.00624268397091858 | -0.5282878783816956 | 1692502.3942993663 | -3.1213e-07
-0.0011217000000000002 | -0.5328535882961117 | -0.005571499617358907 | -0.5272820886787528 | 1892783.3613626156 | -2.7857e-07
-0.0011214500000000002 | -0.5315120090509083 | -0.004564723087018634 | -0.5269472859638897 | 2308780.9530547685 | -2.2824e-07
-0.0011212000000000001 | -0.5308412194283063 | -0.00523590744057846 | -0.5256053119877279 | 2007695.2006991908 | -2.618e-07
-0.0011209500000000001 | -0.5298350349944039 | -0.00523590744057846 | -0.5245991275538254 | 2003851.8003132157 | -2.618e-07
-0.0011207 | -0.5288288505605016 | -0.0042291309102380345 | -0.5245997196502635 | 2480886.644489029 | -2.1146e-07
-0.00112045 | -0.5284934557492008 | -0.0055714996173586015 | -0.5229219561318422 | 1877131.8030880701 | -2.7857e-07
-0.0011202 | -0.5278226661265987 | -0.005907091794138285 | -0.5219155743324604 | 1767081.3067451396 | -2.9535e-07
-0.0011199500000000002 | -0.5264810868813966 | -0.004900315263798776 | -0.5215807716175979 | 2128764.14491451 | -2.4502e-07
-0.0011197000000000002 | -0.5251395076361935 | -0.004900315263798318 | -0.5202391923723952 | 2123288.663550798 | -2.4502e-07
-0.0011194500000000001 | -0.5258102972587946 | -0.0055714996173586015 | -0.520238797641436 | 1867500.0749190634 | -2.7857e-07
-0.0011192 | -0.5244687180135914 | -0.00523590744057846 | -0.519232810573013 | 1983353.664921351 | -2.618e-07
-0.00111895 | -0.5231271387683883 | -0.004564723087018176 | -0.5185624156813702 | 2272043.2578095854 | -2.2824e-07
-0.0011187 | -0.5227917439570867 | -0.005907091794138133 | -0.5168846521629487 | 1750047.8075383615 | -2.9535e-07
-0.00111845 | -0.5211147699005833 | -0.004564723087018329 | -0.516550046813565 | 2263226.2109506233 | -2.2824e-07
-0.0011182000000000002 | -0.5204439802779823 | -0.004900315263798165 | -0.5155436650141841 | 2104124.478777289 | -2.4502e-07
-0.0011179500000000002 | -0.5194377958440797 | -0.00523590744057846 | -0.5142018884035012 | 1964136.6629914776 | -2.618e-07
-0.0011177000000000001 | -0.5184316114101774 | -0.00523590744057846 | -0.5131957039695989 | 1960293.262605503 | -2.618e-07
-0.00111745 | -0.5180962165988766 | -0.00523590744057846 | -0.5128603091582982 | 1959012.1291435116 | -2.618e-07
-0.0011172 | -0.517425426976275 | -0.004900315263798318 | -0.5125251117124767 | 2091804.6457084876 | -2.4502e-07
-0.00111695 | -0.5164192425423723 | -0.005235907440578154 | -0.5111833351017941 | 1952606.461833684 | -2.618e-07
-0.0011167000000000002 | -0.5154130581084707 | -0.0045647230870184815 | -0.5108483350214522 | 2238244.578183712 | -2.2824e-07
-0.0011164500000000002 | -0.5140714788632678 | -0.003893538733458198 | -0.5101779401298097 | 2620638.832975888 | -1.9468e-07
-0.0011162000000000001 | -0.5130652944293649 | -0.0038935387334578927 | -0.509171755695907 | 2615470.349995497 | -1.9468e-07
-0.00111595 | -0.5120591099954626 | -0.004900315263798318 | -0.5071587947316643 | 2069902.7202529693 | -2.4502e-07
-0.0011157 | -0.5120591099954626 | -0.004900315263798318 | -0.5071587947316643 | 2069902.7202529693 | -2.4502e-07
-0.00111545 | -0.5113883203728599 | -0.0045647230870180236 | -0.5068235972858419 | 2220610.484466139 | -2.2824e-07
-0.0011152 | -0.509040556693755 | -0.0042291309102380345 | -0.504811425783517 | 2387305.744362044 | -2.1146e-07
-0.0011149500000000002 | -0.5080343722598536 | -0.0042291309102380345 | -0.5038052413496156 | 2382547.3935081344 | -2.1146e-07
-0.0011147000000000002 | -0.5073635826372516 | -0.0038935387334578927 | -0.5034700439037937 | 2586182.279772297 | -1.9468e-07
-0.0011144500000000001 | -0.5073635826372516 | -0.004564723087018176 | -0.5027988595502334 | 2202976.3907482843 | -2.2824e-07
-0.0011142 | -0.5060220033920484 | -0.0042291309102380345 | -0.5017928724818104 | 2373030.691800303 | -2.1146e-07
-0.00111395 | -0.5053512137694469 | -0.0035579465566777514 | -0.5017932672127692 | 2820690.301100649 | -1.779e-07
-0.0011137 | -0.5050158189581457 | -0.004229130910238187 | -0.5007866880479076 | 2368272.3409463074 | -2.1146e-07
-0.0011134500000000002 | -0.5043450293355449 | -0.0045647230870180236 | -0.4997803062485269 | 2189750.8204600313 | -2.2824e-07
-0.0011132000000000002 | -0.5023326604677407 | -0.0028867622031182308 | -0.49944589826462255 | 3460249.6715883147 | -1.4434e-07
-0.0011129500000000001 | -0.5016618708451382 | -0.0038935387334578927 | -0.49776833211168037 | 2556894.2095490964 | -1.9468e-07
-0.0011127 | -0.5003202915999352 | -0.0038935387334578927 | -0.4964267528664773 | 2550002.898908343 | -1.9468e-07
-0.00111245 | -0.4996495019773336 | -0.0042291309102380345 | -0.4954203710670956 | 2342894.469725512 | -2.1146e-07
-0.0011122 | -0.4979725279208297 | -0.0038935387334578927 | -0.4940789891873718 | 2537943.1052870257 | -1.9468e-07
-0.00111195 | -0.4973017382982278 | -0.004564723087018176 | -0.49273701521120966 | 2158891.1564538353 | -2.2824e-07
-0.0011117000000000002 | -0.49663094867562685 | -0.004564723087018176 | -0.4920662255886087 | 2155952.1408342086 | -2.2824e-07
-0.0011114500000000002 | -0.495960159053025 | -0.0042291309102380345 | -0.49173102814278696 | 2325447.1832611593 | -2.1146e-07
-0.0011112000000000001 | -0.49461857980782187 | -0.004564723087018176 | -0.4900538567208037 | 2147135.0939753177 | -2.2824e-07
-0.00111095 | -0.4942831849965211 | -0.00523590744057846 | -0.4890472775559426 | 1868051.6533421108 | -2.618e-07
-0.0011107 | -0.49294160575131796 | -0.004564723087018176 | -0.4883768826642998 | 2139787.554926243 | -2.2824e-07
-0.00111045 | -0.49260621094001655 | -0.004564723087017871 | -0.4880414878529987 | 2138318.0471165944 | -2.2824e-07
-0.0011102 | -0.4912646316948139 | -0.003893538733458198 | -0.4873710929613557 | 2503486.5520830904 | -1.9468e-07
-0.0011099500000000002 | -0.4909292368835135 | -0.004564723087017871 | -0.4863645137964956 | 2130970.5080675236 | -2.2824e-07
-0.0011097000000000001 | -0.4892522628270094 | -0.0042291309102380345 | -0.4850231319167714 | 2293724.8442350635 | -2.1146e-07
-0.00110945 | -0.4892522628270094 | -0.0042291309102380345 | -0.4850231319167714 | 2293724.8442350635 | -2.1146e-07
-0.0011092 | -0.488246078393107 | -0.004564723087018176 | -0.48368135530608886 | 2119214.4455888346 | -2.2824e-07
-0.00110895 | -0.4872398939592047 | -0.0038935387334578927 | -0.4833463552257468 | 2482812.620161001 | -1.9468e-07
-0.0011087 | -0.4855629199027006 | -0.003222354379897915 | -0.48234056552280274 | 2993715.207314295 | -1.6112e-07
-0.0011084500000000002 | -0.48522752509140016 | -0.0038935387334575874 | -0.48133398635794256 | 2472475.6542001083 | -1.9468e-07
-0.0011082000000000002 | -0.48455673546879846 | -0.0035579465566777514 | -0.4809987889121207 | 2703799.9657940646 | -1.779e-07
-0.0011079500000000001 | -0.4835505510348961 | -0.0038935387334578927 | -0.4796570123014382 | 2463861.5158989304 | -1.9468e-07
-0.0011077 | -0.48254436660099376 | -0.0038935387334578927 | -0.4786508278675359 | 2458693.0329183657 | -1.9468e-07
-0.00110745 | -0.48220897178969296 | -0.0042291309102380345 | -0.47797984087945494 | 2260416.3882576628 | -2.1146e-07
-0.0011072 | -0.48086739254448957 | -0.003222354379897457 | -0.4776450381645921 | 2964571.7500493815 | -1.6112e-07
-0.0011069500000000002 | -0.48019660292188854 | -0.0028867622031176206 | -0.477309840718771 | 3306887.1429956555 | -1.4434e-07
-0.0011067000000000002 | -0.4785196288653851 | -0.003222354379897457 | -0.47529727448548764 | 2950000.021416735 | -1.6112e-07
-0.0011064500000000001 | -0.477513444431482 | -0.0032223543798976097 | -0.47429109005158443 | 2943754.9948597215 | -1.6112e-07
-0.0011062000000000001 | -0.4758364703749781 | -0.002551170026337326 | -0.4732853003486408 | 3710339.142139647 | -1.2756e-07
-0.00110595 | -0.4748302859410758 | -0.002886762203117468 | -0.47194352373795834 | 3269708.348185367 | -1.4434e-07
-0.0011057 | -0.4731533118845719 | -0.002551170026337326 | -0.47060214185823457 | 3689304.413268531 | -1.2756e-07
-0.00110545 | -0.4721471274506692 | -0.001879985672777348 | -0.47026714177789186 | 5002880.060071683 | -9.3999e-08
-0.0011052000000000002 | -0.47147633782806825 | -0.002551170026337021 | -0.46892516780173127 | 3676157.707724686 | -1.2756e-07
-0.0011049500000000002 | -0.47047015339416565 | -0.002551170026337326 | -0.46791898336782833 | 3668269.6843974143 | -1.2756e-07
-0.0011047000000000001 | -0.46946396896026327 | -0.0022155778495571844 | -0.4672483911107061 | 4217846.745525936 | -1.1078e-07
-0.00110445 | -0.46812238971506015 | -0.0008732091424366176 | -0.46724918057262355 | 10701884.757385923 | -4.366e-08
-0.0011042 | -0.46778699490375936 | -0.002551170026337326 | -0.46523582487742204 | 3647234.9555262974 | -1.2756e-07
-0.00110395 | -0.4671162052811574 | -0.002551170026337326 | -0.46456503525482007 | 3641976.2733085146 | -1.2756e-07
-0.0011037 | -0.46611002084725545 | -0.0025511700263376315 | -0.46355885082091786 | 3634088.249981504 | -1.2756e-07
-0.0011034500000000002 | -0.46611002084725545 | -0.0032223543798973043 | -0.4628876664673581 | 2872978.027215752 | -1.6112e-07
-0.0011032000000000001 | -0.46476844160205233 | -0.0032223543798976097 | -0.46154608722215473 | 2864651.325139604 | -1.6112e-07
-0.0011029500000000001 | -0.4634268623568492 | -0.002886762203117468 | -0.46054010015373176 | 3190703.409213173 | -1.4434e-07
-0.0011027 | -0.4630914675455484 | -0.0032223543798976097 | -0.4598691131656508 | 2854242.947544852 | -1.6112e-07
-0.00110245 | -0.4630914675455484 | -0.0038935387334578927 | -0.45919792881209054 | 2358769.028627446 | -1.9468e-07
-0.0011022 | -0.4600729142438412 | -0.0028867622031173153 | -0.45718615204072394 | 3167466.662456835 | -1.4434e-07
-0.0011019500000000002 | -0.45973751943254076 | -0.002551170026337479 | -0.4571863494062033 | 3584130.768912758 | -1.2756e-07
-0.0011017000000000002 | -0.45906672980993907 | -0.0032223543798976097 | -0.45584437543004147 | 2829262.841317447 | -1.6112e-07
-0.0011014500000000001 | -0.45772515056473595 | -0.0032223543798976097 | -0.45450279618483835 | 2820936.1392416446 | -1.6112e-07
-0.0011012 | -0.45671896613083357 | -0.002886762203117468 | -0.4538322039277161 | 3144229.9157001176 | -1.4434e-07
-0.00110095 | -0.4563835713195328 | -0.002886762203117468 | -0.4534968091164153 | 3141906.2410244653 | -1.4434e-07
-0.0011007 | -0.4547065972630285 | -0.003222354379897457 | -0.45148424288313105 | 2802201.059571237 | -1.6112e-07
-0.0011004500000000002 | -0.453700412829127 | -0.0028867622031176206 | -0.45081365062600937 | 3123316.8436190966 | -1.4434e-07
-0.0011002000000000002 | -0.45269422839522466 | -0.0022155778495574897 | -0.4504786505456672 | 4066466.458270958 | -1.1078e-07
-0.0010999500000000001 | -0.4513526491500211 | -0.0022155778495571844 | -0.44913707130046393 | 4054356.035291024 | -1.1078e-07
-0.0010997000000000001 | -0.4496756750935172 | -0.002551170026337326 | -0.4471245050671799 | 3505250.5356462607 | -1.2756e-07
-0.00109945 | -0.4490048854709156 | -0.0022155778495571844 | -0.44678930762135843 | 4033162.7950753868 | -1.1078e-07
-0.0010992 | -0.4486694906596148 | -0.002886762203117468 | -0.44578272845649736 | 3088461.7234844514 | -1.4434e-07
-0.00109895 | -0.4476633062257123 | -0.002551170026337479 | -0.4451121361993749 | 3489474.488992736 | -1.2756e-07
-0.0010987000000000002 | -0.44732791141441186 | -0.0028867622031173153 | -0.4444411492112945 | 3079167.024782027 | -1.4434e-07
-0.0010984500000000002 | -0.445315542546607 | -0.0015443934959969011 | -0.4437711490506101 | 5746866.329091307 | -7.722e-08
-0.0010982000000000001 | -0.44498014773530625 | -0.002886762203117468 | -0.4420933855321888 | 3062901.302052271 | -1.4434e-07
-0.00109795 | -0.44363856849010314 | -0.0022155778495571844 | -0.44142299064054596 | 3984721.1031539314 | -1.1078e-07
-0.0010977 | -0.4419615944335992 | -0.0012088013192167594 | -0.4407527931143825 | 7292394.31009171 | -6.044e-08
-0.00109745 | -0.44162619962229754 | -0.0025511700263367155 | -0.43907502959596084 | 3442146.349034644 | -1.2756e-07
-0.0010972 | -0.43961383075449345 | -0.0012088013192170647 | -0.43840502943527637 | 7253549.817752833 | -6.044e-08
-0.0010969500000000002 | -0.4389430411318925 | -0.0018799856727767373 | -0.4370630554591158 | 4649642.407259559 | -9.3999e-08
-0.0010967000000000001 | -0.4382722515092906 | -0.0018799856727770427 | -0.4363922658365136 | 4642506.293060114 | -9.3999e-08
-0.0010964500000000001 | -0.437601461886689 | -0.0022155778495571844 | -0.43538588403713185 | 3930224.1997422935 | -1.1078e-07
-0.0010962 | -0.4355890930188844 | -0.0015443934959969011 | -0.4340446995228875 | 5620908.151296156 | -7.722e-08
-0.00109595 | -0.434582908584982 | -0.0008732091424366176 | -0.4337096994425454 | 9933695.797831764 | -4.366e-08
-0.0010957 | -0.43458290858498155 | -0.0022155778495574897 | -0.43236733073542405 | 3902975.7480360568 | -1.1078e-07
-0.0010954500000000002 | -0.4335767241510801 | -0.0028867622031171626 | -0.430689961947963 | 2983896.363080495 | -1.4434e-07
-0.0010952000000000002 | -0.4325705397171778 | -0.0018799856727775004 | -0.4306905540444003 | 4581849.32237417 | -9.3999e-08
-0.0010949500000000001 | -0.43189975009457576 | -0.002551170026337326 | -0.42934858006823845 | 3365895.456875113 | -1.2756e-07
-0.0010947 | -0.43089356566067344 | -0.0018799856727770427 | -0.4290135799878964 | 4564009.036879244 | -9.3999e-08
-0.00109445 | -0.43022277603807185 | -0.0012088013192167594 | -0.4290139747188551 | 7098171.848403242 | -6.044e-08
-0.0010942 | -0.4298873812267706 | -0.002551170026337326 | -0.4273362112004333 | 3350119.410221772 | -1.2756e-07
-0.00109395 | -0.4288811967928683 | -0.0025511700263371735 | -0.42633002676653114 | 3342231.3868953343 | -1.2756e-07
-0.0010937000000000002 | -0.42787501235896686 | -0.002215577849557337 | -0.4256594345094095 | 3842423.6331344284 | -1.1078e-07
-0.0010934500000000002 | -0.42653343311376324 | -0.0012088013192167594 | -0.4253246317945465 | 7037130.503301152 | -6.044e-08
-0.0010932000000000001 | -0.4258626434911617 | -0.0022155778495571844 | -0.42364706564160454 | 3824257.99866411 | -1.1078e-07
-0.00109295 | -0.423850274623357 | -0.0018799856727770427 | -0.42197028895058 | 4489079.837797505 | -9.3999e-08
-0.0010927 | -0.4228440901894547 | -0.000537616965656476 | -0.4223064732237982 | 15710310.507337732 | -2.6881e-08
-0.00109245 | -0.4221733005668522 | -0.0005376169656566286 | -0.4216356836011956 | 15685356.323763678 | -2.6881e-08
-0.0010922000000000002 | -0.4201609316990493 | -0.000873209142436465 | -0.41928772255661284 | 9603374.545226244 | -4.366e-08
-0.0010919500000000002 | -0.4198255368877478 | -0.0008732091424366176 | -0.4189523277453112 | 9595692.655627942 | -4.366e-08
-0.0010917000000000001 | -0.41949014207644686 | -0.0015443934959969011 | -0.41794574858044997 | 5412425.650117975 | -7.722e-08
-0.00109145 | -0.4188193524538453 | -0.002551170026337326 | -0.41626818242750796 | 3263351.1536284196 | -1.2756e-07
-0.0010912 | -0.41714237839734136 | -0.0022155778495571844 | -0.4149268005477842 | 3745540.2492917445 | -1.1078e-07
-0.00109095 | -0.4164715887747392 | -0.0015443934959969011 | -0.41492719527874233 | 5373335.1811470585 | -7.722e-08
-0.0010907 | -0.41513000952953627 | -0.0015443934959969011 | -0.4135856160335394 | 5355961.6393822115 | -7.722e-08
-0.0010904500000000002 | -0.4141238250956348 | -0.0015443934959969011 | -0.4125794315996379 | 5342931.483058586 | -7.722e-08
-0.0010902000000000002 | -0.4127822458504312 | -0.000537616965656476 | -0.41224462888477476 | 15335997.753768392 | -2.6881e-08
-0.0010899500000000001 | -0.4117760614165289 | -0.0012088013192167594 | -0.41056726009731215 | 6792965.122892792 | -6.044e-08
-0.0010897 | -0.4104344821713258 | -0.000537616965656476 | -0.4098968652056693 | 15248658.11126888 | -2.6881e-08
-0.00108945 | -0.410099087360025 | -0.0018799856727770427 | -0.40821910168724795 | 4342789.496733157 | -9.3999e-08
-0.0010892 | -0.40875750811482126 | -0.0015443934959965958 | -0.4072131146188247 | 5273437.316001023 | -7.722e-08
-0.00108895 | -0.40741592886961875 | -0.000873209142437228 | -0.40654271972718153 | 9311462.740590328 | -4.366e-08
-0.0010887000000000002 | -0.40741592886961875 | -0.0022155778495565742 | -0.4052003510200622 | 3657739.682686678 | -1.1078e-07
-0.0010884500000000001 | -0.4060743496244156 | -0.0012088013192167594 | -0.40486554830519883 | 6698628.498644106 | -6.044e-08
-0.0010882 | -0.40439737556791167 | -0.000537616965656476 | -0.4038597586022552 | 15024070.459127275 | -2.6881e-08
-0.00108795 | -0.40305579632270855 | -0.0012088013192167594 | -0.4018469950034918 | 6648685.579924215 | -6.044e-08
-0.0010877 | -0.4027204015114078 | -0.0018799856727770427 | -0.4008404158386308 | 4264292.240552288 | -9.3999e-08
-0.00108745 | -0.4013788222662042 | -0.0012088013192167594 | -0.40017002094698745 | 6620939.513968712 | -6.044e-08
-0.0010872000000000002 | -0.40037263783230276 | -0.0012088013192167594 | -0.399163836513086 | 6604291.87439543 | -6.044e-08
-0.0010869500000000002 | -0.4000372430210015 | -0.002551170026337326 | -0.3974860729946642 | 3116108.051530604 | -1.2756e-07
-0.0010867000000000001 | -0.3990310585870992 | -0.0018799856727770427 | -0.39715107291432217 | 4225043.612461853 | -9.3999e-08
-0.00108645 | -0.3973540845305953 | -0.0015443934959969011 | -0.3958096910345984 | 5125762.2109979745 | -7.722e-08
-0.0010862 | -0.3966832949079937 | -0.0018799856727770427 | -0.39480330923521667 | 4200067.21276794 | -9.3999e-08
-0.00108595 | -0.39634790009669235 | -0.0015443934959969011 | -0.39480350660069546 | 5112732.054674331 | -7.722e-08
-0.0010857000000000002 | -0.3950063208514904 | -0.0015443934959969011 | -0.3934619273554935 | 5095358.512909497 | -7.722e-08
-0.0010854500000000002 | -0.3936647416062873 | -0.00187998567277689 | -0.3917847559335104 | 4167954.6988761877 | -9.3999e-08
-0.0010852000000000001 | -0.39198776754978276 | -0.0008732091424366176 | -0.39111455840734616 | 8958095.819197986 | -4.366e-08
-0.00108495 | -0.39098158311588044 | -0.000537616965656476 | -0.390443966150224 | 14524986.78770149 | -2.6881e-08
-0.0010847 | -0.3899753986819781 | -0.0008732091424366176 | -0.3891021895395415 | 8912004.481624737 | -4.366e-08
-0.00108445 | -0.38863381943677494 | -0.0002020247888763343 | -0.3884317946478986 | 38453874.577309415 | -1.0101e-08
-0.0010842 | -0.38729224019157094 | 0.00013356738790396 | -0.38742580757947487 | -58012036.27016586 | 6.6784e-09
-0.0010839500000000002 | -0.38527987132376806 | 0.0004691595646837965 | -0.3857490308884519 | -16444257.345526174 | 2.3458e-08
-0.0010837000000000002 | -0.3852798713237672 | -0.0012088013192167594 | -0.38407107000455043 | 6354577.2807959635 | -6.044e-08
-0.0010834500000000001 | -0.3849444765124664 | -0.0008732091424366176 | -0.3840712673700298 | 8796776.137691613 | -4.366e-08
-0.0010832 | -0.3842736868898648 | -0.0012088013192167594 | -0.38306488557064805 | 6337929.641222666 | -6.044e-08
-0.00108295 | -0.38326750245596247 | -0.0012088013192167594 | -0.3820587011367457 | 6321282.0016493695 | -6.044e-08
-0.0010827 | -0.38226131802205937 | -0.0008732091424363124 | -0.3813881088796231 | 8735321.020940434 | -4.366e-08
-0.00108245 | -0.3805843439655558 | -0.0002020247888763343 | -0.3803823191766795 | 37656994.598769106 | -1.0101e-08
-0.0010822000000000002 | -0.3795781595316543 | -0.0002020247888763343 | -0.379376134742778 | 37557384.60145166 | -1.0101e-08
-0.0010819500000000001 | -0.37857197509775153 | -0.0008732091424366176 | -0.37769876595531493 | 8650820.235376325 | -4.366e-08
-0.0010817000000000001 | -0.3772303958525484 | 0.0001335673879038074 | -0.37736396324045224 | -56505404.37493953 | 6.6784e-09
-0.00108145 | -0.37622421141864604 | 0.0001335673879038074 | -0.37635777880654986 | -56354741.18541501 | 6.6784e-09
-0.0010812 | -0.3752180269847437 | -0.0002020247888763343 | -0.3750160021958674 | 37125741.2797423 | -1.0101e-08
-0.00108095 | -0.3735410529282392 | 0.0004691595646841017 | -0.3740102124929233 | -15943838.329068525 | 2.3458e-08
-0.0010807000000000002 | -0.3721994736830373 | 0.0008047517414639382 | -0.37300422542450123 | -9270044.566688694 | 4.0238e-08
-0.0010804500000000002 | -0.3715286840604351 | 0.0008047517414640908 | -0.3723334358018992 | -9253373.84482102 | 4.0238e-08
-0.0010802000000000001 | -0.370187104815232 | 0.0001335673879038074 | -0.3703206722031358 | -55450762.04826786 | 6.6784e-09
-0.00107995 | -0.36884552557002886 | 0.0011403439182442324 | -0.3699858694882731 | -6489022.540812667 | 5.7017e-08
-0.0010797 | -0.36918092038132966 | -0.0002020247888763343 | -0.36897889559245334 | 36528081.295837104 | -1.0101e-08
-0.00107945 | -0.36918092038132844 | -0.0008732091424358546 | -0.3683077112388926 | 8435727.326693173 | -4.366e-08
-0.0010792000000000002 | -0.36649776189092464 | 0.0008047517414633276 | -0.367302513632388 | -9128343.430828247 | 4.0238e-08
-0.0010789500000000002 | -0.3658269722683221 | 0.0008047517414640908 | -0.3666317240097862 | -9111672.7089716 | 4.0238e-08
-0.0010787000000000001 | -0.36549157745702104 | 0.0001335673879038074 | -0.36562514484492487 | -54747667.16382009 | 6.6784e-09
-0.0010784500000000001 | -0.3641499982118179 | 0.0004691595646839491 | -0.3646191577765019 | -15543503.115922993 | 2.3458e-08
-0.0010782 | -0.3621376293440132 | 0.0014759360950243742 | -0.3636135654390376 | -4927226.411290291 | 7.3797e-08
-0.00107795 | -0.3611314449101109 | 0.0004691595646839491 | -0.36160060447479486 | -15414823.940268097 | 2.3458e-08
-0.0010777 | -0.36046065528750854 | 0.00013356738790411263 | -0.3605942226754127 | -53994351.21617699 | 6.6784e-09
-0.0010774500000000002 | -0.3587836812310062 | 0.0008047517414637856 | -0.35958843297246995 | -8936630.129413381 | 4.0238e-08
-0.0010772000000000002 | -0.3577774967971031 | 0.0004691595646839491 | -0.35824665636178704 | -15271847.078429325 | 2.3458e-08
-0.0010769500000000001 | -0.35677131236320075 | 0.0004691595646839491 | -0.3572404719278847 | -15228954.01987769 | 2.3458e-08
-0.0010767 | -0.35610052274059917 | 0.0008047517414640908 | -0.3569052744820633 | -8869947.241934335 | 4.0238e-08
-0.00107645 | -0.35509433830669684 | 0.0011403439182442324 | -0.3562346822249411 | -6247846.400118122 | 5.7017e-08
-0.0010762 | -0.35475894349539544 | 0.0004691595646841017 | -0.35522810306007957 | -15143167.902771542 | 2.3458e-08
-0.00107595 | -0.35341736425019277 | 0.0008047517414639381 | -0.35422211599165676 | -8803264.354478631 | 4.0238e-08
-0.0010757000000000002 | -0.3530819694388923 | 0.0004691595646841017 | -0.3535511290035764 | -15071679.47185219 | 2.3458e-08
-0.0010754500000000001 | -0.351740390193689 | 0.0008047517414640908 | -0.35254514193515313 | -8761587.549814185 | 4.0238e-08
-0.0010752000000000001 | -0.3507342057597867 | 0.0008047517414640908 | -0.3515389575012508 | -8736581.46701723 | 4.0238e-08
-0.00107495 | -0.3490572317032828 | 0.0014759360950243742 | -0.3505331677983072 | -4749977.576671682 | 7.3797e-08
-0.0010747 | -0.3483864420806812 | 0.0014759360950243742 | -0.3498623781757056 | -4740887.892845088 | 7.3797e-08
-0.00107445 | -0.3470448628354773 | 0.0011403439182445377 | -0.3481852067537219 | -6106670.122637354 | 5.7017e-08
-0.0010742000000000002 | -0.34536788877897495 | 0.0018115282718042108 | -0.34717941705077915 | -3833000.2623148337 | 9.0576e-08
-0.0010739500000000002 | -0.34503249396767355 | 0.0014759360950245268 | -0.34650843006269805 | -4695439.473711719 | 7.3797e-08
-0.0010737000000000001 | -0.3430201250998687 | 0.0011403439182442324 | -0.3441604690181129 | -6036081.9838985205 | 5.7017e-08
-0.00107345 | -0.34234933547726715 | 0.0008047517414640908 | -0.34315408721873125 | -8528197.443709249 | 4.0238e-08
-0.0010732 | -0.34134315104336477 | 0.0004691595646839491 | -0.34181231060804873 | -14571260.455419328 | 2.3458e-08
-0.00107295 | -0.34134315104336416 | 0.0001335673879036548 | -0.3414767184312678 | -51131750.61519298 | 6.6784e-09
-0.0010727000000000002 | -0.34000157179816226 | -0.0002020247888761817 | -0.3397995470092861 | 33639391.37359008 | -1.0101e-08
-0.0010724500000000002 | -0.3383245977416585 | 0.001140343918243622 | -0.33946494165990215 | -5953729.15535067 | 5.7017e-08
-0.0010722000000000001 | -0.33664762368515383 | 0.0014759360950243742 | -0.3381235597801782 | -4581818.425879669 | 7.3797e-08
-0.0010719500000000001 | -0.33664762368515383 | 0.0001335673879038074 | -0.33678119107305765 | -50428655.730783746 | 6.6784e-09
-0.0010717 | -0.3346352548173492 | 0.001811528271804516 | -0.3364467830891537 | -3714507.670962367 | 9.0576e-08
-0.00107145 | -0.3346352548173492 | 0.0008047517414640908 | -0.3354400065588133 | -8336484.142265907 | 4.0238e-08
-0.0010712 | -0.332958280760845 | 0.0011403439182439271 | -0.3340986246790889 | -5859611.637052639 | 5.7017e-08
-0.0010709500000000002 | -0.33228749113824396 | 0.00046915956468425435 | -0.33275665070292826 | -14185222.928450856 | 2.3458e-08
-0.0010707000000000002 | -0.3309459118930412 | 0.0011403439182439271 | -0.3320862558112851 | -5824317.567682721 | 5.7017e-08
-0.0010704500000000001 | -0.3306105170817398 | 0.0008047517414640908 | -0.3314152688232039 | -8236459.811078075 | 4.0238e-08
-0.0010702 | -0.32926893783653666 | 0.0008047517414640908 | -0.33007368957800076 | -8203118.3673487995 | 4.0238e-08
-0.00106995 | -0.32725656896873195 | 0.002482712625364799 | -0.32973928159409677 | -2656282.311736714 | 1.2414e-07
-0.0010697 | -0.3262503845348292 | 0.002147120448584505 | -0.3283975049834137 | -3058957.453457396 | 1.0736e-07
-0.00106945 | -0.3252442001009264 | 0.0018115282718048212 | -0.3270557283727312 | -3610826.6535294144 | 9.0576e-08
-0.0010692000000000002 | -0.3232318312331235 | 0.002482712625364494 | -0.325714543858488 | -2623860.2126630265 | 1.2414e-07
-0.0010689500000000002 | -0.3222256467992203 | 0.002482712625364799 | -0.3247083594245851 | -2615754.6878940435 | 1.2414e-07
-0.0010687000000000001 | -0.3212194623653179 | 0.002482712625364799 | -0.3237021749906827 | -2607649.163125509 | 1.2414e-07
-0.00106845 | -0.3198778831201148 | 0.001811528271804516 | -0.3216894113919193 | -3551580.3578541465 | 9.0576e-08
-0.0010682 | -0.31853630387491166 | 0.002482712625364799 | -0.3210190165002765 | -2586034.430409418 | 1.2414e-07
-0.00106795 | -0.31753011944100934 | 0.0018115282718042106 | -0.3193416477128136 | -3525660.1034969594 | 9.0576e-08
-0.0010677 | -0.31753011944100906 | 0.001140343918244385 | -0.3186704633592534 | -5589023.771878783 | 5.7017e-08
-0.0010674500000000002 | -0.31685932981840803 | 0.0014759360950242215 | -0.3183352659134323 | -4313672.752995689 | 7.3797e-08
-0.0010672000000000001 | -0.31585314538450543 | 0.0014759360950243742 | -0.3173290814795298 | -4300038.227255216 | 7.3797e-08
-0.00106695 | -0.31484696095060305 | 0.0001335673879038074 | -0.31498052833850687 | -47164286.62441908 | 6.6784e-09
-0.0010667 | -0.3128345920827984 | 0.0014759360950243742 | -0.3143105281778228 | -4259134.650035538 | 7.3797e-08
-0.00106645 | -0.31216380246019604 | 0.001140343918244385 | -0.31330414637844045 | -5494906.253558964 | 5.7017e-08
-0.0010662 | -0.31048682840369274 | 0.0014759360950239164 | -0.3119627644987167 | -4227320.756646552 | 7.3797e-08
-0.0010659500000000002 | -0.3101514335923923 | 0.0004691595646844069 | -0.3106205931570767 | -13241575.640314633 | 2.3458e-08
-0.0010657000000000002 | -0.3084744595358882 | 0.001811528271804516 | -0.31028598780769273 | -3425681.9795432487 | 9.0576e-08
-0.0010654500000000001 | -0.30780366991328667 | 0.0021471204485846575 | -0.30995079036187134 | -2887129.9750899887 | 1.0736e-07
-0.0010652 | -0.3067974854793843 | 0.001811528271804516 | -0.3086090137511888 | -3407167.5121445875 | 9.0576e-08
-0.00106495 | -0.30444972180027885 | 0.0021471204485846575 | -0.3065968422488635 | -2855888.615386869 | 1.0736e-07
-0.0010647 | -0.3034435373663761 | 0.002147120448584352 | -0.3055906578149604 | -2846516.2074765116 | 1.0736e-07
-0.0010644500000000002 | -0.3024373529324746 | 0.0014759360950246793 | -0.3039132890274993 | -4118244.5507227317 | 7.3797e-08
-0.0010642000000000002 | -0.30143116849857227 | 0.0014759360950243742 | -0.30290710459359665 | -4104610.0249834233 | 7.3797e-08
-0.0010639500000000001 | -0.30042498406466944 | 0.0014759360950243742 | -0.30190092015969383 | -4090975.4992435244 | 7.3797e-08
-0.0010637 | -0.3000895892533687 | 0.0014759360950243742 | -0.3015655253483931 | -4086430.6573302276 | 7.3797e-08
-0.00106345 | -0.2984126151968648 | 0.0014759360950243742 | -0.2998885512918892 | -4063706.4477637387 | 7.3797e-08
-0.0010632 | -0.29740643076296214 | 0.0018115282718048212 | -0.29921795903476694 | -3303486.4947116775 | 9.0576e-08
-0.00106295 | -0.29673564114035983 | 0.002482712625364799 | -0.29921835376572464 | -2410414.7270911695 | 1.2414e-07
-0.0010627000000000002 | -0.29438787746125644 | 0.002482712625364799 | -0.29687059008662126 | -2391501.835964606 | 1.2414e-07
-0.0010624500000000002 | -0.2943878774612554 | 0.001811528271804516 | -0.2961994057330599 | -3270160.4533944936 | 9.0576e-08
-0.0010622000000000001 | -0.2927109034047515 | 0.0021471204485846575 | -0.29485802385333615 | -2746543.856425951 | 1.0736e-07
-0.00106195 | -0.29136932415954836 | 0.0021471204485846575 | -0.29351644460813303 | -2734047.3125447035 | 1.0736e-07
-0.0010617 | -0.29002774491434524 | 0.001811528271804516 | -0.2918392731861498 | -3222022.8381579737 | 9.0576e-08
-0.00106145 | -0.2893569552917434 | 0.0014759360950246795 | -0.29083289138676804 | -3940995.716104142 | 7.3797e-08
-0.0010612 | -0.2886861656691417 | 0.0021471204485841995 | -0.2908332861177259 | -2709054.2247832795 | 1.0736e-07
-0.0010609500000000002 | -0.28767998123524025 | 0.0011403439182446902 | -0.28882032515348494 | -5065495.076224277 | 5.7017e-08
-0.0010607000000000001 | -0.28633840199003663 | 0.0014759360950243742 | -0.287814338085061 | -3900092.1388850235 | 7.3797e-08
-0.00106045 | -0.2853322175561343 | 0.002482712625364799 | -0.2878149301814991 | -2318552.1130477902 | 1.2414e-07
-0.0010602 | -0.2833198486883296 | 0.002482712625364799 | -0.2858025613136944 | -2302341.063510722 | 1.2414e-07
-0.00105995 | -0.2833198486883296 | 0.001811528271804516 | -0.28513137696013413 | -3147964.968563328 | 9.0576e-08
-0.0010597 | -0.28264905906572746 | 0.0011403439182448428 | -0.2837894029839723 | -4977259.902799292 | 5.7017e-08
-0.0010594500000000002 | -0.28130747982052556 | 0.002482712625364189 | -0.28379019244588977 | -2286130.0139748775 | 1.2414e-07
-0.0010592000000000002 | -0.2803012953866226 | 0.0014759360950243742 | -0.28177723148164696 | -3818284.984445666 | 7.3797e-08
-0.0010589500000000001 | -0.27929511095272025 | 0.001811528271804516 | -0.2811066392245248 | -3103530.2468065405 | 9.0576e-08
-0.0010587 | -0.27694734727361475 | 0.0031538969789250827 | -0.28010124425253985 | -1776223.1685069466 | 1.5769e-07
-0.00105845 | -0.27728274208491555 | 0.0014759360950243742 | -0.27875867817993993 | -3777381.4072259874 | 7.3797e-08
-0.0010582 | -0.27527037321711056 | 0.002482712625364952 | -0.2777530858424755 | -2237496.8653623257 | 1.2414e-07
-0.0010579500000000002 | -0.2745995835945096 | 0.0028183048021447883 | -0.27741788839665443 | -1968686.1987783276 | 1.4092e-07
-0.0010577000000000002 | -0.2729226095380062 | 0.002818304802144941 | -0.27574091434015113 | -1956785.6119060765 | 1.4092e-07
-0.0010574500000000001 | -0.2709102406702007 | 0.0031538969789250827 | -0.2740641376491258 | -1737939.6947996246 | 1.5769e-07
-0.0010572000000000001 | -0.27023945104759917 | 0.002818304802144941 | -0.2730577558497441 | -1937744.672910657 | 1.4092e-07
-0.00105695 | -0.2692332666136968 | 0.003825081332485366 | -0.27305834794618217 | -1427725.709396935 | 1.9125e-07
-0.0010567 | -0.26856247699109526 | 0.0034894891557052245 | -0.2720519661468005 | -1559265.2907489485 | 1.7447e-07
-0.00105645 | -0.2672208977458917 | 0.0031538969789252354 | -0.27037479472481696 | -1714544.2386450733 | 1.5769e-07
-0.0010562000000000002 | -0.2662147133119902 | 0.003489489155705072 | -0.2697042024676953 | -1545809.0879964419 | 1.7447e-07
-0.0010559500000000002 | -0.26520852887808744 | 0.003825081332485366 | -0.2690336102105728 | -1406681.776545477 | 1.9125e-07
-0.0010557000000000001 | -0.26453773925548585 | 0.002818304802144941 | -0.2673560440576308 | -1897282.6775454013 | 1.4092e-07
-0.00105545 | -0.26319616001028273 | 0.002818304802144941 | -0.2660144648124277 | -1887762.2080476943 | 1.4092e-07
-0.0010552 | -0.26286076519898194 | 0.002482712625364799 | -0.26534347782434675 | -2137528.726550527 | 1.2414e-07
-0.00105495 | -0.26185458076507856 | 0.0028183048021452463 | -0.2646728855672238 | -1878241.7385498185 | 1.4092e-07
-0.0010547 | -0.25950681708597334 | 0.0034894891557052245 | -0.2629963062416786 | -1507362.794417552 | 1.7447e-07
-0.0010544500000000002 | -0.257829843029471 | 0.0034894891557052245 | -0.2613193321851762 | -1497751.2210228585 | 1.7447e-07
-0.0010542000000000001 | -0.2571590534068687 | 0.0034894891557052245 | -0.2606485425625739 | -1493906.5916649736 | 1.7447e-07
-0.0010539500000000001 | -0.25581747416166556 | 0.002818304802144941 | -0.2586357789638105 | -1835399.6258103051 | 1.4092e-07
-0.0010537 | -0.25447589491646244 | 0.003825081332485366 | -0.2583009762489478 | -1350564.6222749227 | 1.9125e-07
-0.00105345 | -0.25346971048256006 | 0.0041606735092655075 | -0.2576303839918256 | -1238407.115665779 | 2.0803e-07
-0.0010532 | -0.25279892085995764 | 0.0034894891557052245 | -0.2562884100156629 | -1468916.5008387426 | 1.7447e-07
-0.0010529500000000002 | -0.2507865519921547 | 0.0034894891557052245 | -0.25427604114785995 | -1457382.6127651108 | 1.7447e-07
-0.0010527000000000002 | -0.2497803675582519 | 0.0034894891557052245 | -0.25326985671395713 | -1451615.6687282864 | 1.7447e-07
-0.0010524500000000001 | -0.24978036755825145 | 0.0034894891557052245 | -0.2532698567139567 | -1451615.6687282838 | 1.7447e-07
-0.0010522 | -0.24743260387914598 | 0.0031538969789250827 | -0.25058650085807105 | -1589059.5192711488 | 1.5769e-07
-0.00105195 | -0.24642641944524363 | 0.003825081332485366 | -0.250251500777729 | -1308476.7565720063 | 1.9125e-07
-0.0010517 | -0.24642641944524318 | 0.00315389697892493 | -0.24958031642416809 | -1582678.9403200096 | 1.5769e-07
-0.00105145 | -0.24542023501134055 | 0.0028183048021452463 | -0.2482385398134858 | -1761615.9872029175 | 1.4092e-07
-0.0010512000000000002 | -0.24374326095483814 | 0.003489489155704919 | -0.24723275011054305 | -1417014.0045075126 | 1.7447e-07
-0.0010509500000000001 | -0.24307247133223583 | 0.003825081332485366 | -0.2468975526647212 | -1290940.145862458 | 1.9125e-07
-0.0010507000000000001 | -0.24240168170963428 | 0.002818304802144941 | -0.2452199865117792 | -1740194.930833233 | 1.4092e-07
-0.00105045 | -0.2400539180305288 | 0.0034894891557052245 | -0.24354340718623402 | -1395868.543039011 | 1.7447e-07
-0.0010502 | -0.23938312840792722 | 0.004496265686045649 | -0.24387939409397286 | -1084808.6439858875 | 2.2481e-07
-0.00104995 | -0.23804154916272366 | 0.003825081332485061 | -0.2418666304952087 | -1264635.229798253 | 1.9125e-07
-0.0010497000000000002 | -0.2370353647288222 | 0.003153896978925388 | -0.24018926170774757 | -1523126.8701084207 | 1.5769e-07
-0.0010494500000000002 | -0.23535839067231862 | 0.003489489155705072 | -0.2388478798280237 | -1368956.137533915 | 1.7447e-07
-0.0010492000000000001 | -0.23435220623841552 | 0.003825081332485366 | -0.23817728757090087 | -1245344.9580176321 | 1.9125e-07
-0.00104895 | -0.2330106269932124 | 0.003825081332485366 | -0.23683570832569775 | -1238330.3137338131 | 1.9125e-07
-0.0010487 | -0.23166904774800925 | 0.0041606735092655075 | -0.23582972125727475 | -1133613.2034013227 | 2.0803e-07
-0.00104845 | -0.23066286331410646 | 0.003825081332485519 | -0.23448794464659195 | -1226054.6862370828 | 1.9125e-07
-0.0010482 | -0.22965667888020444 | 0.004160673509264744 | -0.23381735238946916 | -1123939.9191926343 | 2.0803e-07
-0.0010479500000000002 | -0.22932128406890392 | 0.002482712625365562 | -0.2318039966942695 | -1867344.5675990495 | 1.2414e-07
-0.0010477000000000002 | -0.22797970482370067 | 0.002818304802144941 | -0.2307980096258456 | -1637849.883732881 | 1.4092e-07
-0.0010474500000000001 | -0.22630273076719676 | 0.003825081332485366 | -0.2301278120996821 | -1203257.0923147162 | 1.9125e-07
-0.0010472 | -0.22496115152199364 | 0.0034894891557052245 | -0.22845064067769885 | -1309364.3824866912 | 1.7447e-07
-0.00104695 | -0.2239549670880913 | 0.0034894891557052245 | -0.2274444562437965 | -1303597.4384498699 | 1.7447e-07
-0.0010467 | -0.22328417746548881 | 0.003825081332485366 | -0.22710925879797417 | -1187474.142676118 | 1.9125e-07
-0.0010464500000000002 | -0.22127180859768594 | 0.003825081332485366 | -0.2250968899301713 | -1176952.1762503986 | 1.9125e-07
-0.0010462000000000002 | -0.2209364137863844 | 0.003153896978925388 | -0.22409031076530977 | -1421037.6068889017 | 1.5769e-07
-0.0010459500000000001 | -0.21959483454118114 | 0.0034894891557052245 | -0.22308432369688636 | -1278607.3476236444 | 1.7447e-07
-0.0010457 | -0.21758246567337644 | 0.004496265686045649 | -0.22207873135942208 | -987836.3373794962 | 2.2481e-07
-0.00104545 | -0.21758246567337644 | 0.0034894891557052245 | -0.22107195482908165 | -1267073.4595500017 | 1.7447e-07
-0.0010452 | -0.21557009680557146 | 0.0034894891557055298 | -0.21905958596127698 | -1255539.571476267 | 1.7447e-07
-0.00104495 | -0.21489930718296946 | 0.0041606735092655075 | -0.21905998069223495 | -1053002.5016594299 | 2.0803e-07
-0.0010447000000000002 | -0.21322233312646705 | 0.0041606735092655075 | -0.21738300663573254 | -1044941.4314852481 | 2.0803e-07
-0.0010444500000000002 | -0.2125515435038647 | 0.0041606735092655075 | -0.2167122170131302 | -1041717.003415569 | 2.0803e-07
-0.0010442000000000001 | -0.21188075388126315 | 0.0041606735092655075 | -0.21604142739052865 | -1038492.5753458934 | 2.0803e-07
-0.00104395 | -0.21154535906996239 | 0.0031538969789250827 | -0.21469925604888745 | -1361485.5366776227 | 1.5769e-07
-0.0010437 | -0.21053917463606003 | 0.002482712625364799 | -0.21302188726142482 | -1716041.4385867496 | 1.2414e-07
-0.00104345 | -0.20919759539085586 | 0.0031538969789256933 | -0.21235149236978154 | -1346597.5191245903 | 1.5769e-07
-0.0010432000000000002 | -0.2068498317117525 | 0.004496265686045039 | -0.21134609739779753 | -940096.1248965344 | 2.2481e-07
-0.0010429500000000002 | -0.2051728576552483 | 0.004496265686045649 | -0.20966912334129392 | -932636.7166958612 | 2.2481e-07
-0.0010427000000000001 | -0.20416667322134519 | 0.004831857862825791 | -0.20899853108417096 | -865085.5924058304 | 2.4159e-07
-0.00104245 | -0.20282509397614207 | 0.005167450039605933 | -0.207992544015748 | -805010.3723174435 | 2.5837e-07
-0.0010422 | -0.20148351473093895 | 0.005167450039605933 | -0.20665096477054487 | -799817.9496140961 | 2.5837e-07
-0.00104195 | -0.20081272510833661 | 0.004496265686045802 | -0.2053089907943824 | -913242.2553745483 | 2.2481e-07
-0.0010417 | -0.19913575105183318 | 0.004831857862825638 | -0.20396760891465882 | -844261.6265014897 | 2.4159e-07
-0.0010414500000000002 | -0.1984649614292322 | 0.004496265686045802 | -0.20296122711527798 | -902799.0838938645 | 2.2481e-07
-0.0010412000000000002 | -0.19779417180663034 | 0.0034894891557052245 | -0.20128366096233555 | -1153656.893492516 | 1.7447e-07
-0.0010409500000000001 | -0.19578180293882566 | 0.0041606735092655075 | -0.19994247644809116 | -961106.3016736798 | 2.0803e-07
-0.0010407 | -0.19444022369362252 | 0.004831857862825791 | -0.1992720815564483 | -824825.9249907199 | 2.4159e-07
-0.00104045 | -0.1930986444484194 | 0.0041606735092655075 | -0.1972593179576849 | -948208.5893949775 | 2.0803e-07
-0.0010402 | -0.19209246001451674 | 0.00416067350926566 | -0.1962531335237824 | -943371.9472904315 | 2.0803e-07
-0.0010399500000000002 | -0.1914216703919158 | 0.004496265686045497 | -0.19591793607796126 | -871469.569451859 | 2.2481e-07
-0.0010397000000000002 | -0.19008009114671298 | 0.00416067350926566 | -0.19424076465597861 | -933698.6630814092 | 2.0803e-07
-0.0010394500000000001 | -0.18974469633541158 | 0.003825081332485366 | -0.19356977766789693 | -1012108.0355806395 | 1.9125e-07
-0.0010392 | -0.1877323274676069 | 0.003825081332485366 | -0.19155740880009225 | -1001586.0691549105 | 1.9125e-07
-0.00103895 | -0.1873969326563061 | 0.0041606735092655075 | -0.1915576061655716 | -920800.9508027352 | 2.0803e-07
-0.0010387 | -0.18639074822240334 | 0.004496265686045497 | -0.1908870139084488 | -849091.3448503796 | 2.2481e-07
-0.00103845 | -0.18538456378850068 | 0.0041606735092659655 | -0.18954523729776662 | -911127.6665936266 | 2.0803e-07
-0.0010382000000000002 | -0.18370758973199827 | 0.005167450039605475 | -0.18887503977160375 | -731018.348794827 | 2.5837e-07
-0.0010379500000000002 | -0.18270140529809517 | 0.004496265686045649 | -0.1871976709841408 | -832680.6468092698 | 2.2481e-07
-0.0010377000000000001 | -0.1806890364302905 | 0.004831857862825791 | -0.18552089429311627 | -767907.0848521154 | 2.4159e-07
-0.00103745 | -0.17968285199638814 | 0.004831857862825791 | -0.18451470985921392 | -763742.2916712418 | 2.4159e-07
-0.0010372 | -0.17800587793988423 | 0.005167450039605933 | -0.18317332797949015 | -708950.5523055192 | 2.5837e-07
-0.00103695 | -0.17733508831728176 | 0.0038250813324856715 | -0.18116016964976742 | -947222.5759552435 | 1.9125e-07
-0.0010367000000000002 | -0.17532271944947891 | 0.004496265686045344 | -0.17981898513552425 | -799859.2507271736 | 2.2481e-07
-0.0010364500000000002 | -0.17398114020427546 | 0.0055030422163856165 | -0.17948418242066105 | -652308.9424472892 | 2.7515e-07
-0.0010362000000000001 | -0.1733103505816733 | 0.004831857862825791 | -0.17814220844449907 | -737365.2681923764 | 2.4159e-07
-0.0010359500000000001 | -0.1733103505816733 | 0.004496265686045649 | -0.17780661626771893 | -790907.9608865165 | 2.2481e-07
-0.0010357 | -0.17196877133647018 | 0.005167450039605933 | -0.1771362213760761 | -685584.6501404566 | 2.5837e-07
-0.00103545 | -0.17129798171386862 | 0.005167450039605933 | -0.17646543175347454 | -682988.4387887829 | 2.5837e-07
-0.0010352 | -0.1696210076573641 | 0.0055030422163860745 | -0.17512404987375016 | -636462.6800510231 | 2.7515e-07
-0.0010349500000000002 | -0.1682794284121622 | 0.0055030422163860745 | -0.17378247062854826 | -631586.9070060439 | 2.7515e-07
-0.0010347000000000002 | -0.16760863878956003 | 0.005838634393166216 | -0.17344727318272624 | -594136.441856117 | 2.9193e-07
-0.0010344500000000001 | -0.16693784916695845 | 0.0055030422163860745 | -0.1724408913833445 | -626711.1339610579 | 2.7515e-07
-0.0010342 | -0.1642546906765522 | 0.0055030422163860745 | -0.16975773289293827 | -616959.5878710906 | 2.7515e-07
-0.00103395 | -0.16391929586525142 | 0.006174226569946358 | -0.17009352243519776 | -550979.2052761535 | 3.0871e-07
-0.0010337 | -0.1622423218087469 | 0.005838634393166369 | -0.16808095620191327 | -575754.3455662788 | 2.9193e-07
-0.00103345 | -0.16090074256354395 | 0.006174226569946358 | -0.1670749691334903 | -541201.2897185981 | 3.0871e-07
-0.0010332000000000002 | -0.15989455812964248 | 0.006174226569946358 | -0.16606878469958883 | -537941.9845327499 | 3.0871e-07
-0.0010329500000000001 | -0.15821758407313813 | 0.0065098187467265 | -0.16472740281986462 | -506089.06093644694 | 3.2549e-07
-0.0010327000000000001 | -0.1572113996392358 | 0.0065098187467265 | -0.1637212183859623 | -502997.77845056116 | 3.2549e-07
-0.00103245 | -0.15586982039403266 | 0.005838634393166216 | -0.16170845478719886 | -553925.6062221305 | 2.9193e-07
-0.0010322 | -0.1551990307714311 | 0.006174226569946358 | -0.16137325734137745 | -522731.8936654424 | 3.0871e-07
-0.00103195 | -0.15519903077143035 | 0.004831857862825638 | -0.16003088863425596 | -662398.9909366715 | 2.4159e-07
-0.0010317000000000002 | -0.15352205671492794 | 0.004496265686045802 | -0.15801832240097374 | -702886.9441206966 | 2.2481e-07
-0.0010314500000000002 | -0.15285126709232594 | 0.0055030422163856165 | -0.15835430930871153 | -575515.5169887871 | 2.7515e-07
-0.0010312000000000001 | -0.15083889822452096 | 0.005838634393166216 | -0.15667753261768716 | -536692.390950422 | 2.9193e-07
-0.00103095 | -0.15050350341322016 | 0.005838634393166216 | -0.15634213780638637 | -535543.5099323081 | 2.9193e-07
-0.0010307 | -0.1481557397341147 | 0.005838634393166216 | -0.1539943741272809 | -527501.3428055109 | 2.9193e-07
-0.00103045 | -0.14681416048891144 | 0.006174226569946205 | -0.15298838705885762 | -495571.0171166938 | 3.0871e-07
-0.0010302 | -0.14647876567761003 | 0.005838634393166216 | -0.15231740007077624 | -521756.9377149387 | 2.9193e-07
-0.0010299500000000002 | -0.14480179162110762 | 0.005838634393166216 | -0.15064042601427383 | -516012.5326243744 | 2.9193e-07
-0.0010297000000000001 | -0.14346021237590376 | 0.0068454109235066415 | -0.15030562329941038 | -439142.7336619686 | 3.4227e-07
-0.0010294500000000001 | -0.14346021237590376 | 0.006174226569946358 | -0.1496344389458501 | -484706.66649717756 | 3.0871e-07
-0.0010292 | -0.14144784350809908 | 0.0055030422163860745 | -0.14695088572448514 | -534071.446106368 | 2.7515e-07
-0.00102895 | -0.14010626426289594 | 0.0065098187467265 | -0.14661608300962242 | -450445.97619050194 | 3.2549e-07
-0.0010287 | -0.13876468501769296 | 0.0065098187467261944 | -0.14527450376441914 | -446324.2662093437 | 3.2549e-07
-0.0010284500000000002 | -0.13910007982899347 | 0.005838634393166522 | -0.14493871422215998 | -496481.5553164128 | 2.9193e-07
-0.0010282000000000002 | -0.13708771096118982 | 0.005167450039606238 | -0.14225516100079605 | -550581.6598534035 | 2.5837e-07
-0.0010279500000000001 | -0.13641692133858735 | 0.0055030422163860745 | -0.1419199635549734 | -515787.29718767904 | 2.7515e-07
-0.0010277 | -0.135410736904685 | 0.005838634393166216 | -0.1412493712978512 | -483843.8641171826 | 2.9193e-07
-0.00102745 | -0.13440455247078267 | 0.0055030422163860745 | -0.13990759468716873 | -508473.6376202036 | 2.7515e-07
-0.0010272 | -0.13172139398037627 | 0.007181003100286173 | -0.13890239708066243 | -386860.70773351844 | 3.5905e-07
-0.00102695 | -0.1313859991690749 | 0.005838634393166216 | -0.1372246335622411 | -470057.29189981334 | 2.9193e-07
-0.0010267000000000002 | -0.12970902511257248 | 0.005838634393166216 | -0.1355476595057387 | -464312.8868092491 | 2.9193e-07
-0.0010264500000000001 | -0.12769665624476703 | 0.0065098187467265 | -0.13420647499149352 | -412320.1588645768 | 3.2549e-07
-0.0010262000000000001 | -0.12702586662216547 | 0.006174226569946358 | -0.13320009319211182 | -431471.3484616068 | 3.0871e-07
-0.00102595 | -0.12601968218826312 | 0.0065098187467265 | -0.1325295009349896 | -407168.0213881004 | 3.2549e-07
-0.0010257 | -0.1250134977543608 | 0.005838634393166216 | -0.130852132147527 | -448228.55255565187 | 2.9193e-07
-0.00102545 | -0.12300112888655579 | 0.0068454109235066415 | -0.12984653981006242 | -379368.13804465375 | 3.4227e-07
-0.0010252000000000002 | -0.12233033926395484 | 0.0068454109235066415 | -0.12917575018746147 | -377408.31523753045 | 3.4227e-07
-0.0010249500000000002 | -0.12065336520745139 | 0.005838634393166674 | -0.12649199960061805 | -433293.09932014573 | 2.9193e-07
-0.0010247000000000001 | -0.11897639115094674 | 0.0068454109235066415 | -0.12582180207445337 | -367609.20120190445 | 3.4227e-07
-0.00102445 | -0.11830560152834516 | 0.006174226569946358 | -0.12447982809829151 | -403224.03685089585 | 3.0871e-07
-0.0010242 | -0.11729941709444283 | 0.006174226569946358 | -0.12347364366438919 | -399964.7316650446 | 3.0871e-07
-0.00102395 | -0.11797020671704332 | 0.004831857862826249 | -0.12280206457986957 | -508301.64324429166 | 2.4159e-07
-0.0010237 | -0.11562244303793831 | 0.005838634393166216 | -0.12146107743110453 | -416059.88404846063 | 2.9193e-07
-0.0010234500000000002 | -0.11428086379273639 | 0.005838634393166216 | -0.1201194981859026 | -411464.3599760092 | 2.9193e-07
-0.0010232000000000002 | -0.11293928454753266 | 0.0055030422163860745 | -0.11844232676391873 | -430461.2689004646 | 2.7515e-07
-0.0010229500000000001 | -0.11159770530232954 | 0.0065098187467265 | -0.11810752404905604 | -362859.63909040357 | 3.2549e-07
-0.0010227 | -0.11025612605712642 | 0.0065098187467265 | -0.11676594480385293 | -358737.9291092225 | 3.2549e-07
-0.00102245 | -0.10958533643452484 | 0.0065098187467265 | -0.11609515518125134 | -356677.07411863183 | 3.2549e-07
-0.0010222 | -0.10790836237802019 | 0.007181003100286478 | -0.11508936547830667 | -320538.4091080972 | 3.5905e-07
-0.0010219500000000002 | -0.10623138832151781 | 0.006509818746726805 | -0.11274120706824461 | -346372.7991656674 | 3.2549e-07
-0.0010217000000000002 | -0.1045544142650139 | 0.007181003100286478 | -0.11173541736530038 | -311197.2402876232 | 3.5905e-07
-0.0010214500000000001 | -0.10354822983111078 | 0.0068454109235066415 | -0.11039364075461743 | -322533.2766380283 | 3.4227e-07
-0.0010212 | -0.10187125577460687 | 0.007181003100286783 | -0.10905225887489366 | -303724.3052312246 | 3.5905e-07
-0.00102095 | -0.10120046615200531 | 0.0068454109235066415 | -0.10804587707551196 | -315673.89681309066 | 3.4227e-07
-0.0010207 | -0.10019428171810174 | 0.006174226569947121 | -0.10636850828804886 | -344556.54350553825 | 3.0871e-07
-0.00102045 | -0.09751112322769688 | 0.007852187453846762 | -0.10536331068154364 | -268366.7737196642 | 3.9261e-07
-0.0010202000000000002 | -0.09784651803899734 | 0.007181003100287089 | -0.10502752113928443 | -292514.90264663973 | 3.5905e-07
-0.0010199500000000002 | -0.0978465180389975 | 0.006174226569946358 | -0.10402074460894385 | -336951.4980719199 | 3.0871e-07
-0.0010197000000000001 | -0.09650493879379438 | 0.006174226569946358 | -0.10267916536374073 | -332605.75782411825 | 3.0871e-07
-0.00101945 | -0.09516335954859126 | 0.0068454109235066415 | -0.1020087704720979 | -298035.4915489652 | 3.4227e-07
-0.0010192 | -0.0941571751146889 | 0.0068454109235066415 | -0.10100258603819555 | -295095.75733827765 | 3.4227e-07
-0.00101895 | -0.09315099068078564 | 0.006509818746726958 | -0.0996608094275126 | -306186.1268491434 | 3.2549e-07
-0.0010187000000000002 | -0.0911386218129828 | 0.007516595277066467 | -0.09865521709004926 | -262499.74477421335 | 3.7583e-07
-0.0010184500000000002 | -0.08979704256777937 | 0.007852187453846915 | -0.09764923002162629 | -248718.54014077678 | 3.9261e-07
-0.0010182000000000001 | -0.08812006851127485 | 0.007852187453847068 | -0.09597225596512192 | -244447.18501492645 | 3.9261e-07
-0.00101795 | -0.0871138840773725 | 0.008187779630627208 | -0.09530166370799971 | -232790.0065886344 | 4.0939e-07
-0.0010177 | -0.08577230483216938 | 0.00852337180740735 | -0.09429567663957673 | -221263.7880178542 | 4.2617e-07
-0.00101745 | -0.08409533077566471 | 0.008858963984187186 | -0.0929542947598519 | -209853.6463761923 | 4.4295e-07
-0.0010172 | -0.0824183567191611 | 0.00818777963062736 | -0.09060613634978847 | -221320.40782061487 | 4.0939e-07
-0.0010169500000000002 | -0.08141217228525967 | 0.008523371807407197 | -0.08993554409266687 | -211032.78403157042 | 4.2617e-07
-0.0010167000000000002 | -0.08074138266265765 | 0.008187779630627208 | -0.08892916229328486 | -217224.12254632852 | 4.0939e-07
-0.0010164500000000001 | -0.08007059304005609 | 0.007181003100286783 | -0.08725159614034288 | -243006.70789811623 | 3.5905e-07
-0.0010162 | -0.07839361898355218 | 0.007516595277066925 | -0.08591021426061911 | -228588.10696574426 | 3.7583e-07
-0.00101595 | -0.07805822417225139 | 0.007181003100286783 | -0.08523922727253817 | -237402.0066058293 | 3.5905e-07
-0.0010157 | -0.07705203973834815 | 0.006509818746726805 | -0.08356185848507496 | -256725.6070749774 | 3.2549e-07
-0.0010154500000000002 | -0.07503967087054528 | 0.007181003100286478 | -0.08222067397083176 | -228994.9546674115 | 3.5905e-07
-0.0010152000000000002 | -0.0740334864366425 | 0.007181003100286783 | -0.08121448953692928 | -226192.60402125676 | 3.5905e-07
-0.0010149500000000001 | -0.07302730200273969 | 0.007181003100286783 | -0.08020830510302647 | -223390.25337511202 | 3.5905e-07
-0.0010147 | -0.07135032794623578 | 0.007181003100286783 | -0.07853133104652256 | -218719.6689648729 | 3.5905e-07
-0.00101445 | -0.07000874870103266 | 0.007852187453847068 | -0.07786093615487973 | -198316.54965581052 | 3.9261e-07
-0.0010142 | -0.06900256426713 | 0.007516595277066467 | -0.07651915954419647 | -203600.58437005675 | 3.7583e-07
-0.00101395 | -0.06833177464452768 | 0.006509818746726805 | -0.07484159339125449 | -229934.49219730092 | 3.2549e-07
-0.0010137000000000002 | -0.06598401096542435 | 0.007181003100286478 | -0.07316501406571083 | -203773.79885211968 | 3.5905e-07
-0.0010134500000000002 | -0.06497782653152093 | 0.007181003100286783 | -0.07215882963180771 | -200971.4482059643 | 3.5905e-07
-0.0010132000000000001 | -0.06397164209761858 | 0.007181003100286783 | -0.07115264519790536 | -198169.0975598208 | 3.5905e-07
-0.00101295 | -0.06229466804111468 | 0.007852187453847068 | -0.07014685549496175 | -178668.31607692782 | 3.9261e-07
-0.0010127 | -0.06028229917330999 | 0.008187779630627208 | -0.0684700788039372 | -167249.4421999782 | 4.0939e-07
-0.00101245 | -0.06095308879591125 | 0.00785218745384661 | -0.06880527624975787 | -175251.23197626206 | 3.9261e-07
-0.0010122 | -0.060282299173309226 | 0.006845410923506794 | -0.06712771009681602 | -196124.70557845684 | 3.4227e-07
-0.0010119500000000002 | -0.05860532511680685 | 0.007181003100286631 | -0.06578632821709347 | -183223.22744706157 | 3.5905e-07
-0.0010117000000000001 | -0.05793453549420452 | 0.007181003100286783 | -0.0651155385944913 | -181354.99368296005 | 3.5905e-07
-0.0010114500000000001 | -0.056592956249001396 | 0.007181003100286783 | -0.06377395934928817 | -177618.52615476874 | 3.5905e-07
-0.0010112 | -0.054915982192497485 | 0.007852187453847068 | -0.06276816964634455 | -159874.35352321388 | 3.9261e-07
-0.00101095 | -0.05424519256989562 | 0.008187779630627208 | -0.06243297220052283 | -152502.8152125298 | 4.0939e-07
-0.0010107 | -0.0535744029472936 | 0.008187779630627208 | -0.06176218257792081 | -150864.30110281226 | 4.0939e-07
-0.0010104500000000002 | -0.05189742889079122 | 0.008187779630627208 | -0.06008520852141843 | -146768.015828525 | 4.0939e-07
-0.0010102000000000002 | -0.05089124445688857 | 0.00785218745384722 | -0.05874343191073579 | -149623.10122118687 | 3.9261e-07
-0.0010099500000000001 | -0.04887887558908342 | 0.00852337180740735 | -0.057402247396490774 | -134693.75428772118 | 4.2617e-07
-0.0010097 | -0.0492142704003842 | 0.007852187453847068 | -0.05706645785423127 | -145351.7460953441 | 3.9261e-07
-0.00100945 | -0.046531111909977954 | 0.008858963984187491 | -0.05539007589416545 | -125048.65352885978 | 4.4295e-07
-0.0010092 | -0.04552492747607515 | 0.009194556160967328 | -0.05471948363704248 | -119025.829369203 | 4.5973e-07
-0.00100895 | -0.044518743042172806 | 0.00852337180740735 | -0.05304211484958016 | -124462.75030143166 | 4.2617e-07
-0.0010087000000000002 | -0.04351255860827138 | 0.00852337180740735 | -0.05203593041567873 | -122101.74938152109 | 4.2617e-07
-0.0010084500000000001 | -0.041835584551767016 | 0.008858963984187491 | -0.05069454853595451 | -114448.02942294389 | 4.4295e-07
-0.0010082000000000001 | -0.04049400530656389 | 0.00852337180740735 | -0.04901737711397124 | -115018.74662178186 | 4.2617e-07
-0.00100795 | -0.039823215683962326 | 0.007181003100286783 | -0.04700421878424911 | -130912.6820523777 | 3.5905e-07
-0.0010077 | -0.03881703125005998 | 0.007181003100286783 | -0.045998034350346766 | -128110.33140623424 | 3.5905e-07
-0.00100745 | -0.03781084681615687 | 0.007852187453847373 | -0.045663034270004246 | -116306.53123959921 | 3.9261e-07
-0.0010072000000000002 | -0.036133872759654496 | 0.008523371807407044 | -0.04465724456706154 | -104787.74263549865 | 4.2617e-07
-0.0010069500000000002 | -0.034456898703150586 | 0.00852337180740735 | -0.04298027051055794 | -100852.74110230734 | 4.2617e-07
-0.0010067000000000001 | -0.033786109080548264 | 0.008858963984187491 | -0.04264507306473576 | -96275.53095565946 | 4.4295e-07
-0.00100645 | -0.032109135024044354 | 0.009530148337747775 | -0.04163928336179213 | -87384.33419103021 | 4.7651e-07
-0.0010062 | -0.031102950590142012 | 0.00852337180740735 | -0.03962632239754936 | -92982.73803592981 | 4.2617e-07
-0.00100595 | -0.03009676615623921 | 0.008858963984187644 | -0.03895573014042685 | -87946.46915815197 | 4.4295e-07
-0.0010057 | -0.029090581722336712 | 0.009194556160967633 | -0.03828513788330434 | -83277.83791420166 | 4.5973e-07
-0.0010054500000000002 | -0.02774900247713481 | 0.009194556160967633 | -0.03694355863810244 | -80359.6345301229 | 4.5973e-07
-0.0010052000000000001 | -0.02607202842063029 | 0.00852337180740735 | -0.03459540022803764 | -81177.73343636622 | 4.2617e-07
-0.0010049500000000001 | -0.024730449175427164 | 0.009530148337747775 | -0.03426059751317494 | -71899.4003009855 | 4.7651e-07
-0.0010047 | -0.024059659552825602 | 0.008858963984187491 | -0.032918623537013095 | -74317.09530769079 | 4.4295e-07
-0.00100445 | -0.022718080307622478 | 0.00852337180740735 | -0.03124145211502983 | -73307.7303699905 | 4.2617e-07
-0.0010042 | -0.022718080307621562 | 0.007852187453847373 | -0.030570267761468935 | -77864.33510700364 | 3.9261e-07
-0.0010039500000000002 | -0.020705711439818704 | 0.008523371807407044 | -0.02922908324722575 | -68585.72853016928 | 4.2617e-07
-0.0010037000000000002 | -0.019364132194615274 | 0.008858963984187338 | -0.028223096178802615 | -63716.47120177709 | 4.4295e-07
-0.0010034500000000001 | -0.018693342572013102 | 0.008187779630627208 | -0.026881122202640308 | -65661.56739756108 | 4.0939e-07
-0.0010032 | -0.01601018408160685 | 0.008858963984187491 | -0.024869148065794343 | -56144.596840406375 | 4.4295e-07
-0.00100295 | -0.014333210025102943 | 0.009530148337747775 | -0.023863358362850716 | -50079.720728649765 | 4.7651e-07
-0.0010027 | -0.013327025591199835 | 0.008187779630627666 | -0.0215148052218275 | -52553.454519826555 | 4.0939e-07
-0.00100245 | -0.011650051534696691 | 0.009194556160967328 | -0.02084460769566402 | -45341.19392114532 | 4.5973e-07
-0.0010022000000000002 | -0.011650051534696691 | 0.008523371807407655 | -0.020173423342104348 | -47336.720250949686 | 4.2617e-07
-0.0010019500000000001 | -0.009973077478192784 | 0.008858963984187491 | -0.018832041462380274 | -42515.222989943046 | 4.4295e-07
-0.0010017000000000001 | -0.009637682666892003 | 0.008187779630627208 | -0.01782546229751921 | -43541.626916389614 | 4.0939e-07
-0.00100145 | -0.007289918987786534 | 0.009865740514527916 | -0.01715565950231445 | -34778.24999968664 | 4.9329e-07
-0.0010012 | -0.006954524176485753 | 0.009530148337747775 | -0.01648467251423353 | -34594.786838605054 | 4.7651e-07
-0.00100095 | -0.005277550119981084 | 0.008858963984187796 | -0.01413651410416888 | -31914.598884025156 | 4.4295e-07
-0.0010007000000000002 | -0.0036005760634787018 | 0.00953014833774747 | -0.013130724401226172 | -27556.180524950352 | 4.7651e-07
-0.0010004500000000002 | -0.0025943916295760525 | 0.009194556160967786 | -0.011788947790543838 | -25643.32107859562 | 4.5973e-07
-0.0010002000000000001 | -0.002594391629575595 | 0.008187779630627208 | -0.010782171260202802 | -26337.22876436736 | 4.0939e-07
-0.00099995 | -0.0009174175730716882 | 0.009194556160967633 | -0.01011197373403932 | -21995.566848492963 | 4.5973e-07
-0.0009997 | 8.8767e-05 | 0.009530148337747775 | -0.009441381476917119 | -19813.71357992601 | 4.7651e-07
-0.00099945 | 0.0007595564834322185 | 0.009530148337747775 | -0.008770591854315557 | -18405.992317194676 | 4.7651e-07
-0.0009992 | 0.0024365305399361254 | 0.008858963984187491 | -0.006422433444251366 | -14499.287852879572 | 4.4295e-07
-0.0009989500000000002 | 0.004113504596440032 | 0.009530148337747775 | -0.005416643741307742 | -11367.386003537986 | 4.7651e-07
-0.0009987000000000002 | 0.004784294219041595 | 0.009530148337747775 | -0.004745854118706179 | -9959.664740806646 | 4.7651e-07
-0.0009984500000000001 | 0.005790478652943939 | 0.00852337180740735 | -0.00273289315446341 | -6412.704305796805 | 4.2617e-07
-0.0009982 | 0.007132057898147064 | 0.008858963984187491 | -0.0017269060860404268 | -3898.6637469636617 | 4.4295e-07
-0.00099795 | 0.00847363714335019 | 0.009530148337747775 | -0.0010565111943975844 | -2217.1977957842905 | 4.7651e-07
-0.0009977 | 0.009479821577252533 | 0.009194556160967633 | 0.00028526541628490047 | 620.5093781381161 | 4.5973e-07
-0.0009974500000000002 | 0.01115679563375644 | 0.009530148337747775 | 0.0016266472960086657 | 3413.6872551410574 | 4.7651e-07
-0.0009972000000000002 | 0.012498374878959566 | 0.0105369248680882 | 0.0019614500108713663 | 3723.002745918313 | 5.2685e-07
-0.0009969500000000001 | 0.01316916450156113 | 0.0105369248680882 | 0.00263223963347293 | 4996.219801177189 | 5.2685e-07
-0.0009967 | 0.014846138558065035 | 0.009530148337747775 | 0.005315990220317261 | 11156.154200163413 | 4.7651e-07
-0.00099645 | 0.015181533369365818 | 0.008858963984187491 | 0.006322569385178327 | 14273.83472032076 | 4.4295e-07
-0.0009962 | 0.01618771780326816 | 0.009194556160967633 | 0.006993161642300528 | 15211.526298545268 | 4.5973e-07
-0.00099595 | 0.016858507425869723 | 0.00852337180740735 | 0.008335135618462374 | 19558.305813243096 | 4.2617e-07
-0.0009957000000000002 | 0.019206271104975192 | 0.008858963984187491 | 0.010347307120787701 | 23360.083953962963 | 4.4295e-07
-0.0009954500000000002 | 0.019877060727576758 | 0.008858963984187491 | 0.011018096743389267 | 24874.45882623667 | 4.4295e-07
-0.0009952000000000001 | 0.021218639972779882 | 0.009530148337747775 | 0.011688491635032107 | 24529.506196111124 | 4.7651e-07
-0.00099495 | 0.022560219217983006 | 0.009194556160967633 | 0.013365663057015373 | 29072.99237293206 | 4.5973e-07
-0.0009947 | 0.02356640365188535 | 0.008858963984187491 | 0.01470743966769786 | 33203.52062374203 | 4.4295e-07
-0.00099445 | 0.024572588085787696 | 0.009194556160967633 | 0.015378031924820063 | 33450.29744905421 | 4.5973e-07
-0.0009942000000000002 | 0.02557877251969004 | 0.009194556160967633 | 0.016384216358722406 | 35638.94998711528 | 4.5973e-07
-0.0009939500000000002 | 0.02859732582139707 | 0.009865740514527916 | 0.018731585306869157 | 37972.99407841861 | 4.9329e-07
-0.0009937000000000001 | 0.02859732582139707 | 0.009530148337747775 | 0.0190671774836493 | 40014.44008615584 | 4.7651e-07
-0.00099345 | 0.03027429987790098 | 0.009530148337747775 | 0.020744151540153202 | 43533.74324298418 | 4.7651e-07
-0.0009932 | 0.03195127393440488 | 0.009865740514527916 | 0.022085533419876964 | 44772.17576796114 | 4.9329e-07
-0.00099295 | 0.03262206355700645 | 0.009194556160967633 | 0.023427507396038813 | 50959.51775354279 | 4.5973e-07
-0.0009927 | 0.03496982723611192 | 0.011208109221648483 | 0.02376171801446343 | 42400.939435114764 | 5.6041e-07
-0.0009924500000000002 | 0.03496982723611192 | 0.010201332691308058 | 0.024768494544803857 | 48559.33100957996 | 5.1007e-07
-0.0009922000000000002 | 0.03564061685871348 | 0.009530148337747775 | 0.026110468520965706 | 54795.51334483488 | 4.7651e-07
-0.0009919500000000001 | 0.036982196103916606 | 0.010201332691308058 | 0.026780863412608547 | 52504.6368410804 | 5.1007e-07
-0.0009917 | 0.03765298572651817 | 0.009194556160967633 | 0.028458429565550537 | 61902.78044384816 | 4.5973e-07
-0.00099145 | 0.039329959783022075 | 0.009530148337747775 | 0.0297998114452743 | 62537.98028985723 | 4.7651e-07
-0.0009912 | 0.0406715390282252 | 0.009865740514527916 | 0.03080579851369728 | 62450.048160771774 | 4.9329e-07
-0.0009909500000000002 | 0.042013118273428324 | 0.010201332691308058 | 0.031811785582120264 | 62367.90141983149 | 5.1007e-07
-0.0009907000000000002 | 0.043354697518631455 | 0.010201332691308058 | 0.033153364827323395 | 64998.10530749847 | 5.1007e-07
-0.0009904500000000001 | 0.04503167157513536 | 0.010201332691308058 | 0.0348303388838273 | 68285.86016708217 | 5.1007e-07
-0.0009902 | 0.0460378560090377 | 0.0105369248680882 | 0.0355009311409495 | 67383.85550886199 | 5.2685e-07
-0.00098995 | 0.04737943525424083 | 0.010201332691308058 | 0.03717810256293277 | 72888.71697049934 | 5.1007e-07
-0.0009897 | 0.04805022487684239 | 0.009865740514527916 | 0.038184484362314475 | 77408.24787776537 | 4.9329e-07
-0.00098945 | 0.049727198933346296 | 0.010201332691308058 | 0.039525866242038236 | 77491.57377391652 | 5.1007e-07
-0.0009892000000000002 | 0.05106877817854942 | 0.010872517044868342 | 0.04019626113368108 | 73941.04045604248 | 5.4363e-07
-0.0009889500000000002 | 0.052074962612451765 | 0.0105369248680882 | 0.041538037744363564 | 78842.80900619185 | 5.2685e-07
-0.0009887000000000001 | 0.053751936668955676 | 0.0105369248680882 | 0.043215011800867474 | 82025.85164433904 | 5.2685e-07
-0.00098845 | 0.054087331480256455 | 0.0105369248680882 | 0.04355040661216825 | 82662.46017196847 | 5.2685e-07
-0.0009882 | 0.05542891072545958 | 0.0105369248680882 | 0.04489198585737138 | 85208.89428248623 | 5.2685e-07
-0.00098795 | 0.056435095159361924 | 0.010201332691308058 | 0.046233762468053864 | 90642.59321225132 | 5.1007e-07
-0.0009877000000000002 | 0.058112069215865834 | 0.010872517044868342 | 0.04723955217099749 | 86897.1774908255 | 5.4363e-07
-0.0009874500000000002 | 0.058447464027166614 | 0.0105369248680882 | 0.04791053915907841 | 90938.37103115115 | 5.2685e-07
-0.0009872000000000001 | 0.060459832894971303 | 0.0105369248680882 | 0.0499229080268831 | 94758.02219692779 | 5.2685e-07
-0.0009869500000000001 | 0.06113062251757286 | 0.010201332691308058 | 0.0509292898262648 | 99848.30681908567 | 5.1007e-07
-0.0009867 | 0.06247220176277599 | 0.009865740514527916 | 0.052606461248248075 | 106644.72914279833 | 4.9329e-07
-0.00098645 | 0.06314299138537754 | 0.009865740514527916 | 0.05327725087084963 | 108004.56548070682 | 4.9329e-07
-0.0009862 | 0.06448457063058069 | 0.009530148337747775 | 0.05495442229283291 | 115327.52764228242 | 4.7651e-07
-0.0009859500000000002 | 0.06582614987578381 | 0.010201332691308058 | 0.05562481718447575 | 109054.02042592005 | 5.1007e-07
-0.0009857000000000002 | 0.06750312393228772 | 0.010872517044868342 | 0.056630606887419374 | 104172.02687053618 | 5.4363e-07
-0.0009854500000000001 | 0.06918009798879163 | 0.011208109221648483 | 0.05797198876714314 | 103446.50934551949 | 5.6041e-07
-0.0009852 | 0.06985088761139319 | 0.011543701398428625 | 0.05830718621296456 | 101019.91415145504 | 5.7719e-07
-0.00098495 | 0.07085707204529551 | 0.010872517044868342 | 0.05998455500042717 | 110341.61593471852 | 5.4363e-07
-0.0009847 | 0.07219865129049866 | 0.010872517044868342 | 0.06132613424563031 | 112809.45156039152 | 5.4363e-07
-0.00098445 | 0.07253404610179942 | 0.010201332691308058 | 0.06233271341049136 | 122205.03986425482 | 5.1007e-07
-0.0009842000000000002 | 0.07421102015830333 | 0.010872517044868342 | 0.06333850311343499 | 116511.20499890092 | 5.4363e-07
-0.0009839500000000001 | 0.07521720459220568 | 0.010872517044868342 | 0.06434468754733734 | 118362.08171815565 | 5.4363e-07
-0.0009837000000000001 | 0.07588799421480724 | 0.010872517044868342 | 0.0650154771699389 | 119595.99953099212 | 5.4363e-07
-0.00098345 | 0.07790036308261195 | 0.011879293575208767 | 0.06602106950740318 | 111153.1912052151 | 5.9396e-07
-0.0009832 | 0.07924194232781506 | 0.011208109221648483 | 0.06803383310616658 | 121401.08873093262 | 5.6041e-07
-0.00098295 | 0.08024812676171741 | 0.0105369248680882 | 0.06971120189362921 | 132317.9253270646 | 5.2685e-07
-0.0009827000000000002 | 0.08158970600692053 | 0.011208109221648483 | 0.07038159678527205 | 125590.49058752901 | 5.6041e-07
-0.0009824500000000002 | 0.08259589044082288 | 0.011543701398428625 | 0.07105218904239426 | 123101.22479790782 | 5.7719e-07
-0.0009822000000000001 | 0.083937469686026 | 0.011543701398428625 | 0.07239376828759737 | 125425.57328700811 | 5.7719e-07
-0.00098195 | 0.08494365411992835 | 0.011543701398428625 | 0.07339995272149973 | 127168.83465383333 | 5.7719e-07
-0.0009817 | 0.08662062817643224 | 0.011543701398428625 | 0.07507692677800361 | 130074.27026520866 | 5.7719e-07
-0.00098145 | 0.08762681261033459 | 0.011879293575208767 | 0.07574751903512582 | 127528.65910007554 | 5.9396e-07
-0.0009812 | 0.0893037866668385 | 0.011208109221648483 | 0.07809567744519001 | 139355.66811634574 | 5.6041e-07
-0.0009809500000000002 | 0.09064536591204161 | 0.012214885751988909 | 0.0784304801600527 | 128417.86939723467 | 6.1074e-07
-0.0009807000000000001 | 0.09165155034594397 | 0.01255047792876905 | 0.07910107241717491 | 126052.68558873622 | 6.2752e-07
-0.0009804500000000001 | 0.09198694515724476 | 0.010872517044868342 | 0.08111442811237642 | 149210.02703906756 | 5.4363e-07
-0.0009802 | 0.09332852440244788 | 0.010872517044868342 | 0.08245600735757953 | 151677.8626647405 | 5.4363e-07
-0.00097995 | 0.094670103647651 | 0.011208109221648483 | 0.08346199442600251 | 148931.44378856607 | 5.6041e-07
-0.0009797 | 0.09534089327025255 | 0.011208109221648483 | 0.08413278404860407 | 150128.41574759362 | 5.6041e-07
-0.0009794500000000002 | 0.09701786732675646 | 0.011543701398428625 | 0.08547416592832784 | 148087.97105573595 | 5.7719e-07
-0.0009792000000000002 | 0.09835944657195961 | 0.011879293575208767 | 0.08648015299675084 | 145598.140915094 | 5.9396e-07
-0.0009789500000000001 | 0.09970102581716273 | 0.012214885751988909 | 0.08748614006517381 | 143245.12212638377 | 6.1074e-07
-0.0009787 | 0.10070721025106508 | 0.011208109221648483 | 0.08949910102941659 | 159704.191419814 | 5.6041e-07
-0.00097845 | 0.1020487894962682 | 0.011543701398428625 | 0.09050508809783957 | 156804.27788986205 | 5.7719e-07
-0.0009782 | 0.10305497393017055 | 0.011879293575208767 | 0.09117568035496178 | 153503.53920916456 | 5.9396e-07
-0.00097795 | 0.10473194798667443 | 0.011543701398428625 | 0.0931882465882458 | 161452.97486806262 | 5.7719e-07
-0.0009777000000000002 | 0.10674431685447913 | 0.010872517044868342 | 0.09587179980961079 | 176356.21892147005 | 5.4363e-07
-0.0009774500000000002 | 0.10741510647708069 | 0.011879293575208767 | 0.09553581290187192 | 160844.26619651576 | 5.9396e-07
-0.0009772000000000001 | 0.1094274753448854 | 0.012214885751988909 | 0.09721258959289648 | 159170.6898725069 | 6.1074e-07
-0.00097695 | 0.11076905459008851 | 0.011208109221648483 | 0.09956094536844003 | 177658.77080522713 | 5.6041e-07
-0.0009767 | 0.11211063383529163 | 0.011879293575208767 | 0.10023134026008286 | 168749.66449058632 | 5.9396e-07
-0.0009764500000000001 | 0.11177523902399086 | 0.010872517044868342 | 0.10090272197912252 | 185610.60251774362 | 5.4363e-07
-0.0009762000000000001 | 0.11278142345789319 | 0.0105369248680882 | 0.10224449858980499 | 194068.95250711992 | 5.2685e-07
-0.0009759500000000001 | 0.11479379232569789 | 0.011208109221648483 | 0.1035856831040494 | 184840.6025593924 | 5.6041e-07
-0.0009757000000000001 | 0.11546458194829945 | 0.011543701398428625 | 0.10392088054987082 | 180047.76278086498 | 5.7719e-07
-0.0009754500000000001 | 0.11680616119350257 | 0.011543701398428625 | 0.10526245979507394 | 182372.11126996524 | 5.7719e-07
-0.0009752000000000001 | 0.11881853006130727 | 0.011543701398428625 | 0.10727482866287864 | 185858.63400361573 | 5.7719e-07
-0.0009749500000000001 | 0.11848313525000648 | 0.011543701398428625 | 0.10693943385157785 | 185277.54688134065 | 5.7719e-07
-0.0009747000000000001 | 0.11948931968390883 | 0.011543701398428625 | 0.1079456182854802 | 187020.80824816585 | 5.7719e-07
-0.0009744500000000001 | 0.12083089892911195 | 0.011208109221648483 | 0.10962278970746346 | 195613.35019064028 | 5.6041e-07
-0.0009742000000000002 | 0.12250787298561586 | 0.011879293575208767 | 0.11062857941040709 | 186254.47499888545 | 5.9396e-07
-0.0009739500000000001 | 0.12317866260821742 | 0.011543701398428625 | 0.11163496120978879 | 193412.76659319169 | 5.7719e-07
-0.0009737000000000001 | 0.12485563666472133 | 0.011879293575208767 | 0.11297634308951256 | 190207.17414592073 | 5.9396e-07
-0.00097345 | 0.12586182109862368 | 0.010872517044868342 | 0.11498930405375533 | 211522.87658730964 | 5.4363e-07
-0.0009732000000000001 | 0.1272034003438268 | 0.011543701398428625 | 0.11565969894539817 | 200385.81206049255 | 5.7719e-07
-0.0009729500000000001 | 0.12787418996642835 | 0.011879293575208767 | 0.11599489639121958 | 195289.21590639467 | 5.9396e-07
-0.0009727000000000001 | 0.13022195364553382 | 0.01255047792876905 | 0.11767147571676477 | 187517.12306832604 | 6.2752e-07
-0.0009724500000000001 | 0.13055734845683462 | 0.011879293575208767 | 0.11867805488162585 | 199806.5863601493 | 5.9396e-07
-0.0009722000000000001 | 0.13055734845683462 | 0.011543701398428625 | 0.11901364705840599 | 206196.6832832433 | 5.7719e-07
-0.0009719500000000001 | 0.1325697173246393 | 0.011879293575208767 | 0.12069042374943052 | 203194.61420046524 | 5.9396e-07
-0.0009717000000000001 | 0.13290511213594008 | 0.011543701398428625 | 0.12136141073751146 | 210264.2931391688 | 5.7719e-07
-0.0009714500000000001 | 0.13491748100374476 | 0.012214885751988909 | 0.12270259525175585 | 200906.66051751914 | 6.1074e-07
-0.0009712000000000001 | 0.1362590602489479 | 0.012214885751988909 | 0.124044174496959 | 203103.2905514672 | 6.1074e-07
-0.0009709500000000002 | 0.13726524468285023 | 0.011543701398428625 | 0.12572154328442162 | 217818.42572874474 | 5.7719e-07
-0.0009707000000000001 | 0.13860682392805337 | 0.01255047792876905 | 0.12605634599928434 | 200878.9573030195 | 6.2752e-07
-0.0009704500000000001 | 0.13927761355065493 | 0.01255047792876905 | 0.1267271356218859 | 201947.90404179497 | 6.2752e-07
-0.0009702000000000001 | 0.14095458760715884 | 0.01255047792876905 | 0.1284041096783898 | 204620.27088873365 | 6.2752e-07
-0.0009699500000000001 | 0.14296695647496352 | 0.012886070105549192 | 0.13008088636941434 | 201893.80517710667 | 6.443e-07
-0.0009697000000000001 | 0.14363774609756508 | 0.012886070105549192 | 0.1307516759920159 | 202934.91331497516 | 6.443e-07
-0.0009694500000000001 | 0.14497932534276822 | 0.013221662282329334 | 0.1317576630604389 | 199305.74574807007 | 6.6108e-07
-0.0009692000000000001 | 0.14632090458797134 | 0.012886070105549192 | 0.13343483448242216 | 207099.34586644918 | 6.443e-07
-0.0009689500000000001 | 0.1473270890218737 | 0.012886070105549192 | 0.1344410189163245 | 208661.00807325193 | 6.443e-07
-0.0009687000000000001 | 0.14799787864447525 | 0.013221662282329334 | 0.13477621636214593 | 203871.81805766354 | 6.6108e-07
-0.0009684500000000001 | 0.14833327345577602 | 0.012214885751988909 | 0.13611838770378712 | 222872.9608569993 | 6.1074e-07
-0.0009682000000000001 | 0.15034564232358072 | 0.01255047792876905 | 0.13779516439481168 | 219585.5252315903 | 6.2752e-07
-0.0009679500000000001 | 0.15068103713488148 | 0.012214885751988909 | 0.1384661513828926 | 226717.06341640835 | 6.1074e-07
-0.0009677000000000002 | 0.15135182675748307 | 0.012214885751988909 | 0.13913694100549417 | 227815.37843338234 | 6.1074e-07
-0.0009674500000000001 | 0.1523580111913854 | 0.011879293575208767 | 0.14047871761617664 | 236510.22129690548 | 5.9396e-07
-0.0009672000000000001 | 0.1543703800591901 | 0.012886070105549192 | 0.14148430995364092 | 219592.64352087118 | 6.443e-07
-0.0009669500000000001 | 0.156047354115694 | 0.013557254459109476 | 0.14249009965658455 | 210204.9498094973 | 6.7786e-07
-0.0009667000000000001 | 0.15705353854959633 | 0.013221662282329334 | 0.143831876267267 | 217570.034986444 | 6.6108e-07
-0.0009664500000000001 | 0.15805972298349868 | 0.012886070105549192 | 0.1451736528779495 | 225318.7382791479 | 6.443e-07
-0.0009662000000000001 | 0.1594013022287018 | 0.013557254459109476 | 0.14584404776959234 | 215152.77773899992 | 6.7786e-07
-0.0009659500000000001 | 0.1614136710965065 | 0.013221662282329334 | 0.14819200881417718 | 224165.47276696796 | 6.6108e-07
-0.0009657000000000001 | 0.16208446071910806 | 0.012886070105549192 | 0.14919839061355888 | 231565.3871063589 | 6.443e-07
-0.0009654500000000001 | 0.16443222439821353 | 0.014228438812669759 | 0.1502037855855438 | 211131.78692773284 | 7.1142e-07
-0.0009652000000000002 | 0.1651030140208151 | 0.013557254459109476 | 0.15154575956170563 | 223564.08521915445 | 6.7786e-07
-0.0009649500000000001 | 0.16610919845471744 | 0.013557254459109476 | 0.15255194399560798 | 225048.43359800527 | 6.7786e-07
-0.0009647000000000001 | 0.1671153828886198 | 0.013221662282329334 | 0.15389372060629047 | 232790.27601842236 | 6.6108e-07
-0.00096445 | 0.1671153828886198 | 0.012214885751988909 | 0.1549004971366309 | 253625.78133227155 | 6.1074e-07
-0.0009642000000000001 | 0.16812156732252212 | 0.011879293575208767 | 0.15624227374731336 | 263049.77271271375 | 5.9396e-07
-0.0009639500000000001 | 0.17013393619032682 | 0.012214885751988909 | 0.15791905043833793 | 258568.19890865454 | 6.1074e-07
-0.0009637000000000001 | 0.17147551543552994 | 0.013221662282329334 | 0.15825385315320062 | 239385.71379894624 | 6.6108e-07
-0.0009634500000000001 | 0.1724816998694323 | 0.012214885751988909 | 0.1602668141174434 | 262412.30146806355 | 6.1074e-07
-0.0009632000000000001 | 0.17449406873723697 | 0.013221662282329334 | 0.16127240645490765 | 243951.78610853973 | 6.6108e-07
-0.0009629500000000001 | 0.17550025317113932 | 0.014228438812669759 | 0.16127181435846957 | 226689.40209359382 | 7.1142e-07
-0.0009627000000000001 | 0.17650643760504167 | 0.013892846635889617 | 0.16261359096915207 | 234096.8632721673 | 6.9464e-07
-0.0009624500000000001 | 0.1778480168502448 | 0.013892846635889617 | 0.16395517021435518 | 236028.1870395188 | 6.9464e-07
-0.0009622000000000001 | 0.1795249909067487 | 0.014228438812669759 | 0.16529655209407895 | 232346.71669936142 | 7.1142e-07
-0.00096195 | 0.17986038571804946 | 0.013221662282329334 | 0.16663872343572014 | 252069.2479922615 | 6.6108e-07
-0.0009617000000000001 | 0.1812019649632526 | 0.013221662282329334 | 0.1679803026809233 | 254098.61346319196 | 6.6108e-07
-0.0009614500000000001 | 0.18287893901975652 | 0.013221662282329334 | 0.1696572767374272 | 256635.320301855 | 6.6108e-07
-0.0009612 | 0.18388512345365884 | 0.013221662282329334 | 0.17066346117132952 | 258157.3444050528 | 6.6108e-07
-0.0009609500000000001 | 0.1845559130762604 | 0.013892846635889617 | 0.1706630664403708 | 245684.80587627608 | 6.9464e-07
-0.0009607000000000001 | 0.1862328871327643 | 0.013557254459109476 | 0.17267563267365485 | 254735.4011750212 | 6.7786e-07
-0.0009604500000000001 | 0.18690367675536587 | 0.013221662282329334 | 0.17368201447303655 | 262723.4167146463 | 6.6108e-07
-0.0009602000000000001 | 0.18790986118926822 | 0.01255047792876905 | 0.17535938326049919 | 279446.5426030169 | 6.2752e-07
-0.0009599500000000001 | 0.18891604562317058 | 0.012886070105549192 | 0.1760299755176214 | 273209.71262109885 | 6.443e-07
-0.0009597000000000001 | 0.19059301967967449 | 0.012886070105549192 | 0.1777069495741253 | 275812.4829657701 | 6.443e-07
-0.0009594500000000001 | 0.1915992041135768 | 0.013221662282329334 | 0.1783775418312475 | 269826.19586290285 | 6.6108e-07
-0.0009592000000000001 | 0.19294078335877995 | 0.013557254459109476 | 0.1793835288996705 | 264631.05703402654 | 6.7786e-07
-0.0009589500000000001 | 0.19528854703788542 | 0.013557254459109476 | 0.18173129257877596 | 268094.5365846784 | 6.7786e-07
-0.0009587 | 0.19495315222658463 | 0.013892846635889617 | 0.18106030559069503 | 260652.56507324998 | 6.9464e-07
-0.0009584500000000001 | 0.1973009159056901 | 0.014899623166230043 | 0.18240129273946007 | 244840.14220288754 | 7.4498e-07
-0.0009582000000000001 | 0.19830710033959245 | 0.0145640309894499 | 0.18374306935014256 | 252324.46907486665 | 7.282e-07
-0.0009579500000000001 | 0.1993132847734948 | 0.0145640309894499 | 0.18474925378404491 | 253706.20801051054 | 7.282e-07
-0.0009577000000000001 | 0.20065486401869792 | 0.0145640309894499 | 0.18609083302924803 | 255548.52659136904 | 7.282e-07
-0.0009574500000000001 | 0.20166104845260027 | 0.014899623166230043 | 0.18676142528637024 | 250692.81713065674 | 7.4498e-07
-0.0009572000000000001 | 0.2026672328865026 | 0.014228438812669759 | 0.18843879407383285 | 264876.27568252524 | 7.1142e-07
-0.0009569500000000001 | 0.20367341732040495 | 0.014228438812669759 | 0.1894449785077352 | 266290.60433396715 | 7.1142e-07
-0.0009567000000000001 | 0.20367341732040495 | 0.013221662282329334 | 0.19045175503807563 | 288090.48510127683 | 6.6108e-07
-0.0009564500000000001 | 0.20501499656560807 | 0.014228438812669759 | 0.19078655775293832 | 268176.37586922303 | 7.1142e-07
-0.0009562000000000001 | 0.20602118099951042 | 0.013557254459109476 | 0.19246392654040095 | 283927.58595908683 | 6.7786e-07
-0.0009559500000000001 | 0.20702736543341277 | 0.013892846635889617 | 0.19313451879752316 | 278034.4789794132 | 6.9464e-07
-0.0009557000000000001 | 0.20870433948991668 | 0.013892846635889617 | 0.19481149285402707 | 280448.63368860254 | 6.9464e-07
-0.00095545 | 0.209710523923819 | 0.013892846635889617 | 0.1958176772879294 | 281897.1265141161 | 6.9464e-07
-0.0009552000000000001 | 0.2113874979803229 | 0.0145640309894499 | 0.19682346699087302 | 270287.075238237 | 7.282e-07
-0.0009549500000000001 | 0.21272907722552606 | 0.014899623166230043 | 0.19782945405929603 | 265549.6073319169 | 7.4498e-07
-0.0009547000000000001 | 0.21373526165942838 | 0.013892846635889617 | 0.19984241502353878 | 287691.09781617054 | 6.9464e-07
-0.0009544500000000001 | 0.21507684090463153 | 0.014228438812669759 | 0.20084840209196178 | 282319.66238364205 | 7.1142e-07
-0.0009542000000000001 | 0.2154122357159323 | 0.014899623166230043 | 0.20051261254970226 | 269151.25344131334 | 7.4498e-07
-0.0009539500000000001 | 0.2170892097724362 | 0.015570807519790326 | 0.2015184022526459 | 258841.2990097247 | 7.7854e-07
-0.0009537000000000001 | 0.21775999939503776 | 0.0145640309894499 | 0.20319596840558787 | 279038.0884973149 | 7.282e-07
-0.0009534500000000001 | 0.21943697345154167 | 0.015235215343010184 | 0.2042017581085315 | 268065.47004564386 | 7.6176e-07
-0.0009532000000000001 | 0.2207785526967448 | 0.015570807519790326 | 0.20520774517695448 | 263580.0936029011 | 7.7854e-07
-0.0009529500000000002 | 0.22212013194194793 | 0.0145640309894499 | 0.20755610095249805 | 285025.62388510496 | 7.282e-07
-0.0009527000000000001 | 0.2224555267532487 | 0.013892846635889617 | 0.2085626801173591 | 300244.7023039551 | 6.9464e-07
-0.0009524500000000001 | 0.22379710599845185 | 0.014228438812669759 | 0.2095686671857821 | 294577.17736280523 | 7.1142e-07
-0.0009522 | 0.2244678956210534 | 0.013557254459109476 | 0.21091064116194394 | 311140.63957135146 | 6.7786e-07
-0.0009519500000000001 | 0.22614486967755731 | 0.013892846635889617 | 0.2122520230416677 | 305555.8426641716 | 6.9464e-07
-0.0009517000000000001 | 0.22748644892276043 | 0.0145640309894499 | 0.21292241793331054 | 292394.89820853894 | 7.282e-07
-0.0009514500000000001 | 0.2294988177905651 | 0.015235215343010184 | 0.21426360244755494 | 281274.1370877408 | 7.6176e-07
-0.0009512000000000001 | 0.2294988177905651 | 0.014228438812669759 | 0.21527037897789536 | 302591.7063876427 | 7.1142e-07
-0.0009509500000000001 | 0.23117579184706902 | 0.014228438812669759 | 0.21694735303439927 | 304948.9208067126 | 7.1142e-07
-0.0009507000000000001 | 0.23218197628097137 | 0.015235215343010184 | 0.2169467609379612 | 284796.4482989667 | 7.6176e-07
-0.0009504500000000001 | 0.23285276590357293 | 0.014228438812669759 | 0.21862432709090318 | 307306.1352257824 | 7.1142e-07
-0.0009502000000000001 | 0.23452973996007684 | 0.014228438812669759 | 0.2203013011474071 | 309663.3496448522 | 7.1142e-07
-0.0009499500000000001 | 0.2352005295826784 | 0.0145640309894499 | 0.2206364985932285 | 302988.2300484753 | 7.282e-07
-0.0009497000000000002 | 0.2372128984504831 | 0.014899623166230043 | 0.22231327528425307 | 298414.6280801592 | 7.4498e-07
-0.0009494500000000001 | 0.23855447769568622 | 0.014899623166230043 | 0.2236548545294562 | 300215.4511348573 | 7.4498e-07
-0.0009492000000000001 | 0.23989605694088934 | 0.015235215343010184 | 0.22466084159787916 | 294923.09303124103 | 7.6176e-07
-0.00094895 | 0.2405668465634909 | 0.015570807519790326 | 0.22499603904370058 | 288997.26460266503 | 7.7854e-07
-0.0009487000000000001 | 0.2409022413747917 | 0.014899623166230043 | 0.22600261820856166 | 303366.8914805792 | 7.4498e-07
-0.0009484500000000001 | 0.24157303099739325 | 0.014228438812669759 | 0.2273445921847235 | 319563.65020494553 | 7.1142e-07
-0.0009482000000000001 | 0.24358539986519792 | 0.014899623166230043 | 0.2286857766989679 | 306968.5375899756 | 7.4498e-07
-0.0009479500000000001 | 0.24459158429910027 | 0.014899623166230043 | 0.22969196113287024 | 308319.15488099924 | 7.4498e-07
-0.0009477000000000001 | 0.24492697911040107 | 0.0145640309894499 | 0.23036294812095118 | 316345.03975969943 | 7.282e-07
-0.0009474500000000001 | 0.24693934797820574 | 0.015570807519790326 | 0.23136854045841543 | 297182.455263606 | 7.7854e-07
-0.0009472000000000001 | 0.2476101376008073 | 0.015906399696570466 | 0.23170373790423685 | 291333.9816981888 | 7.9532e-07
-0.0009469500000000001 | 0.2476101376008073 | 0.014228438812669759 | 0.23338169878813755 | 328049.622113597 | 7.1142e-07
-0.0009467000000000001 | 0.24995790127991277 | 0.015235215343010184 | 0.2347226859369026 | 308131.760073338 | 7.6176e-07
-0.0009464500000000002 | 0.25129948052511586 | 0.015906399696570466 | 0.2353930808285454 | 295972.7975140696 | 7.9532e-07
-0.0009462000000000001 | 0.252641059770319 | 0.015906399696570466 | 0.23673466007374852 | 297659.63962893526 | 7.9532e-07
-0.0009459500000000001 | 0.25398263901552215 | 0.015570807519790326 | 0.23841183149573184 | 306229.24494148814 | 7.7854e-07
-0.0009457000000000001 | 0.25532421826072527 | 0.016241991873350608 | 0.23908222638737467 | 294400.13054021273 | 8.121e-07
-0.0009454500000000001 | 0.2559950078833268 | 0.015906399696570466 | 0.24008860818675634 | 301876.7449160996 | 7.9532e-07
-0.0009452000000000001 | 0.2566657975059284 | 0.016241991873350608 | 0.2404238056325778 | 296052.1191086892 | 8.121e-07
-0.0009449500000000001 | 0.2583427715624323 | 0.01691317622691089 | 0.2414295953355214 | 285492.9104935098 | 8.4566e-07
-0.0009447000000000001 | 0.2583427715624323 | 0.015906399696570466 | 0.24243637186586184 | 304828.71861711465 | 7.9532e-07
-0.0009444500000000001 | 0.2596843508076354 | 0.015906399696570466 | 0.24377795111106496 | 306515.5607319804 | 7.9532e-07
-0.0009442000000000001 | 0.2613613248641393 | 0.015906399696570466 | 0.24545492516756887 | 308624.11337556253 | 7.9532e-07
-0.0009439500000000001 | 0.26303829892064323 | 0.01657758405013075 | 0.2464607148705125 | 297342.13878839434 | 8.2888e-07
-0.0009437000000000001 | 0.26370908854324476 | 0.01691317622691089 | 0.24679591231633388 | 291838.63398011785 | 8.4566e-07
-0.0009434500000000001 | 0.26505066778844794 | 0.01657758405013075 | 0.2484730837383172 | 299769.958019133 | 8.2888e-07
-0.0009432000000000002 | 0.26639224703365105 | 0.017248768403691033 | 0.24914347862996003 | 288882.6295292436 | 8.6244e-07
-0.0009429500000000001 | 0.2673984314675534 | 0.017248768403691033 | 0.2501496630638623 | 290049.3034741347 | 8.6244e-07
-0.0009427000000000001 | 0.26773382627885417 | 0.017248768403691033 | 0.2504850578751631 | 290438.1947890984 | 8.6244e-07
-0.0009424500000000001 | 0.2687400107127565 | 0.016241991873350608 | 0.25249801883940587 | 310920.0162249771 | 8.121e-07
-0.0009422000000000001 | 0.2707523795805612 | 0.017248768403691033 | 0.25350361117687015 | 293938.2166237717 | 8.6244e-07
-0.0009419500000000001 | 0.2714231692031628 | 0.017919952757251317 | 0.25350321644591145 | 282928.4428144837 | 8.96e-07
-0.0009417000000000001 | 0.2727647484483659 | 0.017584360580471175 | 0.2551803878678947 | 290235.6178379244 | 8.7922e-07
-0.0009414500000000001 | 0.2744417225048698 | 0.01825554493403146 | 0.25618617757083834 | 280666.69989485055 | 9.1278e-07
-0.0009412000000000001 | 0.27544790693877214 | 0.017919952757251317 | 0.2575279541815208 | 287420.3494507674 | 8.96e-07
-0.0009409500000000001 | 0.2761186965613737 | 0.017919952757251317 | 0.2581987438041224 | 288169.0005568147 | 8.96e-07
-0.0009407000000000002 | 0.27578330175007293 | 0.01691317622691089 | 0.258870125523162 | 306116.511824986 | 8.4566e-07
-0.0009404500000000001 | 0.27813106542917837 | 0.017584360580471175 | 0.2605467048487072 | 296339.128916709 | 8.7922e-07
-0.0009402000000000001 | 0.27913724986308075 | 0.01825554493403146 | 0.2608817049290493 | 285810.9203223193 | 9.1278e-07
-0.00093995 | 0.28047882910828387 | 0.017584360580471175 | 0.2628944685278127 | 299009.4150136773 | 8.7922e-07
-0.0009397000000000001 | 0.28249119797608857 | 0.01825554493403146 | 0.2642356530420571 | 289485.363484797 | 9.1278e-07
-0.0009394500000000001 | 0.2838327772212917 | 0.01825554493403146 | 0.2655772322872602 | 290955.14074978814 | 9.1278e-07
-0.0009392000000000001 | 0.2845035668438932 | 0.01825554493403146 | 0.26624802190986174 | 291690.0293822836 | 9.1278e-07
-0.0009389500000000001 | 0.2851743564664948 | 0.017584360580471175 | 0.2675899958860236 | 304349.9872076139 | 8.7922e-07
-0.0009387000000000001 | 0.2868513305229987 | 0.017919952757251317 | 0.2689313777657474 | 300147.41825357126 | 8.96e-07
-0.0009384500000000001 | 0.28785751495690104 | 0.01825554493403146 | 0.26960197002286956 | 295364.4725447613 | 9.1278e-07
-0.0009382000000000001 | 0.28785751495690104 | 0.017584360580471175 | 0.27027315437642985 | 307401.7427470062 | 8.7922e-07
-0.0009379500000000001 | 0.29020527863600654 | 0.017919952757251317 | 0.2722853258787552 | 303890.6737838076 | 8.96e-07
-0.0009377000000000001 | 0.29121146306990886 | 0.018926729287591742 | 0.2722847337823171 | 287725.0787972388 | 9.4634e-07
-0.00093745 | 0.29288843712641277 | 0.01825554493403146 | 0.2746328921923813 | 300876.1372884779 | 9.1278e-07
-0.0009372000000000001 | 0.29355922674901436 | 0.017248768403691033 | 0.2763104583453233 | 320382.8260413029 | 8.6244e-07
-0.0009369500000000001 | 0.2938946215603151 | 0.017248768403691033 | 0.27664585315662404 | 320771.7173562665 | 8.6244e-07
-0.0009367000000000001 | 0.2949008059942175 | 0.017919952757251317 | 0.27698085323696614 | 309131.2315261386 | 8.96e-07
-0.0009364500000000001 | 0.2952362008055182 | 0.01691317622691089 | 0.2783230245786073 | 329119.7594639403 | 8.4566e-07
-0.0009362000000000001 | 0.2965777800507214 | 0.01691317622691089 | 0.2796646038238105 | 330706.1903355924 | 8.4566e-07
-0.0009359500000000001 | 0.2982547541072253 | 0.01825554493403146 | 0.2799992091731938 | 306755.2463484422 | 9.1278e-07
-0.0009357000000000001 | 0.29859014891852603 | 0.017248768403691033 | 0.281341380514835 | 326216.1957657582 | 8.6244e-07
-0.0009354500000000001 | 0.30026712297502994 | 0.017584360580471175 | 0.28268276239455875 | 321516.11211669573 | 8.7922e-07
-0.0009352000000000001 | 0.30160870222023306 | 0.019262321464371884 | 0.28234638075586116 | 293159.2448792808 | 9.6312e-07
-0.0009349500000000001 | 0.30160870222023306 | 0.017919952757251317 | 0.2836887494629817 | 316617.7425866114 | 8.96e-07
-0.0009347000000000001 | 0.30328567627673697 | 0.01825554493403146 | 0.2850301313427055 | 312266.9110921587 | 9.1278e-07
-0.0009344500000000001 | 0.3046272555219401 | 0.0185911371108116 | 0.28603611841112847 | 307712.3434744455 | 9.2956e-07
-0.0009342 | 0.306304229578444 | 0.019933505817932167 | 0.2863707237605118 | 287325.9991254453 | 9.9668e-07
-0.0009339500000000001 | 0.3073104140123464 | 0.018926729287591742 | 0.2883836847247546 | 304736.9467199146 | 9.4634e-07
-0.0009337000000000001 | 0.3083165984462487 | 0.019262321464371884 | 0.2890542769818768 | 300124.0297193872 | 9.6312e-07
-0.0009334500000000001 | 0.3099935725027526 | 0.019933505817932167 | 0.29006006668482043 | 291027.64895865193 | 9.9668e-07
-0.0009332000000000001 | 0.3103289673140534 | 0.019597913641152025 | 0.29073105367290136 | 296695.92283784685 | 9.799e-07
-0.0009329500000000001 | 0.3116705465592565 | 0.019597913641152025 | 0.2920726329181045 | 298065.0269881846 | 9.799e-07
-0.0009327000000000001 | 0.3116705465592565 | 0.0185911371108116 | 0.2930794094484449 | 315289.3851533221 | 9.2956e-07
-0.0009324500000000001 | 0.31301212580445964 | 0.0185911371108116 | 0.294420988693648 | 316732.6311873938 | 9.2956e-07
-0.0009322000000000001 | 0.314018310238362 | 0.018926729287591742 | 0.29509158095077026 | 311825.2250210296 | 9.4634e-07
-0.0009319500000000001 | 0.3156952842948659 | 0.019933505817932167 | 0.2957617784769337 | 296748.38051906216 | 9.9668e-07
-0.0009317000000000001 | 0.3173722583513698 | 0.02026909799471231 | 0.29710316035665746 | 293158.7389178977 | 1.0135e-06
-0.0009314500000000001 | 0.31703686354006905 | 0.019597913641152025 | 0.297438949898917 | 303541.4435895357 | 9.799e-07
-0.0009312000000000001 | 0.31837844278527216 | 0.019262321464371884 | 0.29911612132090026 | 310571.2069795467 | 9.6312e-07
-0.00093095 | 0.3200554168417761 | 0.02026909799471231 | 0.29978631884706375 | 295806.2750747669 | 1.0135e-06
-0.0009307000000000001 | 0.3200554168417761 | 0.019933505817932167 | 0.3001219110238439 | 301123.05759467004 | 9.9668e-07
-0.0009304500000000001 | 0.32173239089828 | 0.019933505817932167 | 0.3017988850803478 | 302805.62570067303 | 9.9668e-07
-0.0009302000000000001 | 0.32374475976608463 | 0.019933505817932167 | 0.30381125394815245 | 304824.7074278766 | 9.9668e-07
-0.0009299500000000001 | 0.32508633901128775 | 0.02060469017149245 | 0.3044816488397953 | 295545.96191993204 | 1.0302e-06
-0.0009297000000000001 | 0.32609252344519013 | 0.02026909799471231 | 0.3058234254504778 | 301763.2314277225 | 1.0135e-06
-0.0009294500000000001 | 0.32776949750169404 | 0.019933505817932167 | 0.30783599168376186 | 308862.87088228384 | 9.9668e-07
-0.0009292000000000001 | 0.32978186636949874 | 0.020940282348272592 | 0.30884158402122613 | 294973.65783771593 | 1.047e-06
-0.0009289500000000001 | 0.32978186636949874 | 0.02060469017149245 | 0.3091771761980063 | 300103.6886502349 | 1.0302e-06
-0.0009287000000000001 | 0.33078805080340107 | 0.019933505817932167 | 0.3108545449854689 | 311891.49347308924 | 9.9668e-07
-0.0009284500000000002 | 0.332465024859905 | 0.020940282348272592 | 0.31152474251163237 | 297536.33435351524 | 1.047e-06
-0.0009282000000000001 | 0.332465024859905 | 0.02026909799471231 | 0.31219592686519265 | 308051.1298002867 | 1.0135e-06
-0.0009279500000000001 | 0.3334712092938073 | 0.02060469017149245 | 0.31286651912231483 | 303684.75965261564 | 1.0302e-06
-0.0009277 | 0.3344773937277097 | 0.019933505817932167 | 0.3145438879097775 | 315593.1433062959 | 9.9668e-07
-0.0009274500000000001 | 0.335483578161612 | 0.020940282348272592 | 0.3145432958133394 | 300419.3454337895 | 1.047e-06
-0.0009272000000000001 | 0.3374959470294167 | 0.020940282348272592 | 0.3165556646811441 | 302341.352820639 | 1.047e-06
-0.0009269500000000001 | 0.3374959470294167 | 0.019933505817932167 | 0.3175624412114845 | 318621.7658971013 | 9.9668e-07
-0.0009267000000000001 | 0.33850213146331903 | 0.02060469017149245 | 0.31789744129182657 | 308568.0382922258 | 1.0302e-06
-0.0009264500000000001 | 0.3391729210859206 | 0.020940282348272592 | 0.318232638737648 | 303943.02564301353 | 1.047e-06
-0.0009262000000000001 | 0.34118528995372527 | 0.02060469017149245 | 0.3205805997822328 | 311172.45356668456 | 1.0302e-06
-0.0009259500000000001 | 0.34152068476502606 | 0.020940282348272592 | 0.32058040241675345 | 306185.3675943379 | 1.047e-06
-0.0009257000000000001 | 0.3425268691989284 | 0.02060469017149245 | 0.3219221790274359 | 312474.6612039139 | 1.0302e-06
-0.0009254500000000001 | 0.34353305363283076 | 0.02060469017149245 | 0.3229283634613383 | 313451.316931836 | 1.0302e-06
-0.0009252000000000002 | 0.3452100276893347 | 0.02060469017149245 | 0.3246053375178422 | 315079.0764783727 | 1.0302e-06
-0.0009249500000000001 | 0.34554542250063547 | 0.02026909799471231 | 0.32527632450592314 | 320957.8685650239 | 1.0135e-06
-0.0009247000000000001 | 0.3465516069345378 | 0.020940282348272592 | 0.3256113245862652 | 310990.3860614616 | 1.047e-06
-0.0009244500000000001 | 0.3478931861797409 | 0.02060469017149245 | 0.32728849600824844 | 317683.49175283144 | 1.0302e-06
-0.0009242000000000001 | 0.3485639758023425 | 0.021611466701832876 | 0.3269525091005096 | 302573.17896224104 | 1.0806e-06
-0.0009239500000000001 | 0.3499055550475456 | 0.021947058878613018 | 0.3279584961689326 | 298863.27638052835 | 1.0974e-06
-0.0009237000000000001 | 0.3515825291040495 | 0.0226182432321733 | 0.3289642858718762 | 290884.02887448063 | 1.1309e-06
-0.0009234500000000001 | 0.35225331872665105 | 0.021947058878613018 | 0.330306259848038 | 301002.75547163637 | 1.0974e-06
-0.0009232000000000001 | 0.35292410834925264 | 0.02228265105539316 | 0.33064145729385946 | 296770.3048186746 | 1.1141e-06
-0.0009229500000000001 | 0.35460108240575655 | 0.023289427585733585 | 0.33131165482002295 | 284516.78651215514 | 1.1645e-06
-0.0009227000000000001 | 0.35493647721705734 | 0.0226182432321733 | 0.332318233984884 | 293849.7305680914 | 1.1309e-06
-0.0009224500000000001 | 0.35627805646226046 | 0.022953835408953443 | 0.333324221053307 | 290430.0872727262 | 1.1477e-06
-0.0009222000000000001 | 0.356948846084862 | 0.02429620411607401 | 0.33265264196878797 | 273830.9576093081 | 1.2148e-06
-0.0009219500000000002 | 0.3582904253300651 | 0.02463179629285415 | 0.33365862903721094 | 270917.00911314174 | 1.2316e-06
-0.0009217000000000001 | 0.359967399386569 | 0.02463179629285415 | 0.33533560309371485 | 272278.64269971894 | 1.2316e-06
-0.0009214500000000001 | 0.3606381890091706 | 0.025302980646414435 | 0.33533520836275615 | 265055.89444085903 | 1.2651e-06
-0.0009212000000000001 | 0.36164437344307293 | 0.025302980646414435 | 0.3363413927966585 | 265851.20345837186 | 1.2651e-06
-0.0009209500000000001 | 0.3639921371221784 | 0.025302980646414435 | 0.338689156475764 | 267706.92449923523 | 1.2651e-06
-0.0009207000000000001 | 0.36365674231087763 | 0.02463179629285415 | 0.33902494601802347 | 275274.2365901888 | 1.2316e-06
-0.0009204500000000001 | 0.36499832155608075 | 0.02597416499997472 | 0.339024156556106 | 261047.2032933001 | 1.2987e-06
-0.0009202000000000001 | 0.36533371636738154 | 0.02463179629285415 | 0.3407019200745274 | 276635.870176766 | 1.2316e-06
-0.0009199500000000001 | 0.36633990080128387 | 0.02463179629285415 | 0.3417081045084297 | 277452.8503287123 | 1.2316e-06
-0.0009197000000000001 | 0.36868766448038937 | 0.02597416499997472 | 0.34271349948041463 | 263887.9821397517 | 1.2987e-06
-0.00091945 | 0.36868766448038937 | 0.025302980646414435 | 0.3433846838339749 | 271418.3665809619 | 1.2651e-06
-0.0009192000000000001 | 0.3700292437255925 | 0.025638572823194577 | 0.3443906709023979 | 268650.422375177 | 1.2819e-06
-0.0009189500000000001 | 0.3710354281594948 | 0.025302980646414435 | 0.34573244751308035 | 273274.0876218252 | 1.2651e-06
-0.0009187000000000002 | 0.3720416125933972 | 0.027316533707095286 | 0.3447250788863019 | 252392.98849748413 | 1.3658e-06
-0.0009184500000000001 | 0.3727124022159987 | 0.02597416499997472 | 0.346738237216024 | 266987.013608608 | 1.2987e-06
-0.0009182000000000001 | 0.3743893762725026 | 0.026980941530315144 | 0.34740843474218747 | 257521.3576975048 | 1.349e-06
-0.0009179500000000001 | 0.375395560706405 | 0.028658902414215853 | 0.34673665829218914 | 241974.83440272658 | 1.4329e-06
-0.0009177000000000001 | 0.3767371399516081 | 0.029330086767776136 | 0.34740705318383197 | 236894.66446823816 | 1.4665e-06
-0.0009174500000000001 | 0.37807871919681124 | 0.03000127112133642 | 0.3480774480754748 | 232041.80027420752 | 1.5001e-06
-0.0009172000000000001 | 0.37908490363071357 | 0.03000127112133642 | 0.34908363250937713 | 232712.56147617992 | 1.5001e-06
-0.0009169500000000001 | 0.37942029844201436 | 0.03000127112133642 | 0.3494190273206779 | 232936.14854350404 | 1.5001e-06
-0.0009167000000000001 | 0.37975569325331515 | 0.029665678944556278 | 0.35009001430875886 | 236023.59815398813 | 1.4833e-06
-0.0009164500000000001 | 0.38109727249851827 | 0.03033686329811656 | 0.3507604092004017 | 231243.6890745909 | 1.5168e-06
-0.0009162 | 0.3827742465550222 | 0.031679232005237125 | 0.35109501454978503 | 221656.26647245928 | 1.584e-06
-0.0009159500000000001 | 0.3841158258002253 | 0.031008047651676845 | 0.35310777814854843 | 227752.34488486292 | 1.5504e-06
-0.0009157000000000001 | 0.3847866154228269 | 0.03235041635879741 | 0.35243619906402945 | 217886.6541655422 | 1.6175e-06
-0.0009154500000000002 | 0.3857927998567292 | 0.03302160071235769 | 0.3527711991443715 | 213660.87138977108 | 1.6511e-06
-0.0009152000000000001 | 0.3871343791019323 | 0.03302160071235769 | 0.3541127783895746 | 214473.4178540623 | 1.6511e-06
-0.0009149500000000001 | 0.38814056353583465 | 0.033692785065917975 | 0.35444777846991665 | 210399.8097969403 | 1.6846e-06
-0.0009147000000000001 | 0.38981753759233856 | 0.035370745949818684 | 0.35444679164251985 | 200418.04724468174 | 1.7685e-06
-0.0009144500000000001 | 0.39015293240363935 | 0.035706338126598826 | 0.3544465942770405 | 198534.2731143867 | 1.7853e-06
-0.0009142000000000001 | 0.39115911683754173 | 0.035706338126598826 | 0.3554527787109429 | 199097.86181414913 | 1.7853e-06
-0.0009139500000000001 | 0.3928360908940456 | 0.03604193030337897 | 0.3567941605906666 | 197988.37497736173 | 1.8021e-06
-0.0009137000000000001 | 0.3935068805166472 | 0.03671311465693925 | 0.3567937658597079 | 194368.56240268314 | 1.8357e-06
-0.0009134500000000001 | 0.39384227532794797 | 0.03604193030337897 | 0.357800345024569 | 198546.71601261312 | 1.8021e-06
-0.0009132000000000001 | 0.3965254338183542 | 0.037384299010499535 | 0.35914113480785465 | 192134.7433621737 | 1.8692e-06
-0.00091295 | 0.3961900390070534 | 0.03704870683371939 | 0.359141332173334 | 193875.23229095072 | 1.8524e-06
-0.0009127000000000001 | 0.3965254338183542 | 0.037719891187279676 | 0.3588055426310745 | 190247.39008370996 | 1.886e-06
-0.0009124500000000001 | 0.3978670130635573 | 0.0387266677176201 | 0.3591403453459372 | 185474.43739009503 | 1.9363e-06
-0.0009122000000000001 | 0.3985378026861589 | 0.0387266677176201 | 0.3598111349685388 | 185820.85997800925 | 1.9363e-06
-0.0009119500000000001 | 0.3988731974974597 | 0.039397852071180385 | 0.3594753454262793 | 182484.74296355678 | 1.9699e-06
-0.0009117000000000001 | 0.4002147767426628 | 0.03906225989440024 | 0.36115251684826255 | 184911.22522075864 | 1.9531e-06
-0.0009114500000000001 | 0.4018917507991667 | 0.03805548336405982 | 0.3638362674351069 | 191213.58357451292 | 1.9028e-06
-0.0009112000000000001 | 0.40356872485567064 | 0.03906225989440024 | 0.36450646496127037 | 186628.45720993428 | 1.9531e-06
-0.0009109500000000001 | 0.4039041196669714 | 0.03839107554083996 | 0.3655130441261314 | 190415.6312251805 | 1.9196e-06
-0.0009107000000000001 | 0.40524569891217455 | 0.03839107554083996 | 0.36685462337133457 | 191114.53284557193 | 1.9196e-06
-0.0009104500000000001 | 0.40625188334607687 | 0.0387266677176201 | 0.36752521562845675 | 189804.71973902252 | 1.9363e-06
-0.0009102000000000001 | 0.4072580677799792 | 0.04074022077830095 | 0.3665178470016782 | 179929.23945905216 | 2.037e-06
-0.0009099500000000001 | 0.4082642522138816 | 0.041411405131861236 | 0.3668528470820203 | 177174.78840135754 | 2.0706e-06
-0.0009097 | 0.4102766210816862 | 0.043424958192542086 | 0.3668516628891441 | 168958.90205008793 | 2.1712e-06
-0.0009094500000000001 | 0.4109474107042878 | 0.04476732689966265 | 0.36618008380462513 | 163592.56143452448 | 2.2384e-06
-0.0009092000000000001 | 0.4109474107042878 | 0.045102919076442795 | 0.365844491627845 | 162226.52507603445 | 2.2551e-06
-0.0009089500000000001 | 0.4129597795720925 | 0.04610969560678322 | 0.36685008396530927 | 159120.58370272207 | 2.3055e-06
-0.0009087000000000001 | 0.4132951743833933 | 0.047116472137123645 | 0.36617870224626964 | 155435.53480853798 | 2.3558e-06
-0.0009084500000000001 | 0.41363056919469404 | 0.04845884084424421 | 0.3651717283504498 | 150714.18217541775 | 2.4229e-06
-0.0009082000000000001 | 0.41530754325119795 | 0.04980120955136478 | 0.36550633369983315 | 146786.12708105062 | 2.4901e-06
-0.0009079500000000001 | 0.41564293806249875 | 0.05013680172814492 | 0.3655061363343538 | 145803.5310334414 | 2.5068e-06
-0.0009077000000000001 | 0.41698451730770186 | 0.051143578258485346 | 0.3658409390492165 | 143064.27180367225 | 2.5572e-06
-0.0009074500000000001 | 0.41765530693030345 | 0.05248594696560591 | 0.3651693599646975 | 139149.38419763802 | 2.6243e-06
-0.0009072000000000002 | 0.41765530693030345 | 0.05147917043526549 | 0.36617613649503794 | 142261.86373982098 | 2.574e-06
-0.0009069500000000001 | 0.41933228098680736 | 0.05349272349594634 | 0.365839557490861 | 136781.05491061197 | 2.6746e-06
-0.0009067000000000001 | 0.4203384654207097 | 0.05416390784950662 | 0.36617455757120304 | 135209.8000715207 | 2.7082e-06
-0.00090645 | 0.4223508342885144 | 0.05517068437984705 | 0.3671801499086673 | 133106.9766619724 | 2.7585e-06
-0.0009062000000000001 | 0.4233570187224167 | 0.05550627655662719 | 0.3678507421657895 | 132543.83647604618 | 2.7753e-06
-0.0009059500000000001 | 0.42469859796761983 | 0.05617746091018747 | 0.36852113705743234 | 131198.92963713603 | 2.8089e-06
-0.0009057000000000001 | 0.4257047824015222 | 0.05819101397086832 | 0.36751376843065386 | 126312.89381368717 | 2.9096e-06
-0.0009054500000000001 | 0.4270463616467253 | 0.058526606147648465 | 0.36851975549907684 | 125932.3852025148 | 2.9263e-06
-0.0009052000000000001 | 0.42838794089192844 | 0.060204567031549173 | 0.36818337386037925 | 122310.7787379117 | 3.0102e-06
-0.0009049500000000001 | 0.42838794089192844 | 0.060204567031549173 | 0.36818337386037925 | 122310.7787379117 | 3.0102e-06
-0.0009047000000000001 | 0.42905873051453003 | 0.05919779050120875 | 0.36986094001332126 | 124957.68402226739 | 2.9599e-06
-0.0009044500000000001 | 0.4307357045710339 | 0.060540159208329315 | 0.37019554536270455 | 122297.5129909377 | 3.027e-06
-0.0009042000000000001 | 0.43207728381623706 | 0.06154693573866974 | 0.3705303480775673 | 120405.78255621076 | 3.0773e-06
-0.0009039500000000002 | 0.4334188630614402 | 0.06188252791544988 | 0.37153633514599027 | 120077.94369797579 | 3.0941e-06
-0.0009037000000000001 | 0.4340896526840417 | 0.06154693573866974 | 0.37254271694537194 | 121059.71238834708 | 3.0773e-06
-0.0009034500000000001 | 0.4347604423066433 | 0.06188252791544988 | 0.3728779143911934 | 120511.53272234017 | 3.0941e-06
-0.0009032 | 0.4354312319292448 | 0.062218120092230024 | 0.3732131118370148 | 119969.26660071901 | 3.1109e-06
-0.0009029500000000001 | 0.436772811174448 | 0.06087575138510946 | 0.3758970597893385 | 123496.48299578443 | 3.0438e-06
-0.0009027000000000001 | 0.4374436007970495 | 0.06087575138510946 | 0.37656784941194005 | 123716.86290316595 | 3.0438e-06
-0.0009024500000000001 | 0.4377789956083503 | 0.06154693573866974 | 0.37623205986968056 | 122258.58374726369 | 3.0773e-06
-0.0009022000000000001 | 0.43912057485355344 | 0.06154693573866974 | 0.3775736391148837 | 122694.53696868791 | 3.0773e-06
-0.0009019500000000001 | 0.439791364476155 | 0.06188252791544988 | 0.3779088365607051 | 122137.49156370667 | 3.0941e-06
-0.0009017000000000001 | 0.44113294372135814 | 0.0628893044457903 | 0.3782436392755678 | 120288.70174629091 | 3.1445e-06
-0.0009014500000000001 | 0.44213912815526046 | 0.06423167315291087 | 0.37790745500234957 | 117670.12641962401 | 3.2116e-06
-0.0009012000000000001 | 0.44213912815526046 | 0.06322489662257044 | 0.37891423153269 | 119862.34909790984 | 3.1612e-06
-0.0009009500000000001 | 0.4438161022117644 | 0.06389608097613073 | 0.3799200212356336 | 118918.09808415576 | 3.1948e-06
-0.0009007000000000002 | 0.4451576814569675 | 0.06557404186003143 | 0.3795836395969361 | 115772.53096801988 | 3.2787e-06
-0.0009004500000000001 | 0.4454930762682683 | 0.06523844968325129 | 0.38025462658501696 | 116573.77771275885 | 3.2619e-06
-0.0009002000000000001 | 0.447505445136073 | 0.06658081839037186 | 0.38092462674570116 | 114424.73551835645 | 3.329e-06
-0.0008999500000000001 | 0.4478408399473738 | 0.06725200274393214 | 0.3805888372034416 | 113182.9006349645 | 3.3626e-06
-0.0008997000000000001 | 0.4485116295699753 | 0.06792318709749243 | 0.3805884424724829 | 112064.36527373533 | 3.3962e-06
-0.0008994500000000001 | 0.4495178140038777 | 0.06758759492071229 | 0.3819302190831654 | 113017.84581363243 | 3.3794e-06
-0.0008992000000000001 | 0.4508593932490808 | 0.06758759492071229 | 0.38327179832836855 | 113414.83560052364 | 3.3794e-06
-0.0008989500000000001 | 0.45153018287168234 | 0.06859437145105271 | 0.3829358114206296 | 111652.25464421183 | 3.4297e-06
-0.0008987000000000001 | 0.4522009724942839 | 0.06859437145105271 | 0.3836066010432312 | 111847.83617908464 | 3.4297e-06
-0.0008984500000000001 | 0.45354255173948704 | 0.06859437145105271 | 0.38494818028843436 | 112238.99924883024 | 3.4297e-06
-0.0008982 | 0.45488413098469016 | 0.07027233233495342 | 0.3846117986497367 | 109463.22282757961 | 3.5136e-06
-0.0008979500000000001 | 0.45555492060729175 | 0.07060792451173356 | 0.38494699609555816 | 109037.90155497009 | 3.5304e-06
-0.0008977000000000001 | 0.4575672894750964 | 0.07161470104207399 | 0.3859525884330224 | 107785.85480829512 | 3.5807e-06
-0.0008974500000000002 | 0.458238079097698 | 0.07228588539563427 | 0.3859521937020637 | 106784.93915919398 | 3.6143e-06
-0.0008972000000000001 | 0.4585734739089988 | 0.07228588539563427 | 0.38628758851336453 | 106877.73592289553 | 3.6143e-06
-0.0008969500000000001 | 0.45890886872029957 | 0.07161470104207399 | 0.38729416767822555 | 108160.5206871389 | 3.5807e-06
-0.0008967000000000001 | 0.4599150531542019 | 0.07228588539563427 | 0.3876291677585676 | 107248.9229777017 | 3.6143e-06
-0.0008964500000000001 | 0.4609212375881042 | 0.07295706974919455 | 0.38796416783890963 | 106354.09814912222 | 3.6479e-06
-0.0008962000000000001 | 0.461256632399405 | 0.07295706974919455 | 0.3882995626502105 | 106446.04120891172 | 3.6479e-06
-0.0008959500000000001 | 0.46226281683330733 | 0.07429943845631512 | 0.38796337837699224 | 104432.38507249232 | 3.715e-06
-0.0008957000000000001 | 0.46427518570111204 | 0.0749706228098754 | 0.3893045628912366 | 103855.22976873443 | 3.7485e-06
-0.0008954500000000001 | 0.4649459753237136 | 0.07597739934021583 | 0.38896857598349777 | 102390.60019460593 | 3.7989e-06
-0.0008952000000000001 | 0.4652813701350144 | 0.07631299151699597 | 0.3889683786180185 | 101940.27802759895 | 3.8156e-06
-0.00089495 | 0.46729373900281906 | 0.07765536022411654 | 0.38963837877870255 | 100350.67190576164 | 3.8828e-06
-0.0008947000000000001 | 0.46796452862542065 | 0.0789977289312371 | 0.3889667996941836 | 98475.43846045407 | 3.9499e-06
-0.0008944500000000001 | 0.4686353182480222 | 0.07933332110801725 | 0.3893019971400049 | 98143.37574748599 | 3.9667e-06
-0.0008942000000000002 | 0.468970713059323 | 0.08034009763835767 | 0.38863061542096533 | 96746.3637324277 | 4.017e-06
-0.0008939500000000001 | 0.47198926636103 | 0.08201805852225838 | 0.3899712078387716 | 95093.9865841715 | 4.1009e-06
-0.0008937000000000001 | 0.4726600559836316 | 0.08201805852225838 | 0.3906419974613732 | 95257.55778658409 | 4.1009e-06
-0.0008934500000000001 | 0.4733308456062331 | 0.08268924287581866 | 0.3906416027304145 | 94484.26159060946 | 4.1345e-06
-0.0008932000000000001 | 0.4740016352288347 | 0.08268924287581866 | 0.39131239235301607 | 94646.5050939413 | 4.1345e-06
-0.0008929500000000001 | 0.4743370300401355 | 0.08336042722937895 | 0.3909766028107565 | 93803.88652158048 | 4.168e-06
-0.0008927000000000001 | 0.4746724248514363 | 0.08403161158293923 | 0.3906408132684971 | 92974.72841703969 | 4.2016e-06
-0.0008924500000000001 | 0.4756786092853386 | 0.08403161158293923 | 0.3916469977023994 | 93214.20601718288 | 4.2016e-06
-0.0008922000000000001 | 0.4773555833418425 | 0.08604516464362008 | 0.3913104186982225 | 90954.65627126013 | 4.3023e-06
-0.0008919500000000001 | 0.47802637296444406 | 0.08738753335074065 | 0.3906388396137034 | 89403.79128126347 | 4.3694e-06
-0.0008917 | 0.47936795220964723 | 0.08738753335074065 | 0.39198041885890655 | 89710.83261628287 | 4.3694e-06
-0.0008914500000000001 | 0.48037413664354955 | 0.08738753335074065 | 0.3929866032928089 | 89941.11361754741 | 4.3694e-06
-0.0008912000000000001 | 0.4813803210774519 | 0.08772312552752079 | 0.39365719554993106 | 89749.92470518658 | 4.3862e-06
-0.00089095 | 0.48205111070005346 | 0.08872990205786122 | 0.3933212086421922 | 88655.84194733034 | 4.4365e-06
-0.0008907000000000001 | 0.4830572951339558 | 0.08839430988108107 | 0.3946629852528747 | 89296.01595030812 | 4.4197e-06
-0.0008904500000000001 | 0.4837280847565574 | 0.0894010864114215 | 0.39432699834513585 | 88215.2587118356 | 4.4701e-06
-0.0008902000000000001 | 0.4850696640017605 | 0.09074345511854207 | 0.39432620888321845 | 86910.11563712076 | 4.5372e-06
-0.0008899500000000001 | 0.4854050588130613 | 0.09107904729532221 | 0.39432601151773905 | 86589.84107269895 | 4.554e-06
-0.0008897000000000001 | 0.48741742768086593 | 0.0934281925327832 | 0.3939892351480827 | 84340.54528237502 | 4.6714e-06
-0.0008894500000000001 | 0.4880882173034675 | 0.09443496906312362 | 0.39365324824034387 | 83370.2286654454 | 4.7217e-06
-0.0008892000000000001 | 0.4880882173034675 | 0.09510615341668391 | 0.3929820638867836 | 82640.72297510144 | 4.7553e-06
-0.0008889500000000001 | 0.4884236121147683 | 0.09510615341668391 | 0.39331745869808443 | 82711.25359783231 | 4.7553e-06
-0.0008887000000000001 | 0.490435980982573 | 0.09644852212380448 | 0.3939874588587685 | 81699.01418562606 | 4.8224e-06
-0.00088845 | 0.49144216541647534 | 0.09779089083092504 | 0.39365127458555027 | 80508.7817977139 | 4.8895e-06
-0.0008882000000000001 | 0.49177756022777613 | 0.09846207518448533 | 0.39331548504329084 | 79891.77240198277 | 4.9231e-06
-0.0008879500000000001 | 0.4937899290955808 | 0.09913325953804561 | 0.3946566695575352 | 79621.44519339099 | 4.9567e-06
-0.0008877000000000001 | 0.4937899290955808 | 0.09980444389160589 | 0.3939854852039749 | 78951.49150510145 | 4.9902e-06
-0.0008874500000000001 | 0.49446071871818237 | 0.10014003606838603 | 0.39432068264979636 | 78753.8527308924 | 5.007e-06
-0.0008872000000000001 | 0.4954669031520847 | 0.10014003606838603 | 0.3953268670836987 | 78954.80820752418 | 5.007e-06
-0.0008869500000000001 | 0.4968084823972878 | 0.10047562824516618 | 0.3963328541521216 | 78891.34132807753 | 5.0238e-06
-0.0008867000000000001 | 0.4971438772085886 | 0.09946885171482575 | 0.3976750254937629 | 79959.70972579141 | 4.9734e-06
-0.0008864500000000001 | 0.498150061642491 | 0.09946885171482575 | 0.3986812099276652 | 80162.02118642576 | 4.9734e-06
-0.0008862000000000001 | 0.4991562460763933 | 0.09913325953804561 | 0.40002298653834767 | 80704.09233034971 | 4.9567e-06
-0.0008859500000000001 | 0.5004978253215965 | 0.10014003606838603 | 0.4003577892532104 | 79959.58559068313 | 5.007e-06
-0.0008857000000000001 | 0.5021747993781004 | 0.10081122042194632 | 0.40136357895615404 | 79626.76719441407 | 5.0406e-06
-0.0008854500000000001 | 0.5028455890007019 | 0.10047562824516618 | 0.40236996075553566 | 80093.04699717434 | 5.0238e-06
-0.0008852 | 0.5031809838120027 | 0.10047562824516618 | 0.4027053555668365 | 80159.8084232353 | 5.0238e-06
-0.0008849500000000001 | 0.5031809838120027 | 0.10047562824516618 | 0.4027053555668365 | 80159.8084232353 | 5.0238e-06
-0.0008847000000000001 | 0.504187168245905 | 0.10081122042194632 | 0.4033759478239587 | 80026.00229133718 | 5.0406e-06
-0.0008844500000000001 | 0.5048579578685066 | 0.10114681259872646 | 0.40371114526978014 | 79826.76564834495 | 5.0573e-06
-0.0008842000000000001 | 0.5055287474911081 | 0.10215358912906689 | 0.4033751583620412 | 78974.25079257728 | 5.1077e-06
-0.0008839500000000001 | 0.5068703267363113 | 0.10282477348262717 | 0.4040455532536841 | 78589.1453136923 | 5.1412e-06
-0.0008837000000000001 | 0.5085473007928152 | 0.10316036565940731 | 0.40538693513340784 | 78593.54366226797 | 5.158e-06
-0.0008834500000000001 | 0.5092180904154168 | 0.10349595783618745 | 0.4057221325792293 | 78403.47411855504 | 5.1748e-06
-0.0008832000000000001 | 0.5105596696606198 | 0.10416714218974774 | 0.40639252747087207 | 78027.0090794273 | 5.2084e-06
-0.0008829500000000001 | 0.5112304592832214 | 0.10450273436652788 | 0.4067277249166935 | 77840.5899868909 | 5.2251e-06
-0.0008827000000000002 | 0.5122366437171237 | 0.1055095108968683 | 0.4067271328202554 | 77097.71931704173 | 5.2755e-06
-0.0008824500000000001 | 0.511901248905823 | 0.1055095108968683 | 0.4063917380089547 | 77034.14309373262 | 5.2755e-06
-0.0008822000000000001 | 0.5132428281510262 | 0.10685187960398887 | 0.4063909485470373 | 76066.22364589015 | 5.3426e-06
-0.00088195 | 0.51491980220753 | 0.10718747178076901 | 0.40773233042676094 | 76078.35573558402 | 5.3594e-06
-0.0008817000000000001 | 0.5159259866414324 | 0.10819424831110944 | 0.40773173833032295 | 75370.31675804098 | 5.4097e-06
-0.0008814500000000001 | 0.5159259866414324 | 0.10852984048788958 | 0.4073961461535428 | 75075.41600026631 | 5.4265e-06
-0.0008812000000000001 | 0.5165967762640339 | 0.1078586561343293 | 0.40873812012970456 | 75791.43571391323 | 5.3929e-06
-0.0008809500000000001 | 0.5179383555092371 | 0.10953661701823 | 0.408401738491007 | 74568.98882006505 | 5.4768e-06
-0.0008807000000000001 | 0.5186091451318386 | 0.11054339354857043 | 0.4080657515832682 | 73829.0617799738 | 5.5272e-06
-0.0008804500000000001 | 0.5189445399431394 | 0.11054339354857043 | 0.4084011463945689 | 73889.74289361328 | 5.5272e-06
-0.0008802000000000001 | 0.519615329565741 | 0.111885762255691 | 0.40772956731004995 | 72883.19069199728 | 5.5943e-06
-0.0008799500000000001 | 0.5212923036222449 | 0.11322813096281156 | 0.4080641726594333 | 72078.23165313169 | 5.6614e-06
-0.0008797000000000001 | 0.5216276984335456 | 0.1135637231395917 | 0.4080639752939539 | 71865.19850046914 | 5.6782e-06
-0.0008794500000000002 | 0.522633882867448 | 0.11389931531637185 | 0.4087345675510762 | 71771.20712547863 | 5.695e-06
-0.0008792000000000001 | 0.5239754621126511 | 0.11557727620027256 | 0.40839818591237853 | 70671.01758042909 | 5.7789e-06
-0.0008789500000000001 | 0.5246462517352527 | 0.1159128683770527 | 0.4087333833582 | 70524.24619993565 | 5.7956e-06
-0.0008787 | 0.5253170413578543 | 0.1159128683770527 | 0.40940417298080156 | 70639.98651971095 | 5.7956e-06
-0.0008784500000000001 | 0.5266586206030573 | 0.1175908292609534 | 0.4090677913421039 | 69574.77788243421 | 5.8795e-06
-0.0008782000000000001 | 0.5276648050369597 | 0.1175908292609534 | 0.41007397577600624 | 69745.91102950461 | 5.8795e-06
-0.0008779500000000001 | 0.5280001998482605 | 0.11893319796807397 | 0.4090670018801865 | 68789.3723315159 | 5.9467e-06
-0.0008777000000000001 | 0.5296771739047644 | 0.11926879014485411 | 0.4104083837599103 | 68820.75071969151 | 5.9634e-06
-0.0008774500000000001 | 0.5306833583386668 | 0.11926879014485411 | 0.4114145681938126 | 68989.476240036 | 5.9634e-06
-0.0008772000000000001 | 0.5313541479612683 | 0.11859760579129383 | 0.4127565421699745 | 69606.21834075416 | 5.9299e-06
-0.00087695 | 0.5320249375838699 | 0.11859760579129383 | 0.41342733179257607 | 69719.33860454467 | 5.9299e-06
-0.0008767000000000001 | 0.5330311220177723 | 0.11893319796807397 | 0.41409792404969825 | 69635.3803856947 | 5.9467e-06
-0.0008764500000000001 | 0.533366516829073 | 0.12027556667519454 | 0.4130909501538784 | 68690.75101004262 | 6.0138e-06
-0.0008762000000000002 | 0.5340373064516746 | 0.12094675102875482 | 0.4130905554229197 | 68309.49188948587 | 6.0473e-06
-0.0008759500000000001 | 0.5347080960742762 | 0.12061115885197468 | 0.41409693722230145 | 68666.43868840032 | 6.0306e-06
-0.0008757000000000001 | 0.5357142805081785 | 0.12195352755909525 | 0.4137607529490832 | 67855.4792518956 | 6.0977e-06
-0.0008754500000000001 | 0.5363850701307801 | 0.1239670806197761 | 0.41241798951100395 | 66536.69465298549 | 6.1984e-06
-0.0008752000000000001 | 0.5370558597533815 | 0.12430267279655624 | 0.4127531869568253 | 66410.99144060568 | 6.2151e-06
-0.0008749500000000001 | 0.5373912545646824 | 0.12564504150367678 | 0.4117462130610056 | 65541.17984018599 | 6.2823e-06
-0.0008747000000000001 | 0.5387328338098855 | 0.12765859456435763 | 0.41107423924552783 | 64402.125160212294 | 6.3829e-06
-0.0008744500000000001 | 0.5397390182437879 | 0.1273230023875775 | 0.4124160158562104 | 64782.640704748024 | 6.3662e-06
-0.0008742000000000001 | 0.541080597488991 | 0.1283297789179179 | 0.41275081857107304 | 64326.584531104985 | 6.4165e-06
-0.0008739500000000001 | 0.5417513871115925 | 0.12933655544825834 | 0.4124148316633342 | 63773.900616724335 | 6.4668e-06
-0.0008737 | 0.5424221767341941 | 0.13034333197859876 | 0.41207884475559536 | 63229.754602752546 | 6.5172e-06
-0.0008734500000000001 | 0.5430929663567957 | 0.13000773980181862 | 0.4130852265549771 | 63547.78987538381 | 6.5004e-06
-0.0008732000000000001 | 0.544099150790698 | 0.1313501085089392 | 0.41274904228175885 | 62847.15665136564 | 6.5675e-06
-0.0008729500000000002 | 0.5447699404132996 | 0.13168570068571933 | 0.4130842397275803 | 62737.90359569044 | 6.5843e-06
-0.0008727000000000001 | 0.545776124847202 | 0.13202129286249947 | 0.4137548319847025 | 62680.01517234484 | 6.6011e-06
-0.0008724500000000001 | 0.5467823092811043 | 0.1330280693928399 | 0.4137542398882644 | 62205.55432800024 | 6.6514e-06
-0.0008722000000000001 | 0.5474530989037059 | 0.13403484592318032 | 0.41341825298052554 | 61688.17521041787 | 6.7017e-06
-0.0008719500000000001 | 0.5484592833376082 | 0.1347060302767406 | 0.4137532530608676 | 61430.54653319548 | 6.7353e-06
-0.0008717000000000001 | 0.5487946781489089 | 0.1353772146303009 | 0.41341746351860803 | 61076.37310275619 | 6.7689e-06
-0.0008714500000000001 | 0.5501362573941121 | 0.13671958333742146 | 0.41341667405669064 | 60476.584841015174 | 6.836e-06
-0.0008712000000000001 | 0.5511424418280144 | 0.13806195204454202 | 0.4130804897834724 | 59839.87386332231 | 6.9031e-06
-0.0008709500000000001 | 0.5524840210732176 | 0.13806195204454202 | 0.41442206902867557 | 60034.21839131657 | 6.9031e-06
-0.0008707000000000001 | 0.5531548106958191 | 0.1387331363981023 | 0.41442167429771676 | 59743.718776530965 | 6.9367e-06
-0.00087045 | 0.5544963899410222 | 0.14007550510522288 | 0.41442088483579936 | 59171.07127680773 | 7.0038e-06
-0.0008702000000000001 | 0.554831784752323 | 0.14074668945878316 | 0.4140850952935398 | 58841.18438392146 | 7.0373e-06
-0.0008699500000000001 | 0.5551671795636238 | 0.1410822816355633 | 0.4140848979280605 | 58701.19098267831 | 7.0541e-06
-0.0008697000000000002 | 0.5555025743749246 | 0.14175346598912358 | 0.413749108385801 | 58375.871870046125 | 7.0877e-06
-0.0008694500000000001 | 0.5568441536201277 | 0.142760242519464 | 0.4140839111006637 | 58011.09661805278 | 7.138e-06
-0.0008692000000000001 | 0.5568441536201277 | 0.14242465034268387 | 0.41441950327744387 | 58194.912507114605 | 7.1212e-06
-0.0008689500000000001 | 0.5581857328653308 | 0.14309583469624415 | 0.41508989816908665 | 58015.650707124536 | 7.1548e-06
-0.0008687000000000001 | 0.5591919172992331 | 0.14477379558014486 | 0.41441812171908826 | 57250.432657154706 | 7.2387e-06
-0.0008684500000000001 | 0.5591919172992331 | 0.14611616428726543 | 0.4130757530119677 | 56540.73319360585 | 7.3058e-06
-0.0008682000000000001 | 0.5601981017331356 | 0.14712294081760585 | 0.4130751609155297 | 56153.738991342674 | 7.3561e-06
-0.0008679500000000001 | 0.560868891355737 | 0.14779412517116614 | 0.4130747661845709 | 55898.671981199914 | 7.3897e-06
-0.0008677000000000001 | 0.5612042861670379 | 0.14880090170150656 | 0.4124033844655313 | 55430.22653085924 | 7.44e-06
-0.0008674500000000001 | 0.5632166550348425 | 0.14980767823184699 | 0.41340897680299554 | 55191.96101059535 | 7.4904e-06
-0.0008672 | 0.5628812602235418 | 0.15014327040862713 | 0.41273798981491466 | 54979.21934051585 | 7.5072e-06
-0.0008669500000000001 | 0.5642228394687449 | 0.15249241564608812 | 0.41173042382265673 | 54000.11824564717 | 7.6246e-06
-0.0008667000000000001 | 0.5652290239026473 | 0.15215682346930798 | 0.4130722004333393 | 54295.58675252725 | 7.6078e-06
-0.0008664500000000002 | 0.5662352083365496 | 0.15249241564608812 | 0.4137427926904615 | 54264.04860038365 | 7.6246e-06
-0.0008662000000000001 | 0.5662352083365496 | 0.15349919217642854 | 0.41273601616012107 | 53776.962641696715 | 7.675e-06
-0.0008659500000000001 | 0.5672413927704519 | 0.15417037652998883 | 0.4130710162404631 | 53586.30179645615 | 7.7085e-06
-0.0008657000000000001 | 0.5682475772043543 | 0.1555127452371094 | 0.41273483196724486 | 53080.51521281428 | 7.7756e-06
-0.0008654500000000001 | 0.5692537616382566 | 0.15752629829779025 | 0.41172746334046634 | 52274.12410366301 | 7.8763e-06
-0.0008652000000000001 | 0.5689183668269558 | 0.1578618904745704 | 0.41105647635238546 | 52077.987298473614 | 7.8931e-06
-0.0008649500000000001 | 0.5705953408834598 | 0.1588686670049108 | 0.41172667387854894 | 51832.331905424995 | 7.9434e-06
-0.0008647000000000001 | 0.5722723149399637 | 0.1595398513584711 | 0.41273246358149257 | 51740.35954867745 | 7.977e-06
-0.0008644500000000001 | 0.5736138941851667 | 0.16088222006559166 | 0.41273167411957506 | 51308.550311066625 | 8.0441e-06
-0.0008642000000000001 | 0.5739492889964676 | 0.16054662788881152 | 0.41340266110765606 | 51499.38887460944 | 8.0273e-06
-0.00086395 | 0.5746200786190692 | 0.15987544353525124 | 0.4147446350838179 | 51883.46952011678 | 7.9938e-06
-0.0008637000000000001 | 0.5756262630529715 | 0.16054662788881152 | 0.41507963516415997 | 51708.29691317195 | 8.0273e-06
-0.0008634500000000001 | 0.5759616578642722 | 0.16054662788881152 | 0.4154150299754607 | 51750.078520884446 | 8.0273e-06
-0.0008632000000000002 | 0.5776386319207761 | 0.16021103571203138 | 0.41742759620874476 | 52109.71820431184 | 8.0106e-06
-0.0008629500000000001 | 0.5786448163546785 | 0.16054662788881152 | 0.41809818846586694 | 52084.33138258448 | 8.0273e-06
-0.0008627000000000001 | 0.5786448163546785 | 0.1612178122423718 | 0.41742700411230665 | 51784.22884001859 | 8.0609e-06
-0.0008624500000000001 | 0.5806571852224832 | 0.16222458877271223 | 0.418432596449771 | 51586.82781881158 | 8.1112e-06
-0.0008622000000000001 | 0.580992580033784 | 0.16222458877271223 | 0.4187679912610717 | 51628.177260821336 | 8.1112e-06
-0.0008619500000000001 | 0.5816633696563855 | 0.16390254965661294 | 0.4177608199997726 | 50976.7323174667 | 8.1951e-06
-0.0008617000000000001 | 0.5823341592789871 | 0.16423814183339308 | 0.41809601744559405 | 50913.388665797276 | 8.2119e-06
-0.0008614500000000001 | 0.5816633696563855 | 0.16323136530305266 | 0.4184320043533329 | 51268.57863088739 | 8.1616e-06
-0.0008612000000000001 | 0.5826695540902879 | 0.16390254965661294 | 0.4187670044336749 | 51099.51069230106 | 8.1951e-06
-0.0008609500000000001 | 0.5830049489015886 | 0.16457373401017322 | 0.4184312148914154 | 50850.30334981035 | 8.2287e-06
-0.0008607 | 0.584011133335491 | 0.16558051054051365 | 0.4184306227949774 | 50541.04754588219 | 8.279e-06
-0.0008604500000000001 | 0.584011133335491 | 0.1652449183637335 | 0.41876621497175753 | 50684.30776793735 | 8.2622e-06
-0.0008602000000000001 | 0.585688107391995 | 0.16658728707085407 | 0.4191008203211409 | 50316.06285092883 | 8.3294e-06
-0.0008599500000000002 | 0.587029686637198 | 0.16658728707085407 | 0.42044239956634394 | 50477.12907258264 | 8.3294e-06
-0.0008597000000000001 | 0.5873650814484989 | 0.1659161027172938 | 0.42144897873120507 | 50802.66132447873 | 8.2958e-06
-0.0008594500000000001 | 0.5880358710711003 | 0.1659161027172938 | 0.42211976835380655 | 50883.520217812846 | 8.2958e-06
-0.0008592000000000001 | 0.5890420555050027 | 0.16792965577797464 | 0.421112399727028 | 50153.42856223021 | 8.3965e-06
-0.00085895 | 0.5890420555050027 | 0.16826524795475478 | 0.4207768075502479 | 50013.51291068628 | 8.4133e-06
-0.0008587000000000001 | 0.5900482399389051 | 0.16826524795475478 | 0.4217829919841503 | 50133.10794841779 | 8.4133e-06
-0.0008584500000000001 | 0.5907190295615066 | 0.1699432088386555 | 0.4207758207228511 | 49519.58052320133 | 8.4972e-06
-0.0008582000000000002 | 0.591725213995409 | 0.1716211697225562 | 0.4201040442728528 | 48957.13564381312 | 8.5811e-06
-0.0008579500000000001 | 0.5923960036180105 | 0.17229235407611648 | 0.420103649541894 | 48766.37176322958 | 8.6146e-06
-0.0008577000000000001 | 0.5934021880519129 | 0.17262794625289662 | 0.4207742417990163 | 48749.26116337966 | 8.6314e-06
-0.00085745 | 0.5944083724858152 | 0.17464149931357748 | 0.41976687317223776 | 48071.835711685635 | 8.7321e-06
-0.0008572000000000001 | 0.5937375828632137 | 0.1739703149600172 | 0.41976726790319646 | 48257.34413364368 | 8.6985e-06
-0.0008569500000000001 | 0.5957499517310183 | 0.17531268366713776 | 0.42043726806388054 | 47964.27266633546 | 8.7656e-06
-0.0008567000000000001 | 0.5967561361649207 | 0.1756482758439179 | 0.42110786032100284 | 47948.98877290453 | 8.7824e-06
-0.0008564500000000001 | 0.5970915309762215 | 0.1756482758439179 | 0.4214432551323036 | 47987.17813852048 | 8.7824e-06
-0.0008562000000000001 | 0.5977623205988231 | 0.17631946019747818 | 0.4214428604013449 | 47804.46354921095 | 8.816e-06
-0.0008559500000000001 | 0.5987685050327254 | 0.17766182890459875 | 0.42110667612812663 | 47405.419467369495 | 8.8831e-06
-0.0008557 | 0.5991038998440261 | 0.17766182890459875 | 0.42144207093942737 | 47443.176008925846 | 8.8831e-06
-0.0008554500000000001 | 0.599439294655327 | 0.17766182890459875 | 0.4217774657507282 | 47480.93255048221 | 8.8831e-06
-0.0008552000000000001 | 0.6017870583344324 | 0.17900419761171932 | 0.42278286072271304 | 47237.20073199375 | 8.9502e-06
-0.0008549500000000002 | 0.6011162687118309 | 0.1796753819652796 | 0.4214408867465513 | 46911.36672557517 | 8.9838e-06
-0.0008547000000000001 | 0.6021224531457332 | 0.17900419761171932 | 0.4231182555340139 | 47274.67413382182 | 8.9502e-06
-0.0008544500000000001 | 0.6031286375796355 | 0.1796753819652796 | 0.42345325561435593 | 47135.3672364736 | 8.9838e-06
-0.0008542000000000001 | 0.6034640323909363 | 0.18068215849562003 | 0.42278187389531624 | 46798.40858836818 | 9.0341e-06
-0.0008539500000000001 | 0.6034640323909363 | 0.1813533428491803 | 0.42211068954175596 | 46551.189287180416 | 9.0677e-06
-0.0008537000000000001 | 0.6044702168248387 | 0.18236011937952074 | 0.42211009744531797 | 46294.12383382344 | 9.118e-06
-0.0008534500000000001 | 0.6058117960700418 | 0.1837024880866413 | 0.42210930798340046 | 45955.75295467062 | 9.1851e-06
-0.0008532000000000001 | 0.6061471908813426 | 0.18403808026342144 | 0.42210911061792117 | 45871.93150610337 | 9.2019e-06
-0.0008529500000000001 | 0.6068179805039441 | 0.18403808026342144 | 0.42277990024052264 | 45944.828335025006 | 9.2019e-06
-0.0008527000000000001 | 0.6071533753152449 | 0.18437367244020159 | 0.42277970287504335 | 45861.17934079385 | 9.2187e-06
-0.00085245 | 0.608494954560448 | 0.185380448970542 | 0.423114505589906 | 45648.23399010553 | 9.269e-06
-0.0008522000000000001 | 0.6095011389943503 | 0.18571604114732215 | 0.42378509784702817 | 45637.96376758366 | 9.2858e-06
-0.0008519500000000001 | 0.6101719286169519 | 0.18571604114732215 | 0.42445588746962976 | 45710.20196719824 | 9.2858e-06
-0.0008517000000000002 | 0.6108427182395535 | 0.18638722550088244 | 0.42445549273867106 | 45545.5562040824 | 9.3194e-06
-0.0008514500000000001 | 0.6111781130508542 | 0.18672281767766258 | 0.42445529537319165 | 45463.677192995645 | 9.3361e-06
-0.0008512000000000001 | 0.6121842974847567 | 0.18672281767766258 | 0.4254614798070941 | 45571.45024895279 | 9.3361e-06
-0.0008509500000000001 | 0.6125196922960574 | 0.18638722550088244 | 0.42613246679517497 | 45725.50137489519 | 9.3194e-06
-0.0008507000000000001 | 0.6141966663525613 | 0.18907196291512357 | 0.42512470343743775 | 44969.61864496861 | 9.4536e-06
-0.0008504500000000001 | 0.614532061163862 | 0.1884007785615633 | 0.42613128260229877 | 45236.67957805735 | 9.42e-06
-0.0008502000000000001 | 0.6155382455977645 | 0.1884007785615633 | 0.4271374670362012 | 45343.49277082488 | 9.42e-06
-0.0008499500000000001 | 0.6158736404090652 | 0.1884007785615633 | 0.42747286184750194 | 45379.097168414046 | 9.42e-06
-0.0008497000000000001 | 0.6165444300316668 | 0.1884007785615633 | 0.4281436514701035 | 45450.30596359239 | 9.42e-06
-0.0008494500000000001 | 0.6172152196542684 | 0.18873637073834343 | 0.42847884891592497 | 45405.01094089077 | 9.4368e-06
-0.0008492 | 0.6175506144655691 | 0.190078739445464 | 0.42747187502010514 | 44978.39961136234 | 9.5039e-06
-0.0008489500000000001 | 0.6178860092768699 | 0.19142110815258456 | 0.4264649011242853 | 44557.77163136511 | 9.5711e-06
-0.0008487000000000001 | 0.6185567988994715 | 0.19209229250614485 | 0.4264645063933266 | 44402.042458802396 | 9.6046e-06
-0.0008484500000000002 | 0.6182214040881707 | 0.1917567003293647 | 0.426464703758806 | 44479.77077476851 | 9.5878e-06
-0.0008482000000000001 | 0.6205691677672761 | 0.19444143774360584 | 0.42612773002367027 | 43830.95856198825 | 9.7221e-06
-0.0008479500000000001 | 0.6212399573898777 | 0.19511262209716612 | 0.4261273352927116 | 43680.14029153891 | 9.7556e-06
-0.0008477000000000001 | 0.6219107470124793 | 0.19511262209716612 | 0.42679812491531316 | 43748.89951535454 | 9.7556e-06
-0.0008474500000000001 | 0.6229169314463816 | 0.1957838064507264 | 0.4271331249956552 | 43633.141344930715 | 9.7892e-06
-0.0008472000000000001 | 0.6229169314463816 | 0.1964549908042867 | 0.4264619406420949 | 43415.74005283957 | 9.8227e-06
-0.0008469500000000001 | 0.6245939055028855 | 0.1964549908042867 | 0.4281389146985988 | 43586.463540152195 | 9.8227e-06
-0.0008467000000000001 | 0.6242585106915848 | 0.1957838064507264 | 0.4284747042408584 | 43770.18835300805 | 9.7892e-06
-0.0008464500000000001 | 0.6256000899367878 | 0.1964549908042867 | 0.42914509913250115 | 43688.89763253977 | 9.8227e-06
-0.0008462000000000001 | 0.6259354847480887 | 0.19746176733462711 | 0.4284737174134616 | 43398.144683608734 | 9.8731e-06
-0.00084595 | 0.6266062743706903 | 0.19679058298106683 | 0.42981569138962344 | 43682.54668273185 | 9.8395e-06
-0.0008457000000000001 | 0.6276124588045926 | 0.19746176733462711 | 0.4301506914699655 | 43567.997721909764 | 9.8731e-06
-0.0008454500000000001 | 0.6279478536158933 | 0.19779735951140726 | 0.4301504941044861 | 43494.0582793451 | 9.8899e-06
-0.0008452000000000002 | 0.6279478536158933 | 0.19746176733462711 | 0.4304860862812662 | 43601.968329569965 | 9.8731e-06
-0.0008449500000000001 | 0.6286186432384949 | 0.19779735951140726 | 0.43082128372708767 | 43561.88422244753 | 9.8899e-06
-0.0008447000000000001 | 0.6296248276723972 | 0.19880413604174768 | 0.43082069163064957 | 43341.22017865662 | 9.9402e-06
-0.0008444500000000001 | 0.6302956172949988 | 0.20014650474886825 | 0.4301491125461306 | 42983.42487527881 | 1.0007e-05
-0.0008442000000000001 | 0.6306310121062996 | 0.2004820969256484 | 0.4301489151806512 | 42911.45411753927 | 1.0024e-05
-0.0008439500000000001 | 0.6316371965402019 | 0.20081768910242853 | 0.43081950743777336 | 42906.52973484131 | 1.0041e-05
-0.0008437000000000001 | 0.6319725913515027 | 0.20148887345598882 | 0.43048371789551393 | 42730.27195117495 | 1.0074e-05
-0.0008434500000000001 | 0.6323079861628035 | 0.20115328127920867 | 0.4311547048835948 | 42868.27459554439 | 1.0058e-05
-0.0008432000000000001 | 0.6333141705967058 | 0.20148887345598882 | 0.431825297140717 | 42863.438534737805 | 1.0074e-05
-0.0008429500000000001 | 0.6349911446532097 | 0.20249564998632924 | 0.4324954946668805 | 42716.52202860445 | 1.0125e-05
-0.0008427 | 0.634655749841909 | 0.20283124216310938 | 0.4318245076787996 | 42579.68378772165 | 1.0142e-05
-0.0008424500000000001 | 0.6353265394645106 | 0.2021600578095491 | 0.43316648165496147 | 42853.814581220475 | 1.0108e-05
-0.0008422000000000001 | 0.6363327238984129 | 0.20283124216310938 | 0.4335014817353035 | 42745.04037072333 | 1.0142e-05
-0.0008419500000000002 | 0.6370035135210145 | 0.2038380186934498 | 0.43316549482756467 | 42500.95223688358 | 1.0192e-05
-0.0008417000000000001 | 0.6376743031436161 | 0.20417361087022995 | 0.4335006922733861 | 42463.929635736655 | 1.0209e-05
-0.0008414500000000001 | 0.6383450927662175 | 0.20417361087022995 | 0.4341714818959876 | 42529.63740470273 | 1.0209e-05
-0.0008412000000000001 | 0.6383450927662175 | 0.20417361087022995 | 0.4341714818959876 | 42529.63740470273 | 1.0209e-05
-0.0008409500000000001 | 0.6386804875775184 | 0.2038380186934498 | 0.4348424688840686 | 42665.49210704646 | 1.0192e-05
-0.0008407000000000001 | 0.6396866720114207 | 0.2045092030470101 | 0.4351774689644106 | 42558.22842988413 | 1.0225e-05
-0.0008404500000000001 | 0.6410282512566238 | 0.20585157175413066 | 0.4351766795024931 | 42280.62732717617 | 1.0293e-05
-0.0008402000000000001 | 0.6403574616340223 | 0.2061871639309108 | 0.4341702977031115 | 42114.19270004541 | 1.0309e-05
-0.0008399500000000001 | 0.6416990408792254 | 0.20719394046125122 | 0.43450510041797413 | 41941.873343466235 | 1.036e-05
-0.0008397000000000001 | 0.6427052253131277 | 0.2085363091683718 | 0.4341689161447559 | 41639.64710761317 | 1.0427e-05
-0.00083945 | 0.6427052253131277 | 0.2085363091683718 | 0.4341689161447559 | 41639.64710761317 | 1.0427e-05
-0.0008392000000000001 | 0.6437114097470301 | 0.20887190134515193 | 0.4348395084018782 | 41636.956010021124 | 1.0444e-05
-0.0008389500000000001 | 0.6440468045583309 | 0.20887190134515193 | 0.4351749032131789 | 41669.07089087784 | 1.0444e-05
-0.0008387000000000002 | 0.645388383803534 | 0.2102142700522725 | 0.4351741137512615 | 41402.90891223035 | 1.0511e-05
-0.0008384500000000001 | 0.6457237786148348 | 0.2102142700522725 | 0.43550950856256226 | 41434.8187165664 | 1.0511e-05
-0.0008382000000000001 | 0.6467299630487371 | 0.21122104658261293 | 0.43550891646612416 | 41237.26527373186 | 1.0561e-05
-0.0008379500000000001 | 0.6474007526713387 | 0.21155663875939307 | 0.4358441139119456 | 41203.539294991206 | 1.0578e-05
-0.0008377000000000001 | 0.6480715422939403 | 0.2125634152897335 | 0.43550812700420677 | 40976.77169992678 | 1.0628e-05
-0.0008374500000000001 | 0.6477361474826394 | 0.2125634152897335 | 0.4351727321929059 | 40945.214546891424 | 1.0628e-05
-0.0008372000000000001 | 0.6480715422939403 | 0.21289900746651363 | 0.4351725348274266 | 40880.654166119006 | 1.0645e-05
-0.0008369500000000002 | 0.6494131215391433 | 0.21390578399685406 | 0.43550733754228926 | 40719.54758817502 | 1.0695e-05
-0.0008367000000000001 | 0.6500839111617449 | 0.21457696835041434 | 0.43550694281133057 | 40592.142405528546 | 1.0729e-05
-0.0008364500000000001 | 0.6517608852182488 | 0.21491256052719448 | 0.43684832469105433 | 40653.587079269535 | 1.0746e-05
-0.0008362 | 0.6520962800295496 | 0.21524815270397463 | 0.43684812732557493 | 40590.18596330173 | 1.0762e-05
-0.0008359500000000001 | 0.6524316748408504 | 0.21524815270397463 | 0.4371835221368758 | 40621.34951170738 | 1.0762e-05
-0.0008357000000000001 | 0.6527670696521511 | 0.21524815270397463 | 0.4375189169481765 | 40652.51306011302 | 1.0762e-05
-0.0008354500000000002 | 0.653102464463452 | 0.21524815270397463 | 0.43785431175947737 | 40683.67660851867 | 1.0762e-05
-0.0008352000000000001 | 0.6541086488973543 | 0.2159193370575349 | 0.4381893118398194 | 40588.24168425984 | 1.0796e-05
-0.0008349500000000001 | 0.6557856229538582 | 0.21759729794143562 | 0.4381883250124226 | 40275.16234419024 | 1.088e-05
-0.0008347000000000001 | 0.6554502281425574 | 0.21726170576465548 | 0.4381885223779019 | 40337.39133508977 | 1.0863e-05
-0.00083445 | 0.656121017765159 | 0.21860407447177604 | 0.4375169432933829 | 40028.25147249217 | 1.093e-05
-0.0008342000000000001 | 0.6567918073877606 | 0.21961085100211647 | 0.4371809563856441 | 39814.148926678565 | 1.0981e-05
-0.0008339500000000001 | 0.6581333866329637 | 0.2206176275324569 | 0.43751575910050683 | 39662.81062796219 | 1.1031e-05
-0.0008337000000000002 | 0.6577979918216629 | 0.2206176275324569 | 0.437180364289206 | 39632.40554972324 | 1.1031e-05
-0.0008334500000000001 | 0.6588041762555652 | 0.22095321970923704 | 0.43785095654632816 | 39632.91027146083 | 1.1048e-05
-0.0008332000000000001 | 0.6588041762555652 | 0.22162440406279732 | 0.4371797721927679 | 39452.31338953926 | 1.1081e-05
-0.00083295 | 0.659139571066866 | 0.22263118059313775 | 0.4365083904737283 | 39213.589876384365 | 1.1132e-05
-0.0008327000000000001 | 0.6601457555007684 | 0.2229667727699179 | 0.4371789827308505 | 39214.72040876519 | 1.1148e-05
-0.0008324500000000001 | 0.6601457555007684 | 0.22363795712347817 | 0.4365077983772902 | 39037.00462943143 | 1.1182e-05
-0.0008322000000000001 | 0.6614873347459714 | 0.2246447336538186 | 0.43684260109215284 | 38891.86218496756 | 1.1232e-05
-0.0008319500000000001 | 0.6614873347459714 | 0.2246447336538186 | 0.43684260109215284 | 38891.86218496756 | 1.1232e-05
-0.0008317000000000001 | 0.6624935191798739 | 0.22598710236093916 | 0.4365064168189347 | 38631.091089593334 | 1.1299e-05
-0.0008314500000000001 | 0.6634997036137762 | 0.2269938788912796 | 0.4365058247224966 | 38459.70004605845 | 1.135e-05
-0.0008312 | 0.6638350984250769 | 0.22598710236093916 | 0.43784799606413777 | 38749.82169246291 | 1.1299e-05
-0.0008309500000000001 | 0.6645058880476785 | 0.2263226945377193 | 0.4381831935099592 | 38721.98450137584 | 1.1316e-05
-0.0008307000000000001 | 0.6648412828589793 | 0.2269938788912796 | 0.43784740396769967 | 38577.90404801267 | 1.135e-05
-0.0008304500000000002 | 0.6655120724815808 | 0.22732947106805973 | 0.4381826014135211 | 38550.44393098812 | 1.1366e-05
-0.0008302000000000001 | 0.6665182569154832 | 0.22766506324483987 | 0.4388531936706433 | 38552.528650272834 | 1.1383e-05
-0.0008299500000000001 | 0.666853651726784 | 0.22800065542162 | 0.438852996305164 | 38495.766206779954 | 1.14e-05
-0.0008297000000000001 | 0.6678598361606863 | 0.2286718397751803 | 0.43918799638550604 | 38412.07529683547 | 1.1434e-05
-0.0008294500000000001 | 0.6681952309719871 | 0.22833624759840015 | 0.4398589833735869 | 38527.302432263394 | 1.1417e-05
-0.0008292000000000001 | 0.6681952309719871 | 0.22934302412874058 | 0.4388522068432465 | 38270.37761540102 | 1.1467e-05
-0.0008289500000000001 | 0.6692014154058895 | 0.23068539283586115 | 0.43851602257002836 | 38018.53400245799 | 1.1534e-05
-0.0008287000000000001 | 0.6685306257832879 | 0.230349800659081 | 0.4381808251242069 | 38044.81912903558 | 1.1517e-05
-0.0008284500000000001 | 0.669872205028491 | 0.23068539283586115 | 0.43918681219262984 | 38076.690231108216 | 1.1534e-05
-0.0008282000000000001 | 0.6705429946510926 | 0.23169216936620157 | 0.438850825284891 | 37882.231970582 | 1.1585e-05
-0.00082795 | 0.6708783894623934 | 0.23135657718942143 | 0.439521812272972 | 37995.18627154627 | 1.1568e-05
-0.0008277000000000001 | 0.6718845738962957 | 0.23135657718942143 | 0.4405279967068743 | 38082.167540557566 | 1.1568e-05
-0.0008274500000000001 | 0.6722199687075965 | 0.23236335371976186 | 0.4398566149878346 | 37859.3791100396 | 1.1618e-05
-0.0008272000000000002 | 0.6728907583301981 | 0.232698945896542 | 0.44019181243365607 | 37833.58886630844 | 1.1635e-05
-0.0008269500000000001 | 0.6738969427641004 | 0.23236335371976186 | 0.44153358904433854 | 38003.71977560998 | 1.1618e-05
-0.0008267000000000001 | 0.6735615479527997 | 0.23202776154298171 | 0.44153378640981794 | 38058.7032752998 | 1.1601e-05
-0.0008264500000000001 | 0.6752385220093036 | 0.2343769067804427 | 0.44086161522886086 | 37619.88510598844 | 1.1719e-05
-0.0008262000000000001 | 0.674567732386702 | 0.23370572242688242 | 0.44086200995981956 | 37727.96022123493 | 1.1685e-05
-0.0008259500000000001 | 0.6749031271980027 | 0.23370572242688242 | 0.4411974047711203 | 37756.66254035813 | 1.1685e-05
-0.0008257000000000001 | 0.6755739168206043 | 0.2343769067804427 | 0.4411970100401616 | 37648.50523037765 | 1.1719e-05
-0.0008254500000000001 | 0.6752385220093036 | 0.23404131460366256 | 0.441197207405641 | 37702.50634190692 | 1.1702e-05
-0.0008252000000000001 | 0.6762447064432059 | 0.23471249895722285 | 0.44153220748598304 | 37623.2377438454 | 1.1736e-05
-0.0008249500000000001 | 0.6772508908771082 | 0.23471249895722285 | 0.44253839191988537 | 37708.97535376158 | 1.1736e-05
-0.0008247 | 0.6779216804997098 | 0.23571927548756327 | 0.4422024050121465 | 37519.40982318838 | 1.1786e-05
-0.0008244500000000001 | 0.677586285688409 | 0.23538368331078313 | 0.4422026023776258 | 37572.91891755933 | 1.1769e-05
-0.0008242000000000001 | 0.6782570753110105 | 0.23538368331078313 | 0.4428733920002274 | 37629.914339940915 | 1.1769e-05
-0.0008239500000000002 | 0.6792632597449129 | 0.2367260520179037 | 0.44253720772700916 | 37388.12893255533 | 1.1836e-05
-0.0008237000000000001 | 0.6789278649336121 | 0.2367260520179037 | 0.4422018129157084 | 37359.79281927656 | 1.1836e-05
-0.0008234500000000001 | 0.6792632597449129 | 0.23605486766434342 | 0.44320839208056945 | 37551.3029208774 | 1.1803e-05
-0.0008232000000000001 | 0.6812756286127176 | 0.23806842072502427 | 0.44320720788769336 | 37233.59919286482 | 1.1903e-05
-0.0008229500000000001 | 0.6802694441788153 | 0.23773282854824412 | 0.4425366156305712 | 37229.743854308734 | 1.1887e-05
-0.0008227000000000001 | 0.680604838990116 | 0.23806842072502427 | 0.44253641826509177 | 37177.246517397936 | 1.1903e-05
-0.0008224500000000001 | 0.6816110234240184 | 0.23806842072502427 | 0.4435426026989941 | 37261.77553059826 | 1.1903e-05
-0.0008222000000000001 | 0.6829526026692215 | 0.23974638160892497 | 0.44320622106029656 | 36972.92264316681 | 1.1987e-05
-0.0008219500000000001 | 0.683623392291823 | 0.24142434249282568 | 0.4421990497989973 | 36632.51561404898 | 1.2071e-05
-0.0008217000000000001 | 0.6842941819144246 | 0.24108875031604554 | 0.44320543159837905 | 36766.993981874046 | 1.2054e-05
-0.00082145 | 0.6842941819144246 | 0.24209552684638597 | 0.4421986550680386 | 36530.92321268883 | 1.2105e-05
-0.0008212000000000001 | 0.6842941819144246 | 0.24209552684638597 | 0.4421986550680386 | 36530.92321268883 | 1.2105e-05
-0.0008209500000000001 | 0.6853003663483269 | 0.2424311190231661 | 0.4428692473251608 | 36535.676534400794 | 1.2122e-05
-0.0008207000000000002 | 0.6859711559709285 | 0.24276671119994625 | 0.44320444477098225 | 36512.78567644742 | 1.2138e-05
-0.0008204500000000001 | 0.6869773404048308 | 0.2431023033767264 | 0.44387503702810444 | 36517.55091273226 | 1.2155e-05
-0.0008202000000000001 | 0.6866419455935301 | 0.2431023033767264 | 0.4435396422168037 | 36489.95801816548 | 1.2155e-05
-0.0008199500000000001 | 0.6876481300274324 | 0.24377348773028668 | 0.44387464229714574 | 36416.97433383346 | 1.2189e-05
-0.0008197000000000001 | 0.688318919650034 | 0.24545144861418738 | 0.4428674710358466 | 36085.95292765759 | 1.2273e-05
-0.0008194500000000001 | 0.688318919650034 | 0.24578704079096753 | 0.4425318788590665 | 36009.37441086838 | 1.2289e-05
-0.0008192000000000001 | 0.6896604988952372 | 0.24612263296774767 | 0.4435378659274895 | 36042.021863597685 | 1.2306e-05
-0.0008189500000000001 | 0.6896604988952372 | 0.2471294094980881 | 0.4425310893971491 | 35813.71317124219 | 1.2356e-05
-0.0008187000000000001 | 0.6896604988952372 | 0.2471294094980881 | 0.4425310893971491 | 35813.71317124219 | 1.2356e-05
-0.0008184500000000001 | 0.6903312885178386 | 0.2471294094980881 | 0.44320187901975056 | 35867.99967837737 | 1.2356e-05
-0.0008182 | 0.6906666833291395 | 0.2471294094980881 | 0.4435372738310514 | 35895.14293194496 | 1.2356e-05
-0.0008179500000000001 | 0.6916728677630418 | 0.24780059385164838 | 0.44387227391139344 | 35824.956430663595 | 1.239e-05
-0.0008177000000000001 | 0.6920082625743426 | 0.24780059385164838 | 0.4442076687226942 | 35852.02616492755 | 1.239e-05
-0.0008174500000000002 | 0.6923436573856434 | 0.2471294094980881 | 0.4452142478875553 | 36030.85919978291 | 1.2356e-05
-0.0008172000000000001 | 0.6933498418195457 | 0.24746500167486823 | 0.4458848401446775 | 36036.19397707827 | 1.2373e-05
-0.0008169500000000001 | 0.6936852366308465 | 0.24813618602842852 | 0.44554905060241795 | 35911.65462270563 | 1.2407e-05
-0.0008167000000000001 | 0.6940206314421473 | 0.24746500167486823 | 0.4465556297672791 | 36090.40686520884 | 1.2373e-05
-0.0008164500000000001 | 0.6940206314421473 | 0.24746500167486823 | 0.4465556297672791 | 36090.40686520884 | 1.2373e-05
-0.0008162000000000001 | 0.6950268158760496 | 0.24813618602842852 | 0.4468906298476211 | 36019.787117742 | 1.2407e-05
-0.0008159500000000001 | 0.6953622106873504 | 0.24847177820520866 | 0.4468904324821417 | 35971.12200912109 | 1.2424e-05
-0.0008157000000000001 | 0.6956976054986512 | 0.24847177820520866 | 0.44722582729344257 | 35998.11862126944 | 1.2424e-05
-0.0008154500000000001 | 0.6967037899325536 | 0.2488073703819888 | 0.44789641955056475 | 36003.468776903086 | 1.244e-05
-0.0008152000000000001 | 0.6973745795551551 | 0.2488073703819888 | 0.44856720917316634 | 36057.38917496619 | 1.244e-05
-0.00081495 | 0.6970391847438543 | 0.24847177820520866 | 0.44856740653864563 | 36106.10506986281 | 1.2424e-05
-0.0008147000000000001 | 0.6980453691777566 | 0.24947855473554909 | 0.44856681444220753 | 35960.35057343465 | 1.2474e-05
-0.0008144500000000001 | 0.6980453691777566 | 0.25014973908910937 | 0.44789563008864725 | 35810.201659182705 | 1.2507e-05
-0.0008142000000000002 | 0.699051553611659 | 0.2511565156194498 | 0.44789503799220926 | 35666.60708662291 | 1.2558e-05
-0.0008139500000000001 | 0.6993869484229598 | 0.2511565156194498 | 0.44823043280351 | 35693.31511850283 | 1.2558e-05
-0.0008137000000000001 | 0.6997223432342605 | 0.2518276999730101 | 0.44789464326125045 | 35571.515231188154 | 1.2591e-05
-0.0008134500000000001 | 0.6993869484229598 | 0.25249888432657036 | 0.4468880640963894 | 35397.23078684222 | 1.2625e-05
-0.0008132 | 0.6997223432342605 | 0.2521632921497902 | 0.4475590510844703 | 35497.557734819784 | 1.2608e-05
-0.0008129500000000001 | 0.7003931328568621 | 0.2528344765033505 | 0.4475586563535116 | 35403.29329632232 | 1.2642e-05
-0.0008127000000000001 | 0.7010639224794637 | 0.25417684521047107 | 0.4468870772689926 | 35163.47658646467 | 1.2709e-05
-0.0008124500000000002 | 0.7010639224794637 | 0.25417684521047107 | 0.4468870772689926 | 35163.47658646467 | 1.2709e-05
-0.0008122000000000001 | 0.7013993172907644 | 0.25484802956403135 | 0.4465512877267331 | 35044.515626873676 | 1.2742e-05
-0.0008119500000000001 | 0.7024055017246668 | 0.2561903982711519 | 0.44621510345351484 | 34834.64692390546 | 1.281e-05
-0.0008117 | 0.7030762913472683 | 0.25719717480149235 | 0.445879116545776 | 34672.16285636967 | 1.286e-05
-0.0008114500000000001 | 0.7034116861585692 | 0.2568615826247122 | 0.446550103533857 | 34769.70740200486 | 1.2843e-05
-0.0008112000000000001 | 0.7034116861585692 | 0.2568615826247122 | 0.446550103533857 | 34769.70740200486 | 1.2843e-05
-0.0008109500000000001 | 0.7044178705924715 | 0.25719717480149235 | 0.4472206957909792 | 34776.48587206676 | 1.286e-05
-0.0008107000000000001 | 0.7044178705924715 | 0.2575327669782725 | 0.44688510361419903 | 34705.10637210696 | 1.2877e-05
-0.0008104500000000001 | 0.7054240550263738 | 0.25786835915505263 | 0.4475556958713212 | 34711.95127140141 | 1.2893e-05
-0.0008102000000000001 | 0.706765634271577 | 0.2598819122157335 | 0.44688372205584354 | 34391.29089406391 | 1.2994e-05
-0.00080995 | 0.706765634271577 | 0.26055309656929376 | 0.44621253770228325 | 34251.17901706561 | 1.3028e-05
-0.0008097000000000001 | 0.7071010290828778 | 0.2608886887460739 | 0.44621234033680385 | 34207.105143688896 | 1.3044e-05
-0.0008094500000000001 | 0.7071010290828778 | 0.2615598730996342 | 0.44554115598324356 | 34068.005210686635 | 1.3078e-05
-0.0008092000000000002 | 0.7081072135167801 | 0.26290224180675476 | 0.4452049717100253 | 33868.480439757644 | 1.3145e-05
-0.0008089500000000001 | 0.7081072135167801 | 0.2625666496299746 | 0.44554056388680546 | 33937.33092262015 | 1.3128e-05
-0.0008087000000000001 | 0.7091133979506824 | 0.2625666496299746 | 0.4465467483207078 | 34013.97313406021 | 1.3128e-05
-0.00080845 | 0.709784187573284 | 0.26357342616031504 | 0.44621076141296895 | 33858.55455257976 | 1.3179e-05
-0.0008082000000000001 | 0.7087780031393817 | 0.26290224180675476 | 0.4458757613326269 | 33919.51002535506 | 1.3145e-05
-0.0008079500000000001 | 0.7104549771958856 | 0.2639090183370952 | 0.4465459588587904 | 33840.90181324612 | 1.3195e-05
-0.0008077000000000001 | 0.7107903720071863 | 0.2639090183370952 | 0.44688135367009113 | 33866.31927062701 | 1.3195e-05
-0.0008074500000000001 | 0.7114611616297879 | 0.26458020269065546 | 0.44688095893913243 | 33780.37769981008 | 1.3229e-05
-0.0008072000000000001 | 0.7107903720071863 | 0.26458020269065546 | 0.44621016931653085 | 33729.67174254041 | 1.3229e-05
-0.0008069500000000001 | 0.7117965564410887 | 0.26458020269065546 | 0.4472163537504333 | 33805.73067844491 | 1.3229e-05
-0.0008067 | 0.7124673460636902 | 0.26592257139777603 | 0.4465447746659142 | 33584.57105154547 | 1.3296e-05
-0.0008064500000000001 | 0.7124673460636902 | 0.2655869792209959 | 0.44688036684269433 | 33652.27980328385 | 1.3279e-05
-0.0008062000000000001 | 0.7128027408749911 | 0.2655869792209959 | 0.4472157616539952 | 33677.536674858246 | 1.3279e-05
-0.0008059500000000002 | 0.7138089253088934 | 0.2672649401048966 | 0.4465439852039968 | 33415.8296279891 | 1.3363e-05
-0.0008057000000000001 | 0.7131381356862918 | 0.2665937557513363 | 0.4465443799349555 | 33499.98792555869 | 1.333e-05
-0.0008054500000000001 | 0.7131381356862918 | 0.2672649401048966 | 0.4458731955813952 | 33365.63302365048 | 1.3363e-05
-0.0008052000000000001 | 0.7134735304975925 | 0.268271716635237 | 0.4452018138623555 | 33190.36530919033 | 1.3414e-05
-0.0008049500000000001 | 0.714479714931495 | 0.2689429009887973 | 0.4455368139426977 | 33132.446501070226 | 1.3447e-05
-0.0008047000000000001 | 0.714479714931495 | 0.26927849316557745 | 0.44520122176591753 | 33066.229429036975 | 1.3464e-05
-0.0008044500000000001 | 0.7148151097427957 | 0.2702852696959179 | 0.44452984004687784 | 32893.382650633706 | 1.3514e-05
-0.0008042000000000001 | 0.7154858993653973 | 0.2719632305798186 | 0.4435226687855787 | 32616.370076204777 | 1.3598e-05
-0.0008039500000000001 | 0.7161566889879989 | 0.27330559928693915 | 0.44285108970105974 | 32407.026482916473 | 1.3665e-05
-0.0008037000000000001 | 0.7171628734219012 | 0.272970007110159 | 0.4441928663117422 | 32545.177473104945 | 1.3649e-05
-0.00080345 | 0.7171628734219012 | 0.2736411914637193 | 0.4435216819581819 | 32416.295191945635 | 1.3682e-05
-0.0008032000000000001 | 0.7181690578558035 | 0.27531915234762 | 0.44284990550818354 | 32169.93091341775 | 1.3766e-05
-0.0008029500000000001 | 0.7178336630445028 | 0.27498356017083986 | 0.44285010287366294 | 32209.20571386392 | 1.3749e-05
-0.0008027000000000002 | 0.7185044526671043 | 0.27498356017083986 | 0.4435208924962644 | 32257.99333027159 | 1.3749e-05
-0.0008024500000000001 | 0.7191752422897059 | 0.2759903367011803 | 0.4431849055885256 | 32115.972673954147 | 1.38e-05
-0.0008022000000000001 | 0.7188398474784051 | 0.27565474452440014 | 0.443185102954005 | 32155.086154504814 | 1.3783e-05
-0.0008019500000000001 | 0.7188398474784051 | 0.27498356017083986 | 0.44385628730756527 | 32282.38713847543 | 1.3749e-05
-0.0008017000000000001 | 0.7195106371010067 | 0.2759903367011803 | 0.44352030039982643 | 32140.277496746843 | 1.38e-05
-0.0008014500000000001 | 0.7198460319123074 | 0.2763259288779604 | 0.443520103034347 | 32101.229503527917 | 1.3816e-05
-0.0008012000000000001 | 0.7198460319123074 | 0.2763259288779604 | 0.443520103034347 | 32101.229503527917 | 1.3816e-05
-0.0008009500000000001 | 0.720516821534909 | 0.2769971132315207 | 0.4435197083033883 | 32023.417365558184 | 1.385e-05
-0.0008007000000000001 | 0.7211876111575106 | 0.27800388976186113 | 0.4431837213956495 | 31883.27485455558 | 1.39e-05
-0.0008004500000000001 | 0.7211876111575106 | 0.277668297585081 | 0.44351931357242963 | 31945.981405135375 | 1.3883e-05
-0.0008002 | 0.722193795591413 | 0.2786750741154214 | 0.44351872147599153 | 31830.526851662038 | 1.3934e-05
-0.0007999500000000001 | 0.7231999800253153 | 0.27901066629220156 | 0.4441893137331137 | 31840.31059715289 | 1.3951e-05
-0.0007997000000000001 | 0.7225291904027137 | 0.2793462584689817 | 0.443182931933732 | 31730.006649288454 | 1.3967e-05
-0.0007994500000000002 | 0.7228645852140145 | 0.27968185064576184 | 0.4431827345682527 | 31691.919482439145 | 1.3984e-05
-0.0007992000000000001 | 0.7231999800253153 | 0.2803530349993221 | 0.44284694502599314 | 31592.09209396031 | 1.4018e-05
-0.0007989500000000001 | 0.7238707696479169 | 0.28135981152966255 | 0.4425109581182543 | 31455.164524916687 | 1.4068e-05
-0.0007987000000000001 | 0.7242061644592176 | 0.2810242193528824 | 0.4431819451063352 | 31540.48047010718 | 1.4051e-05
-0.0007984500000000001 | 0.7245415592705183 | 0.2803530349993221 | 0.4441885242711962 | 31687.798512491237 | 1.4018e-05
-0.0007982000000000001 | 0.7245415592705183 | 0.2810242193528824 | 0.4435173399176359 | 31564.349929620177 | 1.4051e-05
-0.0007979500000000001 | 0.7252123488931199 | 0.28068862717610227 | 0.44452372171701765 | 31673.796419127895 | 1.4034e-05
-0.0007977000000000001 | 0.7252123488931199 | 0.2810242193528824 | 0.4441881295402375 | 31612.088848646174 | 1.4051e-05
-0.0007974500000000001 | 0.7252123488931199 | 0.282366588060003 | 0.44284576083311694 | 31366.72535342688 | 1.4118e-05
-0.0007972000000000001 | 0.7258831385157215 | 0.2827021802367831 | 0.4431809582789384 | 31353.204132189072 | 1.4135e-05
-0.00079695 | 0.7265539281383231 | 0.28303777241356326 | 0.44351615572475983 | 31339.714974629755 | 1.4152e-05
-0.0007967000000000001 | 0.7268893229496238 | 0.2827021802367831 | 0.4441871427128407 | 31424.387483733055 | 1.4135e-05
-0.0007964500000000001 | 0.7272247177609247 | 0.28303777241356326 | 0.4441869453473614 | 31387.114275216492 | 1.4152e-05
-0.0007962000000000002 | 0.728230902194827 | 0.2840445489439037 | 0.4441863532509233 | 31275.823099048186 | 1.4202e-05
-0.0007959500000000001 | 0.728230902194827 | 0.2840445489439037 | 0.4441863532509233 | 31275.823099048186 | 1.4202e-05
-0.0007957000000000001 | 0.7289016918174286 | 0.2850513254742441 | 0.4438503663431845 | 31141.785824341918 | 1.4253e-05
-0.0007954500000000001 | 0.7289016918174286 | 0.28471573329746397 | 0.4441859585199646 | 31202.06624169168 | 1.4236e-05
-0.0007952000000000001 | 0.7289016918174286 | 0.28471573329746397 | 0.4441859585199646 | 31202.06624169168 | 1.4236e-05
-0.0007949500000000001 | 0.7299078762513309 | 0.2850513254742441 | 0.4448565507770868 | 31212.382544580163 | 1.4253e-05
-0.0007947000000000001 | 0.7289016918174286 | 0.2857225098278044 | 0.4431791819896242 | 31021.649799780476 | 1.4286e-05
-0.0007944500000000001 | 0.7289016918174286 | 0.28538691765102425 | 0.44351477416640434 | 31081.647176885763 | 1.4269e-05
-0.0007942000000000001 | 0.7299078762513309 | 0.2843801411206838 | 0.4455277351306471 | 31333.252271056175 | 1.4219e-05
-0.0007939500000000001 | 0.7305786658739325 | 0.2857225098278044 | 0.4448561560461281 | 31139.034604884884 | 1.4286e-05
-0.0007937 | 0.7302432710626316 | 0.28538691765102425 | 0.4448563534116074 | 31175.665449078853 | 1.4269e-05
-0.0007934500000000001 | 0.7305786658739325 | 0.28538691765102425 | 0.44519174822290825 | 31199.17001712713 | 1.4269e-05
-0.0007932000000000001 | 0.731249455496534 | 0.2850513254742441 | 0.44619813002228986 | 31306.511504897822 | 1.4253e-05
-0.0007929500000000002 | 0.7325910347417371 | 0.2867292863581448 | 0.4458617483835923 | 31099.840134689275 | 1.4336e-05
-0.0007927000000000001 | 0.7322556399304364 | 0.2863936941813647 | 0.44586194574907173 | 31136.29628079175 | 1.432e-05
-0.0007924500000000001 | 0.7325910347417371 | 0.2857225098278044 | 0.44686852491393275 | 31279.896371010163 | 1.4286e-05
-0.0007922000000000001 | 0.7332618243643387 | 0.2867292863581448 | 0.4465325380061939 | 31146.62919004679 | 1.4336e-05
-0.0007919500000000001 | 0.7332618243643387 | 0.2874004707117051 | 0.44586135365263363 | 31027.183257461158 | 1.437e-05
-0.0007917000000000001 | 0.7325910347417371 | 0.2863936941813647 | 0.44619734056037247 | 31159.718221855044 | 1.432e-05
-0.0007914500000000001 | 0.7342680087982411 | 0.2874004707117051 | 0.44686753808653595 | 31097.202936371956 | 1.437e-05
-0.0007912000000000001 | 0.7346034036095418 | 0.28773606288848524 | 0.44686734072105655 | 31060.919944139507 | 1.4387e-05
-0.0007909500000000001 | 0.7352741932321434 | 0.2880716550652654 | 0.447202538166878 | 31048.007001283066 | 1.4404e-05
-0.0007907000000000001 | 0.7342680087982411 | 0.28706487853492496 | 0.4472031302633161 | 31156.93794000009 | 1.4353e-05
-0.00079045 | 0.7362803776660457 | 0.28840724724204553 | 0.4478731304240002 | 31058.382527268677 | 1.442e-05
-0.0007902000000000001 | 0.7356095880434441 | 0.28840724724204553 | 0.4472023408013986 | 31011.86569185513 | 1.442e-05
-0.0007899500000000001 | 0.7349387984208426 | 0.2880716550652654 | 0.44686714335557726 | 31024.721488432122 | 1.4404e-05
-0.0007897000000000002 | 0.7352741932321434 | 0.28840724724204553 | 0.44686694599009785 | 30988.607274148362 | 1.442e-05
-0.0007894500000000001 | 0.7342680087982411 | 0.28773606288848524 | 0.4465319459097558 | 31037.6072729412 | 1.4387e-05
-0.0007892000000000001 | 0.7349387984208426 | 0.28773606288848524 | 0.4472027355323574 | 31084.232615337824 | 1.4387e-05
-0.0007889500000000001 | 0.7356095880434441 | 0.2880716550652654 | 0.44753793297817873 | 31071.29251413401 | 1.4404e-05
-0.0007887 | 0.735944982854745 | 0.28874283941882567 | 0.4472021434359193 | 30975.80839310416 | 1.4437e-05
-0.0007884500000000001 | 0.7366157724773466 | 0.2897496159491661 | 0.44686615652818046 | 30844.986977071887 | 1.4487e-05
-0.0007882000000000001 | 0.7369511672886473 | 0.2904208003027264 | 0.4465303669859209 | 30750.57754268774 | 1.4521e-05
-0.0007879500000000002 | 0.7376219569112489 | 0.2907563924795065 | 0.44686556443174236 | 30738.142031614243 | 1.4538e-05
-0.0007877000000000001 | 0.7382927465338505 | 0.29176316900984695 | 0.4465295775240035 | 30609.0435636126 | 1.4588e-05
-0.0007874500000000001 | 0.7376219569112489 | 0.2914275768330668 | 0.4461943800781821 | 30621.287451720298 | 1.4571e-05
-0.0007872 | 0.7386281413451512 | 0.2914275768330668 | 0.4472005645120844 | 30690.33956029811 | 1.4571e-05
-0.0007869500000000001 | 0.7386281413451512 | 0.29109198465628666 | 0.44753615668886454 | 30748.779099314794 | 1.4555e-05
-0.0007867000000000001 | 0.7386281413451512 | 0.2907563924795065 | 0.4478717488656447 | 30807.35354062506 | 1.4538e-05
-0.0007864500000000001 | 0.7382927465338505 | 0.2904208003027264 | 0.4478719462311241 | 30842.966190043902 | 1.4521e-05
-0.0007862000000000001 | 0.7389635361564519 | 0.29109198465628666 | 0.4478715515001653 | 30771.82300495148 | 1.4555e-05
-0.0007859500000000001 | 0.7392989309677528 | 0.2914275768330668 | 0.447871354134686 | 30736.37429934999 | 1.4571e-05
-0.0007857000000000001 | 0.7389635361564519 | 0.2907563924795065 | 0.4482071436769454 | 30830.42404362866 | 1.4538e-05
-0.00078545 | 0.7396343257790535 | 0.2907563924795065 | 0.448877933299547 | 30876.56504963587 | 1.4538e-05
-0.0007852000000000001 | 0.7399697205903544 | 0.29109198465628666 | 0.4488777359340677 | 30840.95472186155 | 1.4555e-05
-0.0007849500000000001 | 0.7399697205903544 | 0.2914275768330668 | 0.44854214375728757 | 30782.409038401875 | 1.4571e-05
-0.0007847000000000002 | 0.7399697205903544 | 0.29176316900984695 | 0.44820655158050743 | 30723.99803591251 | 1.4588e-05
-0.0007844500000000001 | 0.7403051154016551 | 0.2920987611866271 | 0.448206354215028 | 30688.685730417117 | 1.4605e-05
-0.0007842000000000001 | 0.7413112998355574 | 0.29344112989374765 | 0.4478701699418098 | 30525.384775064045 | 1.4672e-05
-0.0007839500000000001 | 0.7413112998355574 | 0.2937767220705278 | 0.44753457776502964 | 30467.667731522226 | 1.4689e-05
-0.0007837000000000001 | 0.7416466946468583 | 0.2944479064240881 | 0.4471987882227702 | 30375.409603264612 | 1.4722e-05
-0.0007834500000000001 | 0.741982089458159 | 0.2947834986008682 | 0.4471985908572908 | 30340.815749852398 | 1.4739e-05
-0.0007832000000000001 | 0.7423174842694598 | 0.29511909077764836 | 0.4471983934918114 | 30306.300572655542 | 1.4756e-05
-0.0007829500000000001 | 0.7426528790807606 | 0.2961258673079888 | 0.4465270117727718 | 30157.920065007816 | 1.4806e-05
-0.0007827000000000001 | 0.7429882738920613 | 0.29746823601510936 | 0.445520037876952 | 29954.125108962737 | 1.4873e-05
-0.0007824500000000001 | 0.7429882738920613 | 0.29679705166154907 | 0.4461912222305123 | 30067.092629971543 | 1.484e-05
-0.0007822 | 0.7436590635146629 | 0.2971326438383292 | 0.4465264196763337 | 30055.69592813169 | 1.4857e-05
-0.0007819500000000001 | 0.7436590635146629 | 0.29746823601510936 | 0.4461908274995536 | 29999.2250249462 | 1.4873e-05
-0.0007817000000000001 | 0.7443298531372645 | 0.29813942036866964 | 0.4461904327685949 | 29931.662992894402 | 1.4907e-05
-0.0007814500000000002 | 0.7439944583259637 | 0.29914619689901006 | 0.4448482614269536 | 29741.19450879275 | 1.4957e-05
-0.0007812000000000001 | 0.7443298531372645 | 0.29914619689901006 | 0.44518365623825445 | 29763.617980311195 | 1.4957e-05
-0.0007809500000000001 | 0.7446652479485653 | 0.29914619689901006 | 0.4455190510495552 | 29786.04145182964 | 1.4957e-05
-0.0007807000000000001 | 0.745000642759866 | 0.2994817890757902 | 0.4455188536840758 | 29752.65074106578 | 1.4974e-05
-0.0007804500000000001 | 0.745000642759866 | 0.2988106047222299 | 0.44619003803763607 | 29864.404474694464 | 1.4941e-05
-0.0007802000000000001 | 0.7443298531372645 | 0.2984750125454498 | 0.44585484059181474 | 29875.522027085797 | 1.4924e-05
-0.0007799500000000001 | 0.745000642759866 | 0.29914619689901006 | 0.44585444586085593 | 29808.464923348078 | 1.4957e-05
-0.0007797000000000001 | 0.745000642759866 | 0.2988106047222299 | 0.44619003803763607 | 29864.404474694464 | 1.4941e-05
-0.0007794500000000001 | 0.7453360375711668 | 0.2978038281918895 | 0.44753220937927735 | 30055.50412810077 | 1.489e-05
-0.0007792000000000001 | 0.7453360375711668 | 0.2984750125454498 | 0.44686102502571706 | 29942.943713432094 | 1.4924e-05
-0.00077895 | 0.745000642759866 | 0.29813942036866964 | 0.44686122239119636 | 29976.66137799705 | 1.4907e-05
-0.0007787000000000001 | 0.7453360375711668 | 0.2971326438383292 | 0.44820339373283763 | 30168.57306171357 | 1.4857e-05
-0.0007784500000000001 | 0.7456714323824676 | 0.2978038281918895 | 0.4478676041905781 | 30078.02867476876 | 1.489e-05
-0.0007782000000000002 | 0.7453360375711668 | 0.29813942036866964 | 0.4471966172024972 | 29999.160570548385 | 1.4907e-05
-0.0007779500000000001 | 0.7460068271937684 | 0.29746823601510936 | 0.4485385911786591 | 30157.074730888333 | 1.4873e-05
-0.0007777000000000001 | 0.7466776168163699 | 0.2984750125454498 | 0.4482026042709201 | 30032.839295227157 | 1.4924e-05
-0.0007774500000000001 | 0.7470130116276708 | 0.2988106047222299 | 0.44820240690544083 | 29999.09640570377 | 1.4941e-05
-0.0007772000000000001 | 0.7473484064389715 | 0.2994817890757902 | 0.4478666173631813 | 29909.439151229268 | 1.4974e-05
-0.0007769500000000001 | 0.7480191960615731 | 0.29914619689901006 | 0.448872999162563 | 30010.276167014068 | 1.4957e-05
-0.0007767000000000001 | 0.7483545908728738 | 0.2988106047222299 | 0.4495439861506439 | 30088.89102637663 | 1.4941e-05
-0.0007764500000000001 | 0.7483545908728738 | 0.29813942036866964 | 0.4502151705042042 | 30201.65330351032 | 1.4907e-05
-0.0007762000000000001 | 0.7486899856841747 | 0.2978038281918895 | 0.45088615749228517 | 30280.74959478072 | 1.489e-05
-0.0007759500000000001 | 0.749696170118077 | 0.2984750125454498 | 0.4512211575726272 | 30235.10435426605 | 1.4924e-05
-0.0007757 | 0.7493607753067763 | 0.2984750125454498 | 0.45088576276132647 | 30212.63045881729 | 1.4924e-05
-0.0007754500000000001 | 0.7493607753067763 | 0.29813942036866964 | 0.4512213549381066 | 30269.15088116431 | 1.4907e-05
-0.0007752000000000001 | 0.7500315649293777 | 0.2988106047222299 | 0.4512209602071478 | 30201.134302217713 | 1.4941e-05
-0.0007749500000000002 | 0.7510377493632802 | 0.30048856560613063 | 0.45054918375714953 | 29987.77559793825 | 1.5024e-05
-0.0007747000000000001 | 0.749696170118077 | 0.3011597499596909 | 0.4485364201583861 | 29787.27537251714 | 1.5058e-05
-0.0007744500000000001 | 0.749696170118077 | 0.2994817890757902 | 0.4502143810422868 | 30066.22756139276 | 1.4974e-05
-0.0007742000000000001 | 0.7510377493632802 | 0.30048856560613063 | 0.45054918375714953 | 29987.77559793825 | 1.5024e-05
-0.0007739500000000001 | 0.7503669597406786 | 0.2994817890757902 | 0.45088517066488837 | 30111.024250010898 | 1.4974e-05
-0.0007737000000000001 | 0.7500315649293777 | 0.29914619689901006 | 0.45088536803036766 | 30144.81699612473 | 1.4957e-05
-0.0007734500000000001 | 0.7500315649293777 | 0.29914619689901006 | 0.45088536803036766 | 30144.81699612473 | 1.4957e-05
-0.0007732000000000001 | 0.7500315649293777 | 0.3001529734293505 | 0.44987859150002724 | 29976.62067845008 | 1.5008e-05
-0.0007729500000000001 | 0.7493607753067763 | 0.29981738125257035 | 0.4495433940542059 | 29987.81406041995 | 1.4991e-05
-0.0007727000000000001 | 0.7500315649293777 | 0.3001529734293505 | 0.44987859150002724 | 29976.62067845008 | 1.5008e-05
-0.00077245 | 0.7503669597406786 | 0.30048856560613063 | 0.44987839413454794 | 29943.128999073597 | 1.5024e-05
-0.0007722000000000001 | 0.7510377493632802 | 0.30149534213647106 | 0.4495424072268091 | 29820.852557206334 | 1.5075e-05
-0.0007719500000000001 | 0.7503669597406786 | 0.3011597499596909 | 0.44920720978098766 | 29831.822469045906 | 1.5058e-05
-0.0007717000000000002 | 0.7503669597406786 | 0.3008241577829108 | 0.4495428019577678 | 29887.413648619244 | 1.5041e-05
-0.0007714500000000001 | 0.7513731441745809 | 0.3025021186668115 | 0.4488710255077694 | 29677.21531908838 | 1.5125e-05
-0.0007712000000000001 | 0.7507023545519793 | 0.3025021186668115 | 0.44820023588516783 | 29632.865902591202 | 1.5125e-05
-0.0007709500000000001 | 0.7520439337971825 | 0.3035088951971519 | 0.4485350386000306 | 29556.632157925604 | 1.5175e-05
-0.0007707000000000001 | 0.7520439337971825 | 0.30317330302037176 | 0.4488706307768107 | 29611.48797106642 | 1.5159e-05
-0.0007704500000000001 | 0.7517085389858816 | 0.3035088951971519 | 0.44819964378872973 | 29534.53100592589 | 1.5175e-05
-0.0007702000000000001 | 0.7520439337971825 | 0.30384448737393205 | 0.44819944642325044 | 29501.897519810205 | 1.5192e-05
-0.0007699500000000001 | 0.7520439337971825 | 0.3035088951971519 | 0.4485350386000306 | 29556.632157925604 | 1.5175e-05
-0.0007697000000000001 | 0.7520439337971825 | 0.30317330302037176 | 0.4488706307768107 | 29611.48797106642 | 1.5159e-05
-0.0007694500000000001 | 0.7523793286084832 | 0.30317330302037176 | 0.44920602558811146 | 29633.613587534583 | 1.5159e-05
-0.0007692 | 0.7527147234197841 | 0.30317330302037176 | 0.4495414203994123 | 29655.73920400276 | 1.5159e-05
-0.0007689500000000001 | 0.7523793286084832 | 0.30317330302037176 | 0.44920602558811146 | 29633.613587534583 | 1.5159e-05
-0.0007687000000000001 | 0.7520439337971825 | 0.3028377108435916 | 0.44920622295359086 | 29666.465362076066 | 1.5142e-05
-0.0007684500000000002 | 0.7530501182310848 | 0.30317330302037176 | 0.44987681521071304 | 29677.86482047092 | 1.5159e-05
-0.0007682000000000001 | 0.7523793286084832 | 0.3025021186668115 | 0.44987720994167174 | 29743.739443834136 | 1.5125e-05
-0.0007679500000000001 | 0.7533855130423855 | 0.30317330302037176 | 0.4502122100220138 | 29699.990436939082 | 1.5159e-05
-0.0007677000000000001 | 0.7520439337971825 | 0.30216652649003134 | 0.44987740730715114 | 29776.78649802349 | 1.5108e-05
-0.00076745 | 0.7523793286084832 | 0.30216652649003134 | 0.4502128021184519 | 29798.98583394575 | 1.5108e-05
-0.0007672000000000001 | 0.7527147234197841 | 0.3028377108435916 | 0.44987701257619245 | 29710.765632391343 | 1.5142e-05
-0.0007669500000000001 | 0.7527147234197841 | 0.3028377108435916 | 0.44987701257619245 | 29710.765632391343 | 1.5142e-05
-0.0007667000000000002 | 0.7537209078536864 | 0.30317330302037176 | 0.45054760483331463 | 29722.11605340725 | 1.5159e-05
-0.0007664500000000001 | 0.7540563026649871 | 0.3035088951971519 | 0.4505474074678352 | 29689.239069923842 | 1.5175e-05
-0.0007662000000000001 | 0.7543916974762879 | 0.3035088951971519 | 0.45088280227913596 | 29711.34022192355 | 1.5175e-05
-0.00076595 | 0.7540563026649871 | 0.3035088951971519 | 0.4505474074678352 | 29689.239069923842 | 1.5175e-05
-0.0007657000000000001 | 0.7543916974762879 | 0.3035088951971519 | 0.45088280227913596 | 29711.34022192355 | 1.5175e-05
-0.0007654500000000001 | 0.7540563026649871 | 0.3041800795507122 | 0.44987622311427494 | 29579.597965702593 | 1.5209e-05
-0.0007652000000000002 | 0.7543916974762879 | 0.30451567172749233 | 0.44987602574879554 | 29546.98674105578 | 1.5226e-05
-0.0007649500000000001 | 0.7547270922875887 | 0.30451567172749233 | 0.4502114205600964 | 29569.01482318359 | 1.5226e-05
-0.0007647000000000001 | 0.7547270922875887 | 0.30451567172749233 | 0.4502114205600964 | 29569.01482318359 | 1.5226e-05
-0.0007644500000000001 | 0.7550624870988895 | 0.30451567172749233 | 0.4505468153713971 | 29591.042905311384 | 1.5226e-05
-0.0007642 | 0.7543916974762879 | 0.3041800795507122 | 0.4502116179255757 | 29601.650350710588 | 1.5209e-05
-0.0007639500000000001 | 0.7547270922875887 | 0.30451567172749233 | 0.4502114205600964 | 29569.01482318359 | 1.5226e-05
-0.0007637000000000001 | 0.7540563026649871 | 0.30451567172749233 | 0.4495406309374948 | 29524.958658927986 | 1.5226e-05
-0.0007634500000000002 | 0.7547270922875887 | 0.3051868560810526 | 0.4495402362065361 | 29459.999816449865 | 1.5259e-05
-0.0007632000000000001 | 0.7550624870988895 | 0.3051868560810526 | 0.44987563101783684 | 29481.979453162112 | 1.5259e-05
-0.0007629500000000001 | 0.755733276721491 | 0.3051868560810526 | 0.4505464206404384 | 29525.93872658662 | 1.5259e-05
-0.0007627 | 0.7560686715327918 | 0.3048512639042725 | 0.4512174076285193 | 29602.46264684721 | 1.5243e-05
-0.0007624500000000001 | 0.755733276721491 | 0.30451567172749233 | 0.4512176049939987 | 29635.099069566986 | 1.5226e-05
-0.0007622000000000001 | 0.7553978819101903 | 0.30451567172749233 | 0.450882210182698 | 29613.07098743919 | 1.5226e-05
-0.0007619500000000001 | 0.7550624870988895 | 0.3041800795507122 | 0.45088240754817727 | 29645.755120726582 | 1.5209e-05
-0.0007617000000000001 | 0.755733276721491 | 0.3048512639042725 | 0.45088201281721857 | 29580.458814092486 | 1.5243e-05
-0.0007614500000000001 | 0.755733276721491 | 0.3051868560810526 | 0.4505464206404384 | 29525.93872658662 | 1.5259e-05
-0.0007612000000000001 | 0.7560686715327918 | 0.3058580404346129 | 0.4502106310981789 | 29439.18887719586 | 1.5293e-05
-0.00076095 | 0.7564040663440926 | 0.3068648169649533 | 0.4495392493791393 | 29298.84591041147 | 1.5343e-05
-0.0007607000000000001 | 0.7570748559666942 | 0.30787159349529375 | 0.44920326247140047 | 29181.208787180112 | 1.5394e-05
-0.0007604500000000001 | 0.757410250777995 | 0.30787159349529375 | 0.4495386572827012 | 29202.99675452669 | 1.5394e-05
-0.0007602000000000002 | 0.7564040663440926 | 0.3082071856720739 | 0.44819688067201874 | 29084.12921617545 | 1.541e-05
-0.0007599500000000001 | 0.7564040663440926 | 0.3075360013185136 | 0.448868065025579 | 29191.253258228357 | 1.5377e-05
-0.0007597000000000001 | 0.7564040663440926 | 0.3082071856720739 | 0.44819688067201874 | 29084.12921617545 | 1.541e-05
-0.0007594500000000001 | 0.7564040663440926 | 0.3082071856720739 | 0.44819688067201874 | 29084.12921617545 | 1.541e-05
-0.0007592000000000001 | 0.755733276721491 | 0.3082071856720739 | 0.44752609104941715 | 29040.600729249425 | 1.541e-05
-0.0007589500000000001 | 0.7564040663440926 | 0.3082071856720739 | 0.44819688067201874 | 29084.12921617545 | 1.541e-05
-0.0007587000000000001 | 0.7560686715327918 | 0.30787159349529375 | 0.44819707803749803 | 29115.844885140363 | 1.5394e-05
-0.0007584500000000001 | 0.755733276721491 | 0.30720040914173347 | 0.4485328675797576 | 29201.319674858725 | 1.536e-05
-0.0007582000000000001 | 0.7564040663440926 | 0.3075360013185136 | 0.448868065025579 | 29191.253258228357 | 1.5377e-05
-0.0007579500000000001 | 0.7567394611553934 | 0.3082071856720739 | 0.4485322754833195 | 29105.893459638453 | 1.541e-05
-0.0007577 | 0.7564040663440926 | 0.30854277784885403 | 0.4478612884952386 | 29030.74196827466 | 1.5427e-05
-0.0007574500000000001 | 0.7560686715327918 | 0.30787159349529375 | 0.44819707803749803 | 29115.844885140363 | 1.5394e-05
-0.0007572000000000001 | 0.7564040663440926 | 0.3092139622024143 | 0.4471901041416783 | 28924.315121898897 | 1.5461e-05
-0.0007569500000000002 | 0.7567394611553934 | 0.3098851465559746 | 0.44685431459941877 | 28839.995692965775 | 1.5494e-05
-0.0007567000000000001 | 0.757410250777995 | 0.31022073873275474 | 0.4471895120452402 | 28830.407268837025 | 1.5511e-05
-0.0007564500000000001 | 0.7564040663440926 | 0.3105563309095349 | 0.44584773543455775 | 28712.841507934565 | 1.5528e-05
-0.0007562000000000001 | 0.7567394611553934 | 0.3105563309095349 | 0.4461831302458585 | 28734.44111985157 | 1.5528e-05
-0.0007559500000000001 | 0.7567394611553934 | 0.31122751526309517 | 0.4455119458922982 | 28629.341818681172 | 1.5561e-05
-0.0007557000000000001 | 0.7560686715327918 | 0.30954955437919446 | 0.4465191171535973 | 28849.60490730455 | 1.5477e-05
-0.0007554500000000002 | 0.7564040663440926 | 0.3098851465559746 | 0.44651891978811803 | 28818.34929816252 | 1.5494e-05
-0.0007552000000000001 | 0.7567394611553934 | 0.31122751526309517 | 0.4455119458922982 | 28629.341818681172 | 1.5561e-05
-0.0007549500000000001 | 0.757410250777995 | 0.31122751526309517 | 0.4461827355148998 | 28672.447880305222 | 1.5561e-05
-0.0007547000000000001 | 0.757410250777995 | 0.3105563309095349 | 0.44685391986846007 | 28777.640343685584 | 1.5528e-05
-0.00075445 | 0.757410250777995 | 0.310891923086315 | 0.44651832769167993 | 28724.98733701165 | 1.5545e-05
-0.0007542000000000001 | 0.7570748559666942 | 0.31122751526309517 | 0.44584734070359905 | 28650.89484949321 | 1.5561e-05
-0.0007539500000000001 | 0.7567394611553934 | 0.310891923086315 | 0.44584753806907834 | 28681.834744564574 | 1.5545e-05
-0.0007537000000000002 | 0.7567394611553934 | 0.31122751526309517 | 0.4455119458922982 | 28629.341818681172 | 1.5561e-05
-0.0007534500000000001 | 0.7570748559666942 | 0.31189869961665545 | 0.44517615635003877 | 28546.20150049938 | 1.5595e-05
-0.0007532000000000001 | 0.7564040663440926 | 0.3105563309095349 | 0.44584773543455775 | 28712.841507934565 | 1.5528e-05
-0.0007529500000000001 | 0.757410250777995 | 0.3115631074398753 | 0.44584714333811964 | 28620.021606644048 | 1.5578e-05
-0.0007527 | 0.7570748559666942 | 0.3122342917934356 | 0.4448405641732586 | 28494.023614007856 | 1.5612e-05
-0.0007524500000000001 | 0.7570748559666942 | 0.3115631074398753 | 0.4455117485268189 | 28598.49179112406 | 1.5578e-05
-0.0007522000000000002 | 0.7570748559666942 | 0.31189869961665545 | 0.44517615635003877 | 28546.20150049938 | 1.5595e-05
-0.0007519500000000001 | 0.7567394611553934 | 0.3122342917934356 | 0.4445051693619578 | 28472.540079359926 | 1.5612e-05
-0.0007517000000000001 | 0.7567394611553934 | 0.31189869961665545 | 0.4448407615387379 | 28524.694850313725 | 1.5595e-05
-0.0007514500000000001 | 0.7567394611553934 | 0.3122342917934356 | 0.4445051693619578 | 28472.540079359926 | 1.5612e-05
-0.0007512 | 0.7564040663440926 | 0.31189869961665545 | 0.4445053667274372 | 28503.188200128072 | 1.5595e-05
-0.0007509500000000001 | 0.7564040663440926 | 0.31189869961665545 | 0.4445053667274372 | 28503.188200128072 | 1.5595e-05
-0.0007507000000000001 | 0.757410250777995 | 0.3122342917934356 | 0.44517595898455936 | 28515.507148655783 | 1.5612e-05
-0.0007504500000000002 | 0.757410250777995 | 0.3115631074398753 | 0.44584714333811964 | 28620.021606644048 | 1.5578e-05
-0.0007502000000000001 | 0.7570748559666942 | 0.31189869961665545 | 0.44517615635003877 | 28546.20150049938 | 1.5595e-05
-0.0007499500000000001 | 0.7564040663440926 | 0.31122751526309517 | 0.44517655108099746 | 28607.78878786915 | 1.5561e-05
-0.0007497000000000001 | 0.7577456455892957 | 0.3122342917934356 | 0.4455113537958601 | 28536.990683303706 | 1.5612e-05
-0.00074945 | 0.7570748559666942 | 0.31189869961665545 | 0.44517615635003877 | 28546.20150049938 | 1.5595e-05
-0.0007492000000000001 | 0.757410250777995 | 0.31189869961665545 | 0.4455115511613395 | 28567.70815068503 | 1.5595e-05
-0.0007489500000000002 | 0.757410250777995 | 0.3122342917934356 | 0.44517595898455936 | 28515.507148655783 | 1.5612e-05
-0.0007487000000000001 | 0.7567394611553934 | 0.3115631074398753 | 0.44517635371551806 | 28576.961975604067 | 1.5578e-05
-0.0007484500000000001 | 0.7567394611553934 | 0.3115631074398753 | 0.44517635371551806 | 28576.961975604067 | 1.5578e-05
-0.0007482000000000001 | 0.7564040663440926 | 0.3122342917934356 | 0.44416977455065704 | 28451.056544712 | 1.5612e-05
-0.00074795 | 0.7570748559666942 | 0.3122342917934356 | 0.4448405641732586 | 28494.023614007856 | 1.5612e-05
-0.0007477000000000001 | 0.7564040663440926 | 0.3122342917934356 | 0.44416977455065704 | 28451.056544712 | 1.5612e-05
-0.0007474500000000001 | 0.7564040663440926 | 0.313241068323776 | 0.4431629980203166 | 28295.33179616468 | 1.5662e-05
-0.0007472000000000002 | 0.7564040663440926 | 0.3129054761469959 | 0.44349859019709675 | 28347.12870213567 | 1.5645e-05
-0.0007469500000000001 | 0.7570748559666942 | 0.313241068323776 | 0.4438337876429182 | 28338.160766592544 | 1.5662e-05
-0.0007467000000000001 | 0.755733276721491 | 0.313241068323776 | 0.442492208397715 | 28252.502825736818 | 1.5662e-05
-0.0007464500000000001 | 0.7564040663440926 | 0.31357666050055616 | 0.44282740584353647 | 28243.645757095568 | 1.5679e-05
-0.0007462 | 0.7564040663440926 | 0.31256988397021573 | 0.4438341823738769 | 28399.036832106904 | 1.5628e-05
-0.0007459500000000001 | 0.7567394611553934 | 0.313241068323776 | 0.44349839283161735 | 28316.746281378608 | 1.5662e-05
-0.0007457000000000002 | 0.7564040663440926 | 0.313241068323776 | 0.4431629980203166 | 28295.33179616468 | 1.5662e-05
-0.0007454500000000001 | 0.7564040663440926 | 0.3129054761469959 | 0.44349859019709675 | 28347.12870213567 | 1.5645e-05
-0.0007452000000000001 | 0.7560686715327918 | 0.3129054761469959 | 0.4431631953857959 | 28325.691249814237 | 1.5645e-05
-0.0007449500000000001 | 0.7553978819101903 | 0.3129054761469959 | 0.44249240576319443 | 28282.81634517138 | 1.5645e-05
-0.0007447 | 0.7564040663440926 | 0.31357666050055616 | 0.44282740584353647 | 28243.645757095568 | 1.5679e-05
-0.0007444500000000001 | 0.7553978819101903 | 0.3122342917934356 | 0.4431635901167547 | 28386.60594076821 | 1.5612e-05
-0.0007442000000000001 | 0.7553978819101903 | 0.3129054761469959 | 0.44249240576319443 | 28282.81634517138 | 1.5645e-05
-0.0007439500000000002 | 0.7553978819101903 | 0.313241068323776 | 0.4421568135864143 | 28231.08834052289 | 1.5662e-05
-0.0007437000000000001 | 0.7553978819101903 | 0.3122342917934356 | 0.4431635901167547 | 28386.60594076821 | 1.5612e-05
-0.0007434500000000001 | 0.7550624870988895 | 0.3129054761469959 | 0.4421570109518936 | 28261.37889284995 | 1.5645e-05
-0.0007432000000000001 | 0.7560686715327918 | 0.3139122526773363 | 0.4421564188554555 | 28170.701531038267 | 1.5696e-05
-0.00074295 | 0.7560686715327918 | 0.3139122526773363 | 0.4421564188554555 | 28170.701531038267 | 1.5696e-05
-0.0007427000000000001 | 0.7560686715327918 | 0.31357666050055616 | 0.4424920110322356 | 28222.25418982997 | 1.5679e-05
-0.0007424500000000001 | 0.755733276721491 | 0.313241068323776 | 0.442492208397715 | 28252.502825736818 | 1.5662e-05
-0.0007422000000000002 | 0.7564040663440926 | 0.31357666050055616 | 0.44282740584353647 | 28243.645757095568 | 1.5679e-05
-0.0007419500000000001 | 0.7553978819101903 | 0.3122342917934356 | 0.4431635901167547 | 28386.60594076821 | 1.5612e-05
-0.0007417000000000001 | 0.7553978819101903 | 0.3122342917934356 | 0.4431635901167547 | 28386.60594076821 | 1.5612e-05
-0.00074145 | 0.7564040663440926 | 0.31256988397021573 | 0.4438341823738769 | 28399.036832106904 | 1.5628e-05
-0.0007412000000000001 | 0.7550624870988895 | 0.3105563309095349 | 0.4445061561893546 | 28626.44306026653 | 1.5528e-05
-0.0007409500000000001 | 0.755733276721491 | 0.310891923086315 | 0.444841353635176 | 28617.10585589396 | 1.5545e-05
-0.0007407000000000002 | 0.7560686715327918 | 0.3115631074398753 | 0.44450556409291647 | 28533.902344564085 | 1.5578e-05
-0.0007404500000000001 | 0.7553978819101903 | 0.310891923086315 | 0.4445059588238753 | 28595.529559670424 | 1.5545e-05
-0.0007402000000000001 | 0.7547270922875887 | 0.31022073873275474 | 0.444506353554834 | 28657.423444392094 | 1.5511e-05
-0.0007399500000000001 | 0.7553978819101903 | 0.3105563309095349 | 0.4448415510006554 | 28648.042672183547 | 1.5528e-05
-0.0007397 | 0.7550624870988895 | 0.31122751526309517 | 0.4438349718357943 | 28521.576664621047 | 1.5561e-05
-0.0007394500000000001 | 0.7547270922875887 | 0.31122751526309517 | 0.44349957702449355 | 28500.023633809025 | 1.5561e-05
-0.0007392000000000001 | 0.7547270922875887 | 0.3105563309095349 | 0.44417076137805384 | 28604.843448349526 | 1.5528e-05
-0.0007389500000000002 | 0.755733276721491 | 0.3115631074398753 | 0.44417016928161573 | 28512.372529044096 | 1.5578e-05
-0.0007387000000000001 | 0.7547270922875887 | 0.3115631074398753 | 0.4431639848477134 | 28447.783082484126 | 1.5578e-05
-0.0007384500000000001 | 0.7540563026649871 | 0.31122751526309517 | 0.44282878740189197 | 28456.91757218497 | 1.5561e-05
-0.0007382 | 0.7537209078536864 | 0.31122751526309517 | 0.44249339259059123 | 28435.36454137295 | 1.5561e-05
-0.00073795 | 0.7543916974762879 | 0.310891923086315 | 0.44349977438997285 | 28530.800670999808 | 1.5545e-05
-0.0007377000000000001 | 0.7533855130423855 | 0.3088783700256342 | 0.44450714301675137 | 28782.018176271857 | 1.5444e-05
-0.0007374500000000002 | 0.7537209078536864 | 0.3098851465559746 | 0.4438357612977118 | 28645.178139736472 | 1.5494e-05
-0.0007372000000000001 | 0.7537209078536864 | 0.3105563309095349 | 0.4431645769441515 | 28540.044612598504 | 1.5528e-05
-0.0007369500000000001 | 0.7533855130423855 | 0.31022073873275474 | 0.4431647743096308 | 28570.93153216962 | 1.5511e-05
-0.0007367000000000001 | 0.7523793286084832 | 0.3092139622024143 | 0.4431653664060689 | 28663.994552481996 | 1.5461e-05
-0.00073645 | 0.7530501182310848 | 0.31022073873275474 | 0.44282937949833007 | 28549.308554114006 | 1.5511e-05
-0.0007362000000000001 | 0.7533855130423855 | 0.310891923086315 | 0.4424935899560705 | 28466.071782329196 | 1.5545e-05
-0.0007359500000000001 | 0.7530501182310848 | 0.31022073873275474 | 0.44282937949833007 | 28549.308554114006 | 1.5511e-05
-0.0007357000000000002 | 0.7533855130423855 | 0.31022073873275474 | 0.4431647743096308 | 28570.93153216962 | 1.5511e-05
-0.0007354500000000001 | 0.7527147234197841 | 0.30954955437919446 | 0.4431651690405896 | 28632.9062840593 | 1.5477e-05
-0.0007352000000000001 | 0.7527147234197841 | 0.3092139622024143 | 0.44350076121736975 | 28685.68793326674 | 1.5461e-05
-0.0007349500000000001 | 0.7527147234197841 | 0.30854277784885403 | 0.44417194557093004 | 28791.595685219167 | 1.5427e-05
-0.0007347 | 0.7537209078536864 | 0.3098851465559746 | 0.4438357612977118 | 28645.178139736472 | 1.5494e-05
-0.0007344500000000001 | 0.7533855130423855 | 0.3105563309095349 | 0.44282918213285066 | 28518.445000681495 | 1.5528e-05
-0.0007342000000000002 | 0.7527147234197841 | 0.3105563309095349 | 0.4421583925102492 | 28475.245776847485 | 1.5528e-05
-0.0007339500000000001 | 0.7523793286084832 | 0.31122751526309517 | 0.44115181334538806 | 28349.152418124842 | 1.5561e-05
-0.0007337000000000001 | 0.7517085389858816 | 0.3115631074398753 | 0.4401454315460063 | 28254.014742804204 | 1.5578e-05
-0.0007334500000000001 | 0.7523793286084832 | 0.31189869961665545 | 0.44048062899182777 | 28245.10839790023 | 1.5595e-05
-0.0007332 | 0.7513731441745809 | 0.310891923086315 | 0.4404812210882659 | 28336.61400498797 | 1.5545e-05
-0.0007329500000000001 | 0.7520439337971825 | 0.310891923086315 | 0.44115201071086746 | 28379.76659743505 | 1.5545e-05
-0.0007327000000000001 | 0.7517085389858816 | 0.310891923086315 | 0.4408166158995666 | 28358.190301211504 | 1.5545e-05
-0.0007324500000000002 | 0.7523793286084832 | 0.3098851465559746 | 0.4424941820525086 | 28558.592560523437 | 1.5494e-05
-0.0007322000000000001 | 0.7520439337971825 | 0.3105563309095349 | 0.4414876028876476 | 28432.04655301347 | 1.5528e-05
-0.0007319500000000001 | 0.7517085389858816 | 0.31022073873275474 | 0.4414878002531269 | 28462.816641891535 | 1.5511e-05
-0.0007317000000000001 | 0.7513731441745809 | 0.3098851465559746 | 0.4414879976186063 | 28493.65337611367 | 1.5494e-05
-0.00073145 | 0.7517085389858816 | 0.3105563309095349 | 0.44115220807634675 | 28410.44694109646 | 1.5528e-05
-0.0007312000000000001 | 0.7510377493632802 | 0.3098851465559746 | 0.44115260280730556 | 28472.006981310416 | 1.5494e-05
-0.0007309500000000002 | 0.7520439337971825 | 0.3105563309095349 | 0.4414876028876476 | 28432.04655301347 | 1.5528e-05
-0.0007307000000000001 | 0.7510377493632802 | 0.31022073873275474 | 0.4408170106305254 | 28419.57068578031 | 1.5511e-05
-0.0007304500000000001 | 0.7513731441745809 | 0.3098851465559746 | 0.4414879976186063 | 28493.65337611367 | 1.5494e-05
-0.0007302000000000001 | 0.7517085389858816 | 0.3105563309095349 | 0.44115220807634675 | 28410.44694109646 | 1.5528e-05
-0.00072995 | 0.7520439337971825 | 0.31022073873275474 | 0.44182319506442774 | 28484.439619947156 | 1.5511e-05
-0.0007297000000000001 | 0.7513731441745809 | 0.3092139622024143 | 0.4421591819721666 | 28598.914410127774 | 1.5461e-05
-0.0007294500000000001 | 0.7510377493632802 | 0.30954955437919446 | 0.4414881949840857 | 28524.55697243666 | 1.5477e-05
-0.0007292000000000002 | 0.7503669597406786 | 0.30854277784885403 | 0.44182418189182454 | 28639.411686911117 | 1.5427e-05
-0.0007289500000000001 | 0.7503669597406786 | 0.30854277784885403 | 0.44182418189182454 | 28639.411686911117 | 1.5427e-05
-0.0007287000000000001 | 0.749696170118077 | 0.3082071856720739 | 0.4414889844460031 | 28648.844346915277 | 1.541e-05
-0.0007284500000000001 | 0.7493607753067763 | 0.3082071856720739 | 0.44115358963470236 | 28627.080103452274 | 1.541e-05
-0.0007282 | 0.7490253804954754 | 0.3068648169649533 | 0.4421605635305221 | 28817.93800304065 | 1.5343e-05
-0.0007279500000000001 | 0.7486899856841747 | 0.30619363261139304 | 0.4424963530727816 | 28903.04081759778 | 1.531e-05
-0.0007277000000000002 | 0.7490253804954754 | 0.3075360013185136 | 0.4414893791769618 | 28711.394912084666 | 1.5377e-05
-0.0007274500000000001 | 0.7476838012502723 | 0.3068648169649533 | 0.440818984285319 | 28730.500201700506 | 1.5343e-05
-0.0007272000000000001 | 0.7480191960615731 | 0.30720040914173347 | 0.4408187869198396 | 28699.101550770294 | 1.536e-05
-0.0007269500000000001 | 0.7480191960615731 | 0.3075360013185136 | 0.44048319474305947 | 28645.959683065077 | 1.5377e-05
-0.0007267 | 0.7470130116276708 | 0.30720040914173347 | 0.4398126024859373 | 28633.594838932673 | 1.536e-05
-0.0007264500000000001 | 0.7473484064389715 | 0.3068648169649533 | 0.44048358947401817 | 28708.640751365467 | 1.5343e-05
-0.0007262000000000001 | 0.7470130116276708 | 0.3068648169649533 | 0.44014819466271743 | 28686.781301030434 | 1.5343e-05
-0.0007259500000000002 | 0.7470130116276708 | 0.3075360013185136 | 0.43947701030915715 | 28580.524454045484 | 1.5377e-05
-0.0007257000000000001 | 0.7453360375711668 | 0.30720040914173347 | 0.4381356284294334 | 28524.416985869975 | 1.536e-05
-0.0007254500000000001 | 0.7470130116276708 | 0.3082071856720739 | 0.43880582595559686 | 28474.730399211217 | 1.541e-05
-0.0007252000000000001 | 0.7473484064389715 | 0.3092139622024143 | 0.4381344442365572 | 28338.593840710877 | 1.5461e-05
-0.00072495 | 0.7466776168163699 | 0.30854277784885403 | 0.43813483896751587 | 28400.265403855614 | 1.5427e-05
-0.0007247000000000001 | 0.7470130116276708 | 0.3082071856720739 | 0.43880582595559686 | 28474.730399211217 | 1.541e-05
-0.0007244500000000002 | 0.7463422220050692 | 0.30854277784885403 | 0.43779944415621513 | 28378.524832668754 | 1.5427e-05
-0.0007242000000000001 | 0.7466776168163699 | 0.3088783700256342 | 0.43779924679073573 | 28347.679169273153 | 1.5444e-05
-0.0007239500000000001 | 0.7460068271937684 | 0.30787159349529375 | 0.4381352336984747 | 28462.205864742908 | 1.5394e-05
-0.0007237000000000001 | 0.7460068271937684 | 0.3075360013185136 | 0.4384708258752548 | 28515.089225025895 | 1.5377e-05
-0.00072345 | 0.7460068271937684 | 0.3082071856720739 | 0.43779964152169454 | 28409.43766882219 | 1.541e-05
-0.0007232000000000001 | 0.7443298531372645 | 0.30787159349529375 | 0.43645825964197077 | 28353.266028009995 | 1.5394e-05
-0.0007229500000000001 | 0.7453360375711668 | 0.3068648169649533 | 0.4384712206062135 | 28577.484049355244 | 1.5343e-05
-0.0007227000000000002 | 0.7453360375711668 | 0.3075360013185136 | 0.43780003625265324 | 28471.46573901283 | 1.5377e-05
-0.0007224500000000001 | 0.7433236687033622 | 0.30720040914173347 | 0.43612325956162873 | 28393.403562194737 | 1.536e-05
-0.0007222000000000001 | 0.7436590635146629 | 0.30720040914173347 | 0.43645865437292947 | 28415.239132807274 | 1.536e-05
-0.0007219500000000001 | 0.7443298531372645 | 0.30720040914173347 | 0.43712944399553105 | 28458.910274032354 | 1.536e-05
-0.0007217 | 0.7429882738920613 | 0.30720040914173347 | 0.4357878647503279 | 28371.567991582186 | 1.536e-05
-0.0007214500000000001 | 0.7433236687033622 | 0.30720040914173347 | 0.43612325956162873 | 28393.403562194737 | 1.536e-05
-0.0007212000000000001 | 0.7433236687033622 | 0.3068648169649533 | 0.43645885173840887 | 28446.327347345024 | 1.5343e-05
-0.0007209500000000001 | 0.7429882738920613 | 0.30619363261139304 | 0.4367946412806683 | 28530.615581743863 | 1.531e-05
-0.0007207000000000001 | 0.7426528790807606 | 0.30619363261139304 | 0.43645924646936757 | 28508.708214928927 | 1.531e-05
-0.0007204500000000001 | 0.7426528790807606 | 0.3058580404346129 | 0.4367948386461477 | 28561.932720518216 | 1.5293e-05
-0.0007202 | 0.7433236687033622 | 0.30720040914173347 | 0.43612325956162873 | 28393.403562194737 | 1.536e-05
-0.0007199500000000001 | 0.7423174842694598 | 0.3065292247881732 | 0.4357882594812866 | 28433.716868754538 | 1.5326e-05
-0.0007197000000000001 | 0.7413112998355574 | 0.30619363261139304 | 0.4351176672241644 | 28421.078747669184 | 1.531e-05
-0.0007194500000000002 | 0.7416466946468583 | 0.3068648169649533 | 0.43478187768190496 | 28337.030095669837 | 1.5343e-05
-0.0007192000000000001 | 0.7413112998355574 | 0.30720040914173347 | 0.43411089069382397 | 28262.390138519488 | 1.536e-05
-0.0007189500000000001 | 0.7403051154016551 | 0.30720040914173347 | 0.43310470625992165 | 28196.883426681867 | 1.536e-05
-0.0007187000000000001 | 0.7406405102129558 | 0.30720040914173347 | 0.4334401010712224 | 28218.718997294403 | 1.536e-05
-0.00071845 | 0.7409759050242567 | 0.3075360013185136 | 0.4334399037057431 | 28187.913079927926 | 1.5377e-05
-0.0007182000000000001 | 0.7399697205903544 | 0.3068648169649533 | 0.43310490362540105 | 28227.732843994654 | 1.5343e-05
-0.0007179500000000001 | 0.7403051154016551 | 0.3065292247881732 | 0.43377589061348193 | 28302.41657468337 | 1.5326e-05
-0.0007177000000000002 | 0.7403051154016551 | 0.3068648169649533 | 0.4334402984367018 | 28249.592294329686 | 1.5343e-05
-0.0007174500000000001 | 0.7389635361564519 | 0.30720040914173347 | 0.4317631270147185 | 28109.541144231698 | 1.536e-05
-0.0007172000000000001 | 0.7392989309677528 | 0.30619363261139304 | 0.43310529835635975 | 28289.63454677956 | 1.531e-05
-0.00071695 | 0.7389635361564519 | 0.30619363261139304 | 0.4327699035450589 | 28267.727179964622 | 1.531e-05
-0.0007167000000000001 | 0.7382927465338505 | 0.3058580404346129 | 0.43243470609923756 | 28276.824469597985 | 1.5293e-05
-0.0007164500000000001 | 0.7389635361564519 | 0.30720040914173347 | 0.4317631270147185 | 28109.541144231698 | 1.536e-05
-0.0007162000000000002 | 0.7386281413451512 | 0.3065292247881732 | 0.432098916556978 | 28192.9996629574 | 1.5326e-05
-0.0007159500000000001 | 0.7386281413451512 | 0.30619363261139304 | 0.43243450873375816 | 28245.81981314969 | 1.531e-05
-0.0007157000000000001 | 0.7382927465338505 | 0.3068648169649533 | 0.43142792956889714 | 28118.43559231947 | 1.5343e-05
-0.0007154500000000001 | 0.7379573517225496 | 0.30552244825783276 | 0.43243490346471686 | 28307.897238358193 | 1.5276e-05
-0.0007152 | 0.737286562099948 | 0.3051868560810526 | 0.4320997060188954 | 28317.0587074128 | 1.5259e-05
-0.0007149500000000001 | 0.7369511672886473 | 0.3041800795507122 | 0.4327710877379351 | 28454.926330294715 | 1.5209e-05
-0.0007147000000000001 | 0.7376219569112489 | 0.3058580404346129 | 0.431763916476636 | 28232.961661764097 | 1.5293e-05
-0.0007144500000000002 | 0.7362803776660457 | 0.30384448737393205 | 0.43243589029211366 | 28464.290665897657 | 1.5192e-05
-0.0007142000000000001 | 0.737286562099948 | 0.30451567172749233 | 0.4327708903724557 | 28423.554552537942 | 1.5226e-05
-0.0007139500000000001 | 0.735944982854745 | 0.3041800795507122 | 0.4317649033040328 | 28388.769175270725 | 1.5209e-05
-0.0007137000000000001 | 0.7352741932321434 | 0.30384448737393205 | 0.43142970585821133 | 28398.060441179838 | 1.5192e-05
-0.00071345 | 0.735944982854745 | 0.3041800795507122 | 0.4317649033040328 | 28388.769175270725 | 1.5209e-05
-0.0007132000000000001 | 0.7349387984208426 | 0.30384448737393205 | 0.4310943110469106 | 28375.983699607234 | 1.5192e-05
-0.0007129500000000002 | 0.7346034036095418 | 0.3041800795507122 | 0.4304233240588296 | 28300.559635238733 | 1.5209e-05
-0.0007127000000000001 | 0.7349387984208426 | 0.30384448737393205 | 0.4310943110469106 | 28375.983699607234 | 1.5192e-05
-0.0007124500000000001 | 0.7349387984208426 | 0.30317330302037176 | 0.4317654954004709 | 28483.081531189993 | 1.5159e-05
-0.0007122000000000001 | 0.7342680087982411 | 0.30317330302037176 | 0.4310947057778693 | 28438.830298253662 | 1.5159e-05
-0.00071195 | 0.7335972191756395 | 0.3025021186668115 | 0.431095100508828 | 28501.95578191333 | 1.5125e-05
-0.0007117000000000001 | 0.7335972191756395 | 0.3025021186668115 | 0.431095100508828 | 28501.95578191333 | 1.5125e-05
-0.0007114500000000001 | 0.7339326139869402 | 0.30317330302037176 | 0.43075931096656844 | 28416.704681785486 | 1.5159e-05
-0.0007112000000000002 | 0.7332618243643387 | 0.30216652649003134 | 0.4310952978743074 | 28533.623686376755 | 1.5108e-05
-0.0007109500000000001 | 0.7329264295530379 | 0.3025021186668115 | 0.4304243108862264 | 28457.60636541616 | 1.5125e-05
-0.0007107000000000001 | 0.7315848503078348 | 0.3028377108435916 | 0.4287471394642432 | 28315.307117460066 | 1.5142e-05
-0.0007104500000000001 | 0.731249455496534 | 0.30216652649003134 | 0.42908292900650263 | 28400.427670843175 | 1.5108e-05
-0.0007102 | 0.7315848503078348 | 0.3028377108435916 | 0.4287471394642432 | 28315.307117460066 | 1.5142e-05
-0.0007099500000000001 | 0.7322556399304364 | 0.30216652649003134 | 0.43008911344040507 | 28467.025678609967 | 1.5108e-05
-0.0007097000000000002 | 0.7315848503078348 | 0.30216652649003134 | 0.4294183238178035 | 28422.62700676544 | 1.5108e-05
-0.0007094500000000001 | 0.7305786658739325 | 0.3018309343132512 | 0.4287477315606813 | 28409.793882538972 | 1.5092e-05
-0.0007092000000000001 | 0.7302432710626316 | 0.3011597499596909 | 0.42908352110294073 | 28495.40957318313 | 1.5058e-05
-0.0007089500000000001 | 0.7305786658739325 | 0.30216652649003134 | 0.42841213938390116 | 28356.028998998656 | 1.5108e-05
-0.0007087 | 0.7302432710626316 | 0.3018309343132512 | 0.42841233674938045 | 28387.569864178233 | 1.5092e-05
-0.0007084500000000001 | 0.7302432710626316 | 0.3018309343132512 | 0.42841233674938045 | 28387.569864178233 | 1.5092e-05
-0.0007082000000000001 | 0.7292370866287293 | 0.30149534213647106 | 0.42774174449225827 | 28374.683433659295 | 1.5075e-05
-0.0007079500000000002 | 0.7292370866287293 | 0.3018309343132512 | 0.4274061523154781 | 28320.897809096023 | 1.5092e-05
-0.0007077000000000001 | 0.7285662970061277 | 0.3008241577829108 | 0.42774213922321697 | 28438.017902265437 | 1.5041e-05
-0.0007074500000000001 | 0.728230902194827 | 0.3008241577829108 | 0.42740674441191623 | 28415.71950616769 | 1.5041e-05
-0.0007072000000000001 | 0.7278955073835262 | 0.30048856560613063 | 0.4274069417773955 | 28447.467937107784 | 1.5024e-05
-0.00070695 | 0.7265539281383231 | 0.29981738125257035 | 0.42673654688575274 | 28466.43147258123 | 1.4991e-05
-0.0007067000000000001 | 0.7258831385157215 | 0.29914619689901006 | 0.42673694161671144 | 28530.327046796803 | 1.4957e-05
-0.0007064500000000002 | 0.7268893229496238 | 0.29981738125257035 | 0.4270719416970535 | 28488.804745931797 | 1.4991e-05
-0.0007062000000000001 | 0.7262185333270222 | 0.29981738125257035 | 0.4264011520744519 | 28444.058199230658 | 1.4991e-05
-0.0007059500000000001 | 0.7258831385157215 | 0.29914619689901006 | 0.42673694161671144 | 28530.327046796803 | 1.4957e-05
-0.0007057000000000001 | 0.7258831385157215 | 0.29914619689901006 | 0.42673694161671144 | 28530.327046796803 | 1.4957e-05
-0.00070545 | 0.7252123488931199 | 0.29914619689901006 | 0.42606615199410985 | 28485.480103759917 | 1.4957e-05
-0.0007052000000000001 | 0.7258831385157215 | 0.3001529734293505 | 0.425730165086371 | 28367.54606974291 | 1.5008e-05
-0.0007049500000000001 | 0.7245415592705183 | 0.29981738125257035 | 0.424724178017948 | 28332.191832477813 | 1.4991e-05
-0.0007047000000000002 | 0.7248769540818192 | 0.30048856560613063 | 0.42438838847568855 | 28246.558242216863 | 1.5024e-05
-0.0007044500000000001 | 0.7245415592705183 | 0.30048856560613063 | 0.4240529936643877 | 28224.23494278453 | 1.5024e-05
-0.0007042000000000001 | 0.723535374836616 | 0.29914619689901006 | 0.42438917793760594 | 28373.362746167695 | 1.4957e-05
-0.0007039500000000001 | 0.7238707696479169 | 0.3001529734293505 | 0.42371779621856637 | 28233.45651901732 | 1.5008e-05
-0.0007037 | 0.7228645852140145 | 0.29914619689901006 | 0.42371838831500447 | 28328.515803130816 | 1.4957e-05
-0.0007034500000000001 | 0.7225291904027137 | 0.29914619689901006 | 0.4233829935037036 | 28306.09233161237 | 1.4957e-05
-0.0007032000000000002 | 0.7225291904027137 | 0.29914619689901006 | 0.4233829935037036 | 28306.09233161237 | 1.4957e-05
-0.0007029500000000001 | 0.7215230059688114 | 0.29914619689901006 | 0.4223768090698013 | 28238.82191705704 | 1.4957e-05
-0.0007027000000000001 | 0.7208522163462098 | 0.29914619689901006 | 0.4217060194471997 | 28193.97497402015 | 1.4957e-05
-0.0007024500000000001 | 0.7201814267236082 | 0.2984750125454498 | 0.4217064141781584 | 28257.401554774624 | 1.4924e-05
-0.0007022 | 0.7201814267236082 | 0.2988106047222299 | 0.42137082200137826 | 28203.203992246432 | 1.4941e-05
-0.0007019500000000001 | 0.7201814267236082 | 0.29914619689901006 | 0.4210352298245981 | 28149.12803098326 | 1.4957e-05
-0.0007017000000000001 | 0.7195106371010067 | 0.29813942036866964 | 0.4213712167323371 | 28266.72274409623 | 1.4907e-05
-0.0007014500000000002 | 0.7195106371010067 | 0.2978038281918895 | 0.4217068089091172 | 28321.114034665192 | 1.489e-05
-0.0007012000000000001 | 0.7191752422897059 | 0.29746823601510936 | 0.4217070062745965 | 28353.078091549694 | 1.4873e-05
-0.0007009500000000001 | 0.7181690578558035 | 0.29646145948476893 | 0.4217075983710346 | 28449.404459111513 | 1.4823e-05
-0.0007007000000000001 | 0.7181690578558035 | 0.29646145948476893 | 0.4217075983710346 | 28449.404459111513 | 1.4823e-05
-0.00070045 | 0.7178336630445028 | 0.29679705166154907 | 0.42103661138295373 | 28372.021152223613 | 1.484e-05
-0.0007002000000000001 | 0.7178336630445028 | 0.2971326438383292 | 0.4207010192061736 | 28317.388070970643 | 1.4857e-05
-0.0006999500000000002 | 0.7181690578558035 | 0.29679705166154907 | 0.42137200619425447 | 28394.62210526025 | 1.484e-05
-0.0006997000000000001 | 0.7178336630445028 | 0.29679705166154907 | 0.42103661138295373 | 28372.021152223613 | 1.484e-05
-0.0006994500000000001 | 0.7168274786106004 | 0.29579027513120865 | 0.4210372034793917 | 28468.63057229486 | 1.479e-05
-0.0006992000000000001 | 0.7168274786106004 | 0.2961258673079888 | 0.4207016113026116 | 28413.702262967556 | 1.4806e-05
-0.00069895 | 0.7171628734219012 | 0.29679705166154907 | 0.42036582176035214 | 28326.819246150335 | 1.484e-05
-0.0006987000000000001 | 0.7161566889879989 | 0.29646145948476893 | 0.41969522950322996 | 28313.645236222845 | 1.4823e-05
-0.0006984500000000001 | 0.7161566889879989 | 0.2961258673079888 | 0.4200308216800101 | 28368.39790447301 | 1.4806e-05
-0.0006982000000000002 | 0.7151505045540965 | 0.2961258673079888 | 0.41902463724610767 | 28300.44136673118 | 1.4806e-05
-0.0006979500000000001 | 0.7151505045540965 | 0.2954546829544285 | 0.41969582159966795 | 28410.165471257915 | 1.4773e-05
-0.0006977000000000001 | 0.7141443201201941 | 0.2954546829544285 | 0.4186896371657656 | 28342.054556660732 | 1.4773e-05
-0.0006974500000000001 | 0.7138089253088934 | 0.29511909077764836 | 0.41868983453124503 | 28374.29685948027 | 1.4756e-05
-0.0006972 | 0.7138089253088934 | 0.2944479064240881 | 0.4193610188848053 | 28484.56448393334 | 1.4722e-05
-0.0006969500000000001 | 0.7134735304975925 | 0.2947834986008682 | 0.4186900318967243 | 28406.612573902814 | 1.4739e-05
-0.0006967000000000001 | 0.7124673460636902 | 0.29344112989374765 | 0.41902621616994257 | 28559.474012499075 | 1.4672e-05
-0.0006964500000000002 | 0.7117965564410887 | 0.2944479064240881 | 0.41734865001700067 | 28347.876884945537 | 1.4722e-05
-0.0006962000000000001 | 0.7117965564410887 | 0.2944479064240881 | 0.41734865001700067 | 28347.876884945537 | 1.4722e-05
-0.0006959500000000001 | 0.7111257668184872 | 0.2937767220705278 | 0.41734904474795936 | 28412.66944545492 | 1.4689e-05
-0.0006957 | 0.7111257668184872 | 0.29344112989374765 | 0.4176846369247395 | 28468.036302612338 | 1.4672e-05
-0.0006954500000000001 | 0.7104549771958856 | 0.2920987611866271 | 0.4183562160092585 | 28644.84699008794 | 1.4605e-05
-0.0006952000000000001 | 0.7111257668184872 | 0.29276994554018737 | 0.4183558212782998 | 28579.150807737107 | 1.4638e-05
-0.0006949500000000002 | 0.7104549771958856 | 0.29176316900984695 | 0.4186918081860386 | 28700.799323433992 | 1.4588e-05
-0.0006947000000000001 | 0.709784187573284 | 0.29109198465628666 | 0.4186922029169973 | 28767.00321455965 | 1.4555e-05
-0.0006944500000000001 | 0.7091133979506824 | 0.29109198465628666 | 0.41802141329439574 | 28720.91540328627 | 1.4555e-05
-0.0006942000000000001 | 0.7091133979506824 | 0.29008520812594624 | 0.41902818982473616 | 28890.007355549602 | 1.4504e-05
-0.00069395 | 0.7081072135167801 | 0.29008520812594624 | 0.41802200539083384 | 28820.635708480615 | 1.4504e-05
-0.0006937000000000001 | 0.7084426083280809 | 0.29008520812594624 | 0.4183574002021347 | 28843.759590836948 | 1.4504e-05
-0.0006934500000000001 | 0.7077718187054793 | 0.29008520812594624 | 0.4176866105795331 | 28797.51182612429 | 1.4504e-05
-0.0006932000000000002 | 0.7074364238941785 | 0.29008520812594624 | 0.41735121576823225 | 28774.38794376795 | 1.4504e-05
-0.0006929500000000001 | 0.7074364238941785 | 0.29008520812594624 | 0.41735121576823225 | 28774.38794376795 | 1.4504e-05
-0.0006927000000000001 | 0.706765634271577 | 0.28941402377238595 | 0.41735161049919106 | 28841.14633141783 | 1.4471e-05
-0.00069245 | 0.7060948446489754 | 0.28874283941882567 | 0.41735200523014976 | 28908.215079562517 | 1.4437e-05
-0.0006922 | 0.7050886602150731 | 0.28773606288848524 | 0.41735259732658786 | 29009.404878688198 | 1.4387e-05
-0.0006919500000000001 | 0.7047532654037723 | 0.28773606288848524 | 0.417017202515287 | 28986.09220748988 | 1.4387e-05
-0.0006917000000000002 | 0.7047532654037723 | 0.2874004707117051 | 0.41735279469206715 | 29043.292354988436 | 1.437e-05
-0.0006914500000000001 | 0.7040824757811707 | 0.2863936941813647 | 0.417688781599806 | 29168.85323147485 | 1.432e-05
-0.0006912000000000001 | 0.7030762913472683 | 0.2857225098278044 | 0.41735378151946395 | 29213.923801172645 | 1.4286e-05
-0.0006909500000000001 | 0.7030762913472683 | 0.2857225098278044 | 0.41735378151946395 | 29213.923801172645 | 1.4286e-05
-0.0006907 | 0.7017347121020653 | 0.2857225098278044 | 0.4160122022742609 | 29120.015957089126 | 1.4286e-05
-0.0006904500000000001 | 0.7013993172907644 | 0.28538691765102425 | 0.4160123996397402 | 29154.2725969273 | 1.4269e-05
-0.0006902000000000001 | 0.7013993172907644 | 0.28538691765102425 | 0.4160123996397402 | 29154.2725969273 | 1.4269e-05
-0.0006899500000000002 | 0.700728527668163 | 0.28538691765102425 | 0.4153416100171387 | 29107.26346083076 | 1.4269e-05
-0.0006897000000000001 | 0.6997223432342605 | 0.2843801411206838 | 0.4153422021135767 | 29210.35206444432 | 1.4219e-05
-0.0006894500000000001 | 0.6993869484229598 | 0.28370895676712354 | 0.41567799165583624 | 29303.12785274782 | 1.4185e-05
-0.0006892000000000001 | 0.6997223432342605 | 0.2843801411206838 | 0.4153422021135767 | 29210.35206444432 | 1.4219e-05
-0.00068895 | 0.6997223432342605 | 0.2850513254742441 | 0.4146710177600164 | 29094.480937432734 | 1.4253e-05
-0.0006887000000000001 | 0.6993869484229598 | 0.2850513254742441 | 0.4143356229487157 | 29070.94869735332 | 1.4253e-05
-0.0006884500000000002 | 0.7003931328568621 | 0.28605810200458454 | 0.4143350308522776 | 28968.592600508633 | 1.4303e-05
-0.0006882000000000001 | 0.6987161588003582 | 0.2850513254742441 | 0.4136648333261141 | 29023.88421719448 | 1.4253e-05
-0.0006879500000000001 | 0.6977099743664559 | 0.2840445489439037 | 0.4136654254225522 | 29126.79908560734 | 1.4202e-05
-0.0006877000000000001 | 0.6977099743664559 | 0.2840445489439037 | 0.4136654254225522 | 29126.79908560734 | 1.4202e-05
-0.00068745 | 0.6970391847438543 | 0.28370895676712354 | 0.41333022797673075 | 29137.62277276315 | 1.4185e-05
-0.0006872000000000001 | 0.6967037899325536 | 0.2833733645903434 | 0.41333042534221015 | 29172.143679751847 | 1.4169e-05
-0.0006869500000000001 | 0.6956976054986512 | 0.282366588060003 | 0.41333101743864825 | 29276.19873714062 | 1.4118e-05
-0.0006867000000000002 | 0.6946914210647488 | 0.2827021802367831 | 0.4119892408279657 | 29146.520234325428 | 1.4135e-05
-0.0006864500000000001 | 0.694356026253448 | 0.2827021802367831 | 0.41165384601666494 | 29122.792450477435 | 1.4135e-05
-0.0006862000000000001 | 0.694356026253448 | 0.2827021802367831 | 0.41165384601666494 | 29122.792450477435 | 1.4135e-05
-0.0006859500000000001 | 0.6936852366308465 | 0.28203099588322283 | 0.41165424074762363 | 29192.127585726237 | 1.4102e-05
-0.0006857 | 0.6940206314421473 | 0.28303777241356326 | 0.41098285902858406 | 29040.848896172956 | 1.4152e-05
-0.0006854500000000001 | 0.6923436573856434 | 0.282366588060003 | 0.40997706932564043 | 29038.638894380816 | 1.4118e-05
-0.0006852000000000002 | 0.6913374729517411 | 0.2810242193528824 | 0.4103132535988587 | 29201.273437833333 | 1.4051e-05
-0.0006849500000000001 | 0.6906666833291395 | 0.2810242193528824 | 0.4096424639762571 | 29153.534518807337 | 1.4051e-05
-0.0006847000000000001 | 0.6893251040839363 | 0.280017442822542 | 0.40930766126139434 | 29234.44033597497 | 1.4001e-05
-0.0006844500000000001 | 0.6899958937065379 | 0.2810242193528824 | 0.4089716743536555 | 29105.795599781337 | 1.4051e-05
-0.0006842 | 0.6893251040839363 | 0.28068862717610227 | 0.40863647690783406 | 29116.710642605274 | 1.4034e-05
-0.0006839500000000001 | 0.6893251040839363 | 0.2810242193528824 | 0.4083008847310539 | 29058.05668075534 | 1.4051e-05
-0.0006837000000000001 | 0.6889897092726356 | 0.28068862717610227 | 0.4083010820965333 | 29092.81264469385 | 1.4034e-05
-0.0006834500000000002 | 0.6879835248387333 | 0.27968185064576184 | 0.4083016741929714 | 29197.58098355236 | 1.3984e-05
-0.0006832000000000001 | 0.6879835248387333 | 0.27968185064576184 | 0.4083016741929714 | 29197.58098355236 | 1.3984e-05
-0.0006829500000000001 | 0.6876481300274324 | 0.2793462584689817 | 0.4083018715584507 | 29232.6715808716 | 1.3967e-05
-0.0006827000000000001 | 0.6876481300274324 | 0.2786750741154214 | 0.408973055912011 | 29351.247664340648 | 1.3934e-05
-0.00068245 | 0.6876481300274324 | 0.2786750741154214 | 0.408973055912011 | 29351.247664340648 | 1.3934e-05
-0.0006822000000000001 | 0.6863065507822294 | 0.27800388976186113 | 0.4083026610203682 | 29373.881161887435 | 1.39e-05
-0.0006819500000000002 | 0.6853003663483269 | 0.277668297585081 | 0.4076320687632459 | 29361.080995452314 | 1.3883e-05
-0.0006817000000000001 | 0.6842941819144246 | 0.27733270540830085 | 0.40696147650612374 | 29348.249850804863 | 1.3867e-05
-0.0006814500000000001 | 0.6846295767257254 | 0.2783394819386413 | 0.40629009478708417 | 29193.852913518684 | 1.3917e-05
-0.0006812000000000001 | 0.683623392291823 | 0.2783394819386413 | 0.40528391035318173 | 29121.55383277783 | 1.3917e-05
-0.00068095 | 0.6826172078579207 | 0.27733270540830085 | 0.40528450244961983 | 29227.313947912706 | 1.3867e-05
-0.0006807000000000001 | 0.6829526026692215 | 0.27733270540830085 | 0.4056198972609207 | 29251.50112849114 | 1.3867e-05
-0.0006804500000000001 | 0.6819464182353191 | 0.2769971132315207 | 0.4049493050037984 | 29238.521678406967 | 1.385e-05
-0.0006802000000000002 | 0.6812756286127176 | 0.27666152105474057 | 0.40461410755797705 | 29249.756598997345 | 1.3833e-05
-0.0006799500000000001 | 0.6809402338014168 | 0.2763259288779604 | 0.40461430492345635 | 29285.294113832842 | 1.3816e-05
-0.0006797000000000001 | 0.6809402338014168 | 0.2769971132315207 | 0.40394312056989606 | 29165.872225698677 | 1.385e-05
-0.0006794500000000001 | 0.6795986545562137 | 0.27733270540830085 | 0.40226594914791286 | 29009.62932270682 | 1.3867e-05
-0.0006792 | 0.6782570753110105 | 0.2759903367011803 | 0.40226673860983025 | 29150.784293246594 | 1.38e-05
-0.0006789500000000001 | 0.6782570753110105 | 0.2763259288779604 | 0.4019311464330501 | 29091.091673164217 | 1.3816e-05
-0.0006787000000000002 | 0.677586285688409 | 0.2763259288779604 | 0.4012603568104485 | 29042.54106299706 | 1.3816e-05
-0.0006784500000000001 | 0.6772508908771082 | 0.2746479679940597 | 0.4026029228830485 | 29317.74269611609 | 1.3732e-05
-0.0006782000000000001 | 0.6765801012545066 | 0.27397678364049943 | 0.4026033176140072 | 29389.593692163784 | 1.3699e-05
-0.0006779500000000001 | 0.6765801012545066 | 0.27531915234762 | 0.4012609489068866 | 29148.785726337817 | 1.3766e-05
-0.0006777 | 0.6769154960658075 | 0.2746479679940597 | 0.40226752807174776 | 29293.319081133584 | 1.3732e-05
-0.0006774500000000001 | 0.6762447064432059 | 0.27531915234762 | 0.4009255540955859 | 29124.421652248468 | 1.3766e-05
-0.0006772000000000001 | 0.6755739168206043 | 0.2746479679940597 | 0.4009259488265446 | 29195.62462120354 | 1.3732e-05
-0.0006769500000000002 | 0.674567732386702 | 0.2743123758172796 | 0.4002553565694224 | 29182.449780248622 | 1.3716e-05
-0.0006767000000000001 | 0.6738969427641004 | 0.2736411914637193 | 0.4002557513003811 | 29254.057048896382 | 1.3682e-05
-0.0006764500000000001 | 0.674567732386702 | 0.27330559928693915 | 0.40126213309976283 | 29363.623295436708 | 1.3665e-05
-0.0006762000000000001 | 0.6735615479527997 | 0.272970007110159 | 0.40059154084264065 | 29350.590204657838 | 1.3649e-05
-0.00067595 | 0.6728907583301981 | 0.2722988227565987 | 0.40059193557359934 | 29422.964926416793 | 1.3615e-05
-0.0006757000000000001 | 0.6715491790849949 | 0.2722988227565987 | 0.39925035632839617 | 29324.427648023753 | 1.3615e-05
-0.0006754500000000002 | 0.6712137842736942 | 0.27263441493337887 | 0.3985793693403153 | 29239.109041880307 | 1.3632e-05
-0.0006752000000000001 | 0.6705429946510926 | 0.2719632305798186 | 0.398579764071274 | 29311.29794432227 | 1.3598e-05
-0.0006749500000000001 | 0.6695368102171902 | 0.2719632305798186 | 0.39757357963737167 | 29237.30379211595 | 1.3598e-05
-0.0006747000000000001 | 0.669872205028491 | 0.2719632305798186 | 0.3979089744486724 | 29261.968509518054 | 1.3598e-05
-0.00067445 | 0.669872205028491 | 0.27162763840303844 | 0.39824456662545255 | 29322.83098780553 | 1.3581e-05
-0.0006742000000000001 | 0.6692014154058895 | 0.2712920462262583 | 0.3979093691796312 | 29334.392564371294 | 1.3565e-05
-0.0006739500000000001 | 0.6681952309719871 | 0.27095645404947816 | 0.3972387769225089 | 29321.22641743539 | 1.3548e-05
-0.0006737000000000002 | 0.6675244413493856 | 0.270620861872698 | 0.3969035794766876 | 29332.81467881762 | 1.3531e-05
-0.0006734500000000001 | 0.666853651726784 | 0.26994967751913773 | 0.3969039742076463 | 29405.775021124693 | 1.3497e-05
-0.0006732000000000001 | 0.6665182569154832 | 0.26927849316557745 | 0.3972397637499057 | 29504.009702374988 | 1.3464e-05
-0.0006729500000000001 | 0.6661828621041824 | 0.26927849316557745 | 0.396904368938605 | 29479.099074915815 | 1.3464e-05
-0.0006727 | 0.6655120724815808 | 0.26927849316557745 | 0.3962335793160034 | 29429.277819997467 | 1.3464e-05
-0.0006724500000000001 | 0.6645058880476785 | 0.268271716635237 | 0.3962341714124415 | 29539.76486095194 | 1.3414e-05
-0.0006722000000000001 | 0.6641704932363778 | 0.26760053228167674 | 0.39656996095470104 | 29638.951580056713 | 1.338e-05
-0.0006719500000000002 | 0.6641704932363778 | 0.26860730881201716 | 0.3955631844243606 | 29452.898074429733 | 1.343e-05
-0.0006717000000000001 | 0.6631643088024753 | 0.26860730881201716 | 0.3945569999904582 | 29377.979455249 | 1.343e-05
-0.0006714500000000001 | 0.6631643088024753 | 0.26760053228167674 | 0.3955637765207986 | 29563.75109930107 | 1.338e-05
-0.0006712 | 0.6631643088024753 | 0.2679361244584569 | 0.39522818434401846 | 29501.672097619525 | 1.3397e-05
-0.0006709500000000001 | 0.6614873347459714 | 0.26692934792811646 | 0.394557986817855 | 29562.728106173523 | 1.3346e-05
-0.0006707000000000001 | 0.6611519399346707 | 0.2672649401048966 | 0.3938869998297741 | 29475.396187407197 | 1.3363e-05
-0.0006704500000000002 | 0.6604811503120691 | 0.2665937557513363 | 0.3938873945607328 | 29549.633932771394 | 1.333e-05
-0.0006702000000000001 | 0.6598103606894676 | 0.26692934792811646 | 0.3928810127613512 | 29437.07882335615 | 1.3346e-05
-0.0006699500000000001 | 0.6584687814442645 | 0.2655869792209959 | 0.3928818022232686 | 29585.923479806603 | 1.3279e-05
-0.0006697000000000001 | 0.6581333866329637 | 0.26592257139777603 | 0.3922108152351877 | 29498.12143990631 | 1.3296e-05
-0.00066945 | 0.6571272021990613 | 0.26525138704421575 | 0.39187581515484554 | 29547.50356042604 | 1.3263e-05
-0.0006692000000000001 | 0.6564564125764598 | 0.2655869792209959 | 0.3908694333554639 | 29434.382250360253 | 1.3279e-05
-0.0006689500000000001 | 0.6557856229538582 | 0.26458020269065546 | 0.39120542026320276 | 29571.78324642802 | 1.3229e-05
-0.0006687000000000002 | 0.656121017765159 | 0.2642446105138753 | 0.39187640725128364 | 29660.124873631543 | 1.3212e-05
-0.0006684500000000001 | 0.6547794385199559 | 0.26357342616031504 | 0.39120601235964086 | 29684.784089098193 | 1.3179e-05
-0.0006682000000000001 | 0.6537732540860535 | 0.26290224180675476 | 0.3908710122792987 | 29735.084006366662 | 1.3145e-05
-0.00066795 | 0.6537732540860535 | 0.2625666496299746 | 0.39120660445607885 | 29798.65150485728 | 1.3128e-05
-0.0006677 | 0.653102464463452 | 0.26122428092285405 | 0.39187818354059795 | 30003.19741764964 | 1.3061e-05
-0.0006674500000000001 | 0.653102464463452 | 0.2608886887460739 | 0.3922137757173781 | 30067.518649620295 | 1.3044e-05
-0.0006672000000000002 | 0.6527670696521511 | 0.2608886887460739 | 0.39187838090607724 | 30041.806932265827 | 1.3044e-05
-0.0006669500000000001 | 0.6524316748408504 | 0.26122428092285405 | 0.39120739391799636 | 29951.84004610425 | 1.3061e-05
-0.0006667000000000001 | 0.6514254904069481 | 0.2615598730996342 | 0.3898656173073139 | 29810.812544537755 | 1.3078e-05
-0.0006664500000000001 | 0.6510900955956472 | 0.2608886887460739 | 0.39020140684957333 | 29913.24834549351 | 1.3044e-05
-0.0006662 | 0.6507547007843465 | 0.2608886887460739 | 0.3898660120382726 | 29887.53662813905 | 1.3044e-05
-0.0006659500000000001 | 0.6494131215391433 | 0.2602175043925136 | 0.3891956171466297 | 29913.100431519375 | 1.3011e-05
-0.0006657000000000001 | 0.648406937105241 | 0.2598819122157335 | 0.3885250248895075 | 29900.12052604759 | 1.2994e-05
-0.0006654500000000002 | 0.6480715422939403 | 0.2592107278621732 | 0.38886081443176707 | 30003.45067805458 | 1.2961e-05
-0.0006652000000000001 | 0.6470653578600379 | 0.25820395133183277 | 0.38886140652820517 | 30120.48456442535 | 1.291e-05
-0.0006649500000000001 | 0.6467299630487371 | 0.25887513568539305 | 0.38785482736334403 | 29964.62571320082 | 1.2944e-05
-0.0006647000000000001 | 0.6467299630487371 | 0.2575327669782725 | 0.3891971960704646 | 30225.062281360133 | 1.2877e-05
-0.00066445 | 0.6460591734261355 | 0.25719717480149235 | 0.38886199862464316 | 30238.43468924347 | 1.286e-05
-0.0006642000000000001 | 0.645388383803534 | 0.2568615826247122 | 0.3885268011788218 | 30251.84203949091 | 1.2843e-05
-0.0006639500000000002 | 0.6447175941809324 | 0.2561903982711519 | 0.3885271959097805 | 30331.12860838472 | 1.281e-05
-0.0006637000000000001 | 0.6443821993696316 | 0.2568615826247122 | 0.3875206167449194 | 30173.497553435747 | 1.2843e-05
-0.0006634500000000001 | 0.6433760149357293 | 0.2558548060943718 | 0.3875212088413575 | 30292.275119383194 | 1.2793e-05
-0.0006632000000000001 | 0.6433760149357293 | 0.2558548060943718 | 0.3875212088413575 | 30292.275119383194 | 1.2793e-05
-0.00066295 | 0.6420344356905262 | 0.25417684521047107 | 0.38785759048005514 | 30518.71937106543 | 1.2709e-05
-0.0006627000000000001 | 0.6420344356905262 | 0.2551836217408115 | 0.3868508139497147 | 30319.40775122604 | 1.2759e-05
-0.0006624500000000001 | 0.6410282512566238 | 0.25484802956403135 | 0.3861802216925924 | 30306.706499024625 | 1.2742e-05
-0.0006622000000000002 | 0.63935127720012 | 0.2535056608569108 | 0.3858456163432092 | 30440.788977962635 | 1.2675e-05
-0.0006619500000000001 | 0.6386804875775184 | 0.25384125303369093 | 0.38483923454382746 | 30321.25235315868 | 1.2692e-05
-0.0006617000000000001 | 0.6380096979549168 | 0.25417684521047107 | 0.38383285274444573 | 30202.03137910639 | 1.2709e-05
-0.0006614500000000001 | 0.6383450927662175 | 0.25417684521047107 | 0.38416824755574647 | 30228.422045102972 | 1.2709e-05
-0.0006612 | 0.6373389083323152 | 0.2535056608569108 | 0.3838332474754044 | 30282.02574869174 | 1.2675e-05
-0.0006609500000000001 | 0.6359973290871122 | 0.2528344765033505 | 0.38316285258376165 | 30309.383267885467 | 1.2642e-05
-0.0006607000000000002 | 0.6353265394645106 | 0.2521632921497902 | 0.38316324731472035 | 30390.08921941846 | 1.2608e-05
-0.0006604500000000001 | 0.634655749841909 | 0.2518276999730101 | 0.3828280498688989 | 30403.966673239596 | 1.2591e-05
-0.0006602000000000001 | 0.634655749841909 | 0.2518276999730101 | 0.3828280498688989 | 30403.966673239596 | 1.2591e-05
-0.0006599500000000001 | 0.6336495654080067 | 0.25082092344266965 | 0.382828641965337 | 30526.05314666585 | 1.2541e-05
-0.0006597 | 0.6329787757854051 | 0.25014973908910937 | 0.3828290366962957 | 30607.99008548418 | 1.2507e-05
-0.0006594500000000001 | 0.6326433809741043 | 0.2504853312658895 | 0.3821580497082148 | 30513.407533837188 | 1.2524e-05
-0.0006592000000000001 | 0.6323079861628035 | 0.25082092344266965 | 0.38148706272013383 | 30419.078080408282 | 1.2541e-05
-0.0006589500000000002 | 0.6313018017289012 | 0.25014973908910937 | 0.3811520626397918 | 30473.912467605354 | 1.2507e-05
-0.0006587000000000001 | 0.6316371965402019 | 0.25082092344266965 | 0.38081627309753224 | 30365.590547279502 | 1.2541e-05
-0.0006584500000000001 | 0.6302956172949988 | 0.2504853312658895 | 0.3798102860291093 | 30325.9503548287 | 1.2524e-05
-0.0006582000000000001 | 0.6306310121062996 | 0.2511565156194498 | 0.3794744964868498 | 30218.16858311781 | 1.2558e-05
-0.00065795 | 0.6289540380497957 | 0.2504853312658895 | 0.37846870678390615 | 30218.831966823847 | 1.2524e-05
-0.0006577000000000001 | 0.6286186432384949 | 0.25014973908910937 | 0.37846890414938555 | 30259.38827899923 | 1.2507e-05
-0.0006574500000000002 | 0.6276124588045926 | 0.24947855473554909 | 0.3781339040690435 | 30313.940568548744 | 1.2474e-05
-0.0006572000000000001 | 0.6272770639932918 | 0.2488073703819888 | 0.37846969361130295 | 30422.707577371704 | 1.244e-05
-0.0006569500000000001 | 0.6266062743706903 | 0.24746500167486823 | 0.37914127269582204 | 30642.01160808643 | 1.2373e-05
-0.0006567000000000001 | 0.6252646951254871 | 0.24679381732130795 | 0.37847087780417915 | 30671.01776795624 | 1.234e-05
-0.00065645 | 0.6252646951254871 | 0.2464582251445278 | 0.3788064699809593 | 30740.014439268154 | 1.2323e-05
-0.0006562000000000001 | 0.6242585106915848 | 0.24545144861418738 | 0.3788070620773974 | 30866.15004442894 | 1.2273e-05
-0.0006559500000000001 | 0.6235877210689832 | 0.2447802642606271 | 0.3788074568083561 | 30950.816884895998 | 1.2239e-05
-0.0006557000000000002 | 0.6229169314463816 | 0.24545144861418738 | 0.3774654828321942 | 30756.834800801113 | 1.2273e-05
-0.0006554500000000001 | 0.6225815366350809 | 0.24444467208384696 | 0.3781368645512339 | 30938.441924520997 | 1.2222e-05
-0.0006552000000000001 | 0.6212399573898777 | 0.2431023033767264 | 0.3781376540131513 | 31109.343577643176 | 1.2155e-05
-0.0006549500000000001 | 0.6212399573898777 | 0.24377348773028668 | 0.377466469659591 | 30968.62363287213 | 1.2189e-05
-0.0006547 | 0.6198983781446746 | 0.24343789555350653 | 0.3764604825911681 | 30928.667185132137 | 1.2172e-05
-0.0006544500000000001 | 0.6198983781446746 | 0.2424311190231661 | 0.3774672591215085 | 31140.165556505035 | 1.2122e-05
-0.0006542000000000002 | 0.6188921937107723 | 0.24209552684638597 | 0.37679666686438634 | 31127.932991795486 | 1.2105e-05
-0.0006539500000000001 | 0.6178860092768699 | 0.24142434249282568 | 0.3764616667840442 | 31186.71985574374 | 1.2071e-05
-0.0006537000000000001 | 0.6172152196542684 | 0.2407531581392654 | 0.376462061515003 | 31273.69662974355 | 1.2038e-05
-0.0006534500000000001 | 0.6158736404090652 | 0.23941078943214483 | 0.3764628509769204 | 31449.113205787213 | 1.1971e-05
-0.0006532 | 0.616209035220366 | 0.23974638160892497 | 0.376462653611441 | 31405.074903322464 | 1.1987e-05
-0.0006529500000000001 | 0.6152028507864636 | 0.23873960507858455 | 0.3764632457078791 | 31537.561234045006 | 1.1937e-05
-0.0006527000000000001 | 0.614532061163862 | 0.2390751972553647 | 0.37545686390849736 | 31409.1020916284 | 1.1954e-05
-0.0006524500000000002 | 0.6141966663525613 | 0.23941078943214483 | 0.3747858769204165 | 31309.021436282463 | 1.1971e-05
-0.0006522000000000001 | 0.6125196922960574 | 0.2390751972553647 | 0.3734444950406927 | 31240.755990409445 | 1.1954e-05
-0.0006519500000000001 | 0.6111781130508542 | 0.2384040129018044 | 0.3727741001490498 | 31272.468580685403 | 1.192e-05
-0.0006517000000000001 | 0.6111781130508542 | 0.2384040129018044 | 0.3727741001490498 | 31272.468580685403 | 1.192e-05
-0.00065145 | 0.6108427182395535 | 0.23873960507858455 | 0.37210311316096895 | 31172.298625398656 | 1.1937e-05
-0.0006512000000000001 | 0.6098365338056512 | 0.23739723637146398 | 0.3724392974341872 | 31376.885689723706 | 1.187e-05
-0.0006509500000000001 | 0.6088303493717488 | 0.2367260520179037 | 0.37210429735384515 | 31437.545144013362 | 1.1836e-05
-0.0006507000000000001 | 0.6091657441830496 | 0.23739723637146398 | 0.3717685078115856 | 31320.37369043893 | 1.187e-05
-0.0006504500000000001 | 0.6081595597491473 | 0.23706164419468384 | 0.3710979155544634 | 31308.136481977996 | 1.1853e-05
-0.0006502000000000001 | 0.6071533753152449 | 0.23538368331078313 | 0.3717696920044618 | 31588.399567492936 | 1.1769e-05
-0.00064995 | 0.6074887701265457 | 0.23639045984112356 | 0.3710983102854221 | 31397.06319238389 | 1.182e-05
-0.0006497000000000001 | 0.6061471908813426 | 0.23605486766434342 | 0.3700923232169992 | 31356.466136783878 | 1.1803e-05
-0.0006494500000000001 | 0.6044702168248387 | 0.23471249895722285 | 0.36975771786761585 | 31507.288236491015 | 1.1736e-05
-0.0006492000000000002 | 0.6048056116361394 | 0.23538368331078313 | 0.3694219283253563 | 31388.915589157386 | 1.1769e-05
-0.0006489500000000001 | 0.6041348220135379 | 0.23471249895722285 | 0.369422323056315 | 31478.709033185616 | 1.1736e-05
-0.0006487000000000001 | 0.6027932427683348 | 0.23370572242688242 | 0.36908752034145237 | 31585.663928868984 | 1.1685e-05
-0.0006484500000000001 | 0.6024578479570339 | 0.23303453807332214 | 0.3694233098837118 | 31705.455589375015 | 1.1652e-05
-0.0006482 | 0.6017870583344324 | 0.23202776154298171 | 0.36975929679145064 | 31871.98758739523 | 1.1601e-05
-0.0006479500000000001 | 0.6001100842779284 | 0.23135657718942143 | 0.368753507088507 | 31877.50368441809 | 1.1568e-05
-0.0006477000000000001 | 0.599439294655327 | 0.230349800659081 | 0.36908949399624597 | 32046.000729342977 | 1.1517e-05
-0.0006474500000000002 | 0.599439294655327 | 0.23068539283586115 | 0.3687539018194658 | 31970.28622283372 | 1.1534e-05
-0.0006472000000000001 | 0.5987685050327254 | 0.230349800659081 | 0.3684187043736444 | 31987.759774006154 | 1.1517e-05
-0.0006469500000000001 | 0.5984331102214245 | 0.23001420848230086 | 0.36841890173912367 | 32034.447277849165 | 1.1501e-05
-0.0006467 | 0.5980977154101238 | 0.23001420848230086 | 0.36808350692782293 | 32005.284313220694 | 1.1501e-05
-0.0006464500000000001 | 0.5967561361649207 | 0.22934302412874058 | 0.36741311203618016 | 32040.487251091152 | 1.1467e-05
-0.0006462000000000001 | 0.5967561361649207 | 0.22900743195196044 | 0.3677487042129603 | 32116.748445972185 | 1.145e-05
-0.0006459500000000002 | 0.5954145569197176 | 0.2286718397751803 | 0.36674271714453727 | 32075.896840214515 | 1.1434e-05
-0.0006457000000000001 | 0.5954145569197176 | 0.22900743195196044 | 0.3664071249677571 | 31999.583755397023 | 1.145e-05
-0.0006454500000000001 | 0.5940729776745144 | 0.22900743195196044 | 0.36506554572255395 | 31882.419064821865 | 1.145e-05
-0.0006452000000000001 | 0.5934021880519129 | 0.22833624759840015 | 0.36506594045351276 | 31976.170607445034 | 1.1417e-05
-0.00064495 | 0.5923960036180105 | 0.22766506324483987 | 0.3647309403731706 | 32041.01105147826 | 1.1383e-05
-0.0006447000000000001 | 0.5907190295615066 | 0.2269938788912796 | 0.363725150670227 | 32047.1329400416 | 1.135e-05
-0.0006444500000000001 | 0.5897128451276042 | 0.22565151018415902 | 0.3640613349434452 | 32267.573538180797 | 1.1283e-05
-0.0006442000000000002 | 0.5893774503163035 | 0.22565151018415902 | 0.3637259401321445 | 32237.84674299764 | 1.1283e-05
-0.0006439500000000001 | 0.5877004762597996 | 0.22498032583059874 | 0.36272015042920086 | 32244.61064229365 | 1.1249e-05
-0.0006437000000000001 | 0.5873650814484989 | 0.22565151018415902 | 0.36171357126433984 | 32059.485971898677 | 1.1283e-05
-0.0006434500000000001 | 0.5873650814484989 | 0.22531591800737888 | 0.36204916344112 | 32137.024906448307 | 1.1266e-05
-0.0006432 | 0.5866942918258973 | 0.22498032583059874 | 0.36171396599529854 | 32155.16420468293 | 1.1249e-05
-0.0006429500000000001 | 0.5860235022032957 | 0.22598710236093916 | 0.3600363998423565 | 31863.446726027596 | 1.1299e-05
-0.0006427000000000002 | 0.5853527125806941 | 0.2246447336538186 | 0.3607079789268755 | 32113.63765889413 | 1.1232e-05
-0.0006424500000000001 | 0.5850173177693934 | 0.2246447336538186 | 0.36037258411557477 | 32083.777638955482 | 1.1232e-05
-0.0006422000000000001 | 0.5846819229580925 | 0.2246447336538186 | 0.3600371893042739 | 32053.917619016825 | 1.1232e-05
-0.0006419500000000001 | 0.5833403437128895 | 0.2229667727699179 | 0.36037357094297157 | 32325.316141597963 | 1.1148e-05
-0.0006417 | 0.5830049489015886 | 0.22263118059313775 | 0.36037376830845086 | 32374.060753604863 | 1.1132e-05
-0.0006414500000000001 | 0.5823341592789871 | 0.2222955884163576 | 0.3600385708626295 | 32392.776971199317 | 1.1115e-05
-0.0006412000000000001 | 0.580992580033784 | 0.22128881188601718 | 0.3597037681477668 | 32509.891944563853 | 1.1064e-05
-0.0006409500000000002 | 0.5806571852224832 | 0.22162440406279732 | 0.3590327811596859 | 32400.112494646924 | 1.1081e-05
-0.0006407000000000001 | 0.5799863955998816 | 0.22128881188601718 | 0.35869758371386445 | 32418.95337199647 | 1.1064e-05
-0.0006404500000000001 | 0.5783094215433777 | 0.2206176275324569 | 0.3576917940109208 | 32426.40200709237 | 1.1031e-05
-0.0006402000000000001 | 0.5776386319207761 | 0.21961085100211647 | 0.35802778091865967 | 32605.65489227208 | 1.0981e-05
-0.00063995 | 0.5769678422981745 | 0.21860407447177604 | 0.3583637678263985 | 32786.55886834047 | 1.093e-05
-0.0006397000000000001 | 0.5759616578642722 | 0.2182684822949959 | 0.3576931755692763 | 32775.52231163124 | 1.0913e-05
-0.0006394500000000002 | 0.5752908682416706 | 0.21793289011821576 | 0.3573579781234549 | 32795.231406292936 | 1.0897e-05
-0.0006392000000000001 | 0.5749554734303699 | 0.21793289011821576 | 0.35702258331215414 | 32764.451764806166 | 1.0897e-05
-0.0006389500000000001 | 0.5746200786190692 | 0.21793289011821576 | 0.3566871885008534 | 32733.672123319393 | 1.0897e-05
-0.0006387000000000001 | 0.573278499373866 | 0.21759729794143562 | 0.35568120143243037 | 32691.69284704618 | 1.088e-05
-0.00063845 | 0.5726077097512644 | 0.21726170576465548 | 0.3553460039866089 | 32711.333342059883 | 1.0863e-05
-0.0006382000000000001 | 0.5709307356947605 | 0.21524815270397463 | 0.35568258299078587 | 33048.60724913604 | 1.0762e-05
-0.0006379500000000001 | 0.5712661305060613 | 0.21524815270397463 | 0.3560179778020867 | 33079.77079754169 | 1.0762e-05
-0.0006377000000000002 | 0.5705953408834598 | 0.21558374488075477 | 0.355011596002705 | 32934.91317715735 | 1.0779e-05
-0.0006374500000000001 | 0.5695891564495574 | 0.21323459964329378 | 0.35635455680626366 | 33423.70866664096 | 1.0662e-05
-0.0006372000000000001 | 0.5679121823930535 | 0.21289900746651363 | 0.3550131749265399 | 33350.383278078836 | 1.0645e-05
-0.0006369500000000001 | 0.5669059979591512 | 0.2125634152897335 | 0.3543425826694177 | 33339.94066537111 | 1.0628e-05
-0.0006367 | 0.565564418713948 | 0.21222782311295335 | 0.3533365956009947 | 33297.85797340431 | 1.0611e-05
-0.0006364500000000001 | 0.5652290239026473 | 0.21222782311295335 | 0.35300120078969394 | 33266.25091959005 | 1.0611e-05
-0.0006362000000000002 | 0.5645582342800457 | 0.21289900746651363 | 0.35165922681353207 | 33035.30918234494 | 1.0645e-05
-0.0006359500000000001 | 0.5642228394687449 | 0.21289900746651363 | 0.3513238320022312 | 33003.80177277154 | 1.0645e-05
-0.0006357000000000001 | 0.5632166550348425 | 0.2118922309361732 | 0.3513244240986693 | 33160.670643417434 | 1.0595e-05
-0.0006354500000000001 | 0.5632166550348425 | 0.21122104658261293 | 0.3519956084522296 | 33329.59609349884 | 1.0561e-05
-0.0006352 | 0.5615396809783386 | 0.21088545440583278 | 0.35065422657250583 | 33255.42082174135 | 1.0544e-05
-0.0006349500000000001 | 0.560868891355737 | 0.2102142700522725 | 0.35065462130346453 | 33361.6382195433 | 1.0511e-05
-0.0006347000000000001 | 0.5612042861670379 | 0.21088545440583278 | 0.3503188317612051 | 33223.6125766212 | 1.0544e-05
-0.0006344500000000002 | 0.5605334965444363 | 0.21122104658261293 | 0.34931244996182337 | 33075.53443308975 | 1.0561e-05
-0.0006342000000000001 | 0.5588565224879324 | 0.21054986222905264 | 0.34830666025887974 | 33085.43226496766 | 1.0527e-05
-0.0006339500000000001 | 0.5578503380540301 | 0.20887190134515193 | 0.3489784367088781 | 33415.54651070142 | 1.0444e-05
-0.0006337000000000001 | 0.5568441536201277 | 0.20820071699159165 | 0.3486434366285361 | 33491.08895168851 | 1.041e-05
-0.00063345 | 0.5565087588088269 | 0.2085363091683718 | 0.3479724496404551 | 33372.84054063725 | 1.0427e-05
-0.0006332000000000001 | 0.5551671795636238 | 0.20752953263803137 | 0.34763764692559246 | 33502.474805061574 | 1.0376e-05
-0.0006329500000000002 | 0.5555025743749246 | 0.20752953263803137 | 0.3479730417368932 | 33534.79741544259 | 1.0376e-05
-0.0006327000000000001 | 0.554831784752323 | 0.20719394046125122 | 0.34763784429107175 | 33556.757839265665 | 1.036e-05
-0.0006324500000000001 | 0.5538256003184207 | 0.20685834828447108 | 0.34696725203394957 | 33546.362030968274 | 1.0343e-05
-0.0006322000000000001 | 0.5514778366393152 | 0.20585157175413066 | 0.3456262648851845 | 33580.143395553074 | 1.0293e-05
-0.00063195 | 0.551813231450616 | 0.20585157175413066 | 0.34596165969648535 | 33612.72947769399 | 1.0293e-05
-0.0006317000000000001 | 0.5508070470167137 | 0.20551597957735052 | 0.34529106743936316 | 33602.35716458293 | 1.0276e-05
-0.0006314500000000001 | 0.5501362573941121 | 0.2045092030470101 | 0.345627054347102 | 33800.635785339546 | 1.0225e-05
-0.0006312000000000002 | 0.5491300729602098 | 0.2045092030470101 | 0.3446208699131997 | 33702.23586798511 | 1.0225e-05
-0.0006309500000000001 | 0.5487946781489089 | 0.2045092030470101 | 0.34428547510189883 | 33669.43589553363 | 1.0225e-05
-0.0006307000000000001 | 0.5477884937150066 | 0.20350242651666967 | 0.34428606719833693 | 33836.065062362795 | 1.0175e-05
-0.0006304500000000001 | 0.5467823092811043 | 0.20249564998632924 | 0.34428665929477503 | 34004.35113722376 | 1.0125e-05
-0.0006302 | 0.545776124847202 | 0.20283124216310938 | 0.34294488268409257 | 33815.78488863259 | 1.0142e-05
-0.0006299500000000001 | 0.5447699404132996 | 0.20283124216310938 | 0.34193869825019024 | 33716.57093883158 | 1.0142e-05
-0.0006297000000000002 | 0.5434283611680965 | 0.20148887345598882 | 0.34193948771210764 | 33941.2774360265 | 1.0074e-05
-0.0006294500000000001 | 0.5434283611680965 | 0.20148887345598882 | 0.34193948771210764 | 33941.2774360265 | 1.0074e-05
-0.0006292000000000001 | 0.5414159923002918 | 0.20148887345598882 | 0.339927118844303 | 33741.527560682225 | 1.0074e-05
-0.0006289500000000001 | 0.541080597488991 | 0.1998109125720881 | 0.34126968491690285 | 34159.263928468274 | 9.9905e-06
-0.0006287 | 0.5404098078663894 | 0.19880413604174768 | 0.3416056718246417 | 34366.0528021315 | 9.9402e-06
-0.0006284500000000001 | 0.5387328338098855 | 0.1981329516881874 | 0.34059988212169806 | 34380.94261652334 | 9.9066e-06
-0.0006282000000000001 | 0.5383974389985847 | 0.19746176733462711 | 0.3409356716639576 | 34531.81608429479 | 9.8731e-06
-0.0006279500000000002 | 0.5377266493759831 | 0.19746176733462711 | 0.340264882041356 | 34463.87486897437 | 9.8731e-06
-0.0006277000000000001 | 0.5370558597533815 | 0.1981329516881874 | 0.33892290806519415 | 34211.66496308757 | 9.9066e-06
-0.0006274500000000001 | 0.5357142805081785 | 0.19679058298106683 | 0.33892369752711166 | 34445.113418838686 | 9.8395e-06
-0.0006272000000000001 | 0.5357142805081785 | 0.19679058298106683 | 0.33892369752711166 | 34445.113418838686 | 9.8395e-06
-0.00062695 | 0.5357142805081785 | 0.19712617515784697 | 0.3385881053503315 | 34352.42479383676 | 9.8563e-06
-0.0006267000000000001 | 0.5347080960742762 | 0.19712617515784697 | 0.3375819209164292 | 34250.339473802866 | 9.8563e-06
-0.0006264500000000001 | 0.5337019116403738 | 0.19611939862750655 | 0.3375825130128673 | 34426.223553137075 | 9.806e-06
-0.0006262000000000002 | 0.5320249375838699 | 0.1941058455668257 | 0.33791909201704423 | 34818.023231629806 | 9.7053e-06
-0.0006259500000000001 | 0.5313541479612683 | 0.1941058455668257 | 0.33724830239444265 | 34748.907371605834 | 9.7053e-06
-0.0006257000000000001 | 0.530347963527366 | 0.1934346612132654 | 0.3369133023141006 | 34834.84295946808 | 9.6717e-06
-0.00062545 | 0.5296771739047644 | 0.192427884682925 | 0.33724928922183944 | 35052.018555163704 | 9.6214e-06
-0.0006252000000000001 | 0.5283355946595613 | 0.192427884682925 | 0.33590770997663627 | 34912.58146189484 | 9.6214e-06
-0.0006249500000000001 | 0.5276648050369597 | 0.1917567003293647 | 0.33590810470759497 | 35034.82320363599 | 9.5878e-06
-0.0006247000000000002 | 0.5263232257917566 | 0.19142110815258456 | 0.33490211763917205 | 34991.137693364166 | 9.5711e-06
-0.0006244500000000001 | 0.5266586206030573 | 0.19108551597580442 | 0.3355731046272529 | 35122.81953068005 | 9.5543e-06
-0.0006242000000000001 | 0.525652436169155 | 0.19074992379902428 | 0.33490251237013074 | 35114.301038776495 | 9.5375e-06
-0.0006239500000000001 | 0.5246462517352527 | 0.19074992379902428 | 0.3338963279362284 | 35008.80328403427 | 9.5375e-06
-0.0006237 | 0.5246462517352527 | 0.18974314726868385 | 0.33490310446656885 | 35300.67981768351 | 9.4872e-06
-0.0006234500000000001 | 0.522633882867448 | 0.18907196291512357 | 0.3335619199523245 | 35284.123019557795 | 9.4536e-06
-0.0006232000000000001 | 0.522633882867448 | 0.18974314726868385 | 0.3328907355987642 | 35088.56476670303 | 9.4872e-06
-0.0006229500000000002 | 0.5222984880561472 | 0.1894075550919037 | 0.3328909329642435 | 35150.7555020938 | 9.4704e-06
-0.0006227000000000001 | 0.5206215139996433 | 0.18806518638478315 | 0.33255632761486015 | 35366.07003216924 | 9.4033e-06
-0.0006224500000000001 | 0.5202861191883426 | 0.1884007785615633 | 0.33188534062677927 | 35231.84385549976 | 9.42e-06
-0.0006222 | 0.5186091451318386 | 0.18705840985444272 | 0.3315507352773959 | 35448.89914710471 | 9.3529e-06
-0.00062195 | 0.5176029606979363 | 0.1860516333241023 | 0.331551327373834 | 35640.78653330293 | 9.3026e-06
-0.0006217000000000001 | 0.5165967762640339 | 0.1860516333241023 | 0.3305451429399316 | 35532.624684258626 | 9.3026e-06
-0.0006214500000000002 | 0.5152551970188308 | 0.18504485679376187 | 0.33021034022506895 | 35689.761493138765 | 9.2522e-06
-0.0006212000000000001 | 0.51491980220753 | 0.18470926461698173 | 0.33021053759054825 | 35754.626415224164 | 9.2355e-06
-0.0006209500000000001 | 0.5142490125849285 | 0.18403808026342144 | 0.33021093232150706 | 35885.06594383752 | 9.2019e-06
-0.0006207000000000001 | 0.5129074333397253 | 0.18336689590986116 | 0.32954053742986417 | 35943.29672154766 | 9.1683e-06
-0.00062045 | 0.5122366437171237 | 0.18336689590986116 | 0.3288697478072626 | 35870.133065777285 | 9.1683e-06
-0.0006202000000000001 | 0.5115658540945223 | 0.18403808026342144 | 0.3275277738311008 | 35593.47862815093 | 9.2019e-06
-0.0006199500000000001 | 0.5105596696606198 | 0.1837024880866413 | 0.32685718157397853 | 35585.49315018748 | 9.1851e-06
-0.0006197000000000002 | 0.5095534852267175 | 0.1837024880866413 | 0.3258509971400762 | 35475.9481522528 | 9.1851e-06
-0.0006194500000000001 | 0.5085473007928152 | 0.18269571155630088 | 0.3258515892365143 | 35671.509359550284 | 9.1348e-06
-0.0006192000000000001 | 0.5078765111702136 | 0.18303130373308102 | 0.3248452074371326 | 35496.136541852116 | 9.1516e-06
-0.0006189500000000001 | 0.507205721547612 | 0.18336689590986116 | 0.32383882563775085 | 35321.40564749947 | 9.1683e-06
-0.0006187 | 0.5055287474911081 | 0.18168893502596045 | 0.32383981246514765 | 35647.719815064804 | 9.0844e-06
-0.0006184500000000001 | 0.5051933526798074 | 0.18101775067240017 | 0.3241756020074072 | 35816.99593583938 | 9.0509e-06
-0.0006182000000000002 | 0.504187168245905 | 0.18101775067240017 | 0.32316941757350487 | 35705.826237821944 | 9.0509e-06
-0.0006179500000000001 | 0.5035163786233035 | 0.18101775067240017 | 0.3224986279509033 | 35631.71310581032 | 9.0509e-06
-0.0006177000000000001 | 0.5025101941894011 | 0.18001097414205974 | 0.3224992200473414 | 35831.062143226205 | 9.0005e-06
-0.0006174500000000001 | 0.501168614944198 | 0.18001097414205974 | 0.3211576408021382 | 35682.00687016886 | 9.0005e-06
-0.0006172 | 0.5004978253215965 | 0.17933978978849946 | 0.321158035533097 | 35815.591834009385 | 8.967e-06
-0.0006169500000000001 | 0.4991562460763933 | 0.1779974210813789 | 0.3211588249950144 | 36085.78405730759 | 8.8999e-06
-0.0006167000000000001 | 0.4991562460763933 | 0.1779974210813789 | 0.3211588249950144 | 36085.78405730759 | 8.8999e-06
-0.0006164500000000002 | 0.4978146668311902 | 0.1779974210813789 | 0.3198172457498113 | 35935.04263228551 | 8.8999e-06
-0.0006162000000000001 | 0.4961376927746863 | 0.17699064455103847 | 0.3191470482236478 | 36063.71952971966 | 8.8495e-06
-0.0006159500000000001 | 0.4958022979633855 | 0.17665505237425833 | 0.31914724558912716 | 36132.25223957788 | 8.8328e-06
-0.0006157000000000001 | 0.49513150834078395 | 0.17665505237425833 | 0.31847645596652563 | 36056.30879911738 | 8.8328e-06
-0.00061545 | 0.4937899290955808 | 0.1756482758439179 | 0.3181416532516629 | 36224.8535288061 | 8.7824e-06
-0.0006152000000000001 | 0.49278374466167846 | 0.17497709149035762 | 0.31780665317132084 | 36325.51558200224 | 8.7489e-06
-0.0006149500000000002 | 0.49278374466167846 | 0.1756482758439179 | 0.31713546881776056 | 36110.28543195824 | 8.7824e-06
-0.0006147000000000001 | 0.49144216541647534 | 0.17531268366713776 | 0.3161294817493376 | 36064.64462657653 | 8.7656e-06
-0.0006144500000000001 | 0.49077137579387375 | 0.17464149931357748 | 0.3161298764802963 | 36203.2939161464 | 8.7321e-06
-0.0006142000000000001 | 0.48942979654867064 | 0.1739703149600172 | 0.31545948158865345 | 36265.89762295413 | 8.6985e-06
-0.00061395 | 0.4887590069260691 | 0.17363472278323705 | 0.31512428414283206 | 36297.38097214903 | 8.6817e-06
-0.0006137000000000001 | 0.4877528224921667 | 0.1732991306064569 | 0.3144536918857098 | 36290.27921666834 | 8.665e-06
-0.0006134500000000001 | 0.4864112432469636 | 0.17195676189933634 | 0.31445448134762727 | 36573.66862161655 | 8.5978e-06
-0.0006132000000000002 | 0.4857404536243621 | 0.17128557754577606 | 0.314454876078586 | 36717.02902067723 | 8.5643e-06
-0.0006129500000000001 | 0.4847342691904597 | 0.17128557754577606 | 0.31344869164468364 | 36599.542837856796 | 8.5643e-06
-0.0006127000000000001 | 0.4843988743791589 | 0.17027880101543563 | 0.3141200733637233 | 36894.79506438955 | 8.5139e-06
-0.0006124500000000001 | 0.4843988743791589 | 0.1692720244850952 | 0.3151268498940637 | 37233.18733295015 | 8.4636e-06
-0.0006122 | 0.48238650551135426 | 0.16826524795475478 | 0.3141212575565995 | 37336.438911148696 | 8.4133e-06
-0.0006119500000000001 | 0.48171571588875267 | 0.1675940636011945 | 0.3141216522875582 | 37486.01179992145 | 8.3797e-06
-0.0006117000000000002 | 0.48003874183224876 | 0.16625169489407393 | 0.31378704693817483 | 37748.43283710304 | 8.3126e-06
-0.0006114500000000001 | 0.48003874183224876 | 0.16625169489407393 | 0.31378704693817483 | 37748.43283710304 | 8.3126e-06
-0.0006112000000000001 | 0.48003874183224876 | 0.16658728707085407 | 0.3134514547613947 | 37632.097895690604 | 8.3294e-06
-0.0006109500000000001 | 0.47869716258704564 | 0.16658728707085407 | 0.31210987551619157 | 37471.031674036785 | 8.3294e-06
-0.0006107 | 0.4776909781531433 | 0.16692287924763421 | 0.3107680989055091 | 37234.931521217884 | 8.3461e-06
-0.0006104500000000001 | 0.47802637296444406 | 0.16692287924763421 | 0.31110349371680984 | 37275.11712223465 | 8.3461e-06
-0.0006102000000000001 | 0.4760140040966394 | 0.1652449183637335 | 0.3107690857329059 | 37613.14887140405 | 8.2622e-06
-0.0006099500000000002 | 0.4756786092853386 | 0.1652449183637335 | 0.3104336909216051 | 37572.55521023469 | 8.2622e-06
-0.0006097000000000001 | 0.4743370300401355 | 0.16457373401017322 | 0.3097632960299623 | 37644.317654093466 | 8.2287e-06
-0.0006094500000000001 | 0.4736662404175339 | 0.16323136530305266 | 0.31043487511448126 | 38036.17944849423 | 8.1616e-06
-0.0006092000000000001 | 0.47198926636103 | 0.16256018094949237 | 0.30942908541153763 | 38069.48092751909 | 8.128e-06
-0.00060895 | 0.4709830819271277 | 0.16256018094949237 | 0.3084229009776353 | 37945.68868909695 | 8.128e-06
-0.0006087000000000001 | 0.46930610787062377 | 0.1612178122423718 | 0.30808829562825196 | 38220.1310566202 | 8.0609e-06
-0.0006084500000000002 | 0.46829992343672144 | 0.16155340441915195 | 0.3067465190175695 | 37974.6276620346 | 8.0777e-06
-0.0006082000000000001 | 0.46762913381411986 | 0.1618889965959321 | 0.30574013721818777 | 37771.57727171562 | 8.0944e-06
-0.0006079500000000001 | 0.46628755456891674 | 0.16054662788881152 | 0.3057409266801052 | 38087.49279889575 | 8.0273e-06
-0.0006077000000000001 | 0.4652813701350144 | 0.16054662788881152 | 0.3047347422462029 | 37962.14797575824 | 8.0273e-06
-0.00060745 | 0.46427518570111204 | 0.1595398513584711 | 0.30473533434264094 | 38201.78240707135 | 7.977e-06
-0.0006072000000000001 | 0.4636043960785105 | 0.15987544353525124 | 0.30372895254325927 | 37995.697879179235 | 7.9938e-06
-0.0006069500000000001 | 0.4625982116446081 | 0.1588686670049108 | 0.3037295446396973 | 38236.5573232019 | 7.9434e-06
-0.0006067000000000002 | 0.4619274220220066 | 0.1588686670049108 | 0.3030587550170958 | 38152.11151834337 | 7.9434e-06
-0.0006064500000000001 | 0.4605858427768034 | 0.15819748265135053 | 0.3023883601254529 | 38229.225276850055 | 7.9099e-06
-0.0006062000000000001 | 0.4599150531542019 | 0.15819748265135053 | 0.30171757050285136 | 38144.421193831884 | 7.9099e-06
-0.0006059500000000001 | 0.4602504479655027 | 0.15752629829779025 | 0.30272414966771244 | 38434.7442857367 | 7.8763e-06
-0.0006057 | 0.4585734739089988 | 0.1571907061210101 | 0.30138276778798867 | 38346.130661945776 | 7.8595e-06
-0.0006054500000000001 | 0.4575672894750964 | 0.15651952176744982 | 0.3010477677076466 | 38467.75971561308 | 7.826e-06
-0.0006052000000000001 | 0.4562257102298933 | 0.15618392959066968 | 0.3000417806392236 | 38421.59451687248 | 7.8092e-06
-0.0006049500000000001 | 0.45521952579599095 | 0.1555127452371094 | 0.29970678055888156 | 38544.33668467756 | 7.7756e-06
-0.0006047000000000001 | 0.45354255173948704 | 0.15417037652998883 | 0.2993721752094982 | 38836.53681695006 | 7.7085e-06
-0.0006044500000000001 | 0.4525363673055847 | 0.15417037652998883 | 0.2983659907755959 | 38706.00792332611 | 7.7085e-06
-0.0006042 | 0.45153018287168234 | 0.15417037652998883 | 0.2973598063416935 | 38575.47902970216 | 7.7085e-06
-0.0006039500000000001 | 0.4508593932490808 | 0.1538347843532087 | 0.2970246088958721 | 38616.05294858358 | 7.6917e-06
-0.0006037000000000001 | 0.4501886036264792 | 0.15349919217642854 | 0.2966894114500507 | 38656.80427934012 | 7.675e-06
-0.0006034500000000002 | 0.4488470243812761 | 0.15215682346930798 | 0.2966902009119681 | 38997.948846088315 | 7.6078e-06
-0.0006032000000000001 | 0.4485116295699753 | 0.15249241564608812 | 0.2960192139238872 | 38824.12284829996 | 7.6246e-06
-0.0006029500000000001 | 0.4488470243812761 | 0.1531635999996484 | 0.2956834243816277 | 38610.142929822294 | 7.6582e-06
-0.0006027000000000001 | 0.4471700503247722 | 0.15182123129252784 | 0.29534881903224436 | 38907.44614805143 | 7.5911e-06
-0.00060245 | 0.44616386589086987 | 0.1508144547621874 | 0.29534941112868246 | 39167.25510089942 | 7.5407e-06
-0.0006022000000000001 | 0.4454930762682683 | 0.1514856391157477 | 0.2940074371525206 | 38816.54246154308 | 7.5743e-06
-0.0006019500000000001 | 0.44415149702306517 | 0.15014327040862713 | 0.29400822661443804 | 39163.69022924181 | 7.5072e-06
-0.0006017000000000002 | 0.44314531258916284 | 0.14880090170150656 | 0.2943444108876563 | 39562.18107845998 | 7.44e-06
-0.0006014500000000001 | 0.44280991777786205 | 0.1491364938782867 | 0.29367342389957535 | 39383.173931827594 | 7.4568e-06
-0.0006012000000000001 | 0.44079754891005735 | 0.14779412517116614 | 0.2930034237388912 | 39650.212537142805 | 7.3897e-06
-0.00060095 | 0.44046215409875655 | 0.14779412517116614 | 0.2926680289275904 | 39604.82577891918 | 7.3897e-06
-0.0006007000000000001 | 0.43945596966485423 | 0.1467873486408257 | 0.2926686210240285 | 39876.54572876849 | 7.3394e-06
-0.0006004500000000001 | 0.43878518004225264 | 0.14611616428726543 | 0.2926690157549872 | 40059.77260388493 | 7.3058e-06
-0.0006002000000000002 | 0.4364374163631472 | 0.14443820340336472 | 0.2919992129597825 | 40432.40722737767 | 7.2219e-06
-0.0005999500000000001 | 0.4350958371179441 | 0.14443820340336472 | 0.29065763371457937 | 40246.642074725285 | 7.2219e-06
-0.0005997000000000001 | 0.4347604423066433 | 0.14544497993370514 | 0.28931546237293815 | 39783.492356327486 | 7.2722e-06
-0.0005994500000000001 | 0.4330834682501394 | 0.14410261122658458 | 0.2889808570235548 | 40107.65031442297 | 7.2051e-06
-0.0005992 | 0.4327480734388386 | 0.14477379558014486 | 0.28797427785869373 | 39782.652199551536 | 7.2387e-06
-0.0005989500000000001 | 0.43174188900493626 | 0.14376701904980443 | 0.28797486995513183 | 40061.32586714763 | 7.1884e-06
-0.0005987000000000001 | 0.43140649419363547 | 0.1434314268730243 | 0.2879750673206112 | 40155.086454734526 | 7.1716e-06
-0.0005984500000000002 | 0.4310710993823347 | 0.14242465034268387 | 0.2886464490396508 | 40533.21505022436 | 7.1212e-06
-0.0005982000000000001 | 0.42939412532583077 | 0.1410822816355633 | 0.28831184369026747 | 40871.44613028307 | 7.0541e-06
-0.0005979500000000001 | 0.42805254608062765 | 0.1410822816355633 | 0.28697026444506435 | 40681.262185190855 | 7.0541e-06
-0.0005977 | 0.4270463616467253 | 0.14074668945878316 | 0.28629967218794217 | 40682.97070273662 | 7.0373e-06
-0.00059745 | 0.42671096683542453 | 0.14041109728200302 | 0.2862998695534215 | 40780.23391248258 | 7.0206e-06
-0.0005972000000000001 | 0.4253693875902214 | 0.14007550510522288 | 0.28529388248499854 | 40734.300014936875 | 7.0038e-06
-0.0005969500000000002 | 0.4240278083450183 | 0.1394043207516626 | 0.2846234875933557 | 40834.24187409358 | 6.9702e-06
-0.0005967000000000001 | 0.4240278083450183 | 0.13906872857488245 | 0.28495907977013585 | 40981.043357522 | 6.9534e-06
-0.0005964500000000001 | 0.4226862290998152 | 0.1387331363981023 | 0.2839530927017129 | 40935.15076122751 | 6.9367e-06
-0.0005962000000000001 | 0.421344649854612 | 0.1387331363981023 | 0.2826115134565097 | 40741.746462869625 | 6.9367e-06
-0.00059595 | 0.4196676757981081 | 0.13772635986776188 | 0.2819413159303462 | 40942.24463654633 | 6.8863e-06
-0.0005957000000000001 | 0.4186614913642058 | 0.1370551755142016 | 0.2816063158500042 | 41093.86089120353 | 6.8528e-06
-0.0005954500000000001 | 0.41799070174160424 | 0.13772635986776188 | 0.28026434187384236 | 40698.72203737011 | 6.8863e-06
-0.0005952000000000002 | 0.41799070174160424 | 0.13839754422132217 | 0.2795931575202821 | 40404.35241728901 | 6.9199e-06
-0.0005949500000000001 | 0.41631372768510033 | 0.13638399116064132 | 0.279929736524459 | 41050.23384962255 | 6.8192e-06
-0.0005947000000000001 | 0.41564293806249875 | 0.13571280680708103 | 0.2799301312554177 | 41253.31099420042 | 6.7856e-06
-0.0005944500000000001 | 0.41430135881729563 | 0.1353772146303009 | 0.27892414418699474 | 41206.95568286044 | 6.7689e-06
-0.0005942 | 0.41363056919469404 | 0.1347060302767406 | 0.27892453891795344 | 41412.331481364236 | 6.7353e-06
-0.0005939500000000001 | 0.4132951743833933 | 0.13369925374640018 | 0.2795959206369931 | 41824.60452132795 | 6.685e-06
-0.0005937000000000002 | 0.41195359513819013 | 0.1330280693928399 | 0.27892552574535023 | 41934.83781556904 | 6.6514e-06
-0.0005934500000000001 | 0.4109474107042878 | 0.13235688503927961 | 0.2785905256650082 | 42096.869472612736 | 6.6178e-06
-0.0005932000000000001 | 0.4096058314590847 | 0.13101451633215905 | 0.27859131512692564 | 42528.31257577862 | 6.5507e-06
-0.0005929500000000001 | 0.4085996470251823 | 0.1306789241553789 | 0.2779207228698034 | 42534.896069293034 | 6.5339e-06
-0.0005927 | 0.4072580677799792 | 0.13034333197859876 | 0.27691473580138043 | 42490.05017715021 | 6.5172e-06
-0.0005924500000000001 | 0.4059164885347761 | 0.12967214762503848 | 0.2762443409097376 | 42606.58066812142 | 6.4836e-06
-0.0005922000000000001 | 0.40524569891217455 | 0.13000773980181862 | 0.2752379591103559 | 42341.78050167221 | 6.5004e-06
-0.0005919500000000002 | 0.40457490928957296 | 0.13000773980181862 | 0.27456716948775434 | 42238.58824194612 | 6.5004e-06
-0.0005917000000000001 | 0.40323333004436984 | 0.12933655544825834 | 0.2738967745961115 | 42354.11615019933 | 6.4668e-06
-0.0005914500000000001 | 0.4018917507991667 | 0.12866537109469806 | 0.27322637970446867 | 42470.849363714704 | 6.4333e-06
-0.0005912000000000001 | 0.40088556636526435 | 0.1290009632714782 | 0.27188460309378615 | 42152.33688164237 | 6.45e-06
-0.00059095 | 0.4002147767426628 | 0.1290009632714782 | 0.2712138134711846 | 42048.339267114505 | 6.45e-06
-0.0005907000000000001 | 0.39920859230876043 | 0.12799418674113777 | 0.27121440556762266 | 42379.175566174905 | 6.3997e-06
-0.0005904500000000002 | 0.3985378026861589 | 0.12799418674113777 | 0.27054361594502113 | 42274.35992732746 | 6.3997e-06
-0.0005902000000000001 | 0.3978670130635573 | 0.12799418674113777 | 0.26987282632241955 | 42169.544288480014 | 6.3997e-06
-0.0005899500000000001 | 0.3961900390070534 | 0.12698741021079735 | 0.26920262879625606 | 42398.31780951882 | 6.3494e-06
-0.0005897000000000001 | 0.39585464419575267 | 0.12698741021079735 | 0.2688672339849553 | 42345.494492507474 | 6.3494e-06
-0.00058945 | 0.3945130649505495 | 0.12631622585723706 | 0.26819683909331243 | 42464.35282137533 | 6.3158e-06
-0.0005892000000000001 | 0.39384227532794797 | 0.12598063368045692 | 0.26786164164749104 | 42524.256915060076 | 6.299e-06
-0.0005889500000000001 | 0.39216530127144406 | 0.12463826497333638 | 0.2675270362981077 | 42928.55590622017 | 6.2319e-06
-0.0005887000000000002 | 0.39082372202624094 | 0.12463826497333638 | 0.26618545705290453 | 42713.28024501128 | 6.2319e-06
-0.0005884500000000001 | 0.38981753759233856 | 0.12430267279655624 | 0.26551486479578235 | 42720.70082199203 | 6.2151e-06
-0.0005882000000000001 | 0.38814056353583465 | 0.12296030408943567 | 0.265180259446399 | 43132.66161956123 | 6.148e-06
-0.0005879500000000001 | 0.3878051687245339 | 0.12296030408943567 | 0.26484486463509826 | 43078.108271830926 | 6.148e-06
-0.0005877 | 0.3857927998567292 | 0.12262471191265553 | 0.26316808794407365 | 42922.52089147021 | 6.1312e-06
-0.0005874500000000001 | 0.3851220102341276 | 0.12128234320553496 | 0.26383966702859263 | 43508.33931060655 | 6.0641e-06
-0.0005872000000000002 | 0.3847866154228269 | 0.12061115885197468 | 0.2641754565708522 | 43806.138517427404 | 6.0306e-06
-0.0005869500000000001 | 0.3851220102341276 | 0.12195352755909525 | 0.26316848267503234 | 43158.81433565065 | 6.0977e-06
-0.0005867000000000001 | 0.3834450361776237 | 0.12094675102875482 | 0.26249828514886886 | 43407.24871335493 | 6.0473e-06
-0.0005864500000000001 | 0.3824388517437214 | 0.11960438232163426 | 0.2628344694220871 | 43950.64199492047 | 5.9802e-06
-0.0005862 | 0.38176806212111986 | 0.11926879014485411 | 0.26249927197626577 | 44018.09922905324 | 5.9634e-06
-0.0005859500000000001 | 0.3804264828759167 | 0.11826201361451369 | 0.262164469261403 | 44336.20927780802 | 5.9131e-06
-0.0005857000000000001 | 0.37908490363071357 | 0.11792642143773355 | 0.26115848219298 | 44291.76752910705 | 5.8963e-06
-0.0005854500000000002 | 0.37807871919681124 | 0.11725523708417326 | 0.26082348211263795 | 44488.159096109666 | 5.8628e-06
-0.0005852000000000001 | 0.37707253476290886 | 0.1175908292609534 | 0.2594817055019555 | 44132.98335129909 | 5.8795e-06
-0.0005849500000000001 | 0.375395560706405 | 0.11624846055383284 | 0.25914710015257214 | 44585.037757565005 | 5.8124e-06
-0.0005847000000000001 | 0.3747247710838034 | 0.11490609184671227 | 0.2598186792370911 | 45222.78585258926 | 5.7453e-06
-0.00058445 | 0.3733831918386003 | 0.11524168402349241 | 0.2581415078151079 | 44800.02353358267 | 5.7621e-06
-0.0005842000000000001 | 0.3723770074046979 | 0.11423490749315199 | 0.2581420999115459 | 45194.959330101556 | 5.7117e-06
-0.0005839500000000002 | 0.3710354281594948 | 0.11389931531637185 | 0.257136112843123 | 45151.47648234587 | 5.695e-06
-0.0005837000000000001 | 0.3693584541029909 | 0.11289253878603142 | 0.2564659153169595 | 45435.4057539705 | 5.6446e-06
-0.0005834500000000001 | 0.3683522696690886 | 0.1135637231395917 | 0.2547885465294969 | 44871.46766336864 | 5.6782e-06
-0.0005832000000000001 | 0.367681480046487 | 0.11322813096281156 | 0.25445334908367545 | 44945.25290137442 | 5.6614e-06
-0.00058295 | 0.36633990080128387 | 0.11222135443247114 | 0.2541185463688127 | 45288.80401665938 | 5.6111e-06
-0.0005827000000000001 | 0.36600450598998313 | 0.11255694660925128 | 0.2534475593807318 | 45034.5477584056 | 5.6278e-06
-0.0005824500000000001 | 0.3643275319334792 | 0.11121457790213071 | 0.2531129540313485 | 45517.94536397718 | 5.5607e-06
-0.0005822000000000002 | 0.3639921371221784 | 0.11087898572535057 | 0.2531131513968279 | 45655.747974425765 | 5.5439e-06
-0.0005819500000000001 | 0.36365674231087763 | 0.11121457790213071 | 0.2524421644087469 | 45397.31556251502 | 5.5607e-06
-0.0005817000000000001 | 0.3619797682543737 | 0.11054339354857043 | 0.25143637470580327 | 45490.98171033214 | 5.5272e-06
-0.0005814500000000001 | 0.3613089786317722 | 0.10953661701823 | 0.2517723616135422 | 45970.44686374423 | 5.4768e-06
-0.0005812 | 0.3606381890091706 | 0.10886543266466972 | 0.2517727563445009 | 46253.9394152813 | 5.4433e-06
-0.0005809500000000001 | 0.3586258201413659 | 0.10819424831110944 | 0.25043157183025644 | 46292.95470682465 | 5.4097e-06
-0.0005807000000000001 | 0.3566134512735612 | 0.10718747178076901 | 0.2494259794927922 | 46540.13670607778 | 5.3594e-06
-0.0005804500000000001 | 0.3556072668396589 | 0.10651628742720873 | 0.24909097941245015 | 46770.495936158935 | 5.3258e-06
-0.0005802000000000001 | 0.35460108240575655 | 0.10651628742720873 | 0.24808479497854782 | 46581.57000601141 | 5.3258e-06
-0.0005799500000000001 | 0.35393029278315496 | 0.10651628742720873 | 0.24741400535594624 | 46455.61938591306 | 5.3258e-06
-0.0005797 | 0.35292410834925264 | 0.10483832654330802 | 0.24808578180594462 | 47327.30671801825 | 5.2419e-06
-0.0005794500000000001 | 0.35292410834925264 | 0.1055095108968683 | 0.24741459745238434 | 46899.01324520841 | 5.2755e-06
-0.0005792000000000001 | 0.35225331872665105 | 0.10517391872008816 | 0.2470794000065629 | 46984.91850705775 | 5.2587e-06
-0.0005789500000000002 | 0.3502409498588464 | 0.10416714218974774 | 0.24607380766909867 | 47245.95539366109 | 5.2084e-06
-0.0005787000000000001 | 0.3495701602362448 | 0.1038315500129676 | 0.24573861022327723 | 47334.092613003806 | 5.1916e-06
-0.0005784500000000001 | 0.3478931861797409 | 0.10282477348262717 | 0.24506841269711374 | 47667.1923305563 | 5.1412e-06
-0.0005782000000000001 | 0.3465516069345378 | 0.10248918130584703 | 0.24406242562869077 | 47626.96365001931 | 5.1245e-06
-0.00057795 | 0.346216212123237 | 0.10181799695228674 | 0.24439821517095026 | 48006.879429277804 | 5.0909e-06
-0.0005777000000000001 | 0.3445392380667331 | 0.10081122042194632 | 0.24372801764478677 | 48353.35126876966 | 5.0406e-06
-0.0005774500000000001 | 0.34353305363283076 | 0.1014824047755066 | 0.24205064885732416 | 47702.97853953586 | 5.0741e-06
-0.0005772000000000002 | 0.34219147438762765 | 0.10081122042194632 | 0.24138025396568133 | 47887.57698902602 | 5.0406e-06
-0.0005769500000000001 | 0.34152068476502606 | 0.10014003606838603 | 0.24138064869664003 | 48208.620282860735 | 5.007e-06
-0.0005767000000000001 | 0.34017910551982294 | 0.09980444389160589 | 0.24037466162821705 | 48169.13000172208 | 4.9902e-06
-0.00057645 | 0.3388375262746198 | 0.09913325953804561 | 0.23970426673657422 | 48360.00911370818 | 4.9567e-06
-0.0005762000000000001 | 0.33783134184071745 | 0.09879766736126547 | 0.23903367447945198 | 48388.52593662901 | 4.9399e-06
-0.0005759500000000001 | 0.33648976259551433 | 0.09779089083092504 | 0.2386988717645893 | 48818.2221751689 | 4.8895e-06
-0.0005757000000000002 | 0.3351481833503112 | 0.09779089083092504 | 0.23735729251938617 | 48543.84503557977 | 4.8895e-06
-0.0005754500000000001 | 0.3344773937277097 | 0.09711970647736476 | 0.23735768725034492 | 48879.407868816976 | 4.856e-06
-0.0005752000000000001 | 0.3348127885390104 | 0.09779089083092504 | 0.23702189770808538 | 48475.25075068248 | 4.8895e-06
-0.0005749500000000001 | 0.3334712092938073 | 0.0974552986541449 | 0.2360159106396624 | 48435.72671758968 | 4.8728e-06
-0.0005747 | 0.332465024859905 | 0.09678411430058462 | 0.23568091055932036 | 48702.39548349036 | 4.8392e-06
-0.0005744500000000001 | 0.3317942352373034 | 0.09644852212380448 | 0.23534571311349892 | 48802.34718607745 | 4.8224e-06
-0.0005742000000000001 | 0.3314588404260026 | 0.09644852212380448 | 0.23501031830219812 | 48732.798207220054 | 4.8224e-06
-0.0005739500000000002 | 0.3301172611807995 | 0.09577733777024419 | 0.2343399234105553 | 48934.31554188788 | 4.7889e-06
-0.0005737000000000001 | 0.32810489231299483 | 0.09477056123990377 | 0.23333433107309107 | 49241.94349391362 | 4.7385e-06
-0.0005734500000000001 | 0.32709870787909245 | 0.09409937688634348 | 0.23299933099274897 | 49521.97106983476 | 4.705e-06
-0.0005732000000000001 | 0.3264279182564909 | 0.09477056123990377 | 0.23165735701658716 | 48888.041599788754 | 4.7385e-06
-0.00057295 | 0.32508633901128775 | 0.09309260035600306 | 0.2319937386552847 | 49841.49927450697 | 4.6546e-06
-0.0005727000000000001 | 0.3227385753321823 | 0.09175023164888249 | 0.23098834368329982 | 50351.55541999402 | 4.5875e-06
-0.0005724500000000002 | 0.3220677857095807 | 0.09242141600244277 | 0.22964636970713795 | 49695.48826238893 | 4.6211e-06
-0.0005722000000000001 | 0.3207262064643776 | 0.09175023164888249 | 0.22897597481549511 | 49912.89301410369 | 4.5875e-06
-0.0005719500000000001 | 0.3193846272191745 | 0.09107904729532221 | 0.22830557992385228 | 50133.501986153955 | 4.554e-06
-0.0005717000000000001 | 0.3177076531626706 | 0.09007227076498178 | 0.2276353823976888 | 50545.05242609887 | 4.5036e-06
-0.00057145 | 0.3177076531626706 | 0.09040786294176192 | 0.22729979022090865 | 50283.1906041908 | 4.5204e-06
-0.0005712000000000001 | 0.3173722583513698 | 0.09007227076498178 | 0.227299987586388 | 50470.580047762596 | 4.5036e-06
-0.0005709500000000001 | 0.31603067910616667 | 0.08906549423464136 | 0.2269651848715253 | 50965.9070152555 | 4.4533e-06
-0.0005707000000000002 | 0.3156952842948659 | 0.08973667858820164 | 0.22595860570666423 | 50360.36752453923 | 4.4868e-06
-0.0005704500000000001 | 0.314018310238362 | 0.08872990205786122 | 0.2252884081805008 | 50780.718327309565 | 4.4365e-06
-0.0005702000000000001 | 0.31267673099315885 | 0.08805871770430093 | 0.22461801328885792 | 51015.50854808489 | 4.4029e-06
-0.0005699500000000001 | 0.31133515174795573 | 0.08805871770430093 | 0.2232764340436548 | 50710.80748493562 | 4.4029e-06
-0.0005697 | 0.3099935725027526 | 0.08738753335074065 | 0.22260603915201196 | 50946.86407008541 | 4.3694e-06
-0.0005694500000000001 | 0.3093227828801511 | 0.08671634899718036 | 0.22260643388297072 | 51341.28372729551 | 4.3358e-06
-0.0005692000000000002 | 0.3086519932575495 | 0.08604516464362008 | 0.22260682861392941 | 51741.8566251613 | 4.3023e-06
-0.0005689500000000001 | 0.3073104140123464 | 0.08570957246683994 | 0.22160084154550644 | 51709.70643477222 | 4.2855e-06
-0.0005687000000000001 | 0.30563343995584247 | 0.08503838811327966 | 0.2205950518425628 | 51881.2872014244 | 4.2519e-06
-0.0005684500000000001 | 0.3046272555219401 | 0.08336042722937895 | 0.22126682829256114 | 53086.77885820131 | 4.168e-06
-0.0005682 | 0.30328567627673697 | 0.0830248350525988 | 0.22026084122413817 | 53059.02531082323 | 4.1512e-06
-0.0005679500000000001 | 0.30160870222023306 | 0.08235365069903852 | 0.21925505152119454 | 53247.19661122548 | 4.1177e-06
-0.0005677000000000001 | 0.30093791259763153 | 0.08268924287581866 | 0.21824866972181287 | 52787.68123432333 | 4.1345e-06
-0.0005674500000000002 | 0.30093791259763153 | 0.08268924287581866 | 0.21824866972181287 | 52787.68123432333 | 4.1345e-06
-0.0005672000000000001 | 0.29993172816372915 | 0.08268924287581866 | 0.2172424852879105 | 52544.31597932555 | 4.1345e-06
-0.0005669500000000001 | 0.2979193592959245 | 0.0813468741686981 | 0.2165724851272264 | 53246.66432249034 | 4.0673e-06
-0.0005667000000000001 | 0.2972485696733229 | 0.08168246634547824 | 0.21556610332784468 | 52781.48737970323 | 4.0841e-06
-0.00056645 | 0.2969131748620221 | 0.08201805852225838 | 0.21489511633976374 | 52401.902754487826 | 4.1009e-06
-0.0005662000000000001 | 0.2949008059942175 | 0.08067568981513781 | 0.21422511617907966 | 53107.72468632377 | 4.0338e-06
-0.0005659500000000002 | 0.29355922674901436 | 0.08000450546157753 | 0.21355472128743683 | 53385.67373308677 | 4.0002e-06
-0.0005657000000000001 | 0.29322383193771356 | 0.08067568981513781 | 0.21254814212257575 | 52691.992497272375 | 4.0338e-06
-0.0005654500000000001 | 0.2922176475038112 | 0.08034009763835767 | 0.2118775498654535 | 52745.15617822562 | 4.017e-06
-0.0005652000000000001 | 0.29020527863600654 | 0.07933332110801725 | 0.2108719575279893 | 53161.00588827588 | 3.9667e-06
-0.00056495 | 0.28986988382470574 | 0.0789977289312371 | 0.21087215489346864 | 53386.8904198551 | 3.9499e-06
-0.0005647000000000001 | 0.28886369939080336 | 0.07866213675445696 | 0.2102015626363464 | 53444.15275483512 | 3.9331e-06
-0.0005644500000000001 | 0.28752212014560025 | 0.07765536022411654 | 0.2098667599214837 | 54050.81099766962 | 3.8828e-06
-0.0005642000000000002 | 0.28618054090039713 | 0.07664858369377611 | 0.20953195720662102 | 54673.406111125594 | 3.8324e-06
-0.0005639500000000001 | 0.28584514608909634 | 0.07698417587055625 | 0.20886097021854008 | 54260.75368260766 | 3.8492e-06
-0.0005637000000000001 | 0.2841681720325924 | 0.07698417587055625 | 0.20718399616203617 | 53825.086472420575 | 3.8492e-06
-0.0005634500000000001 | 0.2841681720325924 | 0.07631299151699597 | 0.20785518051559645 | 54474.38932316111 | 3.8156e-06
-0.0005632 | 0.2831619875986901 | 0.07564180716343569 | 0.20752018043525441 | 54869.175715719044 | 3.7821e-06
-0.0005629500000000001 | 0.28081422391958466 | 0.0749706228098754 | 0.20584360110970926 | 54913.136211159974 | 3.7485e-06
-0.0005627000000000002 | 0.2794726446743815 | 0.07429943845631512 | 0.20517320621806637 | 55228.73671210837 | 3.715e-06
-0.0005624500000000001 | 0.27846646024047916 | 0.07429943845631512 | 0.20416702178416404 | 54957.890941317266 | 3.715e-06
-0.0005622000000000001 | 0.27678948618397525 | 0.0732926619259747 | 0.20349682425800056 | 55529.931349343424 | 3.6646e-06
-0.0005619500000000001 | 0.27544790693877214 | 0.07295706974919455 | 0.20249083718957758 | 55509.586085538496 | 3.6479e-06
-0.0005617 | 0.27477711731617055 | 0.07262147757241441 | 0.20215563974375614 | 55673.78866456605 | 3.6311e-06
-0.0005614500000000001 | 0.2744417225048698 | 0.07295706974919455 | 0.20148465275567526 | 55233.756906170056 | 3.6479e-06
-0.0005612000000000001 | 0.2724293536370651 | 0.07262147757241441 | 0.1998078760646507 | 55027.21309007036 | 3.6311e-06
-0.0005609500000000002 | 0.271087774391862 | 0.07195029321885413 | 0.19913748117300786 | 55354.181967621254 | 3.5975e-06
-0.0005607000000000001 | 0.2700815899579596 | 0.07127910886529384 | 0.19880248109266577 | 55781.415973752075 | 3.564e-06
-0.0005604500000000001 | 0.2684046159014557 | 0.07027233233495342 | 0.19813228356650228 | 56389.84134526908 | 3.5136e-06
-0.0005602000000000001 | 0.26773382627885417 | 0.06993674015817328 | 0.1977970861206809 | 56564.5712606366 | 3.4968e-06
-0.00055995 | 0.26605685222235026 | 0.06960114798139314 | 0.19645570424095712 | 56451.85745886741 | 3.4801e-06
-0.0005597000000000001 | 0.2653860625997487 | 0.06960114798139314 | 0.19578491461835554 | 56259.10499944507 | 3.4801e-06
-0.0005594500000000002 | 0.2653860625997487 | 0.06960114798139314 | 0.19578491461835554 | 56259.10499944507 | 3.4801e-06
-0.0005592000000000001 | 0.26370908854324476 | 0.06960114798139314 | 0.19410794056185163 | 55777.22385088924 | 3.4801e-06
-0.0005589500000000001 | 0.26303829892064323 | 0.06859437145105271 | 0.19444392746959052 | 56693.843344957546 | 3.4297e-06
-0.0005587000000000001 | 0.26102593005283853 | 0.06825877927427257 | 0.19276715077856596 | 56481.27693699376 | 3.4129e-06
-0.00055845 | 0.2593489559963346 | 0.06725200274393214 | 0.19209695325240247 | 57127.50413807849 | 3.3626e-06
-0.0005582000000000001 | 0.2590135611850338 | 0.06792318709749243 | 0.1910903740875414 | 56266.61004975017 | 3.3962e-06
-0.0005579500000000001 | 0.2580073767511315 | 0.066916410567152 | 0.1910909661839795 | 57113.33425220582 | 3.3458e-06
-0.0005577000000000002 | 0.2570011923172292 | 0.066916410567152 | 0.19008478175007718 | 56812.60549961004 | 3.3458e-06
-0.0005574500000000001 | 0.2559950078833268 | 0.06658081839037186 | 0.18941418949295494 | 56897.52516479906 | 3.329e-06
-0.0005572000000000001 | 0.2543180338268229 | 0.06523844968325129 | 0.1890795841435716 | 57965.688964590496 | 3.2619e-06
-0.0005569500000000001 | 0.25364724420422136 | 0.06523844968325129 | 0.18840879452097006 | 57760.046547930266 | 3.2619e-06
-0.0005567 | 0.25398263901552215 | 0.06523844968325129 | 0.18874418933227086 | 57862.86775626039 | 3.2619e-06
-0.0005564500000000001 | 0.25197027014771745 | 0.06356048879935058 | 0.18840978134836686 | 59285.189559552884 | 3.178e-06
-0.0005562000000000001 | 0.25129948052511586 | 0.06389608097613073 | 0.18740339954898513 | 58658.80870502599 | 3.1948e-06
-0.0005559500000000002 | 0.24861632203470965 | 0.0628893044457903 | 0.18572701758891935 | 59064.73898085912 | 3.1445e-06
-0.0005557000000000001 | 0.24828092722340886 | 0.06255371226901016 | 0.1857272149543987 | 59381.67639218117 | 3.1277e-06
-0.0005554500000000001 | 0.2476101376008073 | 0.0628893044457903 | 0.184720833155017 | 58744.7531127471 | 3.1445e-06
-0.0005552 | 0.24626855835560418 | 0.06255371226901016 | 0.18371484608659402 | 58738.27129444674 | 3.1277e-06
-0.0005549500000000001 | 0.24459158429910027 | 0.06188252791544988 | 0.1827090563836504 | 59050.288518686844 | 3.0941e-06
-0.0005547000000000001 | 0.24325000505389716 | 0.060204567031549173 | 0.183045438022348 | 60807.82473742437 | 3.0102e-06
-0.0005544500000000002 | 0.24291461024259636 | 0.06154693573866974 | 0.18136767450392663 | 58936.3783353958 | 3.0773e-06
-0.0005542000000000001 | 0.24123763618609245 | 0.05986897485476903 | 0.18136866133132343 | 60588.5307945526 | 2.9934e-06
-0.0005539500000000001 | 0.2409022413747917 | 0.05953338267798889 | 0.1813688586968028 | 60930.13718968796 | 2.9767e-06
-0.0005537000000000001 | 0.23956066212958857 | 0.05953338267798889 | 0.1800272794515997 | 60479.439048626635 | 2.9767e-06
-0.00055345 | 0.23821908288438542 | 0.05819101397086832 | 0.1800280689135171 | 61874.86920356571 | 2.9096e-06
-0.0005532000000000001 | 0.23620671401658075 | 0.056848645263747756 | 0.179358068752833 | 63100.20860504452 | 2.8424e-06
-0.0005529500000000001 | 0.2352005295826784 | 0.056848645263747756 | 0.17835188431893065 | 62746.22147686084 | 2.8424e-06
-0.0005527000000000002 | 0.23385895033747528 | 0.056848645263747756 | 0.17701030507372753 | 62274.2386392826 | 2.8424e-06
-0.0005524500000000001 | 0.23251737109227216 | 0.056513053086967614 | 0.17600431800530456 | 62288.02317031165 | 2.8257e-06
-0.0005522000000000001 | 0.23117579184706902 | 0.05550627655662719 | 0.17566951529044184 | 63297.17148698482 | 2.7753e-06
-0.00055195 | 0.23016960741316667 | 0.05550627655662719 | 0.17466333085653948 | 62934.623502748895 | 2.7753e-06
-0.0005517 | 0.2294988177905651 | 0.05517068437984705 | 0.17432813341071807 | 63195.92927667117 | 2.7585e-06
-0.0005514500000000001 | 0.22882802816796355 | 0.054499500026286764 | 0.1743285281416768 | 63974.358684976134 | 2.725e-06
-0.0005512000000000002 | 0.2278218437340612 | 0.05382831567272648 | 0.17399352806133472 | 64647.58404078881 | 2.6914e-06
-0.0005509500000000001 | 0.22614486967755731 | 0.05349272349594634 | 0.17265214618161098 | 64551.6380165966 | 2.6746e-06
-0.0005507000000000001 | 0.22513868524365496 | 0.052821539142386055 | 0.17231714610126891 | 65245.03030355469 | 2.6411e-06
-0.0005504500000000001 | 0.2241325008097526 | 0.051143578258485346 | 0.17298892255126727 | 67648.34547827764 | 2.5572e-06
-0.0005502 | 0.22312631637585026 | 0.051143578258485346 | 0.17198273811736492 | 67254.87108005818 | 2.5572e-06
-0.0005499500000000001 | 0.22144934231934638 | 0.050807986081705205 | 0.17064135623764118 | 67171.07659541153 | 2.5404e-06
-0.0005497000000000001 | 0.22010776307414323 | 0.05047239390492506 | 0.16963536916921818 | 67219.07008760497 | 2.5236e-06
-0.0005494500000000002 | 0.2191015786402409 | 0.05047239390492506 | 0.16862918473531585 | 66820.36324766483 | 2.5236e-06
-0.0005492000000000001 | 0.21843078901763932 | 0.05047239390492506 | 0.16795839511271426 | 66554.55868770472 | 2.5236e-06
-0.0005489500000000001 | 0.2170892097724362 | 0.04946561737458464 | 0.16762359239785157 | 67773.77956429847 | 2.4733e-06
-0.0005487000000000001 | 0.21608302533853385 | 0.048794433021024354 | 0.1672885923175095 | 68568.72063476128 | 2.4397e-06
-0.00054845 | 0.21507684090463153 | 0.049130025197804496 | 0.16594681570682704 | 67554.13417302411 | 2.4565e-06
-0.0005482000000000001 | 0.21339986684812762 | 0.04778765649068393 | 0.1656122103574437 | 69311.710395227 | 2.3894e-06
-0.0005479500000000002 | 0.2117228927916237 | 0.047116472137123645 | 0.16460642065450007 | 69872.13311533342 | 2.3558e-06
-0.0005477000000000001 | 0.2117228927916237 | 0.04778765649068393 | 0.16393523630093979 | 68609.8663712034 | 2.3894e-06
-0.0005474500000000001 | 0.2100459187351198 | 0.04778765649068393 | 0.16225826224443587 | 67908.02234717984 | 2.3894e-06
-0.0005472000000000001 | 0.20903973430121744 | 0.047116472137123645 | 0.1619232621640938 | 68733.18600460856 | 2.3558e-06
-0.00054695 | 0.20937512911251824 | 0.04845884084424421 | 0.16091628826827403 | 66413.59366621629 | 2.4229e-06
-0.0005467000000000001 | 0.20669197062211198 | 0.047116472137123645 | 0.15957549848498834 | 67736.60728272432 | 2.3558e-06
-0.0005464500000000001 | 0.20568578618820965 | 0.04644528778356336 | 0.1592404984046463 | 68571.21831033214 | 2.3223e-06
-0.0005462000000000002 | 0.20568578618820965 | 0.047116472137123645 | 0.158569314051086 | 67309.5021162025 | 2.3558e-06
-0.0005459500000000001 | 0.2030026276978034 | 0.04610969560678322 | 0.15689293209102018 | 68052.03548901311 | 2.3055e-06
-0.0005457000000000001 | 0.2026672328865026 | 0.045102919076442795 | 0.1575643138100598 | 69868.78766893625 | 2.2551e-06
-0.0005454500000000001 | 0.20132565364129948 | 0.04577410343000308 | 0.1555515502112964 | 67964.87033292219 | 2.2887e-06
-0.0005452 | 0.20031946920739713 | 0.04543851125322294 | 0.1548809579541742 | 68171.6692217501 | 2.2719e-06
-0.0005449500000000001 | 0.19864249515089324 | 0.04443173472288251 | 0.15421076042801074 | 69414.69262445503 | 2.2216e-06
-0.0005447000000000002 | 0.1973009159056901 | 0.043089366015761944 | 0.15421154988992816 | 71577.54413630412 | 2.1545e-06
-0.0005444500000000001 | 0.19595933666048698 | 0.04409614254610237 | 0.15186319411438462 | 68878.22169733426 | 2.2048e-06
-0.0005442000000000001 | 0.19461775741528387 | 0.043424958192542086 | 0.15119279922274179 | 69634.05631957893 | 2.1712e-06
-0.0005439500000000001 | 0.19294078335877995 | 0.04241818166220166 | 0.1505226016965783 | 70970.79403132794 | 2.1209e-06
-0.0005437 | 0.19327617817008072 | 0.04241818166220166 | 0.15085799650787907 | 71128.93131970664 | 2.1209e-06
-0.0005434500000000001 | 0.1922699937361784 | 0.043089366015761944 | 0.14918062772041646 | 69242.43334926148 | 2.1545e-06
-0.0005432000000000001 | 0.1915992041135768 | 0.04241818166220166 | 0.14918102245137516 | 70338.24487781314 | 2.1209e-06
-0.0005429500000000002 | 0.1902576248683737 | 0.04174699730864138 | 0.14851062755973232 | 71147.93261022944 | 2.0873e-06
-0.0005427000000000001 | 0.18891604562317058 | 0.041075812955081094 | 0.1478402326680895 | 71984.08115732818 | 2.0538e-06
-0.0005424500000000001 | 0.18690367675536587 | 0.04040462860152081 | 0.14649904815384507 | 72515.97315676398 | 2.0202e-06
-0.0005422000000000001 | 0.185226702698862 | 0.039397852071180385 | 0.1458288506276816 | 74028.83302582668 | 1.9699e-06
-0.00054195 | 0.1845559130762604 | 0.03973344424796053 | 0.14482246882829988 | 72897.01236294584 | 1.9867e-06
-0.0005417000000000001 | 0.18287893901975652 | 0.039397852071180385 | 0.14348108694857614 | 72837.00983969777 | 1.9699e-06
-0.0005414500000000002 | 0.18254354420845573 | 0.03906225989440024 | 0.1434812843140555 | 73462.86912326042 | 1.9531e-06
-0.0005412000000000001 | 0.18153735977455338 | 0.03805548336405982 | 0.14348187641049356 | 75406.6766346739 | 1.9028e-06
-0.0005409500000000001 | 0.18053117534065105 | 0.0387266677176201 | 0.14180450762303096 | 73233.51890589432 | 1.9363e-06
-0.0005407000000000001 | 0.17885420128414714 | 0.037384299010499535 | 0.1414699022736476 | 75684.12730377274 | 1.8692e-06
-0.00054045 | 0.1778480168502448 | 0.03671311465693925 | 0.14113490219330554 | 76885.27846908201 | 1.8357e-06
-0.0005402000000000001 | 0.17684183241634244 | 0.03604193030337897 | 0.14079990211296348 | 78131.1660767311 | 1.8021e-06
-0.0005399500000000001 | 0.17449406873723697 | 0.035706338126598826 | 0.13878773061063815 | 77738.42846530968 | 1.7853e-06
-0.0005397000000000002 | 0.17449406873723697 | 0.035370745949818684 | 0.1391233227874183 | 78665.75558502263 | 1.7685e-06
-0.0005394500000000001 | 0.1738232791146354 | 0.035370745949818684 | 0.13845253316481673 | 78286.4649567994 | 1.7685e-06
-0.0005392000000000001 | 0.1724816998694323 | 0.03503515377303854 | 0.13744654609639376 | 78462.07668262975 | 1.7518e-06
-0.0005389500000000001 | 0.17114012062422915 | 0.03402837724269812 | 0.13711174338153104 | 80586.7070319686 | 1.7014e-06
-0.0005387 | 0.16979854137902603 | 0.033692785065917975 | 0.13610575631310806 | 80792.22661280453 | 1.6846e-06
-0.0005384500000000001 | 0.1684569621338229 | 0.03402837724269812 | 0.1344285848911248 | 79009.69472176096 | 1.7014e-06
-0.0005382000000000002 | 0.166779988077319 | 0.03302160071235769 | 0.13375838736496132 | 81012.66109423027 | 1.6511e-06
-0.0005379500000000001 | 0.16610919845471744 | 0.033357192889137834 | 0.13275200556557962 | 79594.23084956763 | 1.6679e-06
-0.0005377000000000001 | 0.16443222439821353 | 0.03302160071235769 | 0.13141062368585585 | 79590.70478172065 | 1.6511e-06
-0.0005374500000000001 | 0.16309064515301042 | 0.03201482418201727 | 0.13107582097099316 | 81884.454667484 | 1.6007e-06
-0.0005372 | 0.1614136710965065 | 0.031008047651676845 | 0.13040562344482967 | 84110.82497661063 | 1.5504e-06
-0.0005369500000000001 | 0.1614136710965065 | 0.03134363982845699 | 0.1300700312680495 | 82996.12424078361 | 1.5672e-06
-0.0005367000000000001 | 0.16007209185130336 | 0.031008047651676845 | 0.12906404419962653 | 83245.51461571753 | 1.5504e-06
-0.0005364500000000002 | 0.15805972298349868 | 0.03033686329811656 | 0.12772285968538213 | 84203.07559833431 | 1.5168e-06
-0.0005362000000000001 | 0.15705353854959633 | 0.03000127112133642 | 0.12705226742825992 | 84697.92290760801 | 1.5001e-06
-0.0005359500000000001 | 0.15571195930439322 | 0.03000127112133642 | 0.1257106881830568 | 83803.5746383115 | 1.5001e-06
-0.0005357000000000001 | 0.15504116968179166 | 0.03033686329811656 | 0.12470430638367509 | 82213.05225805414 | 1.5168e-06
-0.00053545 | 0.15537656449309242 | 0.030672455474896703 | 0.12470410901819572 | 81313.41758422794 | 1.5336e-06
-0.0005352000000000001 | 0.15302880081398695 | 0.029330086767776136 | 0.12369871404621081 | 84349.36795489739 | 1.4665e-06
-0.0005349500000000001 | 0.15202261638008463 | 0.029330086767776136 | 0.12269252961230849 | 83663.25717597683 | 1.4665e-06
-0.0005347000000000001 | 0.15068103713488148 | 0.02832331023743571 | 0.12235772689744577 | 86400.72496591315 | 1.4162e-06
-0.0005344500000000001 | 0.14967485270097916 | 0.027652125883875427 | 0.12202272681710373 | 88255.584637171 | 1.3826e-06
-0.0005342000000000001 | 0.14967485270097916 | 0.028658902414215853 | 0.1210159502867633 | 84452.60641017085 | 1.4329e-06
-0.00053395 | 0.14766248383317446 | 0.027652125883875427 | 0.12001035794929903 | 86800.09519216008 | 1.3826e-06
-0.0005337000000000001 | 0.14632090458797134 | 0.02630975717675486 | 0.12001114741121648 | 91229.38429644534 | 1.3155e-06
-0.0005334500000000001 | 0.14497932534276822 | 0.02630975717675486 | 0.11866956816601336 | 90209.55029631368 | 1.3155e-06
-0.0005332000000000002 | 0.14397314090886587 | 0.026645349353535002 | 0.11732779155533087 | 88066.24375504024 | 1.3323e-06
-0.0005329500000000001 | 0.14229616685236196 | 0.02630975717675486 | 0.1159864096756071 | 88169.88229605035 | 1.3155e-06
-0.0005327000000000001 | 0.1412899824184596 | 0.02597416499997472 | 0.11531581741848489 | 88792.70414937082 | 1.2987e-06
-0.0005324500000000001 | 0.14061919279585805 | 0.02630975717675486 | 0.11430943561910319 | 86895.08979588578 | 1.3155e-06
-0.0005322 | 0.13894221873935414 | 0.02597416499997472 | 0.11296805373937942 | 86984.93579253799 | 1.2987e-06
-0.0005319500000000001 | 0.13692984987154946 | 0.02463179629285415 | 0.11229805357869531 | 91181.37568495054 | 1.2316e-06
-0.0005317000000000001 | 0.13692984987154946 | 0.025302980646414435 | 0.11162686922513503 | 88232.18954716557 | 1.2651e-06
-0.0005314500000000002 | 0.1359236654376471 | 0.02463179629285415 | 0.11129186914479296 | 90364.39553300421 | 1.2316e-06
-0.0005312000000000001 | 0.13491748100374476 | 0.02429620411607401 | 0.11062127688767075 | 91060.54292199937 | 1.2148e-06
-0.0005309500000000001 | 0.13391129656984244 | 0.023289427585733585 | 0.11062186898410885 | 94997.49925315686 | 1.1645e-06
-0.0005307 | 0.1325697173246393 | 0.023625019762513726 | 0.10894469756212556 | 92228.23824680157 | 1.1813e-06
-0.0005304500000000001 | 0.13156353289073697 | 0.023289427585733585 | 0.10827410530500338 | 92981.33662274198 | 1.1645e-06
-0.0005302000000000001 | 0.12955116402293226 | 0.02228265105539316 | 0.1072685129675391 | 96279.84812119244 | 1.1141e-06
-0.0005299500000000002 | 0.1285449795890299 | 0.0226182432321733 | 0.10592673635685661 | 93664.86624936564 | 1.1309e-06
-0.0005297000000000001 | 0.12686800553252603 | 0.021611466701832876 | 0.10525653883069315 | 97408.0475729732 | 1.0806e-06
-0.0005294500000000001 | 0.12552642628732288 | 0.020940282348272592 | 0.10458614393905029 | 99889.90807249342 | 1.047e-06
-0.0005292000000000001 | 0.12452024185342053 | 0.02060469017149245 | 0.10391555168192808 | 100865.92015414053 | 1.0302e-06
-0.00052895 | 0.12384945223081897 | 0.020940282348272592 | 0.10290916988254638 | 98288.23525011883 | 1.047e-06
-0.0005287000000000001 | 0.12217247817431506 | 0.019933505817932167 | 0.10223897235638289 | 102580.02108631468 | 9.9668e-07
-0.0005284500000000001 | 0.1215016885517135 | 0.019597913641152025 | 0.10190377491056148 | 103994.51367780521 | 9.799e-07
-0.0005282000000000002 | 0.12049550411781115 | 0.019262321464371884 | 0.10123318265343927 | 105110.05419640923 | 9.6312e-07
-0.0005279500000000001 | 0.11915392487260804 | 0.019597913641152025 | 0.09955601123145601 | 101598.5814147141 | 9.799e-07
-0.0005277000000000001 | 0.11781234562740492 | 0.019262321464371884 | 0.09855002416303303 | 102324.1402603667 | 9.6312e-07
-0.0005274500000000001 | 0.11714155600480336 | 0.019933505817932167 | 0.09720805018687119 | 97532.31676830565 | 9.9668e-07
-0.0005272 | 0.11613537157090101 | 0.019933505817932167 | 0.09620186575296884 | 96522.77590470384 | 9.9668e-07
-0.0005269500000000001 | 0.11412300270309633 | 0.0185911371108116 | 0.09553186559228473 | 102771.40663626062 | 9.2956e-07
-0.0005267000000000002 | 0.11311681826919398 | 0.01825554493403146 | 0.09486127333516252 | 103925.98377967329 | 9.1278e-07
-0.0005264500000000001 | 0.11244602864659242 | 0.0185911371108116 | 0.09385489153578082 | 100967.34909367097 | 9.2956e-07
-0.0005262000000000001 | 0.11143984421269007 | 0.017919952757251317 | 0.09351989145543875 | 104375.15402220677 | 8.96e-07
-0.0005259500000000001 | 0.1090920805335846 | 0.01657758405013075 | 0.09251449648345385 | 111613.96763688755 | 8.2888e-07
-0.0005257 | 0.1094274753448854 | 0.017248768403691033 | 0.09217870694119436 | 106881.49412623477 | 8.6244e-07
-0.0005254500000000001 | 0.10741510647708069 | 0.01691317622691089 | 0.0905019302501698 | 107019.43743265724 | 8.4566e-07
-0.0005252000000000001 | 0.10607352723187757 | 0.015906399696570466 | 0.0901671275353071 | 113372.13857985447 | 7.9532e-07
-0.0005249500000000002 | 0.10540273760927601 | 0.015906399696570466 | 0.08949633791270555 | 112528.71752242162 | 7.9532e-07
-0.0005247000000000001 | 0.1037257635527721 | 0.015235215343010184 | 0.08849054820976192 | 116165.79906152858 | 7.6176e-07
-0.0005244500000000001 | 0.10271957911886975 | 0.015235215343010184 | 0.08748436377585957 | 114844.93235731889 | 7.6176e-07
-0.0005242000000000001 | 0.10137799987366664 | 0.0145640309894499 | 0.08681396888421673 | 119216.95160784025 | 7.282e-07
-0.00052395 | 0.10070721025106508 | 0.014228438812669759 | 0.08647877143839532 | 121557.63900307883 | 7.1142e-07
-0.0005237000000000001 | 0.09970102581716273 | 0.013892846635889617 | 0.0858081791812731 | 123528.5775912957 | 6.9464e-07
-0.0005234500000000002 | 0.09768865694935802 | 0.01255047792876905 | 0.08513817902058897 | 135673.20623771547 | 6.2752e-07
-0.0005232000000000001 | 0.09735326213805726 | 0.012886070105549192 | 0.08446719203250806 | 131098.4518020487 | 6.443e-07
-0.0005229500000000001 | 0.0963470777041549 | 0.013221662282329334 | 0.08312541542182557 | 125741.24742684155 | 6.6108e-07
-0.0005227000000000001 | 0.094670103647651 | 0.01255047792876905 | 0.08211962571888194 | 130862.94591322583 | 6.2752e-07
-0.00052245 | 0.09332852440244788 | 0.011879293575208767 | 0.08144923082723911 | 137128.07131430408 | 5.9396e-07
-0.0005222000000000001 | 0.09232233996854552 | 0.012886070105549192 | 0.07943626986299633 | 123290.14076803494 | 6.443e-07
-0.0005219500000000001 | 0.09064536591204161 | 0.011879293575208767 | 0.07876607233683285 | 132610.70086054946 | 5.9396e-07
-0.0005217000000000002 | 0.08997457628944006 | 0.011543701398428625 | 0.07843087489101143 | 135885.14148795942 | 5.7719e-07
-0.0005214500000000001 | 0.08863299704423694 | 0.0105369248680882 | 0.07809607217614874 | 148233.1385178005 | 5.2685e-07
-0.0005212000000000001 | 0.08762681261033459 | 0.011543701398428625 | 0.07608311121190596 | 131817.5316320339 | 5.7719e-07
-0.0005209500000000001 | 0.08561444374252991 | 0.011208109221648483 | 0.07440633452088143 | 132772.32234169426 | 5.6041e-07
-0.0005207 | 0.08527904893122912 | 0.0105369248680882 | 0.07474212406314092 | 141867.0532415061 | 5.2685e-07
-0.0005204500000000001 | 0.08360207487472521 | 0.0105369248680882 | 0.073065150006637 | 138684.0106033589 | 5.2685e-07
-0.0005202000000000002 | 0.08226049562952209 | 0.009865740514527916 | 0.07239475511499417 | 146759.90111109937 | 4.9329e-07
-0.0005199500000000001 | 0.0819251008182213 | 0.010201332691308058 | 0.07172376812691324 | 140616.46707792356 | 5.1007e-07
-0.0005197000000000001 | 0.08091891638431897 | 0.009865740514527916 | 0.07105317586979105 | 144040.22843528233 | 4.9329e-07
-0.0005194500000000001 | 0.07890654751651427 | 0.008858963984187491 | 0.07004758353232678 | 158139.4475863224 | 4.4295e-07
-0.0005192 | 0.07722957346001036 | 0.008187779630627208 | 0.06904179382938315 | 168645.9502918848 | 4.0939e-07
-0.0005189500000000001 | 0.07722957346001036 | 0.008858963984187491 | 0.06837060947582287 | 154353.51040563814 | 4.4295e-07
-0.0005187000000000001 | 0.07555259940350648 | 0.00852337180740735 | 0.06702922759609913 | 157283.35947481837 | 4.2617e-07
-0.0005184500000000002 | 0.07387562534700257 | 0.008187779630627208 | 0.06568784571637536 | 160453.37974330282 | 4.0939e-07
-0.0005182000000000001 | 0.07286944091310021 | 0.007852187453847068 | 0.06501725345925315 | 165602.90706610391 | 3.9261e-07
-0.0005179500000000001 | 0.07186325647919786 | 0.00852337180740735 | 0.06333988467179051 | 148626.35610180502 | 4.2617e-07
-0.0005177000000000001 | 0.06985088761139319 | 0.007181003100286783 | 0.0626698845111064 | 174543.53837725983 | 3.5905e-07
-0.00051745 | 0.06884470317749083 | 0.0065098187467265 | 0.062334884430764334 | 191510.3533784556 | 3.2549e-07
-0.0005172000000000001 | 0.06716772912098692 | 0.0065098187467265 | 0.060657910374260424 | 186358.2159019792 | 3.2549e-07
-0.0005169500000000002 | 0.06649693949838537 | 0.0065098187467265 | 0.059987120751658865 | 184297.36091138865 | 3.2549e-07
-0.0005167000000000001 | 0.06481996544188146 | 0.005838634393166216 | 0.05898133104871524 | 202038.1036968147 | 2.9193e-07
-0.0005164500000000001 | 0.06347838619667834 | 0.005838634393166216 | 0.05763975180351212 | 197442.57962435915 | 2.9193e-07
-0.0005162000000000001 | 0.06247220176277599 | 0.005838634393166216 | 0.056633567369609776 | 193995.93657001742 | 2.9193e-07
-0.00051595 | 0.06146601732887365 | 0.006174226569946358 | 0.05529179075892729 | 179105.1563545316 | 3.0871e-07
-0.0005157000000000001 | 0.06113062251757286 | 0.0068454109235066415 | 0.05428521159406622 | 158603.22251117098 | 3.4227e-07
-0.0005154500000000001 | 0.06012443808367052 | 0.0068454109235066415 | 0.053279027160163875 | 155663.48830048344 | 3.4227e-07
-0.0005152000000000002 | 0.058447464027166614 | 0.006174226569946358 | 0.052273237457220255 | 169327.24079697777 | 3.0871e-07
-0.0005149500000000001 | 0.0567704899706627 | 0.005167450039605933 | 0.05160303993105677 | 199723.42078025002 | 2.5837e-07
-0.0005147000000000001 | 0.05542891072545958 | 0.004831857862825791 | 0.05059705286263379 | 209431.0482595337 | 2.4159e-07
-0.0005144500000000001 | 0.05475812110285802 | 0.004831857862825791 | 0.04992626324003223 | 206654.51947228474 | 2.4159e-07
-0.0005142 | 0.053751936668955676 | 0.004831857862825791 | 0.048920078806129884 | 202489.72629141124 | 2.4159e-07
-0.0005139500000000001 | 0.05241035742375255 | 0.003825081332485366 | 0.048585276091267185 | 254035.25764874992 | 1.9125e-07
-0.0005137000000000002 | 0.05106877817854942 | 0.0034894891557052245 | 0.047579289022844196 | 272700.59828128875 | 1.7447e-07
-0.0005134500000000001 | 0.049727198933346296 | 0.003825081332485366 | 0.04590211760086093 | 240005.96908111125 | 1.9125e-07
-0.0005132000000000001 | 0.04838561968814317 | 0.002818304802144941 | 0.04556731488599823 | 323366.8327947928 | 1.4092e-07
-0.0005129500000000001 | 0.04737943525424083 | 0.002818304802144941 | 0.044561130452095886 | 316226.48067151237 | 1.4092e-07
-0.0005127 | 0.04637325082033848 | 0.0031538969789250827 | 0.0432193538414134 | 274069.53448519745 | 1.5769e-07
-0.0005124500000000001 | 0.04503167157513536 | 0.001811528271804516 | 0.04322014330333084 | 477167.7480945744 | 9.0576e-08
-0.0005122000000000001 | 0.04402548714123301 | 0.0014759360950243742 | 0.04254955104620864 | 576577.1457131545 | 7.3797e-08
-0.0005119500000000002 | 0.042013118273428324 | 0.0011403439182442324 | 0.04087277435518409 | 716849.9555487643 | 5.7017e-08
-0.0005117000000000001 | 0.042013118273428324 | 0.001811528271804516 | 0.04020159000162381 | 443841.70677698374 | 9.0576e-08
-0.0005114500000000001 | 0.04033614421692442 | 0.0008047517414640908 | 0.03953139247546033 | 982449.3800669651 | 4.0238e-08
-0.0005112000000000001 | 0.038994564971721296 | 0.0014759360950243742 | 0.03751862887669692 | 508404.51701368985 | 7.3797e-08
-0.0005109500000000001 | 0.03832377534911973 | 0.0014759360950243742 | 0.036847839254095356 | 499314.83318709454 | 7.3797e-08
-0.0005107000000000001 | 0.03631140648131504 | 0.0001335673879038074 | 0.03617783909341123 | 5417166.51963963 | 6.6784e-09
-0.0005104500000000001 | 0.035305222047412696 | 0.0008047517414640908 | 0.034500470305948605 | 857418.966082177 | 4.0238e-08
-0.0005102000000000001 | 0.03362824799090879 | 0.0004691595646839491 | 0.03315908842622484 | 1413552.698155587 | 2.3458e-08
-0.0005099500000000001 | 0.03295745836830723 | 0.0004691595646839491 | 0.03248829880362328 | 1384957.3257878323 | 2.3458e-08
-0.0005097000000000001 | 0.0316158791231041 | 0.0001335673879038074 | 0.031482311735200295 | 4714071.635191853 | 6.6784e-09
-0.00050945 | 0.029938905066600196 | -0.0002020247888763343 | 0.03014092985547653 | -2983884.3067844254 | -1.0101e-08
-0.0005092000000000001 | 0.029938905066600196 | 0.0011403439182442324 | 0.028798561148355963 | 505085.53932916315 | 5.7017e-08
-0.0005089500000000001 | 0.02826193101009629 | 0.0001335673879038074 | 0.02812836362219248 | 4211861.003443442 | 6.6784e-09
-0.0005087000000000001 | 0.027591141387494727 | -0.0002020247888763343 | 0.02779316617637106 | -2751460.9797101812 | -1.0101e-08
-0.0005084500000000001 | 0.02557877251969004 | 0.0001335673879038074 | 0.025445205131786233 | 3810092.4980447125 | 6.6784e-09
-0.0005082000000000001 | 0.02323100884058457 | -0.0012088013192167594 | 0.02443981015980133 | -404364.38596273307 | -6.044e-08
-0.0005079500000000001 | 0.02356640365188535 | -0.0008732091424366176 | 0.02443961279432197 | -559765.389678016 | -4.366e-08
-0.0005077000000000001 | 0.022560219217983006 | -0.0008732091424366176 | 0.023433428360419624 | -536719.7208913912 | -4.366e-08
-0.0005074500000000001 | 0.0208832451614791 | -0.0012088013192167594 | 0.02209204648069586 | -365519.8936250394 | -6.044e-08
-0.0005072000000000001 | 0.018870876293674413 | -0.0018799856727770427 | 0.020750861966451456 | -220755.53305466502 | -9.3999e-08
-0.0005069500000000002 | 0.01853548148237363 | -0.0018799856727770427 | 0.020415467155150673 | -217187.47595553458 | -9.3999e-08
-0.0005067000000000001 | 0.017193902237170506 | -0.002551170026337326 | 0.019745072263507833 | -154792.28792802585 | -1.2756e-07
-0.0005064500000000001 | 0.015181533369365818 | -0.0032223543798976097 | 0.018403887749263426 | -114226.3424784968 | -1.6112e-07
-0.0005062 | 0.014175348935463473 | -0.002886762203117468 | 0.01706211113858094 | -118209.32891635654 | -1.4434e-07
-0.0005059500000000001 | 0.01316916450156113 | -0.0018799856727770427 | 0.015049150174338173 | -160098.5623694477 | -9.3999e-08
-0.0005057000000000001 | 0.012162980067658785 | -0.002886762203117468 | 0.015049742270776253 | -104267.28086243999 | -1.4434e-07
-0.0005054500000000001 | 0.011492190445057223 | -0.002886762203117468 | 0.014378952648174691 | -99619.93151113448 | -1.4434e-07
-0.0005052000000000001 | 0.009479821577252533 | -0.002551170026337326 | 0.01203099160358986 | -94317.44242356563 | -1.2756e-07
-0.0005049500000000001 | 0.007802847520748626 | -0.0032223543798976097 | 0.011025201900646237 | -68429.48106158679 | -1.6112e-07
-0.0005047000000000001 | 0.007132057898147064 | -0.0038935387334578927 | 0.011025596631604958 | -56635.35095649612 | -1.9468e-07
-0.0005044500000000001 | 0.00612587346424472 | -0.0038935387334578927 | 0.010019412197702613 | -51466.86797593133 | -1.9468e-07
-0.0005042000000000001 | 0.004784294219041595 | -0.0042291309102380345 | 0.00901342512927963 | -42625.42503690109 | -2.1146e-07
-0.0005039500000000001 | 0.004113504596440032 | -0.0035579465566777514 | 0.007671451153117783 | -43122.91391066332 | -1.779e-07
-0.0005037000000000002 | 0.0031073201625376884 | -0.0042291309102380345 | 0.007336451072775723 | -34694.84028037711 | -2.1146e-07
-0.0005034500000000001 | 0.0014303461060337815 | -0.0032223543798976097 | 0.0046527004859313915 | -28877.646201528158 | -1.6112e-07
-0.0005032000000000001 | -0.0002466279504701255 | -0.004900315263798318 | 0.0046536873133281925 | -18993.420067104173 | -2.4502e-07
-0.0005029500000000001 | -0.0009174175730716882 | -0.00523590744057846 | 0.004318489867506771 | -16495.669247467322 | -2.618e-07
-0.0005027000000000001 | -0.002594391629575595 | -0.004900315263798318 | 0.002305923634222723 | -9411.327680314847 | -2.4502e-07
-0.0005024500000000001 | -0.003265181252177158 | -0.004564723087018176 | 0.0012995418348410183 | -5693.847403523095 | -2.2824e-07
-0.0005022000000000001 | -0.004271365686079501 | -0.004900315263798318 | 0.0006289495777188165 | -2566.975975465329 | -2.4502e-07
-0.0005019500000000001 | -0.005948339742583408 | -0.0055714996173586015 | -0.0003768401252248069 | 1352.742173940823 | -2.7857e-07
-0.0005017000000000001 | -0.006619129365184971 | -0.004564723087018176 | -0.002054406278166795 | 9001.230694625987 | -2.2824e-07
-0.0005014500000000001 | -0.007960708610388098 | -0.005907091794138743 | -0.002053616816249355 | 6953.055370790198 | -2.9535e-07
-0.0005012000000000001 | -0.009637682666892003 | -0.006578276147699027 | -0.0030594065191929766 | 9301.544813569759 | -3.2891e-07
-0.0005009500000000001 | -0.01097926191209513 | -0.0069138683244791685 | -0.004065393587615961 | 11760.112853818959 | -3.4569e-07
-0.0005007000000000001 | -0.012656235968599036 | -0.00724946050125931 | -0.005406775467339726 | 14916.352648312271 | -3.6247e-07
-0.00050045 | -0.012991630779899817 | -0.006578276147699027 | -0.00641335463220079 | 19498.587435992868 | -3.2891e-07
-0.0005002000000000001 | -0.013997815213802162 | -0.006578276147699027 | -0.007419539066103135 | 22557.700222719803 | -3.2891e-07
-0.0004999500000000001 | -0.014668604836403724 | -0.006242683970918885 | -0.00842592086548484 | 26994.54563048975 | -3.1213e-07
-0.0004997000000000001 | -0.015339394459005286 | -0.006242683970918885 | -0.009096710488086402 | 29143.588015868827 | -3.1213e-07
-0.0004994500000000001 | -0.01601018408160685 | -0.005907091794138743 | -0.010103092287468106 | 34206.65410174531 | -2.9535e-07
-0.0004992000000000001 | -0.017687158138110757 | -0.0055714996173586015 | -0.012115658520752155 | 43491.5529133468 | -2.7857e-07
-0.0004989500000000001 | -0.019699527005915443 | -0.00724946050125931 | -0.012450066504656132 | 34347.566974103574 | -3.6247e-07
-0.0004987000000000001 | -0.02104110625111857 | -0.007920644854819593 | -0.013120461396298978 | 33129.780811508994 | -3.9603e-07
-0.0004984500000000001 | -0.022382685496321695 | -0.00724946050125931 | -0.015133224995062384 | 41749.934336309794 | -3.6247e-07
-0.0004982000000000001 | -0.024059659552825602 | -0.007585052678039452 | -0.01647460687478615 | 43439.66370196503 | -3.7925e-07
-0.0004979500000000002 | -0.024730449175427164 | -0.00724946050125931 | -0.017480988674167853 | 48227.00577824023 | -3.6247e-07
-0.0004977000000000001 | -0.02640742323193107 | -0.007920644854819593 | -0.018486778377111476 | 46679.98304674032 | -3.9603e-07
-0.0004974500000000001 | -0.027413607665833416 | -0.007585052678039452 | -0.019828554987793963 | 52283.23606822768 | -3.7925e-07
-0.0004972 | -0.02841979209973576 | -0.007920644854819593 | -0.020499147244916166 | 51761.30888495207 | -3.9603e-07
-0.0004969500000000001 | -0.029425976533638105 | -0.008256237031599735 | -0.02116973950203837 | 51281.8113651868 | -4.1281e-07
-0.0004967000000000001 | -0.03076755577884123 | -0.007920644854819593 | -0.022846910924021635 | 57689.52236286578 | -3.9603e-07
-0.0004964500000000001 | -0.032109135024044354 | -0.007920644854819593 | -0.02418849016922476 | 61077.072921673614 | -3.9603e-07
-0.0004962000000000001 | -0.0331153194579467 | -0.00926301356194016 | -0.023852305896006537 | 51500.09926361506 | -4.6315e-07
-0.0004959500000000001 | -0.033786109080548264 | -0.008256237031599735 | -0.025529872048948528 | 61843.84472305258 | -4.1281e-07
-0.0004957000000000001 | -0.034121503891849043 | -0.007585052678039452 | -0.02653645121380959 | 69970.380800753 | -3.7925e-07
-0.0004954500000000001 | -0.03546308313705217 | -0.008256237031599735 | -0.02720684610545243 | 65906.16524530864 | -4.1281e-07
-0.0004952000000000001 | -0.03714005719355608 | -0.008927421385160018 | -0.028212635808396058 | 63204.44525066039 | -4.4637e-07
-0.0004949500000000001 | -0.03814624162745842 | -0.008591829208379876 | -0.029554412419078545 | 68796.55473191486 | -4.2959e-07
-0.0004947000000000002 | -0.040158610495263106 | -0.008927421385160018 | -0.031231189110103086 | 69966.87568040295 | -4.4637e-07
-0.0004944500000000001 | -0.041835584551767016 | -0.009934197915500443 | -0.03190138663626657 | 64225.38972470132 | -4.9671e-07
-0.0004942000000000001 | -0.04351255860827092 | -0.009934197915500443 | -0.033578360692770474 | 67601.55370043065 | -4.9671e-07
-0.00049395 | -0.04518953266477483 | -0.010269790092280585 | -0.03491974257249424 | 68004.78346435163 | -5.1349e-07
-0.0004937000000000001 | -0.04552492747607561 | -0.010605382269060727 | -0.03491954520701488 | 65852.49700783781 | -5.3027e-07
-0.0004934500000000001 | -0.04720190153257952 | -0.009934197915500443 | -0.037267703617079075 | 75029.11444703523 | -4.9671e-07
-0.0004932000000000001 | -0.04887887558908342 | -0.009934197915500443 | -0.03894467767358298 | 78405.27842276456 | -4.9671e-07
-0.0004929500000000001 | -0.0492142704003842 | -0.009934197915500443 | -0.03928007248488376 | 79080.51121791042 | -4.9671e-07
-0.0004927000000000001 | -0.050555849645587334 | -0.010605382269060727 | -0.039950467376526605 | 75339.98560914645 | -5.3027e-07
-0.0004924500000000001 | -0.05189742889079046 | -0.01127656662262101 | -0.040620862268169446 | 72044.73423086635 | -5.6383e-07
-0.0004922000000000001 | -0.05357440294729436 | -0.010605382269060727 | -0.04296902067823363 | 81032.47876993162 | -5.3027e-07
-0.0004919500000000001 | -0.05323900813599358 | -0.010605382269060727 | -0.04263362586693285 | 80399.97952984438 | -5.3027e-07
-0.0004917000000000001 | -0.054915982192497485 | -0.010940974445840869 | -0.043975007746656615 | 80385.9070585315 | -5.4705e-07
-0.0004914500000000002 | -0.05592216662639983 | -0.010269790092280585 | -0.04565237653411924 | 88906.15314218431 | -5.1349e-07
-0.0004912000000000001 | -0.05759914068290374 | -0.010940974445840869 | -0.04665816623706287 | 85290.69593942729 | -5.4705e-07
-0.0004909500000000001 | -0.05793453549420452 | -0.010269790092280585 | -0.04766474540192393 | 92825.15995677795 | -5.1349e-07
-0.0004907000000000001 | -0.058940719928106865 | -0.010269790092280585 | -0.04867092983582628 | 94784.66336407476 | -5.1349e-07
-0.0004904500000000001 | -0.060953088795911554 | -0.010605382269060727 | -0.050347706526850826 | 94947.46205185098 | -5.3027e-07
-0.0004902000000000001 | -0.0619592732298139 | -0.01127656662262101 | -0.05068270660719289 | 89890.31556027418 | -5.6383e-07
-0.0004899500000000001 | -0.06263006285241546 | -0.01127656662262101 | -0.051353496229794446 | 91080.0209822347 | -5.6383e-07
-0.0004897000000000001 | -0.06430703690891937 | -0.01127656662262101 | -0.053030470286298356 | 94054.284537136 | -5.6383e-07
-0.0004894500000000001 | -0.06497782653152093 | -0.011612158799401152 | -0.05336566773211977 | 91913.43083401836 | -5.8061e-07
-0.0004892000000000001 | -0.06699019539932563 | -0.011612158799401152 | -0.05537803659992448 | 95379.39939777668 | -5.8061e-07
-0.0004889500000000001 | -0.06833177464452875 | -0.011947750976181294 | -0.05638402366834745 | 94384.33020700395 | -5.9739e-07
-0.0004887000000000001 | -0.07000874870103266 | -0.012618935329741577 | -0.05738981337129108 | 90958.24944284957 | -6.3095e-07
-0.0004884500000000001 | -0.07034414351233342 | -0.011612158799401152 | -0.05873198471293227 | 101156.01367070717 | -5.8061e-07
-0.00048820000000000005 | -0.07135032794623578 | -0.011947750976181294 | -0.05940257697005448 | 99437.25323448372 | -5.9739e-07
-0.0004879500000000001 | -0.07235651238013813 | -0.011612158799401152 | -0.06074435358073697 | 104621.98223446548 | -5.8061e-07
-0.0004877000000000001 | -0.07336269681404045 | -0.012283343152961436 | -0.061079353661079014 | 99450.69986317719 | -6.1417e-07
-0.00048745000000000006 | -0.0747042760592436 | -0.012283343152961436 | -0.06242093290628216 | 101635.08766134709 | -6.1417e-07
-0.00048720000000000013 | -0.07571046049314592 | -0.011947750976181294 | -0.06376270951696462 | 106735.91982973232 | -5.9739e-07
-0.0004869500000000001 | -0.07738743454964983 | -0.012954527506521719 | -0.06443290704312811 | 99475.50307904407 | -6.4773e-07
-0.00048670000000000007 | -0.07805822417225139 | -0.012283343152961436 | -0.06577488101928995 | 107096.05715677177 | -6.1417e-07
-0.00048645000000000014 | -0.0797351982287553 | -0.011947750976181294 | -0.067787447252574 | 113473.15053303872 | -5.9739e-07
-0.0004862000000000001 | -0.08107677747395844 | -0.012283343152961436 | -0.06879343432099701 | 112010.92970265403 | -6.1417e-07
-0.0004859500000000001 | -0.08174756709656 | -0.012954527506521719 | -0.06879303959003828 | 106206.94510919937 | -6.4773e-07
-0.00048570000000000015 | -0.08275375153046235 | -0.012618935329741577 | -0.07013481620072078 | 111158.05631465593 | -6.3095e-07
-0.0004854500000000001 | -0.08443072558696624 | -0.012618935329741577 | -0.07181179025722466 | 113815.92563989357 | -6.3095e-07
-0.0004852000000000001 | -0.08610769964347015 | -0.01329011968330186 | -0.07281757996016829 | 109581.52626971249 | -6.6451e-07
-0.00048495000000000005 | -0.08644309445477094 | -0.01329011968330186 | -0.07315297477146908 | 110086.25432227048 | -6.6451e-07
-0.0004847000000000001 | -0.0871138840773725 | -0.012283343152961436 | -0.07483054092441106 | 121840.67479441848 | -6.1417e-07
-0.0004844500000000001 | -0.08979704256777876 | -0.013961304036862144 | -0.07583573853091662 | 108637.0418274495 | -6.9807e-07
-0.00048420000000000006 | -0.08979704256777876 | -0.01329011968330186 | -0.0765069228844769 | 115133.53484785045 | -6.6451e-07
-0.00048395000000000014 | -0.08979704256777876 | -0.01127656662262101 | -0.07852047594515775 | 139263.0905716358 | -5.6383e-07
-0.0004837000000000001 | -0.09214480624688423 | -0.012954527506521719 | -0.07919027874036251 | 122258.84533495431 | -6.4773e-07
-0.00048345000000000007 | -0.09348638549208735 | -0.013625711860082003 | -0.07986067363200534 | 117220.55251434728 | -6.8129e-07
-0.00048320000000000014 | -0.09516335954859126 | -0.013625711860082003 | -0.08153764768850925 | 119682.03720406361 | -6.8129e-07
-0.0004829500000000001 | -0.09650493879379438 | -0.012954527506521719 | -0.08355041128727266 | 128990.28736510959 | -6.4773e-07
-0.0004827000000000001 | -0.0978465180389975 | -0.014296896213642286 | -0.0835496218253552 | 116877.9860703347 | -7.1484e-07
-0.00048245000000000015 | -0.09851730766159905 | -0.013961304036862144 | -0.0845560036247369 | 121129.09138212736 | -6.9807e-07
-0.0004822000000000001 | -0.0998588869068022 | -0.013625711860082003 | -0.08623317504672019 | 126574.19433526935 | -6.8129e-07
-0.0004819500000000001 | -0.10120046615200531 | -0.014296896213642286 | -0.08690356993836303 | 121569.84094972795 | -7.1484e-07
-0.00048170000000000005 | -0.10220665058590767 | -0.014296896213642286 | -0.08790975437226538 | 122977.39741354593 | -7.1484e-07
-0.00048145000000000013 | -0.10254204539720843 | -0.012954527506521719 | -0.08958751789068671 | 138310.7455607092 | -6.4773e-07
-0.0004812000000000001 | -0.1052252038876147 | -0.013961304036862144 | -0.09126389985075255 | 130738.36027034113 | -6.9807e-07
-0.00048095000000000006 | -0.10589599351021625 | -0.013961304036862144 | -0.0919346894733541 | 131699.2871591625 | -6.9807e-07
-0.00048070000000000014 | -0.1069021779441186 | -0.013625711860082003 | -0.0932764660840366 | 136912.43003207794 | -6.8129e-07
-0.0004804500000000001 | -0.10757296756672016 | -0.013625711860082003 | -0.09394725570663816 | 137897.0239079645 | -6.8129e-07
-0.00048020000000000007 | -0.10958533643452484 | -0.013625711860082003 | -0.09595962457444283 | 140850.80553562407 | -6.8129e-07
-0.00047995000000000015 | -0.11025612605712642 | -0.014296896213642286 | -0.09595922984348414 | 134237.84912408973 | -7.1484e-07
-0.0004797000000000001 | -0.11126231049102875 | -0.013625711860082003 | -0.09763659863094674 | 143312.2902253404 | -6.8129e-07
-0.0004794500000000001 | -0.11394546898143501 | -0.014632488390422428 | -0.09931298059101258 | 135743.1189298152 | -7.3162e-07
-0.00047920000000000005 | -0.11428086379273578 | -0.014632488390422428 | -0.09964837540231335 | 136201.5437750661 | -7.3162e-07
-0.0004789500000000001 | -0.11495165341533736 | -0.013961304036862144 | -0.10099034937847522 | 144671.80015825108 | -6.9807e-07
-0.0004787000000000001 | -0.11696402228314204 | -0.014632488390422428 | -0.10233153389271961 | 139868.94253707366 | -7.3162e-07
-0.00047845000000000006 | -0.11864099633964595 | -0.01563926492076285 | -0.1030017314188831 | 131721.96000355098 | -7.8196e-07
-0.00047820000000000013 | -0.11931178596224751 | -0.01496808056720257 | -0.10434370539504494 | 139421.62447158186 | -7.484e-07
-0.0004779500000000001 | -0.12031797039614986 | -0.015974857097542993 | -0.10434311329860686 | 130634.17426708038 | -7.9874e-07
-0.00047770000000000006 | -0.12199494445265377 | -0.01563926492076285 | -0.10635567953189091 | 136011.09779871046 | -7.8196e-07
-0.00047745000000000014 | -0.12266573407525533 | -0.015974857097542993 | -0.10669087697771233 | 133573.49781128482 | -7.9874e-07
-0.0004772000000000001 | -0.12333652369785689 | -0.01496808056720257 | -0.10836844313065432 | 144799.38512371012 | -7.484e-07
-0.0004769500000000001 | -0.1250134977543608 | -0.01496808056720257 | -0.11004541718715823 | 147040.11872876357 | -7.484e-07
-0.00047670000000000015 | -0.12635507699956391 | -0.015303672743982711 | -0.1110514042555812 | 145130.39596883144 | -7.6518e-07
-0.0004764500000000001 | -0.12769665624476703 | -0.01563926492076285 | -0.11205739132400418 | 143302.63205048162 | -7.8196e-07
-0.0004762000000000001 | -0.1283674458673686 | -0.015303672743982711 | -0.11306377312338588 | 147760.3122006666 | -7.6518e-07
-0.00047595000000000005 | -0.12937363030127094 | -0.014632488390422428 | -0.11474114191084851 | 156830.6618113586 | -7.3162e-07
-0.0004757000000000001 | -0.1303798147351733 | -0.01496808056720257 | -0.11541173416797072 | 154210.46626493454 | -7.484e-07
-0.0004754500000000001 | -0.13105060435777485 | -0.014632488390422428 | -0.11641811596735242 | 159122.7860376133 | -7.3162e-07
-0.00047520000000000006 | -0.13306297322557953 | -0.01496808056720257 | -0.11809489265837696 | 157795.64003302006 | -7.484e-07
-0.00047495000000000013 | -0.13406915765948188 | -0.015303672743982711 | -0.11876548491549917 | 155211.74152419964 | -7.6518e-07
-0.0004747000000000001 | -0.13608152652728658 | -0.015974857097542993 | -0.12010666942974359 | 150369.63234959583 | -7.9874e-07
-0.00047445000000000007 | -0.13675231614988814 | -0.01496808056720257 | -0.12178423558268557 | 162725.25396413764 | -7.484e-07
-0.00047420000000000014 | -0.13876468501769282 | -0.016646041451103277 | -0.12211864356658954 | 146723.9450596174 | -8.323e-07
-0.0004739500000000001 | -0.13943547464029438 | -0.015974857097542993 | -0.12346061754275138 | 154568.6659841736 | -7.9874e-07
-0.0004737000000000001 | -0.14077705388549752 | -0.015974857097542993 | -0.12480219678795453 | 156248.2794380047 | -7.9874e-07
-0.00047345000000000015 | -0.14178323831939985 | -0.015974857097542993 | -0.12580838122185686 | 157507.98952837804 | -7.9874e-07
-0.0004732000000000001 | -0.1424540279420014 | -0.01563926492076285 | -0.12681476302123856 | 162174.83834918347 | -7.8196e-07
-0.0004729500000000001 | -0.14379560718720455 | -0.01563926492076285 | -0.1281563422664417 | 163890.4934672473 | -7.8196e-07
-0.00047270000000000005 | -0.14547258124370846 | -0.015303672743982711 | -0.13016890849972576 | 170114.6001712657 | -7.6518e-07
-0.0004724500000000001 | -0.14681416048891158 | -0.01563926492076285 | -0.13117489556814874 | 167750.71748289088 | -7.8196e-07
-0.0004722000000000001 | -0.14714955530021237 | -0.015303672743982711 | -0.13184588255622967 | 172306.1970311283 | -7.6518e-07
-0.00047195000000000006 | -0.14882652935671625 | -0.015303672743982711 | -0.13352285661273355 | 174497.79389099096 | -7.6518e-07
-0.00047170000000000014 | -0.1501681086019194 | -0.015974857097542993 | -0.13419325150437642 | 168005.57361482247 | -7.9874e-07
-0.0004714500000000001 | -0.15150968784712252 | -0.016310449274323135 | -0.1351992385727994 | 165782.35988341284 | -8.1552e-07
-0.00047120000000000007 | -0.15218047746972407 | -0.015974857097542993 | -0.1362056203721811 | 170524.9937955691 | -7.9874e-07
-0.00047095000000000014 | -0.15452824114882954 | -0.016310449274323135 | -0.13821779187450642 | 169483.73346416274 | -8.1552e-07
-0.0004707000000000001 | -0.1551990307714311 | -0.015974857097542993 | -0.13922417367388812 | 174304.12406668908 | -7.9874e-07
-0.0004704500000000001 | -0.15654061001663425 | -0.015974857097542993 | -0.14056575291909126 | 175983.7375205202 | -7.9874e-07
-0.00047020000000000015 | -0.15788218926183736 | -0.01563926492076285 | -0.14224292434107452 | 181904.87220691724 | -7.8196e-07
-0.0004699500000000001 | -0.15955916331834127 | -0.016310449274323135 | -0.14324871404401815 | 175652.6894320792 | -8.1552e-07
-0.0004697000000000001 | -0.1605653477522436 | -0.015974857097542993 | -0.14459049065470062 | 181022.5778820135 | -7.9874e-07
-0.00046945000000000005 | -0.16157153218614595 | -0.01563926492076285 | -0.1459322672653831 | 186622.9237815927 | -7.8196e-07
-0.00046920000000000013 | -0.1625777166200483 | -0.015303672743982711 | -0.1472740438760656 | 192468.88814186468 | -7.6518e-07
-0.0004689500000000001 | -0.16391929586525142 | -0.016310449274323135 | -0.1476088465909283 | 180999.11793760676 | -8.1552e-07
-0.00046870000000000006 | -0.16492548029915377 | -0.01698163362788342 | -0.14794384667127036 | 174239.82864446004 | -8.4908e-07
-0.00046845000000000014 | -0.16660245435565768 | -0.015974857097542993 | -0.1506275972581147 | 188580.83842425348 | -7.9874e-07
-0.0004682000000000001 | -0.16760863878956003 | -0.015974857097542993 | -0.15163378169201705 | 189840.5485146268 | -7.9874e-07
-0.00046795000000000007 | -0.1679440336008608 | -0.015974857097542993 | -0.15196917650331782 | 190260.45187808457 | -7.9874e-07
-0.00046770000000000015 | -0.16895021803476315 | -0.015303672743982711 | -0.15364654529078045 | 200796.95620934278 | -7.6518e-07
-0.0004674500000000001 | -0.1699564024686655 | -0.015303672743982711 | -0.1546527297246828 | 202111.91432526038 | -7.6518e-07
-0.0004672000000000001 | -0.17129798171386862 | -0.016310449274323135 | -0.1549875324395455 | 190046.92002388427 | -8.1552e-07
-0.00046695000000000005 | -0.17196877133647018 | -0.01563926492076285 | -0.15632950641570734 | 199919.25094658718 | -7.8196e-07
-0.0004667000000000001 | -0.1736457453929741 | -0.015974857097542993 | -0.1576708882954311 | 197398.80905686677 | -7.9874e-07
-0.0004664500000000001 | -0.175322719449478 | -0.016310449274323135 | -0.15901227017515487 | 194982.08479821743 | -8.1552e-07
-0.00046620000000000006 | -0.17565811426077876 | -0.01698163362788342 | -0.15867648063289536 | 186880.11307975993 | -8.4908e-07
-0.00046595000000000013 | -0.1769996935059819 | -0.016310449274323135 | -0.16068924423165878 | 197038.4034541896 | -8.1552e-07
-0.0004657000000000001 | -0.17767048312858347 | -0.015303672743982711 | -0.16236681038460077 | 212193.25988062855 | -7.6518e-07
-0.00046545000000000007 | -0.17968285199638814 | -0.01698163362788342 | -0.16270121836850474 | 191620.2197429974 | -8.4908e-07
-0.00046520000000000014 | -0.1806890364302905 | -0.015974857097542993 | -0.1647141793327475 | 206216.77968948006 | -7.9874e-07
-0.0004649500000000001 | -0.1820306156754936 | -0.015974857097542993 | -0.16605575857795063 | 207896.39314331114 | -7.9874e-07
-0.0004647000000000001 | -0.18370758973199752 | -0.016646041451103277 | -0.16706154828089426 | 200722.25432289985 | -8.323e-07
-0.00046445000000000015 | -0.18471377416589987 | -0.01698163362788342 | -0.16773214053801647 | 197545.35307204424 | -8.4908e-07
-0.0004642000000000001 | -0.18437837935459908 | -0.01496808056720257 | -0.16941029878739652 | 226362.0883476553 | -7.484e-07
-0.0004639500000000001 | -0.18571995859980223 | -0.016310449274323135 | -0.1694095093254791 | 207731.2604652448 | -8.1552e-07
-0.00046370000000000005 | -0.18706153784500534 | -0.016646041451103277 | -0.17041549639390208 | 204751.97889478662 | -8.323e-07
-0.0004634500000000001 | -0.18873851190150925 | -0.016646041451103277 | -0.172092470450406 | 206766.84118073003 | -8.323e-07
-0.0004632000000000001 | -0.19008009114671237 | -0.01698163362788342 | -0.17309845751882896 | 203865.4952896942 | -8.4908e-07
-0.00046295000000000006 | -0.19108627558061472 | -0.017652817981443702 | -0.17343345759917103 | 196493.7924148778 | -8.8264e-07
-0.00046270000000000013 | -0.19175706520321628 | -0.01698163362788342 | -0.17477543157533287 | 205840.5397327098 | -8.4908e-07
-0.0004624500000000001 | -0.19410482888232175 | -0.01698163362788342 | -0.17712319525443834 | 208605.60195293164 | -8.4908e-07
-0.00046220000000000007 | -0.1947756185049233 | -0.01731722580466356 | -0.17745839270025976 | 204950.14005357592 | -8.6586e-07
-0.00046195000000000014 | -0.19611719775012643 | -0.01698163362788342 | -0.17913556412224302 | 210975.65528455036 | -8.4908e-07
-0.0004617000000000001 | -0.19678798737272798 | -0.016310449274323135 | -0.18047753809840486 | 221302.96359466098 | -8.1552e-07
-0.0004614500000000001 | -0.19812956661793113 | -0.015974857097542993 | -0.18215470952038815 | 228051.75458928442 | -7.9874e-07
-0.00046120000000000015 | -0.19947114586313425 | -0.016646041451103277 | -0.18282510441203098 | 219661.9598107676 | -8.323e-07
-0.0004609500000000001 | -0.2001419354857358 | -0.01563926492076285 | -0.18450267056497296 | 235948.00842592708 | -7.8196e-07
-0.0004607000000000001 | -0.20181890954223972 | -0.015974857097542993 | -0.18584405244469673 | 232670.69158731995 | -7.9874e-07
-0.00046045000000000005 | -0.20349588359874363 | -0.016646041451103277 | -0.18684984214764036 | 224497.6292970317 | -8.323e-07
-0.00046020000000000013 | -0.20383127841004442 | -0.015974857097542993 | -0.18785642131250144 | 235190.11176806662 | -7.9874e-07
-0.0004599500000000001 | -0.2058436472778491 | -0.016646041451103277 | -0.18919760582674583 | 227318.43649735244 | -8.323e-07
-0.00045970000000000006 | -0.2071852265230522 | -0.016646041451103277 | -0.19053918507194895 | 228930.3263261071 | -8.323e-07
-0.00045945000000000014 | -0.20819141095695456 | -0.01731722580466356 | -0.19087418515229101 | 220444.2989949213 | -8.6586e-07
-0.0004592000000000001 | -0.20986838501345847 | -0.01731722580466356 | -0.19255115920879493 | 222381.06886258948 | -8.6586e-07
-0.00045895000000000007 | -0.21087456944736083 | -0.016310449274323135 | -0.1945641201730377 | 238576.0403048271 | -8.1552e-07
-0.00045870000000000014 | -0.21154535906996239 | -0.016646041451103277 | -0.19489931761885912 | 234168.96826955993 | -8.323e-07
-0.0004584500000000001 | -0.2125515435038647 | -0.016646041451103277 | -0.19590550205276144 | 235377.88564112593 | -8.323e-07
-0.0004582000000000001 | -0.21389312274906785 | -0.016310449274323135 | -0.19758267347474473 | 242277.41388557697 | -8.1552e-07
-0.00045795000000000015 | -0.2145639123716694 | -0.016646041451103277 | -0.19791787092056615 | 237795.720384258 | -8.323e-07
-0.0004577000000000001 | -0.21624088642817332 | -0.01698163362788342 | -0.19925925280028992 | 234676.1886007377 | -8.4908e-07
-0.0004574500000000001 | -0.21758246567337644 | -0.016646041451103277 | -0.20093642422227317 | 241422.47249895605 | -8.323e-07
-0.00045720000000000005 | -0.21892404491857956 | -0.01731722580466356 | -0.201606819113916 | 232839.6261479976 | -8.6586e-07
-0.00045695000000000013 | -0.21925943972988035 | -0.016646041451103277 | -0.20261339827877708 | 243437.33478489946 | -8.323e-07
-0.0004567000000000001 | -0.22060101897508347 | -0.016310449274323135 | -0.20429056970076034 | 250502.68850946557 | -8.1552e-07
-0.00045645000000000006 | -0.22261338784288817 | -0.016310449274323135 | -0.20630293856856505 | 252970.2708966322 | -8.1552e-07
-0.00045620000000000014 | -0.22294878265418894 | -0.016310449274323135 | -0.2066383333798658 | 253381.53462782656 | -8.1552e-07
-0.0004559500000000001 | -0.22328417746548973 | -0.015303672743982711 | -0.20798050472150703 | 271804.69446889265 | -7.6518e-07
-0.00045570000000000007 | -0.22429036189939208 | -0.01496808056720257 | -0.20932228133218952 | 279691.54814792715 | -7.484e-07
-0.00045545000000000015 | -0.22496115152199364 | -0.01563926492076285 | -0.2093218866012308 | 267687.6281101075 | -7.8196e-07
-0.0004552000000000001 | -0.22630273076719676 | -0.016646041451103277 | -0.2096566893160935 | 251899.7563858616 | -8.323e-07
-0.0004549500000000001 | -0.2273089152010991 | -0.016310449274323135 | -0.21099846592677599 | 258727.9631333542 | -8.1552e-07
-0.00045470000000000005 | -0.22865049444630223 | -0.01563926492076285 | -0.2130112295255394 | 272405.6796847829 | -7.8196e-07
-0.0004544500000000001 | -0.2306628633141069 | -0.015974857097542993 | -0.21468800621656392 | 268782.3808446886 | -7.9874e-07
-0.0004542000000000001 | -0.23166904774800925 | -0.01731722580466356 | -0.2143518219433457 | 247559.07714227572 | -8.6586e-07
-0.00045395000000000006 | -0.23368141661581396 | -0.015974857097542993 | -0.21770655951827098 | 272561.5111158087 | -7.9874e-07
-0.00045370000000000013 | -0.23502299586101708 | -0.015974857097542993 | -0.2190481387634741 | 274241.12456963974 | -7.9874e-07
-0.0004534500000000001 | -0.23569378548361863 | -0.01563926492076285 | -0.2200545205628558 | 281412.86905461794 | -7.8196e-07
-0.00045320000000000007 | -0.23737075954012254 | -0.01563926492076285 | -0.2217314946193597 | 283557.4379521977 | -7.8196e-07
-0.00045295000000000014 | -0.2380415491627241 | -0.01496808056720257 | -0.22307346859552155 | 298065.5637093653 | -7.484e-07
-0.0004527000000000001 | -0.23904773359662645 | -0.015303672743982711 | -0.22374406085264376 | 292405.70495160157 | -7.6518e-07
-0.0004524500000000001 | -0.24072470765313037 | -0.015974857097542993 | -0.22474985055558738 | 281379.4817484219 | -7.9874e-07
-0.00045220000000000015 | -0.2400539180305288 | -0.014632488390422428 | -0.2254214296401064 | 308110.86074417 | -7.3162e-07
-0.0004519500000000001 | -0.24139549727573192 | -0.01563926492076285 | -0.22575623235496908 | 288704.4033063891 | -7.8196e-07
-0.0004517000000000001 | -0.24206628689833348 | -0.015303672743982711 | -0.22676261415435078 | 296350.5792993543 | -7.6518e-07
-0.00045145000000000005 | -0.2434078661435366 | -0.01496808056720257 | -0.22843978557633404 | 305235.91124553635 | -7.484e-07
-0.0004512000000000001 | -0.2450848402000405 | -0.016310449274323135 | -0.22877439092571739 | 280524.940886659 | -8.1552e-07
-0.0004509500000000001 | -0.24676181425654442 | -0.016646041451103277 | -0.23011577280544115 | 276481.07627437083 | -8.323e-07
-0.00045070000000000006 | -0.24843878831304833 | -0.016646041451103277 | -0.23179274686194506 | 278495.9385603142 | -8.323e-07
-0.00045045000000000013 | -0.2491095779356499 | -0.01698163362788342 | -0.23212794430776648 | 273387.05968384363 | -8.4908e-07
-0.0004502000000000001 | -0.25078655199215383 | -0.01731722580466356 | -0.23346932618749028 | 269638.253633693 | -8.6586e-07
-0.00044995000000000007 | -0.2511219468034546 | -0.01731722580466356 | -0.23380472099879107 | 270025.6076072266 | -8.6586e-07
-0.00044970000000000014 | -0.25313431567125927 | -0.016310449274323135 | -0.23682386639693614 | 290395.27043532534 | -8.1552e-07
-0.0004494500000000001 | -0.25447589491646244 | -0.01731722580466356 | -0.2371586691117989 | 273899.1473425629 | -8.6586e-07
-0.0004492000000000001 | -0.2548112897277632 | -0.017988410158223844 | -0.23682287956953935 | 263306.0703936306 | -8.9942e-07
-0.00044895000000000015 | -0.25548207935036477 | -0.016646041451103277 | -0.2388360378992615 | 286958.3601612764 | -8.323e-07
-0.0004487000000000001 | -0.2568236585955679 | -0.01731722580466356 | -0.23950643279090433 | 276610.62515729835 | -8.6586e-07
-0.0004484500000000001 | -0.2578298430294702 | -0.017652817981443702 | -0.24017702504802652 | 272111.8240730697 | -8.8264e-07
-0.00044820000000000005 | -0.2588360274633726 | -0.016310449274323135 | -0.24252557818904946 | 297386.7538656307 | -8.1552e-07
-0.00044795000000000013 | -0.2601776067085757 | -0.016646041451103277 | -0.24353156525747244 | 292599.9745619179 | -8.323e-07
-0.0004477000000000001 | -0.2615191859537788 | -0.01731722580466356 | -0.24420196014911527 | 282033.5807867692 | -8.6586e-07
-0.00044745000000000006 | -0.2625253703876812 | -0.01731722580466356 | -0.24520814458301765 | 283195.6427073702 | -8.6586e-07
-0.00044720000000000014 | -0.2635315548215835 | -0.016310449274323135 | -0.2472211055472604 | 303144.44610235275 | -8.1552e-07
-0.0004469500000000001 | -0.26520852887808744 | -0.01698163362788342 | -0.24822689525020403 | 292347.48633679346 | -8.4908e-07
-0.00044670000000000007 | -0.26621471331198976 | -0.01731722580466356 | -0.2488974875073262 | 287456.53641624015 | -8.6586e-07
-0.00044645000000000015 | -0.26655010812329055 | -0.016310449274323135 | -0.25023965884896743 | 306845.8196831026 | -8.1552e-07
-0.0004462000000000001 | -0.26856247699109526 | -0.017652817981443702 | -0.25090965900965156 | 284271.5075557941 | -8.8264e-07
-0.0004459500000000001 | -0.2695686614249976 | -0.01698163362788342 | -0.25258702779711417 | 297482.60188863403 | -8.4908e-07
-0.00044570000000000015 | -0.2709102406702007 | -0.017652817981443702 | -0.253257422688757 | 286931.43831764004 | -8.8264e-07
-0.0004454500000000001 | -0.2719164251041031 | -0.016310449274323135 | -0.25560597582977995 | 313426.0393822135 | -8.1552e-07
-0.0004452000000000001 | -0.2739287939719077 | -0.01731722580466356 | -0.2566115681672442 | 296365.67780751374 | -8.6586e-07
-0.00044495000000000005 | -0.2742641887832085 | -0.016646041451103277 | -0.25761814733210525 | 309524.81776384223 | -8.323e-07
-0.00044470000000000013 | -0.27594116283971243 | -0.01698163362788342 | -0.258959529211829 | 304987.7707720934 | -8.4908e-07
-0.0004444500000000001 | -0.27694734727361475 | -0.01698163362788342 | -0.25996571364573134 | 306172.7974379027 | -8.4908e-07
-0.00044420000000000006 | -0.27761813689621634 | -0.01731722580466356 | -0.2603009110915528 | 300626.57151638373 | -8.6586e-07
-0.00044395000000000014 | -0.27862432133011866 | -0.016310449274323135 | -0.26231387205579554 | 321651.3140061021 | -8.1552e-07
-0.0004437000000000001 | -0.2803012953866226 | -0.015974857097542993 | -0.2643264382890796 | 330928.0786364395 | -7.9874e-07
-0.00044345000000000007 | -0.28063669019792337 | -0.01563926492076285 | -0.2649974252771605 | 338887.3155097554 | -7.8196e-07
-0.00044320000000000015 | -0.2816428746318257 | -0.015974857097542993 | -0.2656680175342827 | 332607.69209027063 | -7.9874e-07
-0.0004429500000000001 | -0.28298445387702886 | -0.01563926492076285 | -0.267345188956266 | 341889.7119663671 | -7.8196e-07
-0.0004427000000000001 | -0.2839906383109312 | -0.015974857097542993 | -0.2680157812133882 | 335547.0156344751 | -7.9874e-07
-0.00044245000000000005 | -0.2860030071787359 | -0.016646041451103277 | -0.2693569657276326 | 323628.8537654459 | -8.323e-07
-0.0004422000000000001 | -0.2856676123674351 | -0.013961304036862144 | -0.27170630833057297 | 389227.6933632913 | -6.9807e-07
-0.0004419500000000001 | -0.28801537604654054 | -0.015303672743982711 | -0.27271170330255784 | 356400.33325959096 | -7.6518e-07
-0.00044170000000000006 | -0.28835077085784133 | -0.01563926492076285 | -0.2727115059370785 | 348752.33243862225 | -7.8196e-07
-0.00044145000000000013 | -0.29002774491434524 | -0.015303672743982711 | -0.27472407217036254 | 359030.2494914261 | -7.6518e-07
-0.0004412000000000001 | -0.29069853453694683 | -0.015974857097542993 | -0.27472367743940385 | 343945.0829036306 | -7.9874e-07
-0.00044095000000000007 | -0.29170471897084915 | -0.015974857097542993 | -0.27572986187330617 | 345204.7929940039 | -7.9874e-07
-0.00044070000000000014 | -0.29304629821605227 | -0.016310449274323135 | -0.27673584894172915 | 339335.65444746264 | -8.1552e-07
-0.0004404500000000001 | -0.29371708783865386 | -0.015303672743982711 | -0.27841341509467116 | 363851.762583124 | -7.6518e-07
-0.0004402000000000001 | -0.29405248264995465 | -0.01496808056720257 | -0.2790844020827521 | 372906.0661181503 | -7.484e-07
-0.00043995000000000015 | -0.295058667083857 | -0.015974857097542993 | -0.279083809986314 | 349403.82662858174 | -7.9874e-07
-0.0004397000000000001 | -0.2960648515177593 | -0.01563926492076285 | -0.28042558659699646 | 358617.3493674891 | -7.8196e-07
-0.0004394500000000001 | -0.2984126151968648 | -0.016310449274323135 | -0.28210216592254167 | 345915.8741465736 | -8.1552e-07
-0.00043920000000000005 | -0.2987480100081656 | -0.01698163362788342 | -0.2817663763802822 | 331848.3751971057 | -8.4908e-07
-0.0004389500000000001 | -0.30042498406466944 | -0.016646041451103277 | -0.2837789426135662 | 340956.6694245589 | -8.323e-07
-0.0004387000000000001 | -0.30210195812117335 | -0.016646041451103277 | -0.2854559166700701 | 342971.53171050217 | -8.323e-07
-0.00043845000000000006 | -0.30310814255507573 | -0.01698163362788342 | -0.2861265089271923 | 336983.49074894626 | -8.4908e-07
-0.00043820000000000013 | -0.30411432698897806 | -0.01731722580466356 | -0.2867971011843145 | 331227.5354255409 | -8.6586e-07
-0.0004379500000000001 | -0.30612669585678276 | -0.01731722580466356 | -0.2888094700521192 | 333551.6592667427 | -8.6586e-07
-0.00043770000000000007 | -0.3067974854793843 | -0.01698163362788342 | -0.2898158518515009 | 341328.5885235806 | -8.4908e-07
-0.00043745000000000014 | -0.3074682751019859 | -0.01731722580466356 | -0.2901510492973223 | 335101.07516087726 | -8.6586e-07
-0.0004372000000000001 | -0.30813906472458746 | -0.016646041451103277 | -0.2914930232734842 | 350225.0359398984 | -8.323e-07
-0.0004369500000000001 | -0.3101514335923921 | -0.01698163362788342 | -0.2931697999645087 | 345278.67740961176 | -8.4908e-07
-0.00043670000000000015 | -0.31149301283759523 | -0.017652817981443702 | -0.29384019485615154 | 332910.2414866914 | -8.8264e-07
-0.0004364500000000001 | -0.311828407648896 | -0.016310449274323135 | -0.2955179583745729 | 362366.42339435074 | -8.1552e-07
-0.0004362000000000001 | -0.3121638024601968 | -0.015974857097542993 | -0.29618894536265383 | 370818.89816492825 | -7.9874e-07
-0.00043595000000000005 | -0.3141761713280015 | -0.01731722580466356 | -0.29685894552333797 | 342848.15463154996 | -8.6586e-07
-0.00043570000000000013 | -0.31551775057320464 | -0.017652817981443702 | -0.29786493259176094 | 337470.12279271305 | -8.8264e-07
-0.0004354500000000001 | -0.31652393500710696 | -0.01731722580466356 | -0.2992067092024434 | 345559.6324462854 | -8.6586e-07
-0.00043520000000000006 | -0.31820090906361087 | -0.01731722580466356 | -0.3008836832589473 | 347496.4023139535 | -8.6586e-07
-0.00043495000000000014 | -0.31853630387491166 | -0.017652817981443702 | -0.300883485893468 | 340890.0337722293 | -8.8264e-07
-0.0004347000000000001 | -0.3202132779314156 | -0.01698163362788342 | -0.30323164430353217 | 357128.9440677055 | -8.4908e-07
-0.00043445000000000007 | -0.3208840675540171 | -0.01698163362788342 | -0.3039024339261337 | 357918.9618449117 | -8.4908e-07
-0.00043420000000000015 | -0.322561041610521 | -0.01731722580466356 | -0.30524381580585747 | 352532.00396989076 | -8.6586e-07
-0.0004339500000000001 | -0.3232318312331226 | -0.01731722580466356 | -0.30591460542845905 | 353306.7119169581 | -8.6586e-07
-0.0004337000000000001 | -0.3242380156670249 | -0.017652817981443702 | -0.30658519768558123 | 347349.8656224265 | -8.8264e-07
-0.00043345000000000015 | -0.32591498972352884 | -0.018324002335003985 | -0.30759098738852486 | 335724.67604518885 | -9.162e-07
-0.0004332000000000001 | -0.32725656896873195 | -0.018659594511784127 | -0.30859697445694784 | 330764.93089071044 | -9.3298e-07
-0.0004329500000000001 | -0.32792735859133354 | -0.017652817981443702 | -0.31027454060988985 | 351529.75681961305 | -8.8264e-07
-0.00043270000000000006 | -0.32893354302523586 | -0.01698163362788342 | -0.31195190939735246 | 367399.17517138657 | -8.4908e-07
-0.00043245000000000013 | -0.32893354302523586 | -0.016310449274323135 | -0.31262309375091274 | 383340.8736852667 | -8.1552e-07
-0.0004322000000000001 | -0.3306105170817398 | -0.01731722580466356 | -0.3132932912770762 | 361828.4993346981 | -8.6586e-07
-0.00043195000000000006 | -0.3319520963269429 | -0.016646041451103277 | -0.3153060548758396 | 378836.0804002943 | -8.323e-07
-0.00043170000000000014 | -0.33329367557214606 | -0.016310449274323135 | -0.31698322629782294 | 388687.3021907943 | -8.1552e-07
-0.0004314500000000001 | -0.3339644651947476 | -0.017652817981443702 | -0.3163116472133039 | 358369.5787786455 | -8.8264e-07
-0.00043120000000000007 | -0.3353060444399507 | -0.017652817981443702 | -0.317653226458507 | 359889.539213986 | -8.8264e-07
-0.00043095000000000015 | -0.3359768340625523 | -0.016646041451103277 | -0.31933079261144903 | 383671.74988655845 | -8.323e-07
-0.0004307000000000001 | -0.3369830184964546 | -0.01731722580466356 | -0.3196657926917911 | 369188.22483183705 | -8.6586e-07
-0.0004304500000000001 | -0.3376538081190562 | -0.01731722580466356 | -0.32033658231439266 | 369962.9327789044 | -8.6586e-07
-0.00043020000000000005 | -0.33865999255295853 | -0.016646041451103277 | -0.32201395110185527 | 386895.5295440678 | -8.323e-07
-0.0004299500000000001 | -0.34067236142076324 | -0.018324002335003985 | -0.32234835908575926 | 351831.8249392312 | -9.162e-07
-0.0004297000000000001 | -0.34167854585466556 | -0.018324002335003985 | -0.3233545435196616 | 352930.0396365522 | -9.162e-07
-0.00042945000000000006 | -0.34369091472247026 | -0.017652817981443702 | -0.3260380967410266 | 369389.2919348644 | -8.8264e-07
-0.00042920000000000013 | -0.34436170434507185 | -0.018324002335003985 | -0.3260377020100679 | 355858.6121627418 | -9.162e-07
-0.0004289500000000001 | -0.34570328359027497 | -0.018324002335003985 | -0.327379281255271 | 357322.8984258365 | -9.162e-07
-0.00042870000000000007 | -0.3463740732128765 | -0.017988410158223844 | -0.32838566305465267 | 365108.0447534971 | -8.9942e-07
-0.00042845000000000014 | -0.3470448628354781 | -0.01698163362788342 | -0.3300632292075947 | 388729.6551559552 | -8.4908e-07
-0.0004282000000000001 | -0.3483864420806812 | -0.017652817981443702 | -0.3307336240992375 | 374709.15345855633 | -8.8264e-07
-0.0004279500000000001 | -0.348721836891982 | -0.01731722580466356 | -0.33140461108731845 | 382745.6139055143 | -8.6586e-07
-0.00042770000000000015 | -0.3497280213258843 | -0.01698163362788342 | -0.3327463876980009 | 391889.72626478015 | -8.4908e-07
-0.0004274500000000001 | -0.3507342057597867 | -0.017652817981443702 | -0.333081387778343 | 377369.0842204023 | -8.8264e-07
-0.0004272000000000001 | -0.3520757850049898 | -0.017652817981443702 | -0.3344229670235461 | 378889.0446557428 | -8.8264e-07
-0.00042695000000000005 | -0.35274657462759135 | -0.017988410158223844 | -0.3347581644693675 | 372193.16384813987 | -8.9942e-07
-0.0004267000000000001 | -0.35341736425019293 | -0.017652817981443702 | -0.33576454626874924 | 380409.00509108335 | -8.8264e-07
-0.0004264500000000001 | -0.3557651279292984 | -0.01899518668856427 | -0.3367699412407341 | 354584.502655592 | -9.4976e-07
-0.00042620000000000006 | -0.35643591755189996 | -0.01933077886534441 | -0.33710513868655556 | 348775.53670732497 | -9.6654e-07
-0.00042595000000000013 | -0.3577774967971031 | -0.018324002335003985 | -0.3394534944620991 | 370501.47479368927 | -9.162e-07
-0.0004257000000000001 | -0.3587836812310054 | -0.018659594511784127 | -0.3401240867192213 | 364556.7823078065 | -9.3298e-07
-0.00042545000000000007 | -0.3597898656649078 | -0.01899518668856427 | -0.3407946789763435 | 358822.1422235489 | -9.4976e-07
-0.00042520000000000014 | -0.3607960500988101 | -0.018324002335003985 | -0.34247204776380613 | 373796.11888565245 | -9.162e-07
-0.0004249500000000001 | -0.3621376293440132 | -0.018324002335003985 | -0.34381362700900925 | 375260.4051487472 | -9.162e-07
-0.0004247000000000001 | -0.36381460340051713 | -0.01933077886534441 | -0.34448382453517273 | 356409.6686789502 | -9.6654e-07
-0.00042445000000000015 | -0.36381460340051713 | -0.018659594511784127 | -0.345155008888733 | 369949.0990233005 | -9.3298e-07
-0.0004242000000000001 | -0.3644853930231187 | -0.018324002335003985 | -0.34616139068811475 | 377822.9061091631 | -9.162e-07
-0.0004239500000000001 | -0.36549157745702104 | -0.017988410158223844 | -0.3475031672987972 | 386363.40203742526 | -8.9942e-07
-0.00042370000000000005 | -0.36683315670222416 | -0.01933077886534441 | -0.34750237783687976 | 359532.72266734234 | -9.6654e-07
-0.00042345000000000013 | -0.36750394632482575 | -0.01899518668856427 | -0.3485087596362615 | 366944.28472879954 | -9.4976e-07
-0.0004232000000000001 | -0.36951631519263045 | -0.01933077886534441 | -0.35018553632728605 | 362308.7706570243 | -9.6654e-07
-0.00042295000000000006 | -0.3698517100039312 | -0.019666371042124552 | -0.35018533896180665 | 356126.0368897995 | -9.8332e-07
-0.00042270000000000014 | -0.37085789443783357 | -0.01899518668856427 | -0.3518627077492693 | 370475.65103543026 | -9.4976e-07
-0.0004224500000000001 | -0.3718640788717359 | -0.01899518668856427 | -0.35286889218317163 | 371535.06092741946 | -9.4976e-07
-0.00042220000000000007 | -0.3728702633056382 | -0.019666371042124552 | -0.3532038922635137 | 359195.79825577943 | -9.8332e-07
-0.00042195000000000015 | -0.3742118425508414 | -0.019666371042124552 | -0.35454547150871685 | 360560.1366406595 | -9.8332e-07
-0.0004217000000000001 | -0.3752180269847437 | -0.01899518668856427 | -0.35622284029617945 | 375066.4272340502 | -9.4976e-07
-0.0004214500000000001 | -0.37622421141864604 | -0.01933077886534441 | -0.35689343255330164 | 369248.8906312291 | -9.6654e-07
-0.00042120000000000016 | -0.37790118547514995 | -0.01933077886534441 | -0.35857040660980555 | 370983.9206247803 | -9.6654e-07
-0.0004209500000000001 | -0.37823658028645074 | -0.018324002335003985 | -0.35991257795144677 | 392831.8403058842 | -9.162e-07
-0.0004207000000000001 | -0.37991355434295465 | -0.018324002335003985 | -0.3615895520079507 | 394662.1981347527 | -9.162e-07
-0.00042045000000000006 | -0.37991355434295465 | -0.017988410158223844 | -0.3619251441847308 | 402398.1452516168 | -8.9942e-07
-0.00042020000000000013 | -0.38125513358815777 | -0.018324002335003985 | -0.3629311312531538 | 396126.48439784744 | -9.162e-07
-0.0004199500000000001 | -0.3825967128333609 | -0.018324002335003985 | -0.3642727104983569 | 397590.77066094213 | -9.162e-07
-0.00041970000000000006 | -0.38326750245596247 | -0.017988410158223844 | -0.36527909229773864 | 406127.1553014287 | -8.9942e-07
-0.00041945000000000014 | -0.383938292078564 | -0.018659594511784127 | -0.3652786975667799 | 391518.36588527664 | -9.3298e-07
-0.0004192000000000001 | -0.3862860557576695 | -0.019666371042124552 | -0.36661968471554496 | 372839.18210457923 | -9.8332e-07
-0.0004189500000000001 | -0.3872922401915718 | -0.01933077886534441 | -0.3679614613262274 | 380700.088588667 | -9.6654e-07
-0.00041870000000000015 | -0.38896921424807573 | -0.019666371042124552 | -0.3693028432059512 | 375567.85887433914 | -9.8332e-07
-0.0004184500000000001 | -0.3899753986819781 | -0.019666371042124552 | -0.37030902763985357 | 376591.1126629992 | -9.8332e-07
-0.0004182000000000001 | -0.39131697792718123 | -0.01933077886534441 | -0.37198619906183683 | 384864.1605731899 | -9.6654e-07
-0.00041795000000000005 | -0.39232316236108356 | -0.01899518668856427 | -0.3733279756725193 | 393076.39539786684 | -9.4976e-07
-0.0004177000000000001 | -0.39232316236108356 | -0.018659594511784127 | -0.37366356784929944 | 400505.56041110004 | -9.3298e-07
-0.0004174500000000001 | -0.39400013641758747 | -0.01899518668856427 | -0.3750049497290232 | 394842.07855118223 | -9.4976e-07
-0.00041720000000000006 | -0.3953417156627906 | -0.018324002335003985 | -0.3770177133277866 | 411501.49016034236 | -9.162e-07
-0.00041695000000000013 | -0.39634790009669296 | -0.01899518668856427 | -0.3773527134081287 | 397314.03496582375 | -9.4976e-07
-0.0004167000000000001 | -0.3973540845305953 | -0.018659594511784127 | -0.37869449001881117 | 405897.87712659413 | -9.3298e-07
-0.00041645000000000007 | -0.3986956637757984 | -0.017988410158223844 | -0.38070725361757457 | 423280.6015305637 | -8.9942e-07
-0.00041620000000000014 | -0.3993664533984 | -0.017988410158223844 | -0.38137804324017616 | 424026.40354052617 | -8.9942e-07
-0.0004159500000000001 | -0.4010434274549039 | -0.017652817981443702 | -0.3833906094734602 | 434367.6005456726 | -8.8264e-07
-0.0004157000000000001 | -0.4010434274549039 | -0.016310449274323135 | -0.3847329781805808 | 471762.5758920694 | -8.1552e-07
-0.00041545000000000015 | -0.402385006700107 | -0.015974857097542993 | -0.38641014960256403 | 483772.90293507 | -7.9874e-07
-0.0004152000000000001 | -0.402385006700107 | -0.015303672743982711 | -0.3870813339561243 | 505867.2391022237 | -7.6518e-07
-0.0004149500000000001 | -0.40406198075661093 | -0.01563926492076285 | -0.3884227158358481 | 496727.5863716254 | -7.8196e-07
-0.00041470000000000005 | -0.40506816519051325 | -0.015303672743982711 | -0.38976449244653055 | 509373.7940780039 | -7.6518e-07
-0.0004144500000000001 | -0.40708053405831796 | -0.016646041451103277 | -0.3904344926072147 | 469101.91081055754 | -8.323e-07
-0.0004142000000000001 | -0.4080867184922203 | -0.015974857097542993 | -0.3921118613946773 | 490911.2601138522 | -7.9874e-07
-0.00041395000000000006 | -0.40875750811482187 | -0.015303672743982711 | -0.39345383537083917 | 514195.3071697018 | -7.6518e-07
-0.00041370000000000014 | -0.4104344821713258 | -0.015303672743982711 | -0.3951308094273431 | 516386.90402956447 | -7.6518e-07
-0.0004134500000000001 | -0.4104344821713258 | -0.014632488390422428 | -0.39580199378090336 | 540990.6821316492 | -7.3162e-07
-0.00041320000000000007 | -0.4117760614165289 | -0.014632488390422428 | -0.3971435730261065 | 542824.381512653 | -7.3162e-07
-0.00041295000000000014 | -0.4124468510391304 | -0.014296896213642286 | -0.39814995482548815 | 556973.9737574206 | -7.1484e-07
-0.0004127000000000001 | -0.4127822458504312 | -0.013961304036862144 | -0.3988209418135691 | 571323.338794942 | -6.9807e-07
-0.0004124500000000001 | -0.41445921990693513 | -0.014296896213642286 | -0.40016232369329285 | 559789.0866850564 | -7.1484e-07
-0.00041220000000000015 | -0.4151300095295367 | -0.013625711860082003 | -0.4015042976694547 | 589333.3160019404 | -6.8129e-07
-0.0004119500000000001 | -0.41613619396343904 | -0.014296896213642286 | -0.40183929774979676 | 562135.0141247531 | -7.1484e-07
-0.0004117000000000001 | -0.41747777320864216 | -0.014296896213642286 | -0.4031808769949999 | 564011.7560765104 | -7.1484e-07
-0.00041145000000000005 | -0.41814856283124374 | -0.013625711860082003 | -0.40452285097116175 | 593763.9884434298 | -6.8129e-07
-0.00041120000000000013 | -0.41848395764254454 | -0.013625711860082003 | -0.40485824578246254 | 594256.2853813731 | -6.8129e-07
-0.0004109500000000001 | -0.4204963265103492 | -0.014296896213642286 | -0.4061994302967069 | 568234.4254679643 | -7.1484e-07
-0.00041070000000000006 | -0.4218379057555523 | -0.014632488390422428 | -0.4072054173651299 | 556577.1268701812 | -7.3162e-07
-0.00041045000000000014 | -0.4218379057555523 | -0.013961304036862144 | -0.40787660171869017 | 584295.8517940305 | -6.9807e-07
-0.0004102000000000001 | -0.4231794850007555 | -0.014296896213642286 | -0.4088825887871132 | 571987.909371479 | -7.1484e-07
-0.00040995000000000007 | -0.4241856694346578 | -0.014296896213642286 | -0.4098887732210155 | 573395.4658352969 | -7.1484e-07
-0.00040970000000000015 | -0.4251918538685601 | -0.014632488390422428 | -0.4105593654781377 | 561161.3753226907 | -7.3162e-07
-0.0004094500000000001 | -0.4261980383024625 | -0.014632488390422428 | -0.4115655499120401 | 562536.6498584436 | -7.3162e-07
-0.0004092000000000001 | -0.42686882792506403 | -0.014296896213642286 | -0.41257193171142176 | 577148.9497388115 | -7.1484e-07
-0.00040895000000000005 | -0.4275396175476656 | -0.014296896213642286 | -0.41324272133402334 | 578087.3207146901 | -7.1484e-07
-0.0004087000000000001 | -0.42888119679286874 | -0.014632488390422428 | -0.4142487084024463 | 566204.048620451 | -7.3162e-07
-0.0004084500000000001 | -0.42921659160416953 | -0.014296896213642286 | -0.41491969539052725 | 580433.2481543868 | -7.1484e-07
-0.00040820000000000006 | -0.43089356566067344 | -0.01496808056720257 | -0.4159254850934709 | 555749.9282905109 | -7.484e-07
-0.00040795000000000013 | -0.43156435528327497 | -0.014632488390422428 | -0.41693186689285255 | 569871.4473824586 | -7.3162e-07
-0.0004077000000000001 | -0.43257053971717735 | -0.014632488390422428 | -0.41793805132675493 | 571246.7219182116 | -7.3162e-07
-0.00040745000000000006 | -0.4335767241510797 | -0.015303672743982711 | -0.418273051407097 | 546630.9406956689 | -7.6518e-07
-0.00040720000000000014 | -0.43424751377368126 | -0.014296896213642286 | -0.419950617560039 | 587471.0304734766 | -7.1484e-07
-0.0004069500000000001 | -0.4352536982075836 | -0.014632488390422428 | -0.42062120981716117 | 574914.120680219 | -7.3162e-07
-0.0004067000000000001 | -0.4369306722640875 | -0.01496808056720257 | -0.42196259169688494 | 563816.5692687032 | -7.484e-07
-0.00040645000000000015 | -0.4382722515092906 | -0.01496808056720257 | -0.42330417094208805 | 565609.156152746 | -7.484e-07
-0.0004062000000000001 | -0.43927843594319294 | -0.014632488390422428 | -0.4246459475527705 | 580415.2188232302 | -7.3162e-07
-0.0004059500000000001 | -0.4402846203770953 | -0.014296896213642286 | -0.42598772416345304 | 595916.3692563843 | -7.1484e-07
-0.00040570000000000005 | -0.44129080481099764 | -0.014296896213642286 | -0.42699390859735536 | 597323.9257202024 | -7.1484e-07
-0.0004054500000000001 | -0.4419615944335992 | -0.014296896213642286 | -0.42766469821995695 | 598262.2966960811 | -7.1484e-07
-0.0004052000000000001 | -0.44363856849010314 | -0.014632488390422428 | -0.4290060800996807 | 586374.7418114926 | -7.3162e-07
-0.00040495000000000006 | -0.44430935811270467 | -0.015974857097542993 | -0.4283345010151617 | 536260.823367292 | -7.9874e-07
-0.00040470000000000013 | -0.4439739633014039 | -0.014296896213642286 | -0.4296770670877616 | 601077.409623717 | -7.1484e-07
-0.0004044500000000001 | -0.445315542546607 | -0.013961304036862144 | -0.43135423850974486 | 617928.2929027786 | -6.9807e-07
-0.00040420000000000007 | -0.4469925166031109 | -0.01496808056720257 | -0.43202443603590834 | 577260.9708990239 | -7.484e-07
-0.00040395000000000014 | -0.4473279114144117 | -0.014632488390422428 | -0.4326954230239893 | 591417.415109253 | -7.3162e-07
-0.0004037000000000001 | -0.4493402802822164 | -0.014296896213642286 | -0.4350433840685741 | 608584.3774307462 | -7.1484e-07
-0.0004034500000000001 | -0.4503464647161187 | -0.01496808056720257 | -0.43537838414891616 | 581742.4381091307 | -7.484e-07
-0.00040320000000000015 | -0.4513526491500211 | -0.015303672743982711 | -0.4360489764060384 | 569861.8674102131 | -7.6518e-07
-0.0004029500000000001 | -0.45202343877262263 | -0.01496808056720257 | -0.4370553582054201 | 583983.1717141842 | -7.484e-07
-0.0004027000000000001 | -0.45336501801782575 | -0.01563926492076285 | -0.4377257530970629 | 559777.9119604703 | -7.8196e-07
-0.00040245000000000005 | -0.4547065972630289 | -0.015974857097542993 | -0.43873174016548594 | 549277.827634483 | -7.9874e-07
-0.0004022000000000001 | -0.4547065972630289 | -0.01496808056720257 | -0.43973851669582636 | 587568.3454822698 | -7.484e-07
-0.0004019500000000001 | -0.45604817650823204 | -0.015303672743982711 | -0.44074450376424934 | 575998.3386178286 | -7.6518e-07
-0.00040170000000000006 | -0.45738975575343516 | -0.016310449274323135 | -0.44107930647911203 | 540854.8827327337 | -8.1552e-07
-0.00040145000000000014 | -0.45772515056473595 | -0.01563926492076285 | -0.4420858856439731 | 565353.7910941778 | -7.8196e-07
-0.0004012000000000001 | -0.4587313349986383 | -0.015974857097542993 | -0.4427564779010953 | 554316.6679959764 | -7.9874e-07
-0.00040095000000000007 | -0.4604083090551422 | -0.015974857097542993 | -0.4444334519575992 | 556416.1848132652 | -7.9874e-07
-0.00040070000000000014 | -0.4604083090551422 | -0.015974857097542993 | -0.4444334519575992 | 556416.1848132652 | -7.9874e-07
-0.0004004500000000001 | -0.4617498883003453 | -0.01563926492076285 | -0.44611062337958246 | 570500.756448369 | -7.8196e-07
-0.0004002000000000001 | -0.4627560727342476 | -0.015303672743982711 | -0.4474523999902649 | 584764.726057279 | -7.6518e-07
-0.00039995000000000015 | -0.4640976519794508 | -0.01496808056720257 | -0.44912957141224824 | 600116.453670569 | -7.484e-07
-0.0003997000000000001 | -0.46443304679075154 | -0.01496808056720257 | -0.449464966223549 | 600564.6003915797 | -7.484e-07
-0.0003994500000000001 | -0.4654392312246539 | -0.01496808056720257 | -0.45047115065745136 | 601909.0405546117 | -7.484e-07
-0.00039920000000000005 | -0.46678081046985703 | -0.01496808056720257 | -0.4518127299026545 | 603701.6274386545 | -7.484e-07
-0.00039895000000000013 | -0.46745160009245856 | -0.01563926492076285 | -0.4518123351716957 | 577792.2907001403 | -7.8196e-07
-0.0003987000000000001 | -0.46845778452636094 | -0.01563926492076285 | -0.4528185196055981 | 579079.0320386881 | -7.8196e-07
-0.00039845000000000006 | -0.47013475858286485 | -0.01563926492076285 | -0.454495493662102 | 581223.6009362679 | -7.8196e-07
-0.00039820000000000014 | -0.47047015339416565 | -0.01563926492076285 | -0.4548308884734028 | 581652.5147157838 | -7.8196e-07
-0.0003979500000000001 | -0.47147633782806797 | -0.01563926492076285 | -0.45583707290730513 | 582939.2560543317 | -7.8196e-07
-0.00039770000000000007 | -0.4721471274506695 | -0.015303672743982711 | -0.4568434547066868 | 597037.6684725098 | -7.6518e-07
-0.00039745000000000015 | -0.4734887066958727 | -0.015974857097542993 | -0.4575138495983297 | 572792.4159881185 | -7.9874e-07
-0.0003972000000000001 | -0.474494891129775 | -0.01563926492076285 | -0.45885562620901216 | 586799.4800699753 | -7.8196e-07
-0.0003969500000000001 | -0.4755010755636773 | -0.01563926492076285 | -0.4598618106429145 | 588086.221408523 | -7.8196e-07
-0.00039670000000000005 | -0.4761718651862789 | -0.015303672743982711 | -0.4608681924422962 | 602297.5009361802 | -7.6518e-07
-0.0003964500000000001 | -0.4755010755636773 | -0.01496808056720257 | -0.46053299499647476 | 615353.4421849323 | -7.484e-07
-0.0003962000000000001 | -0.47717804962018123 | -0.016310449274323135 | -0.4608676003458581 | 565119.4428732052 | -8.1552e-07
-0.00039595000000000006 | -0.47885502367668514 | -0.015974857097542993 | -0.46288016657914216 | 579510.8698034429 | -7.9874e-07
-0.00039570000000000013 | -0.48019660292188826 | -0.01731722580466356 | -0.4628793771172247 | 534588.3715306992 | -8.6586e-07
-0.0003954500000000001 | -0.48120278735579064 | -0.016646041451103277 | -0.4645567459046874 | 558158.8238492548 | -8.323e-07
-0.00039520000000000007 | -0.48254436660099376 | -0.016646041451103277 | -0.4658983251498905 | 559770.7136780095 | -8.323e-07
-0.00039495000000000014 | -0.4832151562235953 | -0.016646041451103277 | -0.466569114772492 | 560576.6585923869 | -8.323e-07
-0.0003947000000000001 | -0.48422134065749767 | -0.016310449274323135 | -0.46791089138317454 | 573755.9812282881 | -8.1552e-07
-0.0003944500000000001 | -0.4852275250914 | -0.016310449274323135 | -0.46891707581707687 | 574989.7724218714 | -8.1552e-07
-0.00039420000000000015 | -0.48623370952530237 | -0.01563926492076285 | -0.47059444460453953 | 601811.4623530335 | -7.8196e-07
-0.0003939500000000001 | -0.4872398939592047 | -0.016646041451103277 | -0.47059385250810143 | 565412.328078651 | -8.323e-07
-0.0003937000000000001 | -0.4879106835818062 | -0.015974857097542993 | -0.47193582648426324 | 590848.2606168028 | -7.9874e-07
-0.00039345000000000005 | -0.4885814732044078 | -0.01563926492076285 | -0.47294220828364497 | 604813.8588096452 | -7.8196e-07
-0.0003932000000000001 | -0.4892522628270094 | -0.015974857097542993 | -0.4732774057294664 | 592527.874070634 | -7.9874e-07
-0.0003929500000000001 | -0.4905938420722125 | -0.016646041451103277 | -0.47394780062110925 | 569442.0526505377 | -8.323e-07
-0.00039270000000000006 | -0.49126463169481405 | -0.01563926492076285 | -0.4756253667740512 | 608245.1690457728 | -7.8196e-07
-0.00039245000000000013 | -0.49126463169481405 | -0.014632488390422428 | -0.47663214330439163 | 651471.0698371265 | -7.3162e-07
-0.0003922000000000001 | -0.49126463169481405 | -0.014296896213642286 | -0.4769677354811718 | 667232.5634231616 | -7.1484e-07
-0.00039195000000000007 | -0.49327700056261875 | -0.016310449274323135 | -0.4769665512882956 | 584860.1019705378 | -8.1552e-07
-0.00039170000000000014 | -0.49461857980782187 | -0.01563926492076285 | -0.478979314887059 | 612534.3068409322 | -7.8196e-07
-0.0003914500000000001 | -0.495960159053025 | -0.01698163362788342 | -0.4789785254251416 | 564113.6016957412 | -8.4908e-07
-0.0003912000000000001 | -0.49696634348692736 | -0.01698163362788342 | -0.47998470985904396 | 565298.6283615506 | -8.4908e-07
-0.00039095000000000015 | -0.4979725279208297 | -0.016310449274323135 | -0.48166207864650656 | 590617.7942072599 | -8.1552e-07
-0.0003907000000000001 | -0.4979725279208297 | -0.016646041451103277 | -0.4813264864697264 | 578307.4467086885 | -8.323e-07
-0.0003904500000000001 | -0.4996495019773336 | -0.01698163362788342 | -0.4826678683494502 | 568458.6994703755 | -8.4908e-07
-0.00039020000000000005 | -0.5013264760338375 | -0.01731722580466356 | -0.48400925022917396 | 558991.6718633182 | -8.6586e-07
-0.00038995000000000013 | -0.5013264760338375 | -0.016310449274323135 | -0.4850160267595144 | 594730.431519204 | -8.1552e-07
-0.0003897000000000001 | -0.5026680552790407 | -0.01698163362788342 | -0.4856864216511573 | 572013.7794678037 | -8.4908e-07
-0.00038945000000000006 | -0.5030034500903414 | -0.016310449274323135 | -0.4866930008160183 | 596786.7501751763 | -8.1552e-07
-0.00038920000000000014 | -0.5043450293355446 | -0.016646041451103277 | -0.4876989878844413 | 585963.9233952734 | -8.323e-07
-0.0003889500000000001 | -0.5056866085807477 | -0.01731722580466356 | -0.4883693827760841 | 564027.2735192555 | -8.6586e-07
-0.00038870000000000007 | -0.5053512137694469 | -0.016310449274323135 | -0.4890407644951238 | 599665.5962935373 | -8.1552e-07
-0.00038845000000000014 | -0.5060220033920484 | -0.01563926492076285 | -0.49038273847128555 | 627117.3753444746 | -7.8196e-07
-0.0003882000000000001 | -0.5080343722598532 | -0.01731722580466356 | -0.4907171464551896 | 566738.751333991 | -8.6586e-07
-0.0003879500000000001 | -0.5076989774485523 | -0.016646041451103277 | -0.49105293599744904 | 589993.64796716 | -8.323e-07
-0.00038770000000000015 | -0.5090405566937555 | -0.015974857097542993 | -0.4930656995962125 | 617302.1725146427 | -7.9874e-07
-0.0003874500000000001 | -0.5107175307502594 | -0.01698163362788342 | -0.493735897122376 | 581493.9927942787 | -8.4908e-07
-0.0003872000000000001 | -0.5107175307502594 | -0.01731722580466356 | -0.49340030494559584 | 569837.58312226 | -8.6586e-07
-0.00038695000000000005 | -0.511388320372861 | -0.01698163362788342 | -0.49440668674497756 | 582284.0105714849 | -8.4908e-07
-0.00038670000000000013 | -0.5130652944293649 | -0.016646041451103277 | -0.4964192529782616 | 596441.207282179 | -8.323e-07
-0.0003864500000000001 | -0.5147422684858688 | -0.01698163362788342 | -0.4977606348579854 | 586234.0994575161 | -8.4908e-07
-0.00038620000000000006 | -0.5150776632971695 | -0.01731722580466356 | -0.497760437492506 | 574873.1847781972 | -8.6586e-07
-0.00038595000000000014 | -0.5157484529197711 | -0.016646041451103277 | -0.49910241146866785 | 599664.9869396883 | -8.323e-07
-0.0003857000000000001 | -0.517425426976275 | -0.017988410158223844 | -0.4994370168180512 | 555287.5572939072 | -8.9942e-07
-0.00038545000000000007 | -0.5180962165988766 | -0.017652817981443702 | -0.5004433986174329 | 566984.1485291348 | -8.8264e-07
-0.00038520000000000015 | -0.5184316114101774 | -0.01731722580466356 | -0.5011143856055138 | 578746.7245135335 | -8.6586e-07
-0.0003849500000000001 | -0.5194377958440797 | -0.016646041451103277 | -0.5027917543929764 | 604097.6839687637 | -8.323e-07
-0.0003847000000000001 | -0.5201085854666813 | -0.016310449274323135 | -0.5037981361923581 | 617761.2004660922 | -8.1552e-07
-0.00038445000000000005 | -0.5211147699005836 | -0.016310449274323135 | -0.5048043206262605 | 618994.9916596756 | -8.1552e-07
-0.0003842000000000001 | -0.5217855595231852 | -0.016310449274323135 | -0.505475110248862 | 619817.5191220645 | -8.1552e-07
-0.0003839500000000001 | -0.5234625335796891 | -0.01698163362788342 | -0.5064808999518057 | 596504.3305611972 | -8.4908e-07
-0.00038370000000000006 | -0.5234625335796891 | -0.016310449274323135 | -0.507152084305366 | 621873.8377780366 | -8.1552e-07
-0.00038345000000000013 | -0.5248041128248923 | -0.016646041451103277 | -0.508158071373789 | 610545.2432837826 | -8.323e-07
-0.0003832000000000001 | -0.5258102972587946 | -0.01731722580466356 | -0.508493071454131 | 587268.5119312736 | -8.6586e-07
-0.00038295000000000007 | -0.5261456920700953 | -0.01698163362788342 | -0.5091640584422119 | 599664.4016700222 | -8.4908e-07
-0.00038270000000000014 | -0.5271518765039976 | -0.016646041451103277 | -0.5105058350528944 | 613366.0504841033 | -8.323e-07
-0.0003824500000000001 | -0.5278226661265992 | -0.016310449274323135 | -0.5115122168522761 | 627220.2662835642 | -8.1552e-07
-0.0003822000000000001 | -0.5294996401831031 | -0.01731722580466356 | -0.5121824143784396 | 591529.4056401436 | -8.6586e-07
-0.00038195000000000015 | -0.5301704298057047 | -0.018324002335003985 | -0.5118464274707007 | 558662.259601365 | -9.162e-07
-0.0003817000000000001 | -0.531176614239607 | -0.01698163362788342 | -0.5141949806117236 | 605589.534999069 | -8.4908e-07
-0.0003814500000000001 | -0.5318474038622086 | -0.017652817981443702 | -0.5141945858807649 | 582563.7429913754 | -8.8264e-07
-0.00038120000000000005 | -0.5325181934848102 | -0.017988410158223844 | -0.5145297833265864 | 572068.1025180611 | -8.9942e-07
-0.0003809500000000001 | -0.5341951675413141 | -0.017988410158223844 | -0.5162067573830903 | 573932.607542967 | -8.9942e-07
-0.0003807000000000001 | -0.5345305623526149 | -0.01731722580466356 | -0.5172133365479513 | 597339.715243148 | -8.6586e-07
-0.00038045000000000006 | -0.5362075364091188 | -0.017652817981443702 | -0.5185547184276751 | 587503.6144062321 | -8.8264e-07
-0.00038020000000000013 | -0.5365429312204195 | -0.017652817981443702 | -0.5188901132389758 | 587883.6045150673 | -8.8264e-07
-0.0003799500000000001 | -0.5375491156543218 | -0.01731722580466356 | -0.5202318898496583 | 600825.9010049506 | -8.6586e-07
-0.00037970000000000007 | -0.5385553000882243 | -0.017988410158223844 | -0.5205668899300004 | 578780.3206077225 | -8.9942e-07
-0.00037945000000000014 | -0.5395614845221266 | -0.018324002335003985 | -0.5212374821871226 | 568912.2634430283 | -9.162e-07
-0.0003792000000000001 | -0.5405676689560289 | -0.018324002335003985 | -0.522243666621025 | 570010.4781403493 | -9.162e-07
-0.0003789500000000001 | -0.5409030637673297 | -0.017652817981443702 | -0.523250245785886 | 592823.475929924 | -8.8264e-07
-0.00037870000000000015 | -0.5422446430125328 | -0.018324002335003985 | -0.5239206406775289 | 571840.8359692178 | -9.162e-07
-0.0003784500000000001 | -0.5429154326351344 | -0.017988410158223844 | -0.5249270224769106 | 583628.033672478 | -8.9942e-07
-0.0003782000000000001 | -0.5432508274464352 | -0.01731722580466356 | -0.5259336016417716 | 607410.9185550225 | -8.6586e-07
-0.00037795000000000005 | -0.5442570118803375 | -0.017652817981443702 | -0.5266041938988938 | 596623.3770182753 | -8.8264e-07
-0.00037770000000000013 | -0.5449278015029391 | -0.017652817981443702 | -0.5272749835214954 | 597383.3572359456 | -8.8264e-07
-0.0003774500000000001 | -0.5462693807481422 | -0.01698163362788342 | -0.5292877471202588 | 623364.9349862095 | -8.4908e-07
-0.00037720000000000006 | -0.5479463548046462 | -0.01731722580466356 | -0.5306291289999826 | 612833.8741844936 | -8.6586e-07
-0.00037695000000000014 | -0.5479463548046462 | -0.017652817981443702 | -0.5302935368232025 | 600803.2682154619 | -8.8264e-07
-0.0003767000000000001 | -0.5482817496159469 | -0.016646041451103277 | -0.5316357081648436 | 638753.3152869898 | -8.323e-07
-0.00037645000000000007 | -0.5496233288611501 | -0.01731722580466356 | -0.5323061030564865 | 614770.6440521617 | -8.6586e-07
-0.00037620000000000015 | -0.5496233288611501 | -0.017652817981443702 | -0.5319705108797064 | 602703.2187596377 | -8.8264e-07
-0.0003759500000000001 | -0.5502941184837515 | -0.017652817981443702 | -0.5326413005023078 | 603463.1989773078 | -8.8264e-07
-0.0003757000000000001 | -0.5516356977289547 | -0.018324002335003985 | -0.5333116953939507 | 582090.8398108811 | -9.162e-07
-0.00037545000000000015 | -0.5529772769741579 | -0.017988410158223844 | -0.534988866815934 | 594815.0638219139 | -8.9942e-07
-0.0003752000000000001 | -0.5536480665967594 | -0.017988410158223844 | -0.5356596564385355 | 595560.8658318763 | -8.9942e-07
-0.0003749500000000001 | -0.5536480665967594 | -0.017988410158223844 | -0.5356596564385355 | 595560.8658318763 | -8.9942e-07
-0.00037470000000000005 | -0.5563312250871657 | -0.01899518668856427 | -0.5373360383986014 | 565760.2077921092 | -9.4976e-07
-0.00037445000000000013 | -0.5566666198984664 | -0.01933077886534441 | -0.537335841033122 | 555938.117937338 | -9.6654e-07
-0.0003742000000000001 | -0.5576728043323688 | -0.01899518668856427 | -0.5386776176438045 | 567172.7543147615 | -9.4976e-07
-0.00037395000000000006 | -0.5590143835775719 | -0.018659594511784127 | -0.5403547890657878 | 579170.9875844694 | -9.3298e-07
-0.00037370000000000014 | -0.5596851732001734 | -0.01899518668856427 | -0.5406899865116092 | 569291.5740987399 | -9.4976e-07
-0.0003734500000000001 | -0.5593497783888727 | -0.018324002335003985 | -0.5410257760538687 | 590510.4858236759 | -9.162e-07
-0.00037320000000000007 | -0.5600205680114743 | -0.018324002335003985 | -0.5416965656764703 | 591242.6289552232 | -9.162e-07
-0.00037295000000000015 | -0.5606913576340758 | -0.01731722580466356 | -0.5433741318294123 | 627553.3251787716 | -8.6586e-07
-0.0003727000000000001 | -0.5610267524453766 | -0.017652817981443702 | -0.5433739344639329 | 615622.8824600321 | -8.8264e-07
-0.0003724500000000001 | -0.5616975420679782 | -0.017652817981443702 | -0.5440447240865345 | 616382.8626777024 | -8.8264e-07
-0.00037220000000000005 | -0.5627037265018805 | -0.017652817981443702 | -0.5450509085204368 | 617522.8330042078 | -8.8264e-07
-0.0003719500000000001 | -0.5643807005583844 | -0.017988410158223844 | -0.5463922904001606 | 607493.6979912746 | -8.9942e-07
-0.0003717000000000001 | -0.565051490180986 | -0.018324002335003985 | -0.546727487845982 | 596733.7024418286 | -9.162e-07
-0.00037145000000000006 | -0.5657222798035876 | -0.017988410158223844 | -0.5477338696453637 | 608985.3020111994 | -8.9942e-07
-0.00037120000000000013 | -0.5667284642374899 | -0.018324002335003985 | -0.5484044619024859 | 598564.060270697 | -9.162e-07
-0.0003709500000000001 | -0.568070043482693 | -0.01899518668856427 | -0.5490748567941287 | 578119.9898653167 | -9.4976e-07
-0.00037070000000000007 | -0.5687408331052946 | -0.018659594511784127 | -0.5500812385935104 | 589596.1332344244 | -9.3298e-07
-0.00037045000000000014 | -0.5700824123504977 | -0.018324002335003985 | -0.5517584100154937 | 602224.775928434 | -9.162e-07
-0.0003702000000000001 | -0.5707532019730992 | -0.018659594511784127 | -0.5520936074613151 | 591753.0599206219 | -9.3298e-07
-0.0003699500000000001 | -0.5704178071617985 | -0.017988410158223844 | -0.5524293970035746 | 614205.9160809361 | -8.9942e-07
-0.00036970000000000015 | -0.5714239915957008 | -0.017988410158223844 | -0.553435581437477 | 615324.6190958797 | -8.9942e-07
-0.0003694500000000001 | -0.5720947812183024 | -0.017652817981443702 | -0.5544419632368587 | 628162.5560515915 | -8.8264e-07
-0.0003692000000000001 | -0.572765570840904 | -0.018324002335003985 | -0.5544415685059 | 605153.3484546234 | -9.162e-07
-0.00036895000000000005 | -0.572765570840904 | -0.017988410158223844 | -0.5547771606826801 | 616816.2231158045 | -8.9942e-07
-0.0003687000000000001 | -0.574107150086107 | -0.017988410158223844 | -0.5561187399278832 | 618307.8271357291 | -8.9942e-07
-0.0003684500000000001 | -0.5757841241426109 | -0.01899518668856427 | -0.5567889374540467 | 586242.1323705674 | -9.4976e-07
-0.00036820000000000006 | -0.5761195189539118 | -0.018324002335003985 | -0.5577955166189078 | 608814.0641123604 | -9.162e-07
-0.00036795000000000013 | -0.5777964930104157 | -0.01899518668856427 | -0.5588013063218514 | 588360.9521545459 | -9.4976e-07
-0.0003677000000000001 | -0.5784672826330172 | -0.01899518668856427 | -0.5594720959444529 | 589067.225415872 | -9.4976e-07
-0.00036745000000000007 | -0.5784672826330172 | -0.018324002335003985 | -0.5601432802980132 | 611376.565072776 | -9.162e-07
-0.00036720000000000014 | -0.5804796515008219 | -0.01933077886534441 | -0.5611488726354775 | 580575.543845765 | -9.6654e-07
-0.0003669500000000001 | -0.5811504411234235 | -0.018659594511784127 | -0.5624908466116394 | 602897.1811326431 | -9.3298e-07
-0.0003667000000000001 | -0.5814858359347242 | -0.018659594511784127 | -0.5628262414229401 | 603256.668913676 | -9.3298e-07
-0.00036645000000000015 | -0.5828274151799274 | -0.01899518668856427 | -0.5638322284913632 | 593658.001614492 | -9.4976e-07
-0.0003662000000000001 | -0.5838335996138297 | -0.018659594511784127 | -0.5651740051020456 | 605773.0833809065 | -9.3298e-07
-0.0003659500000000001 | -0.5845043892364313 | -0.018659594511784127 | -0.5658447947246472 | 606492.0589429724 | -9.3298e-07
-0.00036570000000000005 | -0.5848397840477321 | -0.01933077886534441 | -0.5655090051823877 | 585086.6218289981 | -9.6654e-07
-0.00036545000000000013 | -0.5845043892364313 | -0.018324002335003985 | -0.5661803869014274 | 617965.8532567025 | -9.162e-07
-0.0003652000000000001 | -0.5858459684816344 | -0.018659594511784127 | -0.5671863739698503 | 607930.0100671041 | -9.3298e-07
-0.00036495000000000006 | -0.5871875477268376 | -0.01899518668856427 | -0.5681923610382733 | 598248.7778131119 | -9.4976e-07
-0.00036470000000000014 | -0.5868521529155367 | -0.018324002335003985 | -0.5685281505805327 | 620528.3542171182 | -9.162e-07
-0.0003644500000000001 | -0.5885291269720406 | -0.01899518668856427 | -0.5695339402834764 | 599661.3243357642 | -9.4976e-07
-0.00036420000000000007 | -0.5898707062172438 | -0.019666371042124552 | -0.5702043351751193 | 579877.5320101153 | -9.8332e-07
-0.00036395000000000015 | -0.5905414958398454 | -0.019666371042124552 | -0.5708751247977208 | 580559.7012025553 | -9.8332e-07
-0.0003637000000000001 | -0.5908768906511461 | -0.018659594511784127 | -0.572217296139362 | 613322.3267825983 | -9.3298e-07
-0.0003634500000000001 | -0.5918830750850484 | -0.018659594511784127 | -0.5732234805732643 | 614400.790125697 | -9.3298e-07
-0.00036320000000000015 | -0.59255386470765 | -0.01933077886534441 | -0.5732230858423056 | 593067.7597993335 | -9.6654e-07
-0.0003629500000000001 | -0.5932246543302516 | -0.018324002335003985 | -0.5749006519952476 | 627483.7139668183 | -9.162e-07
-0.0003627000000000001 | -0.594230838764154 | -0.01899518668856427 | -0.5752356520755897 | 605664.6470570364 | -9.4976e-07
-0.00036245000000000006 | -0.5949016283867555 | -0.01933077886534441 | -0.5755708495214111 | 595496.8017903053 | -9.6654e-07
-0.00036220000000000013 | -0.5955724180093571 | -0.01899518668856427 | -0.5765772313207929 | 607077.1935796887 | -9.4976e-07
-0.0003619500000000001 | -0.5959078128206579 | -0.018659594511784127 | -0.5772482183088737 | 618714.6434980923 | -9.3298e-07
-0.00036170000000000006 | -0.5982555764997634 | -0.020001963218904694 | -0.5782536132808587 | 578196.8569308505 | -1.0001e-06
-0.00036145000000000014 | -0.5985909713110641 | -0.020001963218904694 | -0.5785890080921594 | 578532.218822711 | -1.0001e-06
-0.0003612000000000001 | -0.5985909713110641 | -0.019666371042124552 | -0.5789246002689395 | 588745.7315118351 | -9.8332e-07
-0.00036095000000000007 | -0.5995971557449664 | -0.01899518668856427 | -0.5806019690564022 | 611314.8331476455 | -9.4976e-07
-0.00036070000000000015 | -0.600267945367568 | -0.01933077886534441 | -0.5809371665022236 | 601048.8977696691 | -9.6654e-07
-0.0003604500000000001 | -0.6009387349901696 | -0.01899518668856427 | -0.5819435483016053 | 612727.3796702978 | -9.4976e-07
-0.0003602000000000001 | -0.6016095246127712 | -0.01899518668856427 | -0.5826143379242069 | 613433.6529316241 | -9.4976e-07
-0.00035995000000000005 | -0.6026157090466735 | -0.01933077886534441 | -0.5832849301813291 | 603477.9397606408 | -9.6654e-07
-0.0003597000000000001 | -0.6029511038579742 | -0.01933077886534441 | -0.5836203249926298 | 603824.945759351 | -9.6654e-07
-0.0003594500000000001 | -0.6036218934805758 | -0.018659594511784127 | -0.5849622989687917 | 626982.8624618497 | -9.3298e-07
-0.00035920000000000006 | -0.6039572882918766 | -0.018324002335003985 | -0.5856332859568726 | 639198.0040715764 | -9.162e-07
-0.00035895000000000013 | -0.6056342623483805 | -0.01933077886534441 | -0.5863034834830361 | 606600.9937490328 | -9.6654e-07
-0.0003587000000000001 | -0.6066404467822829 | -0.01899518668856427 | -0.5876452600937186 | 618730.7023915701 | -9.4976e-07
-0.00035845000000000007 | -0.6076466312161852 | -0.01933077886534441 | -0.5883158523508408 | 608683.0297412944 | -9.6654e-07
-0.00035820000000000014 | -0.6083174208387868 | -0.019666371042124552 | -0.5886510497966623 | 598637.1848022151 | -9.8332e-07
-0.0003579500000000001 | -0.6093236052726891 | -0.020337555395684836 | -0.5889860498770043 | 579210.2722453788 | -1.0169e-06
-0.0003577000000000001 | -0.6099943948952906 | -0.020337555395684836 | -0.5896568394996058 | 579869.9283442075 | -1.0169e-06
-0.00035745000000000015 | -0.6106651845178922 | -0.020001963218904694 | -0.5906632212989875 | 590605.2469296884 | -1.0001e-06
-0.0003572000000000001 | -0.6106651845178922 | -0.020001963218904694 | -0.5906632212989875 | 590605.2469296884 | -1.0001e-06
-0.0003569500000000001 | -0.611000579329193 | -0.019666371042124552 | -0.5913342082870685 | 601365.8615719749 | -9.8332e-07
-0.00035670000000000005 | -0.6123421585743961 | -0.01933077886534441 | -0.5930113797090517 | 613541.1137232376 | -9.6654e-07
-0.0003564500000000001 | -0.612677553385697 | -0.020337555395684836 | -0.5923399979900121 | 582508.5527395227 | -1.0169e-06
-0.0003562000000000001 | -0.6133483430082984 | -0.01933077886534441 | -0.594017564142954 | 614582.1317193684 | -9.6654e-07
-0.00035595000000000006 | -0.6146899222535016 | -0.01933077886534441 | -0.5953591433881572 | 615970.1557142093 | -9.6654e-07
-0.00035570000000000013 | -0.6153607118761032 | -0.019666371042124552 | -0.5956943408339787 | 605799.9613228348 | -9.8332e-07
-0.0003554500000000001 | -0.6167022911213063 | -0.020001963218904694 | -0.5967003279024016 | 596641.760983177 | -1.0001e-06
-0.00035520000000000007 | -0.6173730807439078 | -0.01933077886534441 | -0.5980423018785634 | 618746.2037038913 | -9.6654e-07
-0.00035495000000000014 | -0.6180438703665094 | -0.018659594511784127 | -0.5993842758547253 | 642440.837046266 | -9.3298e-07
-0.0003547000000000001 | -0.6190500548004118 | -0.019666371042124552 | -0.5993836837582872 | 609551.8918812547 | -9.8332e-07
-0.0003544500000000001 | -0.6200562392343141 | -0.01933077886534441 | -0.6007254603689697 | 621522.2516935732 | -9.6654e-07
-0.00035420000000000015 | -0.6200562392343141 | -0.018659594511784127 | -0.60139664472253 | 644597.7637324636 | -9.3298e-07
-0.0003539500000000001 | -0.6203916340456149 | -0.01899518668856427 | -0.6013964473570507 | 633209.3042487561 | -9.4976e-07
-0.0003537000000000001 | -0.6213978184795172 | -0.019666371042124552 | -0.6017314474373927 | 611939.4840547947 | -9.8332e-07
-0.00035345000000000005 | -0.6213978184795172 | -0.019666371042124552 | -0.6017314474373927 | 611939.4840547947 | -9.8332e-07
-0.00035320000000000013 | -0.6213978184795172 | -0.018659594511784127 | -0.6027382239677331 | 646035.7148565954 | -9.3298e-07
-0.0003529500000000001 | -0.6234101873473219 | -0.019666371042124552 | -0.6037438163051974 | 613985.9916321146 | -9.8332e-07
-0.00035270000000000006 | -0.6240809769699235 | -0.019666371042124552 | -0.6044146059277989 | 614668.1608245546 | -9.8332e-07
-0.00035245000000000014 | -0.6244163717812242 | -0.018659594511784127 | -0.6057567772694401 | 649271.1048858918 | -9.3298e-07
-0.0003522000000000001 | -0.6257579510264274 | -0.01899518668856427 | -0.6067627643378631 | 638859.4903393652 | -9.4976e-07
-0.00035195000000000007 | -0.6260933458377281 | -0.01933077886534441 | -0.6067625669723837 | 627768.3596703575 | -9.6654e-07
-0.00035170000000000015 | -0.6274349250829313 | -0.01933077886534441 | -0.6081041462175869 | 629156.3836651985 | -9.6654e-07
-0.0003514500000000001 | -0.6281057147055329 | -0.01899518668856427 | -0.6091105280169686 | 641331.4467540067 | -9.4976e-07
-0.0003512000000000001 | -0.6291118991394352 | -0.019666371042124552 | -0.6094455280973107 | 619784.4297678545 | -9.8332e-07
-0.00035095000000000016 | -0.6291118991394352 | -0.019666371042124552 | -0.6094455280973107 | 619784.4297678545 | -9.8332e-07
-0.0003507000000000001 | -0.6307888731959391 | -0.019666371042124552 | -0.6111225021538146 | 621489.8527489546 | -9.8332e-07
-0.0003504500000000001 | -0.6314596628185407 | -0.020001963218904694 | -0.611457699599636 | 611397.6842250382 | -1.0001e-06
-0.00035020000000000006 | -0.6314596628185407 | -0.020337555395684836 | -0.6111221074228559 | 600978.9235067279 | -1.0169e-06
-0.00034995000000000013 | -0.6321304524411422 | -0.01933077886534441 | -0.6127996735757978 | 634014.4676471418 | -9.6654e-07
-0.0003497000000000001 | -0.6334720316863454 | -0.020337555395684836 | -0.6131344762906605 | 602957.8918032141 | -1.0169e-06
-0.00034945000000000006 | -0.6331366368750446 | -0.01933077886534441 | -0.6138058580097002 | 635055.4856432725 | -9.6654e-07
-0.00034920000000000014 | -0.6348136109315485 | -0.01899518668856427 | -0.6158184242429843 | 648394.1793672682 | -9.4976e-07
-0.0003489500000000001 | -0.6344782161202477 | -0.018659594511784127 | -0.6158186216084636 | 660055.7383168798 | -9.3298e-07
-0.0003487000000000001 | -0.6351490057428493 | -0.01899518668856427 | -0.616153819054285 | 648747.3159979312 | -9.4976e-07
-0.00034845000000000015 | -0.6351490057428493 | -0.018659594511784127 | -0.6164894112310652 | 660774.7138789458 | -9.3298e-07
-0.0003482000000000001 | -0.6361551901767516 | -0.01899518668856427 | -0.6171600034881873 | 649806.7258899204 | -9.4976e-07
-0.0003479500000000001 | -0.6371613746106539 | -0.019666371042124552 | -0.6174950035685294 | 627970.4600771344 | -9.8332e-07
-0.00034770000000000005 | -0.6374967694219548 | -0.020337555395684836 | -0.6171592140262699 | 606915.8283961867 | -1.0169e-06
-0.0003474500000000001 | -0.6381675590445564 | -0.019666371042124552 | -0.6185011880024318 | 628993.7138657945 | -9.8332e-07
-0.0003472000000000001 | -0.6385029538558571 | -0.020001963218904694 | -0.6185009906369524 | 618440.2839541083 | -1.0001e-06
-0.00034695000000000006 | -0.6391737434784587 | -0.020337555395684836 | -0.6188361880827739 | 608564.9686432587 | -1.0169e-06
-0.00034670000000000013 | -0.640179927912361 | -0.020337555395684836 | -0.6198423725166762 | 609554.4527915018 | -1.0169e-06
-0.0003464500000000001 | -0.6411861123462633 | -0.020337555395684836 | -0.6208485569505785 | 610543.9369397449 | -1.0169e-06
-0.00034620000000000007 | -0.6415215071575641 | -0.020673147572464978 | -0.6208483595850991 | 600632.639426442 | -1.0337e-06
-0.00034595000000000014 | -0.6415215071575641 | -0.02100873974924512 | -0.620512767408319 | 590718.6959471141 | -1.0504e-06
-0.0003457000000000001 | -0.6428630864027672 | -0.019666371042124552 | -0.6231967153606427 | 633768.8982128743 | -9.8332e-07
-0.0003454500000000001 | -0.6448754552705719 | -0.02100873974924512 | -0.6238667155213268 | 593911.6034256584 | -1.0504e-06
-0.00034520000000000015 | -0.6452108500818727 | -0.020337555395684836 | -0.6248732946861879 | 614501.8735327175 | -1.0169e-06
-0.0003449500000000001 | -0.6445400604592711 | -0.019666371042124552 | -0.6248736894171466 | 635474.3211939742 | -9.8332e-07
-0.0003447000000000001 | -0.6462170345157751 | -0.020001963218904694 | -0.6262150712968704 | 626153.6074668993 | -1.0001e-06
-0.00034445000000000005 | -0.6468878241383766 | -0.020673147572464978 | -0.6262146765659117 | 605824.2213681877 | -1.0337e-06
-0.0003442000000000001 | -0.6472232189496774 | -0.020001963218904694 | -0.6272212557307727 | 627159.6931424808 | -1.0001e-06
-0.0003439500000000001 | -0.647894008572279 | -0.020001963218904694 | -0.6278920453533743 | 627830.4169262018 | -1.0001e-06
-0.00034370000000000006 | -0.6489001930061813 | -0.020673147572464978 | -0.6282270454337163 | 607771.0645963422 | -1.0337e-06
-0.00034345000000000014 | -0.6495709826287829 | -0.020673147572464978 | -0.6288978350563179 | 608420.0123390604 | -1.0337e-06
-0.0003432000000000001 | -0.6499063774400836 | -0.019666371042124552 | -0.6302400063979591 | 640931.6747334941 | -9.8332e-07
-0.00034295000000000007 | -0.6509125618739859 | -0.020337555395684836 | -0.6305750064783011 | 620108.9503727618 | -1.0169e-06
-0.00034270000000000014 | -0.6515833514965875 | -0.020673147572464978 | -0.6309102039241226 | 610366.8555672149 | -1.0337e-06
-0.0003424500000000001 | -0.6522541411191891 | -0.020001963218904694 | -0.6322521779002844 | 632190.1215203879 | -1.0001e-06
-0.0003422000000000001 | -0.6529249307417907 | -0.020337555395684836 | -0.6325873753461059 | 622087.9186692482 | -1.0169e-06
-0.00034195000000000015 | -0.6535957203643923 | -0.02134433192602526 | -0.632251388438367 | 592430.2438976405 | -1.0672e-06
-0.0003417000000000001 | -0.653931115175693 | -0.020673147572464978 | -0.6332579676032281 | 612638.1726667287 | -1.0337e-06
-0.0003414500000000001 | -0.6546019047982946 | -0.02100873974924512 | -0.6335931650490495 | 603171.0351134371 | -1.0504e-06
-0.00034120000000000005 | -0.6542665099869938 | -0.019666371042124552 | -0.6346001389448692 | 645365.774484354 | -9.8332e-07
-0.00034095000000000013 | -0.6546019047982946 | -0.020337555395684836 | -0.6342643494026098 | 623737.0589163201 | -1.0169e-06
-0.0003407000000000001 | -0.6556080892321969 | -0.020673147572464978 | -0.634934941659732 | 614260.5420235242 | -1.0337e-06
-0.00034045000000000006 | -0.6566142736660993 | -0.020001963218904694 | -0.6366123104471946 | 636549.8261145742 | -1.0001e-06
-0.00034020000000000014 | -0.6572850632887008 | -0.02100873974924512 | -0.6362763235394557 | 605725.3610962726 | -1.0504e-06
-0.0003399500000000001 | -0.6579558529113024 | -0.020673147572464978 | -0.6372827053388375 | 616531.8591230378 | -1.0337e-06
-0.00033970000000000007 | -0.658626642533904 | -0.020673147572464978 | -0.637953494961439 | 617180.806865756 | -1.0337e-06
-0.00033945000000000015 | -0.6592974321565055 | -0.020673147572464978 | -0.6386242845840405 | 617829.7546084742 | -1.0337e-06
-0.0003392000000000001 | -0.6596328269678063 | -0.020673147572464978 | -0.6389596793953414 | 618154.2284798333 | -1.0337e-06
-0.0003389500000000001 | -0.6606390114017087 | -0.020673147572464978 | -0.6399658638292437 | 619127.6500939106 | -1.0337e-06
-0.00033870000000000005 | -0.661645195835611 | -0.020673147572464978 | -0.640972048263146 | 620101.0717079878 | -1.0337e-06
-0.0003384500000000001 | -0.6613098010243103 | -0.021679924102805403 | -0.6396298769215049 | 590066.5278055435 | -1.084e-06
-0.0003382000000000001 | -0.6613098010243103 | -0.020337555395684836 | -0.6409722456286254 | 630333.6199046077 | -1.0169e-06
-0.00033795000000000006 | -0.6636575647034156 | -0.02134433192602526 | -0.6423132327773904 | 601858.3622139181 | -1.0672e-06
-0.00033770000000000013 | -0.6636575647034156 | -0.021679924102805403 | -0.6419776406006102 | 592232.3690400168 | -1.084e-06
-0.0003374500000000001 | -0.6646637491373181 | -0.021679924102805403 | -0.6429838250345127 | 593160.5867119341 | -1.084e-06
-0.00033720000000000006 | -0.6649991439486188 | -0.021679924102805403 | -0.6433192198458134 | 593469.9926025731 | -1.084e-06
-0.00033695000000000014 | -0.6656699335712204 | -0.02134433192602526 | -0.6443256016451951 | 603743.9858771737 | -1.0672e-06
-0.0003367000000000001 | -0.666340723193822 | -0.021679924102805403 | -0.6446607990910166 | 594707.6161651294 | -1.084e-06
-0.0003364500000000001 | -0.6666761180051227 | -0.020673147572464978 | -0.6460029704326578 | 624968.1797783743 | -1.0337e-06
-0.00033620000000000015 | -0.667682302439025 | -0.02100873974924512 | -0.6466735626897799 | 615623.3742797599 | -1.0504e-06
-0.0003359500000000001 | -0.6683530920616266 | -0.021679924102805403 | -0.6466731679588212 | 596564.0515089637 | -1.084e-06
-0.0003357000000000001 | -0.6696946713068298 | -0.02134433192602526 | -0.6483503393808046 | 607515.2332036848 | -1.0672e-06
-0.00033545000000000005 | -0.6703654609294313 | -0.02100873974924512 | -0.6493567211801862 | 618177.7002625954 | -1.0504e-06
-0.0003352000000000001 | -0.6703654609294313 | -0.02134433192602526 | -0.649021129003406 | 608143.7744247698 | -1.0672e-06
-0.0003349500000000001 | -0.6710362505520329 | -0.021679924102805403 | -0.6493563264492275 | 599039.298634076 | -1.084e-06
-0.00033470000000000006 | -0.6713716453633337 | -0.020673147572464978 | -0.6506984977908687 | 629510.8139774017 | -1.0337e-06
-0.00033445000000000013 | -0.6720424349859352 | -0.02100873974924512 | -0.6510336952366901 | 619774.1540018676 | -1.0504e-06
-0.0003342000000000001 | -0.6730486194198375 | -0.02134433192602526 | -0.6517042874938123 | 610657.9393091106 | -1.0672e-06
-0.00033395000000000007 | -0.67405480385374 | -0.02134433192602526 | -0.6527104719277147 | 611600.7511407384 | -1.0672e-06
-0.00033370000000000014 | -0.6747255934763414 | -0.02134433192602526 | -0.6533812615503162 | 612229.2923618235 | -1.0672e-06
-0.0003334500000000001 | -0.6743901986650407 | -0.02100873974924512 | -0.6533814589157956 | 622009.1892368487 | -1.0504e-06
-0.0003332000000000001 | -0.6750609882876423 | -0.02134433192602526 | -0.653716656361617 | 612543.5629723662 | -1.0672e-06
-0.00033295000000000015 | -0.6767379623441462 | -0.021679924102805403 | -0.6550580382413408 | 604299.1987749401 | -1.084e-06
-0.0003327000000000001 | -0.6767379623441462 | -0.022015516279585545 | -0.6547224460645606 | 594782.7320966976 | -1.1008e-06
-0.0003324500000000001 | -0.6770733571554469 | -0.021679924102805403 | -0.6553934330526415 | 604608.604665579 | -1.084e-06
-0.00033220000000000005 | -0.6787503312119508 | -0.022351108456365686 | -0.6563992227555852 | 587352.7248431745 | -1.1176e-06
-0.0003319500000000001 | -0.6787503312119508 | -0.021679924102805403 | -0.6570704071091454 | 606155.6341187743 | -1.084e-06
-0.0003317000000000001 | -0.6794211208345524 | -0.021679924102805403 | -0.657741196731747 | 606774.4459000524 | -1.084e-06
-0.00033145000000000006 | -0.680091910457154 | -0.02134433192602526 | -0.6587475785311288 | 617257.622130505 | -1.0672e-06
-0.00033120000000000014 | -0.6810980948910563 | -0.02134433192602526 | -0.6597537629650311 | 618200.4339621328 | -1.0672e-06
-0.0003309500000000001 | -0.6807627000797556 | -0.020673147572464978 | -0.6600895525072906 | 638596.0823754565 | -1.0337e-06
-0.00033070000000000007 | -0.6817688845136579 | -0.021679924102805403 | -0.6600889604108525 | 608940.287134526 | -1.084e-06
-0.00033045000000000014 | -0.6827750689475602 | -0.02134433192602526 | -0.661430737021535 | 619771.7870148456 | -1.0672e-06
-0.0003302000000000001 | -0.6824396741362594 | -0.020673147572464978 | -0.6617665265637944 | 640218.4517322518 | -1.0337e-06
-0.0003299500000000001 | -0.683110463758861 | -0.021679924102805403 | -0.6614305396560556 | 610177.910697082 | -1.084e-06
-0.00032970000000000015 | -0.6841166481927633 | -0.022015516279585545 | -0.6621011319131778 | 601485.9006755414 | -1.1008e-06
-0.0003294500000000001 | -0.6847874378153649 | -0.020673147572464978 | -0.6641142902428999 | 642489.7688317655 | -1.0337e-06
-0.0003292000000000001 | -0.6847874378153649 | -0.02134433192602526 | -0.6634431058893396 | 621657.4106781012 | -1.0672e-06
-0.00032895000000000005 | -0.6857936222492672 | -0.02134433192602526 | -0.664449290323242 | 622600.222509729 | -1.0672e-06
-0.00032870000000000013 | -0.6861290170605681 | -0.020673147572464978 | -0.6654558694881031 | 643787.6643172019 | -1.0337e-06
-0.0003284500000000001 | -0.6867998066831696 | -0.02100873974924512 | -0.6657910669339245 | 633822.9469074627 | -1.0504e-06
-0.00032820000000000006 | -0.6871352014944704 | -0.02134433192602526 | -0.6657908695684451 | 623857.3049518993 | -1.0672e-06
-0.00032795000000000014 | -0.6867998066831696 | -0.020673147572464978 | -0.6661266591107047 | 644436.6120599202 | -1.0337e-06
-0.0003277000000000001 | -0.687805991117072 | -0.020673147572464978 | -0.667132843544607 | 645410.0336739975 | -1.0337e-06
-0.00032745000000000007 | -0.687805991117072 | -0.020337555395684836 | -0.6674684357213871 | 656390.0358083437 | -1.0169e-06
-0.00032720000000000015 | -0.6888121755509743 | -0.02100873974924512 | -0.6678034358017292 | 635738.6913945893 | -1.0504e-06
-0.0003269500000000001 | -0.6898183599848766 | -0.020337555395684836 | -0.6694808045891918 | 658369.0041048299 | -1.0169e-06
-0.0003267000000000001 | -0.6904891496074782 | -0.021679924102805403 | -0.6688092255046728 | 616984.8402911413 | -1.084e-06
-0.00032645000000000005 | -0.6911599392300798 | -0.022015516279585545 | -0.6691444229504943 | 607884.3797735289 | -1.1008e-06
-0.0003262000000000001 | -0.6908245444187789 | -0.021679924102805403 | -0.6691446203159735 | 617294.2461817804 | -1.084e-06
-0.0003259500000000001 | -0.6925015184752829 | -0.02134433192602526 | -0.6711571865492576 | 628885.6347205808 | -1.0672e-06
-0.00032570000000000006 | -0.6931723080978844 | -0.02134433192602526 | -0.6718279761718592 | 629514.1759416659 | -1.0672e-06
-0.00032545000000000013 | -0.6935077029091852 | -0.022351108456365686 | -0.6711565944528195 | 600557.7716765733 | -1.1176e-06
-0.0003252000000000001 | -0.6935077029091852 | -0.02134433192602526 | -0.6721633709831599 | 629828.4465522085 | -1.0672e-06
-0.00032495000000000007 | -0.6948492821543883 | -0.022015516279585545 | -0.6728337658748028 | 611235.9640629507 | -1.1008e-06
-0.00032470000000000014 | -0.6941784925317868 | -0.022015516279585545 | -0.6721629762522012 | 610626.5851012376 | -1.1008e-06
-0.0003244500000000001 | -0.6951846769656891 | -0.022015516279585545 | -0.6731691606861036 | 611540.6535438072 | -1.1008e-06
-0.0003242000000000001 | -0.6955200717769899 | -0.022015516279585545 | -0.6735045554974044 | 611845.3430246637 | -1.1008e-06
-0.00032395000000000015 | -0.6948492821543883 | -0.02134433192602526 | -0.6735049502283631 | 631085.5289943789 | -1.0672e-06
-0.0003237000000000001 | -0.6958554665882907 | -0.021679924102805403 | -0.6741755424854853 | 621935.3345413662 | -1.084e-06
-0.0003234500000000001 | -0.6965262562108923 | -0.02134433192602526 | -0.675181924284867 | 632656.8820470918 | -1.0672e-06
-0.00032320000000000005 | -0.696861651022193 | -0.020673147572464978 | -0.676188503449728 | 654170.828200693 | -1.0337e-06
-0.0003229500000000001 | -0.6971970458334938 | -0.02134433192602526 | -0.6758527139074686 | 633285.423268177 | -1.0672e-06
-0.0003227000000000001 | -0.6992094147012985 | -0.02134433192602526 | -0.6778650827752732 | 635171.0469314326 | -1.0672e-06
-0.00032245000000000006 | -0.6985386250786969 | -0.022015516279585545 | -0.6765231087991114 | 614587.5483523726 | -1.1008e-06
-0.00032220000000000013 | -0.6992094147012985 | -0.022351108456365686 | -0.6768583062449328 | 605659.7215894775 | -1.1176e-06
-0.0003219500000000001 | -0.6998802043239001 | -0.022351108456365686 | -0.6775290958675344 | 606259.9509909956 | -1.1176e-06
-0.00032170000000000007 | -0.7005509939465017 | -0.021679924102805403 | -0.6788710698436963 | 626267.017010313 | -1.084e-06
-0.00032145000000000014 | -0.7008863887578024 | -0.021679924102805403 | -0.679206464654997 | 626576.422900952 | -1.084e-06
-0.0003212000000000001 | -0.7005509939465017 | -0.022015516279585545 | -0.6785354776669161 | 616415.685237512 | -1.1008e-06
-0.0003209500000000001 | -0.701557178380404 | -0.022015516279585545 | -0.6795416621008185 | 617329.7536800816 | -1.1008e-06
-0.00032070000000000015 | -0.7025633628143063 | -0.021679924102805403 | -0.6808834387115009 | 628123.4523541472 | -1.084e-06
-0.0003204500000000001 | -0.702898757625607 | -0.022686700633145828 | -0.6802120569924612 | 599657.1013051185 | -1.1343e-06
-0.0003202000000000001 | -0.7032341524369079 | -0.022351108456365686 | -0.6808830439805422 | 609261.0979985863 | -1.1176e-06
-0.00031995000000000005 | -0.7039049420595095 | -0.022351108456365686 | -0.6815538336031438 | 609861.3274001044 | -1.1176e-06
-0.00031970000000000013 | -0.7039049420595095 | -0.022686700633145828 | -0.6812182414263637 | 600544.1271006918 | -1.1343e-06
-0.0003194500000000001 | -0.7039049420595095 | -0.022351108456365686 | -0.6815538336031438 | 609861.3274001044 | -1.1176e-06
-0.00031920000000000006 | -0.7055819161160134 | -0.022686700633145828 | -0.6828952154828676 | 602022.5034266472 | -1.1343e-06
-0.00031895000000000014 | -0.7055819161160134 | -0.022351108456365686 | -0.6832308076596477 | 611361.9009038997 | -1.1176e-06
-0.0003187000000000001 | -0.7062527057386149 | -0.022686700633145828 | -0.683566005105469 | 602613.8539570292 | -1.1343e-06
-0.00031845000000000007 | -0.7069234953612165 | -0.022351108456365686 | -0.6845723869048508 | 612562.359706936 | -1.1176e-06
-0.00031820000000000015 | -0.7079296797951188 | -0.021679924102805403 | -0.6862497556923134 | 633073.9466043721 | -1.084e-06
-0.0003179500000000001 | -0.7086004694177204 | -0.022351108456365686 | -0.6862493609613547 | 614062.9332107313 | -1.1176e-06
-0.0003177000000000001 | -0.7089358642290212 | -0.022015516279585545 | -0.6869203479494357 | 624032.9222589254 | -1.1008e-06
-0.00031745000000000015 | -0.709271259040322 | -0.02134433192602526 | -0.6879269271142967 | 644599.1652477102 | -1.0672e-06
-0.0003172000000000001 | -0.7096066538516227 | -0.021679924102805403 | -0.6879267297488173 | 634620.9760575674 | -1.084e-06
-0.0003169500000000001 | -0.7096066538516227 | -0.02134433192602526 | -0.6882623219255974 | 644913.4358582528 | -1.0672e-06
-0.00031670000000000005 | -0.7102774434742243 | -0.021679924102805403 | -0.6885975193714189 | 635239.7878388455 | -1.084e-06
-0.00031645000000000013 | -0.7099420486629235 | -0.02100873974924512 | -0.6889333089136784 | 655854.0085094186 | -1.0504e-06
-0.0003162000000000001 | -0.7109482330968259 | -0.022015516279585545 | -0.6889327168172403 | 625861.0591440647 | -1.1008e-06
-0.00031595000000000006 | -0.7119544175307282 | -0.022015516279585545 | -0.6899389012511427 | 626775.1275866342 | -1.1008e-06
-0.00031570000000000014 | -0.712289812342029 | -0.022015516279585545 | -0.6902742960624435 | 627079.8170674909 | -1.1008e-06
-0.0003154500000000001 | -0.7129606019646305 | -0.022686700633145828 | -0.6902739013314847 | 608527.3592608505 | -1.1343e-06
-0.00031520000000000007 | -0.7132959967759314 | -0.022351108456365686 | -0.6909448883195657 | 618264.5390213582 | -1.1176e-06
-0.00031495000000000015 | -0.7143021812098337 | -0.022015516279585545 | -0.6922866649302482 | 628907.95395263 | -1.1008e-06
-0.0003147000000000001 | -0.7139667863985328 | -0.021679924102805403 | -0.6922868622957274 | 638643.252635875 | -1.084e-06
-0.0003144500000000001 | -0.7143021812098337 | -0.022351108456365686 | -0.691951072753468 | 619164.8831236354 | -1.1176e-06
-0.00031420000000000005 | -0.715308365643736 | -0.022686700633145828 | -0.6926216650105902 | 610597.0861171879 | -1.1343e-06
-0.0003139500000000001 | -0.7159791552663376 | -0.022351108456365686 | -0.6936280468099719 | 620665.4566274309 | -1.1176e-06
-0.0003137000000000001 | -0.7169853397002399 | -0.022686700633145828 | -0.6942986390670941 | 612075.4624431431 | -1.1343e-06
-0.00031345000000000006 | -0.7169853397002399 | -0.022686700633145828 | -0.6942986390670941 | 612075.4624431431 | -1.1343e-06
-0.00031320000000000013 | -0.7176561293228415 | -0.022351108456365686 | -0.6953050208664758 | 622166.0301312262 | -1.1176e-06
-0.0003129500000000001 | -0.7179915241341422 | -0.021679924102805403 | -0.6963116000313369 | 642356.1233235438 | -1.084e-06
-0.00031270000000000007 | -0.7179915241341422 | -0.022686700633145828 | -0.6953048235009964 | 612962.4882387164 | -1.1343e-06
-0.00031245000000000014 | -0.7183269189454431 | -0.022351108456365686 | -0.6959758104890774 | 622766.2595327443 | -1.1176e-06
-0.0003122000000000001 | -0.7189977085680446 | -0.022015516279585545 | -0.696982192288459 | 633173.6066846215 | -1.1008e-06
-0.0003119500000000001 | -0.7193331033793454 | -0.022015516279585545 | -0.6973175870997599 | 633478.2961654782 | -1.1008e-06
-0.00031170000000000015 | -0.7193331033793454 | -0.022015516279585545 | -0.6973175870997599 | 633478.2961654782 | -1.1008e-06
-0.0003114500000000001 | -0.7193331033793454 | -0.02134433192602526 | -0.6979887714533202 | 654027.2835639879 | -1.0672e-06
-0.0003112000000000001 | -0.7206746826245485 | -0.02302229280992597 | -0.6976523898146225 | 606066.8201681741 | -1.1511e-06
-0.00031095000000000005 | -0.7210100774358493 | -0.022351108456365686 | -0.6986589689794837 | 625167.1771388168 | -1.1176e-06
-0.0003107000000000001 | -0.7213454722471501 | -0.021679924102805403 | -0.6996655481443447 | 645450.1822299344 | -1.084e-06
-0.0003104500000000001 | -0.7216808670584509 | -0.022686700633145828 | -0.6989941664253051 | 616214.9161558182 | -1.1343e-06
-0.00031020000000000006 | -0.7220162618697517 | -0.022351108456365686 | -0.699665153413386 | 626067.521241094 | -1.1176e-06
-0.00030995000000000013 | -0.7220162618697517 | -0.02302229280992597 | -0.6989939690598257 | 607232.2811900448 | -1.1511e-06
-0.0003097000000000001 | -0.723022446303654 | -0.022351108456365686 | -0.7006713378472883 | 626967.8653433712 | -1.1176e-06
-0.00030945000000000007 | -0.7243640255488571 | -0.02302229280992597 | -0.7013417327389312 | 609271.8379783186 | -1.1511e-06
-0.00030920000000000014 | -0.7250348151714586 | -0.02302229280992597 | -0.7020125223615327 | 609854.5684892539 | -1.1511e-06
-0.0003089500000000001 | -0.7250348151714586 | -0.022351108456365686 | -0.702683706715093 | 628768.5535479255 | -1.1176e-06
-0.0003087000000000001 | -0.7257056047940602 | -0.022351108456365686 | -0.7033544963376945 | 629368.7829494437 | -1.1176e-06
-0.00030845000000000015 | -0.7267117892279625 | -0.02335788498670611 | -0.7033539042412564 | 602241.0887300479 | -1.1679e-06
-0.0003082000000000001 | -0.7263763944166618 | -0.022686700633145828 | -0.703689693783516 | 620354.3698684929 | -1.1343e-06
-0.0003079500000000001 | -0.7267117892279625 | -0.022351108456365686 | -0.7043606807715969 | 630269.1270517209 | -1.1176e-06
-0.00030770000000000005 | -0.7267117892279625 | -0.022015516279585545 | -0.704696272948377 | 640181.464744322 | -1.1008e-06
-0.00030745000000000013 | -0.7263763944166618 | -0.022015516279585545 | -0.7043608781370763 | 639876.7752634655 | -1.1008e-06
-0.0003072000000000001 | -0.7267117892279625 | -0.02134433192602526 | -0.7053674573019373 | 660941.2369959247 | -1.0672e-06
-0.00030695000000000006 | -0.7267117892279625 | -0.021679924102805403 | -0.7050318651251571 | 650400.6764801592 | -1.084e-06
-0.00030670000000000014 | -0.7270471840392634 | -0.022351108456365686 | -0.7046960755828977 | 630569.24175248 | -1.1176e-06
-0.0003064500000000001 | -0.7280533684731657 | -0.022015516279585545 | -0.7060378521935802 | 641400.2226677481 | -1.1008e-06
-0.00030620000000000007 | -0.7287241580957673 | -0.022686700633145828 | -0.7060374574626215 | 622424.0967248303 | -1.1343e-06
-0.00030595000000000015 | -0.729059552907068 | -0.022351108456365686 | -0.7067084444507024 | 632369.9299570343 | -1.1176e-06
-0.0003057000000000001 | -0.7297303425296696 | -0.022351108456365686 | -0.7073792340733039 | 632970.1593585524 | -1.1176e-06
-0.0003054500000000001 | -0.7307365269635719 | -0.022351108456365686 | -0.7083854185072063 | 633870.5034608297 | -1.1176e-06
-0.00030520000000000015 | -0.7314073165861735 | -0.022686700633145828 | -0.7087206159530277 | 624789.4988463589 | -1.1343e-06
-0.0003049500000000001 | -0.7314073165861735 | -0.022686700633145828 | -0.7087206159530277 | 624789.4988463589 | -1.1343e-06
-0.0003047000000000001 | -0.7320781062087751 | -0.022015516279585545 | -0.7100625899291896 | 645056.4964380267 | -1.1008e-06
-0.00030445000000000005 | -0.7327488958313767 | -0.022015516279585545 | -0.7107333795517912 | 645665.8753997397 | -1.1008e-06
-0.00030420000000000013 | -0.7324135010200759 | -0.022351108456365686 | -0.7100623925637102 | 635371.076964625 | -1.1176e-06
-0.0003039500000000001 | -0.7330842906426774 | -0.022686700633145828 | -0.7103975900095316 | 626267.8751723142 | -1.1343e-06
-0.00030370000000000006 | -0.7334196854539782 | -0.021679924102805403 | -0.7117397613511728 | 656588.7942929404 | -1.084e-06
-0.00030345000000000014 | -0.7340904750765798 | -0.02335788498670611 | -0.7107325900898737 | 608559.028777117 | -1.1679e-06
-0.0003032000000000001 | -0.7340904750765798 | -0.02335788498670611 | -0.7107325900898737 | 608559.028777117 | -1.1679e-06
-0.00030295000000000007 | -0.7344258698878805 | -0.022351108456365686 | -0.7120747614315148 | 637171.7651691793 | -1.1176e-06
-0.00030270000000000015 | -0.7354320543217829 | -0.02302229280992597 | -0.712409761511857 | 618886.8914087517 | -1.1511e-06
-0.0003024500000000001 | -0.7350966595104821 | -0.02335788498670611 | -0.711738774523776 | 609420.5660562628 | -1.1679e-06
-0.0003022000000000001 | -0.7354320543217829 | -0.022015516279585545 | -0.7134165380421974 | 648103.3912465922 | -1.1008e-06
-0.00030195000000000005 | -0.7354320543217829 | -0.02134433192602526 | -0.7140877223957577 | 669112.2728700321 | -1.0672e-06
-0.0003017000000000001 | -0.7364382387556853 | -0.022351108456365686 | -0.7140871302993196 | 638972.4533737339 | -1.1176e-06
-0.0003014500000000001 | -0.7361028439443844 | -0.022015516279585545 | -0.7140873276647989 | 648712.7702083051 | -1.1008e-06
-0.00030120000000000006 | -0.7364382387556853 | -0.022015516279585545 | -0.7144227224760997 | 649017.4596891617 | -1.1008e-06
-0.00030095000000000013 | -0.7374444231895876 | -0.02302229280992597 | -0.7144221303796616 | 620635.0829415577 | -1.1511e-06
-0.0003007000000000001 | -0.7371090283782868 | -0.022686700633145828 | -0.714422327745141 | 629815.978354607 | -1.1343e-06
-0.00030045000000000007 | -0.7381152128121892 | -0.022686700633145828 | -0.7154285121790434 | 630703.0041501801 | -1.1343e-06
-0.00030020000000000014 | -0.7381152128121892 | -0.022351108456365686 | -0.7157641043558235 | 640473.0268775291 | -1.1176e-06
-0.0002999500000000001 | -0.7391213972460915 | -0.02335788498670611 | -0.7157635122593854 | 612866.7151728459 | -1.1679e-06
-0.0002997000000000001 | -0.7391213972460915 | -0.022686700633145828 | -0.7164346966129457 | 631590.0299457533 | -1.1343e-06
-0.00029945000000000015 | -0.7404629764912947 | -0.02335788498670611 | -0.7171050915045886 | 614015.4315450403 | -1.1679e-06
-0.0002992000000000001 | -0.7407983713025954 | -0.02302229280992597 | -0.7177760784926694 | 623548.7354962344 | -1.1511e-06
-0.0002989500000000001 | -0.7397921868686931 | -0.022686700633145828 | -0.7171054862355473 | 632181.3804761354 | -1.1343e-06
-0.00029870000000000005 | -0.7411337661138961 | -0.02302229280992597 | -0.7181114733039702 | 623840.1007517021 | -1.1511e-06
-0.0002984500000000001 | -0.7411337661138961 | -0.02302229280992597 | -0.7181114733039702 | 623840.1007517021 | -1.1511e-06
-0.0002982000000000001 | -0.7418045557364977 | -0.024364661517046537 | -0.7174398942194512 | 588918.4167138954 | -1.2182e-06
-0.00029795000000000006 | -0.741469160925197 | -0.02302229280992597 | -0.718446868115271 | 624131.4660071698 | -1.1511e-06
-0.00029770000000000013 | -0.7421399505477986 | -0.02302229280992597 | -0.7191176577378726 | 624714.1965181052 | -1.1511e-06
-0.0002974500000000001 | -0.7418045557364977 | -0.02335788498670611 | -0.7184466707497916 | 615164.1479172346 | -1.1679e-06
-0.00029720000000000007 | -0.7424753453590993 | -0.023693477163486253 | -0.7187818681956131 | 606733.9658387664 | -1.1847e-06
-0.00029695000000000014 | -0.7431461349817009 | -0.023693477163486253 | -0.7194526578182147 | 607300.1888696648 | -1.1847e-06
-0.0002967000000000001 | -0.7421399505477986 | -0.022686700633145828 | -0.7194532499146528 | 634251.1073324729 | -1.1343e-06
-0.0002964500000000001 | -0.7424753453590993 | -0.02335788498670611 | -0.7191174603723932 | 615738.5061033318 | -1.1679e-06
-0.00029620000000000015 | -0.7428107401704 | -0.02302229280992597 | -0.7197884473604741 | 625296.9270290405 | -1.1511e-06
-0.0002959500000000001 | -0.7438169246043025 | -0.02302229280992597 | -0.7207946317943765 | 626171.0227954435 | -1.1511e-06
-0.0002957000000000001 | -0.744487714226904 | -0.023693477163486253 | -0.7207942370634177 | 608432.6349314615 | -1.1847e-06
-0.00029545000000000005 | -0.744487714226904 | -0.02335788498670611 | -0.7211298292401979 | 617461.5806616234 | -1.1679e-06
-0.00029520000000000013 | -0.7451585038495055 | -0.022686700633145828 | -0.7224718032163597 | 636912.1847191923 | -1.1343e-06
-0.0002949500000000001 | -0.7454938986608063 | -0.02302229280992597 | -0.7224716058508803 | 627627.8490727819 | -1.1511e-06
-0.00029470000000000006 | -0.7458292934721071 | -0.02302229280992597 | -0.7228070006621812 | 627919.2143282496 | -1.1511e-06
-0.00029445000000000014 | -0.7461646882834079 | -0.02302229280992597 | -0.7231423954734819 | 628210.5795837172 | -1.1511e-06
-0.0002942000000000001 | -0.7458292934721071 | -0.022015516279585545 | -0.7238137771925216 | 657548.7651531448 | -1.1008e-06
-0.00029395000000000007 | -0.7471708727173102 | -0.02335788498670611 | -0.7238129877306041 | 619759.0134060121 | -1.1679e-06
-0.00029370000000000015 | -0.7471708727173102 | -0.022686700633145828 | -0.7244841720841644 | 638686.2363103387 | -1.1343e-06
-0.0002934500000000001 | -0.747506267528611 | -0.022686700633145828 | -0.7248195668954652 | 638981.9115755298 | -1.1343e-06
-0.0002932000000000001 | -0.747506267528611 | -0.022351108456365686 | -0.7251551590722454 | 648876.238498783 | -1.1176e-06
-0.00029295000000000015 | -0.7471708727173102 | -0.022015516279585545 | -0.7251553564377247 | 658767.523076571 | -1.1008e-06
-0.0002927000000000001 | -0.7488478467738141 | -0.022351108456365686 | -0.7264967383174484 | 650076.6973018192 | -1.1176e-06
-0.0002924500000000001 | -0.7485124519625134 | -0.02302229280992597 | -0.7254901591525874 | 630250.1363719909 | -1.1511e-06
-0.00029220000000000006 | -0.7498540312077165 | -0.024029069340266395 | -0.7258249618674502 | 604122.4082292347 | -1.2015e-06
-0.00029195000000000013 | -0.7488478467738141 | -0.022686700633145828 | -0.7261611461406683 | 640164.612636294 | -1.1343e-06
-0.0002917000000000001 | -0.7501894260190173 | -0.02335788498670611 | -0.7268315410323112 | 622343.6252434495 | -1.1679e-06
-0.00029145000000000006 | -0.7508602156416189 | -0.024029069340266395 | -0.7268311463013525 | 604959.8808917454 | -1.2015e-06
-0.00029120000000000014 | -0.7501894260190173 | -0.022351108456365686 | -0.7278383175626516 | 651277.1561048556 | -1.1176e-06
-0.0002909500000000001 | -0.750524820830318 | -0.022686700633145828 | -0.7278381201971722 | 641642.9889622494 | -1.1343e-06
-0.0002907000000000001 | -0.7511956104529196 | -0.02335788498670611 | -0.7278377254662135 | 623205.1625225953 | -1.1679e-06
-0.00029045000000000015 | -0.7515310052642205 | -0.02302229280992597 | -0.7285087124542945 | 632872.4236712 | -1.1511e-06
-0.0002902000000000001 | -0.7518664000755212 | -0.022686700633145828 | -0.7291796994423754 | 642825.6900230136 | -1.1343e-06
-0.0002899500000000001 | -0.7518664000755212 | -0.02335788498670611 | -0.7285085150888151 | 623779.5207086925 | -1.1679e-06
-0.00028970000000000005 | -0.7525371896981228 | -0.02335788498670611 | -0.7291793047114167 | 624353.8788947897 | -1.1679e-06
-0.0002894500000000001 | -0.7518664000755212 | -0.022686700633145828 | -0.7291796994423754 | 642825.6900230136 | -1.1343e-06
-0.0002892000000000001 | -0.7525371896981228 | -0.022686700633145828 | -0.729850489064977 | 643417.0405533958 | -1.1343e-06
-0.00028895000000000006 | -0.7525371896981228 | -0.022686700633145828 | -0.729850489064977 | 643417.0405533958 | -1.1343e-06
-0.00028870000000000013 | -0.7525371896981228 | -0.022351108456365686 | -0.7301860812417571 | 653377.959010169 | -1.1176e-06
-0.0002884500000000001 | -0.7525371896981228 | -0.022351108456365686 | -0.7301860812417571 | 653377.959010169 | -1.1176e-06
-0.00028820000000000007 | -0.7542141637546267 | -0.02335788498670611 | -0.7308562787679206 | 625789.7743600326 | -1.1679e-06
-0.00028795000000000014 | -0.7538787689433258 | -0.02335788498670611 | -0.7305208839566197 | 625502.595266984 | -1.1679e-06
-0.0002877000000000001 | -0.7542141637546267 | -0.02302229280992597 | -0.7311918709447007 | 635203.3457149414 | -1.1511e-06
-0.0002874500000000001 | -0.7548849533772282 | -0.02335788498670611 | -0.7315270683905221 | 626364.1325461298 | -1.1679e-06
-0.00028720000000000015 | -0.755220348188529 | -0.024029069340266395 | -0.7311912788482626 | 608588.9290959584 | -1.2015e-06
-0.0002869500000000001 | -0.755220348188529 | -0.02335788498670611 | -0.7318624632018229 | 626651.3116391784 | -1.1679e-06
-0.0002867000000000001 | -0.755220348188529 | -0.022686700633145828 | -0.7325336475553832 | 645782.4426749243 | -1.1343e-06
-0.00028645000000000005 | -0.7558911378111306 | -0.022686700633145828 | -0.7332044371779848 | 646373.7932053064 | -1.1343e-06
-0.0002862000000000001 | -0.7558911378111306 | -0.022686700633145828 | -0.7332044371779848 | 646373.7932053064 | -1.1343e-06
-0.0002859500000000001 | -0.7558911378111306 | -0.022686700633145828 | -0.7332044371779848 | 646373.7932053064 | -1.1343e-06
-0.00028570000000000006 | -0.7565619274337321 | -0.02302229280992597 | -0.7335396346238061 | 637242.902503215 | -1.1511e-06
-0.00028545000000000014 | -0.7562265326224313 | -0.02302229280992597 | -0.7332042398125054 | 636951.5372477474 | -1.1511e-06
-0.0002852000000000001 | -0.7562265326224313 | -0.022686700633145828 | -0.7335398319892855 | 646669.4684704974 | -1.1343e-06
-0.00028495000000000007 | -0.7572327170563337 | -0.022686700633145828 | -0.7345460164231878 | 647556.4942660707 | -1.1343e-06
-0.00028470000000000014 | -0.7579035066789352 | -0.024029069340266395 | -0.7338744373386689 | 610822.1895293202 | -1.2015e-06
-0.0002844500000000001 | -0.7572327170563337 | -0.02302229280992597 | -0.7342104242464077 | 637825.6330141504 | -1.1511e-06
-0.0002842000000000001 | -0.7579035066789352 | -0.022686700633145828 | -0.7352168060457894 | 648147.8447964528 | -1.1343e-06
-0.00028395000000000015 | -0.7579035066789352 | -0.022686700633145828 | -0.7352168060457894 | 648147.8447964528 | -1.1343e-06
-0.0002837000000000001 | -0.7575681118676345 | -0.022686700633145828 | -0.7348814112344887 | 647852.1695312617 | -1.1343e-06
-0.0002834500000000001 | -0.7585742963015368 | -0.022351108456365686 | -0.7362231878451712 | 658780.0236238323 | -1.1176e-06
-0.00028320000000000005 | -0.7589096911128376 | -0.02335788498670611 | -0.7355518061261315 | 629810.2816627129 | -1.1679e-06
-0.00028295000000000013 | -0.7595804807354392 | -0.023693477163486253 | -0.7358870035719529 | 621172.6531266758 | -1.1847e-06
-0.0002827000000000001 | -0.7602512703580407 | -0.023693477163486253 | -0.7365577931945545 | 621738.8761575741 | -1.1847e-06
-0.00028245000000000006 | -0.7602512703580407 | -0.022686700633145828 | -0.7375645697248949 | 650217.5716527902 | -1.1343e-06
-0.00028220000000000014 | -0.7612574547919431 | -0.024029069340266395 | -0.7372283854516767 | 613613.7650710226 | -1.2015e-06
-0.0002819500000000001 | -0.7602512703580407 | -0.022351108456365686 | -0.7379001619016751 | 660280.5971276276 | -1.1176e-06
-0.00028170000000000007 | -0.7609220599806423 | -0.022351108456365686 | -0.7385709515242767 | 660880.8265291457 | -1.1176e-06
-0.00028145000000000015 | -0.7609220599806423 | -0.022686700633145828 | -0.7382353593474965 | 650808.9221831723 | -1.1343e-06
-0.0002812000000000001 | -0.7609220599806423 | -0.022015516279585545 | -0.7389065437010568 | 671259.7917916891 | -1.1008e-06
-0.0002809500000000001 | -0.7605866651693415 | -0.021679924102805403 | -0.7389067410665361 | 681650.6714347037 | -1.084e-06
-0.00028070000000000016 | -0.7612574547919431 | -0.02134433192602526 | -0.7399131228659178 | 693311.1098818114 | -1.0672e-06
-0.0002804500000000001 | -0.7612574547919431 | -0.021679924102805403 | -0.7395775306891377 | 682269.483215982 | -1.084e-06
-0.0002802000000000001 | -0.7619282444145447 | -0.022686700633145828 | -0.7392415437813988 | 651695.9479787456 | -1.1343e-06
-0.00027995000000000006 | -0.7619282444145447 | -0.021679924102805403 | -0.7402483203117393 | 682888.2949972601 | -1.084e-06
-0.00027970000000000013 | -0.7619282444145447 | -0.022351108456365686 | -0.739577135958179 | 661781.1706314229 | -1.1176e-06
-0.0002794500000000001 | -0.7615928496032438 | -0.021679924102805403 | -0.7399129255004384 | 682578.889106621 | -1.084e-06
-0.00027920000000000006 | -0.7622636392258454 | -0.022015516279585545 | -0.7402481229462599 | 672478.5497151153 | -1.1008e-06
-0.00027895000000000014 | -0.7625990340371462 | -0.022351108456365686 | -0.7402479255807806 | 662381.400032941 | -1.1176e-06
-0.0002787000000000001 | -0.7622636392258454 | -0.022015516279585545 | -0.7402481229462599 | 672478.5497151153 | -1.1008e-06
-0.0002784500000000001 | -0.762934428848447 | -0.022686700633145828 | -0.7402477282153012 | 652582.9737743187 | -1.1343e-06
-0.00027820000000000015 | -0.7639406132823493 | -0.02302229280992597 | -0.7409183204724233 | 643652.9381235038 | -1.1511e-06
-0.0002779500000000001 | -0.7632698236597477 | -0.02335788498670611 | -0.7399119386730416 | 633543.6098723446 | -1.1679e-06
-0.0002777000000000001 | -0.7632698236597477 | -0.02302229280992597 | -0.7402475308498218 | 643070.2076125684 | -1.1511e-06
-0.00027745000000000005 | -0.7632698236597477 | -0.022351108456365686 | -0.740918715203382 | 662981.629434459 | -1.1176e-06
-0.0002772000000000001 | -0.7636052184710486 | -0.022686700633145828 | -0.7409185178379027 | 653174.3243047008 | -1.1343e-06
-0.0002769500000000001 | -0.7636052184710486 | -0.02302229280992597 | -0.7405829256611226 | 643361.5728680361 | -1.1511e-06
-0.00027670000000000006 | -0.7642760080936501 | -0.023693477163486253 | -0.7405825309301639 | 625136.2143429646 | -1.1847e-06
-0.00027645000000000013 | -0.7646114029049509 | -0.024029069340266395 | -0.7405823335646845 | 616405.3406127249 | -1.2015e-06
-0.0002762000000000001 | -0.7646114029049509 | -0.023693477163486253 | -0.7409179257414646 | 625419.3258584137 | -1.1847e-06
-0.00027595000000000007 | -0.7642760080936501 | -0.02335788498670611 | -0.740918123106944 | 634405.1471514904 | -1.1679e-06
-0.00027570000000000014 | -0.7649467977162516 | -0.022686700633145828 | -0.7422600970831058 | 654357.0253654651 | -1.1343e-06
-0.0002754500000000001 | -0.7639406132823493 | -0.022351108456365686 | -0.7415895048259836 | 663581.8588359773 | -1.1176e-06
-0.0002752000000000001 | -0.7642760080936501 | -0.02302229280992597 | -0.7412537152837242 | 643944.3033789715 | -1.1511e-06
-0.00027495000000000015 | -0.7652821925275525 | -0.022686700633145828 | -0.7425954918944067 | 654652.7006306562 | -1.1343e-06
-0.0002747000000000001 | -0.7652821925275525 | -0.022351108456365686 | -0.7429310840711868 | 664782.3176390135 | -1.1176e-06
-0.0002744500000000001 | -0.7652821925275525 | -0.022686700633145828 | -0.7425954918944067 | 654652.7006306562 | -1.1343e-06
-0.00027420000000000005 | -0.7662883769614548 | -0.024029069340266395 | -0.7422593076211884 | 617801.1283835759 | -1.2015e-06
-0.0002739500000000001 | -0.765952982150154 | -0.02302229280992597 | -0.742930689340228 | 645401.1296563097 | -1.1511e-06
-0.0002737000000000001 | -0.765952982150154 | -0.02302229280992597 | -0.742930689340228 | 645401.1296563097 | -1.1511e-06
-0.00027345000000000006 | -0.7666237717727555 | -0.02302229280992597 | -0.7436014789628296 | 645983.8601672451 | -1.1511e-06
-0.00027320000000000014 | -0.7666237717727555 | -0.022686700633145828 | -0.7439370711396097 | 655835.4016914204 | -1.1343e-06
-0.0002729500000000001 | -0.7669591665840564 | -0.02302229280992597 | -0.7439368737741304 | 646275.2254227129 | -1.1511e-06
-0.00027270000000000007 | -0.7672945613953571 | -0.02335788498670611 | -0.743936676408651 | 636989.7589889278 | -1.1679e-06
-0.00027245000000000014 | -0.7672945613953571 | -0.022686700633145828 | -0.7446078607622113 | 656426.7522218025 | -1.1343e-06
-0.0002722000000000001 | -0.7672945613953571 | -0.02302229280992597 | -0.7442722685854312 | 646566.5906781806 | -1.1511e-06
-0.0002719500000000001 | -0.7672945613953571 | -0.02302229280992597 | -0.7442722685854312 | 646566.5906781806 | -1.1511e-06
-0.00027170000000000015 | -0.7672945613953571 | -0.02335788498670611 | -0.743936676408651 | 636989.7589889278 | -1.1679e-06
-0.0002714500000000001 | -0.7683007458292594 | -0.02335788498670611 | -0.7449428608425533 | 637851.2962680736 | -1.1679e-06
-0.0002712000000000001 | -0.7686361406405603 | -0.022686700633145828 | -0.7459494400074145 | 657609.4532825667 | -1.1343e-06
-0.00027095000000000005 | -0.7683007458292594 | -0.02302229280992597 | -0.7452784530193335 | 647440.6864445836 | -1.1511e-06
-0.00027070000000000013 | -0.7683007458292594 | -0.022686700633145828 | -0.7456140451961136 | 657313.7780173756 | -1.1343e-06
-0.0002704500000000001 | -0.7693069302631618 | -0.022686700633145828 | -0.746620229630016 | 658200.8038129488 | -1.1343e-06
-0.00027020000000000006 | -0.768971535451861 | -0.02302229280992597 | -0.7459492426419351 | 648023.4169555189 | -1.1511e-06
-0.00026995000000000014 | -0.768971535451861 | -0.022351108456365686 | -0.7466204269954954 | 668083.5793473633 | -1.1176e-06
-0.0002697000000000001 | -0.7686361406405603 | -0.022015516279585545 | -0.7466206243609748 | 678267.6498513896 | -1.1008e-06
-0.00026945000000000007 | -0.768971535451861 | -0.022351108456365686 | -0.7466204269954954 | 668083.5793473633 | -1.1176e-06
-0.00026920000000000015 | -0.768971535451861 | -0.02302229280992597 | -0.7459492426419351 | 648023.4169555189 | -1.1511e-06
-0.0002689500000000001 | -0.7686361406405603 | -0.021679924102805403 | -0.7469562165377549 | 689076.4128100412 | -1.084e-06
-0.0002687000000000001 | -0.7696423250744626 | -0.022351108456365686 | -0.7472912166180969 | 668683.8087488814 | -1.1176e-06
-0.00026845000000000005 | -0.7706485095083649 | -0.023693477163486253 | -0.7469550323448787 | 630515.3331364993 | -1.1847e-06
-0.0002682000000000001 | -0.7696423250744626 | -0.02134433192602526 | -0.7482979931484374 | 701167.8751453762 | -1.0672e-06
-0.0002679500000000001 | -0.7706485095083649 | -0.022015516279585545 | -0.7486329932287794 | 680095.7867365287 | -1.1008e-06
-0.00026770000000000006 | -0.7706485095083649 | -0.022686700633145828 | -0.7479618088752191 | 659383.5048737131 | -1.1343e-06
-0.00026745000000000013 | -0.7703131146970642 | -0.022351108456365686 | -0.7479620062406985 | 669284.0381503996 | -1.1176e-06
-0.0002672000000000001 | -0.7706485095083649 | -0.02302229280992597 | -0.747626216698439 | 649480.2432328573 | -1.1511e-06
-0.00026695000000000006 | -0.7703131146970642 | -0.022351108456365686 | -0.7479620062406985 | 669284.0381503996 | -1.1176e-06
-0.00026670000000000014 | -0.7709839043196657 | -0.02335788498670611 | -0.7476260193329596 | 640148.7290124622 | -1.1679e-06
-0.0002664500000000001 | -0.7703131146970642 | -0.022351108456365686 | -0.7479620062406985 | 669284.0381503996 | -1.1176e-06
-0.0002662000000000001 | -0.7703131146970642 | -0.022015516279585545 | -0.7482975984174787 | 679791.0972556722 | -1.1008e-06
-0.00026595000000000015 | -0.7709839043196657 | -0.02302229280992597 | -0.7479616115097397 | 649771.6084883249 | -1.1511e-06
-0.0002657000000000001 | -0.7706485095083649 | -0.022351108456365686 | -0.7482974010519993 | 669584.1528511586 | -1.1176e-06
-0.0002654500000000001 | -0.7706485095083649 | -0.022351108456365686 | -0.7482974010519993 | 669584.1528511586 | -1.1176e-06
-0.00026520000000000005 | -0.7713192991309665 | -0.022351108456365686 | -0.7489681906746009 | 670184.3822526768 | -1.1176e-06
-0.0002649500000000001 | -0.7713192991309665 | -0.022015516279585545 | -0.749303782851381 | 680705.1656982419 | -1.1008e-06
-0.0002647000000000001 | -0.7709839043196657 | -0.022351108456365686 | -0.7486327958633 | 669884.2675519176 | -1.1176e-06
-0.00026445000000000006 | -0.7716546939422673 | -0.022015516279585545 | -0.7496391776626817 | 681009.8551790984 | -1.1008e-06
-0.00026420000000000013 | -0.7713192991309665 | -0.022015516279585545 | -0.749303782851381 | 680705.1656982419 | -1.1008e-06
-0.0002639500000000001 | -0.7709839043196657 | -0.022351108456365686 | -0.7486327958633 | 669884.2675519176 | -1.1176e-06
-0.00026370000000000007 | -0.7713192991309665 | -0.022015516279585545 | -0.749303782851381 | 680705.1656982419 | -1.1008e-06
-0.00026345000000000014 | -0.7713192991309665 | -0.02335788498670611 | -0.7479614141442604 | 640435.908105511 | -1.1679e-06
-0.0002632000000000001 | -0.7716546939422673 | -0.02335788498670611 | -0.7482968089555612 | 640723.0871985595 | -1.1679e-06
-0.0002629500000000001 | -0.7726608783761696 | -0.024029069340266395 | -0.7486318090359032 | 623105.1219128103 | -1.2015e-06
-0.00026270000000000015 | -0.7726608783761696 | -0.02335788498670611 | -0.7493029933894635 | 641584.6244777052 | -1.1679e-06
-0.0002624500000000001 | -0.7723254835648689 | -0.02302229280992597 | -0.7493031907549429 | 650937.0695101956 | -1.1511e-06
-0.0002622000000000001 | -0.7723254835648689 | -0.02302229280992597 | -0.7493031907549429 | 650937.0695101956 | -1.1511e-06
-0.00026195000000000005 | -0.7723254835648689 | -0.022015516279585545 | -0.7503099672852833 | 681619.2341408115 | -1.1008e-06
-0.0002617000000000001 | -0.7723254835648689 | -0.022351108456365686 | -0.7499743751085032 | 671084.726354954 | -1.1176e-06
-0.0002614500000000001 | -0.7719900887535681 | -0.022686700633145828 | -0.7493033881204223 | 660566.2059344774 | -1.1343e-06
-0.00026120000000000006 | -0.7723254835648689 | -0.022686700633145828 | -0.749638782931723 | 660861.8811996684 | -1.1343e-06
-0.00026095000000000014 | -0.7726608783761696 | -0.02302229280992597 | -0.7496385855662436 | 651228.4347656632 | -1.1511e-06
-0.0002607000000000001 | -0.7723254835648689 | -0.022686700633145828 | -0.749638782931723 | 660861.8811996684 | -1.1343e-06
-0.00026045000000000007 | -0.7723254835648689 | -0.022351108456365686 | -0.7499743751085032 | 671084.726354954 | -1.1176e-06
-0.00026020000000000014 | -0.7726608783761696 | -0.022015516279585545 | -0.7506453620965841 | 681923.923621668 | -1.1008e-06
-0.0002599500000000001 | -0.7729962731874704 | -0.022015516279585545 | -0.7509807569078849 | 682228.6131025247 | -1.1008e-06
-0.0002597000000000001 | -0.7729962731874704 | -0.022015516279585545 | -0.7509807569078849 | 682228.6131025247 | -1.1008e-06
-0.00025945000000000015 | -0.7723254835648689 | -0.021679924102805403 | -0.7506455594620635 | 692479.8776070708 | -1.084e-06
-0.0002592000000000001 | -0.7726608783761696 | -0.022351108456365686 | -0.7503097699198039 | 671384.8410557129 | -1.1176e-06
-0.0002589500000000001 | -0.7726608783761696 | -0.022686700633145828 | -0.7499741777430238 | 661157.5564648594 | -1.1343e-06
-0.00025870000000000005 | -0.7733316679987712 | -0.022015516279585545 | -0.7513161517191856 | 682533.3025833811 | -1.1008e-06
-0.00025845000000000013 | -0.7733316679987712 | -0.022351108456365686 | -0.7509805595424055 | 671985.0704572311 | -1.1176e-06
-0.0002582000000000001 | -0.7733316679987712 | -0.022351108456365686 | -0.7509805595424055 | 671985.0704572311 | -1.1176e-06
-0.00025795000000000006 | -0.7733316679987712 | -0.022351108456365686 | -0.7509805595424055 | 671985.0704572311 | -1.1176e-06
-0.00025770000000000014 | -0.773667062810072 | -0.021679924102805403 | -0.7519871387072666 | 693717.5011696271 | -1.084e-06
-0.0002574500000000001 | -0.7740024576213728 | -0.022351108456365686 | -0.7516513491650071 | 672585.2998587493 | -1.1176e-06
-0.00025720000000000007 | -0.7740024576213728 | -0.02302229280992597 | -0.7509801648114468 | 652393.895787534 | -1.1511e-06
-0.00025695000000000015 | -0.7729962731874704 | -0.02134433192602526 | -0.7516519412614452 | 704310.581250802 | -1.0672e-06
-0.0002567000000000001 | -0.7729962731874704 | -0.02134433192602526 | -0.7516519412614452 | 704310.581250802 | -1.0672e-06
-0.0002564500000000001 | -0.7729962731874704 | -0.02134433192602526 | -0.7516519412614452 | 704310.581250802 | -1.0672e-06
-0.00025620000000000005 | -0.7733316679987712 | -0.02134433192602526 | -0.7519873360727459 | 704624.8518613447 | -1.0672e-06
-0.0002559500000000001 | -0.7726608783761696 | -0.020673147572464978 | -0.7519877308037046 | 727501.9231278489 | -1.0337e-06
-0.0002557000000000001 | -0.7740024576213728 | -0.021679924102805403 | -0.7523225335185674 | 694026.907060266 | -1.084e-06
-0.00025545000000000006 | -0.7733316679987712 | -0.022015516279585545 | -0.7513161517191856 | 682533.3025833811 | -1.1008e-06
-0.00025520000000000013 | -0.773667062810072 | -0.021679924102805403 | -0.7519871387072666 | 693717.5011696271 | -1.084e-06
-0.0002549500000000001 | -0.7729962731874704 | -0.02134433192602526 | -0.7516519412614452 | 704310.581250802 | -1.0672e-06
-0.00025470000000000007 | -0.7729962731874704 | -0.022351108456365686 | -0.7506451647311048 | 671684.9557564721 | -1.1176e-06
-0.00025445000000000014 | -0.7740024576213728 | -0.022351108456365686 | -0.7516513491650071 | 672585.2998587493 | -1.1176e-06
-0.0002542000000000001 | -0.7729962731874704 | -0.021679924102805403 | -0.751316349084665 | 693098.689388349 | -1.084e-06
-0.0002539500000000001 | -0.773667062810072 | -0.022015516279585545 | -0.7516515465304865 | 682837.9920642377 | -1.1008e-06
-0.00025370000000000015 | -0.7740024576213728 | -0.022351108456365686 | -0.7516513491650071 | 672585.2998587493 | -1.1176e-06
-0.0002534500000000001 | -0.7740024576213728 | -0.022015516279585545 | -0.7519869413417872 | 683142.6815450942 | -1.1008e-06
-0.0002532000000000001 | -0.7743378524326735 | -0.022351108456365686 | -0.7519867439763078 | 672885.4145595083 | -1.1176e-06
-0.00025295000000000005 | -0.773667062810072 | -0.022351108456365686 | -0.7513159543537064 | 672285.1851579903 | -1.1176e-06
-0.0002527000000000001 | -0.773667062810072 | -0.021679924102805403 | -0.7519871387072666 | 693717.5011696271 | -1.084e-06
-0.0002524500000000001 | -0.773667062810072 | -0.022015516279585545 | -0.7516515465304865 | 682837.9920642377 | -1.1008e-06
-0.00025220000000000006 | -0.773667062810072 | -0.021679924102805403 | -0.7519871387072666 | 693717.5011696271 | -1.084e-06
-0.00025195000000000013 | -0.7733316679987712 | -0.02134433192602526 | -0.7519873360727459 | 704624.8518613447 | -1.0672e-06
-0.0002517000000000001 | -0.773667062810072 | -0.02134433192602526 | -0.7523227308840468 | 704939.1224718874 | -1.0672e-06
-0.00025145000000000007 | -0.7726608783761696 | -0.02134433192602526 | -0.7513165464501443 | 703996.3106402594 | -1.0672e-06
-0.00025120000000000014 | -0.773667062810072 | -0.022015516279585545 | -0.7516515465304865 | 682837.9920642377 | -1.1008e-06
-0.0002509500000000001 | -0.7723254835648689 | -0.02134433192602526 | -0.7509811516388436 | 703682.0400297169 | -1.0672e-06
-0.0002507000000000001 | -0.7719900887535681 | -0.02100873974924512 | -0.750981349004323 | 714922.7968624886 | -1.0504e-06
-0.00025045000000000015 | -0.7729962731874704 | -0.022351108456365686 | -0.7506451647311048 | 671684.9557564721 | -1.1176e-06
-0.0002502000000000001 | -0.7729962731874704 | -0.021679924102805403 | -0.751316349084665 | 693098.689388349 | -1.084e-06
-0.0002499500000000001 | -0.773667062810072 | -0.022015516279585545 | -0.7516515465304865 | 682837.9920642377 | -1.1008e-06
-0.00024970000000000005 | -0.773667062810072 | -0.02302229280992597 | -0.7506447700001461 | 652102.5305320664 | -1.1511e-06
-0.00024945000000000013 | -0.7740024576213728 | -0.02302229280992597 | -0.7509801648114468 | 652393.895787534 | -1.1511e-06
-0.0002492000000000001 | -0.7743378524326735 | -0.02302229280992597 | -0.7513155596227475 | 652685.2610430015 | -1.1511e-06
-0.00024895000000000006 | -0.7740024576213728 | -0.02302229280992597 | -0.7509801648114468 | 652393.895787534 | -1.1511e-06
-0.00024870000000000014 | -0.7746732472439743 | -0.02335788498670611 | -0.7513153622572682 | 643307.6990359968 | -1.1679e-06
-0.0002484500000000001 | -0.7743378524326735 | -0.022351108456365686 | -0.7519867439763078 | 672885.4145595083 | -1.1176e-06
-0.00024820000000000007 | -0.7743378524326735 | -0.022015516279585545 | -0.752322336153088 | 683447.3710259506 | -1.1008e-06
-0.00024795000000000015 | -0.7743378524326735 | -0.022351108456365686 | -0.7519867439763078 | 672885.4145595083 | -1.1176e-06
-0.0002477000000000001 | -0.7733316679987712 | -0.02134433192602526 | -0.7519873360727459 | 704624.8518613447 | -1.0672e-06
-0.0002474500000000001 | -0.7733316679987712 | -0.022015516279585545 | -0.7513161517191856 | 682533.3025833811 | -1.1008e-06
-0.00024720000000000015 | -0.773667062810072 | -0.021679924102805403 | -0.7519871387072666 | 693717.5011696271 | -1.084e-06
-0.0002469500000000001 | -0.7729962731874704 | -0.021679924102805403 | -0.751316349084665 | 693098.689388349 | -1.084e-06
-0.0002467000000000001 | -0.7733316679987712 | -0.022686700633145828 | -0.7506449673656254 | 661748.9069952415 | -1.1343e-06
-0.00024645000000000005 | -0.773667062810072 | -0.021679924102805403 | -0.7519871387072666 | 693717.5011696271 | -1.084e-06
-0.00024620000000000013 | -0.773667062810072 | -0.022015516279585545 | -0.7516515465304865 | 682837.9920642377 | -1.1008e-06
-0.0002459500000000001 | -0.7729962731874704 | -0.022015516279585545 | -0.7509807569078849 | 682228.6131025247 | -1.1008e-06
-0.00024570000000000006 | -0.773667062810072 | -0.021679924102805403 | -0.7519871387072666 | 693717.5011696271 | -1.084e-06
-0.00024545000000000014 | -0.7733316679987712 | -0.022015516279585545 | -0.7513161517191856 | 682533.3025833811 | -1.1008e-06
-0.0002452000000000001 | -0.7723254835648689 | -0.020673147572464978 | -0.7516523359924039 | 727177.4492564899 | -1.0337e-06
-0.00024495000000000007 | -0.7719900887535681 | -0.02100873974924512 | -0.750981349004323 | 714922.7968624886 | -1.0504e-06
-0.00024470000000000015 | -0.7729962731874704 | -0.02134433192602526 | -0.7516519412614452 | 704310.581250802 | -1.0672e-06
-0.0002444500000000001 | -0.7729962731874704 | -0.022351108456365686 | -0.7506451647311048 | 671684.9557564721 | -1.1176e-06
-0.0002442000000000001 | -0.7726608783761696 | -0.022015516279585545 | -0.7506453620965841 | 681923.923621668 | -1.1008e-06
-0.00024395000000000005 | -0.7726608783761696 | -0.02134433192602526 | -0.7513165464501443 | 703996.3106402594 | -1.0672e-06
-0.00024370000000000012 | -0.7729962731874704 | -0.022351108456365686 | -0.7506451647311048 | 671684.9557564721 | -1.1176e-06
-0.0002434500000000001 | -0.7719900887535681 | -0.02134433192602526 | -0.7506457568275429 | 703367.7694191743 | -1.0672e-06
-0.00024320000000000006 | -0.7719900887535681 | -0.020673147572464978 | -0.7513169411811031 | 726852.9753851308 | -1.0337e-06
-0.00024295000000000013 | -0.7723254835648689 | -0.02100873974924512 | -0.7513167438156237 | 715242.087610343 | -1.0504e-06
-0.0002427000000000001 | -0.7729962731874704 | -0.02134433192602526 | -0.7516519412614452 | 704310.581250802 | -1.0672e-06
-0.00024245000000000007 | -0.7729962731874704 | -0.022015516279585545 | -0.7509807569078849 | 682228.6131025247 | -1.1008e-06
-0.00024220000000000014 | -0.7726608783761696 | -0.021679924102805403 | -0.7509809542733642 | 692789.2834977098 | -1.084e-06
-0.0002419500000000001 | -0.7729962731874704 | -0.022351108456365686 | -0.7506451647311048 | 671684.9557564721 | -1.1176e-06
-0.00024170000000000007 | -0.7723254835648689 | -0.022686700633145828 | -0.749638782931723 | 660861.8811996684 | -1.1343e-06
-0.00024145000000000015 | -0.7723254835648689 | -0.022015516279585545 | -0.7503099672852833 | 681619.2341408115 | -1.1008e-06
-0.00024120000000000012 | -0.7716546939422673 | -0.021679924102805403 | -0.7499747698394619 | 691861.0658257927 | -1.084e-06
-0.00024095000000000008 | -0.7723254835648689 | -0.021679924102805403 | -0.7506455594620635 | 692479.8776070708 | -1.084e-06
-0.00024070000000000005 | -0.7709839043196657 | -0.02100873974924512 | -0.7499751645704206 | 713964.9246189253 | -1.0504e-06
-0.00024045000000000013 | -0.7713192991309665 | -0.02134433192602526 | -0.7499749672049413 | 702739.2281980892 | -1.0672e-06
-0.0002402000000000001 | -0.7719900887535681 | -0.021679924102805403 | -0.7503101646507627 | 692170.4717164318 | -1.084e-06
-0.00023995000000000006 | -0.7716546939422673 | -0.022015516279585545 | -0.7496391776626817 | 681009.8551790984 | -1.1008e-06
-0.00023970000000000013 | -0.7713192991309665 | -0.02134433192602526 | -0.7499749672049413 | 702739.2281980892 | -1.0672e-06
-0.0002394500000000001 | -0.7716546939422673 | -0.02134433192602526 | -0.750310362016242 | 703053.4988086317 | -1.0672e-06
-0.00023920000000000007 | -0.7716546939422673 | -0.02100873974924512 | -0.7506459541930222 | 714603.5061146342 | -1.0504e-06
-0.00023895000000000014 | -0.7716546939422673 | -0.02100873974924512 | -0.7506459541930222 | 714603.5061146342 | -1.0504e-06
-0.0002387000000000001 | -0.7709839043196657 | -0.020337555395684836 | -0.7506463489239809 | 738187.3920631099 | -1.0169e-06
-0.00023845000000000008 | -0.7726608783761696 | -0.02134433192602526 | -0.7513165464501443 | 703996.3106402594 | -1.0672e-06
-0.00023820000000000015 | -0.7719900887535681 | -0.02134433192602526 | -0.7506457568275429 | 703367.7694191743 | -1.0672e-06
-0.00023795000000000012 | -0.7709839043196657 | -0.020337555395684836 | -0.7506463489239809 | 738187.3920631099 | -1.0169e-06
-0.00023770000000000009 | -0.7709839043196657 | -0.02134433192602526 | -0.7496395723936404 | 702424.9575875466 | -1.0672e-06
-0.00023745000000000005 | -0.7706485095083649 | -0.021679924102805403 | -0.7489685854055596 | 690932.8481538756 | -1.084e-06
-0.00023720000000000013 | -0.7703131146970642 | -0.02100873974924512 | -0.7493043749478191 | 713326.3431232165 | -1.0504e-06
-0.0002369500000000001 | -0.7699777198857634 | -0.02100873974924512 | -0.7489689801365182 | 713007.052375362 | -1.0504e-06
-0.00023670000000000006 | -0.7696423250744626 | -0.021679924102805403 | -0.7479624009716572 | 690004.6304819583 | -1.084e-06
-0.00023645000000000014 | -0.7703131146970642 | -0.02134433192602526 | -0.748968782771039 | 701796.4163664614 | -1.0672e-06
-0.0002362000000000001 | -0.7703131146970642 | -0.02134433192602526 | -0.748968782771039 | 701796.4163664614 | -1.0672e-06
-0.00023595000000000007 | -0.7706485095083649 | -0.021679924102805403 | -0.7489685854055596 | 690932.8481538756 | -1.084e-06
-0.00023570000000000015 | -0.7699777198857634 | -0.021679924102805403 | -0.748297795782958 | 690314.0363725973 | -1.084e-06
-0.0002354500000000001 | -0.7693069302631618 | -0.020673147572464978 | -0.7486337826906968 | 724257.184414258 | -1.0337e-06
-0.00023520000000000008 | -0.7696423250744626 | -0.02134433192602526 | -0.7482979931484374 | 701167.8751453762 | -1.0672e-06
-0.00023495000000000015 | -0.7686361406405603 | -0.02134433192602526 | -0.747291808714535 | 700225.0633137485 | -1.0672e-06
-0.00023470000000000012 | -0.7693069302631618 | -0.020673147572464978 | -0.7486337826906968 | 724257.184414258 | -1.0337e-06
-0.0002344500000000001 | -0.7696423250744626 | -0.02100873974924512 | -0.7486335853252175 | 712687.7616275076 | -1.0504e-06
-0.00023420000000000005 | -0.7693069302631618 | -0.020673147572464978 | -0.7486337826906968 | 724257.184414258 | -1.0337e-06
-0.00023395000000000013 | -0.7696423250744626 | -0.02100873974924512 | -0.7486335853252175 | 712687.7616275076 | -1.0504e-06
-0.0002337000000000001 | -0.768971535451861 | -0.02134433192602526 | -0.7476272035258358 | 700539.333924291 | -1.0672e-06
-0.00023345000000000006 | -0.7693069302631618 | -0.021679924102805403 | -0.7476270061603564 | 689695.2245913192 | -1.084e-06
-0.00023320000000000014 | -0.768971535451861 | -0.021679924102805403 | -0.7472916113490556 | 689385.8187006802 | -1.084e-06
-0.0002329500000000001 | -0.7686361406405603 | -0.020673147572464978 | -0.7479629930680953 | 723608.2366715398 | -1.0337e-06
-0.00023270000000000007 | -0.768971535451861 | -0.02100873974924512 | -0.7479627957026159 | 712049.1801317987 | -1.0504e-06
-0.00023245000000000015 | -0.768971535451861 | -0.02134433192602526 | -0.7476272035258358 | 700539.333924291 | -1.0672e-06
-0.00023220000000000011 | -0.7686361406405603 | -0.020673147572464978 | -0.7479629930680953 | 723608.2366715398 | -1.0337e-06
-0.00023195000000000008 | -0.768971535451861 | -0.020337555395684836 | -0.7486339800561762 | 736208.4237666236 | -1.0169e-06
-0.00023170000000000005 | -0.7683007458292594 | -0.020337555395684836 | -0.7479631904335746 | 735548.7676677948 | -1.0169e-06
-0.00023145000000000012 | -0.7683007458292594 | -0.020673147572464978 | -0.7476275982567945 | 723283.7628001807 | -1.0337e-06
-0.0002312000000000001 | -0.7683007458292594 | -0.020673147572464978 | -0.7476275982567945 | 723283.7628001807 | -1.0337e-06
-0.00023095000000000006 | -0.7683007458292594 | -0.02134433192602526 | -0.7469564139032342 | 699910.7927032057 | -1.0672e-06
-0.00023070000000000013 | -0.7679653510179587 | -0.02134433192602526 | -0.7466210190919335 | 699596.5220926632 | -1.0672e-06
-0.0002304500000000001 | -0.7672945613953571 | -0.020673147572464978 | -0.7466214138228922 | 722310.3411861034 | -1.0337e-06
-0.00023020000000000007 | -0.7669591665840564 | -0.020673147572464978 | -0.7462860190115914 | 721985.8673147444 | -1.0337e-06
-0.00022995000000000014 | -0.7669591665840564 | -0.02100873974924512 | -0.7459504268348113 | 710133.4356446721 | -1.0504e-06
-0.0002297000000000001 | -0.7669591665840564 | -0.020337555395684836 | -0.7466216111883716 | 734229.4554701374 | -1.0169e-06
-0.00022945000000000007 | -0.7672945613953571 | -0.02100873974924512 | -0.746285821646112 | 710452.7263925265 | -1.0504e-06
-0.00022920000000000015 | -0.7676299562066579 | -0.020673147572464978 | -0.7469568086341929 | 722634.8150574624 | -1.0337e-06
-0.00022895000000000012 | -0.7669591665840564 | -0.020337555395684836 | -0.7466216111883716 | 734229.4554701374 | -1.0169e-06
-0.00022870000000000008 | -0.7666237717727555 | -0.020001963218904694 | -0.7466218085538509 | 746548.5266448118 | -1.0001e-06
-0.00022845000000000005 | -0.7669591665840564 | -0.020673147572464978 | -0.7462860190115914 | 721985.8673147444 | -1.0337e-06
-0.00022820000000000013 | -0.7666237717727555 | -0.02134433192602526 | -0.7452794398467303 | 698339.4396504929 | -1.0672e-06
-0.0002279500000000001 | -0.7656175873388532 | -0.020001963218904694 | -0.7456156241199485 | 745542.4409692304 | -1.0001e-06
-0.00022770000000000006 | -0.7656175873388532 | -0.020673147572464978 | -0.7449444397663882 | 720687.9718293078 | -1.0337e-06
-0.00022745000000000013 | -0.7656175873388532 | -0.020673147572464978 | -0.7449444397663882 | 720687.9718293078 | -1.0337e-06
-0.0002272000000000001 | -0.7646114029049509 | -0.019666371042124552 | -0.7449450318628263 | 757582.606640732 | -9.8332e-07
-0.00022695000000000007 | -0.7646114029049509 | -0.019666371042124552 | -0.7449450318628263 | 757582.606640732 | -9.8332e-07
-0.00022670000000000014 | -0.7646114029049509 | -0.020673147572464978 | -0.7439382553324859 | 719714.5502152307 | -1.0337e-06
-0.0002264500000000001 | -0.7646114029049509 | -0.022015516279585545 | -0.7425958866253654 | 674611.376081111 | -1.1008e-06
-0.00022620000000000008 | -0.7636052184710486 | -0.02100873974924512 | -0.7425964787218035 | 706940.5281661279 | -1.0504e-06
-0.00022595000000000015 | -0.7642760080936501 | -0.020673147572464978 | -0.7436028605211852 | 719390.0763438715 | -1.0337e-06
-0.00022570000000000012 | -0.7636052184710486 | -0.02134433192602526 | -0.7422608865450233 | 695511.0041556095 | -1.0672e-06
-0.00022545000000000009 | -0.7636052184710486 | -0.02100873974924512 | -0.7425964787218035 | 706940.5281661279 | -1.0504e-06
-0.00022520000000000005 | -0.7636052184710486 | -0.020673147572464978 | -0.7429320708985836 | 718741.1286011534 | -1.0337e-06
-0.00022495000000000013 | -0.762934428848447 | -0.020337555395684836 | -0.7425968734527622 | 730271.5188771648 | -1.0169e-06
-0.0002247000000000001 | -0.762934428848447 | -0.020673147572464978 | -0.742261281275982 | 718092.1808584352 | -1.0337e-06
-0.00022445000000000006 | -0.762934428848447 | -0.020001963218904694 | -0.7429324656295423 | 742859.5458343466 | -1.0001e-06
-0.00022420000000000014 | -0.7639406132823493 | -0.02100873974924512 | -0.7429318735331042 | 707259.8189139822 | -1.0504e-06
-0.0002239500000000001 | -0.762934428848447 | -0.020673147572464978 | -0.742261281275982 | 718092.1808584352 | -1.0337e-06
-0.00022370000000000007 | -0.7619282444145447 | -0.020337555395684836 | -0.7415906890188598 | 729282.0347289217 | -1.0169e-06
-0.00022345000000000015 | -0.7622636392258454 | -0.020001963218904694 | -0.7422616760069407 | 742188.8220506256 | -1.0001e-06
-0.0002232000000000001 | -0.7619282444145447 | -0.020337555395684836 | -0.7415906890188598 | 729282.0347289217 | -1.0169e-06
-0.00022295000000000008 | -0.7609220599806423 | -0.019666371042124552 | -0.7412556889385178 | 753830.6760823121 | -9.8332e-07
-0.00022270000000000015 | -0.7609220599806423 | -0.01933077886534441 | -0.7415912811152979 | 767264.7711518737 | -9.6654e-07
-0.00022245000000000012 | -0.7602512703580407 | -0.01933077886534441 | -0.7409204914926963 | 766570.7591544533 | -9.6654e-07
-0.0002222000000000001 | -0.7609220599806423 | -0.020001963218904694 | -0.7409200967617376 | 740847.3744831837 | -1.0001e-06
-0.00022195000000000006 | -0.7609220599806423 | -0.020001963218904694 | -0.7409200967617376 | 740847.3744831837 | -1.0001e-06
-0.00022170000000000013 | -0.7609220599806423 | -0.01899518668856427 | -0.7419268732920781 | 781173.5524965834 | -9.4976e-07
-0.0002214500000000001 | -0.7602512703580407 | -0.020001963218904694 | -0.7402493071391361 | 740176.6506994627 | -1.0001e-06
-0.00022120000000000006 | -0.7605866651693415 | -0.020673147572464978 | -0.7399135175968765 | 715820.8637589214 | -1.0337e-06
-0.00022095000000000014 | -0.7599158755467399 | -0.020001963218904694 | -0.7399139123278352 | 739841.2888076021 | -1.0001e-06
-0.0002207000000000001 | -0.7595804807354392 | -0.020001963218904694 | -0.7395785175165345 | 739505.9269157418 | -1.0001e-06
-0.00022045000000000007 | -0.7592450859241384 | -0.01933077886534441 | -0.739914307058794 | 765529.7411583227 | -9.6654e-07
-0.00022020000000000015 | -0.7592450859241384 | -0.019666371042124552 | -0.7395787148820139 | 752125.2531012121 | -9.8332e-07
-0.00021995000000000012 | -0.7595804807354392 | -0.01933077886534441 | -0.7402497018700948 | 765876.7471570328 | -9.6654e-07
-0.00021970000000000008 | -0.7592450859241384 | -0.01899518668856427 | -0.7402498992355742 | 779407.869343268 | -9.4976e-07
-0.00021945000000000005 | -0.7585742963015368 | -0.01933077886534441 | -0.7392435174361924 | 764835.7291609022 | -9.6654e-07
-0.00021920000000000012 | -0.7585742963015368 | -0.01899518668856427 | -0.7395791096129726 | 778701.5960819419 | -9.4976e-07
-0.0002189500000000001 | -0.758238901490236 | -0.01899518668856427 | -0.7392437148016717 | 778348.4594512787 | -9.4976e-07
-0.00021870000000000006 | -0.7579035066789352 | -0.020001963218904694 | -0.7379015434600306 | 737829.1174564393 | -1.0001e-06
-0.00021845000000000013 | -0.7568973222450329 | -0.01899518668856427 | -0.7379021355564687 | 776935.9129286265 | -9.4976e-07
-0.0002182000000000001 | -0.7568973222450329 | -0.018659594511784127 | -0.7382377277332488 | 791268.7783939015 | -9.3298e-07
-0.00021795000000000007 | -0.7568973222450329 | -0.01899518668856427 | -0.7379021355564687 | 776935.9129286265 | -9.4976e-07
-0.00021770000000000014 | -0.7565619274337321 | -0.018659594511784127 | -0.737902332921948 | 790909.2906128686 | -9.3298e-07
-0.0002174500000000001 | -0.7555557429998297 | -0.017988410158223844 | -0.7375673328416059 | 820047.2708305563 | -8.9942e-07
-0.00021720000000000008 | -0.7565619274337321 | -0.01933077886534441 | -0.7372311485683877 | 762753.6931686406 | -9.6654e-07
-0.00021695000000000015 | -0.7558911378111306 | -0.01899518668856427 | -0.7368959511225663 | 775876.5030366373 | -9.4976e-07
-0.00021670000000000012 | -0.755220348188529 | -0.017988410158223844 | -0.7372319380303052 | 819674.3698255752 | -8.9942e-07
-0.00021645000000000008 | -0.755220348188529 | -0.017988410158223844 | -0.7372319380303052 | 819674.3698255752 | -8.9942e-07
-0.00021620000000000005 | -0.755220348188529 | -0.018659594511784127 | -0.7365607536767449 | 789471.3394887369 | -9.3298e-07
-0.00021595000000000013 | -0.7558911378111306 | -0.018659594511784127 | -0.7372315432993465 | 790190.3150508028 | -9.3298e-07
-0.0002157000000000001 | -0.7548849533772282 | -0.018659594511784127 | -0.736225358865444 | 789111.8517077038 | -9.3298e-07
-0.00021545000000000006 | -0.7558911378111306 | -0.01899518668856427 | -0.7368959511225663 | 775876.5030366373 | -9.4976e-07
-0.00021520000000000014 | -0.7545495585659274 | -0.018324002335003985 | -0.7362255562309235 | 803564.1371039624 | -9.162e-07
-0.0002149500000000001 | -0.7532079793207244 | -0.017652817981443702 | -0.7355551613392807 | 833357.2148225647 | -8.8264e-07
-0.00021470000000000007 | -0.7545495585659274 | -0.01899518668856427 | -0.7355543718773632 | 774463.956513985 | -9.4976e-07
-0.00021445000000000014 | -0.7525371896981228 | -0.017652817981443702 | -0.7348843717166791 | 832597.2346048945 | -8.8264e-07
-0.0002142000000000001 | -0.7525371896981228 | -0.017988410158223844 | -0.7345487795398989 | 816691.1617857256 | -8.9942e-07
-0.00021395000000000008 | -0.7535433741320251 | -0.018659594511784127 | -0.734883779620241 | 787673.9005835722 | -9.3298e-07
-0.00021370000000000015 | -0.7532079793207244 | -0.018324002335003985 | -0.7348839769857204 | 802099.8508408676 | -9.162e-07
-0.00021345000000000012 | -0.7522017948868219 | -0.017652817981443702 | -0.7345489769053782 | 832217.2444960594 | -8.8264e-07
-0.0002132000000000001 | -0.7528725845094235 | -0.01899518668856427 | -0.7338773978208593 | 772698.2733606696 | -9.4976e-07
-0.00021295000000000005 | -0.7525371896981228 | -0.018324002335003985 | -0.7342131873631188 | 801367.7077093202 | -9.162e-07
-0.00021270000000000013 | -0.7522017948868219 | -0.01899518668856427 | -0.7332066081982577 | 771992.0000993435 | -9.4976e-07
-0.0002124500000000001 | -0.7515310052642205 | -0.018324002335003985 | -0.7332070029292165 | 800269.4930119992 | -9.162e-07
-0.00021220000000000006 | -0.7508602156416189 | -0.017652817981443702 | -0.7332073976601752 | 830697.2840607187 | -8.8264e-07
-0.00021195000000000014 | -0.7518664000755212 | -0.018659594511784127 | -0.7332068055637371 | 785876.4616784075 | -9.3298e-07
-0.0002117000000000001 | -0.7515310052642205 | -0.017988410158223844 | -0.7335425951059966 | 815572.458770782 | -8.9942e-07
-0.00021145000000000007 | -0.7508602156416189 | -0.017652817981443702 | -0.7332073976601752 | 830697.2840607187 | -8.8264e-07
-0.00021120000000000015 | -0.7495186363964157 | -0.01731722580466356 | -0.7322014105917521 | 845633.6122782079 | -8.6586e-07
-0.0002109500000000001 | -0.749183241585115 | -0.01731722580466356 | -0.7318660157804514 | 845246.2583046743 | -8.6586e-07
-0.00021070000000000008 | -0.7485124519625134 | -0.01731722580466356 | -0.7311952261578498 | 844471.5503576071 | -8.6586e-07
-0.00021045000000000005 | -0.7481770571512126 | -0.016310449274323135 | -0.7318666078768895 | 897420.5376783052 | -8.1552e-07
-0.00021020000000000012 | -0.7478416623399118 | -0.01731722580466356 | -0.7305244365352482 | 843696.8424105397 | -8.6586e-07
-0.0002099500000000001 | -0.747506267528611 | -0.017652817981443702 | -0.7298534495471674 | 826897.3829723675 | -8.8264e-07
-0.00020970000000000006 | -0.7481770571512126 | -0.017652817981443702 | -0.7305242391697689 | 827657.3631900378 | -8.8264e-07
-0.00020945000000000013 | -0.7478416623399118 | -0.018324002335003985 | -0.7295176600049078 | 796242.7057884886 | -9.162e-07
-0.0002092000000000001 | -0.7471708727173102 | -0.018324002335003985 | -0.7288468703823062 | 795510.5626569412 | -9.162e-07
-0.00020895000000000006 | -0.7465000830947087 | -0.01731722580466356 | -0.7291828572900452 | 842147.4265164053 | -8.6586e-07
-0.00020870000000000014 | -0.7468354779060095 | -0.01698163362788342 | -0.729853844278126 | 859580.2503708763 | -8.4908e-07
-0.0002084500000000001 | -0.7471708727173102 | -0.017652817981443702 | -0.7295180547358665 | 826517.3928635322 | -8.8264e-07
-0.00020820000000000007 | -0.7465000830947087 | -0.017988410158223844 | -0.7285116729364849 | 809978.9436960641 | -8.9942e-07
-0.00020795000000000015 | -0.7465000830947087 | -0.01731722580466356 | -0.7291828572900452 | 842147.4265164053 | -8.6586e-07
-0.00020770000000000012 | -0.7461646882834079 | -0.017988410158223844 | -0.728176278125184 | 809606.0426910828 | -8.9942e-07
-0.00020745000000000008 | -0.7461646882834079 | -0.018324002335003985 | -0.7278406859484039 | 794412.3479596202 | -9.162e-07
-0.00020720000000000005 | -0.7454938986608063 | -0.017652817981443702 | -0.7278410806793626 | 824617.4423193565 | -8.8264e-07
-0.00020695000000000012 | -0.7451585038495055 | -0.017652817981443702 | -0.7275056858680619 | 824237.4522105214 | -8.8264e-07
-0.0002067000000000001 | -0.7448231090382048 | -0.01731722580466356 | -0.7275058832335413 | 840210.6566487371 | -8.6586e-07
-0.00020645000000000006 | -0.7448231090382048 | -0.017988410158223844 | -0.726834698879981 | 808114.4386711582 | -8.9942e-07
-0.00020620000000000013 | -0.744487714226904 | -0.01698163362788342 | -0.7275060805990206 | 856815.1881506543 | -8.4908e-07
-0.0002059500000000001 | -0.7438169246043025 | -0.01731722580466356 | -0.7264996987996389 | 839048.5947281362 | -8.6586e-07
-0.00020570000000000007 | -0.7428107401704 | -0.017652817981443702 | -0.7251579221889564 | 821577.5214486755 | -8.8264e-07
-0.00020545000000000014 | -0.7421399505477986 | -0.01698163362788342 | -0.7251583169199152 | 854050.1259304327 | -8.4908e-07
-0.0002052000000000001 | -0.7421399505477986 | -0.01731722580466356 | -0.724822724743135 | 837111.824860468 | -8.6586e-07
-0.00020495000000000008 | -0.7418045557364977 | -0.016646041451103277 | -0.7251585142853945 | 871268.4230848553 | -8.323e-07
-0.00020470000000000015 | -0.741469160925197 | -0.01698163362788342 | -0.7244875272973136 | 853260.1081532264 | -8.4908e-07
-0.00020445000000000012 | -0.7411337661138961 | -0.01698163362788342 | -0.7241521324860127 | 852865.0992646232 | -8.4908e-07
-0.00020420000000000008 | -0.741469160925197 | -0.017652817981443702 | -0.7238163429437533 | 820057.561013335 | -8.8264e-07
-0.00020395000000000005 | -0.7404629764912947 | -0.01731722580466356 | -0.7231457506866311 | 835175.0549927999 | -8.6586e-07
-0.00020370000000000013 | -0.7397921868686931 | -0.016646041451103277 | -0.7231461454175898 | 868850.5883417234 | -8.323e-07
-0.0002034500000000001 | -0.7394567920573922 | -0.01731722580466356 | -0.7221395662527287 | 834012.9930721989 | -8.6586e-07
-0.00020320000000000006 | -0.7384506076234899 | -0.016310449274323135 | -0.7221401583491668 | 885493.8894736667 | -8.1552e-07
-0.00020295000000000014 | -0.7377798180008883 | -0.015974857097542993 | -0.7218049609033453 | 903676.2663928459 | -7.9874e-07
-0.0002027000000000001 | -0.7374444231895876 | -0.016310449274323135 | -0.7211339739152645 | 884260.0982800833 | -8.1552e-07
-0.00020245000000000007 | -0.7374444231895876 | -0.016646041451103277 | -0.7207983817384843 | 866029.7811414025 | -8.323e-07
-0.00020220000000000014 | -0.7374444231895876 | -0.016310449274323135 | -0.7211339739152645 | 884260.0982800833 | -8.1552e-07
-0.0002019500000000001 | -0.7377798180008883 | -0.016310449274323135 | -0.7214693687265652 | 884671.3620112777 | -8.1552e-07
-0.00020170000000000008 | -0.7377798180008883 | -0.01698163362788342 | -0.7207981843730049 | 848915.010378592 | -8.4908e-07
-0.00020145000000000015 | -0.736773633566986 | -0.01698163362788342 | -0.7197919999391026 | 847729.9837127826 | -8.4908e-07
-0.00020120000000000012 | -0.7361028439443844 | -0.015974857097542993 | -0.7201279868468414 | 901576.749575557 | -7.9874e-07
-0.0002009500000000001 | -0.7357674491330837 | -0.01563926492076285 | -0.7201281842123208 | 920923.3143129012 | -7.8196e-07
-0.00020070000000000005 | -0.7354320543217829 | -0.01698163362788342 | -0.7184504206938995 | 846149.9481583702 | -8.4908e-07
-0.00020045000000000013 | -0.7357674491330837 | -0.01698163362788342 | -0.7187858155052003 | 846544.9570469733 | -8.4908e-07
-0.0002002000000000001 | -0.7347612646991813 | -0.016646041451103277 | -0.7181152232480781 | 862806.0014838933 | -8.323e-07
-0.00019995000000000006 | -0.7350966595104821 | -0.01698163362788342 | -0.7181150258825987 | 845754.9392697669 | -8.4908e-07
-0.00019970000000000014 | -0.733755080265279 | -0.01698163362788342 | -0.7167734466373956 | 844174.9037153545 | -8.4908e-07
-0.0001994500000000001 | -0.733755080265279 | -0.016310449274323135 | -0.7174446309909559 | 879736.1972369447 | -8.1552e-07
-0.00019920000000000007 | -0.7330842906426774 | -0.016646041451103277 | -0.7164382491915742 | 860791.1391979498 | -8.323e-07
-0.00019895000000000015 | -0.7324135010200759 | -0.01698163362788342 | -0.7154318673921924 | 842594.8681609421 | -8.4908e-07
-0.0001987000000000001 | -0.7314073165861735 | -0.015974857097542993 | -0.7154324594886305 | 895698.1024871481 | -7.9874e-07
-0.00019845000000000008 | -0.7314073165861735 | -0.016646041451103277 | -0.7147612751350703 | 858776.2769120064 | -8.323e-07
-0.00019820000000000005 | -0.7307365269635719 | -0.01731722580466356 | -0.7134193011589084 | 823941.7897603244 | -8.6586e-07
-0.00019795000000000012 | -0.7300657373409704 | -0.01698163362788342 | -0.713084103713087 | 839829.8059407201 | -8.4908e-07
-0.0001977000000000001 | -0.7297303425296696 | -0.015974857097542993 | -0.7137554854321266 | 893598.5856698593 | -7.9874e-07
-0.00019745000000000006 | -0.7297303425296696 | -0.01563926492076285 | -0.7140910776089068 | 913202.866281614 | -7.8196e-07
-0.00019720000000000013 | -0.7293949477183689 | -0.016310449274323135 | -0.7130844984440458 | 874389.768731417 | -8.1552e-07
-0.0001969500000000001 | -0.7287241580957673 | -0.01563926492076285 | -0.7130848931750045 | 911916.1249430662 | -7.8196e-07
-0.00019670000000000006 | -0.729059552907068 | -0.01563926492076285 | -0.7134202879863052 | 912345.038722582 | -7.8196e-07
-0.00019645000000000014 | -0.7280533684731657 | -0.016310449274323135 | -0.7117429191988426 | 872744.7138066393 | -8.1552e-07
-0.0001962000000000001 | -0.7273825788505641 | -0.015303672743982711 | -0.7120789061065814 | 930598.7105436053 | -7.6518e-07
-0.00019595000000000007 | -0.7273825788505641 | -0.01563926492076285 | -0.7117433139298013 | 910200.4698250024 | -7.8196e-07
-0.00019570000000000015 | -0.7270471840392634 | -0.015974857097542993 | -0.7110723269417204 | 890239.3587621972 | -7.9874e-07
-0.00019545000000000012 | -0.7257056047940602 | -0.01563926492076285 | -0.7100663398732974 | 908055.9009274226 | -7.8196e-07
-0.00019520000000000008 | -0.7257056047940602 | -0.015303672743982711 | -0.7104019320500775 | 928407.1136837426 | -7.6518e-07
-0.00019495000000000005 | -0.7260409996053611 | -0.01563926492076285 | -0.7104017346845982 | 908484.8147069387 | -7.8196e-07
-0.00019470000000000012 | -0.7253702099827595 | -0.016310449274323135 | -0.7090597607084363 | 869454.6039570839 | -8.1552e-07
-0.0001944500000000001 | -0.7246994203601579 | -0.01563926492076285 | -0.709060155439395 | 906769.1595888748 | -7.8196e-07
-0.00019420000000000006 | -0.7253702099827595 | -0.01563926492076285 | -0.7097309450619966 | 907626.9871479067 | -7.8196e-07
-0.00019395000000000013 | -0.7243640255488571 | -0.01563926492076285 | -0.7087247606280943 | 906340.2458093589 | -7.8196e-07
-0.0001937000000000001 | -0.7240286307375563 | -0.015303672743982711 | -0.7087249579935736 | 926215.5168238799 | -7.6518e-07
-0.00019345000000000007 | -0.7240286307375563 | -0.01563926492076285 | -0.7083893658167935 | 905911.3320298429 | -7.8196e-07
-0.00019320000000000014 | -0.723022446303654 | -0.01496808056720257 | -0.7080543657364514 | 946085.7222908199 | -7.484e-07
-0.0001929500000000001 | -0.7216808670584509 | -0.01496808056720257 | -0.7067127864912484 | 944293.1354067773 | -7.484e-07
-0.00019270000000000008 | -0.7216808670584509 | -0.014632488390422428 | -0.7070483786680285 | 966408.9385245247 | -7.3162e-07
-0.00019245000000000015 | -0.7213454722471501 | -0.014296896213642286 | -0.7070485760335078 | 989093.8081495378 | -7.1484e-07
-0.00019220000000000012 | -0.7206746826245485 | -0.015303672743982711 | -0.7053710098805658 | 921832.3231041547 | -7.6518e-07
-0.00019195000000000008 | -0.7206746826245485 | -0.015303672743982711 | -0.7053710098805658 | 921832.3231041547 | -7.6518e-07
-0.00019170000000000005 | -0.7213454722471501 | -0.015303672743982711 | -0.7060417995031674 | 922708.9618480997 | -7.6518e-07
-0.00019145000000000013 | -0.7210100774358493 | -0.01563926492076285 | -0.7053708125150865 | 902051.1080141994 | -7.8196e-07
-0.0001912000000000001 | -0.720003893001947 | -0.01496808056720257 | -0.7050358124347444 | 942052.4018017239 | -7.484e-07
-0.00019095000000000006 | -0.7189977085680446 | -0.01496808056720257 | -0.704029628000842 | 940707.9616386916 | -7.484e-07
-0.00019070000000000014 | -0.7189977085680446 | -0.014632488390422428 | -0.7043652201776222 | 962741.5397625171 | -7.3162e-07
-0.0001904500000000001 | -0.7186623137567438 | -0.01496808056720257 | -0.7036942331895413 | 940259.814917681 | -7.484e-07
-0.00019020000000000007 | -0.7183269189454431 | -0.015303672743982711 | -0.7030232462014604 | 918764.087500347 | -7.6518e-07
-0.00018995000000000014 | -0.7176561293228415 | -0.014632488390422428 | -0.7030236409324191 | 960907.8403815135 | -7.3162e-07
-0.0001897000000000001 | -0.7173207345115407 | -0.014632488390422428 | -0.7026882461211182 | 960449.4155362623 | -7.3162e-07
-0.00018945000000000008 | -0.7166499448889392 | -0.01496808056720257 | -0.7016818643217366 | 937570.9345916169 | -7.484e-07
-0.00018920000000000015 | -0.7159791552663376 | -0.014632488390422428 | -0.7013466668759152 | 958615.7161552586 | -7.3162e-07
-0.00018895000000000012 | -0.7156437604550367 | -0.014296896213642286 | -0.7013468642413945 | 981117.6548545691 | -7.1484e-07
-0.0001887000000000001 | -0.7156437604550367 | -0.014296896213642286 | -0.7013468642413945 | 981117.6548545691 | -7.1484e-07
-0.00018845000000000005 | -0.7149729708324353 | -0.013961304036862144 | -0.7010116667955731 | 1004220.9022089719 | -6.9807e-07
-0.00018820000000000013 | -0.7136313915872321 | -0.012954527506521719 | -0.7006768640807104 | 1081748.2362486282 | -6.4773e-07
-0.0001879500000000001 | -0.7143021812098337 | -0.014632488390422428 | -0.6996696928194113 | 956323.591929004 | -7.3162e-07
-0.00018770000000000006 | -0.7136313915872321 | -0.015303672743982711 | -0.6983277188432494 | 912627.6162927315 | -7.6518e-07
-0.00018745000000000014 | -0.712289812342029 | -0.014296896213642286 | -0.6979929161283868 | 976425.7999751761 | -7.1484e-07
-0.0001872000000000001 | -0.7119544175307282 | -0.014632488390422428 | -0.6973219291403058 | 953114.6180122473 | -7.3162e-07
-0.00018695000000000007 | -0.7112836279081266 | -0.01496808056720257 | -0.696315547340924 | 930400.5870554458 | -7.484e-07
-0.00018670000000000015 | -0.7116190227194275 | -0.015303672743982711 | -0.6963153499754448 | 909997.7000608965 | -7.6518e-07
-0.00018645000000000011 | -0.7106128382855251 | -0.013961304036862144 | -0.696651534248663 | 997974.877431633 | -6.9807e-07
-0.00018620000000000008 | -0.7112836279081266 | -0.01563926492076285 | -0.6956443629873638 | 889612.6084082366 | -7.8196e-07
-0.00018595000000000005 | -0.7102774434742243 | -0.01563926492076285 | -0.6946381785534614 | 888325.8670696889 | -7.8196e-07
-0.00018570000000000012 | -0.7099420486629235 | -0.013961304036862144 | -0.6959807446260614 | 997013.9505428114 | -6.9807e-07
-0.0001854500000000001 | -0.7099420486629235 | -0.01496808056720257 | -0.694973968095721 | 928608.0001714032 | -7.484e-07
-0.00018520000000000006 | -0.7089358642290212 | -0.01496808056720257 | -0.6939677836618187 | 927263.5600083711 | -7.484e-07
-0.00018495000000000013 | -0.7086004694177204 | -0.01496808056720257 | -0.6936323888505178 | 926815.4132873603 | -7.484e-07
-0.0001847000000000001 | -0.7082650746064196 | -0.01496808056720257 | -0.6932969940392171 | 926367.2665663497 | -7.484e-07
-0.00018445000000000007 | -0.7069234953612165 | -0.014632488390422428 | -0.692291006970794 | 946238.2453334831 | -7.3162e-07
-0.00018420000000000014 | -0.7059173109273141 | -0.013961304036862144 | -0.691956006890452 | 991248.3892098833 | -6.9807e-07
-0.0001839500000000001 | -0.7059173109273141 | -0.014296896213642286 | -0.6916204147136719 | 967511.2757043288 | -7.1484e-07
-0.00018370000000000007 | -0.7059173109273141 | -0.014632488390422428 | -0.6912848225368917 | 944862.9707977303 | -7.3162e-07
-0.00018345000000000015 | -0.7052465213047125 | -0.01563926492076285 | -0.6896072563839497 | 881892.1603769496 | -7.8196e-07
-0.00018320000000000012 | -0.7042403368708102 | -0.01496808056720257 | -0.6892722563036077 | 920989.5059142214 | -7.484e-07
-0.00018295000000000008 | -0.704575731682111 | -0.015303672743982711 | -0.6892720589381283 | 900792.9932494732 | -7.6518e-07
-0.00018270000000000005 | -0.7039049420595095 | -0.014632488390422428 | -0.6892724536690871 | 942112.4217262247 | -7.3162e-07
-0.00018245000000000013 | -0.7032341524369079 | -0.014296896213642286 | -0.6889372562232656 | 963757.7918008143 | -7.1484e-07
-0.0001822000000000001 | -0.702898757625607 | -0.01496808056720257 | -0.6879306770584045 | 919196.9190301786 | -7.484e-07
-0.00018195000000000006 | -0.7018925731917047 | -0.013625711860082003 | -0.6882668613316227 | 1010247.1979434337 | -6.8129e-07
-0.00018170000000000013 | -0.7018925731917047 | -0.014296896213642286 | -0.6875956769780625 | 961881.0498490569 | -7.1484e-07
-0.0001814500000000001 | -0.7008863887578024 | -0.013961304036862144 | -0.6869250847209403 | 984041.4375437228 | -6.9807e-07
-0.00018120000000000007 | -0.7002155991352008 | -0.013961304036862144 | -0.6862542950983387 | 983080.5106549014 | -6.9807e-07
-0.00018095000000000014 | -0.6998802043239001 | -0.013961304036862144 | -0.685918900287038 | 982600.0472104908 | -6.9807e-07
-0.0001807000000000001 | -0.6982032302673962 | -0.012618935329741577 | -0.6855842949376546 | 1086596.0986768836 | -6.3095e-07
-0.00018045000000000008 | -0.6992094147012985 | -0.01329011968330186 | -0.6859192950179966 | 1032224.4063457277 | -6.6451e-07
-0.00018020000000000015 | -0.6982032302673962 | -0.013961304036862144 | -0.684241926230534 | 980197.7299884374 | -6.9807e-07
-0.00017995000000000012 | -0.6975324406447946 | -0.01329011968330186 | -0.6842423209614927 | 1029700.7660829376 | -6.6451e-07
-0.00017970000000000009 | -0.696861651022193 | -0.012954527506521719 | -0.6839071235156713 | 1055858.0745941845 | -6.4773e-07
-0.00017945000000000005 | -0.6965262562108923 | -0.012954527506521719 | -0.6835717287043706 | 1055340.2713610958 | -6.4773e-07
-0.00017920000000000013 | -0.6965262562108923 | -0.013625711860082003 | -0.6829005443508103 | 1002370.4469363415 | -6.8129e-07
-0.0001789500000000001 | -0.6948492821543883 | -0.012954527506521719 | -0.6818947546478666 | 1052751.2551956514 | -6.4773e-07
-0.00017870000000000006 | -0.6948492821543883 | -0.013625711860082003 | -0.6812235702943064 | 999908.9622466251 | -6.8129e-07
-0.00017845000000000014 | -0.6945138873430876 | -0.013961304036862144 | -0.6805525833062255 | 974912.6320999198 | -6.9807e-07
-0.0001782000000000001 | -0.6941784925317868 | -0.013625711860082003 | -0.6805527806717048 | 998924.3683707385 | -6.8129e-07
-0.00017795000000000007 | -0.693843097720486 | -0.013625711860082003 | -0.680217385860404 | 998432.0714327953 | -6.8129e-07
-0.00017770000000000015 | -0.6935077029091852 | -0.013625711860082003 | -0.6798819910491032 | 997939.7744948519 | -6.8129e-07
-0.0001774500000000001 | -0.6925015184752829 | -0.012618935329741577 | -0.6798825831455413 | 1077559.3429710756 | -6.3095e-07
-0.00017720000000000008 | -0.6931723080978844 | -0.012954527506521719 | -0.6802177805913627 | 1050162.2390302073 | -6.4773e-07
-0.00017695000000000015 | -0.6925015184752829 | -0.012618935329741577 | -0.6798825831455413 | 1077559.3429710756 | -6.3095e-07
-0.00017670000000000012 | -0.6918307288526814 | -0.01329011968330186 | -0.6785406091693795 | 1021120.3891894518 | -6.6451e-07
-0.0001764500000000001 | -0.6911599392300798 | -0.012954527506521719 | -0.6782054117235581 | 1047055.419631674 | -6.4773e-07
-0.00017620000000000005 | -0.6914953340413805 | -0.012954527506521719 | -0.6785408065348588 | 1047573.2228647628 | -6.4773e-07
-0.00017595000000000013 | -0.6901537547961775 | -0.01329011968330186 | -0.6768636351128756 | 1018596.7489266619 | -6.6451e-07
-0.0001757000000000001 | -0.6888121755509743 | -0.012618935329741577 | -0.6761932402212327 | 1071712.0304555527 | -6.3095e-07
-0.00017545000000000006 | -0.6881413859283727 | -0.012618935329741577 | -0.6755224505986311 | 1070648.8827254577 | -6.3095e-07
-0.00017520000000000014 | -0.6874705963057711 | -0.012618935329741577 | -0.6748516609760296 | 1069585.7349953626 | -6.3095e-07
-0.0001749500000000001 | -0.6871352014944704 | -0.01329011968330186 | -0.6738450818111685 | 1014054.1964536398 | -6.6451e-07
-0.00017470000000000007 | -0.6857936222492672 | -0.011947750976181294 | -0.6738458712730859 | 1127987.807272593 | -5.9739e-07
-0.00017445000000000015 | -0.6861290170605681 | -0.012954527506521719 | -0.6731744895540464 | 1039288.3711353409 | -6.4773e-07
-0.00017420000000000011 | -0.6851228326266657 | -0.012954527506521719 | -0.672168305120144 | 1037734.9614360743 | -6.4773e-07
-0.00017395000000000008 | -0.6844520430040641 | -0.01329011968330186 | -0.6711619233207623 | 1010016.372033176 | -6.6451e-07
-0.00017370000000000005 | -0.6841166481927633 | -0.012954527506521719 | -0.6711621206862416 | 1036181.5517368077 | -6.4773e-07
-0.00017345000000000012 | -0.683110463758861 | -0.01329011968330186 | -0.6698203440755591 | 1007997.4598229438 | -6.6451e-07
-0.0001732000000000001 | -0.6821042793249587 | -0.01329011968330186 | -0.6688141596416568 | 1006483.2756652699 | -6.6451e-07
-0.00017295000000000006 | -0.6817688845136579 | -0.012954527506521719 | -0.6688143570071362 | 1032556.9291051857 | -6.4773e-07
-0.00017270000000000013 | -0.6817688845136579 | -0.01329011968330186 | -0.6684787648303561 | 1005978.5476127119 | -6.6451e-07
-0.0001724500000000001 | -0.6814334897023571 | -0.012618935329741577 | -0.6688145543726155 | 1060017.4054245069 | -6.3095e-07
-0.00017220000000000007 | -0.6810980948910563 | -0.013961304036862144 | -0.6671367908541942 | 955694.0943234923 | -6.9807e-07
-0.00017195000000000014 | -0.6804273052684547 | -0.012954527506521719 | -0.667472777761933 | 1030485.7161728301 | -6.4773e-07
-0.0001717000000000001 | -0.6794211208345524 | -0.012618935329741577 | -0.6668021855048109 | 1056827.9622342216 | -6.3095e-07
-0.00017145000000000007 | -0.6787503312119508 | -0.012954527506521719 | -0.6657958037054291 | 1027896.7000073857 | -6.4773e-07
-0.00017120000000000015 | -0.6787503312119508 | -0.012618935329741577 | -0.6661313958822093 | 1055764.8145041266 | -6.3095e-07
-0.00017095000000000012 | -0.6784149364006501 | -0.012283343152961436 | -0.6661315932476887 | 1084609.5968377935 | -6.1417e-07
-0.00017070000000000008 | -0.6777441467780485 | -0.012618935329741577 | -0.6651252114483069 | 1054170.092908984 | -6.3095e-07
-0.00017045000000000005 | -0.6774087519667478 | -0.012283343152961436 | -0.6651254088137863 | 1082971.305989166 | -6.1417e-07
-0.00017020000000000013 | -0.6767379623441462 | -0.011612158799401152 | -0.665125803544745 | 1145567.8742165428 | -5.8061e-07
-0.0001699500000000001 | -0.6764025675328453 | -0.012618935329741577 | -0.6637836322031038 | 1052043.7974487937 | -6.3095e-07
-0.00016970000000000006 | -0.675396383098943 | -0.011947750976181294 | -0.6634486321227617 | 1110583.2946223847 | -5.9739e-07
-0.00016945000000000013 | -0.6743901986650407 | -0.010940974445840869 | -0.6634492242191998 | 1212779.0399353418 | -5.4705e-07
-0.0001692000000000001 | -0.67405480385374 | -0.011947750976181294 | -0.6621070528775587 | 1108337.551054616 | -5.9739e-07
-0.00016895000000000007 | -0.6733840142311384 | -0.012283343152961436 | -0.6611006710781769 | 1076418.1425946564 | -6.1417e-07
-0.00016870000000000014 | -0.6720424349859352 | -0.010605382269060727 | -0.6614370527168745 | 1247361.0774908073 | -5.3027e-07
-0.0001684500000000001 | -0.6720424349859352 | -0.010605382269060727 | -0.6614370527168745 | 1247361.0774908073 | -5.3027e-07
-0.00016820000000000008 | -0.6720424349859352 | -0.01127656662262101 | -0.6607658683633142 | 1171927.3968333679 | -5.6383e-07
-0.00016795000000000015 | -0.6717070401746345 | -0.011612158799401152 | -0.6600948813752333 | 1136902.952807147 | -5.8061e-07
-0.00016770000000000012 | -0.6703654609294313 | -0.010269790092280585 | -0.6600956708371507 | 1285509.5671981063 | -5.1349e-07
-0.00016745000000000009 | -0.6703654609294313 | -0.01127656662262101 | -0.6590888943068103 | 1168953.1332784665 | -5.6383e-07
-0.00016720000000000005 | -0.6696946713068298 | -0.011612158799401152 | -0.6580825125074287 | 1133436.984243389 | -5.8061e-07
-0.00016695000000000013 | -0.6690238816842282 | -0.010940974445840869 | -0.6580829072383874 | 1202969.4621735504 | -5.4705e-07
-0.0001667000000000001 | -0.6683530920616266 | -0.010940974445840869 | -0.6574121176157858 | 1201743.2649533264 | -5.4705e-07
-0.00016645000000000006 | -0.6680176972503259 | -0.011612158799401152 | -0.6564055384509248 | 1130548.6771069237 | -5.8061e-07
-0.00016620000000000014 | -0.667682302439025 | -0.011947750976181294 | -0.6557345514628438 | 1097670.269107714 | -5.9739e-07
-0.0001659500000000001 | -0.6670115128164235 | -0.011947750976181294 | -0.6550637618402422 | 1096547.3973238298 | -5.9739e-07
-0.00016570000000000007 | -0.6656699335712204 | -0.011612158799401152 | -0.6540577747718193 | 1126505.0471158724 | -5.8061e-07
-0.00016545000000000015 | -0.6649991439486188 | -0.011612158799401152 | -0.6533869851492177 | 1125349.7242612862 | -5.8061e-07
-0.0001652000000000001 | -0.6639929595147165 | -0.010940974445840869 | -0.6530519850688756 | 1193772.9830218707 | -5.4705e-07
-0.00016495000000000008 | -0.6639929595147165 | -0.011612158799401152 | -0.6523808007153153 | 1123616.7399794068 | -5.8061e-07
-0.00016470000000000015 | -0.6633221698921149 | -0.011947750976181294 | -0.6513744189159336 | 1090371.6025124656 | -5.9739e-07
-0.00016445000000000012 | -0.6623159854582126 | -0.011947750976181294 | -0.6503682344820313 | 1088687.294836639 | -5.9739e-07
-0.0001642000000000001 | -0.661645195835611 | -0.010940974445840869 | -0.6507042213897701 | 1189481.2927510869 | -5.4705e-07
-0.00016395000000000005 | -0.6613098010243103 | -0.010940974445840869 | -0.6503688265784694 | 1188868.194140975 | -5.4705e-07
-0.00016370000000000013 | -0.6599682217791071 | -0.01127656662262101 | -0.6486916551564861 | 1150512.6992380787 | -5.6383e-07
-0.0001634500000000001 | -0.6592974321565055 | -0.010940974445840869 | -0.6483564577106646 | 1185189.602480303 | -5.4705e-07
-0.00016320000000000006 | -0.6582912477226032 | -0.010269790092280585 | -0.6480214576303226 | 1261995.5263105445 | -5.1349e-07
-0.00016295000000000014 | -0.658626642533904 | -0.01127656662262101 | -0.647350075911283 | 1148133.2883941578 | -5.6383e-07
-0.0001627000000000001 | -0.6569496684774001 | -0.010605382269060727 | -0.6463442862083394 | 1218898.6116868814 | -5.3027e-07
-0.00016245000000000007 | -0.6572850632887008 | -0.01127656662262101 | -0.6460084966660798 | 1145753.8775502364 | -5.6383e-07
-0.00016220000000000015 | -0.6569496684774001 | -0.011612158799401152 | -0.645337509677999 | 1111485.850006253 | -5.8061e-07
-0.00016195000000000011 | -0.6562788788547985 | -0.011947750976181294 | -0.6443311278786172 | 1078581.4487816796 | -5.9739e-07
-0.00016170000000000008 | -0.6556080892321969 | -0.011612158799401152 | -0.6439959304327958 | 1109175.2042970806 | -5.8061e-07
-0.00016145000000000005 | -0.6549372996095953 | -0.010940974445840869 | -0.6439963251637545 | 1177219.3205488476 | -5.4705e-07
-0.00016120000000000012 | -0.6542665099869938 | -0.011612158799401152 | -0.6426543511875926 | 1106864.5585879083 | -5.8061e-07
-0.0001609500000000001 | -0.6529249307417907 | -0.010940974445840869 | -0.6419839562959498 | 1173540.7288881757 | -5.4705e-07
-0.00016070000000000006 | -0.6529249307417907 | -0.010269790092280585 | -0.6426551406495101 | 1251544.841471628 | -5.1349e-07
-0.00016045000000000013 | -0.6519187463078884 | -0.010940974445840869 | -0.6409777718620475 | 1171701.4330578397 | -5.4705e-07
-0.0001602000000000001 | -0.6502417722513845 | -0.010940974445840869 | -0.6393007978055436 | 1168635.9400072799 | -5.4705e-07
-0.00015995000000000007 | -0.6505771670626852 | -0.010940974445840869 | -0.6396361926168443 | 1169249.0386173918 | -5.4705e-07
-0.00015970000000000014 | -0.6499063774400836 | -0.010940974445840869 | -0.6389654029942428 | 1168022.8413971679 | -5.4705e-07
-0.0001594500000000001 | -0.6482294033835797 | -0.010269790092280585 | -0.6379596132912991 | 1242400.4922375763 | -5.1349e-07
-0.00015920000000000007 | -0.6475586137609782 | -0.010605382269060727 | -0.6369532314919175 | 1201188.6329644385 | -5.3027e-07
-0.00015895000000000015 | -0.6482294033835797 | -0.010940974445840869 | -0.6372884289377388 | 1164957.348346608 | -5.4705e-07
-0.00015870000000000012 | -0.647894008572279 | -0.011947750976181294 | -0.6359462575960977 | 1064545.5514831245 | -5.9739e-07
-0.00015845000000000008 | -0.647894008572279 | -0.011947750976181294 | -0.6359462575960977 | 1064545.5514831245 | -5.9739e-07
-0.00015820000000000005 | -0.6458816397044743 | -0.010940974445840869 | -0.6349406652586335 | 1160665.6580758244 | -5.4705e-07
-0.00015795000000000013 | -0.6462170345157751 | -0.011947750976181294 | -0.6342692835395938 | 1061738.3720234134 | -5.9739e-07
-0.0001577000000000001 | -0.6452108500818727 | -0.01127656662262101 | -0.6339342834592517 | 1124339.1799549472 | -5.6383e-07
-0.00015745000000000006 | -0.6445400604592711 | -0.01127656662262101 | -0.6332634938366501 | 1123149.4745329865 | -5.6383e-07
-0.00015720000000000013 | -0.6435338760253688 | -0.010605382269060727 | -0.6329284937563081 | 1193598.6420833915 | -5.3027e-07
-0.0001569500000000001 | -0.643198481214068 | -0.010940974445840869 | -0.6322575067682271 | 1155760.8691949283 | -5.4705e-07
-0.00015670000000000007 | -0.6418569019688649 | -0.010605382269060727 | -0.6312515196998042 | 1190436.1458829553 | -5.3027e-07
-0.00015645000000000014 | -0.6405153227236617 | -0.00926301356194016 | -0.6312523091617216 | 1362952.3587343304 | -4.6315e-07
-0.0001562000000000001 | -0.6408507175349626 | -0.009598605738720302 | -0.6312521117962423 | 1315299.5945021524 | -4.7993e-07
-0.00015595000000000008 | -0.6398445331010603 | -0.010269790092280585 | -0.6295747430087797 | 1226071.2971767697 | -5.1349e-07
-0.00015570000000000015 | -0.6395091382897594 | -0.010269790092280585 | -0.6292393481974788 | 1225418.1293743371 | -5.1349e-07
-0.00015545000000000012 | -0.6385029538558571 | -0.009934197915500443 | -0.6285687559403567 | 1265464.5322892019 | -4.9671e-07
-0.00015520000000000009 | -0.6374967694219548 | -0.009598605738720302 | -0.6278981636832345 | 1308311.187634938 | -4.7993e-07
-0.00015495000000000005 | -0.6374967694219548 | -0.010269790092280585 | -0.6272269793296742 | 1221499.1225597437 | -5.1349e-07
-0.00015470000000000013 | -0.6364905849880524 | -0.009934197915500443 | -0.626556387072552 | 1261413.135518327 | -4.9671e-07
-0.0001544500000000001 | -0.6361551901767516 | -0.010605382269060727 | -0.6255498079076909 | 1179683.6588014723 | -5.3027e-07
-0.00015420000000000006 | -0.6348136109315485 | -0.010269790092280585 | -0.624543820839268 | 1216273.7801402856 | -5.1349e-07
-0.00015395000000000014 | -0.634142821308947 | -0.00926301356194016 | -0.6248798077470068 | 1349193.3344770453 | -4.6315e-07
-0.0001537000000000001 | -0.6334720316863454 | -0.009934197915500443 | -0.6235378337708449 | 1255336.0403620137 | -4.9671e-07
-0.00015345000000000007 | -0.632465847252443 | -0.00926301356194016 | -0.6232028336905029 | 1345572.5386198647 | -4.6315e-07
-0.00015320000000000015 | -0.6328012420637438 | -0.009934197915500443 | -0.6228670441482433 | 1253985.574771722 | -4.9671e-07
-0.0001529500000000001 | -0.6314596628185407 | -0.009934197915500443 | -0.6215254649030403 | 1251284.6435911388 | -4.9671e-07
-0.00015270000000000008 | -0.6314596628185407 | -0.009934197915500443 | -0.6215254649030403 | 1251284.6435911388 | -4.9671e-07
-0.00015245000000000015 | -0.6304534783846383 | -0.010269790092280585 | -0.6201836882923577 | 1207782.5987086657 | -5.1349e-07
-0.00015220000000000012 | -0.6301180835733375 | -0.00926301356194016 | -0.6208550700113974 | 1340503.4244198124 | -4.6315e-07
-0.0001519500000000001 | -0.6297826887620368 | -0.00926301356194016 | -0.6205196752000967 | 1339779.2652483764 | -4.6315e-07
-0.00015170000000000006 | -0.6291118991394352 | -0.009934197915500443 | -0.6191777012239348 | 1246558.0140251175 | -4.9671e-07
-0.00015145000000000013 | -0.627770319894232 | -0.008927421385160018 | -0.618842898509072 | 1386386.6660036228 | -4.4637e-07
-0.0001512000000000001 | -0.6270995302716306 | -0.008927421385160018 | -0.6181721088864706 | 1384883.9036859025 | -4.4637e-07
-0.00015095000000000006 | -0.6260933458377281 | -0.008591829208379876 | -0.6175015166293483 | 1437415.7159154885 | -4.2959e-07
-0.00015070000000000014 | -0.6254225562151267 | -0.00926301356194016 | -0.6161595426531865 | 1330365.1960197075 | -4.6315e-07
-0.0001504500000000001 | -0.6250871614038258 | -0.008927421385160018 | -0.6161597400186658 | 1380375.6167327405 | -4.4637e-07
-0.00015020000000000007 | -0.6240809769699235 | -0.00926301356194016 | -0.6148179634079833 | 1327468.5593339633 | -4.6315e-07
-0.00014995000000000015 | -0.6237455821586227 | -0.009598605738720302 | -0.6141469764199025 | 1279658.719479359 | -4.7993e-07
-0.00014970000000000012 | -0.6224040029134196 | -0.008927421385160018 | -0.6134765815282596 | 1374364.5674618583 | -4.4637e-07
-0.00014945000000000008 | -0.6220686081021188 | -0.008256237031599735 | -0.6138123710705191 | 1486905.883930482 | -4.1281e-07
-0.00014920000000000005 | -0.621733213290818 | -0.009598605738720302 | -0.6121346075520977 | 1275465.6753590305 | -4.7993e-07
-0.00014895000000000012 | -0.6200562392343141 | -0.008591829208379876 | -0.6114644100259342 | 1423362.5813454348 | -4.2959e-07
-0.0001487000000000001 | -0.6203916340456149 | -0.008927421385160018 | -0.6114642126604549 | 1369856.2805086966 | -4.4637e-07
-0.00014845000000000006 | -0.6190500548004118 | -0.008927421385160018 | -0.6101226334152517 | 1366850.7558732554 | -4.4637e-07
-0.00014820000000000013 | -0.6183792651778102 | -0.008927421385160018 | -0.6094518437926502 | 1365347.9935555349 | -4.4637e-07
-0.0001479500000000001 | -0.6170376859326071 | -0.008591829208379876 | -0.6084458567242272 | 1416336.014060408 | -4.2959e-07
-0.00014770000000000007 | -0.6167022911213063 | -0.008256237031599735 | -0.6084460540897065 | 1473906.4582592624 | -4.1281e-07
-0.00014745000000000014 | -0.6156961066874039 | -0.008256237031599735 | -0.6074398696558042 | 1471469.065945909 | -4.1281e-07
-0.0001472000000000001 | -0.6146899222535016 | -0.008256237031599735 | -0.6064336852219019 | 1469031.6736325552 | -4.1281e-07
-0.00014695000000000008 | -0.6140191326309 | -0.007585052678039452 | -0.6064340799528606 | 1599024.042927567 | -3.7925e-07
-0.00014670000000000015 | -0.6130129481969977 | -0.008256237031599735 | -0.604756711165398 | 1464969.3531102992 | -4.1281e-07
-0.00014645000000000012 | -0.6130129481969977 | -0.008256237031599735 | -0.604756711165398 | 1464969.3531102992 | -4.1281e-07
-0.00014620000000000008 | -0.612677553385697 | -0.008591829208379876 | -0.6040857241773171 | 1406186.527982036 | -4.2959e-07
-0.00014595000000000005 | -0.6120067637630954 | -0.008591829208379876 | -0.6034149345547155 | 1404625.0685853632 | -4.2959e-07
-0.00014570000000000013 | -0.6116713689517945 | -0.008927421385160018 | -0.6027439475666345 | 1350320.370378329 | -4.4637e-07
-0.0001454500000000001 | -0.6099943948952906 | -0.008256237031599735 | -0.6017381578636909 | 1457657.176170238 | -4.1281e-07
-0.00014520000000000006 | -0.6099943948952906 | -0.008256237031599735 | -0.6017381578636909 | 1457657.176170238 | -4.1281e-07
-0.00014495000000000014 | -0.6096590000839899 | -0.008591829208379876 | -0.60106717087561 | 1399159.9606970088 | -4.2959e-07
-0.0001447000000000001 | -0.6076466312161852 | -0.007585052678039452 | -0.6000615785381458 | 1582221.2554316677 | -3.7925e-07
-0.00014445000000000007 | -0.6073112364048844 | -0.00724946050125931 | -0.6000617759036251 | 1655466.0192972643 | -3.6247e-07
-0.00014420000000000014 | -0.6073112364048844 | -0.007920644854819593 | -0.5993905915500648 | 1513489.3750105326 | -3.9603e-07
-0.0001439500000000001 | -0.6063050519709821 | -0.007920644854819593 | -0.5983844071161625 | 1510948.7120914268 | -3.9603e-07
-0.00014370000000000008 | -0.6059696571596813 | -0.007920644854819593 | -0.5980490123048617 | 1510101.824451725 | -3.9603e-07
-0.00014345000000000015 | -0.6052988675370797 | -0.00724946050125931 | -0.5980494070358204 | 1649914.2437756099 | -3.6247e-07
-0.00014320000000000012 | -0.6039572882918766 | -0.007920644854819593 | -0.596036643437057 | 1505020.4986135128 | -3.9603e-07
-0.0001429500000000001 | -0.6032864986692751 | -0.008256237031599735 | -0.5950302616376754 | 1441407.894081214 | -4.1281e-07
-0.00014270000000000005 | -0.6022803142353726 | -0.007585052678039452 | -0.5946952615573332 | 1568071.5396456474 | -3.7925e-07
-0.00014245000000000013 | -0.6026157090466735 | -0.008927421385160018 | -0.5936882876615135 | 1330033.0790891014 | -4.4637e-07
-0.0001422000000000001 | -0.6006033401788687 | -0.008256237031599735 | -0.592347103147269 | 1434908.181245604 | -4.1281e-07
-0.00014195000000000006 | -0.600267945367568 | -0.008256237031599735 | -0.5920117083359683 | 1434095.7171411528 | -4.1281e-07
-0.00014170000000000014 | -0.5995971557449664 | -0.008927421385160018 | -0.5906697343598064 | 1323270.6486593587 | -4.4637e-07
-0.0001414500000000001 | -0.5985909713110641 | -0.008927421385160018 | -0.5896635499259041 | 1321016.5051827778 | -4.4637e-07
-0.00014120000000000007 | -0.597249392065861 | -0.008256237031599735 | -0.5889931550342613 | 1426783.5402010924 | -4.1281e-07
-0.00014095000000000015 | -0.5969139972545602 | -0.007585052678039452 | -0.5893289445765207 | 1553921.8238596271 | -3.7925e-07
-0.0001407000000000001 | -0.5959078128206579 | -0.007585052678039452 | -0.5883227601426184 | 1551268.7521497484 | -3.7925e-07
-0.00014045000000000008 | -0.5949016283867555 | -0.007920644854819593 | -0.586980983531936 | 1482154.53234156 | -3.9603e-07
-0.00014020000000000005 | -0.5932246543302516 | -0.0069138683244791685 | -0.5863107860057725 | 1696042.6739106001 | -3.4569e-07
-0.00013995000000000012 | -0.5935600491415524 | -0.007585052678039452 | -0.5859749964635129 | 1545078.2514933643 | -3.7925e-07
-0.0001397000000000001 | -0.5912122854624469 | -0.00724946050125931 | -0.5839628249611876 | 1611051.8151240272 | -3.6247e-07
-0.00013945000000000006 | -0.5908768906511461 | -0.007920644854819593 | -0.5829562457963265 | 1471991.8806651367 | -3.9603e-07
-0.00013920000000000013 | -0.5898707062172438 | -0.007585052678039452 | -0.5822856535392044 | 1535350.3218904757 | -3.7925e-07
-0.0001389500000000001 | -0.5891999165946422 | -0.0069138683244791685 | -0.5822860482701631 | 1684400.1677281798 | -3.4569e-07
-0.00013870000000000006 | -0.5898707062172438 | -0.008927421385160018 | -0.5809432848320838 | 1301480.5950524106 | -4.4637e-07
-0.00013845000000000014 | -0.5898707062172438 | -0.008591829208379876 | -0.5812788770088639 | 1353096.9084951659 | -4.2959e-07
-0.0001382000000000001 | -0.5885291269720406 | -0.007585052678039452 | -0.5809440742940012 | 1531812.8929439704 | -3.7925e-07
-0.00013795000000000007 | -0.5871875477268376 | -0.007585052678039452 | -0.5796024950487981 | 1528275.4639974656 | -3.7925e-07
-0.00013770000000000015 | -0.586516758104236 | -0.007920644854819593 | -0.5785961132494164 | 1460982.3413490113 | -3.9603e-07
-0.00013745000000000012 | -0.5855105736703337 | -0.0069138683244791685 | -0.5785967053458545 | 1673727.8703942948 | -3.4569e-07
-0.00013720000000000008 | -0.5841689944251305 | -0.00724946050125931 | -0.5769195339238712 | 1591620.600798236 | -3.6247e-07
-0.00013695000000000005 | -0.5831628099912282 | -0.0069138683244791685 | -0.576248941666749 | 1666936.4084545497 | -3.4569e-07
-0.00013670000000000012 | -0.5831628099912282 | -0.00724946050125931 | -0.5759133494899689 | 1588844.7130374084 | -3.6247e-07
-0.0001364500000000001 | -0.5824920203686266 | -0.00724946050125931 | -0.5752425598673673 | 1586994.121196857 | -3.6247e-07
-0.00013620000000000006 | -0.581821230746025 | -0.007920644854819593 | -0.5739005858912054 | 1449125.9143931838 | -3.9603e-07
-0.00013595000000000013 | -0.5801442566895211 | -0.007585052678039452 | -0.5725592040114816 | 1509703.9620283137 | -3.7925e-07
-0.0001357000000000001 | -0.578802677444318 | -0.006578276147699027 | -0.572224401296619 | 1739739.6778387716 | -3.2891e-07
-0.00013545000000000007 | -0.578802677444318 | -0.007585052678039452 | -0.5712176247662786 | 1506166.5330818088 | -3.7925e-07
-0.00013520000000000014 | -0.5774610981991148 | -0.0069138683244791685 | -0.5705472298746357 | 1650442.8580294542 | -3.4569e-07
-0.0001349500000000001 | -0.5767903085765134 | -0.007920644854819593 | -0.5688696637216938 | 1436422.5997976547 | -3.9603e-07
-0.00013470000000000008 | -0.5764549137652125 | -0.007585052678039452 | -0.5688698610871731 | 1499976.032425425 | -3.7925e-07
-0.00013445000000000015 | -0.5764549137652125 | -0.008591829208379876 | -0.5678630845568327 | 1321867.720561713 | -4.2959e-07
-0.00013420000000000012 | -0.5744425448974079 | -0.00724946050125931 | -0.5671930843961486 | 1564787.0191102386 | -3.6247e-07
-0.00013395000000000008 | -0.574107150086107 | -0.007920644854819593 | -0.5661865052312874 | 1429647.4986800386 | -3.9603e-07
-0.00013370000000000005 | -0.574107150086107 | -0.008591829208379876 | -0.5655153208777272 | 1316402.6126733585 | -4.2959e-07
-0.00013345000000000013 | -0.5731009656522047 | -0.008256237031599735 | -0.564844728620605 | 1368286.1246806048 | -4.1281e-07
-0.0001332000000000001 | -0.5714239915957008 | -0.0069138683244791685 | -0.5645101232712216 | 1632979.0987558241 | -3.4569e-07
-0.00013295000000000006 | -0.5717593864070016 | -0.008256237031599735 | -0.5635031493754019 | 1365036.2682627998 | -4.1281e-07
-0.00013270000000000014 | -0.5697470175391969 | -0.00724946050125931 | -0.5624975570379376 | 1551832.8762263777 | -3.6247e-07
-0.0001324500000000001 | -0.5694116227278961 | -0.00724946050125931 | -0.5621621622266368 | 1550907.5803061018 | -3.6247e-07
-0.00013220000000000007 | -0.568070043482693 | -0.0069138683244791685 | -0.5611561751582138 | 1623277.010270474 | -3.4569e-07
-0.00013195000000000014 | -0.568070043482693 | -0.00724946050125931 | -0.5608205829814337 | 1547206.3966249987 | -3.6247e-07
-0.0001317000000000001 | -0.5667284642374899 | -0.0069138683244791685 | -0.5598145959130107 | 1619396.1748763341 | -3.4569e-07
-0.00013145000000000008 | -0.5660576746148883 | -0.006578276147699027 | -0.5594793984671893 | 1700990.9158735636 | -3.2891e-07
-0.00013120000000000015 | -0.5653868849922867 | -0.0069138683244791685 | -0.5584730166678076 | 1615515.339482194 | -3.4569e-07
-0.00013095000000000012 | -0.5630391213131812 | -0.006242683970918885 | -0.5567964373422624 | 1783836.695677886 | -3.1213e-07
-0.0001307000000000001 | -0.5637099109357828 | -0.006578276147699027 | -0.5571316347880838 | 1693852.9860378676 | -3.2891e-07
-0.00013045000000000005 | -0.5627037265018805 | -0.006578276147699027 | -0.5561254503541815 | 1690793.8732511408 | -3.2891e-07
-0.00013020000000000013 | -0.5620329368792789 | -0.00724946050125931 | -0.5547834763780196 | 1530551.0700600347 | -3.6247e-07
-0.0001299500000000001 | -0.5606913576340758 | -0.00724946050125931 | -0.5534418971328166 | 1526849.8863789318 | -3.6247e-07
-0.00012970000000000006 | -0.560355962822775 | -0.0069138683244791685 | -0.5534420944982958 | 1600962.2067541687 | -3.4569e-07
-0.00012945000000000014 | -0.5593497783888727 | -0.00724946050125931 | -0.5521003178876134 | 1523148.7026978284 | -3.6247e-07
-0.0001292000000000001 | -0.5583435939549704 | -0.00724946050125931 | -0.551094133453711 | 1520372.814937001 | -3.6247e-07
-0.00012895000000000007 | -0.5576728043323688 | -0.006578276147699027 | -0.5510945281846698 | 1675498.3093175057 | -3.2891e-07
-0.00012870000000000015 | -0.5576728043323688 | -0.0069138683244791685 | -0.5507589360078896 | 1593200.5359658888 | -3.4569e-07
-0.00012845000000000011 | -0.5570020147097672 | -0.00724946050125931 | -0.5497525542085079 | 1516671.631255898 | -3.6247e-07
-0.00012820000000000008 | -0.5566666198984664 | -0.0069138683244791685 | -0.5497527515739873 | 1590289.9094202837 | -3.4569e-07
-0.00012795000000000005 | -0.5546542510306618 | -0.0055714996173586015 | -0.5490827514133032 | 1971041.1527358894 | -2.7857e-07
-0.00012770000000000012 | -0.5533126717854586 | -0.0055714996173586015 | -0.5477411721681 | 1966225.2886513856 | -2.7857e-07
-0.0001274500000000001 | -0.5519710925402554 | -0.005907091794138743 | -0.5460640007461167 | 1848842.1029378404 | -2.9535e-07
-0.00012720000000000006 | -0.551300302917654 | -0.0055714996173586015 | -0.5457288033002954 | 1959001.4925246304 | -2.7857e-07
-0.00012695000000000013 | -0.551300302917654 | -0.006242683970918885 | -0.5450576189467351 | 1746228.4539337521 | -3.1213e-07
-0.0001267000000000001 | -0.5506295132950524 | -0.0069138683244791685 | -0.5437156449705732 | 1572826.1501466536 | -3.4569e-07
-0.00012645000000000006 | -0.5502941184837515 | -0.0069138683244791685 | -0.5433802501592724 | 1571855.9412981186 | -3.4569e-07
-0.00012620000000000014 | -0.5496233288611501 | -0.00724946050125931 | -0.5423738683598908 | 1496315.1210098309 | -3.6247e-07
-0.0001259500000000001 | -0.5486171444272476 | -0.00724946050125931 | -0.5413676839259883 | 1493539.2332490035 | -3.6247e-07
-0.00012570000000000007 | -0.5486171444272476 | -0.007585052678039452 | -0.5410320917492082 | 1426574.381785445 | -3.7925e-07
-0.00012545000000000015 | -0.5476109599933453 | -0.006578276147699027 | -0.5410326838456463 | 1644907.1814502364 | -3.2891e-07
-0.00012520000000000012 | -0.546604775559443 | -0.005907091794138743 | -0.5406976837653042 | 1830673.037117204 | -2.9535e-07
-0.00012495000000000008 | -0.5455985911255407 | -0.005907091794138743 | -0.5396914993314019 | 1827266.3372758343 | -2.9535e-07
-0.00012470000000000005 | -0.5439216170690367 | -0.00523590744057846 | -0.5386857096284583 | 2057659.4057168616 | -2.618e-07
-0.00012445000000000012 | -0.543586222257736 | -0.00523590744057846 | -0.5383503148171576 | 2056378.27225487 | -2.618e-07
-0.0001242000000000001 | -0.5422446430125328 | -0.005907091794138743 | -0.5363375512183941 | 1815910.6711379364 | -2.9535e-07
-0.00012395000000000006 | -0.5409030637673297 | -0.00523590744057846 | -0.5356671563267512 | 2046129.204558937 | -2.618e-07
-0.00012370000000000013 | -0.5405676689560289 | -0.005907091794138743 | -0.5346605771618902 | 1810232.8380689872 | -2.9535e-07
-0.0001234500000000001 | -0.5392260897108258 | -0.006242683970918885 | -0.5329834057399069 | 1707545.6909969286 | -3.1213e-07
-0.00012320000000000007 | -0.538890694899525 | -0.006578276147699027 | -0.532312418751826 | 1618394.8706319367 | -3.2891e-07
-0.00012295000000000014 | -0.5382199052769234 | -0.005907091794138743 | -0.5323128134827847 | 1802283.8717724588 | -2.9535e-07
-0.0001227000000000001 | -0.5368783260317204 | -0.006242683970918885 | -0.5306356420608015 | 1700024.042648102 | -3.1213e-07
-0.00012245000000000008 | -0.5375491156543218 | -0.007585052678039452 | -0.5299640629762824 | 1397390.592976778 | -3.7925e-07
-0.00012220000000000015 | -0.5365429312204195 | -0.006242683970918885 | -0.5303002472495006 | 1698949.5214554123 | -3.1213e-07
-0.00012195000000000012 | -0.5355367467865172 | -0.005907091794138743 | -0.5296296549923785 | 1793199.3388621404 | -2.9535e-07
-0.00012170000000000009 | -0.5345305623526149 | -0.006578276147699027 | -0.5279522862049159 | 1605138.7152227866 | -3.2891e-07
-0.00012145000000000005 | -0.532853588296111 | -0.006242683970918885 | -0.5266109043251921 | 1687129.7883358274 | -3.1213e-07
-0.00012120000000000013 | -0.5318474038622086 | -0.00523590744057846 | -0.5266114964216302 | 2011538.6010851653 | -2.618e-07
-0.0001209500000000001 | -0.531176614239607 | -0.0055714996173586015 | -0.5256051146222485 | 1886763.5312570774 | -2.7857e-07
-0.00012070000000000006 | -0.5294996401831031 | -0.00523590744057846 | -0.5242637327425247 | 2002570.6668512246 | -2.618e-07
-0.00012045000000000014 | -0.5294996401831031 | -0.00523590744057846 | -0.5242637327425247 | 2002570.6668512246 | -2.618e-07
-0.0001202000000000001 | -0.5278226661265992 | -0.0038935387334578927 | -0.5239291273931413 | 2691274.7670437805 | -1.9468e-07
-0.00011995000000000007 | -0.5271518765039976 | -0.004900315263798318 | -0.5222515612401993 | 2131501.8855966143 | -2.4502e-07
-0.00011970000000000014 | -0.5258102972587946 | -0.004564723087018176 | -0.5212455741717764 | 2283799.3202881045 | -2.2824e-07
-0.00011945000000000011 | -0.525139507636193 | -0.004900315263798318 | -0.5202391923723947 | 2123288.6635507955 | -2.4502e-07
-0.00011920000000000008 | -0.5237979283909898 | -0.005907091794138743 | -0.5178908365968511 | 1753454.5073794976 | -2.9535e-07
-0.00011895000000000015 | -0.5234625335796891 | -0.005907091794138743 | -0.5175554417855504 | 1752318.940765708 | -2.9535e-07
-0.00011870000000000012 | -0.5227917439570875 | -0.006578276147699027 | -0.5162134678093885 | 1569449.0660443055 | -3.2891e-07
-0.00011845000000000009 | -0.5221209543344859 | -0.005907091794138743 | -0.5162138625403472 | 1747776.6743105485 | -2.9535e-07
-0.00011820000000000005 | -0.5214501647118844 | -0.0055714996173586015 | -0.5158786650945258 | 1851848.5166444269 | -2.7857e-07
-0.00011795000000000013 | -0.5201085854666813 | -0.00523590744057846 | -0.5148726780261028 | 1966698.929915461 | -2.618e-07
-0.0001177000000000001 | -0.5187670062214781 | -0.0038935387334578927 | -0.5148734674880202 | 2644758.4202186973 | -1.9468e-07
-0.00011745000000000006 | -0.5187670062214781 | -0.0055714996173586015 | -0.5131955066041195 | 1842216.7884754194 | -2.7857e-07
-0.00011720000000000014 | -0.5180962165988766 | -0.0055714996173586015 | -0.512524716981518 | 1839808.8564331678 | -2.7857e-07
-0.0001169500000000001 | -0.5167546373536734 | -0.0042291309102380345 | -0.5125255064434354 | 2423786.4342420567 | -2.1146e-07
-0.00011670000000000007 | -0.5164192425423727 | -0.004564723087018176 | -0.5118545194553545 | 2242653.101613287 | -2.2824e-07
-0.00011645000000000015 | -0.5150776632971695 | -0.004564723087018176 | -0.5105129402101514 | 2236775.0703740274 | -2.2824e-07
-0.00011620000000000011 | -0.5134006892406656 | -0.0042291309102380345 | -0.5091715583304276 | 2407925.2647290085 | -2.1146e-07
-0.00011595000000000008 | -0.511388320372861 | -0.002886762203117468 | -0.5085015581697435 | 3522988.8878315175 | -1.4434e-07
-0.00011570000000000005 | -0.5107175307502594 | -0.0038935387334578927 | -0.5068239920168015 | 2603410.5563741797 | -1.9468e-07
-0.00011545000000000012 | -0.5100467411276578 | -0.0038935387334578927 | -0.5061532023941999 | 2599964.9010538026 | -1.9468e-07
-0.00011520000000000009 | -0.5097113463163571 | -0.0035579465566777514 | -0.5061533997596793 | 2845199.5649552555 | -1.779e-07
-0.00011495000000000006 | -0.5090405566937555 | -0.0042291309102380345 | -0.5048114257835175 | 2387305.7443620465 | -2.1146e-07
-0.00011470000000000013 | -0.5087051618824547 | -0.004900315263798318 | -0.5038048466186564 | 2056214.01684327 | -2.4502e-07
-0.0001144500000000001 | -0.5080343722598532 | -0.004900315263798318 | -0.5031340569960548 | 2053476.2761613303 | -2.4502e-07
-0.00011420000000000007 | -0.50669279301465 | -0.0038935387334578927 | -0.5027992542811921 | 2582736.6244519204 | -1.9468e-07
-0.00011395000000000014 | -0.5056866085807477 | -0.004564723087018176 | -0.5011218854937295 | 2195628.85169921 | -2.2824e-07
-0.00011370000000000011 | -0.5046804241468453 | -0.004900315263798318 | -0.499780108883047 | 2039787.5727516315 | -2.4502e-07
-0.00011345000000000007 | -0.5033388449016422 | -0.0042291309102380345 | -0.49910971399140414 | 2360341.7561898646 | -2.1146e-07
-0.00011320000000000015 | -0.5033388449016422 | -0.004900315263798318 | -0.49843852963784385 | 2034312.0913877513 | -2.4502e-07
-0.00011295000000000012 | -0.5019972656564391 | -0.004564723087018176 | -0.49743254256942093 | 2179464.2657912457 | -2.2824e-07
-0.00011270000000000008 | -0.5009910812225368 | -0.004564723087018176 | -0.4964263581355186 | 2175055.742361801 | -2.2824e-07
-0.00011245000000000005 | -0.5003202915999352 | -0.0042291309102380345 | -0.49609116068969716 | 2346066.7036281214 | -2.1146e-07
-0.00011220000000000013 | -0.498978712354732 | -0.004900315263798318 | -0.4940783970909337 | 2016516.7769551426 | -2.4502e-07
-0.00011195000000000009 | -0.4979725279208297 | -0.004900315263798318 | -0.4930722126570314 | 2012410.165932233 | -2.4502e-07
-0.00011170000000000006 | -0.4962955538643258 | -0.0035579465566777514 | -0.49273760730764804 | 2769786.4454026204 | -1.779e-07
-0.00011145000000000013 | -0.4962955538643258 | -0.004564723087018176 | -0.4917308307773076 | 2154482.633024392 | -2.2824e-07
-0.0001112000000000001 | -0.49461857980782187 | -0.004900315263798318 | -0.48971826454402356 | 1998721.462522534 | -2.4502e-07
-0.00011095000000000007 | -0.49361239537391954 | -0.0042291309102380345 | -0.4893832644636815 | 2314344.364602026 | -2.1146e-07
-0.00011070000000000014 | -0.4942831849965211 | -0.00523590744057846 | -0.4890472775559426 | 1868051.6533421108 | -2.618e-07
-0.00011045000000000011 | -0.49294160575131796 | -0.00523590744057846 | -0.4877056983107395 | 1862927.1194941448 | -2.618e-07
-0.00011020000000000008 | -0.49160002650611484 | -0.004900315263798318 | -0.48669971124231654 | 1986401.6294538048 | -2.4502e-07
-0.00010995000000000015 | -0.49126463169481405 | -0.004900315263798318 | -0.48636431643101574 | 1985032.7591128352 | -2.4502e-07
-0.00010970000000000012 | -0.48992305244961093 | -0.004564723087018176 | -0.48535832936259277 | 2126561.984637909 | -2.2824e-07
-0.00010945000000000009 | -0.4892522628270094 | -0.004564723087018176 | -0.48468753973999124 | 2123622.9690182796 | -2.2824e-07
-0.00010920000000000005 | -0.4875752887705055 | -0.0035579465566777514 | -0.48401734221382775 | 2720767.9176934077 | -1.779e-07
-0.00010895000000000013 | -0.4865691043366031 | -0.002886762203117468 | -0.48368234213348565 | 3351036.9618332135 | -1.4434e-07
-0.0001087000000000001 | -0.4858983147140016 | -0.002886762203117468 | -0.4830115525108841 | 3346389.612481908 | -1.4434e-07
-0.00010845000000000006 | -0.4848921302800992 | -0.0035579465566777514 | -0.48133418372342146 | 2705685.2937828805 | -1.779e-07
-0.00010820000000000014 | -0.4835505510348961 | -0.002551170026337326 | -0.48099938100855877 | 3770813.9876441075 | -1.2756e-07
-0.0001079500000000001 | -0.48287976141229455 | -0.002886762203117468 | -0.4799929992091771 | 3325476.540401033 | -1.4434e-07
-0.00010770000000000007 | -0.48053199773318905 | -0.0022155778495571844 | -0.4783164198836319 | 4317757.735113938 | -1.1078e-07
-0.00010745000000000015 | -0.48053199773318905 | -0.002551170026337326 | -0.47798082770685174 | 3747149.9176641013 | -1.2756e-07
-0.00010720000000000011 | -0.47919041848798594 | -0.0015443934959969011 | -0.47764602499198905 | 6185548.258653732 | -7.722e-08
-0.00010695000000000008 | -0.47851962886538435 | -0.002551170026337326 | -0.47596845883904704 | 3731373.871010764 | -1.2756e-07
-0.00010670000000000015 | -0.47885502367668514 | -0.004564723087018176 | -0.474290300589667 | 2078068.226914017 | -2.2824e-07
-0.00010645000000000012 | -0.477513444431482 | -0.002886762203117468 | -0.47462668222836457 | 3288297.745590589 | -1.4434e-07
-0.00010620000000000009 | -0.4765072599975797 | -0.0032223543798976097 | -0.4732849056176821 | 2937509.96830287 | -1.6112e-07
-0.00010595000000000005 | -0.4741594963184742 | -0.0032223543798976097 | -0.4709371419385766 | 2922938.2396702166 | -1.6112e-07
-0.00010570000000000013 | -0.474494891129775 | -0.002886762203117468 | -0.47160812892665754 | 3267384.673509714 | -1.4434e-07
-0.0001054500000000001 | -0.4738241015071734 | -0.0032223543798976097 | -0.4706017471272758 | 2920856.5641512666 | -1.6112e-07
-0.00010520000000000006 | -0.4738241015071734 | -0.0038935387334578927 | -0.46993056277371553 | 2413899.5137534705 | -1.9468e-07
-0.00010495000000000014 | -0.47147633782806797 | -0.0032223543798976097 | -0.4682539834481704 | 2906284.8355186135 | -1.6112e-07
-0.0001047000000000001 | -0.47047015339416565 | -0.002886762203117468 | -0.4675833911910482 | 3239500.577401881 | -1.4434e-07
-0.00010445000000000007 | -0.4691285741489625 | -0.0032223543798976097 | -0.4659062197690649 | 2891713.10688596 | -1.6112e-07
-0.00010420000000000015 | -0.46812238971506015 | -0.0032223543798976097 | -0.46490003533516255 | 2885468.0803291085 | -1.6112e-07
-0.00010395000000000011 | -0.4671162052811578 | -0.002551170026337326 | -0.4645650352548205 | 3641976.2733085183 | -1.2756e-07
-0.00010370000000000008 | -0.46611002084725545 | -0.002551170026337326 | -0.46355885082091813 | 3634088.24998185 | -1.2756e-07
-0.00010345000000000005 | -0.4654392312246539 | -0.0032223543798976097 | -0.4622168768447563 | 2868814.676177505 | -1.6112e-07
-0.00010320000000000012 | -0.46476844160205233 | -0.0035579465566777514 | -0.4612104950453746 | 2592565.614453928 | -1.779e-07
-0.00010295000000000009 | -0.46443304679075154 | -0.0035579465566777514 | -0.4608751002340738 | 2590680.2864651117 | -1.779e-07
-0.00010270000000000006 | -0.46376225716815 | -0.0038935387334578927 | -0.4598687184346921 | 2362214.683947823 | -1.9468e-07
-0.00010245000000000013 | -0.4627560727342476 | -0.0032223543798976097 | -0.45953371835435003 | 2852161.272025901 | -1.6112e-07
-0.0001022000000000001 | -0.4610790986777437 | -0.002886762203117468 | -0.45819233647462626 | 3174437.6864836034 | -1.4434e-07
-0.00010195000000000007 | -0.460743703866443 | -0.002551170026337326 | -0.45819253384010566 | 3592018.792239616 | -1.2756e-07
-0.00010170000000000014 | -0.45940212462123986 | -0.002886762203117468 | -0.4565153624181224 | 3162819.3131053397 | -1.4434e-07
-0.00010145000000000011 | -0.45772515056473595 | -0.0018799856727770427 | -0.4558451648919589 | 4849453.604809679 | -9.3999e-08
-0.00010120000000000007 | -0.45705436094213436 | -0.002551170026337326 | -0.45450319091579705 | 3563096.0400418313 | -1.2756e-07
-0.00010095000000000015 | -0.45604817650823204 | -0.002886762203117468 | -0.4531614143051146 | 3139582.5663488125 | -1.4434e-07
-0.00010070000000000012 | -0.45437120245172813 | -0.0022155778495571844 | -0.45215562460217096 | 4081604.4869968425 | -1.1078e-07
-0.00010045000000000008 | -0.45336501801782575 | -0.0022155778495571844 | -0.4511494401682686 | 4072521.6697615692 | -1.1078e-07
-0.00010020000000000005 | -0.45336501801782575 | -0.002551170026337326 | -0.45081384799148844 | 3534173.287844046 | -1.2756e-07
-9.995e-05 | -0.4513526491500211 | -0.002551170026337326 | -0.4488014791236838 | 3518397.2411907082 | -1.2756e-07
-9.97e-05 | -0.4503464647161187 | -0.0018799856727770427 | -0.4484664790433417 | 4770956.348628809 | -9.3999e-08
-9.945e-05 | -0.4493402802822164 | -0.0018799856727770427 | -0.44746029460943937 | 4760252.177331418 | -9.3999e-08
-9.92e-05 | -0.4490048854709156 | -0.0032223543798976097 | -0.445782531091018 | 2766812.5757489325 | -1.6112e-07
-9.895e-05 | -0.4490048854709156 | -0.0038935387334578927 | -0.4451113467374577 | 2286410.266899539 | -1.9468e-07
-9.87e-05 | -0.4479987010370133 | -0.0035579465566777514 | -0.44444075448033554 | 2498299.2150131343 | -1.779e-07
-9.845e-05 | -0.4469925166031109 | -0.0035579465566777514 | -0.44343457004643316 | 2492643.2310466864 | -1.779e-07
-9.82e-05 | -0.445315542546607 | -0.0035579465566777514 | -0.44175759598992925 | 2483216.591102607 | -1.779e-07
-9.795e-05 | -0.44464475292400546 | -0.0032223543798976097 | -0.44142239854410786 | 2739750.7940025767 | -1.6112e-07
-9.77e-05 | -0.44363856849010314 | -0.002886762203117468 | -0.4407518062869857 | 3053606.6033496605 | -1.4434e-07
-9.745e-05 | -0.44363856849010314 | -0.0035579465566777514 | -0.4400806219334254 | 2473789.951158528 | -1.779e-07
-9.72e-05 | -0.44129080481099764 | -0.002551170026337326 | -0.4387396347846603 | 3439517.007924021 | -1.2756e-07
-9.695e-05 | -0.4399492255657945 | -0.0018799856727770427 | -0.4380692398930175 | 4660346.578555766 | -9.3999e-08
-9.67e-05 | -0.43927843594319294 | -0.0022155778495571844 | -0.43706285809363576 | 3945362.228467749 | -1.1078e-07
-9.645e-05 | -0.4379368566979898 | -0.002551170026337326 | -0.4353856866716525 | 3413223.5968351257 | -1.2756e-07
-9.62e-05 | -0.4369306722640875 | -0.0022155778495571844 | -0.4347150944145303 | 3924168.988252112 | -1.1078e-07
-9.595e-05 | -0.4362598826414859 | -0.0015443934959969011 | -0.434715489145489 | 5629594.92217858 | -7.722e-08
-9.57e-05 | -0.4352536982075836 | -0.0018799856727770427 | -0.43337371253480655 | 4610393.779167939 | -9.3999e-08
-9.545e-05 | -0.4332413293397789 | -0.0012088013192167594 | -0.43203252802056213 | 7148114.767123134 | -6.044e-08
-9.52e-05 | -0.4335767241510797 | -0.0012088013192167594 | -0.4323679228318629 | 7153663.980314233 | -6.044e-08
-9.495e-05 | -0.4329059345284781 | -0.002551170026337326 | -0.4303547645021408 | 3373783.4802017813 | -1.2756e-07
-9.47e-05 | -0.43223514490587656 | -0.0032223543798976097 | -0.42901279052597896 | 2662728.7998014097 | -1.6112e-07
-9.445e-05 | -0.43156435528327497 | -0.002886762203117468 | -0.4286775930801575 | 2969954.3150261603 | -1.4434e-07
-9.42e-05 | -0.43089356566067344 | -0.002551170026337326 | -0.4283423956343361 | 3358007.4335484444 | -1.2756e-07
-9.395e-05 | -0.42888119679286874 | -0.0022155778495571844 | -0.42666561894331156 | 3851506.4503699285 | -1.1078e-07
-9.37e-05 | -0.4275396175476656 | -0.002551170026337326 | -0.4249884475213283 | 3331714.0224595484 | -1.2756e-07
-9.345e-05 | -0.42686882792506403 | -0.0018799856727770427 | -0.424988842252287 | 4521192.351689679 | -9.3999e-08
-9.32e-05 | -0.4258626434911617 | -0.0018799856727770427 | -0.4239826578183847 | 4510488.180392288 | -9.3999e-08
-9.295e-05 | -0.4241856694346578 | -0.0018799856727770427 | -0.42230568376188077 | 4492647.894896635 | -9.3999e-08
-9.27e-05 | -0.423850274623357 | -0.0015443934959969011 | -0.4223058811273601 | 5468889.660853732 | -7.722e-08
-9.245e-05 | -0.4231794850007555 | -0.0015443934959969011 | -0.4216350915047586 | 5460202.889971308 | -7.722e-08
-9.22e-05 | -0.42150251094425156 | -0.0018799856727770427 | -0.41962252527147453 | 4464103.438103592 | -9.3999e-08
-9.195e-05 | -0.4204963265103492 | -0.0015443934959969011 | -0.4189519330143523 | 5425455.806441611 | -7.722e-08
-9.17e-05 | -0.41915474726514607 | -0.000537616965656476 | -0.4186171302994896 | 15573062.497695642 | -2.6881e-08
-9.145e-05 | -0.41781316801994295 | -0.0012088013192167594 | -0.4166043667007262 | 6892850.960332576 | -6.044e-08
-9.12e-05 | -0.41647158877473983 | -0.0008732091424366176 | -0.4155983796323032 | 9518873.75967252 | -4.366e-08
-9.095e-05 | -0.41714237839734136 | -0.0012088013192167594 | -0.4159335770781246 | 6881752.533950377 | -6.044e-08
-9.07e-05 | -0.41613619396343904 | -0.0015443934959969011 | -0.41459180046744215 | 5368991.795705853 | -7.722e-08
-9.045e-05 | -0.4151300095295367 | -0.0018799856727770427 | -0.4132500238567597 | 4396310.3532201145 | -9.3999e-08
-9.02e-05 | -0.4137884302843336 | -0.0012088013192167594 | -0.41257962896511685 | 6826260.402039386 | -6.044e-08
-8.995e-05 | -0.4134530354730328 | -0.0018799856727770427 | -0.4115730498002558 | 4378470.067724462 | -9.3999e-08
-8.97e-05 | -0.4124468510391304 | -0.0018799856727770427 | -0.4105668653663534 | 4367765.896427071 | -9.3999e-08
-8.945e-05 | -0.4114406666052281 | -0.0018799856727770427 | -0.40956068093245107 | 4357061.725129679 | -9.3999e-08
-8.92e-05 | -0.4104344821713258 | -0.0015443934959969011 | -0.4088900886753289 | 5295154.243205247 | -7.722e-08
-8.895e-05 | -0.4094282977374234 | -0.0018799856727770427 | -0.40754831206464637 | 4335653.382534896 | -9.3999e-08
-8.87e-05 | -0.4080867184922203 | -0.0018799856727770427 | -0.40620673281944325 | 4321381.154138374 | -9.3999e-08
-8.845e-05 | -0.40540356000181405 | -0.000537616965656476 | -0.4048659430361576 | 15061501.73448421 | -2.6881e-08
-8.82e-05 | -0.40540356000181405 | -0.0002020247888763343 | -0.4052015352129377 | 40114041.199268304 | -1.0101e-08
-8.795e-05 | -0.40372658594531013 | -0.0012088013192167594 | -0.4025177846260934 | 6659784.006306414 | -6.044e-08
-8.77e-05 | -0.4020496118888062 | -0.0008732091424366176 | -0.4011764027463696 | 9188552.507064233 | -4.366e-08
-8.745e-05 | -0.4020496118888062 | -0.000537616965656476 | -0.40151199492314976 | 14936730.816627765 | -2.6881e-08
-8.72e-05 | -0.4003726378323023 | -0.0008732091424366176 | -0.3994994286898657 | 9150143.059086526 | -4.366e-08
-8.695e-05 | -0.4003726378323023 | -0.0022155778495571844 | -0.39815705998274514 | 3594159.9620371964 | -1.1078e-07
-8.67e-05 | -0.3990310585870992 | -0.0015443934959969011 | -0.3974866650911023 | 5147479.138204035 | -7.722e-08
-8.645e-05 | -0.3983602689644976 | -0.0008732091424366176 | -0.397487059822061 | 9104051.721513277 | -4.366e-08
-8.62e-05 | -0.3966832949079937 | -0.0008732091424366176 | -0.3958100857655571 | 9065642.273535568 | -4.366e-08
-8.595e-05 | -0.3956771104740914 | -0.0008732091424366176 | -0.39480390133165477 | 9042596.604748944 | -4.366e-08
-8.57e-05 | -0.39400013641758747 | -0.0002020247888763343 | -0.39379811162871114 | 38985127.89633626 | -1.0101e-08
-8.545e-05 | -0.3933293467949859 | -0.0015443934959969011 | -0.391784953298989 | 5073641.58570343 | -7.722e-08
-8.52e-05 | -0.39198776754978276 | -0.0015443934959969011 | -0.3904433740537859 | 5056268.043938581 | -7.722e-08
-8.495e-05 | -0.39131697792718123 | -0.0015443934959969011 | -0.38977258443118434 | 5047581.273056157 | -7.722e-08
-8.47e-05 | -0.39064618830457964 | -0.0012088013192167594 | -0.3894373869853629 | 6443364.691853548 | -6.044e-08
-8.445e-05 | -0.3899753986819781 | -0.0015443934959969011 | -0.3884310051859812 | 5030207.731291308 | -7.722e-08
-8.42e-05 | -0.38863381943677494 | -0.0012088013192167594 | -0.3874250181175582 | 6410069.4127069535 | -6.044e-08
-8.395e-05 | -0.3872922401915718 | -0.000537616965656476 | -0.38675462322591536 | 14387738.778059399 | -2.6881e-08
-8.37e-05 | -0.3862860557576695 | -0.0012088013192167594 | -0.38507725443845275 | 6371224.920369261 | -6.044e-08
-8.345e-05 | -0.3856152661350679 | -0.0015443934959969011 | -0.384070872639071 | 4973743.72055555 | -7.722e-08
-8.32e-05 | -0.383938292078564 | -0.000537616965656476 | -0.38340067511290754 | 14262967.860202951 | -2.6881e-08
-8.295e-05 | -0.3842736868898648 | -0.0018799856727770427 | -0.38239370121708777 | 4068049.1001001135 | -9.3999e-08
-8.27e-05 | -0.38326750245596247 | -0.0015443934959969011 | -0.3817231089599656 | 4943340.022467066 | -7.722e-08
-8.245e-05 | -0.38192592321075935 | -0.0015443934959969011 | -0.38038152971476247 | 4925966.480702218 | -7.722e-08
-8.22e-05 | -0.380919738776857 | -0.0012088013192167594 | -0.37971093745764023 | 6282437.509311675 | -6.044e-08
-8.195e-05 | -0.37991355434295465 | -0.0008732091424366176 | -0.37904034520051805 | 8681547.793758491 | -4.366e-08
-8.17e-05 | -0.37857197509775153 | -0.000537616965656476 | -0.37803435813209507 | 14063334.391632637 | -2.6881e-08
-8.145e-05 | -0.3768950010412476 | 0.0004691595646839491 | -0.3773641606059316 | -16086815.190910334 | 2.3458e-08
-8.12e-05 | -0.3758888166073453 | 0.0004691595646839491 | -0.37635797617202926 | -16043922.132358702 | 2.3458e-08
-8.095e-05 | -0.3735410529282398 | 0.0001335673879038074 | -0.3736746203161436 | -55952972.68001628 | 6.6784e-09
-8.07e-05 | -0.373205658116939 | 0.0001335673879038074 | -0.37333922550484283 | -55902751.61684144 | 6.6784e-09
-8.045e-05 | -0.3721994736830367 | 0.0001335673879038074 | -0.3723330410709405 | -55752088.42731692 | 6.6784e-09
-8.02e-05 | -0.3715286840604351 | -0.0002020247888763343 | -0.3713266592715588 | 36760504.62291134 | -1.0101e-08
-7.995e-05 | -0.370187104815232 | -0.0002020247888763343 | -0.36998508002635566 | 36627691.293154635 | -1.0101e-08
-7.97e-05 | -0.36951631519263045 | 0.0008047517414640908 | -0.37032106693409456 | -9203361.679227104 | 4.0238e-08
-7.945e-05 | -0.36851013075872807 | 0.0008047517414640908 | -0.3693148825001922 | -9178355.596430147 | 4.0238e-08
-7.92e-05 | -0.36683315670222416 | 0.0004691595646839491 | -0.3673023162669081 | -15657884.605394011 | 2.3458e-08
-7.895e-05 | -0.3664977618909234 | 0.0001335673879038074 | -0.36663132927882724 | -54898330.35334462 | 6.6784e-09
-7.87e-05 | -0.36549157745702104 | 0.0001335673879038074 | -0.36562514484492487 | -54747667.16382009 | 6.6784e-09
-7.845e-05 | -0.36381460340051713 | 0.0001335673879038074 | -0.36394817078842095 | -54496561.84794589 | 6.6784e-09
-7.82e-05 | -0.3628084189666148 | 0.0001335673879038074 | -0.36294198635451863 | -54345898.65842136 | 6.6784e-09
-7.795e-05 | -0.3611314449101109 | 0.0004691595646839491 | -0.36160060447479486 | -15414823.940268097 | 2.3458e-08
-7.77e-05 | -0.3604606552875093 | 0.0004691595646839491 | -0.3609298148521933 | -15386228.567900341 | 2.3458e-08
-7.745e-05 | -0.359454470853607 | 0.0004691595646839491 | -0.35992363041829095 | -15343335.50934871 | 2.3458e-08
-7.72e-05 | -0.35844828641970466 | 0.0011403439182442324 | -0.3595886303379489 | -6306669.849068012 | 5.7017e-08
-7.695e-05 | -0.3574421019858023 | 0.0008047517414640908 | -0.3582468537272664 | -8903288.685663613 | 4.0238e-08
-7.67e-05 | -0.35643591755189996 | -0.0002020247888763343 | -0.35623389276302364 | 35266354.66314835 | -1.0101e-08
-7.645e-05 | -0.35509433830669684 | 0.0004691595646839491 | -0.3555634978713808 | -15157465.588958304 | 2.3458e-08
-7.62e-05 | -0.35442354868409526 | -0.0002020247888763343 | -0.35422152389521894 | 35067134.66851328 | -1.0101e-08
-7.595e-05 | -0.35274657462759135 | 0.0001335673879038074 | -0.35288014201549517 | -52839266.76317613 | 6.6784e-09
-7.57e-05 | -0.351740390193689 | 0.0001335673879038074 | -0.35187395758159284 | -52688603.573651604 | 6.6784e-09
-7.545e-05 | -0.3500634161371851 | 0.0004691595646839491 | -0.3505325757018691 | -14943000.296200143 | 2.3458e-08
-7.52e-05 | -0.3493926265145835 | 0.0004691595646839491 | -0.3498617860792675 | -14914404.923832387 | 2.3458e-08
-7.495e-05 | -0.3490572317032828 | -0.0002020247888763343 | -0.34885520691440647 | 34535881.34948644 | -1.0101e-08
-7.47e-05 | -0.3470448628354781 | -0.0002020247888763343 | -0.34684283804660176 | 34336661.35485137 | -1.0101e-08
-7.445e-05 | -0.3467094680241773 | -0.0002020247888763343 | -0.34650744323530097 | 34303458.022412196 | -1.0101e-08
-7.42e-05 | -0.34603867840157576 | -0.000537616965656476 | -0.3455010614359193 | 12853056.488425106 | -2.6881e-08
-7.395e-05 | -0.34436170434507185 | -0.0002020247888763343 | -0.34415967955619553 | 34071034.69533795 | -1.0101e-08
-7.37e-05 | -0.34402630953377106 | 0.0001335673879038074 | -0.3441598769216749 | -51533519.12063026 | 6.6784e-09
-7.345e-05 | -0.3430201250998687 | -0.0002020247888763343 | -0.34281810031099236 | 33938221.36558124 | -1.0101e-08
-7.32e-05 | -0.34167854585466556 | -0.0002020247888763343 | -0.34147652106578924 | 33805408.03582453 | -1.0101e-08
-7.295e-05 | -0.34000157179816165 | 0.0008047517414640908 | -0.34080632353962576 | -8469849.917183014 | 4.0238e-08
-7.27e-05 | -0.3396661769868609 | 0.0008047517414640908 | -0.340470928728325 | -8461514.556250695 | 4.0238e-08
-7.245e-05 | -0.33832459774165774 | 0.0004691595646839491 | -0.3387937573063417 | -14442581.279764432 | 2.3458e-08
-7.22e-05 | -0.33664762368515383 | 0.0011403439182442324 | -0.3377879676033981 | -5924317.43089373 | 5.7017e-08
-7.195e-05 | -0.3359768340625523 | 0.0011403439182442324 | -0.33711717798079655 | -5912552.741103753 | 5.7017e-08
-7.17e-05 | -0.3359768340625523 | -0.0002020247888763343 | -0.335774809273676 | 33240951.384358507 | -1.0101e-08
-7.145e-05 | -0.3339644651947476 | 0.0001335673879038074 | -0.3340980325826514 | -50026887.225385025 | 6.6784e-09
-7.12e-05 | -0.33329367557214606 | -0.0002020247888763343 | -0.33309165078326974 | 32975324.724845085 | -1.0101e-08
-7.095e-05 | -0.3322874911382437 | 0.0004691595646839491 | -0.33275665070292765 | -14185222.928454641 | 2.3458e-08
-7.07e-05 | -0.33161670151564215 | 0.0001335673879038074 | -0.331750268903546 | -49675339.78316114 | 6.6784e-09
-7.045e-05 | -0.32960433264783745 | 0.0004691595646839491 | -0.3300734922125214 | -14070841.438983623 | 2.3458e-08
-7.02e-05 | -0.32926893783653666 | 0.0008047517414640908 | -0.33007368957800076 | -8203118.3673487995 | 4.0238e-08
-6.995e-05 | -0.3285981482139351 | 0.0001335673879038074 | -0.32873171560183895 | -49223350.21458757 | 6.6784e-09
-6.97e-05 | -0.3265857793461304 | 0.0011403439182442324 | -0.32772612326437467 | -5747847.084044063 | 5.7017e-08
-6.945e-05 | -0.3252442001009273 | 0.0008047517414640908 | -0.3260489518423914 | -8103094.036160969 | 4.0238e-08
-6.92e-05 | -0.3249088052896265 | 0.0004691595646839491 | -0.3253779648543105 | -13870673.83240934 | 2.3458e-08
-6.895e-05 | -0.3228964364218218 | 0.0011403439182442324 | -0.32403678034006606 | -5683141.290199186 | 5.7017e-08
-6.87e-05 | -0.3215548571766187 | 0.0014759360950243742 | -0.3230307932716431 | -4377300.539781276 | 7.3797e-08
-6.845e-05 | -0.3202132779314156 | 0.001811528271804516 | -0.3220248062032201 | -3555283.2513338793 | 9.0576e-08
-6.82e-05 | -0.319542488308814 | 0.0014759360950243742 | -0.3210184244038384 | -4350031.48830149 | 7.3797e-08
-6.795e-05 | -0.31719472462970855 | 0.0021471204485846575 | -0.3193418450782932 | -2974605.7822587225 | 1.0736e-07
-6.77e-05 | -0.31719472462970855 | 0.001811528271804516 | -0.3190062529015131 | -3521957.2100162883 | 9.0576e-08
-6.745e-05 | -0.31652393500710696 | 0.0011403439182442324 | -0.3176642789253512 | -5571376.737194396 | 5.7017e-08
-6.72e-05 | -0.3141761713280015 | 0.0014759360950243742 | -0.3156521074230259 | -4277314.017688728 | 7.3797e-08
-6.695e-05 | -0.31484696095060305 | 0.0008047517414640908 | -0.31565171269206715 | -7844697.8472590735 | 4.0238e-08
-6.67e-05 | -0.31350538170539993 | 0.0008047517414640908 | -0.31431013344686404 | -7811356.403529796 | 4.0238e-08
-6.645e-05 | -0.311828407648896 | 0.0004691595646839491 | -0.31229756721358 | -13313064.071238121 | 2.3458e-08
-6.62e-05 | -0.3111576180262945 | 0.0008047517414640908 | -0.3119623697677586 | -7753008.877003563 | 4.0238e-08
-6.595e-05 | -0.3091452491584898 | 0.001811528271804516 | -0.3109567774302943 | -3433087.766502714 | 9.0576e-08
-6.57e-05 | -0.30813906472458746 | 0.0014759360950243742 | -0.30961500081961185 | -4195506.863249371 | 7.3797e-08
-6.545e-05 | -0.3067974854793843 | 0.001811528271804516 | -0.3086090137511888 | -3407167.5121445875 | 9.0576e-08
-6.52e-05 | -0.3054559062341812 | 0.002482712625364799 | -0.307938618859546 | -2480662.6084184735 | 1.2414e-07
-6.495e-05 | -0.3054559062341812 | 0.0011403439182442324 | -0.3065962501524254 | -5377259.355659761 | 5.7017e-08
-6.47e-05 | -0.30411432698897806 | 0.0014759360950243742 | -0.30559026308400244 | -4140968.7602897985 | 7.3797e-08
-6.445e-05 | -0.30210195812117335 | 0.0021471204485846575 | -0.304249078569758 | -2834019.663594685 | 1.0736e-07
-6.42e-05 | -0.3014311684985718 | 0.001811528271804516 | -0.30324269677037635 | -3347921.2164688716 | 9.0576e-08
-6.395e-05 | -0.3000895892533687 | 0.0021471204485846575 | -0.3022367097019534 | -2815274.8477728143 | 1.0736e-07
-6.37e-05 | -0.2990834048194663 | 0.001811528271804516 | -0.30089493309127086 | -3322000.9621107453 | 9.0576e-08
-6.345e-05 | -0.2990834048194663 | 0.0014759360950243742 | -0.3005593409144907 | -4072796.131590334 | 7.3797e-08
-6.32e-05 | -0.2984126151968648 | 0.0008047517414640908 | -0.2992173669383289 | -7436265.161575433 | 4.0238e-08
-6.295e-05 | -0.2970710359516617 | 0.0004691595646839491 | -0.29754019551634564 | -12683965.879147517 | 2.3458e-08
-6.27e-05 | -0.2957294567064585 | 0.0008047517414640908 | -0.2965342084479226 | -7369582.274116878 | 4.0238e-08
-6.245e-05 | -0.29539406189515777 | 0.0008047517414640908 | -0.29619881363662187 | -7361246.913184561 | 4.0238e-08
-6.22e-05 | -0.2943878774612554 | 0.0001335673879038074 | -0.2945214448491592 | -44100801.77075376 | 6.6784e-09
-6.195e-05 | -0.2927109034047515 | 0.0008047517414640908 | -0.2935156551462156 | -7294564.025726005 | 4.0238e-08
-6.17e-05 | -0.29170471897084915 | 0.0011403439182442324 | -0.2928450628890934 | -5136083.214965215 | 5.7017e-08
-6.145e-05 | -0.29103392934824757 | 0.0014759360950243742 | -0.29250986544327195 | -3963719.9256711905 | 7.3797e-08
-6.12e-05 | -0.28935695529174366 | 0.0014759360950243742 | -0.29083289138676804 | -3940995.716104702 | 7.3797e-08
-6.095e-05 | -0.28801537604654054 | 0.002482712625364799 | -0.29049808867190535 | -2340166.845763881 | 1.2414e-07
-6.07e-05 | -0.2866737968013374 | 0.002818304802144941 | -0.2894921016034824 | -2054370.4242575695 | 1.4092e-07
-6.045e-05 | -0.2849968227448335 | 0.0014759360950243742 | -0.2864727588398579 | -3881912.771231833 | 7.3797e-08
-6.02e-05 | -0.284326033122232 | 0.001811528271804516 | -0.2861375613940365 | -3159073.649002525 | 9.0576e-08
-5.995e-05 | -0.28264905906572807 | 0.002818304802144941 | -0.285467363867873 | -2025809.015764448 | 1.4092e-07
-5.97e-05 | -0.2816428746318257 | 0.001811528271804516 | -0.2834544029036302 | -3129450.5011646664 | 9.0576e-08
-5.945e-05 | -0.2803012953866226 | 0.0014759360950243742 | -0.28177723148164696 | -3818284.984445666 | 7.3797e-08
-5.92e-05 | -0.28063669019792337 | 0.0014759360950243742 | -0.28211262629294775 | -3822829.8263589633 | 7.3797e-08
-5.895e-05 | -0.27895971614141946 | 0.0021471204485846575 | -0.2811068365900041 | -2618454.281643162 | 1.0736e-07
-5.87e-05 | -0.27795353170751713 | 0.0014759360950243742 | -0.2794294678025415 | -3786471.0910525825 | 7.3797e-08
-5.845e-05 | -0.27694734727361475 | 0.0021471204485846575 | -0.2790944677221994 | -2599709.4658212904 | 1.0736e-07
-5.82e-05 | -0.27560576802841164 | 0.002482712625364799 | -0.27808848065377645 | -2240198.70695196 | 1.2414e-07
-5.795e-05 | -0.2749349784058101 | 0.0011403439182442324 | -0.27607532232405435 | -4841965.9702157695 | 5.7017e-08
-5.77e-05 | -0.2732580043493062 | 0.001811528271804516 | -0.2750695326211107 | -3036878.16417136 | 9.0576e-08
-5.745e-05 | -0.2722518199154038 | 0.0021471204485846575 | -0.2743989403639885 | -2555971.5622369233 | 1.0736e-07
-5.72e-05 | -0.2715810302928023 | 0.0021471204485846575 | -0.27372815074138696 | -2549723.2902962994 | 1.0736e-07
-5.695e-05 | -0.2705748458588999 | 0.002818304802144941 | -0.27339315066104486 | -1940124.7902850835 | 1.4092e-07
-5.67e-05 | -0.26822708217979446 | 0.0034894891557052245 | -0.2717165713354997 | -1557342.976070008 | 1.7447e-07
-5.645e-05 | -0.26688550293459135 | 0.0031538969789250827 | -0.27003939991351644 | -1712417.378994743 | 1.5769e-07
-5.62e-05 | -0.26621471331198976 | 0.0031538969789250827 | -0.26936861029091486 | -1708163.6596939296 | 1.5769e-07
-5.595e-05 | -0.26487313406678664 | 0.0034894891557052245 | -0.2683626232224919 | -1538119.8292806037 | 1.7447e-07
-5.57e-05 | -0.2635315548215835 | 0.0034894891557052245 | -0.26702104397728876 | -1530430.5705648419 | 1.7447e-07
-5.545e-05 | -0.26286076519898194 | 0.002482712625364799 | -0.26534347782434675 | -2137528.726550527 | 1.2414e-07
-5.52e-05 | -0.2615191859537788 | 0.002482712625364799 | -0.26400189857914363 | -2126721.360192482 | 1.2414e-07
-5.495e-05 | -0.2605130015198765 | 0.002482712625364799 | -0.2629957141452413 | -2118615.8354239473 | 1.2414e-07
-5.47e-05 | -0.2591714222746734 | 0.002818304802144941 | -0.26198972707681834 | -1859200.799554573 | 1.4092e-07
-5.445e-05 | -0.258165237840771 | 0.002818304802144941 | -0.26098354264291596 | -1852060.4474312924 | 1.4092e-07
-5.42e-05 | -0.2564882637842671 | 0.002818304802144941 | -0.25930656858641205 | -1840159.8605591585 | 1.4092e-07
-5.395e-05 | -0.25548207935036477 | 0.0034894891557052245 | -0.25897156850607 | -1484295.0182702716 | 1.7447e-07
-5.37e-05 | -0.25548207935036477 | 0.0021471204485846575 | -0.25762919979894944 | -2399764.7637213264 | 1.0736e-07
-5.345e-05 | -0.25414050010516165 | 0.001811528271804516 | -0.2559520283769662 | -2825813.23582662 | 9.0576e-08
-5.32e-05 | -0.25246352604865774 | 0.002482712625364799 | -0.25494623867402255 | -2053771.6372756741 | 1.2414e-07
-5.295e-05 | -0.25179273642605615 | 0.002482712625364799 | -0.25427544905142097 | -2048367.954096651 | 1.2414e-07
-5.27e-05 | -0.24978036755825145 | 0.002818304802144941 | -0.2525986723603964 | -1792557.5130706225 | 1.4092e-07
-5.245e-05 | -0.24776799869044677 | 0.002818304802144941 | -0.2505863034925917 | -1778276.8088240616 | 1.4092e-07
-5.22e-05 | -0.24776799869044677 | 0.0031538969789250827 | -0.25092189566937184 | -1591186.378921556 | 1.5769e-07
-5.195e-05 | -0.24609102463394286 | 0.002818304802144941 | -0.2489093294360878 | -1766376.2219519275 | 1.4092e-07
-5.17e-05 | -0.2454202350113413 | 0.002818304802144941 | -0.24823853981348623 | -1761615.9872030742 | 1.4092e-07
-5.145e-05 | -0.24407865576613816 | 0.0031538969789250827 | -0.24723255274506323 | -1567790.922767081 | 1.5769e-07
-5.12e-05 | -0.2434078661435366 | 0.002818304802144941 | -0.24622617094568153 | -1747335.2829565133 | 1.4092e-07
-5.095e-05 | -0.24240168170963428 | 0.0021471204485846575 | -0.24454880215821892 | -2277923.46087916 | 1.0736e-07
-5.07e-05 | -0.24106010246443113 | 0.002818304802144941 | -0.24387840726657606 | -1730674.4613355256 | 1.4092e-07
-5.045e-05 | -0.24072470765313037 | 0.002818304802144941 | -0.2435430124552753 | -1728294.3439610992 | 1.4092e-07
-5.02e-05 | -0.23871233878532566 | 0.0031538969789250827 | -0.24186623576425073 | -1533761.1683605723 | 1.5769e-07
-4.995e-05 | -0.23770615435142334 | 0.0031538969789250827 | -0.2408600513303484 | -1527380.5894093523 | 1.5769e-07
-4.97e-05 | -0.2363645751062202 | 0.0034894891557052245 | -0.2398540642619254 | -1374723.081570666 | 1.7447e-07
-4.945e-05 | -0.23569378548361863 | 0.0031538969789250827 | -0.2388476824625437 | -1514619.4315069115 | 1.5769e-07
-4.92e-05 | -0.23435220623841552 | 0.002818304802144941 | -0.23717051104056044 | -1683072.11384699 | 1.4092e-07
-4.895e-05 | -0.23200444255931005 | 0.0034894891557052245 | -0.23549393171501526 | -1349732.9907444404 | 1.7447e-07
-4.87e-05 | -0.23166904774800925 | 0.0034894891557052245 | -0.23515853690371447 | -1347810.6760655 | 1.7447e-07
-4.845e-05 | -0.23032746850280614 | 0.0031538969789250827 | -0.2334813654817312 | -1480589.6771004028 | 1.5769e-07
-4.82e-05 | -0.22865049444630223 | 0.003825081332485366 | -0.23247557577878758 | -1215532.7198114 | 1.9125e-07
-4.795e-05 | -0.22865049444630223 | 0.0031538969789250827 | -0.2318043914252273 | -1469955.3788483688 | 1.5769e-07
-4.77e-05 | -0.22764431001239988 | 0.002818304802144941 | -0.2304626148145448 | -1635469.7663584542 | 1.4092e-07
-4.745e-05 | -0.22596733595589596 | 0.0031538969789250827 | -0.22912123293482103 | -1452940.5016451145 | 1.5769e-07
-4.72e-05 | -0.22596733595589596 | 0.0021471204485846575 | -0.2281144564044806 | -2124840.7983338754 | 1.0736e-07
-4.695e-05 | -0.22429036189939208 | 0.0031538969789250827 | -0.22744425887831715 | -1442306.2033930807 | 1.5769e-07
-4.67e-05 | -0.22328417746548973 | 0.001811528271804516 | -0.22509570573729423 | -2485147.0356912496 | 9.0576e-08
-4.645e-05 | -0.22261338784288817 | 0.0021471204485846575 | -0.22476050829147282 | -2093599.438630756 | 1.0736e-07
-4.62e-05 | -0.22160720340898582 | 0.002482712625364799 | -0.2240899160343506 | -1805202.2110406258 | 1.2414e-07
-4.595e-05 | -0.21925943972988035 | 0.002482712625364799 | -0.22174215235524514 | -1786289.3199140457 | 1.2414e-07
-4.57e-05 | -0.21758246567337644 | 0.0031538969789250827 | -0.2207363626523015 | -1399769.010384945 | 1.5769e-07
-4.545e-05 | -0.21724707086207568 | 0.0034894891557052245 | -0.2207365600177809 | -1265151.1448710614 | 1.7447e-07
-4.52e-05 | -0.21557009680557176 | 0.004496265686045649 | -0.2200663624916174 | -978885.0475389061 | 2.2481e-07
-4.495e-05 | -0.2145639123716694 | 0.003825081332485366 | -0.21838899370415477 | -1141878.954831297 | 1.9125e-07
-4.47e-05 | -0.21355772793776706 | 0.0031538969789250827 | -0.21671162491669213 | -1374246.6945800632 | 1.5769e-07
-4.445e-05 | -0.2132223331264663 | 0.0034894891557052245 | -0.2167118222821715 | -1242083.368723776 | 1.7447e-07
-4.42e-05 | -0.21154535906996239 | 0.0031538969789250827 | -0.21469925604888745 | -1361485.5366776227 | 1.5769e-07
-4.395e-05 | -0.21087456944736083 | 0.002818304802144941 | -0.21369287424950575 | -1516463.8976371149 | 1.4092e-07
-4.37e-05 | -0.20953299020215768 | 0.0034894891557052245 | -0.2130224793578629 | -1220937.9072554312 | 1.7447e-07
-4.345e-05 | -0.20785601614565377 | 0.003825081332485366 | -0.21168109747813912 | -1106805.7334122006 | 1.9125e-07
-4.32e-05 | -0.20684983171175145 | 0.0034894891557052245 | -0.21033932086745666 | -1205559.3898239078 | 1.7447e-07
-4.295e-05 | -0.2055082524665483 | 0.0041606735092655075 | -0.2096689259758138 | -1007860.5086839757 | 2.0803e-07
-4.27e-05 | -0.20416667322134519 | 0.004496265686045649 | -0.20866293890739082 | -928161.0717755628 | 2.2481e-07
-4.245e-05 | -0.20450206803264598 | 0.0034894891557052245 | -0.2079915571883512 | -1192103.1870713246 | 1.7447e-07
-4.22e-05 | -0.2021543043535405 | 0.004496265686045649 | -0.20665057003958615 | -919209.781934973 | 2.2481e-07
-4.195e-05 | -0.20148351473093895 | 0.004496265686045649 | -0.2059797804169846 | -916226.0186547763 | 2.2481e-07
-4.17e-05 | -0.19980654067443504 | 0.004496265686045649 | -0.20430280636048068 | -908766.6104542846 | 2.2481e-07
-4.145e-05 | -0.1988003562405327 | 0.003825081332485366 | -0.20262543757301804 | -1059456.88449642 | 1.9125e-07
-4.12e-05 | -0.19712338218402878 | 0.004496265686045649 | -0.20161964787007441 | -896831.5573334979 | 2.2481e-07
-4.095e-05 | -0.19712338218402878 | 0.004496265686045649 | -0.20161964787007441 | -896831.5573334979 | 2.2481e-07
-4.07e-05 | -0.19544640812752487 | 0.0041606735092655075 | -0.19960708163679036 | -959494.0876388421 | 2.0803e-07
-4.045e-05 | -0.19410482888232175 | 0.004496265686045649 | -0.1986010945683674 | -883404.6225726131 | 2.2481e-07
-4.02e-05 | -0.19276324963711863 | 0.004831857862825791 | -0.1975951074999444 | -817884.6030225974 | 2.4159e-07
-3.995e-05 | -0.19108627558061472 | 0.005167450039605933 | -0.19625372562022064 | -759576.673663155 | 2.5837e-07
-3.97e-05 | -0.1894093015241108 | 0.005167450039605933 | -0.19457675156371673 | -753086.145283971 | 2.5837e-07
-3.945e-05 | -0.18907390671281002 | 0.005167450039605933 | -0.19424135675241594 | -751788.0396081341 | 2.5837e-07
-3.92e-05 | -0.1880677222789077 | 0.004496265686045649 | -0.19256398796495333 | -856550.753050843 | 2.2481e-07
-3.895e-05 | -0.18672614303370455 | 0.003825081332485366 | -0.1905512243661899 | -996325.0859420459 | 1.9125e-07
-3.87e-05 | -0.186055353411103 | 0.0034894891557052245 | -0.1895448425668082 | -1086375.8797296006 | 1.7447e-07
-3.845e-05 | -0.18504916897720064 | 0.003825081332485366 | -0.188874250309686 | -987556.7805872718 | 1.9125e-07
-3.82e-05 | -0.18303680010939596 | 0.0041606735092655075 | -0.18719747361866146 | -899842.168349844 | 2.0803e-07
-3.795e-05 | -0.18169522086419285 | 0.003825081332485366 | -0.1855203021966782 | -970020.1698777236 | 1.9125e-07
-3.77e-05 | -0.1803536416189897 | 0.004496265686045649 | -0.18484990730503534 | -822237.4753285814 | 2.2481e-07
-3.745e-05 | -0.17968285199638814 | 0.003825081332485366 | -0.1835079333288735 | -959498.2034519945 | 1.9125e-07
-3.72e-05 | -0.17934745718508738 | 0.0034894891557052245 | -0.1828369463407926 | -1047929.5861507918 | 1.7447e-07
-3.695e-05 | -0.17733508831728267 | 0.004496265686045649 | -0.1818313540033283 | -808810.5405676964 | 2.2481e-07
-3.67e-05 | -0.17599350907207956 | 0.004831857862825791 | -0.18082536693490533 | -748471.3833413724 | 2.4159e-07
-3.645e-05 | -0.17465192982687644 | 0.004496265686045649 | -0.17914819551292208 | -796875.4874469099 | 2.2481e-07
-3.62e-05 | -0.1733103505816733 | 0.005167450039605933 | -0.17847780062127921 | -690777.0728438038 | 2.5837e-07
-3.595e-05 | -0.17263956095907174 | 0.005167450039605933 | -0.17780701099867766 | -688180.8614921302 | 2.5837e-07
-3.57e-05 | -0.17129798171386862 | 0.005167450039605933 | -0.17646543175347454 | -682988.4387887829 | 2.5837e-07
-3.545e-05 | -0.1699564024686655 | 0.004831857862825791 | -0.17478826033149128 | -723482.6242561314 | 2.4159e-07
-3.52e-05 | -0.1699564024686655 | 0.0041606735092655075 | -0.174117075977931 | -836965.8209911705 | 2.0803e-07
-3.495e-05 | -0.16895021803476315 | 0.005167450039605933 | -0.17411766807436907 | -673901.6990579253 | 2.5837e-07
-3.47e-05 | -0.16727324397825924 | 0.004496265686045649 | -0.17176950966430488 | -764054.0913647466 | 2.2481e-07
-3.445e-05 | -0.16660245435565768 | 0.004831857862825791 | -0.17143431221848346 | -709599.9803198862 | 2.4159e-07
-3.42e-05 | -0.16559626992175533 | 0.005167450039605933 | -0.17076371996136125 | -660920.6422995571 | 2.5837e-07
-3.395e-05 | -0.16391929586525142 | 0.005167450039605933 | -0.16908674590485734 | -654430.113920373 | 2.5837e-07
-3.37e-05 | -0.1622423218087475 | 0.005838634393166216 | -0.1680809562019137 | -575754.3455662945 | 2.9193e-07
-3.345e-05 | -0.1609007425635444 | 0.005838634393166216 | -0.1667393769567106 | -571158.821493839 | 2.9193e-07
-3.32e-05 | -0.16022995294094283 | 0.0055030422163860745 | -0.1657329951573289 | -602332.2687361395 | 2.7515e-07
-3.295e-05 | -0.15888837369573972 | 0.005167450039605933 | -0.16405582373534564 | -634958.5287828209 | 2.5837e-07
-3.27e-05 | -0.15788218926183736 | 0.005838634393166216 | -0.16372082365500357 | -560818.8923308139 | 2.9193e-07
-3.245e-05 | -0.15654061001663425 | 0.005838634393166216 | -0.16237924440980045 | -556223.3682583584 | 2.9193e-07
-3.22e-05 | -0.1555344255827319 | 0.0055030422163860745 | -0.16103746779911796 | -585267.0630786966 | 2.7515e-07
-3.195e-05 | -0.15318666190362643 | 0.006174226569946358 | -0.15936088847357277 | -516213.28329373995 | 3.0871e-07
-3.17e-05 | -0.15251587228102487 | 0.0065098187467265 | -0.15902569102775135 | -488571.7935164273 | 3.2549e-07
-3.145e-05 | -0.15117429303582172 | 0.006174226569946358 | -0.15734851960576807 | -509694.6729220373 | 3.0871e-07
-3.12e-05 | -0.1501681086019194 | 0.0055030422163860745 | -0.15567115081830546 | -565763.9708987619 | 2.7515e-07
-3.095e-05 | -0.14916192416801705 | 0.0055030422163860745 | -0.1546649663844031 | -562107.1411150241 | 2.7515e-07
-3.07e-05 | -0.14748495011151314 | 0.005838634393166216 | -0.15332358450467934 | -525203.5807692831 | 2.9193e-07
-3.045e-05 | -0.14647876567761078 | 0.0055030422163860745 | -0.15198180789399685 | -552355.5950250567 | 2.7515e-07
-3.02e-05 | -0.14513718643240767 | 0.005167450039605933 | -0.1503046364720136 | -581736.1960735115 | 2.5837e-07
-2.995e-05 | -0.14413100199850531 | 0.0055030422163860745 | -0.14963404421489138 | -543822.9921963352 | 2.7515e-07
-2.97e-05 | -0.1427894227533022 | 0.0055030422163860745 | -0.14829246496968826 | -538947.2191513516 | 2.7515e-07
-2.945e-05 | -0.14144784350809908 | 0.0055030422163860745 | -0.14695088572448514 | -534071.446106368 | 2.7515e-07
-2.92e-05 | -0.14144784350809908 | 0.005167450039605933 | -0.146615293547705 | -567457.0336393067 | 2.5837e-07
-2.895e-05 | -0.13977086945159517 | 0.005838634393166216 | -0.14560950384476137 | -498779.3173526634 | 2.9193e-07
-2.87e-05 | -0.13775850058379047 | 0.006174226569946358 | -0.1439327271537368 | -466237.27044402034 | 3.0871e-07
-2.845e-05 | -0.1374231057724897 | 0.005838634393166216 | -0.1432617401656559 | -490737.15022586606 | 2.9193e-07
-2.82e-05 | -0.13507534209338423 | 0.007181003100286783 | -0.142256345193671 | -396201.87655395886 | 3.5905e-07
-2.795e-05 | -0.13507534209338423 | 0.005838634393166216 | -0.14091397648655044 | -482694.9830990688 | 2.9193e-07
-2.77e-05 | -0.13306297322557953 | 0.006174226569946358 | -0.13923719979552587 | -451027.17957671435 | 3.0871e-07
-2.745e-05 | -0.13272757841427876 | 0.006174226569946358 | -0.1389018049842251 | -449940.744514764 | 3.0871e-07
-2.72e-05 | -0.1317213939803764 | 0.0055030422163860745 | -0.13722443619676247 | -498722.0915302361 | 2.7515e-07
-2.695e-05 | -0.1303798147351733 | 0.0055030422163860745 | -0.13588285695155936 | -493846.31848525244 | 2.7515e-07
-2.67e-05 | -0.12903823548997015 | 0.005838634393166216 | -0.13487686988313635 | -462015.1247730186 | 2.9193e-07
-2.645e-05 | -0.1283674458673686 | 0.0055030422163860745 | -0.13387048808375465 | -486532.65891777695 | 2.7515e-07
-2.62e-05 | -0.12635507699956391 | 0.005838634393166216 | -0.13219371139273012 | -452824.07662810746 | 2.9193e-07
-2.595e-05 | -0.12534889256566156 | 0.005838634393166216 | -0.13118752695882777 | -449377.43357376574 | 2.9193e-07
-2.57e-05 | -0.12434270813175924 | 0.0065098187467265 | -0.13085252687848573 | -402015.883911624 | 3.2549e-07
-2.545e-05 | -0.1230011288865561 | 0.0055030422163860745 | -0.12850417110294216 | -467029.56673784216 | 2.7515e-07
-2.52e-05 | -0.12098876001875142 | 0.005838634393166216 | -0.12682739441191762 | -434441.98033828504 | 2.9193e-07
-2.495e-05 | -0.1196471807735483 | 0.007181003100286783 | -0.12682818387383507 | -353232.4999797591 | 3.5905e-07
-2.47e-05 | -0.11830560152834516 | 0.0068454109235066415 | -0.12515101245185178 | -365649.37839477934 | 3.4227e-07
-2.445e-05 | -0.11729941709444283 | 0.0065098187467265 | -0.12380923584116933 | -380376.9065104233 | 3.2549e-07
-2.42e-05 | -0.11629323266054048 | 0.0065098187467265 | -0.12280305140726698 | -377285.62402453745 | 3.2549e-07
-2.395e-05 | -0.11428086379273578 | 0.0068454109235066415 | -0.12112627471624242 | -353890.44155202905 | 3.4227e-07
-2.37e-05 | -0.11361007417013422 | 0.006174226569946358 | -0.11978430074008058 | -388013.9459835899 | 3.0871e-07
-2.345e-05 | -0.11361007417013422 | 0.0055030422163860745 | -0.11911311638652029 | -432899.15542295645 | 2.7515e-07
-2.32e-05 | -0.1126038897362319 | 0.006174226569946358 | -0.11877811630617825 | -384754.6407977387 | 3.0871e-07
-2.295e-05 | -0.11159770530232954 | 0.006174226569946358 | -0.1177719318722759 | -381495.33561188733 | 3.0871e-07
-2.27e-05 | -0.11025612605712642 | 0.0065098187467265 | -0.11676594480385293 | -358737.9291092225 | 3.2549e-07
-2.245e-05 | -0.10857915200062251 | 0.007181003100286783 | -0.1157601551009093 | -322406.642872181 | 3.5905e-07
-2.22e-05 | -0.10723757275541937 | 0.007181003100286783 | -0.11441857585570615 | -318670.17534398974 | 3.5905e-07
-2.195e-05 | -0.10589599351021625 | 0.006174226569946358 | -0.11207022008016261 | -363025.9395587301 | 3.0871e-07
-2.17e-05 | -0.1052252038876147 | 0.005838634393166216 | -0.11106383828078091 | -380444.5724869319 | 2.9193e-07
-2.145e-05 | -0.1048898090763139 | 0.005838634393166216 | -0.11072844346948012 | -379295.69146881794 | 2.9193e-07
-2.12e-05 | -0.10254204539720843 | 0.0068454109235066415 | -0.10938745632071507 | -319593.5424273407 | 3.4227e-07
-2.095e-05 | -0.10153586096330611 | 0.0065098187467265 | -0.10804567971003261 | -331946.8142315453 | 3.2549e-07
-2.07e-05 | -0.0998588869068022 | 0.0068454109235066415 | -0.10670429783030884 | -311754.25119884056 | 3.4227e-07
-2.045e-05 | -0.09818191285029829 | 0.0068454109235066415 | -0.10502732377380493 | -306854.694181028 | 3.4227e-07
-2.02e-05 | -0.09751112322769673 | 0.006174226569946358 | -0.10368534979764309 | -335865.06300996954 | 3.0871e-07
-1.995e-05 | -0.09684033360509517 | 0.0065098187467265 | -0.10335015235182167 | -317520.82929741143 | 3.2549e-07
-1.97e-05 | -0.09516335954859126 | 0.0065098187467265 | -0.10167317829531776 | -312368.691820935 | 3.2549e-07
-1.945e-05 | -0.0944925699259897 | 0.005838634393166216 | -0.10033120431915592 | -343680.3799072872 | 2.9193e-07
-1.92e-05 | -0.09315099068078656 | 0.005838634393166216 | -0.09898962507395277 | -339084.85583483154 | 2.9193e-07
-1.895e-05 | -0.09180941143558344 | 0.0065098187467265 | -0.09831923018230994 | -302064.4168679822 | 3.2549e-07
-1.87e-05 | -0.09113862181298188 | 0.0068454109235066415 | -0.09798403273648852 | -286276.5547062149 | 3.4227e-07
-1.845e-05 | -0.08979704256777876 | 0.006174226569946358 | -0.09597126913772512 | -310877.0565851098 | 3.0871e-07
-1.82e-05 | -0.08879085813387641 | 0.0065098187467265 | -0.09530067688060291 | -292790.5694103247 | 3.2549e-07
-1.795e-05 | -0.08812006851127485 | 0.0068454109235066415 | -0.0949654794347815 | -277457.3520741522 | 3.4227e-07
-1.77e-05 | -0.08644309445477094 | 0.0065098187467265 | -0.09295291320149744 | -285577.57694325777 | 3.2549e-07
-1.745e-05 | -0.08409533077566547 | 0.007516595277066925 | -0.0916119260527324 | -243759.10282741892 | 3.7583e-07
-1.72e-05 | -0.08409533077566547 | 0.007852187453847068 | -0.09194751822951254 | -234195.93271290069 | 3.9261e-07
-1.695e-05 | -0.08241835671916156 | 0.007852187453847068 | -0.09027054417300863 | -229924.57758705658 | 3.9261e-07
-1.67e-05 | -0.08074138266265765 | 0.007181003100286783 | -0.08792238576294444 | -244874.9416622119 | 3.5905e-07
-1.645e-05 | -0.07906440860615374 | 0.007181003100286783 | -0.08624541170644053 | -240204.35725197277 | 3.5905e-07
-1.62e-05 | -0.07772282936095062 | 0.008187779630627208 | -0.08591060899157783 | -209850.80905260472 | 4.0939e-07
-1.595e-05 | -0.07705203973834907 | 0.007181003100286783 | -0.08423304283863585 | -234599.65595968586 | 3.5905e-07
-1.57e-05 | -0.07537506568184515 | 0.007852187453847068 | -0.08322725313569222 | -211984.88605851153 | 3.9261e-07
-1.545e-05 | -0.07503967087054436 | 0.007516595277066925 | -0.08255626614761129 | -219663.99175299442 | 3.7583e-07
-1.52e-05 | -0.07403348643664204 | 0.0068454109235066415 | -0.08087889736014868 | -236301.07312452624 | 3.4227e-07
-1.495e-05 | -0.07269190719143889 | 0.007181003100286783 | -0.07987291029172568 | -222456.13649306417 | 3.5905e-07
-1.47e-05 | -0.07269190719143889 | 0.007181003100286783 | -0.07987291029172568 | -222456.13649306417 | 3.5905e-07
-1.445e-05 | -0.07135032794623578 | 0.0068454109235066415 | -0.07819573886974242 | -228461.78189602602 | 3.4227e-07
-1.42e-05 | -0.07034414351233342 | 0.007516595277066925 | -0.07786073878940035 | -207170.2304551447 | 3.7583e-07
-1.395e-05 | -0.06866716945582951 | 0.007852187453847068 | -0.07651935690967658 | -194899.46555513525 | 3.9261e-07
-1.37e-05 | -0.06699019539932563 | 0.007852187453847068 | -0.0748423828531727 | -190628.11042929124 | 3.9261e-07
-1.345e-05 | -0.06564861615412249 | 0.007516595277066925 | -0.07316521143118941 | -194676.46915729498 | 3.7583e-07
-1.32e-05 | -0.06430703690891937 | 0.008187779630627208 | -0.07249481653954658 | -177080.52685827663 | 4.0939e-07
-1.295e-05 | -0.06330085247501702 | 0.008187779630627208 | -0.07148863210564423 | -174622.755693702 | 4.0939e-07
-1.27e-05 | -0.06263006285241546 | 0.007516595277066925 | -0.07014665812948238 | -186644.76546582015 | 3.7583e-07
-1.245e-05 | -0.05994690436200921 | 0.007852187453847068 | -0.06779909181585628 | -172688.41890074612 | 3.9261e-07
-1.22e-05 | -0.059276114739407644 | 0.007852187453847068 | -0.06712830219325472 | -170979.8768504085 | 3.9261e-07
-1.195e-05 | -0.05793453549420452 | 0.007852187453847068 | -0.06578672294805159 | -167562.79274973326 | 3.9261e-07
-1.17e-05 | -0.056257561437700616 | 0.007516595277066925 | -0.06377415671476754 | -169688.9465615955 | 3.7583e-07
-1.145e-05 | -0.056257561437700616 | 0.0068454109235066415 | -0.06310297236120725 | -184365.76873571242 | 3.4227e-07
-1.12e-05 | -0.054915982192497485 | 0.0068454109235066415 | -0.06176139311600413 | -180446.12312146233 | 3.4227e-07
-1.095e-05 | -0.05424519256989593 | 0.005838634393166216 | -0.060083826963062144 | -205814.6577336193 | 2.9193e-07
-1.07e-05 | -0.052568218513392016 | 0.0068454109235066415 | -0.05941362943689866 | -173586.74329652466 | 3.4227e-07
-1.045e-05 | -0.05122663926818889 | 0.007852187453847068 | -0.05907882672203596 | -150477.37224635697 | 3.9261e-07
-1.02e-05 | -0.04954966521168499 | 0.007852187453847068 | -0.057401852665532056 | -146206.01712051293 | 3.9261e-07
-9.95e-06 | -0.04720190153257952 | 0.008187779630627208 | -0.05538968116320673 | -135298.4170605083 | 4.0939e-07
-9.7e-06 | -0.0475372963438803 | 0.007516595277066925 | -0.055053891620947225 | -146486.24700844605 | 3.7583e-07
-9.45e-06 | -0.04552492747607561 | 0.00852337180740735 | -0.05404829928348296 | -126823.75122134545 | 4.2617e-07
-9.2e-06 | -0.044518743042173264 | 0.008187779630627208 | -0.052706522672800474 | -128744.36062164267 | 4.0939e-07
-8.95e-06 | -0.04317716379697014 | 0.007852187453847068 | -0.05102935125081721 | -129974.86764230546 | 3.9261e-07
-8.7e-06 | -0.042170979363067795 | 0.007852187453847068 | -0.05002316681691486 | -127412.05456679902 | 3.9261e-07
-8.45e-06 | -0.04049400530656389 | 0.007516595277066925 | -0.04801060058363082 | -127745.60506167145 | 3.7583e-07
-8.2e-06 | -0.03915242606136076 | 0.007852187453847068 | -0.04700461351520783 | -119723.6153402797 | 3.9261e-07
-7.95e-06 | -0.03781084681615764 | 0.008187779630627208 | -0.045998626446784846 | -112359.21952447863 | 4.0939e-07
-7.7e-06 | -0.03781084681615764 | 0.007852187453847068 | -0.045663034270004704 | -116306.53123960445 | 3.9261e-07
-7.45e-06 | -0.03646926757095451 | 0.007181003100286783 | -0.0436502706712413 | -121571.5132318995 | 3.5905e-07
-7.2e-06 | -0.03546308313705217 | 0.0068454109235066415 | -0.04230849406055881 | -123611.26171483593 | 3.4227e-07
-6.95e-06 | -0.03512768832575139 | 0.007516595277066925 | -0.042644283602818314 | -113467.02072127177 | 3.7583e-07
-6.7e-06 | -0.03345071426924748 | 0.007516595277066925 | -0.040967309546314404 | -109004.96311489685 | 3.7583e-07
-6.45e-06 | -0.032109135024044354 | 0.007852187453847068 | -0.03996132247789142 | -101783.92381173462 | 3.9261e-07
-6.2e-06 | -0.031102950590142012 | 0.008187779630627208 | -0.03929073022076922 | -95974.07842731457 | 4.0939e-07
-5.95e-06 | -0.031102950590142012 | 0.007181003100286783 | -0.03828395369042879 | -106625.64311913434 | 3.5905e-07
-5.7e-06 | -0.0277490024771342 | 0.00852337180740735 | -0.036272374284541546 | -85112.73496955409 | 4.2617e-07
-5.45e-06 | -0.027413607665833416 | 0.007516595277066925 | -0.03493020294290034 | -92941.55573194721 | 3.7583e-07
-5.2e-06 | -0.02607202842063029 | 0.007852187453847068 | -0.03392421587447736 | -86407.04535869599 | 3.9261e-07
-4.95e-06 | -0.025065843986727947 | 0.007181003100286783 | -0.03224684708701473 | -89811.53924227357 | 3.5905e-07
-4.7e-06 | -0.023053475118923257 | 0.00852337180740735 | -0.03157684692633061 | -74094.73067662807 | 4.2617e-07
-4.45e-06 | -0.022047290685020916 | 0.00852337180740735 | -0.030570662492428263 | -71733.72975671534 | 4.2617e-07
-4.2e-06 | -0.02104110625111857 | 0.008187779630627208 | -0.029228885881745777 | -71396.36678156849 | 4.0939e-07
-3.95e-06 | -0.01902873738331388 | 0.009194556160967633 | -0.028223293544281512 | -61391.31253359227 | 4.5973e-07
-3.7e-06 | -0.018022552949411536 | 0.009194556160967633 | -0.027217109110379167 | -59202.6599955312 | 4.5973e-07
-3.45e-06 | -0.017687158138110757 | 0.008858963984187491 | -0.026546122122298246 | -59930.53402109062 | 4.4295e-07
-3.2e-06 | -0.01601018408160685 | 0.00852337180740735 | -0.0245335558890142 | -57567.72423723905 | 4.2617e-07
-2.95e-06 | -0.015003999647704505 | 0.008858963984187491 | -0.023862963631891998 | -53873.034531995814 | 4.4295e-07
-2.7e-06 | -0.014333210025102943 | 0.008858963984187491 | -0.023192174009290432 | -52358.65965972211 | 4.4295e-07
-2.45e-06 | -0.012320841157298255 | 0.009194556160967633 | -0.021515397318265888 | -46800.295613185124 | 4.5973e-07
-2.2e-06 | -0.011650051534696691 | 0.008187779630627208 | -0.0198378311653239 | -48457.169245538826 | 4.0939e-07
-1.95e-06 | -0.009973077478192784 | 0.009194556160967633 | -0.019167633639160415 | -41693.439691042615 | 4.5973e-07
-1.7e-06 | -0.008966893044290441 | 0.009530148337747775 | -0.018497041382038216 | -38817.950626799066 | 4.7651e-07
-1.45e-06 | -0.007625313799087315 | 0.009194556160967633 | -0.016819869960054946 | -36586.58376890011 | 4.5973e-07
-1.2e-06 | -0.006954524176485753 | 0.008187779630627208 | -0.01514230380711296 | -36987.570477523994 | 4.0939e-07
-9.5e-07 | -0.005948339742583408 | 0.009194556160967633 | -0.015142895903551041 | -32938.82953879833 | 4.5973e-07
-7e-07 | -0.004942155308681064 | 0.008858963984187491 | -0.013801119292868556 | -31157.411447890296 | 4.4295e-07
-4.5e-07 | -0.003265181252177158 | 0.008858963984187491 | -0.01212414523636465 | -27371.474267206035 | 4.4295e-07
-2e-07 | -0.001588207195673251 | 0.009865740514527916 | -0.011453947710201168 | -23219.641127464314 | 4.9329e-07
5e-08 | 8.8767e-05 | 0.009865740514527916 | -0.00977697365369726 | -19820.05028269304 | 4.9329e-07
3e-07 | 8.8767e-05 | 0.00852337180740735 | -0.008434604946576694 | -19791.709518635544 | 4.2617e-07
5.5e-07 | 0.0017657409173345625 | 0.00852337180740735 | -0.006757630890072787 | -15856.70798544768 | 4.2617e-07
8e-07 | 0.002771925351236907 | 0.00852337180740735 | -0.005751446456170442 | -13495.70706553496 | 4.2617e-07
1.05e-06 | 0.0034427149738384694 | 0.007852187453847068 | -0.004409472480008598 | -11231.195143840434 | 3.9261e-07
1.3e-06 | 0.005119689030342376 | 0.008187779630627208 | -0.0030680906002848313 | -7494.316502628703 | 4.0939e-07
1.55e-06 | 0.006796663086846283 | 0.009194556160967633 | -0.0023978930741213496 | -5215.897390024743 | 4.5973e-07
1.8e-06 | 0.007467452709447846 | 0.008187779630627208 | -0.0007203269211793614 | -1759.5171186212842 | 4.0939e-07
2.05e-06 | 0.009144426765951752 | 0.008858963984187491 | 0.0002854627817642612 | 644.4608698574423 | 4.4295e-07
2.3e-06 | 0.010486006011154878 | 0.009194556160967633 | 0.0012914498501872453 | 2809.1619161991903 | 4.5973e-07
2.55e-06 | 0.01115679563375644 | 0.009194556160967633 | 0.0019622394727888074 | 4268.263608239904 | 4.5973e-07
2.8e-06 | 0.012498374878959566 | 0.009530148337747775 | 0.0029682265412117916 | 6229.129780603733 | 4.7651e-07
3.05e-06 | 0.013504559312861911 | 0.00852337180740735 | 0.004981187505454562 | 11688.302746867372 | 4.2617e-07
3.3e-06 | 0.015181533369365818 | 0.009530148337747775 | 0.005651385031618043 | 11860.014831529084 | 4.7651e-07
3.55e-06 | 0.015181533369365818 | 0.009194556160967633 | 0.005986977208398185 | 13022.873760484197 | 4.5973e-07
3.8e-06 | 0.016858507425869723 | 0.008858963984187491 | 0.007999543441682232 | 18059.77190100501 | 4.4295e-07
4.05e-06 | 0.019541665916275975 | 0.009865740514527916 | 0.009675925401748059 | 19615.20351665373 | 4.9329e-07
4.3e-06 | 0.01853548148237363 | 0.007852187453847068 | 0.010683294028526562 | 27211.000988756157 | 3.9261e-07
4.55e-06 | 0.020212455538877537 | 0.008858963984187491 | 0.011353491554690046 | 25631.64626237352 | 4.4295e-07
4.8e-06 | 0.021889429595381444 | 0.009530148337747775 | 0.01235928125763367 | 25937.22745884246 | 4.7651e-07
5.05e-06 | 0.02289561402928379 | 0.010201332691308058 | 0.01269428133797573 | 24887.49602057732 | 5.1007e-07
5.3e-06 | 0.02356640365188535 | 0.009194556160967633 | 0.014371847490917718 | 31261.644910993135 | 4.5973e-07
5.55e-06 | 0.025243377708389258 | 0.009194556160967633 | 0.016048821547421627 | 34909.399141094924 | 4.5973e-07
5.8e-06 | 0.027591141387494727 | 0.010201332691308058 | 0.01738980869618667 | 34093.209627411685 | 5.1007e-07
6.05e-06 | 0.02792653619879551 | 0.009865740514527916 | 0.01806079568426759 | 36613.1577405101 | 4.9329e-07
6.3e-06 | 0.029938905066600196 | 0.009194556160967633 | 0.020744348905632565 | 45123.11098537993 | 4.5973e-07
6.55e-06 | 0.031280484311803324 | 0.009865740514527916 | 0.021414743797275405 | 43412.33943005264 | 4.9329e-07
6.8e-06 | 0.03195127393440488 | 0.009865740514527916 | 0.022085533419876964 | 44772.17576796114 | 4.9329e-07
7.05e-06 | 0.03262206355700645 | 0.009530148337747775 | 0.02309191521925867 | 48460.767662543854 | 4.7651e-07
7.3e-06 | 0.03463443242481114 | 0.0105369248680882 | 0.024097507556722936 | 45739.16556946115 | 5.2685e-07
7.55e-06 | 0.03597601167001426 | 0.0105369248680882 | 0.02543908680192606 | 48285.59967997889 | 5.2685e-07
7.8e-06 | 0.03631140648131504 | 0.009865740514527916 | 0.026445665966787123 | 53611.11196436646 | 4.9329e-07
8.05e-06 | 0.03765298572651817 | 0.009530148337747775 | 0.028122837388770396 | 59018.6771330289 | 4.7651e-07
8.3e-06 | 0.039665354594322855 | 0.010201332691308058 | 0.029464021903014795 | 57765.044616414314 | 5.1007e-07
8.55e-06 | 0.039665354594322855 | 0.009865740514527916 | 0.029799614079794937 | 60410.293653909 | 4.9329e-07
8.8e-06 | 0.0406715390282252 | 0.009530148337747775 | 0.031141390690477423 | 65353.42281531991 | 4.7651e-07
9.05e-06 | 0.042013118273428324 | 0.009865740514527916 | 0.032147377758900406 | 65169.720836588785 | 4.9329e-07
9.3e-06 | 0.04301930270733067 | 0.010201332691308058 | 0.03281797001602261 | 64340.55433558172 | 5.1007e-07
9.55e-06 | 0.04469627676383458 | 0.009530148337747775 | 0.0351661284260868 | 73799.75039170793 | 4.7651e-07
9.8e-06 | 0.0460378560090377 | 0.010201332691308058 | 0.03583652331772964 | 70258.51308283237 | 5.1007e-07
1.005e-05 | 0.04704404044294005 | 0.010201332691308058 | 0.03684270775163199 | 72231.1659985826 | 5.1007e-07
1.03e-05 | 0.04737943525424083 | 0.0105369248680882 | 0.036842510386152626 | 69930.28961937975 | 5.2685e-07
1.055e-05 | 0.04939180412204552 | 0.0105369248680882 | 0.038854879253957315 | 73749.94078515636 | 5.2685e-07
1.08e-05 | 0.05039798855594786 | 0.0105369248680882 | 0.03986106368785966 | 75659.76636804469 | 5.2685e-07
1.105e-05 | 0.05140417298985021 | 0.011208109221648483 | 0.04019606376820172 | 71726.75243128957 | 5.6041e-07
1.13e-05 | 0.05274575223505333 | 0.010201332691308058 | 0.04254441954374527 | 83409.53252116719 | 5.1007e-07
1.155e-05 | 0.054422726291557234 | 0.011208109221648483 | 0.04321461706990875 | 77113.12624691351 | 5.6041e-07
1.18e-05 | 0.05542891072545958 | 0.0105369248680882 | 0.04489198585737138 | 85208.89428248623 | 5.2685e-07
1.205e-05 | 0.056435095159361924 | 0.0105369248680882 | 0.04589817029127372 | 87118.71986537453 | 5.2685e-07
1.23e-05 | 0.05744127959326427 | 0.009530148337747775 | 0.04791113125551649 | 100546.45438360334 | 4.7651e-07
1.255e-05 | 0.058447464027166614 | 0.009194556160967633 | 0.04925290786619898 | 107134.93289711031 | 4.5973e-07
1.28e-05 | 0.05945364846106896 | 0.009194556160967633 | 0.050259092300101324 | 109323.5854351714 | 4.5973e-07
1.305e-05 | 0.06012443808367052 | 0.009194556160967633 | 0.05092988192270288 | 110782.6871272121 | 4.5973e-07
1.33e-05 | 0.06213680695147521 | 0.011208109221648483 | 0.05092869772982672 | 90878.30377573025 | 5.6041e-07
1.355e-05 | 0.06247220176277599 | 0.010872517044868342 | 0.05159968471790765 | 94917.6432742626 | 5.4363e-07
1.38e-05 | 0.06448457063058069 | 0.0105369248680882 | 0.05394764576249249 | 102397.32452848105 | 5.2685e-07
1.405e-05 | 0.06616154468708457 | 0.0105369248680882 | 0.05562461981899637 | 105580.36716662819 | 5.2685e-07
1.43e-05 | 0.06683233430968616 | 0.0105369248680882 | 0.05629540944159796 | 106853.58422188711 | 5.2685e-07
1.455e-05 | 0.06850930836619004 | 0.010201332691308058 | 0.05830797567488198 | 114314.42820125393 | 5.1007e-07
1.48e-05 | 0.06985088761139319 | 0.009865740514527916 | 0.05998514709686527 | 121602.92885979195 | 4.9329e-07
1.505e-05 | 0.0711924668565963 | 0.010201332691308058 | 0.060991134165288244 | 119574.83597658788 | 5.1007e-07
1.53e-05 | 0.07286944091310021 | 0.011208109221648483 | 0.06166133169145173 | 110029.85512017095 | 5.6041e-07
1.555e-05 | 0.07421102015830333 | 0.0105369248680882 | 0.06367409529021513 | 120858.97182973468 | 5.2685e-07
1.58e-05 | 0.07555259940350648 | 0.010872517044868342 | 0.06468008235863813 | 118979.0406245739 | 5.4363e-07
1.605e-05 | 0.0765587838374088 | 0.011879293575208767 | 0.06467949026220003 | 108894.50597833778 | 5.9396e-07
1.63e-05 | 0.0768941786487096 | 0.010872517044868342 | 0.06602166160384125 | 121446.87625024686 | 5.4363e-07
1.655e-05 | 0.07890654751651427 | 0.011208109221648483 | 0.06769843829486578 | 120802.60275141882 | 5.6041e-07
1.68e-05 | 0.07924194232781506 | 0.010872517044868342 | 0.06836942528294672 | 125765.58859517451 | 5.4363e-07
1.705e-05 | 0.08058352157301818 | 0.010201332691308058 | 0.07038218888171012 | 137986.2631902566 | 5.1007e-07
1.73e-05 | 0.08259589044082288 | 0.0105369248680882 | 0.07205896557273468 | 136774.18502047064 | 5.2685e-07
1.755e-05 | 0.083937469686026 | 0.010201332691308058 | 0.07373613699471794 | 144561.772909424 | 5.1007e-07
1.78e-05 | 0.08527904893122912 | 0.011208109221648483 | 0.07407093970958063 | 132173.83636218047 | 5.6041e-07
1.805e-05 | 0.08662062817643224 | 0.011208109221648483 | 0.07541251895478375 | 134567.78028023554 | 5.6041e-07
1.83e-05 | 0.08662062817643224 | 0.009865740514527916 | 0.07675488766190432 | 155598.83730750464 | 4.9329e-07
1.855e-05 | 0.08863299704423694 | 0.010872517044868342 | 0.0777604799993686 | 143040.43797488516 | 5.4363e-07
1.88e-05 | 0.08997457628944006 | 0.011543701398428625 | 0.07843087489101143 | 135885.14148795942 | 5.7719e-07
1.905e-05 | 0.09030997110074085 | 0.010201332691308058 | 0.08010863840943279 | 157055.24137584207 | 5.1007e-07
1.93e-05 | 0.09165155034594397 | 0.010201332691308058 | 0.0814502176546359 | 159685.44526350903 | 5.1007e-07
1.955e-05 | 0.09265773477984632 | 0.0105369248680882 | 0.08212080991175812 | 155872.44084935373 | 5.2685e-07
1.98e-05 | 0.09366391921374867 | 0.0105369248680882 | 0.08312699434566047 | 157782.26643224206 | 5.2685e-07
2.005e-05 | 0.09500549845895179 | 0.010872517044868342 | 0.08413298141408344 | 154762.65719683171 | 5.4363e-07
2.03e-05 | 0.09567628808155335 | 0.011208109221648483 | 0.08446817885990486 | 150726.90172710738 | 5.6041e-07
2.055e-05 | 0.0966824725154557 | 0.010872517044868342 | 0.08580995547058735 | 157847.4517289229 | 5.4363e-07
2.08e-05 | 0.09835944657195961 | 0.0105369248680882 | 0.0878225217038714 | 166694.78581905417 | 5.2685e-07
2.105e-05 | 0.09936563100586193 | 0.011208109221648483 | 0.08815752178421345 | 157310.2475017589 | 5.6041e-07
2.13e-05 | 0.10104260506236584 | 0.011208109221648483 | 0.08983449584071736 | 160302.67739932772 | 5.6041e-07
2.155e-05 | 0.10104260506236584 | 0.009865740514527916 | 0.09117686454783792 | 184835.3185725376 | 4.9329e-07
2.18e-05 | 0.10238418430756896 | 0.009865740514527916 | 0.09251844379304104 | 187554.9912483546 | 4.9329e-07
2.205e-05 | 0.1037257635527721 | 0.011879293575208767 | 0.09184646997756334 | 154632.8818226032 | 5.9396e-07
2.23e-05 | 0.10607352723187757 | 0.011879293575208767 | 0.0941942336566688 | 158585.58096963848 | 5.9396e-07
2.255e-05 | 0.10674431685447913 | 0.011543701398428625 | 0.0952006154560505 | 164939.49760171308 | 5.7719e-07
2.28e-05 | 0.10875668572228381 | 0.012214885751988909 | 0.0965417999702949 | 158072.37485553286 | 6.1074e-07
2.305e-05 | 0.10976287015618616 | 0.012214885751988909 | 0.09754798440419725 | 159719.84738099386 | 6.1074e-07
2.33e-05 | 0.11043365977878772 | 0.011543701398428625 | 0.09888995838035909 | 171331.45594673886 | 5.7719e-07
2.355e-05 | 0.11143984421269007 | 0.010872517044868342 | 0.10056732716782173 | 184993.64361132536 | 5.4363e-07
2.38e-05 | 0.11311681826919398 | 0.011543701398428625 | 0.10157311687076535 | 175980.15292493947 | 5.7719e-07

## Sheet10
Column1 | Column2 | Column3 | Column4 | Column5 | Column6
#Digilent WaveForms Oscilloscope Acquisition
#Device Name: Discovery
#Serial Number: SN:210244625498
#Date Time: 2020-10-26 16:19:50.679
#Sample rate: 4e+06Hz
#Samples: 8192
#Trigger: Source: V(R+Mem) Type: Edge Condition: Rising Level: 0 V Hyst.: Auto HoldOff: 0 s
#V(R+Mem): Range: 200 mV/div Offset: 0 V Attenuation: 1 X
#V(R): Range: 100 mV/div Offset: 0 V Attenuation: 1 X
#V(Mem): Function: C1-C2
#Memristance: Function: (20000*M1 )/C2
#I(Mem): Function: C1 / (20000 + M2 )
#Wavegen Channel 1: Enabled
#Mode: Simple
#Type: Sine
#Frequency: 1 kHz
#Period: 1 ms
#Amplitude: 750 mV
#Offset: 0 V
#Symmetry: 50 %
#Phase: 0 °
#Power Supplies: OFF
#Positive Supply: Rdy
#Negative Supply: Rdy
Time (s) | V(R+Mem) (V) | V(R) (V) | V(Mem) (V) | Memristance (O) | I(Mem) (A)
-0.002023875 | -0.11495165341533736 | 0.003825081332485366 | -0.11877673474782273 | -621041.6167577119 | 1.9125e-07
-0.0020236250000000002 | -0.11327467935883422 | 0.004496265686045344 | -0.11777094504487956 | -523861.14730895974 | 2.2481e-07
-0.002023375 | -0.11260388973623113 | 0.004496265686045802 | -0.11710015542227693 | -520877.38402869995 | 2.2481e-07
-0.002023125 | -0.11092691567972875 | 0.004831857862825638 | -0.11575877354255439 | -479148.09097823815 | 2.4159e-07
-0.0020228750000000004 | -0.10958533643452606 | 0.0051674500396056275 | -0.11475278647413169 | -444136.99443484115 | 2.5837e-07
-0.002022625 | -0.10891454681192328 | 0.004496265686045649 | -0.11341081249796893 | -504466.6859876372 | 2.2481e-07
-0.002022375 | -0.10757296756671864 | 0.005838634393165911 | -0.11341160195988455 | -388486.73961374414 | 2.9193e-07
-0.002022125 | -0.10589599351021595 | 0.0055030422163856165 | -0.11139903572660156 | -404863.46041433804 | 2.7515e-07
-0.0020218750000000002 | -0.105225203887615 | 0.004496265686046107 | -0.1097214695736611 | -488055.98794651777 | 2.2481e-07
-0.002021625 | -0.10321283501981002 | 0.005503042216385464 | -0.10871587723619548 | -395111.9143243879 | 2.7515e-07
-0.002021375 | -0.10321283501981002 | 0.0041606735092655075 | -0.10737350852907553 | -516135.2280584515 | 2.0803e-07
-0.0020211250000000004 | -0.10120046615200715 | 0.00483185786282518 | -0.10603232401483233 | -438888.42356317875 | 2.4159e-07
-0.002020875 | -0.0998588869068022 | 0.004496265686045649 | -0.10435515259284785 | -464185.8817049823 | 2.2481e-07
-0.002020625 | -0.09784651803899688 | 0.0055030422163860745 | -0.10334956025538296 | -375608.82214439585 | 2.7515e-07
-0.002020375 | -0.09717572841639578 | 0.0055030422163856165 | -0.1026787706327814 | -373170.9356219416 | 2.7515e-07
-0.0020201250000000002 | -0.09684033360509532 | 0.004496265686046107 | -0.10133659929114143 | -450758.9469440621 | 2.2481e-07
-0.002019875 | -0.09650493879379361 | 0.004831857862825791 | -0.1013367966566194 | -419452.72205236234 | 2.4159e-07
-0.002019625 | -0.09482796473729047 | 0.004831857862825791 | -0.09965982260011626 | -412511.400084243 | 2.4159e-07
-0.0020193750000000003 | -0.09382178030338903 | 0.0038250813324862817 | -0.09764686163587531 | -510560.96928746806 | 1.9125e-07
-0.002019125 | -0.09214480624688423 | 0.004831857862825791 | -0.09697666410971002 | -401405.28493524704 | 2.4159e-07
-0.002018875 | -0.09113862181297974 | 0.005167450039606238 | -0.09630607185258598 | -372741.18226375734 | 2.5837e-07
-0.002018625 | -0.0887908581338761 | 0.005503042216385922 | -0.09429390035026203 | -342697.3540907666 | 2.7515e-07
-0.002018375 | -0.08812006851127516 | 0.005167450039606085 | -0.09328751855088124 | -361058.231181245 | 2.5837e-07
-0.002018125 | -0.0867784892660711 | 0.00550304221638638 | -0.09228153148245748 | -335383.6945232651 | 2.7515e-07
-0.002017875 | -0.08543691002086859 | 0.006174226569946358 | -0.09161113659081495 | -296753.4007797543 | 3.0871e-07
-0.0020176250000000003 | -0.0840953307756667 | 0.005503042216386685 | -0.08959837299205338 | -325632.1484332891 | 2.7515e-07
-0.002017375 | -0.08308914634176312 | 0.006174226569946358 | -0.08926337291170948 | -289148.3553461013 | 3.0871e-07
-0.002017125 | -0.0814121722852583 | 0.005838634393166216 | -0.08725080667842451 | -298874.02020084194 | 2.9193e-07
-0.002016875 | -0.08074138266265674 | 0.005838634393166522 | -0.08658001705582326 | -296576.2581646015 | 2.9193e-07
-0.002016625 | -0.07872901379485389 | 0.0065098187467261944 | -0.08523883254158009 | -261877.74455148217 | 3.2549e-07
-0.002016375 | -0.07772282936095032 | 0.0065098187467252785 | -0.0842326481076756 | -258786.46206563577 | 3.2549e-07
-0.002016125 | -0.07738743454964983 | 0.005167450039605933 | -0.08255488458925576 | -319518.8495544753 | 2.5837e-07
-0.0020158750000000003 | -0.07638125011574842 | 0.005503042216385769 | -0.08188429233213419 | -297596.4534246791 | 2.7515e-07
-0.002015625 | -0.07470427605924314 | 0.005838634393166369 | -0.08054291045240951 | -275896.39983855933 | 2.9193e-07
-0.002015375 | -0.07369809162534079 | 0.006174226569944527 | -0.07987231819528531 | -258728.173611578 | 3.0871e-07
-0.0020151250000000004 | -0.07336269681404091 | 0.004831857862827622 | -0.07819455467686853 | -323662.47889218625 | 2.4159e-07
-0.002014875 | -0.07135032794623669 | 0.0065098187467257365 | -0.07786014669296243 | -239208.3396550087 | 3.2549e-07
-0.002014625 | -0.06967335388973095 | 0.0065098187467261944 | -0.07618317263645714 | -234056.20217850152 | 3.2549e-07
-0.002014375 | -0.06866716945582951 | 0.006174226569946358 | -0.07484139602577587 | -242431.64768223302 | 3.0871e-07
-0.0020141250000000003 | -0.0676609850219281 | 0.005503042216386685 | -0.07316402723831479 | -265903.9286322439 | 2.7515e-07
-0.002013875 | -0.06631940577672404 | 0.006509818746726347 | -0.07282922452345039 | -223751.92722554613 | 3.2549e-07
-0.002013625 | -0.06631940577672084 | 0.006174226569947732 | -0.07249363234666857 | -234826.60224853005 | 3.0871e-07
-0.0020133750000000004 | -0.06397164209762178 | 0.00718100310028541 | -0.07115264519790719 | -198169.0975598708 | 3.5905e-07
-0.002013125 | -0.06296545766371625 | 0.007516595277066925 | -0.07048205294078318 | -187537.17698709515 | 3.7583e-07
-0.002012875 | -0.06195927322981237 | 0.006845410923505726 | -0.0688046841533181 | -201024.26259629853 | 3.4227e-07
-0.002012625 | -0.06028229917330999 | 0.005838634393166216 | -0.0661209335664762 | -226494.5160596695 | 2.9193e-07
-0.0020123750000000003 | -0.05860532511680685 | 0.007516595277066162 | -0.066121920393873 | -175935.8272105434 | 3.7583e-07
-0.002012125 | -0.057934535494204215 | 0.0068454109235061835 | -0.0647799464177104 | -189265.32575353727 | 3.4227e-07
-0.002011875 | -0.05726374587160326 | 0.005838634393166674 | -0.06310238026476993 | -216154.58689663216 | 2.9193e-07
-0.0020116250000000004 | -0.05625756143770153 | 0.006509818746725889 | -0.06276738018442742 | -192839.10236670403 | 3.2549e-07
-0.002011375 | -0.05424519256989593 | 0.007181003100286783 | -0.06142619567018271 | -171079.707980434 | 3.5905e-07
-0.002011125 | -0.053909797758593316 | 0.006174226569946663 | -0.06008402432853998 | -194628.50495640057 | 3.0871e-07
-0.002010875 | -0.05189742889079046 | 0.0065098187467265 | -0.05840724763751696 | -179443.5449278442 | 3.2549e-07
-0.0020106250000000003 | -0.050555849645587944 | 0.007516595277066467 | -0.05807244492265441 | -154517.95069993217 | 3.7583e-07
-0.002010375 | -0.049214270400383744 | 0.007181003100286325 | -0.05639527350067007 | -157067.95474972535 | 3.5905e-07
-0.002010125 | -0.048208085966482316 | 0.006174226569946816 | -0.05438231253642913 | -176159.10890324847 | 3.0871e-07
-0.0020098750000000004 | -0.04653111190997948 | 0.007516595277065705 | -0.054047707187045185 | -143809.01244465052 | 3.7583e-07
-0.002009625 | -0.04552492747607561 | 0.007516595277066925 | -0.053041522753142535 | -141131.77788079614 | 3.7583e-07
-0.002009375 | -0.04418334823087157 | 0.007181003100287089 | -0.05136435133115866 | -143056.20151899193 | 3.5905e-07
-0.002009125 | -0.04317716379697014 | 0.007516595277066925 | -0.050693759074037066 | -134884.8972318713 | 3.7583e-07
-0.0020088750000000002 | -0.04250637417436888 | 0.007516595277066925 | -0.050022969451435806 | -133100.07418932213 | 3.7583e-07
-0.002008625 | -0.04082940011786421 | 0.007181003100286783 | -0.048010403218151 | -133715.03269851988 | 3.5905e-07
-0.002008375 | -0.039823215683962784 | 0.007181003100286783 | -0.04700421878424957 | -130912.68205237898 | 3.5905e-07
-0.0020081250000000004 | -0.039823215683962326 | 0.006845410923506947 | -0.046668626607469274 | -136350.1099611438 | 3.4227e-07
-0.002007875 | -0.03948782087266155 | 0.006174226569946358 | -0.045662047442607906 | -147911.79729254614 | 3.0871e-07
-0.002007625 | -0.037810846816155805 | 0.005838634393167742 | -0.04364948120932355 | -149519.48784600708 | 2.9193e-07
-0.002007375 | -0.035798477948352794 | 0.007516595277066467 | -0.04331507322541926 | -115251.84376382794 | 3.7583e-07
-0.0020071250000000002 | -0.03546308313705232 | 0.006509818746726958 | -0.04197290188377928 | -128952.59765836938 | 3.2549e-07
-0.002006875 | -0.033786109080547806 | 0.007181003100286631 | -0.04096711218083444 | -114098.57817551769 | 3.5905e-07
-0.002006625 | -0.03277992464664592 | 0.0068454109235066415 | -0.03962533557015256 | -115771.97048633575 | 3.4227e-07
-0.0020063750000000003 | -0.03143834540144401 | 0.007516595277066314 | -0.038954940678510325 | -103650.493987258 | 3.7583e-07
-0.002006125 | -0.030096766156239668 | 0.007852187453847068 | -0.03794895361008674 | -96658.29766072176 | 3.9261e-07
-0.002005875 | -0.02808439728843345 | 0.0071810031002880045 | -0.03526540038872145 | -98218.59118068917 | 3.5905e-07
-0.002005625 | -0.026407423231930766 | 0.008523371807407197 | -0.034930795039337964 | -81964.7337430042 | 4.2617e-07
-0.002005375 | -0.025736633609329814 | 0.00818777963062736 | -0.03392441323995717 | -82865.96554958292 | 4.0939e-07
-0.002005125 | -0.024059659552824686 | 0.007852187453847678 | -0.031911847006672364 | -81281.41920767706 | 3.9261e-07
-0.002004875 | -0.022047290685020916 | 0.009194556160967633 | -0.031241846845988547 | -67957.27014777549 | 4.5973e-07
-0.0020046250000000003 | -0.02137650106241996 | 0.009194556160967633 | -0.030571057223387592 | -66498.1684557361 | 4.5973e-07
-0.002004375 | -0.02037031662851701 | 0.008187779630627208 | -0.028558096259144218 | -69757.8526718521 | 4.0939e-07
-0.002004125 | -0.019699527005914222 | 0.007852187453847678 | -0.0275517144597619 | -70175.89588048209 | 3.9261e-07
-0.002003875 | -0.018357947760712014 | 0.008523371807407197 | -0.026881319568119212 | -63076.72638370211 | 4.2617e-07
-0.002003625 | -0.017687158138111062 | 0.00818777963062736 | -0.02587493776873842 | -63203.79623298642 | 4.0939e-07
-0.002003375 | -0.015674789270305613 | 0.008187779630627818 | -0.023862568900933433 | -58288.25390383386 | 4.0939e-07
-0.002003125 | -0.014668604836403724 | 0.009530148337747775 | -0.0241987531741515 | -50783.581360015436 | 4.7651e-07
-0.0020028750000000003 | -0.014333210025103248 | 0.009194556160967938 | -0.023527766186071185 | -51177.600689306906 | 4.5973e-07
-0.002002625 | -0.011985446345997474 | 0.009194556160967633 | -0.021180002506965105 | -46070.74476716476 | 4.5973e-07
-0.002002375 | -0.010979261912094213 | 0.009865740514527 | -0.020845002426621212 | -42257.34985818366 | 4.9329e-07
-0.0020021250000000004 | -0.010308472289494483 | 0.009194556160968549 | -0.019503028450463034 | -42422.99053706275 | 4.5973e-07
-0.002001875 | -0.008966893044291052 | 0.008858963984187644 | -0.017825857028478696 | -40243.66068153349 | 4.4295e-07
-0.002001625 | -0.007960708610386573 | 0.008858963984187796 | -0.01681967259457437 | -37972.09837311804 | 4.4295e-07
-0.002001375 | -0.00628373455388419 | 0.009194556160967633 | -0.015478290714851822 | -33668.38038481869 | 4.5973e-07
-0.0020011250000000003 | -0.005612944931283237 | 0.008858963984187796 | -0.014471908915471034 | -32671.786320164898 | 4.4295e-07
-0.002000875 | -0.004942155308680149 | 0.008187779630627666 | -0.013129934939307815 | -32072.028148372192 | 4.0939e-07
-0.002000625 | -0.002929786440875919 | 0.009194556160966717 | -0.012124342601842635 | -26372.871924614723 | 4.5973e-07
-0.0020003750000000004 | -0.0025943916295760525 | 0.008523371807408265 | -0.011117763436984318 | -26087.711971736513 | 4.2617e-07
-0.002000125 | -0.001588207195673251 | 0.008187779630627208 | -0.009775986826300459 | -23879.457599792753 | 4.0939e-07
-0.001999875 | 8.8767e-05 | 0.009194556160967633 | -0.009105789300135758 | -19806.914310429238 | 4.5973e-07
-0.001999625 | 0.0014303461060337815 | 0.009194556160967633 | -0.007764210054933851 | -16888.71092635046 | 4.5973e-07
-0.0019993750000000003 | 0.002771925351235687 | 0.008858963984187796 | -0.0060870386329521095 | -13742.100416745583 | 4.4295e-07
-0.001999125 | 0.004113504596440642 | 0.008523371807407197 | -0.004409867210966555 | -10347.705838982998 | 4.2617e-07
-0.0019988750000000002 | 0.005455083841642548 | 0.00818777963062736 | -0.0027326957889848126 | -6675.059447772172 | 4.0939e-07
-0.0019986250000000004 | 0.00646126827554413 | 0.008523371807406891 | -0.002062103531862762 | -4838.703692524163 | 4.2617e-07
-0.001998375 | 0.00813824233204941 | 0.00852337180740735 | -0.0003851294753579402 | -903.7021593337939 | 4.2617e-07
-0.001998125 | 0.009815216388553927 | 0.009865740514527306 | -5.0524e-05 | -102.42338301700532 | 4.9329e-07
-0.001997875 | 0.010486006011154878 | 0.009194556160967633 | 0.0012914498501872453 | 2809.1619161991903 | 4.5973e-07
-0.0019976250000000003 | 0.011492190445056765 | 0.009194556160967633 | 0.0022976342840891326 | 4997.814454259269 | 4.5973e-07
-0.001997375 | 0.01283376969026111 | 0.009865740514527916 | 0.0029680291757331933 | 6016.840137570182 | 4.9329e-07
-0.001997125 | 0.014510743746763491 | 0.009865740514527916 | 0.004645003232235575 | 9416.430982338363 | 4.9329e-07
-0.0019968750000000004 | 0.015516928180665683 | 0.009194556160968244 | 0.0063223720196974404 | 13752.42460650061 | 4.5973e-07
-0.001996625 | 0.017193902237170506 | 0.009530148337747775 | 0.007663753899422731 | 16083.178619723098 | 4.7651e-07
-0.001996375 | 0.017864691859772373 | 0.009865740514527 | 0.007998951345245373 | 16215.612671886887 | 4.9329e-07
-0.001996125 | 0.01820008667107285 | 0.008858963984187491 | 0.00934112268688536 | 21088.52164555242 | 4.4295e-07
-0.0019958750000000003 | 0.019877060727575994 | 0.00919455616096748 | 0.010682504566608514 | 23236.585604768225 | 4.5973e-07
-0.001995625 | 0.020212455538877995 | 0.00953014833774747 | 0.010682307201130526 | 22417.92430201661 | 4.7651e-07
-0.001995375 | 0.021218639972779424 | 0.008858963984187796 | 0.012359675988591627 | 27903.208570781575 | 4.4295e-07
-0.0019951250000000004 | 0.02323100884058274 | 0.009530148337747164 | 0.013700860502835577 | 28752.669984304368 | 4.7651e-07
-0.001994875 | 0.02490798289708848 | 0.0105369248680882 | 0.014371058029000279 | 27277.51826820748 | 5.2685e-07
-0.001994625 | 0.02591416733099143 | 0.00953014833774747 | 0.01638401899324396 | 34383.555035233614 | 4.7651e-07
-0.001994375 | 0.026584956953592996 | 0.009194556160967786 | 0.01739040079262521 | 37827.60252517671 | 4.5973e-07
-0.0019941250000000002 | 0.0279265361987949 | 0.009530148337747622 | 0.018396387861047275 | 38606.71882342414 | 4.7651e-07
-0.001993875 | 0.028261931010097358 | 0.009530148337747927 | 0.01873178267234943 | 39310.579454791405 | 4.7651e-07
-0.001993625 | 0.030609694689200693 | 0.009865740514527764 | 0.02074395417467293 | 42052.50309214289 | 4.9329e-07
-0.0019933750000000004 | 0.03228666874570414 | 0.010201332691307753 | 0.022085336054396387 | 43298.92323424491 | 5.1007e-07
-0.001993125 | 0.03329285317960801 | 0.011208109221648483 | 0.022084743957959528 | 39408.50953754591 | 5.6041e-07
-0.001992875 | 0.03463443242481236 | 0.010872517044868036 | 0.02376191537994432 | 43710.05404155298 | 5.4363e-07
-0.001992625 | 0.03597601167001472 | 0.0105369248680882 | 0.025439086801926518 | 48285.59967997976 | 5.2685e-07
-0.0019923750000000002 | 0.03698219610391615 | 0.0105369248680882 | 0.026445271235827947 | 50195.42526286633 | 5.2685e-07
-0.001992125 | 0.03664680129261674 | 0.00953014833774808 | 0.02711665295486866 | 56907.095238931375 | 4.7651e-07
-0.001991875 | 0.03865917016042051 | 0.010201332691308058 | 0.02845783746911245 | 55792.39170066409 | 5.1007e-07
-0.0019916250000000003 | 0.03966535459432194 | 0.010536924868087895 | 0.029128429726234042 | 55288.29348390315 | 5.2685e-07
-0.001991375 | 0.041006933839525986 | 0.0105369248680882 | 0.030470008971437784 | 57834.72759442045 | 5.2685e-07
-0.001991125 | 0.04201311827343046 | 0.010872517044868647 | 0.03114060122856181 | 57283.149982751755 | 5.4363e-07
-0.001990875 | 0.04436088195253425 | 0.011208109221648941 | 0.03315277273088531 | 59158.54686149814 | 5.6041e-07
-0.001990625 | 0.04536706638643568 | 0.01221488575198845 | 0.03315218063444723 | 54281.605751491414 | 6.1074e-07
-0.001990375 | 0.04704404044294081 | 0.011879293575208767 | 0.03516474686773204 | 59203.430987038395 | 5.9396e-07
-0.001990125 | 0.04872101449944395 | 0.011879293575208767 | 0.03684172092423518 | 62026.787520633734 | 5.9396e-07
-0.0019898750000000003 | 0.04972719893334538 | 0.012214885751988603 | 0.037512313181356775 | 61420.6533618208 | 6.1074e-07
-0.001989625 | 0.05039798855594786 | 0.011879293575208767 | 0.03851869498073909 | 64850.14405423037 | 5.9396e-07
-0.001989375 | 0.05274575223505425 | 0.011879293575208309 | 0.040866458659845936 | 68802.84320127076 | 5.9396e-07
-0.001989125 | 0.05341654185765551 | 0.011543701398429083 | 0.04187284045922642 | 72546.64515997404 | 5.7719e-07
-0.001988875 | 0.05475812110285741 | 0.012550477928768592 | 0.042207643174088816 | 67260.61495608749 | 6.2752e-07
-0.001988625 | 0.05542891072546019 | 0.011208109221648483 | 0.044220801503811705 | 78908.58418545591 | 5.6041e-07
-0.001988375 | 0.056099700348061145 | 0.011208109221648483 | 0.04489159112641266 | 80105.55614448237 | 5.6041e-07
-0.0019881250000000003 | 0.057105884781962574 | 0.012214885751987993 | 0.04489099902997458 | 73502.11854854034 | 6.1074e-07
-0.001987875 | 0.05744127959326427 | 0.011208109221648483 | 0.046233170371615784 | 82499.50006253745 | 5.6041e-07
-0.001987625 | 0.05945364846107079 | 0.01221488575198845 | 0.04723876270908234 | 77346.22110795019 | 6.1074e-07
-0.0019873750000000004 | 0.06079522770627025 | 0.011879293575209225 | 0.048915934131061024 | 82354.95456252263 | 5.9396e-07
-0.001987125 | 0.06180141214017397 | 0.011879293575208767 | 0.0499221185649652 | 84048.96848268669 | 5.9396e-07
-0.001986875 | 0.06381378100797971 | 0.011879293575208462 | 0.05193448743277125 | 87436.99632300729 | 5.9396e-07
-0.001986625 | 0.06448457063058069 | 0.011543701398428625 | 0.05294086923215206 | 91722.52019505389 | 5.7719e-07
-0.0019863750000000003 | 0.06616154468708305 | 0.011879293575208462 | 0.05428225111187458 | 91389.69547003898 | 5.9396e-07
-0.001986125 | 0.06750312393228833 | 0.011879293575208614 | 0.05562383035707971 | 93648.38069691857 | 5.9396e-07
-0.001985875 | 0.06884470317749221 | 0.011543701398429541 | 0.057301001779062666 | 99276.65278462312 | 5.7719e-07
-0.0019856250000000004 | 0.06985088761139181 | 0.012214885751987993 | 0.05763600185940382 | 94370.10387104716 | 6.1074e-07
-0.001985375 | 0.0711924668565963 | 0.012214885751988909 | 0.05897758110460739 | 96566.73390498848 | 6.1074e-07
-0.001985125 | 0.07253404610180034 | 0.012214885751988909 | 0.060319160349811426 | 98763.36393893797 | 6.1074e-07
-0.001984875 | 0.07354023053570177 | 0.012214885751988909 | 0.06132534478371286 | 100410.8364643975 | 6.1074e-07
-0.0019846250000000003 | 0.07421102015830303 | 0.01187929357520892 | 0.062331726583094105 | 104941.80683130043 | 5.9396e-07
-0.001984375 | 0.07555259940350663 | 0.012550477928768745 | 0.06300212147473788 | 100397.96385812816 | 6.2752e-07
-0.001984125 | 0.07588799421480709 | 0.011879293575209072 | 0.06400870063959802 | 107765.1633648958 | 5.9396e-07
-0.0019838750000000004 | 0.07689417864870868 | 0.012214885751988603 | 0.06467929289672007 | 105902.41154926924 | 6.1074e-07
-0.001983625 | 0.0785711527052135 | 0.012214885751988909 | 0.0663562669532246 | 108648.19909170257 | 6.1074e-07
-0.001983375 | 0.07957733713911705 | 0.011879293575209683 | 0.06769804356390736 | 113976.54773880407 | 5.9396e-07
-0.001983125 | 0.08091891638431897 | 0.012886070105549192 | 0.06803284627876978 | 105591.30242427047 | 6.443e-07
-0.0019828750000000003 | 0.08226049562952148 | 0.012550477928769203 | 0.06971001770075227 | 111087.43124587706 | 6.2752e-07
-0.001982625 | 0.08360207487472597 | 0.012214885751989061 | 0.07138718912273691 | 116885.56171900714 | 6.1074e-07
-0.001982375 | 0.08527904893122835 | 0.012550477928768898 | 0.07272857100245946 | 115897.69157036964 | 6.2752e-07
-0.0019821250000000004 | 0.08594983855383007 | 0.01255047792876905 | 0.07339936062506101 | 116966.63830914369 | 6.2752e-07
-0.001981875 | 0.08729141779903382 | 0.012214885751988909 | 0.07507653204704491 | 122926.29431236464 | 6.1074e-07
-0.001981625 | 0.08896839185553923 | 0.012550477928769661 | 0.07641791392676957 | 121776.89863363006 | 6.2752e-07
-0.001981375 | 0.09064536591204161 | 0.013221662282329334 | 0.07742370362971228 | 117116.44417538718 | 6.6108e-07
-0.0019811250000000002 | 0.09098076072334225 | 0.012214885751989367 | 0.07876587497135289 | 128967.02690571628 | 6.1074e-07
-0.001980875 | 0.09165155034594473 | 0.011543701398429388 | 0.08010784894751534 | 138790.5770993268 | 5.7719e-07
-0.001980625 | 0.09332852440244711 | 0.01322166228232857 | 0.08010686212011854 | 121175.17511725609 | 6.6108e-07
-0.0019803750000000004 | 0.09366391921374836 | 0.011879293575209988 | 0.08178462563853837 | 137692.74262100842 | 5.9396e-07
-0.001980125 | 0.094670103647651 | 0.011543701398428625 | 0.08312640224922237 | 144020.36119981043 | 5.7719e-07
-0.001979875 | 0.09668247251545661 | 0.012886070105549803 | 0.08379640240990681 | 130057.34366417478 | 6.443e-07
-0.001979625 | 0.09768865694935817 | 0.013557254459108865 | 0.08413140249024931 | 124112.74383615851 | 6.7786e-07
-0.0019793750000000002 | 0.09802405176065866 | 0.01221488575198952 | 0.08580916600866914 | 140499.3345839413 | 6.1074e-07
-0.001979125 | 0.09970102581716318 | 0.011879293575209377 | 0.0878217322419538 | 147856.8261419642 | 5.9396e-07
-0.001978875 | 0.10070721025106508 | 0.013221662282329334 | 0.08748554796873574 | 132336.68520736552 | 6.6108e-07
-0.0019786250000000003 | 0.10204878949626697 | 0.011879293575209988 | 0.09016949592105698 | 151809.52528898884 | 5.9396e-07
-0.001978375 | 0.10339036874147131 | 0.01255047792876905 | 0.09083989081270226 | 144759.253517307 | 6.2752e-07
-0.001978125 | 0.10439655317537488 | 0.013221662282329029 | 0.09117489089304585 | 137917.44025242983 | 6.6108e-07
-0.001977875 | 0.1057381324205777 | 0.012886070105549497 | 0.0928520623150282 | 144112.30352540256 | 6.443e-07
-0.001977625 | 0.10775050128838057 | 0.01355725445910917 | 0.0941932468292714 | 138956.2276246614 | 6.7786e-07
-0.001977375 | 0.1084212909109838 | 0.013557254459109476 | 0.09486403645187433 | 139945.7932105607 | 6.7786e-07
-0.001977125 | 0.11009826496748695 | 0.013557254459109476 | 0.09654101050837748 | 142419.7071753109 | 6.7786e-07
-0.0019768750000000003 | 0.11177523902398934 | 0.013892846635889312 | 0.09788239238810002 | 140910.4914974603 | 6.9464e-07
-0.001976625 | 0.11244602864659242 | 0.013892846635889617 | 0.0985531820107028 | 141876.15338113467 | 6.9464e-07
-0.0019763750000000003 | 0.11345221308049429 | 0.013892846635889617 | 0.09955936644460467 | 143324.64620664757 | 6.9464e-07
-0.001976125 | 0.11445839751439771 | 0.01389284663588977 | 0.10056555087850794 | 144773.13903216095 | 6.9464e-07
-0.001975875 | 0.1157999767595996 | 0.014228438812669606 | 0.10157153794693 | 142772.56877470828 | 7.1142e-07
-0.001975625 | 0.11613537157090162 | 0.014228438812669912 | 0.1019069327582317 | 143244.0116585205 | 7.1142e-07
-0.001975375 | 0.11747695081610413 | 0.0145640309894499 | 0.10291291982665422 | 141324.7745781422 | 7.282e-07
-0.0019751250000000003 | 0.11881853006130605 | 0.014228438812670064 | 0.10459009124863598 | 147015.55472902796 | 7.1142e-07
-0.001974875 | 0.12016010930651039 | 0.0145640309894499 | 0.10559607831706048 | 145009.4117398592 | 7.282e-07
-0.0019746250000000003 | 0.12183708336301353 | 0.015235215343009879 | 0.10660186802000365 | 139941.39973730544 | 7.6176e-07
-0.001974375 | 0.12250787298561677 | 0.014228438812670064 | 0.1082794341729467 | 152201.42645098447 | 7.1142e-07
-0.001974125 | 0.12452024185341962 | 0.014899623166229737 | 0.10962061868718988 | 147145.49148551226 | 7.4498e-07
-0.001973875 | 0.12485563666472224 | 0.014564030989450206 | 0.11029160567527203 | 151457.52677286166 | 7.282e-07
-0.001973625 | 0.12586182109862368 | 0.014899623166230043 | 0.11096219793239363 | 148946.3145402082 | 7.4498e-07
-0.0019733750000000003 | 0.12787418996642652 | 0.014899623166230043 | 0.11297456680019648 | 151647.54912225305 | 7.4498e-07
-0.001973125 | 0.1292157692116321 | 0.01523521534301049 | 0.11398055386862162 | 149627.7555681718 | 7.6176e-07
-0.0019728750000000002 | 0.130557348456834 | 0.01590639969657016 | 0.11465094876026384 | 144157.0071761565 | 7.9532e-07
-0.001972625 | 0.13156353289073666 | 0.015235215343009726 | 0.11632831754772693 | 152709.77787800203 | 7.6176e-07
-0.001972375 | 0.13089274326813571 | 0.014228438812670217 | 0.1166643044554655 | 163987.49854633087 | 7.1142e-07
-0.001972125 | 0.13324050694724118 | 0.0155708075197888 | 0.11766969942745238 | 151141.42189209984 | 7.7854e-07
-0.001971875 | 0.13357590175854164 | 0.013892846635889617 | 0.11968305512265202 | 172294.50271692028 | 6.9464e-07
-0.0019716250000000003 | 0.13458208619244308 | 0.014228438812669454 | 0.12035364737977362 | 169173.3702682925 | 7.1142e-07
-0.001971375 | 0.13659445506024928 | 0.015235215343010184 | 0.1213592397172391 | 159314.11139904617 | 7.6176e-07
-0.0019711250000000002 | 0.1379360343054512 | 0.015235215343010184 | 0.12270081896244102 | 161075.2670046575 | 7.6176e-07
-0.001970875 | 0.13894221873935445 | 0.013892846635889923 | 0.12504937210346453 | 180019.7977863224 | 6.9464e-07
-0.001970625 | 0.1396130083619557 | 0.0145640309894499 | 0.1250489773725058 | 171723.0311623074 | 7.282e-07
-0.001970375 | 0.14162537722976132 | 0.015235215343010184 | 0.12639016188675115 | 165918.4449200951 | 7.6176e-07
-0.001970125 | 0.14263156166366275 | 0.015235215343010184 | 0.12739634632065258 | 167239.3116243036 | 7.6176e-07
-0.0019698750000000003 | 0.1443085357201659 | 0.015570807519790173 | 0.1287377282003757 | 165357.80567161046 | 7.7854e-07
-0.001969625 | 0.14531472015406974 | 0.016241991873350608 | 0.12907272828071914 | 158937.06792514527 | 8.121e-07
-0.001969375 | 0.14699169421057215 | 0.016241991873350608 | 0.13074970233722155 | 161002.05363573896 | 8.121e-07
-0.001969125 | 0.147997878644476 | 0.016241991873351066 | 0.13175588677112496 | 162241.04506209327 | 8.121e-07
-0.001968875 | 0.14967485270097916 | 0.017248768403691033 | 0.13242608429728814 | 153548.45192187812 | 8.6244e-07
-0.001968625 | 0.1506810371348821 | 0.016241991873349997 | 0.1344390452615321 | 165545.02219905818 | 8.121e-07
-0.001968375 | 0.15135182675748307 | 0.015570807519790326 | 0.13578101923769276 | 174404.59534949175 | 7.7854e-07
-0.0019681250000000003 | 0.15369959043658749 | 0.01691317622691028 | 0.13678641420967722 | 161751.3025046578 | 8.4566e-07
-0.001967875 | 0.15369959043658915 | 0.016241991873350608 | 0.13745759856323855 | 169261.99647812286 | 8.121e-07
-0.001967625 | 0.15504116968179105 | 0.016241991873350608 | 0.13879917780844045 | 170913.9850465978 | 8.121e-07
-0.0019673750000000004 | 0.1557119593043926 | 0.016241991873350608 | 0.139469967431042 | 171739.97933083604 | 8.121e-07
-0.001967125 | 0.15671814373829557 | 0.017248768403691033 | 0.13946937533460455 | 161715.1695361157 | 8.6244e-07
-0.001966875 | 0.15772432817219942 | 0.016577584050131666 | 0.14114674412206776 | 170286.26571306348 | 8.2888e-07
-0.001966625 | 0.1594013022287018 | 0.017584360580471175 | 0.14181694164823064 | 161298.94629859852 | 8.7922e-07
-0.0019663750000000002 | 0.16007209185130306 | 0.017248768403691186 | 0.1428233234476119 | 165604.08268575068 | 8.6244e-07
-0.001966125 | 0.16074288147390617 | 0.016913176226911197 | 0.14382970524699498 | 170080.06458082324 | 8.4566e-07
-0.001965875 | 0.16342603996430996 | 0.01758436058047087 | 0.1458416793838391 | 165876.57960768894 | 8.7922e-07
-0.0019656250000000004 | 0.16443222439821262 | 0.017584360580471175 | 0.14684786381774145 | 167020.9879349581 | 8.7922e-07
-0.001965375 | 0.16543840883211589 | 0.017919952757251317 | 0.14751845607486458 | 164641.56805901305 | 8.96e-07
-0.001965125 | 0.1674507776999221 | 0.01825554493403146 | 0.14919523276589064 | 163451.96301181367 | 9.1278e-07
-0.001964875 | 0.16912775175642478 | 0.018255544934031306 | 0.15087220682239347 | 165289.18459305278 | 9.1278e-07
-0.0019646250000000002 | 0.16979854137902572 | 0.01791995275725147 | 0.15187858862177428 | 169507.80024831847 | 8.96e-07
-0.001964375 | 0.17080472581292913 | 0.016913176226911044 | 0.1538915495860181 | 181978.29611821444 | 8.4566e-07
-0.001964125 | 0.1724816998694323 | 0.017248768403691033 | 0.15523293146574127 | 179993.0613394093 | 8.6244e-07
-0.0019638750000000003 | 0.17315248949203324 | 0.01758436058047087 | 0.15556812891156238 | 176939.19343798698 | 8.7922e-07
-0.001963625 | 0.17315248949203385 | 0.017248768403691033 | 0.15590372108834283 | 180770.8439693367 | 8.6244e-07
-0.001963375 | 0.1744940687372385 | 0.017919952757251317 | 0.1565741159799872 | 174748.35799065305 | 8.96e-07
-0.001963125 | 0.17617104279374132 | 0.01791995275725147 | 0.15825109003648988 | 176619.98575576843 | 8.96e-07
-0.001962875 | 0.1771772272276428 | 0.018255544934031306 | 0.15892168229361148 | 174107.84818299848 | 9.1278e-07
-0.001962625 | 0.1785188064728468 | 0.017919952757251317 | 0.16059885371559549 | 179240.2646269356 | 8.96e-07
-0.001962375 | 0.1795249909067487 | 0.017919952757251317 | 0.1616050381494974 | 180363.241286006 | 8.96e-07
-0.0019621250000000003 | 0.1808665701519506 | 0.018926729287590826 | 0.16193984086435978 | 171122.90074390708 | 9.4634e-07
-0.001961875 | 0.18153735977455338 | 0.017584360580471175 | 0.1639529991940822 | 186475.92949858523 | 8.7922e-07
-0.0019616250000000003 | 0.18254354420845528 | 0.017919952757251164 | 0.16462359145120412 | 183732.17126322002 | 8.96e-07
-0.001961375 | 0.1845559130762607 | 0.01892672928759159 | 0.16562918378866912 | 175021.45380951377 | 9.4634e-07
-0.001961125 | 0.18522670269886168 | 0.018591137110811753 | 0.16663556558804996 | 179263.44644206014 | 9.2956e-07
-0.001960875 | 0.18690367675536573 | 0.018255544934031153 | 0.1686481318213346 | 184763.73335418603 | 9.1278e-07
-0.001960625 | 0.1865682819440651 | 0.017584360580471175 | 0.16898392136359394 | 192197.97113494587 | 8.7922e-07
-0.0019603750000000003 | 0.18757446637796654 | 0.017584360580471175 | 0.16999010579749538 | 193342.37946221695 | 8.7922e-07
-0.001960125 | 0.18858065081186978 | 0.017919952757251317 | 0.17066069805461848 | 190470.0312176443 | 8.96e-07
-0.0019598750000000002 | 0.19059301967967357 | 0.018926729287591284 | 0.1716662903920823 | 181400.90428051943 | 9.4634e-07
-0.001959625 | 0.19159920411357712 | 0.019597913641151415 | 0.1720012904724257 | 175530.20553296077 | 9.799e-07
-0.001959375 | 0.1922699937361781 | 0.01825554493403207 | 0.17401444880214603 | 190642.84241414012 | 9.1278e-07
-0.001959125 | 0.1946177574152851 | 0.019262321464372494 | 0.1753554359509126 | 182070.9266795795 | 9.6312e-07
-0.001958875 | 0.19595933666048698 | 0.019933505817932167 | 0.17602583084255483 | 176613.0177504472 | 9.9668e-07
-0.0019586250000000003 | 0.19663012628308793 | 0.019262321464372494 | 0.17736780481871545 | 184160.36213160952 | 9.6312e-07
-0.001958375 | 0.19830710033959306 | 0.019262321464371884 | 0.1790447788752212 | 185901.55834164363 | 9.6312e-07
-0.0019581250000000002 | 0.19964867958479496 | 0.019262321464371884 | 0.18038635812042308 | 187294.5153096636 | 9.6312e-07
-0.001957875 | 0.20031946920739774 | 0.019597913641151567 | 0.18072155556624617 | 184429.38251015515 | 9.799e-07
-0.001957625 | 0.20166104845260027 | 0.0185911371108116 | 0.18306991134178868 | 196943.2103594407 | 9.2956e-07
-0.001957375 | 0.2030026276978037 | 0.0192623214643728 | 0.1837403062334309 | 190776.90772970818 | 9.6312e-07
-0.001957125 | 0.20333802250910418 | 0.02026909799471231 | 0.18306892451439188 | 180638.45225095848 | 1.0135e-06
-0.0019568750000000003 | 0.20535039137690794 | 0.020604690171492298 | 0.18474570120541567 | 179323.93029721102 | 1.0302e-06
-0.001956625 | 0.2053503913769093 | 0.019262321464372036 | 0.1860880699125373 | 193214.58242375345 | 9.6312e-07
-0.001956375 | 0.20635657581081077 | 0.019597913641151873 | 0.1867586621696589 | 190590.35118667062 | 9.799e-07
-0.001956125 | 0.20769815505601447 | 0.018926729287591742 | 0.18877142576842273 | 199476.01394835848 | 9.4634e-07
-0.001955875 | 0.20803354986731512 | 0.018926729287591742 | 0.1891068205797234 | 199830.42786341408 | 9.4634e-07
-0.001955625 | 0.2100459187351204 | 0.019597913641152025 | 0.1904480050939684 | 194355.3876000989 | 9.799e-07
-0.001955375 | 0.21071670835772136 | 0.019597913641152025 | 0.19111879471656934 | 195039.93967526717 | 9.799e-07
-0.0019551250000000003 | 0.21239368241422452 | 0.019262321464372036 | 0.19313136094985248 | 200527.6065058638 | 9.6312e-07
-0.001954875 | 0.21339986684812823 | 0.019933505817932472 | 0.19346636103019577 | 194111.72605287595 | 9.9668e-07
-0.001954625 | 0.21474144609333012 | 0.020604690171492145 | 0.194136755921838 | 188439.3837578186 | 1.0302e-06
-0.0019543750000000004 | 0.21574763052723217 | 0.019933505817932778 | 0.1958141247092994 | 196467.32140127543 | 9.9668e-07
-0.001954125 | 0.21809539420633856 | 0.020940282348272592 | 0.19715511185806597 | 188302.24786756968 | 1.047e-06
-0.001953875 | 0.21843078901764054 | 0.02060469017149306 | 0.1978260988461475 | 192020.45476019185 | 1.0302e-06
-0.001953625 | 0.21977236826284247 | 0.021275874525052734 | 0.19849649373778974 | 186593.02911761063 | 1.0638e-06
-0.0019533750000000003 | 0.22144934231934563 | 0.021275874525052734 | 0.2001734677942929 | 188169.43816676954 | 1.0638e-06
-0.001953125 | 0.22346171118715166 | 0.02194705887861317 | 0.2015146523085385 | 183637.04533085227 | 1.0974e-06
-0.0019528750000000002 | 0.22480329043235356 | 0.022282651055393007 | 0.20252063937696058 | 181774.27710330283 | 1.1141e-06
-0.0019526250000000002 | 0.22513868524365496 | 0.020940282348272592 | 0.20419840289538238 | 195029.27372154285 | 1.047e-06
-0.0019523750000000001 | 0.22580947486625652 | 0.021947058878613018 | 0.2038624159876435 | 185776.52442196113 | 1.0974e-06
-0.001952125 | 0.22715105411145964 | 0.02228265105539316 | 0.2048684030560665 | 183881.5341556779 | 1.1141e-06
-0.001951875 | 0.22748644892276088 | 0.02161146670183303 | 0.20587498222092787 | 190523.84094177757 | 1.0806e-06
-0.0019516250000000002 | 0.22849263335666234 | 0.021947058878612865 | 0.20654557447804947 | 188221.6433832285 | 1.0974e-06
-0.001951375 | 0.22983421260186634 | 0.022282651055392854 | 0.2075515615464735 | 186289.8279298252 | 1.1141e-06
-0.0019511250000000002 | 0.23084039703576825 | 0.021611466701832876 | 0.2092289303339354 | 193627.7007207388 | 1.0806e-06
-0.0019508750000000001 | 0.23251737109227216 | 0.02228265105539316 | 0.210234720036879 | 188698.1217039658 | 1.1141e-06
-0.001950625 | 0.23452973996007684 | 0.022953835408953443 | 0.2115759045511234 | 184349.06479166917 | 1.1477e-06
-0.001950375 | 0.23620671401658075 | 0.023289427585733585 | 0.21291728643084717 | 182844.58529266214 | 1.1645e-06
-0.001950125 | 0.23721289845048354 | 0.022618243232173454 | 0.21459465521831012 | 189753.60112235302 | 1.1309e-06
-0.0019498750000000002 | 0.23821908288438498 | 0.02295383540895329 | 0.2152652474754317 | 187563.64123049006 | 1.1477e-06
-0.001949625 | 0.23888987250698773 | 0.0226182432321733 | 0.21627162927481444 | 191236.45196916003 | 1.1309e-06
-0.0019493750000000002 | 0.2405668465634909 | 0.0226182432321733 | 0.2179486033313176 | 192719.30281596477 | 1.1309e-06
-0.0019491250000000001 | 0.2409022413747917 | 0.02228265105539316 | 0.21861959031939854 | 196224.03974816558 | 1.1141e-06
-0.001948875 | 0.2422438206199948 | 0.0226182432321733 | 0.2196255773878215 | 194202.15366277014 | 1.1309e-06
-0.0019486250000000003 | 0.24257921543129546 | 0.021947058878613323 | 0.22063215655268215 | 201058.51792987253 | 1.0974e-06
-0.001948375 | 0.24358539986519867 | 0.022282651055393465 | 0.22130274880980522 | 198632.33352230725 | 1.1141e-06
-0.0019481250000000002 | 0.24526237392170108 | 0.022953835408953138 | 0.22230853851274796 | 193700.55988642023 | 1.1477e-06
-0.001947875 | 0.2462685583556048 | 0.02362501976251342 | 0.22264353859309138 | 188481.14484658945 | 1.1813e-06
-0.0019476250000000001 | 0.2476101376008073 | 0.022953835408953443 | 0.22465630219185387 | 195746.19943839428 | 1.1477e-06
-0.001947375 | 0.2479455324121081 | 0.023289427585733585 | 0.22465610482637452 | 192925.39844473655 | 1.1645e-06
-0.001947125 | 0.249622506468612 | 0.02429620411607401 | 0.225326302352538 | 185482.72090245195 | 1.2148e-06
-0.0019468750000000003 | 0.2506286909025139 | 0.023289427585734043 | 0.22733926331677984 | 195229.5843080634 | 1.1645e-06
-0.001946625 | 0.2519702701477176 | 0.023960611939293563 | 0.22800965820842403 | 190320.39647911146 | 1.198e-06
-0.0019463750000000002 | 0.25230566495901807 | 0.02328942758573389 | 0.22901623737328422 | 196669.700472647 | 1.1645e-06
-0.0019461250000000002 | 0.2543180338268229 | 0.023960611939293868 | 0.23035742188752903 | 192280.08238784387 | 1.198e-06
-0.0019458750000000001 | 0.25532421826072527 | 0.023960611939293868 | 0.2313636063214314 | 193119.94777730192 | 1.198e-06
-0.001945625 | 0.25565961307202606 | 0.02429620411607401 | 0.23136340895595206 | 190452.30921721263 | 1.2148e-06
-0.001945375 | 0.25666579750592927 | 0.024631796292854304 | 0.232034001213075 | 188402.0137665625 | 1.2316e-06
-0.0019451250000000002 | 0.2586781663737322 | 0.02496738846963414 | 0.23371077790409805 | 187212.83420437985 | 1.2484e-06
-0.001944875 | 0.26035514043023655 | 0.02563857282319412 | 0.23471656760704243 | 183096.437719579 | 1.2819e-06
-0.0019446250000000002 | 0.25934895599633506 | 0.02463179629285461 | 0.23471715970348048 | 190580.62750508316 | 1.2316e-06
-0.0019443750000000001 | 0.26069053524153774 | 0.02429620411607401 | 0.23639433112546374 | 194593.63281284645 | 1.2148e-06
-0.001944125 | 0.26303829892064323 | 0.025302980646414435 | 0.2377353182742288 | 187910.9197421112 | 1.2651e-06
-0.001943875 | 0.263373693731944 | 0.025302980646414435 | 0.2380707130855296 | 188176.02274794882 | 1.2651e-06
-0.001943625 | 0.2653860625997491 | 0.025302980646413977 | 0.24008308195333516 | 189766.64078297888 | 1.2651e-06
-0.0019433750000000002 | 0.2663922470336506 | 0.024296204116074468 | 0.24209604291757614 | 199287.13288789388 | 1.2148e-06
-0.001943125 | 0.267398431467554 | 0.02597416499997472 | 0.24142426646757928 | 185895.69017353532 | 1.2987e-06
-0.0019428750000000002 | 0.2687400107127565 | 0.02597416499997472 | 0.24276584571278179 | 186928.7006631536 | 1.2987e-06
-0.0019426250000000001 | 0.2694108003353581 | 0.02463179629285415 | 0.24477900404250394 | 198750.42902454984 | 1.2316e-06
-0.001942375 | 0.2704169847692604 | 0.025638572823194577 | 0.24477841194606584 | 190945.42713752066 | 1.2819e-06
-0.0019421250000000003 | 0.2717585640144629 | 0.025638572823194577 | 0.24611999119126834 | 191991.95905991283 | 1.2819e-06
-0.001941875 | 0.2731001432596671 | 0.02496738846963475 | 0.24813275479003236 | 198765.4856989234 | 1.2484e-06
-0.0019416250000000002 | 0.2741063276935686 | 0.02597416499997426 | 0.2481321626935943 | 191060.7426216322 | 1.2987e-06
-0.001941375 | 0.27511251212747223 | 0.025974164999975177 | 0.24913834712749708 | 191835.50048883984 | 1.2987e-06
-0.0019411250000000001 | 0.27712488099527605 | 0.026980941530315144 | 0.2501439394649609 | 185422.69118659562 | 1.349e-06
-0.0019408750000000001 | 0.27746027580657684 | 0.025638572823194577 | 0.25182170298338225 | 196439.7197300822 | 1.2819e-06
-0.001940625 | 0.27813106542917837 | 0.02597416499997472 | 0.25215690042920363 | 194159.77409048498 | 1.2987e-06
-0.0019403750000000003 | 0.2788018550517797 | 0.02563857282319473 | 0.2531632822285849 | 197486.25165247338 | 1.2819e-06
-0.001940125 | 0.2791372498630818 | 0.025638572823195035 | 0.25349867703988677 | 197747.88463307012 | 1.2819e-06
-0.0019398750000000002 | 0.28148501354218514 | 0.026645349353534544 | 0.25483966418865056 | 191282.6593544707 | 1.3323e-06
-0.0019396250000000002 | 0.28249119797608857 | 0.026645349353535002 | 0.25584584862255355 | 192037.90141982946 | 1.3323e-06
-0.0019393750000000001 | 0.2834973824099909 | 0.02630975717675486 | 0.257187625233236 | 195507.41080990733 | 1.3155e-06
-0.001939125 | 0.2855097512777956 | 0.027316533707095286 | 0.2581932175707003 | 189038.05317263686 | 1.3658e-06
-0.001938875 | 0.28618054090039713 | 0.027316533707095286 | 0.2588640071933018 | 189529.17670228682 | 1.3658e-06
-0.0019386250000000002 | 0.28819290976820094 | 0.027316533707095286 | 0.26087637606110564 | 191002.5472912361 | 1.3658e-06
-0.001938375 | 0.28886369939080414 | 0.026980941530315602 | 0.2618827578604885 | 194124.25438618512 | 1.349e-06
-0.0019381250000000002 | 0.2905406734473065 | 0.02798771806065511 | 0.2625529553866514 | 187620.12309659942 | 1.3994e-06
-0.0019378750000000001 | 0.29154685788120965 | 0.02798771806065557 | 0.26355913982055407 | 188339.14165446657 | 1.3994e-06
-0.0019376250000000001 | 0.292553042315112 | 0.027652125883875427 | 0.26490091643123653 | 191595.3352329458 | 1.3826e-06
-0.001937375 | 0.29322383193771356 | 0.028658902414215853 | 0.2645649295234977 | 184630.1897397605 | 1.4329e-06
-0.001937125 | 0.29423001637161617 | 0.027987718060655416 | 0.26624229831096075 | 190256.5244754548 | 1.3994e-06
-0.0019368750000000002 | 0.2949008059942172 | 0.02765212588387558 | 0.2672486801103416 | 193293.40625212388 | 1.3826e-06
-0.001936625 | 0.29456541118291746 | 0.027316533707095438 | 0.267248877475822 | 195668.22082291092 | 1.3658e-06
-0.0019363750000000002 | 0.2962423852394206 | 0.027652125883875427 | 0.26859025935554515 | 194263.73254879916 | 1.3826e-06
-0.0019361250000000001 | 0.2979193592959245 | 0.02798771806065557 | 0.2699316412352689 | 192892.92585431036 | 1.3994e-06
-0.001935875 | 0.29859014891852603 | 0.027652125883875427 | 0.2709380230346506 | 195961.80356797855 | 1.3826e-06
-0.001935625 | 0.30026712297502994 | 0.029330086767776136 | 0.2709370362072538 | 184750.24527027455 | 1.4665e-06
-0.001935375 | 0.3012733074089331 | 0.028994494590996147 | 0.2722788128179369 | 187814.146553525 | 1.4497e-06
-0.0019351250000000002 | 0.30295028146543546 | 0.029330086767775983 | 0.27362019469765947 | 186579.87401406336 | 1.4665e-06
-0.001934875 | 0.30395646589933917 | 0.029665678944556125 | 0.27429078695478304 | 184921.29404314034 | 1.4833e-06
-0.0019346250000000001 | 0.3052980451445417 | 0.029330086767776136 | 0.2759679583767655 | 188180.79916487742 | 1.4665e-06
-0.0019343750000000001 | 0.306304229578444 | 0.029665678944556278 | 0.2766385506338877 | 186504.10877223595 | 1.4833e-06
-0.001934125 | 0.3083165984462487 | 0.029665678944556278 | 0.2786509195016924 | 187860.80711146205 | 1.4833e-06
-0.0019338750000000003 | 0.30932278288015064 | 0.030336863298116256 | 0.27898591958203434 | 183925.35631681987 | 1.5168e-06
-0.001933625 | 0.31032896731405385 | 0.03033686329811641 | 0.27999210401593744 | 184588.69743024613 | 1.5168e-06
-0.0019333750000000002 | 0.3113351517479553 | 0.030001271121336572 | 0.2813338806266187 | 187547.97387670496 | 1.5001e-06
-0.0019331250000000002 | 0.31267673099315885 | 0.031008047651676845 | 0.281668683341482 | 181674.56816730608 | 1.5504e-06
-0.0019328750000000001 | 0.31301212580445964 | 0.03033686329811656 | 0.28267526250634306 | 186357.6070660494 | 1.5168e-06
-0.001932625 | 0.31301212580445964 | 0.029665678944556278 | 0.28334644685990334 | 191026.43656965625 | 1.4833e-06
-0.001932375 | 0.31435370504966276 | 0.030672455474896703 | 0.28368124957476604 | 184974.59377319147 | 1.5336e-06
-0.0019321250000000002 | 0.31569528429486526 | 0.030672455474896703 | 0.28502282881996854 | 185849.3716313258 | 1.5336e-06
-0.001931875 | 0.3160306791061673 | 0.030672455474896856 | 0.2853582236312704 | 186068.06609585928 | 1.5336e-06
-0.0019316250000000002 | 0.3173722583513692 | 0.031008047651676692 | 0.2863642106996925 | 184703.15443043248 | 1.5504e-06
-0.0019313750000000001 | 0.31871383759657296 | 0.03235041635879741 | 0.28636342123777553 | 177038.47645219043 | 1.6175e-06
-0.0019311250000000001 | 0.3197200220304753 | 0.03201482418201727 | 0.287705197848458 | 179732.4865585625 | 1.6007e-06
-0.001930875 | 0.3210616012756784 | 0.03134363982845699 | 0.2897179614472214 | 184865.55041650622 | 1.5672e-06
-0.001930625 | 0.32173239089828076 | 0.032350416358797714 | 0.289381974539483 | 178904.6368553371 | 1.6175e-06
-0.0019303750000000002 | 0.3234093649547831 | 0.03302160071235739 | 0.29038776424242574 | 175877.46080023097 | 1.6511e-06
-0.001930125 | 0.32408015457738604 | 0.03235041635879756 | 0.29172973821858844 | 180356.09494667526 | 1.6175e-06
-0.0019298750000000002 | 0.32542173382258854 | 0.03268600853557755 | 0.292735725287011 | 179119.89771915931 | 1.6343e-06
-0.0019296250000000001 | 0.32676331306779166 | 0.03268600853557755 | 0.2940773045322141 | 179940.7867204841 | 1.6343e-06
-0.001929375 | 0.32844028712429557 | 0.033692785065917975 | 0.2947475020583776 | 174961.79166057138 | 1.6846e-06
-0.001929125 | 0.32978186636949874 | 0.033357192889137834 | 0.2964246734803609 | 177727.5890483496 | 1.6679e-06
-0.001928875 | 0.33011726118079965 | 0.033357192889137376 | 0.29676006829166224 | 177928.68199548108 | 1.6679e-06
-0.0019286250000000002 | 0.3304526559921001 | 0.032350416358797866 | 0.29810223963330224 | 184295.7669088744 | 1.6175e-06
-0.001928375 | 0.33246502485990514 | 0.03335719288913829 | 0.29910783197076685 | 179336.33262537624 | 1.6679e-06
-0.0019281250000000002 | 0.33280041967120577 | 0.03436396941947826 | 0.2984364502517275 | 173691.48866869093 | 1.7182e-06
-0.0019278750000000001 | 0.3341419989164089 | 0.033692785065917975 | 0.3004492138504909 | 178346.32148258414 | 1.6846e-06
-0.001927625 | 0.335483578161612 | 0.03402837724269812 | 0.30145520091891387 | 177178.71103218757 | 1.7014e-06
-0.0019273750000000003 | 0.3364897625955139 | 0.034363969419478106 | 0.3021257931760358 | 175838.704480272 | 1.7182e-06
-0.001927125 | 0.3374959470294173 | 0.03537074594981853 | 0.3021252010795988 | 170833.37824327048 | 1.7685e-06
-0.0019268750000000002 | 0.3388375262746192 | 0.035035153773038695 | 0.3038023725015805 | 173427.16659366948 | 1.7518e-06
-0.001926625 | 0.33917292108592123 | 0.03469956159625855 | 0.30447335948966264 | 175491.18518113624 | 1.735e-06
-0.0019263750000000001 | 0.34051450033112374 | 0.03503515377303854 | 0.3054793465580852 | 174384.4759677739 | 1.7518e-06
-0.001926125 | 0.34118528995372527 | 0.03436396941947826 | 0.306821320534247 | 178571.52460410108 | 1.7182e-06
-0.001925875 | 0.3428622640102292 | 0.035370745949818684 | 0.3074915180604105 | 173867.70326905514 | 1.7685e-06
-0.0019256250000000003 | 0.3435330536328305 | 0.03604193030337866 | 0.3074911233294518 | 170629.66425004537 | 1.8021e-06
-0.001925375 | 0.34487463287803466 | 0.03604193030337958 | 0.30883270257465506 | 171374.11896370968 | 1.8021e-06
-0.0019251250000000002 | 0.346551606934537 | 0.037384299010498924 | 0.30916730792403807 | 165399.54799591796 | 1.8692e-06
-0.0019248750000000002 | 0.3468870017458386 | 0.03671311465693925 | 0.3101738870888993 | 168971.7094217025 | 1.8357e-06
-0.0019246250000000001 | 0.3482285809910417 | 0.03671311465693925 | 0.31151546633410243 | 169702.55411180266 | 1.8357e-06
-0.001924375 | 0.34889937061364323 | 0.03671311465693925 | 0.31218625595670396 | 170067.97645685272 | 1.8357e-06
-0.001924125 | 0.35057634467014775 | 0.03671311465693971 | 0.31386323001320804 | 170981.53231947593 | 1.8357e-06
-0.0019238750000000002 | 0.35191792391534965 | 0.03771989118727922 | 0.3141980327280704 | 166595.4078011931 | 1.886e-06
-0.001923625 | 0.3525887135379523 | 0.037048706833719545 | 0.3155400067042327 | 170337.93277612966 | 1.8524e-06
-0.0019233750000000002 | 0.3535948979718537 | 0.03738429901049938 | 0.31621059896135434 | 169167.59566498574 | 1.8692e-06
-0.0019231250000000001 | 0.35460108240575655 | 0.03704870683371939 | 0.31755237557203714 | 171424.2696768142 | 1.8524e-06
-0.001922875 | 0.35627805646226046 | 0.03805548336405982 | 0.3182225730982006 | 167241.37757174563 | 1.9028e-06
-0.001922625 | 0.356948846084862 | 0.037719891187279676 | 0.3192289548975823 | 169262.92459997142 | 1.886e-06
-0.001922375 | 0.3586258201413665 | 0.038726667717620254 | 0.3198991524237462 | 165208.71599711393 | 1.9363e-06
-0.0019221250000000002 | 0.3599673993865684 | 0.03906225989440009 | 0.3209051394921683 | 164304.4413506515 | 1.9531e-06
-0.001921875 | 0.35996739938656963 | 0.03771989118727998 | 0.3222475081992896 | 170863.43467923842 | 1.886e-06
-0.0019216250000000002 | 0.3613089786317722 | 0.03839107554083996 | 0.3229179030909322 | 168225.50477775288 | 1.9196e-06
-0.0019213750000000001 | 0.3623151630656745 | 0.039397852071180385 | 0.3229173109944941 | 163926.35335097814 | 1.9699e-06
-0.001921125 | 0.36365674231087763 | 0.0387266677176201 | 0.3249300745932575 | 167806.88540647083 | 1.9363e-06
-0.0019208750000000003 | 0.36365674231087763 | 0.03973344424796007 | 0.32392329806291753 | 163048.18481954178 | 1.9867e-06
-0.001920625 | 0.3643275319334795 | 0.04074022077830141 | 0.3235873111551781 | 158853.9801568889 | 2.037e-06
-0.0019203750000000002 | 0.3649983215560805 | 0.04174699730864092 | 0.3232513242474395 | 154862.07156773502 | 2.0873e-06
-0.001920125 | 0.3660045059899839 | 0.041746997308641835 | 0.324257508681342 | 155344.11075558682 | 2.0873e-06
-0.0019198750000000001 | 0.367681480046487 | 0.0427537738389818 | 0.32492770620750516 | 151999.54391452778 | 2.1377e-06
-0.001919625 | 0.36902305929169016 | 0.04409614254610237 | 0.32492691674558777 | 147372.03663829676 | 2.2048e-06
-0.001919375 | 0.3693584541029909 | 0.04376055036932223 | 0.32559790373366865 | 148808.87054013144 | 2.188e-06
-0.0019191250000000003 | 0.37103542815949403 | 0.04376055036932223 | 0.3272748777901718 | 149575.30242563112 | 2.188e-06
-0.001918875 | 0.3720416125933978 | 0.04409614254610237 | 0.3279454700472954 | 148741.11480587197 | 2.2048e-06
-0.0019186250000000002 | 0.3733831918385997 | 0.04409614254610237 | 0.3292870492924973 | 149349.59399146028 | 2.2048e-06
-0.0019183750000000002 | 0.3747247710838034 | 0.04443173472288251 | 0.3302930363609209 | 148674.3825875512 | 2.2216e-06
-0.0019181250000000001 | 0.37573095551770574 | 0.04476732689966265 | 0.33096362861804307 | 147859.455338861 | 2.2384e-06
-0.001917875 | 0.37707253476290886 | 0.04476732689966265 | 0.3323052078632462 | 148458.81176155296 | 2.2384e-06
-0.001917625 | 0.37807871919681124 | 0.04476732689966265 | 0.33331139229714857 | 148908.32907857193 | 2.2384e-06
-0.0019173750000000002 | 0.37942029844201375 | 0.04543851125322263 | 0.3339817871887911 | 147003.84232553578 | 2.2719e-06
-0.001917125 | 0.38042648287591685 | 0.04577410343000262 | 0.3346523794459142 | 146219.0865005852 | 2.2887e-06
-0.0019168750000000002 | 0.3807618776872173 | 0.04476732689966311 | 0.3359945507875542 | 150107.04192395404 | 2.2384e-06
-0.0019166250000000001 | 0.38176806212111986 | 0.04543851125322294 | 0.3363295508678969 | 148037.2228718392 | 2.2719e-06
-0.0019163750000000001 | 0.3827742465550222 | 0.046780879960343504 | 0.33599336659467866 | 143645.59490095216 | 2.339e-06
-0.001916125 | 0.3834450361776237 | 0.04610969560678322 | 0.33733534057084047 | 146318.61526373422 | 2.3055e-06
-0.001915875 | 0.3851220102341279 | 0.046780879960343656 | 0.33834113027378426 | 144649.32278340953 | 2.339e-06
-0.0019156250000000002 | 0.38579279985672893 | 0.04711647213712349 | 0.3386763277196054 | 143761.32692360863 | 2.3558e-06
-0.001915375 | 0.3867989842906317 | 0.04745206431390348 | 0.33934691997672817 | 143027.25282166465 | 2.3726e-06
-0.0019151250000000002 | 0.3871343791019323 | 0.046780879960343504 | 0.3403534991415888 | 145509.66096837382 | 2.339e-06
-0.0019148750000000001 | 0.3878051687245339 | 0.047116472137123645 | 0.34068869658741024 | 144615.53725665188 | 2.3558e-06
-0.001914625 | 0.38881135315843623 | 0.047116472137123645 | 0.34169488102131257 | 145042.6424231737 | 2.3558e-06
-0.001914375 | 0.3894821427810378 | 0.04644528778356336 | 0.34303685499747444 | 147716.53761562982 | 2.3223e-06
-0.001914125 | 0.3914945116488431 | 0.04778765649068408 | 0.34370685515815896 | 143847.54574653084 | 2.3894e-06
-0.0019138750000000002 | 0.392836090894045 | 0.04812324866746392 | 0.34471284222658105 | 143262.49859338405 | 2.4062e-06
-0.001913625 | 0.3938422753279486 | 0.04778765649068454 | 0.346054618837264 | 144830.12738016233 | 2.3894e-06
-0.0019133750000000001 | 0.3951838545731511 | 0.049130025197804496 | 0.34605382937534657 | 140872.64477560695 | 2.4565e-06
-0.0019131250000000001 | 0.3961900390070534 | 0.049130025197804496 | 0.3470600138092489 | 141282.24539349848 | 2.4565e-06
-0.001912875 | 0.3965254338183542 | 0.04845884084424421 | 0.34806659297410997 | 143654.5269800659 | 2.4229e-06
-0.0019126250000000003 | 0.39753161825225614 | 0.0487944330210242 | 0.3487371852312319 | 142941.3823011205 | 2.4397e-06
-0.001912375 | 0.3995439871200614 | 0.04946561737458479 | 0.35007836974547657 | 141544.12229183872 | 2.4733e-06
-0.0019121250000000002 | 0.39987938193136185 | 0.04980120955136463 | 0.3500781723799972 | 140590.2288453171 | 2.4901e-06
-0.0019118750000000002 | 0.40088556636526435 | 0.04980120955136478 | 0.35108435681389955 | 140994.30916503843 | 2.4901e-06
-0.0019116250000000001 | 0.4022271456104675 | 0.05047239390492506 | 0.35175475170554243 | 139385.00811677112 | 2.5236e-06
-0.001911375 | 0.40323333004436984 | 0.051143578258485346 | 0.3520897517858845 | 137686.78836133977 | 2.5572e-06
-0.001911125 | 0.40457490928957296 | 0.05181476261204563 | 0.3527601466775273 | 136162.02367605537 | 2.5907e-06
-0.0019108750000000002 | 0.40558109372347484 | 0.05147917043526564 | 0.35410192328820916 | 137570.951627314 | 2.574e-06
-0.001910625 | 0.40658727815737844 | 0.05215035478882638 | 0.35443692336855204 | 135928.86368799664 | 2.6075e-06
-0.0019103750000000002 | 0.4082642522138808 | 0.05349272349594573 | 0.35477152871793505 | 132642.91123439383 | 2.6746e-06
-0.0019101250000000001 | 0.4085996470251823 | 0.05248594696560591 | 0.3561137000595764 | 135698.68532349734 | 2.6243e-06
-0.0019098750000000001 | 0.4099412262703855 | 0.052821539142386055 | 0.3571196871279994 | 135217.44838420762 | 2.6411e-06
-0.001909625 | 0.4109474107042878 | 0.05349272349594634 | 0.35745468720834145 | 133646.09758014255 | 2.6746e-06
-0.001909375 | 0.41262438476079155 | 0.05349272349594634 | 0.3591316612648452 | 134273.0890462364 | 2.6746e-06
-0.0019091250000000002 | 0.4122889899494911 | 0.05349272349594634 | 0.35879626645354473 | 134147.69075301773 | 2.6746e-06
-0.001908875 | 0.4132951743833936 | 0.053157131319166044 | 0.36013804306422753 | 135499.4274999103 | 2.6579e-06
-0.0019086250000000002 | 0.41396596400599484 | 0.052821539142386055 | 0.36114442486360876 | 136741.34859649042 | 2.6411e-06
-0.0019083750000000001 | 0.4146367536285964 | 0.052821539142386055 | 0.36181521448621035 | 136995.33196520424 | 2.6411e-06
-0.001908125 | 0.41631372768510033 | 0.05382831567272648 | 0.36248541201237383 | 134682.05626803086 | 2.6914e-06
-0.001907875 | 0.41731991211900266 | 0.05416390784950662 | 0.363156004269496 | 134095.2005451741 | 2.7082e-06
-0.001907625 | 0.4183260965529054 | 0.05416390784950662 | 0.3641621887033988 | 134466.73372062313 | 2.7082e-06
-0.0019073750000000002 | 0.4193322809868069 | 0.05416390784950662 | 0.3651683731373003 | 134838.26689607167 | 2.7082e-06
-0.001907125 | 0.42033846542071046 | 0.05483509220306675 | 0.36550337321764365 | 133310.0241225462 | 2.7418e-06
-0.0019068750000000001 | 0.4220154394772136 | 0.054499500026286764 | 0.3675159394509268 | 134869.4719304444 | 2.725e-06
-0.0019066250000000001 | 0.4230216239111159 | 0.054499500026286764 | 0.36852212388482913 | 135238.7173119312 | 2.725e-06
-0.001906375 | 0.4240278083450183 | 0.054835092203066906 | 0.36919271614195137 | 134655.63795342814 | 2.7418e-06
-0.0019061250000000003 | 0.4250339927789202 | 0.054835092203066906 | 0.37019890057585325 | 135022.62354366868 | 2.7418e-06
-0.001905875 | 0.4257047824015228 | 0.05550627655662719 | 0.3701985058448956 | 133389.7817725969 | 2.7753e-06
-0.0019056250000000002 | 0.4270463616467247 | 0.05550627655662719 | 0.3715400850900975 | 133873.179084911 | 2.7753e-06
-0.001905375 | 0.42771715126932747 | 0.05550627655662734 | 0.3722108747127001 | 134114.8777410683 | 2.7753e-06
-0.0019051250000000001 | 0.42905873051453003 | 0.05584186873340733 | 0.3732168617811227 | 133669.18774258217 | 2.7921e-06
-0.001904875 | 0.42905873051453003 | 0.05550627655662719 | 0.3735524539579028 | 134598.27505338308 | 2.7753e-06
-0.001904625 | 0.42972952013713156 | 0.05617746091018747 | 0.37355205922694407 | 132990.01171453888 | 2.8089e-06
-0.0019043750000000003 | 0.43107109938233407 | 0.05584186873340748 | 0.37522923064892655 | 134389.9261109237 | 2.7921e-06
-0.001904125 | 0.43207728381623733 | 0.05684864526374806 | 0.3752286385524893 | 132009.70289146705 | 2.8424e-06
-0.0019038750000000002 | 0.4327480734388383 | 0.057519829617307734 | 0.3752282438215305 | 130469.17778373399 | 2.876e-06
-0.0019036250000000002 | 0.4330834682501394 | 0.05751982961730804 | 0.3755636386328313 | 130585.79663101857 | 2.876e-06
-0.0019033750000000001 | 0.4350958371179441 | 0.05819101397086832 | 0.37690482314707574 | 129540.55873154657 | 2.9096e-06
-0.001903125 | 0.4364374163631472 | 0.05919779050120875 | 0.37723962586193843 | 127450.57633670825 | 2.9599e-06
-0.001902875 | 0.43677281117444816 | 0.059868974854768574 | 0.37690383631967955 | 125909.56742920048 | 2.9934e-06
-0.0019026250000000002 | 0.43710820598574857 | 0.058862198324429064 | 0.3782460076613195 | 128519.15777136017 | 2.9431e-06
-0.001902375 | 0.4394559696648544 | 0.06020456703154963 | 0.37925140263330476 | 125987.5857705485 | 3.0102e-06
-0.0019021250000000002 | 0.43979136447615486 | 0.06121134356188914 | 0.3785800209142657 | 123696.03373645728 | 3.0606e-06
-0.0019018750000000001 | 0.44180373334395967 | 0.0612113435618896 | 0.38059238978207005 | 124353.54874942762 | 3.0606e-06
-0.001901625 | 0.44213912815526046 | 0.06188252791544988 | 0.38025660023981056 | 122896.27235634434 | 3.0941e-06
-0.001901375 | 0.44280991777786205 | 0.062218120092230024 | 0.380591797685632 | 122341.143422995 | 3.1109e-06
-0.001901125 | 0.44381610221176454 | 0.06188252791544973 | 0.38193357429631475 | 123438.25863680025 | 3.0941e-06
-0.0019008750000000002 | 0.444151497023065 | 0.06154693573866989 | 0.38260456128439513 | 124329.36154902833 | 3.0773e-06
-0.001900625 | 0.4458284710795695 | 0.061882527915450035 | 0.38394594316411945 | 124088.64217334625 | 3.0941e-06
-0.0019003750000000002 | 0.4468346555134714 | 0.062218120092230024 | 0.38461653542124136 | 123634.89441696371 | 3.1109e-06
-0.0019001250000000001 | 0.4471700503247722 | 0.062218120092230024 | 0.38495193023254215 | 123742.70699979443 | 3.1109e-06
-0.001899875 | 0.4488470243812761 | 0.06322489662257044 | 0.38562212775870564 | 121984.2651734898 | 3.1612e-06
-0.0018996250000000003 | 0.4495178140038774 | 0.06389608097613042 | 0.38562173302774694 | 120702.78087064627 | 3.1948e-06
-0.001899375 | 0.4505239984377803 | 0.06389608097613103 | 0.38662791746164926 | 121017.72489179038 | 3.1948e-06
-0.0018991250000000002 | 0.45119478806038127 | 0.0645672653296907 | 0.38662752273069056 | 119759.60907017172 | 3.2284e-06
-0.001898875 | 0.4515301828716831 | 0.06456726532969131 | 0.38696291754199175 | 119863.49911711267 | 3.2284e-06
-0.0018986250000000001 | 0.45320715692818625 | 0.06523844968325129 | 0.38796870724493493 | 118938.66550435161 | 3.2619e-06
-0.001898375 | 0.45421334136208863 | 0.06523844968325129 | 0.38897489167883736 | 119247.12912934199 | 3.2619e-06
-0.001898125 | 0.4558903154185925 | 0.06590963403681158 | 0.3899806813817809 | 118337.99021368271 | 3.2955e-06
-0.0018978750000000003 | 0.4565611050411938 | 0.06624522621359157 | 0.39031587882760216 | 117839.6998959967 | 3.3123e-06
-0.001897625 | 0.45790268428639747 | 0.066916410567152 | 0.3909862737192455 | 116858.11310123478 | 3.3458e-06
-0.0018973750000000002 | 0.4585734739089985 | 0.066916410567152 | 0.3916570633418465 | 117058.59893629845 | 3.3458e-06
-0.0018971250000000002 | 0.4595796583429011 | 0.066916410567152 | 0.3926632477757491 | 117359.32768889432 | 3.3458e-06
-0.0018968750000000001 | 0.4605858427768034 | 0.066916410567152 | 0.39366943220965145 | 117660.0564414901 | 3.3458e-06
-0.001896625 | 0.4609212375881042 | 0.06725200274393214 | 0.39366923484417204 | 117072.86587229288 | 3.3626e-06
-0.001896375 | 0.4615920272107058 | 0.06758759492071229 | 0.3940044322899935 | 116590.75389565325 | 3.3794e-06
-0.0018961250000000002 | 0.4636043960785096 | 0.06758759492071229 | 0.39601680115779736 | 117186.23857598979 | 3.3794e-06
-0.001895875 | 0.46427518570111265 | 0.06859437145105347 | 0.39568081425005913 | 115368.30380679358 | 3.4297e-06
-0.0018956250000000002 | 0.46561676494631454 | 0.07027233233495266 | 0.39534443261136193 | 112517.80593447649 | 3.5136e-06
-0.0018953750000000001 | 0.46595215975761595 | 0.06993674015817328 | 0.39601541959944264 | 113249.607775195 | 3.4968e-06
-0.001895125 | 0.46662294938021753 | 0.06993674015817328 | 0.39668620922204423 | 113441.43530993124 | 3.4968e-06
-0.001894875 | 0.4686353182480222 | 0.07127910886529384 | 0.3973562093827283 | 111493.03511458547 | 3.564e-06
-0.001894625 | 0.46964150268192517 | 0.071279108865294 | 0.3983623938166312 | 111775.35750888013 | 3.564e-06
-0.0018943750000000002 | 0.47098308192712707 | 0.07161470104207383 | 0.3993683808850532 | 111532.51359673294 | 3.5807e-06
-0.001894125 | 0.4713184767384289 | 0.07195029321885428 | 0.39936818351957465 | 111012.24627529993 | 3.5975e-06
-0.0018938750000000002 | 0.4723246611723308 | 0.07228588539563427 | 0.40003877577669655 | 110682.40323465886 | 3.6143e-06
-0.0018936250000000001 | 0.4743370300401355 | 0.0732926619259747 | 0.4010443681141608 | 109436.43130855693 | 3.6646e-06
-0.001893375 | 0.4733308456062331 | 0.07262147757241441 | 0.40070936803381874 | 110355.60867905832 | 3.6311e-06
-0.001893125 | 0.4743370300401355 | 0.07295706974919455 | 0.4013799602909409 | 110031.82054070152 | 3.6479e-06
-0.001892875 | 0.4750078196627372 | 0.07329266192597454 | 0.40171515773676264 | 109619.47545103337 | 3.6646e-06
-0.0018926250000000002 | 0.47534321447403766 | 0.0729570697491947 | 0.40238614472484296 | 110307.64972006963 | 3.6479e-06
-0.001892375 | 0.4770201885305425 | 0.07396384627953513 | 0.40305634225100734 | 108987.39384853434 | 3.6982e-06
-0.0018921250000000001 | 0.47869716258704564 | 0.07429943845631512 | 0.4043977241307305 | 108856.19932874701 | 3.715e-06
-0.0018918750000000001 | 0.47869716258704564 | 0.07396384627953498 | 0.40473331630751064 | 109440.8516230709 | 3.6982e-06
-0.001891625 | 0.47970334702094797 | 0.07530621498665555 | 0.4043971320342924 | 107400.73235813342 | 3.7653e-06
-0.0018913750000000003 | 0.4807095314548499 | 0.07530621498665555 | 0.4054033164681944 | 107667.95716396924 | 3.7653e-06
-0.001891125 | 0.4817157158887533 | 0.07564180716343584 | 0.40607390872531746 | 107367.58518947911 | 3.7821e-06
-0.0018908750000000002 | 0.4830572951339552 | 0.07597739934021568 | 0.4070798957937395 | 107158.15474833385 | 3.7989e-06
-0.0018906250000000002 | 0.4837280847565574 | 0.0773197680473364 | 0.40640831670922095 | 105124.03929106753 | 3.866e-06
-0.0018903750000000001 | 0.4847342691904597 | 0.07799095240089668 | 0.406743316789563 | 104305.25702488705 | 3.8995e-06
-0.001890125 | 0.4850696640017605 | 0.07664858369377611 | 0.4084210803079844 | 106569.76570883418 | 3.8324e-06
-0.001889875 | 0.4867466380582644 | 0.07866213675445696 | 0.40808450130380747 | 103756.27160437783 | 3.9331e-06
-0.0018896250000000002 | 0.4877528224921663 | 0.07866213675445696 | 0.40909068573770935 | 104012.09593751098 | 3.9331e-06
-0.001889375 | 0.4887590069260693 | 0.07866213675445666 | 0.41009687017161256 | 104267.9202706449 | 3.9331e-06
-0.0018891250000000002 | 0.4890944017373697 | 0.07799095240089698 | 0.4111034493364727 | 105423.36942451405 | 3.8995e-06
-0.0018888750000000001 | 0.48942979654867064 | 0.07832654457767682 | 0.41110325197099384 | 104971.62978083393 | 3.9163e-06
-0.0018886250000000001 | 0.49077137579387375 | 0.07832654457767682 | 0.4124448312161969 | 105314.19033994875 | 3.9163e-06
-0.001888375 | 0.49211295503907687 | 0.07933332110801725 | 0.41277963393105965 | 104062.10862369786 | 3.9667e-06
-0.001888125 | 0.49311913947297953 | 0.08034009763835752 | 0.412779041834622 | 102757.91391061118 | 4.017e-06
-0.0018878750000000002 | 0.4937899290955805 | 0.08000450546157768 | 0.41378542363400284 | 103440.53031681424 | 4.0002e-06
-0.001887625 | 0.49513150834078423 | 0.08034009763835813 | 0.41479141070242614 | 103258.87642545889 | 4.017e-06
-0.0018873750000000002 | 0.4958022979633855 | 0.0813468741686981 | 0.41445542379468736 | 101898.30353780647 | 4.0673e-06
-0.0018871250000000001 | 0.4971438772085886 | 0.08201805852225838 | 0.41512581868633025 | 101227.90667464331 | 4.1009e-06
-0.001886875 | 0.498150061642491 | 0.08201805852225838 | 0.4161320031202326 | 101473.26347826218 | 4.1009e-06
-0.001886625 | 0.4984854564537917 | 0.0830248350525988 | 0.4154606214011929 | 100081.04710788904 | 4.1512e-06
-0.001886375 | 0.5001624305102955 | 0.08369601940615863 | 0.4164664111041368 | 99518.80963014875 | 4.1848e-06
-0.0018861250000000002 | 0.49982703569899506 | 0.08268924287581912 | 0.41713779282317587 | 100892.879972217 | 4.1345e-06
-0.001885875 | 0.5011686149441983 | 0.08369601940615924 | 0.417472595538039 | 99759.24745288829 | 4.1848e-06
-0.0018856250000000001 | 0.5018394045667995 | 0.08403161158293923 | 0.4178077929838603 | 99440.62362090578 | 4.2016e-06
-0.0018853750000000001 | 0.5031809838120027 | 0.08503838811327966 | 0.41814259569872303 | 98342.07937754304 | 4.2519e-06
-0.001885125 | 0.5031809838120027 | 0.08503838811327966 | 0.41814259569872303 | 98342.07937754304 | 4.2519e-06
-0.0018848750000000003 | 0.5035163786233033 | 0.08604516464361962 | 0.4174712139796837 | 97035.36874123229 | 4.3023e-06
-0.001884625 | 0.5038517734346054 | 0.08570957246684055 | 0.4181422009677648 | 97571.87883057901 | 4.2855e-06
-0.0018843750000000002 | 0.5061995371137086 | 0.0870519411739599 | 0.4191475959397487 | 96298.27670405347 | 4.3526e-06
-0.0018841250000000002 | 0.5065349319250105 | 0.08738753335074065 | 0.41914739857426986 | 95928.41965042544 | 4.3694e-06
-0.0018838750000000001 | 0.5082119059815144 | 0.08772312552752079 | 0.4204887804539936 | 95867.2591578093 | 4.3862e-06
-0.001883625 | 0.5092180904154168 | 0.08772312552752079 | 0.42149496488789595 | 96096.65919978265 | 4.3862e-06
-0.001883375 | 0.5085473007928152 | 0.08671634899718036 | 0.4218309517956348 | 97289.83211905078 | 4.3358e-06
-0.0018831250000000003 | 0.5108950644719196 | 0.08973667858820027 | 0.42115838588371934 | 93865.38314314184 | 4.4868e-06
-0.001882875 | 0.5115658540945227 | 0.08872990205786167 | 0.422835952036661 | 95308.55827180456 | 4.4365e-06
-0.0018826250000000002 | 0.5125720385284241 | 0.08973667858820118 | 0.4228353599402229 | 94239.13757285384 | 4.4868e-06
-0.0018823750000000002 | 0.5132428281510262 | 0.09040786294176192 | 0.4228349652092642 | 93539.42266761509 | 4.5204e-06
-0.0018821250000000001 | 0.5152551970188308 | 0.09107904729532221 | 0.4241761497235086 | 93144.61719128986 | 4.554e-06
-0.001881875 | 0.5165967762640339 | 0.09208582382566263 | 0.4245109524383712 | 92198.98021264546 | 4.6043e-06
-0.001881625 | 0.5169321710753351 | 0.09242141600244293 | 0.4245107550728921 | 91864.15301442065 | 4.6211e-06
-0.0018813750000000002 | 0.517602960697936 | 0.09275700817922276 | 0.4248459525187132 | 91604.06547348671 | 4.6379e-06
-0.001881125 | 0.5176029606979371 | 0.0917502316488831 | 0.42585272904905397 | 92828.6983903736 | 4.5875e-06
-0.0018808750000000002 | 0.5192799347544402 | 0.09309260035600306 | 0.42618733439843715 | 91562.02163622441 | 4.6546e-06
-0.0018806250000000001 | 0.519615329565741 | 0.09376378470956334 | 0.4258515448561776 | 90834.97347622388 | 4.6882e-06
-0.001880375 | 0.5206215139996433 | 0.09376378470956334 | 0.4268577292900799 | 91049.59459823149 | 4.6882e-06
-0.001880125 | 0.5222984880561472 | 0.09577733777024419 | 0.426521150285903 | 89065.15052841931 | 4.7889e-06
-0.001879875 | 0.5226338828674484 | 0.09611292994702464 | 0.4265209529204237 | 88754.12562191431 | 4.8056e-06
-0.0018796250000000002 | 0.5233046724900492 | 0.09678411430058431 | 0.4265205581894649 | 88138.54655213596 | 4.8392e-06
-0.001879375 | 0.5236400673013515 | 0.09745529865414536 | 0.42618476864720606 | 87462.61609841732 | 4.8728e-06
-0.0018791250000000002 | 0.5259878309804558 | 0.09846207518448533 | 0.4275257557959704 | 86840.69576939725 | 4.9231e-06
-0.0018788750000000001 | 0.5263232257917566 | 0.09879766736126547 | 0.4275255584304911 | 86545.67862765279 | 4.9399e-06
-0.001878625 | 0.5269940154143582 | 0.09846207518448533 | 0.42853194022987284 | 87045.07586843886 | 4.9231e-06
-0.0018783750000000003 | 0.5273294102256588 | 0.09879766736126532 | 0.42853174286439344 | 86749.36449611034 | 4.9399e-06
-0.001878125 | 0.528000199848261 | 0.09913325953804561 | 0.4288669403102153 | 86523.32069150287 | 4.9567e-06
-0.0018778750000000002 | 0.5290063842821624 | 0.09913325953804561 | 0.42987312474411676 | 86726.31702968245 | 4.9567e-06
-0.001877625 | 0.5296771739047648 | 0.09946885171482606 | 0.43020832218993865 | 86501.1136196348 | 4.9734e-06
-0.0018773750000000001 | 0.530347963527366 | 0.10014003606838603 | 0.43020792745897996 | 85921.26473075949 | 5.007e-06
-0.001877125 | 0.5310187531499675 | 0.09980444389160589 | 0.43121430925836157 | 86411.84549391174 | 4.9902e-06
-0.001876875 | 0.5323603323951707 | 0.10081122042194632 | 0.4315491119732243 | 85615.29364826086 | 5.0406e-06
-0.0018766250000000003 | 0.5330311220177719 | 0.10181799695228629 | 0.43121312506548565 | 84702.73192814032 | 5.0909e-06
-0.001876375 | 0.5330311220177727 | 0.10215358912906704 | 0.4308775328887056 | 84358.76537716336 | 5.1077e-06
-0.0018761250000000002 | 0.5340373064516741 | 0.10248918130584687 | 0.43154812514582724 | 84213.4007994477 | 5.1245e-06
-0.0018758750000000002 | 0.5357142805081785 | 0.10416714218974774 | 0.4315471383184307 | 82856.67231464168 | 5.2084e-06
-0.0018756250000000001 | 0.5360496753194792 | 0.10517391872008816 | 0.43087575659939104 | 81935.85669202491 | 5.2587e-06
-0.001875375 | 0.5370558597533815 | 0.10483832654330802 | 0.4322175332100735 | 82454.10766481995 | 5.2419e-06
-0.001875125 | 0.5380620441872845 | 0.10550951089686861 | 0.43255253329041593 | 81993.08851184402 | 5.2755e-06
-0.0018748750000000002 | 0.5394036234324865 | 0.10618069525042828 | 0.43322292818205815 | 81601.07205180703 | 5.309e-06
-0.001874625 | 0.5394036234324879 | 0.1061806952504292 | 0.4332229281820587 | 81601.07205180645 | 5.309e-06
-0.0018743750000000002 | 0.5414159923002909 | 0.10752306395754854 | 0.43389292834274235 | 80706.9501877381 | 5.3762e-06
-0.0018741250000000001 | 0.5430929663567957 | 0.10852984048788958 | 0.4345631258689061 | 80081.77730942068 | 5.4265e-06
-0.001873875 | 0.5430929663567957 | 0.10920102484144986 | 0.4338919415153458 | 79466.64276188218 | 5.4601e-06
-0.001873625 | 0.5437637559793972 | 0.10987220919501015 | 0.433891546784387 | 78981.12725016403 | 5.4936e-06
-0.001873375 | 0.544099150790698 | 0.11020780137179013 | 0.4338913494189079 | 78740.58714866458 | 5.5104e-06
-0.0018731250000000002 | 0.544099150790698 | 0.1098722091950103 | 0.4342269415956877 | 79042.17905093466 | 5.4936e-06
-0.001872875 | 0.5457761248472021 | 0.11054339354857104 | 0.43523273129863105 | 78744.23198477195 | 5.5272e-06
-0.0018726250000000002 | 0.5461115196585027 | 0.111885762255691 | 0.43422575740281166 | 77619.48413248175 | 5.5943e-06
-0.0018723750000000001 | 0.5474530989037059 | 0.11255694660925128 | 0.43489615229445455 | 77275.75514361182 | 5.6278e-06
-0.001872125 | 0.5481238885263073 | 0.11222135443247114 | 0.43590253409383617 | 77686.20086583239 | 5.6111e-06
-0.0018718750000000003 | 0.5498008625828105 | 0.11289253878603112 | 0.43690832379677935 | 77402.5154354737 | 5.6446e-06
-0.001871625 | 0.5511424418280144 | 0.11423490749315184 | 0.43690753433486257 | 76492.82411526518 | 5.7117e-06
-0.0018713750000000002 | 0.5511424418280144 | 0.113899315316372 | 0.4372431265116424 | 76777.12992341274 | 5.695e-06
-0.001871125 | 0.5518132314506166 | 0.11389931531637246 | 0.43791391613424413 | 76894.9163421874 | 5.695e-06
-0.0018708750000000001 | 0.5531548106958191 | 0.11524168402349241 | 0.4379131266723266 | 75999.08494621729 | 5.7621e-06
-0.0018706250000000001 | 0.5531548106958191 | 0.11524168402349241 | 0.4379131266723266 | 75999.08494621729 | 5.7621e-06
-0.001870375 | 0.554831784752323 | 0.11490609184671227 | 0.4399256929056107 | 76571.34375303323 | 5.7453e-06
-0.0018701250000000003 | 0.5551671795636237 | 0.11524168402349226 | 0.4399254955401314 | 76348.32817098571 | 5.7621e-06
-0.001869875 | 0.5561733639975267 | 0.11524168402349257 | 0.44093167997403415 | 76522.94978336972 | 5.7621e-06
-0.0018696250000000002 | 0.5575149432427287 | 0.1155772762002724 | 0.4419376670424562 | 76474.83684883978 | 5.7789e-06
-0.0018693750000000002 | 0.5578503380540301 | 0.11557727620027256 | 0.4422730618537575 | 76532.87504152386 | 5.7789e-06
-0.0018691250000000001 | 0.5581857328653308 | 0.1159128683770527 | 0.4422728644882781 | 76311.26218870017 | 5.7956e-06
-0.001868875 | 0.5575149432427292 | 0.11524168402349241 | 0.44227325921923677 | 76755.77859988193 | 5.7621e-06
-0.001868625 | 0.5588565224879324 | 0.11624846055383284 | 0.4426080619340995 | 76148.63196044385 | 5.8124e-06
-0.0018683750000000002 | 0.5608688913557361 | 0.11893319796807275 | 0.44193569338766336 | 74316.62495215166 | 5.9467e-06
-0.001868125 | 0.5608688913557375 | 0.11826201361451415 | 0.4426068777412233 | 74851.90962229697 | 5.9131e-06
-0.0018678750000000002 | 0.561875075789639 | 0.11926879014485366 | 0.4426062856447853 | 74219.96737071511 | 5.9634e-06
-0.0018676250000000001 | 0.5628812602235418 | 0.12094675102875482 | 0.44193450919478694 | 73079.18657355549 | 6.0473e-06
-0.0018673750000000001 | 0.5638874446574441 | 0.12094675102875482 | 0.44294069362868926 | 73245.57127183699 | 6.0473e-06
-0.001867125 | 0.5648936290913464 | 0.12094675102875482 | 0.4439468780625916 | 73411.95597011849 | 6.0473e-06
-0.001866875 | 0.56623520833655 | 0.12128234320553558 | 0.44495286513101445 | 73374.71446720959 | 6.0641e-06
-0.0018666250000000002 | 0.5672413927704515 | 0.12262471191265492 | 0.44461668085779654 | 72516.65246308512 | 6.1312e-06
-0.001866375 | 0.5672413927704525 | 0.12228911973587554 | 0.44495227303457696 | 72770.54148326539 | 6.1145e-06
-0.0018661250000000002 | 0.568582972015655 | 0.12262471191265553 | 0.44595826010299944 | 72735.46304771773 | 6.1312e-06
-0.0018658750000000001 | 0.5689183668269558 | 0.12296030408943567 | 0.44595806273752014 | 72536.91604619825 | 6.148e-06
-0.001865625 | 0.5695891564495574 | 0.12363148844299596 | 0.44595766800656145 | 72143.0557251899 | 6.1816e-06
-0.001865375 | 0.5692537616382566 | 0.12296030408943567 | 0.4462934575488209 | 72591.46939392855 | 6.148e-06
-0.001865125 | 0.5705953408834599 | 0.1243026727965564 | 0.4462926680869035 | 71807.41299382056 | 6.2151e-06
-0.0018648750000000002 | 0.5709307356947604 | 0.12463826497333623 | 0.4462924707214241 | 71614.03776230343 | 6.2319e-06
-0.001864625 | 0.5719369201286634 | 0.12463826497333669 | 0.4472986551553267 | 71775.49450820986 | 6.2319e-06
-0.0018643750000000001 | 0.573278499373866 | 0.12530944932689664 | 0.44796905004696935 | 71498.04782532335 | 6.2655e-06
-0.0018641250000000001 | 0.5746200786190692 | 0.1266518180340172 | 0.44796826058505196 | 70740.12320371633 | 6.3326e-06
-0.001863875 | 0.5739492889964676 | 0.12598063368045692 | 0.44796865531601066 | 71117.06652504369 | 6.299e-06
-0.0018636250000000003 | 0.5756262630529707 | 0.12530944932689694 | 0.4503168137260738 | 71872.76237266423 | 6.2655e-06
-0.001863375 | 0.5766324474868741 | 0.12631622585723676 | 0.45031622162963736 | 71299.8221049744 | 6.3158e-06
-0.0018631250000000002 | 0.5773032371094751 | 0.12564504150367709 | 0.451658195605798 | 71894.31277199743 | 6.2823e-06
-0.0018628750000000002 | 0.5779740267320769 | 0.12564504150367678 | 0.4523289852284001 | 72001.08811538949 | 6.2823e-06
-0.0018626250000000001 | 0.57931560597728 | 0.12631622585723706 | 0.452999380120043 | 71724.65406495347 | 6.3158e-06
-0.001862375 | 0.57931560597728 | 0.12631622585723706 | 0.452999380120043 | 71724.65406495347 | 6.3158e-06
-0.001862125 | 0.5806571852224832 | 0.12598063368045692 | 0.4546765515420263 | 72181.97563528515 | 6.299e-06
-0.0018618750000000002 | 0.5819987644676857 | 0.12598063368045692 | 0.45601813078722875 | 72394.95745733334 | 6.299e-06
-0.001861625 | 0.5830049489015883 | 0.12799418674113716 | 0.45501076216045117 | 71098.66061037463 | 6.3997e-06
-0.0018613750000000002 | 0.5823341592789875 | 0.12665181803401782 | 0.4556823412449696 | 71958.27873905079 | 6.3326e-06
-0.0018611250000000001 | 0.5833403437128895 | 0.12698741021079735 | 0.4563529335020921 | 71873.7287018536 | 6.3494e-06
-0.0018608750000000001 | 0.5836757385241902 | 0.1283297789179179 | 0.4553459596062723 | 70964.9721905186 | 6.4165e-06
-0.001860625 | 0.5843465281467918 | 0.12866537109469806 | 0.4556811570520937 | 70831.98115780682 | 6.4333e-06
-0.001860375 | 0.5856881073919953 | 0.1290009632714788 | 0.4566871441205164 | 70803.6796840705 | 6.45e-06
-0.0018601250000000002 | 0.5863588970145961 | 0.13034333197859815 | 0.456015565035998 | 69971.44512323407 | 6.5172e-06
-0.001859875 | 0.5866942918258974 | 0.13101451633215874 | 0.45567977549373867 | 69561.72312058337 | 6.5507e-06
-0.0018596250000000002 | 0.587029686637198 | 0.13034333197859876 | 0.45668635465859925 | 70074.37169606546 | 6.5172e-06
-0.0018593750000000001 | 0.5890420555050027 | 0.13168570068571933 | 0.45735635481928333 | 69461.80981499403 | 6.5843e-06
-0.001859125 | 0.5893774503163035 | 0.13168570068571933 | 0.4576917496305842 | 69512.74849847364 | 6.5843e-06
-0.001858875 | 0.5903836347502058 | 0.13168570068571933 | 0.4586979340644865 | 69665.56454891234 | 6.5843e-06
-0.001858625 | 0.591054424372808 | 0.13202129286249992 | 0.4590331315103081 | 69539.2571239839 | 6.6011e-06
-0.0018583750000000002 | 0.5923960036180099 | 0.13302806939283945 | 0.4593679342251704 | 69063.30916802691 | 6.6514e-06
-0.001858125 | 0.593066793240612 | 0.1330280693928399 | 0.460038723847772 | 69164.1585039094 | 6.6514e-06
-0.0018578750000000002 | 0.5927313984293113 | 0.1330280693928399 | 0.45970332903647143 | 69113.73383596807 | 6.6514e-06
-0.0018576250000000001 | 0.5937375828632137 | 0.13369925374640018 | 0.46003832911681347 | 68816.88808666218 | 6.685e-06
-0.001857375 | 0.5940729776745144 | 0.13369925374640018 | 0.4603737239281142 | 68867.05961745275 | 6.685e-06
-0.0018571250000000003 | 0.5947437672971156 | 0.13369925374640018 | 0.4610445135507155 | 68967.40267903387 | 6.685e-06
-0.001856875 | 0.5960853465423195 | 0.13470603027674122 | 0.4613793162655782 | 68501.65732264795 | 6.7353e-06
-0.0018566250000000002 | 0.5967561361649204 | 0.13604839898386056 | 0.4607077371810599 | 67727.03547003353 | 6.8024e-06
-0.001856375 | 0.597426925787523 | 0.13571280680708117 | 0.4617141189804418 | 68042.82216884347 | 6.7856e-06
-0.0018561250000000001 | 0.5991038998440261 | 0.13604839898386117 | 0.46305550086016495 | 68072.17200918258 | 6.8024e-06
-0.001855875 | 0.5997746894666277 | 0.1370551755142016 | 0.4627195139524261 | 67523.09968834111 | 6.8528e-06
-0.001855625 | 0.599439294655327 | 0.13671958333742146 | 0.4627197113179055 | 67688.87090241077 | 6.836e-06
-0.0018553750000000003 | 0.6004454790892289 | 0.13705517551420146 | 0.4633903035750274 | 67620.98575796017 | 6.8528e-06
-0.001855125 | 0.6007808739005305 | 0.13739076769098188 | 0.46339010620954857 | 67455.78527544174 | 6.8695e-06
-0.0018548750000000002 | 0.6017870583344319 | 0.13772635986776174 | 0.4640606984666702 | 67388.7989070849 | 6.8863e-06
-0.0018546250000000002 | 0.6037994272022371 | 0.13906872857488245 | 0.46473069862735467 | 66834.68000171115 | 6.9534e-06
-0.0018543750000000001 | 0.6048056116361394 | 0.13973991292844273 | 0.4650656987076967 | 66561.61277928448 | 6.987e-06
-0.001854125 | 0.6048056116361394 | 0.14007550510522288 | 0.46473010653091656 | 66354.22891130287 | 7.0038e-06
-0.001853875 | 0.6054764012587415 | 0.1407466894587833 | 0.46472971179995815 | 66037.7467615039 | 7.0373e-06
-0.0018536250000000002 | 0.6064825856926429 | 0.14108228163556316 | 0.46540030405707977 | 65975.7268824556 | 7.0541e-06
-0.001853375 | 0.6064825856926437 | 0.14108228163556344 | 0.4654003040570802 | 65975.72688245552 | 7.0541e-06
-0.0018531250000000002 | 0.6071533753152446 | 0.1414178738123433 | 0.46573550150290133 | 65866.56819928101 | 7.0709e-06
-0.0018528750000000001 | 0.6074887701265457 | 0.14175346598912358 | 0.4657353041374221 | 65710.60550620426 | 7.0877e-06
-0.001852625 | 0.6074887701265457 | 0.142760242519464 | 0.46472852760708167 | 65106.155524178284 | 7.138e-06
-0.001852375 | 0.6088303493717488 | 0.1434314268730243 | 0.46539892249872455 | 64894.972133370575 | 7.1716e-06
-0.001852125 | 0.6101719286169518 | 0.14376701904980443 | 0.4664049095671473 | 64883.43608287144 | 7.1884e-06
-0.0018518750000000002 | 0.6098365338056513 | 0.14376701904980443 | 0.4660695147558469 | 64836.77798096223 | 7.1884e-06
-0.001851625 | 0.6108427182395539 | 0.14510938775692456 | 0.4657333304826294 | 64190.65474423861 | 7.2555e-06
-0.0018513750000000002 | 0.6118489026734558 | 0.14410261122658458 | 0.46774629144687124 | 64918.503206218054 | 7.2051e-06
-0.0018511250000000001 | 0.6125196922960574 | 0.145109387756925 | 0.4674103045391324 | 64421.78714475713 | 7.2555e-06
-0.001850875 | 0.6128550871073581 | 0.14544497993370514 | 0.467410107173653 | 64273.11652649708 | 7.2722e-06
-0.0018506250000000003 | 0.6131904819186589 | 0.14510938775692514 | 0.4680810941617337 | 64514.24010496456 | 7.2555e-06
-0.001850375 | 0.614532061163862 | 0.14544497993370528 | 0.46908708123015674 | 64503.71562414455 | 7.2722e-06
-0.0018501250000000002 | 0.614532061163862 | 0.14578057211048515 | 0.46875148905337694 | 64309.18499868644 | 7.289e-06
-0.001849875 | 0.6155382455977649 | 0.1464517564640457 | 0.4690864891337192 | 64060.20664543974 | 7.3226e-06
-0.0018496250000000001 | 0.6165444300316668 | 0.1467873486408257 | 0.4697570813908411 | 64005.11838936348 | 7.3394e-06
-0.001849375 | 0.6165444300316668 | 0.14712294081760585 | 0.46942148921406096 | 63813.500002833876 | 7.3561e-06
-0.001849125 | 0.6175506144655691 | 0.147458532994386 | 0.47009208147118314 | 63759.22395607725 | 7.3729e-06
-0.0018488750000000003 | 0.6178860092768698 | 0.14678734864082602 | 0.4710986606360437 | 64187.91060648899 | 7.3394e-06
-0.001848625 | 0.6188921937107726 | 0.14846530952472656 | 0.47042688418604606 | 63371.96018275198 | 7.4233e-06
-0.0018483750000000002 | 0.6195629833333735 | 0.14880090170150642 | 0.47076208163186706 | 63274.08990789754 | 7.44e-06
-0.0018481250000000002 | 0.6198983781446746 | 0.14812971734794628 | 0.47176866079672836 | 63696.6935795303 | 7.4065e-06
-0.0018478750000000001 | 0.6215753522011785 | 0.14980767823184699 | 0.47176767396933156 | 62983.11001645848 | 7.4904e-06
-0.001847625 | 0.6229169314463816 | 0.1514856391157477 | 0.4714312923306339 | 62241.054014423244 | 7.5743e-06
-0.001847375 | 0.6229169314463816 | 0.1508144547621874 | 0.4721024766841942 | 62607.05943984368 | 7.5407e-06
-0.0018471250000000002 | 0.6239231158802835 | 0.1514856391157474 | 0.47243747676453607 | 62373.89623495007 | 7.5743e-06
-0.001846875 | 0.6249293003141869 | 0.1528280078228687 | 0.47210129249131827 | 61782.03841255261 | 7.6414e-06
-0.0018466250000000002 | 0.6262708795593889 | 0.15383478435320824 | 0.4724360952061806 | 61421.23151048288 | 7.6917e-06
-0.0018463750000000001 | 0.6256000899367878 | 0.15282800782286826 | 0.4727720821139196 | 61869.82201088103 | 7.6414e-06
-0.0018461250000000001 | 0.6266062743706903 | 0.1538347843532087 | 0.4727714900174816 | 61464.83605840222 | 7.6917e-06
-0.001845875 | 0.626941669181991 | 0.15349919217642854 | 0.47344247700556247 | 61686.64086015491 | 7.675e-06
-0.001845625 | 0.6279478536158939 | 0.15417037652998913 | 0.4737774770859048 | 61461.54504510092 | 7.7085e-06
-0.0018453750000000002 | 0.629289432861096 | 0.1548415608835488 | 0.4744478719775471 | 61281.72168638413 | 7.7421e-06
-0.001845125 | 0.6292894328610965 | 0.15551274523710926 | 0.4737766876239873 | 60930.91429922648 | 7.7756e-06
-0.0018448750000000002 | 0.6292894328610965 | 0.15517715306032925 | 0.47411227980076726 | 61105.93865792131 | 7.7589e-06
-0.0018446250000000001 | 0.6306310121062996 | 0.15651952176744982 | 0.47411149033884975 | 60581.77088520176 | 7.826e-06
-0.001844375 | 0.6309664069176004 | 0.1571907061210101 | 0.4737757007965903 | 60280.370575072506 | 7.8595e-06
-0.001844125 | 0.6316371965402019 | 0.1571907061210101 | 0.4744464904191918 | 60365.71781208855 | 7.8595e-06
-0.001843875 | 0.6329787757854052 | 0.15752629829779055 | 0.47545247748761466 | 60364.83845875826 | 7.8763e-06
-0.0018436250000000002 | 0.6333141705967057 | 0.15819748265135022 | 0.47511668794535544 | 60066.27665402997 | 7.9099e-06
-0.001843375 | 0.6343203550306088 | 0.15886866700491112 | 0.4754516880256977 | 59854.68336698515 | 7.9434e-06
-0.0018431250000000001 | 0.6356619342758113 | 0.1595398513584711 | 0.4761220829173402 | 59686.91569701146 | 7.977e-06
-0.0018428750000000001 | 0.6359973290871122 | 0.15920425918169095 | 0.4767930699054212 | 59897.024408283425 | 7.9602e-06
-0.001842625 | 0.6366681187097136 | 0.16021103571203138 | 0.47645708299768225 | 59478.68458376138 | 8.0106e-06
-0.0018423750000000003 | 0.6373389083323149 | 0.16021103571203138 | 0.47712787262028356 | 59562.42283807328 | 8.0106e-06
-0.001842125 | 0.6376743031436162 | 0.16088222006559197 | 0.47679208307802423 | 59272.190908807104 | 8.0441e-06
-0.0018418750000000002 | 0.6380096979549167 | 0.16155340441915164 | 0.476456293535765 | 58984.37055521223 | 8.0777e-06
-0.0018416250000000002 | 0.6390158823888191 | 0.16289577312627251 | 0.4761201092625466 | 58457.0244058415 | 8.1448e-06
-0.0018413750000000001 | 0.6386804875775184 | 0.16222458877271223 | 0.47645589880480615 | 58740.28128650133 | 8.1112e-06
-0.001841125 | 0.63935127720012 | 0.16256018094949237 | 0.4767910962506276 | 58660.25658506951 | 8.128e-06
-0.001840875 | 0.6400220668227214 | 0.16323136530305266 | 0.4767907015196688 | 58419.00551826753 | 8.1616e-06
-0.0018406250000000002 | 0.6410282512566233 | 0.16289577312627265 | 0.47813247813035065 | 58704.09881780228 | 8.1448e-06
-0.001840375 | 0.6410282512566247 | 0.16256018094949298 | 0.4784680703071317 | 58866.57698243957 | 8.128e-06
-0.0018401250000000002 | 0.6430406201244276 | 0.16390254965661233 | 0.4791380704678153 | 58466.21318236283 | 8.1951e-06
-0.0018398750000000001 | 0.6430406201244285 | 0.16390254965661294 | 0.4791380704678156 | 58466.21318236265 | 8.1951e-06
-0.0018396250000000001 | 0.6437114097470301 | 0.16423814183339308 | 0.47947326791363704 | 58387.56607463639 | 8.2119e-06
-0.001839375 | 0.6440468045583309 | 0.16423814183339308 | 0.4798086627249378 | 58428.40857413823 | 8.2119e-06
-0.001839125 | 0.6447175941809326 | 0.1655805105405138 | 0.4791370836404188 | 57873.608684541985 | 8.279e-06
-0.0018388750000000002 | 0.6450529889922331 | 0.16591610271729365 | 0.4791368862749394 | 57756.52615121345 | 8.2958e-06
-0.001838625 | 0.6460591734261358 | 0.1675940636011951 | 0.47846510982494067 | 57098.09757504189 | 8.3797e-06
-0.0018383750000000002 | 0.6467299630487371 | 0.16893643230831507 | 0.477793530740422 | 56564.88943349196 | 8.4468e-06
-0.0018381250000000001 | 0.6480715422939403 | 0.16860084013153492 | 0.47947070216240534 | 56876.430958273224 | 8.43e-06
-0.001837875 | 0.6477361474826394 | 0.16826524795475478 | 0.47947089952788463 | 56989.89011168969 | 8.4133e-06
-0.001837625 | 0.6480715422939403 | 0.16826524795475478 | 0.4798062943391855 | 57029.755124266856 | 8.4133e-06
-0.001837375 | 0.6480715422939403 | 0.16826524795475492 | 0.4798062943391853 | 57029.75512426678 | 8.4133e-06
-0.0018371250000000002 | 0.6480715422939403 | 0.16860084013153478 | 0.4794707021624055 | 56876.4309582733 | 8.43e-06
-0.001836875 | 0.6494131215391433 | 0.1689364323083152 | 0.4804766892308281 | 56882.54246472311 | 8.4468e-06
-0.0018366250000000001 | 0.6494131215391433 | 0.1692720244850952 | 0.4801410970540481 | 56730.11810599874 | 8.4636e-06
-0.0018363750000000001 | 0.6510900955956472 | 0.16960761666187535 | 0.4814824789337719 | 56776.0444265473 | 8.4804e-06
-0.001836125 | 0.6517608852182488 | 0.16960761666187535 | 0.48215326855637347 | 56855.14342408098 | 8.4804e-06
-0.0018358750000000003 | 0.6520962800295494 | 0.17061439319221533 | 0.48148188683733406 | 56440.94590482685 | 8.5307e-06
-0.001835625 | 0.6537732540860539 | 0.17128557754577667 | 0.48248767654027724 | 56337.22155168969 | 8.5643e-06
-0.0018353750000000002 | 0.6547794385199555 | 0.17262794625289601 | 0.48215149226705944 | 55860.18981662662 | 8.6314e-06
-0.001835125 | 0.654779438519956 | 0.1729635384296769 | 0.48181590009027914 | 55713.00222748098 | 8.6482e-06
-0.0018348750000000001 | 0.6551148333312566 | 0.1732991306064569 | 0.48181570272479973 | 55605.091732277615 | 8.665e-06
-0.001834625 | 0.656121017765159 | 0.17464149931357748 | 0.4814795184515815 | 55139.18746048568 | 8.7321e-06
-0.001834375 | 0.6571272021990613 | 0.17531268366713776 | 0.48181451853192353 | 54966.30459969844 | 8.7656e-06
-0.0018341250000000003 | 0.657462597010362 | 0.17564827584391776 | 0.48181432116644424 | 54861.26394939257 | 8.7824e-06
-0.001833875 | 0.6581333866329638 | 0.17598386802069818 | 0.4821495186122657 | 54794.74045377364 | 8.7992e-06
-0.0018336250000000002 | 0.6584687814442644 | 0.17631946019747805 | 0.4821493212467863 | 54690.42619649339 | 8.816e-06
-0.0018333750000000002 | 0.6577979918216629 | 0.17531268366713776 | 0.4824853081545251 | 55042.829538860875 | 8.7656e-06
-0.0018331250000000001 | 0.6588041762555652 | 0.1756482758439179 | 0.4831559004116473 | 55014.02141185633 | 8.7824e-06
-0.001832875 | 0.6594749658781668 | 0.17699064455103847 | 0.4824843213271283 | 54520.88414627986 | 8.8495e-06
-0.001832625 | 0.6594749658781672 | 0.17598386802069804 | 0.4834910978574692 | 54947.206615620504 | 8.7992e-06
-0.0018323750000000002 | 0.6604811503120687 | 0.17598386802069804 | 0.4844972822913706 | 55061.55623700546 | 8.7992e-06
-0.001832125 | 0.6611519399346708 | 0.17732623672781875 | 0.4838257032068521 | 54568.992398962924 | 8.8663e-06
-0.0018318750000000002 | 0.6614873347459713 | 0.1776618289045986 | 0.4838255058413727 | 54465.89273840908 | 8.8831e-06
-0.0018316250000000001 | 0.662158124368573 | 0.1779974210813789 | 0.4841607032871941 | 54400.867197490465 | 8.8999e-06
-0.001831375 | 0.6628289139911746 | 0.17833301325815903 | 0.48449590073301557 | 54336.08639042599 | 8.9167e-06
-0.001831125 | 0.6638350984250769 | 0.1796753819652796 | 0.48415971645979733 | 53892.71598190966 | 8.9838e-06
-0.001830875 | 0.6638350984250774 | 0.18001097414205974 | 0.48382412428301763 | 53754.958728371406 | 9.0005e-06
-0.0018306250000000002 | 0.6648412828589788 | 0.18001097414205974 | 0.48483030871691907 | 53866.7501831643 | 9.0005e-06
-0.001830375 | 0.6655120724815808 | 0.18135334284918017 | 0.4841587296324007 | 53393.96804337312 | 9.0677e-06
-0.0018301250000000002 | 0.6655120724815808 | 0.18101775067240017 | 0.4844943218091807 | 53530.034486618075 | 9.0509e-06
-0.0018298750000000001 | 0.6665182569154832 | 0.18068215849562003 | 0.48583609841986314 | 53777.982559538716 | 9.0341e-06
-0.001829625 | 0.6675244413493856 | 0.1813533428491803 | 0.4861710985002053 | 53615.89600303337 | 9.0677e-06
-0.0018293750000000003 | 0.6675244413493856 | 0.1816889350259603 | 0.4858355063234253 | 53479.92229180137 | 9.0844e-06
-0.001829125 | 0.6678598361606868 | 0.1820245272027409 | 0.4858353089579459 | 53381.30156677372 | 9.1012e-06
-0.0018288750000000002 | 0.6688660205945882 | 0.18269571155630057 | 0.4861703090382876 | 53221.86327164736 | 9.1348e-06
-0.001828625 | 0.6692014154058894 | 0.183702488086641 | 0.4854989273192484 | 52857.08782455562 | 9.1851e-06
-0.0018283750000000001 | 0.6688660205945887 | 0.18303130373308102 | 0.48583471686150764 | 53087.60927256598 | 9.1516e-06
-0.001828125 | 0.669872205028491 | 0.1837024880866413 | 0.4861697169418497 | 52930.11782317863 | 9.1851e-06
-0.001827875 | 0.6705429946510926 | 0.18470926461698173 | 0.48583373003411084 | 52605.23678025022 | 9.2355e-06
-0.0018276250000000003 | 0.6708783894623933 | 0.18504485679376173 | 0.48583353266863155 | 52509.81206249988 | 9.2522e-06
-0.001827375 | 0.6725553635188972 | 0.1860516333241026 | 0.48650373019479465 | 52297.711286124904 | 9.3026e-06
-0.0018271250000000002 | 0.6725553635188972 | 0.18672281767766227 | 0.4858325458412349 | 52037.83360638042 | 9.3361e-06
-0.0018268750000000002 | 0.6732261531414988 | 0.18672281767766258 | 0.48650333546383623 | 52109.68231035173 | 9.3361e-06
-0.0018266250000000001 | 0.6742323375754011 | 0.18672281767766258 | 0.48750951989773855 | 52217.45536630885 | 9.3361e-06
-0.001826375 | 0.6749031271980027 | 0.18705840985444272 | 0.48784471734356 | 52159.61343017623 | 9.3529e-06
-0.001826125 | 0.6755739168206043 | 0.1884007785615633 | 0.487173138259041 | 51716.679939286834 | 9.42e-06
-0.0018258750000000002 | 0.6762447064432056 | 0.18907196291512327 | 0.4871727435280823 | 51533.04974643757 | 9.4536e-06
-0.001825625 | 0.6759093116319052 | 0.1884007785615636 | 0.4875085330703416 | 51752.2843368759 | 9.42e-06
-0.0018253750000000002 | 0.6762447064432058 | 0.18907196291512327 | 0.4871727435280825 | 51533.049746437595 | 9.4536e-06
-0.0018251250000000001 | 0.6765801012545066 | 0.18907196291512357 | 0.48750813833938306 | 51568.52775239137 | 9.4536e-06
-0.001824875 | 0.6772508908771082 | 0.18907196291512357 | 0.48817892796198464 | 51639.48376429914 | 9.4536e-06
-0.001824625 | 0.6779216804997098 | 0.18974314726868385 | 0.48817853323102595 | 51456.77620069679 | 9.4872e-06
-0.001824375 | 0.6792632597449132 | 0.19108551597580442 | 0.4881777437691087 | 51095.211615193555 | 9.5543e-06
-0.0018241250000000002 | 0.6799340493675141 | 0.19108551597580442 | 0.48884853339170975 | 51165.4199320485 | 9.5543e-06
-0.001823875 | 0.6795986545562142 | 0.19142110815258517 | 0.488177546403629 | 51005.612820347276 | 9.5711e-06
-0.0018236250000000002 | 0.680604838990116 | 0.19276347685970513 | 0.4878413621304109 | 50615.53880203831 | 9.6382e-06
-0.0018233750000000001 | 0.6812756286127176 | 0.192427884682925 | 0.48884774392979263 | 50808.410094544925 | 9.6214e-06
-0.001823125 | 0.6816110234240184 | 0.192427884682925 | 0.48918313874109337 | 50843.269367862136 | 9.6214e-06
-0.001822875 | 0.6819464182353191 | 0.19309906903648527 | 0.4888473491988338 | 50631.76654740559 | 9.655e-06
-0.001822625 | 0.682617207857921 | 0.19377025339004555 | 0.4888469544678754 | 50456.34672148172 | 9.6885e-06
-0.0018223750000000002 | 0.6832879974805219 | 0.19377025339004555 | 0.48951774409047644 | 50525.582283789714 | 9.6885e-06
-0.001822125 | 0.6836233922918235 | 0.19444143774360628 | 0.48918195454821717 | 50316.63622990287 | 9.7221e-06
-0.0018218750000000001 | 0.6846295767257254 | 0.19544821427394626 | 0.4891813624517792 | 50057.388783928975 | 9.7724e-06
-0.0018216250000000001 | 0.6849649715370262 | 0.19544821427394626 | 0.4895167572630799 | 50091.70936470754 | 9.7724e-06
-0.001821375 | 0.6849649715370262 | 0.19611939862750655 | 0.48884557290951963 | 49851.83274378622 | 9.806e-06
-0.0018211250000000003 | 0.6866419455935293 | 0.1974617673346265 | 0.4891801782589028 | 49546.824670106274 | 9.8731e-06
-0.001820875 | 0.6856357611596283 | 0.19645499080428713 | 0.48918077035534124 | 49800.798478331766 | 9.8227e-06
-0.0018206250000000002 | 0.6869773404048303 | 0.19746176733462667 | 0.48951557307020355 | 49580.79527776644 | 9.8731e-06
-0.0018203750000000002 | 0.6869773404048308 | 0.19746176733462711 | 0.4895155730702037 | 49580.79527776634 | 9.8731e-06
-0.0018201250000000001 | 0.6873127352161317 | 0.19712617515784697 | 0.4901865600582847 | 49733.27967894394 | 9.8563e-06
-0.001819875 | 0.6876481300274324 | 0.19679058298106683 | 0.4908575470463656 | 49886.284151471904 | 9.8395e-06
-0.001819625 | 0.6886543144613347 | 0.19746176733462711 | 0.4911925471267076 | 49750.64831606737 | 9.8731e-06
-0.0018193750000000002 | 0.6886543144613347 | 0.1981329516881871 | 0.4905213627731476 | 49514.364833680826 | 9.9066e-06
-0.001819125 | 0.6893251040839368 | 0.19846854386496784 | 0.49085656021896895 | 49464.418961317446 | 9.9234e-06
-0.0018188750000000002 | 0.6903312885178382 | 0.19913972821852752 | 0.49119156029931066 | 49331.3478624715 | 9.957e-06
-0.0018186250000000001 | 0.6899958937065379 | 0.2004820969256484 | 0.4895137967808895 | 48833.66687474669 | 1.0024e-05
-0.0018183750000000001 | 0.6910020781404402 | 0.20081768910242853 | 0.4901843890380117 | 48818.84571313731 | 1.0041e-05
-0.001818125 | 0.6910020781404402 | 0.20115328127920867 | 0.48984879686123156 | 48704.03244193687 | 1.0058e-05
-0.001817875 | 0.6920082625743429 | 0.20216005780954924 | 0.4898482047647936 | 48461.423099341344 | 1.0108e-05
-0.0018176250000000002 | 0.6926790521969438 | 0.2024956499863291 | 0.49018340221061474 | 48414.21553931732 | 1.0125e-05
-0.001817375 | 0.6933498418195457 | 0.20283124216310938 | 0.49051859965643635 | 48367.16419278046 | 1.0142e-05
-0.0018171250000000002 | 0.6933498418195457 | 0.20283124216310938 | 0.49051859965643635 | 48367.16419278046 | 1.0142e-05
-0.0018168750000000001 | 0.694356026253448 | 0.20316683433988952 | 0.49118919191355853 | 48353.284974832044 | 1.0158e-05
-0.001816625 | 0.694356026253448 | 0.20316683433988952 | 0.49118919191355853 | 48353.284974832044 | 1.0158e-05
-0.001816375 | 0.6956976054986512 | 0.2045092030470101 | 0.49118840245164114 | 48035.82382928094 | 1.0225e-05
-0.001816125 | 0.6960330003099519 | 0.20585157175413052 | 0.4901814285558213 | 47624.74479828552 | 1.0293e-05
-0.0018158750000000002 | 0.6956976054986513 | 0.20551597957735065 | 0.4901816259213007 | 47702.53164054424 | 1.0276e-05
-0.001815625 | 0.6967037899325539 | 0.20618716393091124 | 0.4905166260016426 | 47579.74421395154 | 1.0309e-05
-0.0018153750000000001 | 0.6973745795551551 | 0.20719394046125122 | 0.4901806390939039 | 47316.117257355414 | 1.036e-05
-0.0018151250000000001 | 0.6977099743664559 | 0.20652275610769094 | 0.49118721825876493 | 47567.370058012995 | 1.0326e-05
-0.001814875 | 0.6973745795551551 | 0.20652275610769094 | 0.4908518234474642 | 47534.8898783348 | 1.0326e-05
-0.0018146250000000003 | 0.6977099743664558 | 0.20719394046125092 | 0.4905160339052048 | 47348.49222069218 | 1.036e-05
-0.001814375 | 0.6977099743664562 | 0.20820071699159165 | 0.4895092573748645 | 47022.82148189084 | 1.041e-05
-0.0018141250000000002 | 0.6983807639890571 | 0.20820071699159165 | 0.49018004699746553 | 47087.258303463175 | 1.041e-05
-0.0018138750000000002 | 0.699051553611659 | 0.20887190134515193 | 0.4901796522665071 | 46935.91135137953 | 1.0444e-05
-0.0018136250000000001 | 0.6997223432342605 | 0.20920749352193208 | 0.49051484971232845 | 46892.665406452645 | 1.046e-05
-0.001813375 | 0.6997223432342605 | 0.20887190134515193 | 0.4908504418891086 | 47000.14111309296 | 1.0444e-05
-0.001813125 | 0.7010639224794637 | 0.20987867787549236 | 0.49118524460397134 | 46806.588413460486 | 1.0494e-05
-0.0018128750000000003 | 0.7013993172907643 | 0.21021427005227236 | 0.49118504723849193 | 46731.84623635234 | 1.0511e-05
-0.001812625 | 0.7020701069133661 | 0.21054986222905264 | 0.49152024468431355 | 46689.201263841176 | 1.0527e-05
-0.0018123750000000002 | 0.7024055017246666 | 0.21054986222905264 | 0.49185563949561395 | 46721.060207632414 | 1.0527e-05
-0.0018121250000000002 | 0.7027408965359676 | 0.21155663875939307 | 0.49118425777657454 | 46435.2487973877 | 1.0578e-05
-0.0018118750000000001 | 0.7034116861585692 | 0.21222782311295335 | 0.49118386304561584 | 46288.357091067606 | 1.0611e-05
-0.001811625 | 0.7030762913472683 | 0.2125634152897335 | 0.49051287605753485 | 46152.14479772484 | 1.0628e-05
-0.001811375 | 0.7040824757811711 | 0.21222782311295366 | 0.4918546526682175 | 46351.57119869608 | 1.0611e-05
-0.0018111250000000002 | 0.7050886602150727 | 0.21289900746651333 | 0.4921896527485593 | 46236.91379359533 | 1.0645e-05
-0.001810875 | 0.7050886602150732 | 0.21256341528973394 | 0.49252524492533933 | 46341.48771593683 | 1.0628e-05
-0.0018106250000000002 | 0.7054240550263738 | 0.21357019182007392 | 0.4918538632062999 | 46060.16026999415 | 1.0679e-05
-0.0018103750000000001 | 0.7057594498376746 | 0.21357019182007392 | 0.49218925801760066 | 46091.568661628065 | 1.0679e-05
-0.001810125 | 0.7071010290828778 | 0.2142413761736342 | 0.49285965290924355 | 46009.75420450998 | 1.0712e-05
-0.001809875 | 0.7074364238941785 | 0.2142413761736342 | 0.4931950477205443 | 46041.06419861951 | 1.0712e-05
-0.001809625 | 0.7074364238941782 | 0.21491256052719462 | 0.49252386336698356 | 45834.81413639018 | 1.0746e-05
-0.0018093750000000002 | 0.7067656342715773 | 0.2152481527039745 | 0.49151748156760283 | 45669.844353421686 | 1.0762e-05
-0.001809125 | 0.7077718187054797 | 0.21491256052719493 | 0.4928592581782847 | 45866.02634757762 | 1.0746e-05
-0.0018088750000000002 | 0.7084426083280809 | 0.2159193370575349 | 0.492523271270546 | 45621.04330093473 | 1.0796e-05
-0.0018086250000000001 | 0.7091133979506824 | 0.21692611358787534 | 0.49218728436280706 | 45378.33423760899 | 1.0846e-05
-0.001808375 | 0.7091133979506824 | 0.2165905214110952 | 0.4925228765395872 | 45479.63348818615 | 1.083e-05
-0.0018081250000000003 | 0.7101195823845844 | 0.21759729794143517 | 0.4925222844431492 | 45269.15445206569 | 1.088e-05
-0.001807875 | 0.7097841875732845 | 0.2179328901182159 | 0.49185129745506867 | 45137.86764249012 | 1.0897e-05
-0.0018076250000000002 | 0.7111257668184866 | 0.21826848229499576 | 0.4928572845234908 | 45160.64613097743 | 1.0913e-05
-0.001807375 | 0.7111257668184876 | 0.21860407447177665 | 0.49252169234671095 | 45060.614129614405 | 1.093e-05
-0.0018071250000000001 | 0.7121319512523895 | 0.2199464431788966 | 0.49218550807349287 | 44755.032266938426 | 1.0997e-05
-0.001806875 | 0.7124673460636902 | 0.22028203535567675 | 0.49218531070801347 | 44686.831580551734 | 1.1014e-05
-0.001806625 | 0.7121319512523895 | 0.22028203535567675 | 0.49184991589671273 | 44656.38018121186 | 1.1014e-05
-0.0018063750000000003 | 0.7117965564410889 | 0.22061762753245676 | 0.49117892890863213 | 44527.62314619407 | 1.1031e-05
-0.001806125 | 0.7128027408749911 | 0.22128881188601718 | 0.4915139289889739 | 44422.84495089124 | 1.1064e-05
-0.0018058750000000002 | 0.7128027408749911 | 0.22128881188601718 | 0.4915139289889739 | 44422.84495089124 | 1.1064e-05
-0.0018056250000000002 | 0.7131381356862918 | 0.22195999623957746 | 0.49117813944671435 | 44258.258043629656 | 1.1098e-05
-0.0018053750000000001 | 0.7138089253088934 | 0.2229667727699179 | 0.4908421525389755 | 44028.27797534492 | 1.1148e-05
-0.001805125 | 0.714479714931495 | 0.22363795712347817 | 0.4908417578080168 | 43896.10458988465 | 1.1182e-05
-0.001804875 | 0.715821294176698 | 0.22430914147703876 | 0.4915121526996593 | 43824.53157843971 | 1.1215e-05
-0.0018046250000000002 | 0.715821294176698 | 0.22498032583059843 | 0.4908409683460996 | 43634.123698059186 | 1.1249e-05
-0.001804375 | 0.7158212941766982 | 0.22565151018415902 | 0.4901697839925392 | 43444.848527049624 | 1.1283e-05
-0.0018041250000000002 | 0.7161566889879988 | 0.22565151018415902 | 0.4905051788038397 | 43474.57532223276 | 1.1283e-05
-0.0018038750000000001 | 0.717498268233202 | 0.2269938788912796 | 0.49050438934192236 | 43217.411124716105 | 1.135e-05
-0.001803625 | 0.7171628734219012 | 0.22766506324483987 | 0.48949781017706134 | 43001.57461144017 | 1.1383e-05
-0.001803375 | 0.717498268233202 | 0.22800065542162 | 0.48949761281158194 | 42938.26365598821 | 1.14e-05
-0.001803125 | 0.7185044526671039 | 0.22800065542162 | 0.490503797245484 | 43026.52519471418 | 1.14e-05
-0.0018028750000000002 | 0.7178336630445031 | 0.22800065542162 | 0.48983300762288307 | 42967.684168896914 | 1.14e-05
-0.001802625 | 0.7188398474784052 | 0.22800065542162015 | 0.4908391920567851 | 43055.94570762284 | 1.14e-05
-0.0018023750000000002 | 0.7191752422897059 | 0.22833624759840015 | 0.4908389946913057 | 42992.64789133242 | 1.1417e-05
-0.0018021250000000001 | 0.7211876111575106 | 0.22934302412874058 | 0.49184458702877004 | 42891.610843386756 | 1.1467e-05
-0.001801875 | 0.720516821534909 | 0.23001420848230086 | 0.49050261305260817 | 42649.76640261346 | 1.1501e-05
-0.0018016250000000003 | 0.7198460319123078 | 0.22967861630552086 | 0.4901674156067869 | 42682.89521169538 | 1.1484e-05
-0.001801375 | 0.720516821534909 | 0.23068539283586145 | 0.4898314286990476 | 42467.485494200766 | 1.1534e-05
-0.0018011250000000002 | 0.720516821534909 | 0.23135657718942113 | 0.4891602443454879 | 42286.2622094372 | 1.1568e-05
-0.001800875 | 0.7201814267236082 | 0.2310209850126419 | 0.4891604417109663 | 42347.706350935914 | 1.1551e-05
-0.0018006250000000001 | 0.7201814267236082 | 0.23236335371976186 | 0.48781807300384633 | 41987.52214535271 | 1.1618e-05
-0.0018003750000000001 | 0.7211876111575106 | 0.23404131460366256 | 0.48714629655384806 | 41629.08564915611 | 1.1702e-05
-0.001800125 | 0.7215230059688114 | 0.235048091134003 | 0.48647491483480837 | 41393.649485752656 | 1.1752e-05
-0.0017998750000000003 | 0.7221937955914126 | 0.23571927548756297 | 0.4864745201038497 | 41275.75219274056 | 1.1786e-05
-0.001799625 | 0.7238707696479169 | 0.2373972363714643 | 0.4864735332764526 | 40983.92556813503 | 1.187e-05
-0.0017993750000000002 | 0.7238707696479169 | 0.23806842072502396 | 0.48580234892289287 | 40811.99408501214 | 1.1903e-05
-0.0017991250000000002 | 0.7238707696479169 | 0.23706164419468384 | 0.486809125453233 | 41070.256397399084 | 1.1853e-05
-0.0017988750000000001 | 0.7252123488931199 | 0.2384040129018044 | 0.4868083359913155 | 40838.93807541114 | 1.192e-05
-0.001798625 | 0.7245415592705183 | 0.2384040129018044 | 0.4861375463687139 | 40782.66472544217 | 1.192e-05
-0.001798375 | 0.7248769540818192 | 0.23806842072502427 | 0.4868085333567949 | 40896.52309821238 | 1.1903e-05
-0.0017981250000000002 | 0.7252123488931198 | 0.23907519725536425 | 0.4861371516377555 | 40668.13765867114 | 1.1954e-05
-0.001797875 | 0.7245415592705183 | 0.23974638160892497 | 0.48479517766159336 | 40442.33530518035 | 1.1987e-05
-0.0017976250000000002 | 0.7245415592705183 | 0.23974638160892497 | 0.48479517766159336 | 40442.33530518035 | 1.1987e-05
-0.0017973750000000001 | 0.7255477437044208 | 0.2407531581392654 | 0.48479458556515537 | 40273.165204729936 | 1.2038e-05
-0.0017971250000000001 | 0.7262185333270222 | 0.24175993466960582 | 0.4844585986574164 | 40077.65797252449 | 1.2088e-05
-0.001796875 | 0.7258831385157215 | 0.2424311190231661 | 0.4834520194925554 | 39883.66026940279 | 1.2122e-05
-0.001796625 | 0.7258831385157221 | 0.24243111902316672 | 0.4834520194925554 | 39883.66026940269 | 1.2122e-05
-0.0017963750000000002 | 0.7272247177609241 | 0.24377348773028606 | 0.483451230030638 | 39663.97121622466 | 1.2189e-05
-0.001796125 | 0.7268893229496242 | 0.24545144861418738 | 0.4814378743354367 | 39228.76618195759 | 1.2273e-05
-0.0017958750000000002 | 0.7275601125722254 | 0.24545144861418738 | 0.48210866395803803 | 39283.42380377148 | 1.2273e-05
-0.0017956250000000001 | 0.7285662970061277 | 0.24780059385164838 | 0.48076570315447936 | 38802.62719969921 | 1.239e-05
-0.001795375 | 0.7292370866287293 | 0.24947855473554909 | 0.47975853189318024 | 38460.903575598415 | 1.2474e-05
-0.001795125 | 0.7299078762513309 | 0.25082092344266965 | 0.47908695280866126 | 38201.51415064593 | 1.2541e-05
-0.001794875 | 0.7302432710626316 | 0.2521632921497905 | 0.47807997891284115 | 37918.2849999318 | 1.2608e-05
-0.0017946250000000002 | 0.7302432710626316 | 0.2528344765033502 | 0.4774087945592814 | 37764.532840754066 | 1.2642e-05
-0.001794375 | 0.7302432710626315 | 0.2535056608569106 | 0.47673761020572086 | 37611.594833364434 | 1.2675e-05
-0.0017941250000000001 | 0.7299078762513309 | 0.25317006868013064 | 0.47673780757120027 | 37661.46685953921 | 1.2659e-05
-0.0017938750000000001 | 0.731249455496534 | 0.2545124373872512 | 0.47673701810928276 | 37462.767871253986 | 1.2726e-05
-0.001793625 | 0.7305786658739325 | 0.25484802956403135 | 0.47573063630990114 | 37334.456705334065 | 1.2742e-05
-0.0017933750000000003 | 0.7312494554965336 | 0.25551921391759136 | 0.47573024157894234 | 37236.35763315805 | 1.2776e-05
-0.001793125 | 0.7315848503078348 | 0.2561903982711522 | 0.4753944520366826 | 37112.58932768625 | 1.281e-05
-0.0017928750000000002 | 0.7315848503078348 | 0.2568615826247119 | 0.4747232676831229 | 36963.353011549276 | 1.2843e-05
-0.0017926250000000002 | 0.7322556399304364 | 0.25719717480149235 | 0.47505846512894406 | 36941.188447781315 | 1.286e-05
-0.0017923750000000001 | 0.7325910347417371 | 0.25719717480149235 | 0.4753938599402448 | 36967.26920170558 | 1.286e-05
-0.001792125 | 0.7325910347417371 | 0.2568615826247122 | 0.47572945211702494 | 37041.697497604364 | 1.2843e-05
-0.001791875 | 0.7329264295530379 | 0.2575327669782725 | 0.4753936625747654 | 36919.0816495109 | 1.2877e-05
-0.0017916250000000002 | 0.7332618243643386 | 0.2571971748014925 | 0.4760646495628461 | 37019.430709554086 | 1.286e-05
-0.001791375 | 0.7346034036095417 | 0.25820395133183277 | 0.47639945227770886 | 36901.01950960932 | 1.291e-05
-0.0017911250000000002 | 0.7342680087982412 | 0.25820395133183277 | 0.47606405746640845 | 36875.040448516695 | 1.291e-05
-0.0017908750000000001 | 0.7349387984208426 | 0.2585395435086129 | 0.47639925491222973 | 36853.10559824355 | 1.2927e-05
-0.0017906250000000001 | 0.7356095880434441 | 0.25887513568539305 | 0.47673445235805106 | 36831.227618354125 | 1.2944e-05
-0.001790375 | 0.7352741932321434 | 0.25887513568539305 | 0.4763990575467503 | 36805.315913051665 | 1.2944e-05
-0.001790125 | 0.7359449828547446 | 0.2592107278621732 | 0.4767342549925715 | 36783.528129750805 | 1.2961e-05
-0.0017898750000000002 | 0.7352741932321437 | 0.2592107278621732 | 0.47606346536997046 | 36731.771813325686 | 1.2961e-05
-0.001789625 | 0.7356095880434441 | 0.2602175043925136 | 0.4753920836509305 | 36538.05571310424 | 1.3011e-05
-0.0017893750000000002 | 0.7356095880434441 | 0.2602175043925136 | 0.4753920836509305 | 36538.05571310424 | 1.3011e-05
-0.0017891250000000001 | 0.737286562099948 | 0.26122428092285405 | 0.476062281177094 | 36448.54754659555 | 1.3061e-05
-0.001788875 | 0.7369511672886473 | 0.26055309656929376 | 0.47639807071935353 | 36568.21407936375 | 1.3028e-05
-0.001788625 | 0.7366157724773466 | 0.2602175043925136 | 0.47639826808483293 | 36615.38982144959 | 1.3011e-05
-0.001788375 | 0.7366157724773469 | 0.26055309656929404 | 0.4760626759080528 | 36542.46924533818 | 1.3028e-05
-0.0017881250000000002 | 0.7372865620999477 | 0.26122428092285377 | 0.476062281177094 | 36448.5475465956 | 1.3061e-05
-0.001787875 | 0.7376219569112493 | 0.26122428092285405 | 0.4763976759883953 | 36474.22623236829 | 1.3061e-05
-0.0017876250000000002 | 0.7386281413451512 | 0.26122428092285405 | 0.47740386042229715 | 36551.262289686325 | 1.3061e-05
-0.0017873750000000001 | 0.7396343257790535 | 0.2615598730996342 | 0.47807445267941934 | 36555.64188909892 | 1.3078e-05
-0.001787125 | 0.7392989309677528 | 0.2615598730996342 | 0.4777390578681186 | 36529.996150146224 | 1.3078e-05
-0.0017868750000000003 | 0.7392989309677528 | 0.26189546527641416 | 0.4774034656913386 | 36457.558758222054 | 1.3095e-05
-0.001786625 | 0.7392989309677528 | 0.2612242809228548 | 0.47807465004489796 | 36602.619661231554 | 1.3061e-05
-0.0017863750000000002 | 0.7392989309677528 | 0.262902241806754 | 0.4763966891609988 | 36241.35617003781 | 1.3145e-05
-0.001786125 | 0.7396343257790535 | 0.2625666496299746 | 0.4770676761490789 | 36338.78688107516 | 1.3128e-05
-0.0017858750000000001 | 0.7396343257790535 | 0.2625666496299746 | 0.4770676761490789 | 36338.78688107516 | 1.3128e-05
-0.001785625 | 0.7399697205903544 | 0.2625666496299746 | 0.47740307096037976 | 36364.334284888515 | 1.3128e-05
-0.001785375 | 0.7396343257790535 | 0.26223105745319447 | 0.47740326832585905 | 36410.88686919326 | 1.3112e-05
-0.0017851250000000003 | 0.7409759050242561 | 0.26223105745319447 | 0.4787448475710616 | 36513.207262378724 | 1.3112e-05
-0.001784875 | 0.7403051154016556 | 0.2629022418067552 | 0.47740287359490036 | 36317.90054843371 | 1.3145e-05
-0.0017846250000000002 | 0.741311299835557 | 0.26390901833709474 | 0.47740228149846226 | 36179.30789228806 | 1.3195e-05
-0.0017843750000000002 | 0.7409759050242567 | 0.2639090183370952 | 0.4770668866871615 | 36153.89043490711 | 1.3195e-05
-0.0017841250000000001 | 0.7413112998355574 | 0.2642446105138753 | 0.4770666893216821 | 36107.9598478041 | 1.3212e-05
-0.001783875 | 0.7413112998355574 | 0.2649157948674356 | 0.47639550496812183 | 35965.80605595911 | 1.3246e-05
-0.001783625 | 0.7416466946468583 | 0.2655869792209959 | 0.4760597154258624 | 35849.62763025603 | 1.3279e-05
-0.0017833750000000002 | 0.7416466946468583 | 0.2655869792209959 | 0.4760597154258624 | 35849.62763025603 | 1.3279e-05
-0.001783125 | 0.741982089458159 | 0.2659225713977762 | 0.4760595180603828 | 35804.370840584015 | 1.3296e-05
-0.0017828750000000002 | 0.741982089458159 | 0.266258163574556 | 0.475723925883603 | 35734.034930380156 | 1.3313e-05
-0.0017826250000000001 | 0.7426528790807606 | 0.2665937557513363 | 0.4760591233294243 | 35714.199080751576 | 1.333e-05
-0.001782375 | 0.7433236687033622 | 0.2672649401048966 | 0.4760587285984656 | 35624.480218888515 | 1.3363e-05
-0.001782125 | 0.7429882738920613 | 0.2672649401048966 | 0.47572333378716475 | 35599.3819167192 | 1.3363e-05
-0.001781875 | 0.7439944583259636 | 0.2676005322816766 | 0.47639392604428693 | 35604.856386670726 | 1.338e-05
-0.0017816250000000002 | 0.743659063514663 | 0.26726494010489676 | 0.47639412340976633 | 35649.578521057796 | 1.3363e-05
-0.001781375 | 0.743994458325964 | 0.26760053228167674 | 0.4763939260442872 | 35604.856386670726 | 1.338e-05
-0.0017811250000000002 | 0.7446652479485653 | 0.26760053228167674 | 0.4770647156668885 | 35654.9900405078 | 1.338e-05
-0.0017808750000000001 | 0.7453360375711668 | 0.268271716635237 | 0.4770643209359298 | 35565.756011811216 | 1.3414e-05
-0.001780625 | 0.745000642759866 | 0.2679361244584569 | 0.4770645183014091 | 35610.31714298587 | 1.3397e-05
-0.0017803750000000003 | 0.7456714323824672 | 0.26827171663523686 | 0.4773997157472304 | 35590.76012447039 | 1.3414e-05
-0.001780125 | 0.7450006427598663 | 0.2676005322816775 | 0.4774001104781888 | 35680.0568674262 | 1.338e-05
-0.0017798750000000002 | 0.7456714323824672 | 0.26927849316557667 | 0.4763929392168906 | 35382.91778274036 | 1.3464e-05
-0.001779625 | 0.7463422220050691 | 0.2702852696959179 | 0.4760569523091511 | 35226.25948833504 | 1.3514e-05
-0.0017793750000000001 | 0.7460068271937684 | 0.2702852696959179 | 0.47572155749785056 | 35201.4416496361 | 1.3514e-05
-0.001779125 | 0.7466776168163699 | 0.2696140853423576 | 0.4770635314740123 | 35388.620803563295 | 1.3481e-05
-0.001778875 | 0.7470130116276708 | 0.2712920462262583 | 0.47572096540141245 | 35070.763925357394 | 1.3565e-05
-0.0017786250000000003 | 0.7463422220050695 | 0.2702852696959183 | 0.4760569523091511 | 35226.25948833498 | 1.3514e-05
-0.001778375 | 0.7466776168163699 | 0.2709564540494779 | 0.475721162766892 | 35114.21526648878 | 1.3548e-05
-0.0017781250000000002 | 0.7466776168163699 | 0.27028526969591815 | 0.47639234712045175 | 35251.077327033934 | 1.3514e-05
-0.0017778750000000002 | 0.7473484064389715 | 0.270620861872698 | 0.4767275445662735 | 35232.13556170917 | 1.3531e-05
-0.0017776250000000001 | 0.7473484064389715 | 0.270620861872698 | 0.4767275445662735 | 35232.13556170917 | 1.3531e-05
-0.001777375 | 0.7476838012502723 | 0.270620861872698 | 0.4770629393775743 | 35256.92262424234 | 1.3531e-05
-0.001777125 | 0.7470130116276708 | 0.2712920462262583 | 0.47572096540141245 | 35070.763925357394 | 1.3565e-05
-0.0017768750000000002 | 0.7473484064389714 | 0.2712920462262583 | 0.476056360212713 | 35095.48966398231 | 1.3565e-05
-0.001776625 | 0.7480191960615731 | 0.27095645404947816 | 0.4770627420120949 | 35213.24071689989 | 1.3548e-05
-0.0017763750000000002 | 0.7480191960615731 | 0.27095645404947816 | 0.4770627420120949 | 35213.24071689989 | 1.3548e-05
-0.0017761250000000001 | 0.7486899856841747 | 0.27095645404947816 | 0.4777335316346965 | 35262.75344210547 | 1.3548e-05
-0.0017758750000000001 | 0.7490253804954754 | 0.27095645404947816 | 0.47806892644599724 | 35287.509804708265 | 1.3548e-05
-0.001775625 | 0.7486899856841747 | 0.2712920462262583 | 0.47739793945791636 | 35194.39261848209 | 1.3565e-05
-0.001775375 | 0.7486899856841748 | 0.2716276384030383 | 0.4770623472811365 | 35126.200712556085 | 1.3581e-05
-0.0017751250000000002 | 0.7490253804954753 | 0.27129204622625847 | 0.4777333342692168 | 35219.118357106985 | 1.3565e-05
-0.001774875 | 0.7493607753067761 | 0.2719632305798186 | 0.4773975447269575 | 35107.506533817694 | 1.3598e-05
-0.0017746250000000002 | 0.7490253804954754 | 0.2719632305798186 | 0.4770621499156568 | 35082.841816415596 | 1.3598e-05
-0.0017743750000000001 | 0.7493607753067763 | 0.2719632305798186 | 0.47739754472695767 | 35107.50653381771 | 1.3598e-05
-0.001774125 | 0.7507023545519793 | 0.272970007110159 | 0.4777323474418203 | 35002.552294987334 | 1.3649e-05
-0.001773875 | 0.7507023545519793 | 0.272970007110159 | 0.4777323474418203 | 35002.552294987334 | 1.3649e-05
-0.001773625 | 0.7500315649293781 | 0.27263441493337887 | 0.47739714999599914 | 35021.04824973444 | 1.3632e-05
-0.0017733750000000002 | 0.750702354551979 | 0.27263441493337887 | 0.47806793961860017 | 35070.25624299274 | 1.3632e-05
-0.001773125 | 0.7503669597406787 | 0.27263441493337903 | 0.4777325448072997 | 35045.65224636358 | 1.3632e-05
-0.0017728750000000001 | 0.7507023545519793 | 0.272970007110159 | 0.4777323474418203 | 35002.552294987334 | 1.3649e-05
-0.0017726250000000001 | 0.7510377493632802 | 0.2736411914637193 | 0.47739655789956087 | 34892.15606363536 | 1.3682e-05
-0.001772375 | 0.7513731441745809 | 0.2743123758172796 | 0.4770607683573013 | 34782.30006473154 | 1.3716e-05
-0.0017721250000000003 | 0.7517085389858815 | 0.2749835601708396 | 0.47672497881504194 | 34672.98034245146 | 1.3749e-05
-0.001771875 | 0.7513731441745812 | 0.27431237581727974 | 0.4770607683573015 | 34782.300064731535 | 1.3716e-05
-0.0017716250000000002 | 0.7520439337971822 | 0.27464796799405955 | 0.4773959658031226 | 34764.20883721581 | 1.3732e-05
-0.0017713750000000002 | 0.7520439337971825 | 0.2759903367011803 | 0.4760535970960022 | 34497.845307637275 | 1.38e-05
-0.0017711250000000001 | 0.7520439337971825 | 0.27531915234762 | 0.4767247814495625 | 34630.70239644253 | 1.3766e-05
-0.001770875 | 0.7517085389858816 | 0.2746479679940597 | 0.4770605709918219 | 34739.785222233295 | 1.3732e-05
-0.001770625 | 0.7517085389858816 | 0.2759903367011803 | 0.47571820228470135 | 34473.54048484458 | 1.38e-05
-0.0017703750000000002 | 0.7517085389858816 | 0.2756547445244003 | 0.4760537944614813 | 34539.85856712452 | 1.3783e-05
-0.001770125 | 0.7520439337971825 | 0.27599033670118056 | 0.4760535970960019 | 34497.84530763722 | 1.38e-05
-0.0017698750000000002 | 0.7520439337971825 | 0.2766615210547403 | 0.4753824127424422 | 34365.63284479181 | 1.3833e-05
-0.0017696250000000001 | 0.7523793286084832 | 0.2769971132315207 | 0.4753822153769625 | 34323.98336798744 | 1.385e-05
-0.0017693750000000001 | 0.7537209078536864 | 0.2769971132315207 | 0.4767237946221657 | 34420.849304931835 | 1.385e-05
-0.001769125 | 0.7533855130423855 | 0.277668297585081 | 0.47571721545730455 | 34265.1443895239 | 1.3883e-05
-0.001768875 | 0.7537209078536865 | 0.278339481938641 | 0.47538142591504556 | 34158.3897910568 | 1.3917e-05
-0.0017686250000000002 | 0.754056302664987 | 0.27766829758508127 | 0.4763880050799057 | 34313.46028503193 | 1.3883e-05
-0.001768375 | 0.7543916974762878 | 0.27800388976186113 | 0.47638780771442657 | 34272.02461969158 | 1.39e-05
-0.0017681250000000002 | 0.7540563026649871 | 0.27800388976186113 | 0.476052412903126 | 34247.895834185176 | 1.39e-05
-0.0017678750000000001 | 0.7543916974762879 | 0.2783394819386413 | 0.4760522155376466 | 34206.589178217284 | 1.3917e-05
-0.001767625 | 0.7537209078536864 | 0.27733270540830085 | 0.47638820244538554 | 34354.99623054027 | 1.3867e-05
-0.001767375 | 0.7547270922875887 | 0.2769971132315207 | 0.477729979056068 | 34493.498757640125 | 1.385e-05
-0.001767125 | 0.7547270922875887 | 0.277668297585081 | 0.4770587947025077 | 34361.776180540095 | 1.3883e-05
-0.0017668750000000002 | 0.7547270922875887 | 0.277668297585081 | 0.4770587947025077 | 34361.776180540095 | 1.3883e-05
-0.001766625 | 0.7547270922875887 | 0.2780038897618613 | 0.4767232025257274 | 34296.153405198005 | 1.39e-05
-0.0017663750000000001 | 0.7547270922875887 | 0.2783394819386413 | 0.47638761034894744 | 34230.68887179757 | 1.3917e-05
-0.0017661250000000001 | 0.7550624870988895 | 0.27800388976186113 | 0.4770585973370283 | 34320.282190704456 | 1.39e-05
-0.001765875 | 0.7547270922875887 | 0.27800388976186113 | 0.4767232025257276 | 34296.153405198034 | 1.39e-05
-0.0017656250000000003 | 0.7540563026649875 | 0.27766829758508116 | 0.4763880050799063 | 34313.46028503199 | 1.3883e-05
-0.001765375 | 0.7540563026649875 | 0.27800388976186097 | 0.47605241290312644 | 34247.89583418523 | 1.39e-05
-0.0017651250000000002 | 0.7547270922875884 | 0.27766829758508116 | 0.4770587947025073 | 34361.776180540044 | 1.3883e-05
-0.001764875 | 0.7543916974762879 | 0.2786750741154214 | 0.47571662336086645 | 34141.31133693246 | 1.3934e-05
-0.0017646250000000001 | 0.7543916974762879 | 0.2786750741154214 | 0.47571662336086645 | 34141.31133693246 | 1.3934e-05
-0.001764375 | 0.7543916974762879 | 0.2783394819386413 | 0.4760522155376466 | 34206.589178217284 | 1.3917e-05
-0.001764125 | 0.7543916974762879 | 0.2786750741154214 | 0.47571662336086645 | 34141.31133693246 | 1.3934e-05
-0.0017638750000000003 | 0.7547270922875886 | 0.2800174428225414 | 0.4747096494650472 | 33905.71992087581 | 1.4001e-05
-0.001763625 | 0.7547270922875888 | 0.28001744282254215 | 0.47470964946504673 | 33905.71992087568 | 1.4001e-05
-0.0017633750000000002 | 0.7550624870988893 | 0.28035303499932196 | 0.47470945209956733 | 33865.11953407 | 1.4018e-05
-0.0017631250000000002 | 0.7550624870988895 | 0.28068862717610227 | 0.4743738599227872 | 33800.71823324484 | 1.4034e-05
-0.0017628750000000001 | 0.7560686715327918 | 0.2816954037064427 | 0.4743732678263491 | 33679.87276929074 | 1.4085e-05
-0.001762625 | 0.7553978819101903 | 0.2803530349993221 | 0.4750448469108682 | 33889.04613870271 | 1.4018e-05
-0.001762375 | 0.7553978819101902 | 0.2813598115296624 | 0.47403807038052775 | 33696.21750905617 | 1.4068e-05
-0.0017621250000000002 | 0.7550624870988896 | 0.2810242193528826 | 0.47403826774600705 | 33736.47074530301 | 1.4051e-05
-0.001761875 | 0.7550624870988896 | 0.2806886271761027 | 0.4743738599227869 | 33800.71823324476 | 1.4034e-05
-0.0017616250000000002 | 0.7553978819101902 | 0.28169540370644225 | 0.4737024782037479 | 33632.24759587475 | 1.4085e-05
-0.0017613750000000001 | 0.755733276721491 | 0.282366588060003 | 0.47336668866148807 | 33528.51992254108 | 1.4118e-05
-0.001761125 | 0.7564040663440926 | 0.2827021802367831 | 0.4737018861073095 | 33512.432462356715 | 1.4135e-05
-0.001760875 | 0.7560686715327918 | 0.2827021802367831 | 0.47336649129600866 | 33488.704678508715 | 1.4135e-05
-0.001760625 | 0.7560686715327919 | 0.2830377724135637 | 0.47303089911922824 | 33425.28420044615 | 1.4152e-05
-0.0017603750000000002 | 0.7564040663440925 | 0.28404454894390324 | 0.4723595174001892 | 33259.53757299365 | 1.4202e-05
-0.001760125 | 0.7560686715327917 | 0.2830377724135634 | 0.47303089911922824 | 33425.284200446185 | 1.4152e-05
-0.0017598750000000002 | 0.755733276721491 | 0.2833733645903434 | 0.47235991213114764 | 33338.34235366555 | 1.4169e-05
-0.0017596250000000001 | 0.755733276721491 | 0.28303777241356326 | 0.4726955043079278 | 33401.58455015286 | 1.4152e-05
-0.001759375 | 0.7553978819101903 | 0.2827021802367831 | 0.4726957016734072 | 33441.24911081273 | 1.4135e-05
-0.0017591250000000003 | 0.7564040663440922 | 0.2833733645903431 | 0.47303070175374906 | 33385.68552041458 | 1.4169e-05
-0.001758875 | 0.7567394611553935 | 0.2837089567671234 | 0.4730305043882701 | 33346.180520944734 | 1.4185e-05
-0.0017586250000000002 | 0.7570748559666941 | 0.28337336459034357 | 0.47370149137635054 | 33433.02868716355 | 1.4169e-05
-0.001758375 | 0.7570748559666943 | 0.28370895676712354 | 0.47336589919957084 | 33369.82410379966 | 1.4185e-05
-0.0017581250000000001 | 0.757410250777995 | 0.28370895676712354 | 0.4737012940108714 | 33393.46768665461 | 1.4185e-05
-0.001757875 | 0.757410250777995 | 0.2843801411206838 | 0.4730301096573111 | 33267.4502370803 | 1.4219e-05
-0.001757625 | 0.757410250777995 | 0.28370895676712354 | 0.4737012940108714 | 33393.46768665461 | 1.4185e-05
-0.0017573750000000003 | 0.7570748559666943 | 0.28337336459034357 | 0.4737014913763508 | 33433.02868716357 | 1.4169e-05
-0.001757125 | 0.756739461155393 | 0.2840445489439037 | 0.4726949122114894 | 33283.1532214929 | 1.4202e-05
-0.0017568750000000002 | 0.7560686715327921 | 0.2840445489439037 | 0.4720241225888884 | 33235.92192449425 | 1.4202e-05
-0.0017566250000000002 | 0.7564040663440926 | 0.28471573329746397 | 0.47168833304662866 | 33133.98438391322 | 1.4236e-05
-0.0017563750000000001 | 0.7560686715327918 | 0.28538691765102425 | 0.47068175388176753 | 32985.51718879594 | 1.4269e-05
-0.001756125 | 0.7567394611553934 | 0.2857225098278044 | 0.471016951327589 | 32970.23756451359 | 1.4286e-05
-0.001755875 | 0.757410250777995 | 0.2867292863581448 | 0.47068096441985013 | 32831.035182917236 | 1.4336e-05
-0.0017556250000000002 | 0.7570748559666943 | 0.28639369418136484 | 0.47068116178532954 | 32869.51991947566 | 1.432e-05
-0.001755375 | 0.757410250777995 | 0.28740047071170466 | 0.4700097800662903 | 32707.65555132048 | 1.437e-05
-0.0017551250000000002 | 0.757410250777995 | 0.2863936941813651 | 0.47101655659662983 | 32892.94186053888 | 1.432e-05
-0.0017548750000000001 | 0.757410250777995 | 0.28706487853492496 | 0.47034537224307 | 32769.273248858735 | 1.4353e-05
-0.001754625 | 0.7570748559666942 | 0.28706487853492496 | 0.47000997743176925 | 32745.906070469486 | 1.4353e-05
-0.001754375 | 0.7577456455892957 | 0.2863936941813647 | 0.471351951407931 | 32916.36380160226 | 1.432e-05
-0.001754125 | 0.7580810404005967 | 0.2867292863581448 | 0.4713517540424519 | 32877.824238274756 | 1.4336e-05
-0.0017538750000000002 | 0.7584164352118972 | 0.2867292863581448 | 0.4716871488537523 | 32901.2187659535 | 1.4336e-05
-0.001753625 | 0.7574102507779953 | 0.28639369418136496 | 0.4710165565966303 | 32892.94186053893 | 1.432e-05
-0.0017533750000000002 | 0.7580810404005965 | 0.28706487853492496 | 0.4710161618656716 | 32816.007605637256 | 1.4353e-05
-0.0017531250000000001 | 0.7580810404005965 | 0.2863936941813647 | 0.47168734621923186 | 32939.78574266556 | 1.432e-05
-0.001752875 | 0.7577456455892957 | 0.2867292863581448 | 0.47101635923115087 | 32854.429710595985 | 1.4336e-05
-0.001752625 | 0.7577456455892957 | 0.2863936941813647 | 0.471351951407931 | 32916.36380160226 | 1.432e-05
-0.001752375 | 0.7577456455892951 | 0.28605810200458437 | 0.4716875435847107 | 32978.44320991485 | 1.4303e-05
-0.0017521250000000002 | 0.7564040663440932 | 0.28572250982780456 | 0.4706815565162887 | 32946.76060349272 | 1.4286e-05
-0.001751875 | 0.757410250777995 | 0.2860581020045847 | 0.47135214877341025 | 32954.99379114638 | 1.4303e-05
-0.0017516250000000001 | 0.757410250777995 | 0.2863936941813647 | 0.4710165565966303 | 32892.941860538966 | 1.432e-05
-0.0017513750000000001 | 0.7564040663440926 | 0.28605810200458454 | 0.4703459643395081 | 32884.64553484103 | 1.4303e-05
-0.001751125 | 0.7567394611553934 | 0.28605810200458454 | 0.47068135915080883 | 32908.09495360949 | 1.4303e-05
-0.0017508750000000003 | 0.7567394611553934 | 0.2863936941813645 | 0.47034576697402886 | 32846.09797841241 | 1.432e-05
-0.001750625 | 0.7574102507779951 | 0.2860581020045847 | 0.4713521487734104 | 32954.99379114639 | 1.4303e-05
-0.0017503750000000002 | 0.7577456455892956 | 0.2863936941813645 | 0.471351951407931 | 32916.363801602274 | 1.432e-05
-0.0017501250000000002 | 0.7564040663440926 | 0.2850513254742441 | 0.4713527408698485 | 33071.42951085402 | 1.4253e-05
-0.0017498750000000001 | 0.7570748559666942 | 0.2863936941813647 | 0.47068116178532954 | 32869.51991947567 | 1.432e-05
-0.001749625 | 0.7567394611553934 | 0.2867292863581448 | 0.47001017479724855 | 32784.246127559716 | 1.4336e-05
-0.001749375 | 0.7560686715327918 | 0.28605810200458454 | 0.47001056952820724 | 32861.19611607258 | 1.4303e-05
-0.0017491250000000002 | 0.7564040663440925 | 0.28672928635814454 | 0.469674779985948 | 32760.85159988101 | 1.4336e-05
-0.001748875 | 0.7567394611553935 | 0.2874004707117048 | 0.4693389904436887 | 32660.975765379928 | 1.437e-05
-0.0017486250000000002 | 0.7570748559666941 | 0.2867292863581451 | 0.47034556960854895 | 32807.640655238414 | 1.4336e-05
-0.0017483750000000001 | 0.7564040663440926 | 0.2863936941813647 | 0.47001037216272795 | 32822.67603734908 | 1.432e-05
-0.0017481250000000001 | 0.7567394611553934 | 0.2867292863581448 | 0.47001017479724855 | 32784.246127559716 | 1.4336e-05
-0.001747875 | 0.7570748559666942 | 0.2874004707117051 | 0.4696743852549891 | 32684.315658350133 | 1.437e-05
-0.001747625 | 0.7574102507779951 | 0.28706487853492524 | 0.4703453722430698 | 32769.27324885869 | 1.4353e-05
-0.0017473750000000002 | 0.7577456455892956 | 0.28773606288848497 | 0.4700095827008106 | 32669.49425682297 | 1.4387e-05
-0.001747125 | 0.7567394611553933 | 0.28740047071170527 | 0.469338990443688 | 32660.975765379822 | 1.437e-05
-0.0017468750000000002 | 0.7564040663440926 | 0.28773606288848524 | 0.4686680034556074 | 32576.24357202969 | 1.4387e-05
-0.0017466250000000001 | 0.757410250777995 | 0.2880716550652654 | 0.46933859571272957 | 32584.850849445527 | 1.4404e-05
-0.001746375 | 0.7567394611553934 | 0.2874004707117051 | 0.46933899044368826 | 32660.975765379862 | 1.437e-05
-0.001746125 | 0.757410250777995 | 0.2880716550652654 | 0.46933859571272957 | 32584.850849445527 | 1.4404e-05
-0.001745875 | 0.7574102507779951 | 0.2880716550652654 | 0.46933859571272973 | 32584.85084944554 | 1.4404e-05
-0.0017456250000000002 | 0.7577456455892956 | 0.2880716550652654 | 0.46967399052403014 | 32608.13636229646 | 1.4404e-05
-0.001745375 | 0.7564040663440926 | 0.2874004707117051 | 0.4690035956323875 | 32637.6358724096 | 1.437e-05
-0.0017451250000000001 | 0.7564040663440926 | 0.2874004707117051 | 0.4690035956323875 | 32637.6358724096 | 1.437e-05
-0.0017448750000000001 | 0.7567394611553934 | 0.28874283941882567 | 0.4679966217365677 | 32416.154296919678 | 1.4437e-05
-0.001744625 | 0.7567394611553934 | 0.28874283941882567 | 0.4679966217365677 | 32416.154296919678 | 1.4437e-05
-0.0017443750000000003 | 0.7564040663440927 | 0.28807165506526566 | 0.4683324112788271 | 32514.99431089264 | 1.4404e-05
-0.001744125 | 0.7567394611553933 | 0.2887428394188254 | 0.46799662173656786 | 32416.15429691972 | 1.4437e-05
-0.0017438750000000002 | 0.7564040663440927 | 0.28807165506526566 | 0.4683324112788271 | 32514.99431089264 | 1.4404e-05
-0.0017436250000000002 | 0.755733276721491 | 0.28773606288848524 | 0.4679972138330058 | 32529.618229633063 | 1.4387e-05
-0.0017433750000000001 | 0.7553978819101903 | 0.28840724724204553 | 0.4669906346681448 | 32384.112336554655 | 1.442e-05
-0.001743125 | 0.7564040663440926 | 0.28941402377238595 | 0.4669900425717067 | 32271.417707040902 | 1.4471e-05
-0.001742875 | 0.7560686715327918 | 0.2897496159491661 | 0.4663190555836257 | 32187.72553371992 | 1.4487e-05
-0.0017426250000000003 | 0.7560686715327918 | 0.2897496159491661 | 0.4663190555836257 | 32187.72553371992 | 1.4487e-05
-0.001742375 | 0.7560686715327912 | 0.29008520812594624 | 0.46598346340684493 | 32127.350885435633 | 1.4504e-05
-0.0017421250000000002 | 0.7547270922875893 | 0.29008520812594624 | 0.4646418841616431 | 32034.85535601041 | 1.4504e-05
-0.0017418750000000002 | 0.7547270922875887 | 0.2904208003027264 | 0.46430629198486234 | 31974.727120156866 | 1.4521e-05
-0.0017416250000000001 | 0.7550624870988895 | 0.2904208003027264 | 0.4646416867961631 | 31997.8242819959 | 1.4521e-05
-0.001741375 | 0.7547270922875887 | 0.2907563924795065 | 0.4639706998080822 | 31914.737684798067 | 1.4538e-05
-0.001741125 | 0.7540563026649877 | 0.2907563924795067 | 0.46329991018548106 | 31868.596678790873 | 1.4538e-05
-0.0017408750000000002 | 0.7553978819101898 | 0.2910919846562865 | 0.4643058972539032 | 31900.97438114917 | 1.4555e-05
-0.001740625 | 0.7557332767214907 | 0.2910919846562865 | 0.4646412920652042 | 31924.01828678588 | 1.4555e-05
-0.0017403750000000002 | 0.7550624870988895 | 0.2907563924795065 | 0.46430609461938294 | 31937.808187801667 | 1.4538e-05
-0.0017401250000000001 | 0.755733276721491 | 0.2914275768330668 | 0.46430569988842424 | 31864.225406120993 | 1.4571e-05
-0.001739875 | 0.7560686715327918 | 0.29176316900984695 | 0.46430550252294484 | 31827.560969991704 | 1.4588e-05
-0.001739625 | 0.7550624870988895 | 0.29109198465628666 | 0.4639705024426028 | 31877.930475512494 | 1.4555e-05
-0.001739375 | 0.7553978819101907 | 0.290420800302727 | 0.46497708160746376 | 32020.921443834875 | 1.4521e-05
-0.0017391250000000002 | 0.7564040663440922 | 0.29176316900984633 | 0.46464089733424585 | 31850.551864451765 | 1.4588e-05
-0.001738875 | 0.7550624870988895 | 0.29142757683306664 | 0.4636349102658228 | 31818.190667069142 | 1.4571e-05
-0.0017386250000000002 | 0.7550624870988895 | 0.29109198465628666 | 0.4639705024426028 | 31877.930475512494 | 1.4555e-05
-0.0017383750000000001 | 0.7543916974762879 | 0.2904208003027264 | 0.4639708971735615 | 31951.629958317822 | 1.4521e-05
-0.001738125 | 0.7547270922875887 | 0.2914275768330668 | 0.4632995154545219 | 31795.17329754318 | 1.4571e-05
-0.0017378750000000003 | 0.754391697476288 | 0.29109198465628683 | 0.4632997128200012 | 31831.842664239102 | 1.4555e-05
-0.001737625 | 0.7540563026649875 | 0.29042080030272666 | 0.46363550236226075 | 31928.53279647875 | 1.4521e-05
-0.0017373750000000002 | 0.7547270922875884 | 0.2910919846562864 | 0.46363510763130206 | 31854.88656987584 | 1.4555e-05
-0.001737125 | 0.754056302664987 | 0.29075639247950624 | 0.4632999101854808 | 31868.596678790902 | 1.4538e-05
-0.0017368750000000001 | 0.7537209078536864 | 0.29008520812594624 | 0.46363569972774016 | 31965.483708941374 | 1.4504e-05
-0.001736625 | 0.7530501182310848 | 0.29008520812594624 | 0.46296491010513857 | 31919.235944228716 | 1.4504e-05
-0.001736375 | 0.7530501182310848 | 0.29008520812594624 | 0.46296491010513857 | 31919.235944228716 | 1.4504e-05
-0.0017361250000000003 | 0.7530501182310848 | 0.28974961594916626 | 0.46330050228191855 | 31979.369550791747 | 1.4487e-05
-0.001735875 | 0.7530501182310851 | 0.2897496159491664 | 0.4633005022819187 | 31979.369550791744 | 1.4487e-05
-0.0017356250000000002 | 0.7537209078536861 | 0.2904208003027261 | 0.46330010755096 | 31905.43563463978 | 1.4521e-05
-0.0017353750000000002 | 0.7530501182310848 | 0.2897496159491661 | 0.4633005022819187 | 31979.369550791776 | 1.4487e-05
-0.0017351250000000001 | 0.7537209078536864 | 0.28941402377238595 | 0.46430688408130044 | 32085.997632682902 | 1.4471e-05
-0.001734875 | 0.7537209078536864 | 0.2897496159491661 | 0.4639712919045203 | 32025.67088033137 | 1.4487e-05
-0.001734625 | 0.752714723419784 | 0.2887428394188255 | 0.4639718840009584 | 32137.37767037476 | 1.4437e-05
-0.0017343750000000002 | 0.7523793286084833 | 0.2884072472420457 | 0.4639720813664377 | 32174.78657719369 | 1.442e-05
-0.001734125 | 0.7520439337971825 | 0.28840724724204525 | 0.46363668655513723 | 32151.528159486992 | 1.442e-05
-0.0017338750000000002 | 0.7520439337971825 | 0.2877360628884855 | 0.46430787090869696 | 32273.1788464516 | 1.4387e-05
-0.0017336250000000001 | 0.7520439337971825 | 0.2880716550652654 | 0.4639722787319171 | 32212.28264383039 | 1.4404e-05
-0.001733375 | 0.7527147234197841 | 0.28773606288848524 | 0.4649786605312988 | 32319.804188848277 | 1.4387e-05
-0.001733125 | 0.7520439337971825 | 0.2880716550652654 | 0.4639722787319171 | 32212.28264383039 | 1.4404e-05
-0.001732875 | 0.751373144174581 | 0.2870648785349247 | 0.4643082656396564 | 32348.664037852202 | 1.4353e-05
-0.0017326250000000002 | 0.7517085389858815 | 0.28639369418136496 | 0.4653148448045165 | 32494.768862462864 | 1.432e-05
-0.001732375 | 0.7513731441745809 | 0.2867292863581448 | 0.4646438578164361 | 32409.93368469962 | 1.4336e-05
-0.0017321250000000002 | 0.7513731441745809 | 0.2867292863581448 | 0.4646438578164361 | 32409.93368469962 | 1.4336e-05
-0.0017318750000000001 | 0.7510377493632802 | 0.28706487853492496 | 0.4639728708283552 | 32325.296859462884 | 1.4353e-05
-0.001731625 | 0.7507023545519793 | 0.2863936941813647 | 0.46430866037061463 | 32424.503039273037 | 1.432e-05
-0.0017313750000000003 | 0.7507023545519793 | 0.2860581020045847 | 0.4646442525473946 | 32486.00541577723 | 1.4303e-05
-0.001731125 | 0.7503669597406789 | 0.28572250982780484 | 0.464644449912874 | 32524.175305116794 | 1.4286e-05
-0.0017308750000000002 | 0.7510377493632798 | 0.2867292863581444 | 0.4643084630051355 | 32386.53915702093 | 1.4336e-05
-0.001730625 | 0.7503669597406786 | 0.2863936941813645 | 0.46397326555931406 | 32401.081098209776 | 1.432e-05
-0.0017303750000000001 | 0.7503669597406786 | 0.28605810200458454 | 0.46430885773609404 | 32462.555997008803 | 1.4303e-05
-0.0017301250000000001 | 0.7513731441745809 | 0.28706487853492496 | 0.46430826563965594 | 32348.664037852137 | 1.4353e-05
-0.001729875 | 0.7507023545519793 | 0.28706487853492496 | 0.46363747601705435 | 32301.929681073623 | 1.4353e-05
-0.0017296250000000003 | 0.7496961701180774 | 0.286729286358145 | 0.46296688375993245 | 32292.961046305845 | 1.4336e-05
-0.001729375 | 0.7496961701180765 | 0.2870648785349248 | 0.46263129158315175 | 32231.828145905856 | 1.4353e-05
-0.0017291250000000002 | 0.7486899856841751 | 0.286729286358145 | 0.4619606993260301 | 32222.77746326958 | 1.4336e-05
-0.0017288750000000002 | 0.7493607753067763 | 0.28773606288848524 | 0.461624712418291 | 32086.67747686517 | 1.4387e-05
-0.0017286250000000001 | 0.749696170118077 | 0.2874004707117051 | 0.4622956994063719 | 32170.83801300425 | 1.437e-05
-0.001728375 | 0.749696170118077 | 0.28773606288848524 | 0.46196010722959174 | 32109.990148063476 | 1.4387e-05
-0.001728125 | 0.7493607753067763 | 0.28773606288848524 | 0.461624712418291 | 32086.67747686517 | 1.4387e-05
-0.0017278750000000002 | 0.7490253804954755 | 0.28740047071170527 | 0.4616249097837703 | 32124.158227063697 | 1.437e-05
-0.001727625 | 0.7490253804954754 | 0.2880716550652652 | 0.4609537254302102 | 32002.713028171896 | 1.4404e-05
-0.0017273750000000002 | 0.7490253804954754 | 0.2877360628884854 | 0.46128931760699 | 32063.364805666828 | 1.4387e-05
-0.0017271250000000001 | 0.7473484064389715 | 0.2867292863581448 | 0.46061912008082667 | 32129.199352554544 | 1.4336e-05
-0.0017268750000000001 | 0.7473484064389715 | 0.2863936941813647 | 0.4609547122576068 | 32190.283628640078 | 1.432e-05
-0.001726625 | 0.7470130116276708 | 0.2863936941813647 | 0.4606193174463061 | 32166.861687576788 | 1.432e-05
-0.001726375 | 0.74667761681637 | 0.2867292863581448 | 0.45994833045822525 | 32082.410297197042 | 1.4336e-05
-0.0017261250000000002 | 0.7470130116276706 | 0.2867292863581448 | 0.46028372526952577 | 32105.80482487578 | 1.4336e-05
-0.001725875 | 0.748019196061573 | 0.28740047071170527 | 0.4606187253498677 | 32054.138548152874 | 1.437e-05
-0.0017256250000000002 | 0.7476838012502723 | 0.28773606288848524 | 0.4599477383617871 | 31970.11412087362 | 1.4387e-05
-0.0017253750000000001 | 0.7466776168163699 | 0.2863936941813647 | 0.4602839226350052 | 32143.43974651348 | 1.432e-05
-0.001725125 | 0.7466776168163699 | 0.28706487853492496 | 0.45961273828144494 | 32021.52354040255 | 1.4353e-05
-0.001724875 | 0.7460068271937684 | 0.28706487853492496 | 0.45894194865884347 | 31974.789183624045 | 1.4353e-05
-0.001724625 | 0.7463422220050692 | 0.2863936941813645 | 0.45994852782370466 | 32120.017805450214 | 1.432e-05
-0.0017243750000000002 | 0.7463422220050692 | 0.2860581020045847 | 0.46028412000048446 | 32181.162971787282 | 1.4303e-05
-0.001724125 | 0.7453360375711672 | 0.2860581020045847 | 0.4592779355665825 | 32110.814715481934 | 1.4303e-05
-0.0017238750000000001 | 0.7460068271937684 | 0.2863936941813647 | 0.45961313301240375 | 32096.595864386898 | 1.432e-05
-0.0017236250000000001 | 0.7460068271937684 | 0.28538691765102425 | 0.4606199095427442 | 32280.380147347725 | 1.4269e-05
-0.001723375 | 0.7453360375711668 | 0.2857225098278044 | 0.45961352774336245 | 32172.020889803644 | 1.4286e-05
-0.0017231250000000003 | 0.7446652479485656 | 0.2857225098278044 | 0.45894273812076114 | 32125.0669677619 | 1.4286e-05
-0.001722875 | 0.7450006427598657 | 0.2857225098278044 | 0.4592781329320613 | 32148.543928782736 | 1.4286e-05
-0.0017226250000000002 | 0.7443298531372649 | 0.2857225098278044 | 0.4586073433094604 | 32101.590006741022 | 1.4286e-05
-0.0017223750000000002 | 0.7443298531372645 | 0.2863936941813647 | 0.45793615895589984 | 31979.486159070413 | 1.432e-05
-0.0017221250000000001 | 0.7443298531372645 | 0.2867292863581448 | 0.4576005667791197 | 31918.648603445745 | 1.4336e-05
-0.001721875 | 0.7443298531372645 | 0.2857225098278044 | 0.4586073433094601 | 32101.590006741 | 1.4286e-05
-0.001721625 | 0.7443298531372645 | 0.28605810200458454 | 0.45827175113268 | 32040.466459176565 | 1.4303e-05
-0.0017213750000000002 | 0.7436590635146633 | 0.28538691765102453 | 0.4582721458636387 | 32115.848171009777 | 1.4269e-05
-0.001721125 | 0.7433236687033623 | 0.28572250982780484 | 0.4576011588755575 | 32031.15912367828 | 1.4286e-05
-0.0017208750000000002 | 0.7436590635146628 | 0.2867292863581444 | 0.4569297771565184 | 31871.859548088305 | 1.4336e-05
-0.0017206250000000001 | 0.7423174842694598 | 0.28605810200458454 | 0.4562593822648752 | 31899.76994656582 | 1.4303e-05
-0.0017203750000000001 | 0.7429882738920613 | 0.2857225098278044 | 0.45726576406425695 | 32007.68216265747 | 1.4286e-05
-0.001720125 | 0.7433236687033622 | 0.28605810200458454 | 0.45726556669877766 | 31970.118202871192 | 1.4303e-05
-0.001719875 | 0.7419820894581591 | 0.285386917651024 | 0.4565951718071352 | 31998.3253307685 | 1.4269e-05
-0.0017196250000000002 | 0.7423174842694596 | 0.28471573329746425 | 0.45760175097199535 | 32144.46533545822 | 1.4236e-05
-0.001719375 | 0.7426528790807598 | 0.28438014112068366 | 0.45827273796007617 | 32229.587913847816 | 1.4219e-05
-0.0017191250000000002 | 0.7409759050242567 | 0.2840445489439037 | 0.456931356080353 | 32173.217742023484 | 1.4202e-05
-0.0017188750000000001 | 0.7409759050242567 | 0.2843801411206838 | 0.45659576390357287 | 32111.649013480517 | 1.4219e-05
-0.001718625 | 0.7409759050242567 | 0.2843801411206838 | 0.45659576390357287 | 32111.649013480517 | 1.4219e-05
-0.001718375 | 0.7416466946468583 | 0.28471573329746397 | 0.4569309613493943 | 32097.34538076996 | 1.4236e-05
-0.001718125 | 0.7409759050242567 | 0.28505132547424383 | 0.45592457955001287 | 31988.94646720094 | 1.4253e-05
-0.0017178750000000002 | 0.7409759050242567 | 0.2843801411206841 | 0.4565957639035726 | 32111.649013480463 | 1.4219e-05
-0.001717625 | 0.7396343257790536 | 0.28370895676712354 | 0.45592536901193015 | 32140.35779534213 | 1.4185e-05
-0.0017173750000000002 | 0.7399697205903544 | 0.28370895676712354 | 0.45626076382323083 | 32164.001378197074 | 1.4185e-05
-0.0017171250000000001 | 0.7396343257790535 | 0.28370895676712354 | 0.45592536901193 | 32140.35779534212 | 1.4185e-05
-0.001716875 | 0.7392989309677528 | 0.28303777241356326 | 0.4562611585541895 | 32240.30168577778 | 1.4152e-05
-0.0017166250000000003 | 0.738963536156452 | 0.28404454894390324 | 0.45491898721254886 | 32031.52385102748 | 1.4202e-05
-0.001716375 | 0.7386281413451512 | 0.28370895676712354 | 0.45491918457802766 | 32069.427046777266 | 1.4185e-05
-0.0017161250000000002 | 0.7386281413451512 | 0.28370895676712354 | 0.45491918457802766 | 32069.427046777266 | 1.4185e-05
-0.001715875 | 0.7382927465338504 | 0.2847157332974635 | 0.4535770132363868 | 31861.745607328376 | 1.4236e-05
-0.0017156250000000001 | 0.7379573517225496 | 0.28370895676712354 | 0.45424839495542607 | 32022.13988106736 | 1.4185e-05
-0.001715375 | 0.7382927465338505 | 0.2833733645903434 | 0.45491938194350706 | 32107.420018191046 | 1.4169e-05
-0.001715125 | 0.7386281413451512 | 0.2833733645903434 | 0.4552547767548078 | 32131.09160156555 | 1.4169e-05
-0.0017148750000000003 | 0.7372865620999486 | 0.2830377724135634 | 0.4542487896863852 | 32098.103784017574 | 1.4152e-05
-0.001714625 | 0.7366157724773464 | 0.2830377724135628 | 0.45357800006378357 | 32050.704483430898 | 1.4152e-05
-0.0017143750000000002 | 0.7362803776660458 | 0.2820309958832233 | 0.4542493817828226 | 32212.727566363483 | 1.4102e-05
-0.0017141250000000002 | 0.7366157724773466 | 0.28303777241356326 | 0.4535780000637833 | 32050.704483430825 | 1.4152e-05
-0.0017138750000000001 | 0.7362803776660457 | 0.28303777241356326 | 0.45324260525248244 | 32027.004833137453 | 1.4152e-05
-0.001713625 | 0.735944982854745 | 0.28303777241356326 | 0.4529072104411817 | 32003.305182844088 | 1.4152e-05
-0.001713375 | 0.7346034036095418 | 0.2830377724135631 | 0.4515656311959787 | 31908.506581670634 | 1.4152e-05
-0.0017131250000000002 | 0.7346034036095418 | 0.2827021802367833 | 0.4519012233727585 | 31970.12651223694 | 1.4135e-05
-0.001712875 | 0.7339326139869405 | 0.28169540370644297 | 0.4522372102804975 | 32108.24204656015 | 1.4085e-05
-0.0017126250000000002 | 0.7346034036095415 | 0.2823665880600027 | 0.4522368155495388 | 32031.892913154363 | 1.4118e-05
-0.0017123750000000001 | 0.7342680087982411 | 0.282366588060003 | 0.4519014207382381 | 32008.13692887835 | 1.4118e-05
-0.001712125 | 0.7339326139869402 | 0.2816954037064427 | 0.4522372102804975 | 32108.242046560186 | 1.4085e-05
-0.001711875 | 0.7339326139869402 | 0.28203099588322283 | 0.4519016181037174 | 32046.237803651256 | 1.4102e-05
-0.001711625 | 0.7339326139869398 | 0.28236658806000253 | 0.45156602592693723 | 31984.380944602417 | 1.4118e-05
-0.0017113750000000002 | 0.7329264295530383 | 0.281359811529663 | 0.45156661802337533 | 32098.8712331269 | 1.4068e-05
-0.001711125 | 0.732591034741737 | 0.28068862717610227 | 0.4519024075656347 | 32199.552373179267 | 1.4034e-05
-0.0017108750000000002 | 0.7322556399304364 | 0.28068862717610227 | 0.45156701275433414 | 32175.654375267855 | 1.4034e-05
-0.0017106250000000001 | 0.7315848503078348 | 0.2803530349993221 | 0.4512318153085127 | 32190.257209778647 | 1.4018e-05
-0.001710375 | 0.7319202451191356 | 0.2803530349993221 | 0.45156721011981343 | 32214.183814411375 | 1.4018e-05
-0.0017101250000000003 | 0.7309140606852337 | 0.2796818506457621 | 0.45123221003947156 | 32267.53605910529 | 1.3984e-05
-0.001709875 | 0.7315848503078345 | 0.2806886271761021 | 0.4508962231317324 | 32127.85837944501 | 1.4034e-05
-0.0017096250000000002 | 0.7309140606852336 | 0.2803530349993223 | 0.4505610256859113 | 32142.404000513172 | 1.4018e-05
-0.001709375 | 0.7305786658739324 | 0.28102421935288213 | 0.44955444652105025 | 31994.0002008542 | 1.4051e-05
-0.0017091250000000001 | 0.7302432710626316 | 0.2803530349993221 | 0.4498902360633095 | 32094.55079124771 | 1.4018e-05
-0.001708875 | 0.7295724814400301 | 0.2810242193528824 | 0.44854826208714765 | 31922.391822315152 | 1.4051e-05
-0.001708625 | 0.7289016918174286 | 0.27968185064576184 | 0.44921984117166674 | 32123.631914938775 | 1.3984e-05
-0.0017083750000000003 | 0.7292370866287292 | 0.28035303499932185 | 0.44888405162940737 | 32022.770977349555 | 1.4018e-05
-0.001708125 | 0.7289016918174285 | 0.2806886271761021 | 0.4482130646413263 | 31936.67439615361 | 1.4034e-05
-0.0017078750000000002 | 0.7285662970061278 | 0.2803530349993223 | 0.4482132620068056 | 31974.917768084022 | 1.4018e-05
-0.0017076250000000002 | 0.7285662970061277 | 0.280017442822542 | 0.44854885418358575 | 32037.208086915405 | 1.4001e-05
-0.0017073750000000001 | 0.728230902194827 | 0.2793462584689817 | 0.4488846437258453 | 32138.224881625825 | 1.3967e-05
-0.001707125 | 0.7278955073835262 | 0.2803530349993221 | 0.447542472384204 | 31927.064558818573 | 1.4018e-05
-0.001706875 | 0.7268893229496238 | 0.280017442822542 | 0.44687188012708184 | 31917.431687302567 | 1.4001e-05
-0.0017066250000000002 | 0.7275601125722251 | 0.280688627176102 | 0.44687148539612315 | 31841.08240450792 | 1.4034e-05
-0.001706375 | 0.7278955073835256 | 0.2806886271761018 | 0.4472068802074237 | 31864.980402419347 | 1.4034e-05
-0.0017061250000000002 | 0.7265539281383236 | 0.2796818506457623 | 0.4468720774925614 | 31955.74374674443 | 1.3984e-05
-0.0017058750000000001 | 0.7265539281383231 | 0.2803530349993221 | 0.44620089313900096 | 31831.358140287644 | 1.4018e-05
-0.0017056250000000001 | 0.7265539281383231 | 0.280017442822542 | 0.4465364853157811 | 31893.476407380003 | 1.4001e-05
-0.001705375 | 0.7265539281383231 | 0.280017442822542 | 0.4465364853157811 | 31893.476407380003 | 1.4001e-05
-0.001705125 | 0.7258831385157212 | 0.27968185064576184 | 0.4462012878699594 | 31907.775698688933 | 1.3984e-05
-0.0017048750000000002 | 0.7252123488931203 | 0.27968185064576184 | 0.44553049824735835 | 31859.80765063346 | 1.3984e-05
-0.001704625 | 0.7245415592705182 | 0.2790106662922011 | 0.44553089297831705 | 31936.477475862757 | 1.3951e-05
-0.0017043750000000002 | 0.7242061644592176 | 0.27800388976186113 | 0.44620227469735646 | 32100.4339241134 | 1.39e-05
-0.0017041250000000001 | 0.7238707696479169 | 0.27901066629220156 | 0.4448601033557153 | 31888.39403650779 | 1.3951e-05
-0.001703875 | 0.7228645852140145 | 0.27800388976186113 | 0.4448606954521534 | 32003.91878208771 | 1.39e-05
-0.001703625 | 0.722193795591413 | 0.277668297585081 | 0.44452549800633195 | 32018.455248397513 | 1.3883e-05
-0.001703375 | 0.7228645852140145 | 0.27800388976186113 | 0.4448606954521534 | 32003.91878208771 | 1.39e-05
-0.0017031250000000002 | 0.7228645852140145 | 0.27800388976186113 | 0.4448606954521534 | 32003.91878208771 | 1.39e-05
-0.001702875 | 0.721523005968811 | 0.27699711323152043 | 0.44452589273729065 | 32096.06681826651 | 1.385e-05
-0.0017026250000000001 | 0.7208522163462098 | 0.2763259288779604 | 0.44452628746824935 | 32174.055418778655 | 1.3816e-05
-0.0017023750000000001 | 0.7208522163462098 | 0.27666152105474057 | 0.4441906952914692 | 32110.76795920464 | 1.3833e-05
-0.001702125 | 0.7208522163462098 | 0.27666152105474057 | 0.4441906952914692 | 32110.76795920464 | 1.3833e-05
-0.0017018750000000003 | 0.7198460319123079 | 0.2763259288779606 | 0.4435201030343473 | 32101.22950352792 | 1.3816e-05
-0.001701625 | 0.7211876111575103 | 0.27632592887796026 | 0.44486168227955003 | 32198.330723862244 | 1.3816e-05
-0.0017013750000000002 | 0.7205168215349094 | 0.27599033670118045 | 0.4445264848337289 | 32213.19196512489 | 1.38e-05
-0.0017011250000000002 | 0.7198460319123074 | 0.27565474452440014 | 0.4441912873879073 | 32228.08939162582 | 1.3783e-05
-0.0017008750000000001 | 0.7191752422897059 | 0.27565474452440014 | 0.4435204977653057 | 32179.42056687848 | 1.3783e-05
-0.001700625 | 0.7188398474784051 | 0.2759903367011803 | 0.44284951077722484 | 32091.667851161466 | 1.38e-05
-0.001700375 | 0.7178336630445028 | 0.2759903367011803 | 0.4418433263433225 | 32018.753382783416 | 1.38e-05
-0.0017001250000000002 | 0.7178336630445028 | 0.2749835601708403 | 0.4428501028736625 | 32209.205713863834 | 1.3749e-05
-0.001699875 | 0.7174982682332018 | 0.2756547445244003 | 0.44184352370880153 | 32057.74850501008 | 1.3783e-05
-0.0016996250000000002 | 0.7171628734219013 | 0.2759903367011801 | 0.4411725367207212 | 31970.143737198086 | 1.38e-05
-0.0016993750000000001 | 0.7164920837992996 | 0.2743123758172796 | 0.44217970798202005 | 32239.136616756765 | 1.3716e-05
-0.0016991250000000001 | 0.7164920837992996 | 0.27531915234762 | 0.44117293145167963 | 32048.11054297097 | 1.3766e-05
-0.001698875 | 0.7154858993653973 | 0.2746479679940597 | 0.4408379313713376 | 32102.034804122228 | 1.3732e-05
-0.001698625 | 0.7148151097427958 | 0.2729700071101596 | 0.44184510263263627 | 32373.161235573072 | 1.3649e-05
-0.0016983750000000002 | 0.7151505045540963 | 0.27431237581727896 | 0.4408381287368173 | 32141.322637988607 | 1.3716e-05
-0.001698125 | 0.7148151097427957 | 0.2743123758172794 | 0.4405027339255163 | 32116.86914329647 | 1.3716e-05
-0.0016978750000000002 | 0.7148151097427957 | 0.27397678364049943 | 0.4408383261022963 | 32180.706718620757 | 1.3699e-05
-0.0016976250000000001 | 0.7148151097427957 | 0.2736411914637193 | 0.4411739182790764 | 32244.70087410575 | 1.3682e-05
-0.001697375 | 0.7148151097427957 | 0.2736411914637193 | 0.4411739182790764 | 32244.70087410575 | 1.3682e-05
-0.001697125 | 0.7138089253088934 | 0.272970007110159 | 0.4408389181987344 | 32299.43999091671 | 1.3649e-05
-0.001696875 | 0.7138089253088931 | 0.27297000711015856 | 0.44083891819873455 | 32299.439990916777 | 1.3649e-05
-0.0016966250000000002 | 0.7131381356862921 | 0.271963230579819 | 0.44117490510647306 | 32443.71705438995 | 1.3598e-05
-0.001696375 | 0.7117965564410882 | 0.27129204622625813 | 0.44050451021483 | 32474.561369738665 | 1.3565e-05
-0.0016961250000000001 | 0.7104549771958856 | 0.27095645404947816 | 0.4394985231464074 | 32440.528105387188 | 1.3548e-05
-0.0016958750000000001 | 0.7104549771958856 | 0.26994967751913773 | 0.44050529967674784 | 32636.104901108378 | 1.3497e-05
-0.001695625 | 0.709784187573284 | 0.26994967751913773 | 0.43983451005414625 | 32586.407518339398 | 1.3497e-05
-0.0016953750000000003 | 0.7101195823845847 | 0.27062086187269774 | 0.439498720511887 | 32480.77162052871 | 1.3531e-05
-0.001695125 | 0.7097841875732837 | 0.2699496775191382 | 0.4398345100541455 | 32586.407518339285 | 1.3497e-05
-0.0016948750000000002 | 0.7091133979506827 | 0.2709564540494777 | 0.438156943901205 | 32341.50265497613 | 1.3548e-05
-0.001694625 | 0.7087780031393816 | 0.27062086187269785 | 0.43815714126668365 | 32381.623370396042 | 1.3531e-05
-0.0016943750000000001 | 0.7084426083280809 | 0.2702852696959179 | 0.43815733863216305 | 32421.843715353647 | 1.3514e-05
-0.001694125 | 0.7081072135167801 | 0.27095645404947816 | 0.4371507594673019 | 32267.233567167645 | 1.3548e-05
-0.001693875 | 0.7077718187054793 | 0.2702852696959179 | 0.43748654900956147 | 32372.208037955745 | 1.3514e-05
-0.0016936250000000003 | 0.7074364238941786 | 0.2699496775191379 | 0.43748674637504076 | 32412.466678647943 | 1.3497e-05
-0.001693375 | 0.706430239460276 | 0.2699496775191379 | 0.43648056194113816 | 32337.920604494455 | 1.3497e-05
-0.0016931250000000002 | 0.7060948446489755 | 0.2702852696959177 | 0.43580957495305783 | 32248.118844461034 | 1.3514e-05
-0.0016928750000000002 | 0.7060948446489754 | 0.26994967751913773 | 0.4361451671298377 | 32313.07191311001 | 1.3497e-05
-0.0016926250000000001 | 0.7047532654037723 | 0.268271716635237 | 0.43648154876853523 | 32540.25838005199 | 1.3414e-05
-0.001692375 | 0.7044178705924715 | 0.2689429009887973 | 0.4354749696036742 | 32384.195158348037 | 1.3447e-05
-0.001692125 | 0.7034116861585693 | 0.2682717166352373 | 0.435139969523332 | 32440.241929415282 | 1.3414e-05
-0.0016918750000000002 | 0.7037470809698698 | 0.26894290098879703 | 0.4348041799810728 | 32334.31173549993 | 1.3447e-05
-0.001691625 | 0.7034116861585686 | 0.26927849316557717 | 0.43413319299299147 | 32244.17872288423 | 1.3464e-05
-0.0016913750000000002 | 0.7020701069133666 | 0.26860730881201744 | 0.43346279810134913 | 32274.832730237013 | 1.343e-05
-0.0016911250000000001 | 0.7017347121020653 | 0.26860730881201716 | 0.4331274032900481 | 32249.85985717679 | 1.343e-05
-0.001690875 | 0.7013993172907644 | 0.26860730881201716 | 0.43279200847874727 | 32224.886984116547 | 1.343e-05
-0.001690625 | 0.7013993172907644 | 0.26927849316557745 | 0.432120824125187 | 32094.714958129163 | 1.3464e-05
-0.001690375 | 0.7017347121020652 | 0.2696140853423574 | 0.4321206267597077 | 32054.7516062448 | 1.3481e-05
-0.0016901250000000002 | 0.7013993172907645 | 0.2692784931655776 | 0.432120824125187 | 32094.714958129145 | 1.3464e-05
-0.001689875 | 0.6997223432342602 | 0.268271716635237 | 0.4314506265990232 | 32165.196690164463 | 1.3414e-05
-0.0016896250000000002 | 0.699051553611659 | 0.268271716635237 | 0.430779836976422 | 32115.188464846156 | 1.3414e-05
-0.0016893750000000001 | 0.699051553611659 | 0.2672649401048966 | 0.43178661350676245 | 32311.5043325394 | 1.3363e-05
-0.001689125 | 0.6987161588003582 | 0.2665937557513363 | 0.4321224030490219 | 32418.04383836217 | 1.333e-05
-0.0016888750000000003 | 0.6977099743664563 | 0.26625816357455634 | 0.4314518107919 | 32408.532005148223 | 1.3313e-05
-0.001688625 | 0.6970391847438543 | 0.2652513870442159 | 0.4317877976996384 | 32556.87387811185 | 1.3263e-05
-0.0016883750000000002 | 0.6970391847438543 | 0.2655869792209957 | 0.43145220552285857 | 32490.463710861804 | 1.3279e-05
-0.001688125 | 0.6970391847438538 | 0.26491579486743544 | 0.4321233898764184 | 32623.452300581328 | 1.3246e-05
-0.0016878750000000001 | 0.696033000309952 | 0.26458020269065546 | 0.4314527976192965 | 32614.140682607824 | 1.3229e-05
-0.001687625 | 0.6967037899325536 | 0.2642446105138753 | 0.43245917941867823 | 32731.73129833579 | 1.3212e-05
-0.001687375 | 0.6956976054986512 | 0.26357342616031504 | 0.4321241793383362 | 32789.66211681009 | 1.3179e-05
-0.0016871250000000003 | 0.6956976054986512 | 0.263909018337095 | 0.4317885871615562 | 32722.53368848699 | 1.3195e-05
-0.001686875 | 0.6953622106873503 | 0.2639090183370952 | 0.43145319235025503 | 32697.116231106058 | 1.3195e-05
-0.0016866250000000002 | 0.6950268158760498 | 0.2639090183370952 | 0.43111779753895463 | 32671.69877372519 | 1.3195e-05
-0.0016863750000000002 | 0.694356026253448 | 0.26458020269065546 | 0.4297758235627926 | 32487.375789433667 | 1.3229e-05
-0.0016861250000000001 | 0.6930144470082449 | 0.26290224180675476 | 0.4301122052014901 | 32720.314763815695 | 1.3145e-05
-0.001685875 | 0.6930144470082449 | 0.26290224180675476 | 0.4301122052014901 | 32720.314763815695 | 1.3145e-05
-0.001685625 | 0.6936852366308465 | 0.2632378339835349 | 0.43044740264731157 | 32704.068114633956 | 1.3162e-05
-0.0016853750000000002 | 0.692343657385644 | 0.26357342616031487 | 0.42877023122532915 | 32535.16391781739 | 1.3179e-05
-0.001685125 | 0.6923436573856431 | 0.26290224180675476 | 0.4294414155788884 | 32669.285178218262 | 1.3145e-05
-0.0016848750000000002 | 0.6916728677630422 | 0.26290224180675476 | 0.42877062595628734 | 32618.255592620884 | 1.3145e-05
-0.0016846250000000001 | 0.6913374729517411 | 0.26223105745319447 | 0.4291064154985466 | 32727.35271451496 | 1.3112e-05
-0.001684375 | 0.6899958937065379 | 0.2615598730996342 | 0.4284360206069037 | 32760.072524098723 | 1.3078e-05
-0.001684125 | 0.6896604988952372 | 0.26189546527641433 | 0.42776503361882284 | 32666.85302606088 | 1.3095e-05
-0.001683875 | 0.6896604988952368 | 0.26189546527641416 | 0.4277650336188227 | 32666.853026060886 | 1.3095e-05
-0.0016836250000000002 | 0.6889897092726359 | 0.26155987309963435 | 0.42742983617300156 | 32683.135307240605 | 1.3078e-05
-0.001683375 | 0.6886543144613346 | 0.26055309656929393 | 0.4281012178920407 | 32860.95797968668 | 1.3028e-05
-0.0016831250000000002 | 0.688318919650034 | 0.2608886887460739 | 0.4274302309039601 | 32767.248971838948 | 1.3044e-05
-0.0016828750000000001 | 0.6869773404048308 | 0.2602175043925136 | 0.4267598360123172 | 32800.240476412386 | 1.3011e-05
-0.001682625 | 0.6869773404048308 | 0.2598819122157335 | 0.42709542818909735 | 32868.42278077101 | 1.2994e-05
-0.001682375 | 0.6866419455935301 | 0.2602175043925136 | 0.42642444120101647 | 32774.46244029728 | 1.3011e-05
-0.001682125 | 0.6859711559709284 | 0.26055309656929376 | 0.4254180594016346 | 32654.999307482438 | 1.3028e-05
-0.0016818750000000002 | 0.6856357611596279 | 0.26055309656929376 | 0.42508266459033417 | 32629.254473456927 | 1.3028e-05
-0.001681625 | 0.6849649715370258 | 0.2598819122157335 | 0.4250830593212924 | 32713.554837046293 | 1.2994e-05
-0.0016813750000000001 | 0.6842941819144246 | 0.2598819122157335 | 0.4244122696986911 | 32661.932189138082 | 1.2994e-05
-0.0016811250000000001 | 0.6839587871031239 | 0.25954632003895334 | 0.4244124670641705 | 32704.179123053924 | 1.2977e-05
-0.001680875 | 0.6832879974805223 | 0.25887513568539305 | 0.4244128617951292 | 32789.00159116954 | 1.2944e-05
-0.0016806250000000003 | 0.6819464182353197 | 0.25921072786217303 | 0.4227356903731467 | 32617.144657525343 | 1.2961e-05
-0.001680375 | 0.6816110234240184 | 0.25887513568539305 | 0.4227358877386253 | 32659.443064657215 | 1.2944e-05
-0.0016801250000000002 | 0.6816110234240184 | 0.25887513568539305 | 0.4227358877386253 | 32659.443064657215 | 1.2944e-05
-0.0016798750000000002 | 0.6812756286127176 | 0.25954632003895334 | 0.4217293085737643 | 32497.42154005267 | 1.2977e-05
-0.0016796250000000001 | 0.680604838990116 | 0.25887513568539305 | 0.421729703304723 | 32581.707948749823 | 1.2944e-05
-0.001679375 | 0.6802694441788153 | 0.25786835915505263 | 0.42240108502376267 | 32760.985985859465 | 1.2893e-05
-0.001679125 | 0.6799340493675144 | 0.25820395133183277 | 0.4217300980356817 | 32666.432551505924 | 1.291e-05
-0.0016788750000000002 | 0.6795986545562138 | 0.2578683591550528 | 0.4217302954011611 | 32708.960244911654 | 1.2893e-05
-0.001678625 | 0.6795986545562136 | 0.25786835915505235 | 0.42173029540116125 | 32708.960244911723 | 1.2893e-05
-0.0016783750000000002 | 0.679263259744913 | 0.2571971748014926 | 0.42206608494342035 | 32820.42932774633 | 1.286e-05
-0.0016781250000000001 | 0.6782570753110105 | 0.25719717480149235 | 0.4210599005095182 | 32742.187065973565 | 1.286e-05
-0.0016778750000000001 | 0.677586285688409 | 0.25652599044793206 | 0.4210602952404769 | 32827.88574407168 | 1.2826e-05
-0.001677625 | 0.6772508908771082 | 0.2558548060943718 | 0.42139608478273644 | 32940.251638447226 | 1.2793e-05
-0.001677375 | 0.6765801012545063 | 0.2558548060943716 | 0.4207252951601347 | 32887.81645985191 | 1.2793e-05
-0.0016771250000000002 | 0.6759093116319054 | 0.2555192139175918 | 0.42039009771431357 | 32904.773873474325 | 1.2776e-05
-0.001676875 | 0.6752385220093032 | 0.2551836217408115 | 0.4200549002684918 | 32921.775888512086 | 1.2759e-05
-0.0016766250000000002 | 0.674567732386702 | 0.2551836217408115 | 0.4193841106458905 | 32869.20279482955 | 1.2759e-05
-0.0016763750000000001 | 0.6735615479527997 | 0.25484802956403135 | 0.4187135183887683 | 32859.85919569884 | 1.2742e-05
-0.001676125 | 0.6732261531414988 | 0.25484802956403135 | 0.41837812357746745 | 32833.53803387745 | 1.2742e-05
-0.001675875 | 0.6722199687075965 | 0.2535056608569108 | 0.4187143078506857 | 33033.92172272047 | 1.2675e-05
-0.001675625 | 0.6728907583301973 | 0.2551836217408109 | 0.4177071365893864 | 32737.770060623254 | 1.2759e-05
-0.0016753750000000002 | 0.6712137842736949 | 0.25384125303369154 | 0.4173725312400034 | 32884.53127708181 | 1.2692e-05
-0.001675125 | 0.6705429946510925 | 0.2531700686801309 | 0.4173729259709615 | 32971.74331443529 | 1.2659e-05
-0.0016748750000000001 | 0.6702075998397918 | 0.25384125303369093 | 0.4163663468061009 | 32805.25460933168 | 1.2692e-05
-0.0016746250000000001 | 0.669872205028491 | 0.25417684521047107 | 0.4156953598180199 | 32709.14464878211 | 1.2709e-05
-0.001674375 | 0.6695368102171902 | 0.25417684521047107 | 0.4153599650067192 | 32682.753982785525 | 1.2709e-05
-0.0016741250000000003 | 0.6681952309719876 | 0.2521632921497911 | 0.4160319388221965 | 32997.0262741544 | 1.2608e-05
-0.001673875 | 0.6675244413493852 | 0.2518276999730099 | 0.41569674137637525 | 33014.37780045072 | 1.2591e-05
-0.0016736250000000002 | 0.6665182569154836 | 0.2514921077962301 | 0.4150261491192535 | 33005.103242088684 | 1.2575e-05
-0.0016733750000000002 | 0.6651766776702801 | 0.24947855473554909 | 0.415698122934731 | 33325.359237821234 | 1.2474e-05
-0.0016731250000000001 | 0.6661828621041824 | 0.2511565156194498 | 0.41502634648473263 | 33049.21996239007 | 1.2558e-05
-0.001672875 | 0.6648412828589793 | 0.25014973908910937 | 0.4146915437698699 | 33155.46482518191 | 1.2507e-05
-0.001672625 | 0.6638350984250769 | 0.24947855473554909 | 0.41435654368952785 | 33217.80857106149 | 1.2474e-05
-0.0016723750000000003 | 0.6634997036137763 | 0.2488073703819891 | 0.4146923332317872 | 33334.40907277934 | 1.244e-05
-0.001672125 | 0.6631643088024749 | 0.24947855473554878 | 0.4136857540669261 | 33164.03323768166 | 1.2474e-05
-0.0016718750000000002 | 0.6621581243685735 | 0.2488073703819891 | 0.4133507539865844 | 33226.56827665314 | 1.244e-05
-0.0016716250000000002 | 0.6611519399346707 | 0.24847177820520866 | 0.41268016172946204 | 33217.467569989894 | 1.2424e-05
-0.0016713750000000001 | 0.6618227295572723 | 0.2488073703819888 | 0.4130153591752835 | 33199.60807762162 | 1.244e-05
-0.001671125 | 0.6604811503120691 | 0.24847177820520866 | 0.41200937210686045 | 33163.474345693205 | 1.2424e-05
-0.001670875 | 0.660145755500768 | 0.24813618602842838 | 0.4120095694723397 | 33208.34224679643 | 1.2407e-05
-0.0016706250000000002 | 0.6594749658781671 | 0.24780059385164852 | 0.4116743720265186 | 33226.26194132342 | 1.239e-05
-0.001670375 | 0.6594749658781667 | 0.2474650016748681 | 0.41200996420329855 | 33298.44312648444 | 1.2373e-05
-0.0016701250000000002 | 0.659139571066866 | 0.2471294094980881 | 0.41201016156877796 | 33343.677096591404 | 1.2356e-05
-0.0016698750000000001 | 0.6581333866329637 | 0.24679381732130795 | 0.4113395693116558 | 33334.673759360914 | 1.234e-05
-0.001669625 | 0.6584687814442645 | 0.2471294094980881 | 0.41133937194617637 | 33289.39058945623 | 1.2356e-05
-0.001669375 | 0.6567918073877606 | 0.2464582251445278 | 0.41033358224323274 | 33298.42872986733 | 1.2323e-05
-0.001669125 | 0.6567918073877606 | 0.24578704079096797 | 0.4110047665967926 | 33443.97371595646 | 1.2289e-05
-0.0016688750000000002 | 0.6567918073877606 | 0.2467938173213075 | 0.40999799006645304 | 33225.95310665062 | 1.234e-05
-0.001668625 | 0.6561210177651589 | 0.24578704079096753 | 0.4103339769741913 | 33389.39072244778 | 1.2289e-05
-0.0016683750000000002 | 0.6557856229538582 | 0.24578704079096753 | 0.4099985821628907 | 33362.09922569341 | 1.2289e-05
-0.0016681250000000001 | 0.6557856229538582 | 0.2464582251445278 | 0.4093273978093304 | 33216.77720995459 | 1.2323e-05
-0.001667875 | 0.6541086488973543 | 0.24511585643740724 | 0.4089927924599471 | 33371.385956370184 | 1.2256e-05
-0.0016676250000000003 | 0.6537732540860536 | 0.24444467208384726 | 0.40932858200220634 | 33490.48915754663 | 1.2222e-05
-0.001667375 | 0.6534378592747523 | 0.2441090799070665 | 0.40932877936768575 | 33536.546819439835 | 1.2205e-05
-0.0016671250000000002 | 0.6524316748408509 | 0.24343789555350684 | 0.40899377928734404 | 33601.48824466391 | 1.2172e-05
-0.001666875 | 0.6507547007843469 | 0.2431023033767264 | 0.40765239740762055 | 33537.51829951994 | 1.2155e-05
-0.0016666250000000001 | 0.6517608852182488 | 0.2431023033767264 | 0.40865858184152243 | 33620.29698322025 | 1.2155e-05
-0.001666375 | 0.6504193059730456 | 0.24343789555350653 | 0.4069814104195391 | 33436.159106960935 | 1.2172e-05
-0.001666125 | 0.6490777267278426 | 0.24209552684638597 | 0.4069821998814566 | 33621.62078605395 | 1.2105e-05
-0.0016658750000000003 | 0.6497485163504438 | 0.24243111902316597 | 0.4073173973272779 | 33602.7321053908 | 1.2122e-05
-0.001665625 | 0.649077726727842 | 0.24243111902316536 | 0.40664660770467664 | 33547.39353125865 | 1.2122e-05
-0.0016653750000000002 | 0.64773614748264 | 0.24075315813926615 | 0.40698298934337385 | 33809.15062455383 | 1.2038e-05
-0.0016651250000000002 | 0.6470653578600379 | 0.2407531581392654 | 0.40631219972077254 | 33753.42636093175 | 1.2038e-05
-0.0016648750000000001 | 0.6467299630487371 | 0.24008197378570512 | 0.406647989263032 | 33875.7619200517 | 1.2004e-05
-0.001664625 | 0.6450529889922332 | 0.2407531581392654 | 0.4042998308529678 | 33586.25357006512 | 1.2038e-05
-0.001664375 | 0.6440468045583307 | 0.23974638160892484 | 0.4043004229494059 | 33727.343056121885 | 1.1987e-05
-0.0016641250000000002 | 0.6437114097470302 | 0.23941078943214497 | 0.4043006203148853 | 33774.63657956604 | 1.1971e-05
-0.001663875 | 0.6437114097470297 | 0.23941078943214453 | 0.4043006203148851 | 33774.63657956609 | 1.1971e-05
-0.0016636250000000002 | 0.6427052253131281 | 0.23873960507858485 | 0.4039656202345433 | 33841.52538089118 | 1.1937e-05
-0.0016633750000000001 | 0.6433760149357293 | 0.23873960507858455 | 0.4046364098571447 | 33897.719628375264 | 1.1937e-05
-0.001663125 | 0.6420344356905262 | 0.2384040129018044 | 0.4036304227887218 | 33861.04267925826 | 1.192e-05
-0.001662875 | 0.6410282512566238 | 0.23706164419468384 | 0.40396660706193993 | 34081.14445795268 | 1.1853e-05
-0.001662625 | 0.6403574616340223 | 0.23706164419468398 | 0.4032958174393383 | 34024.55245844296 | 1.1853e-05
-0.0016623750000000002 | 0.6403574616340223 | 0.23739723637146384 | 0.4029602252625585 | 33948.18165718092 | 1.187e-05
-0.001662125 | 0.638680487577518 | 0.23672605201790356 | 0.4019544355596145 | 33959.459225824015 | 1.1836e-05
-0.0016618750000000002 | 0.6380096979549168 | 0.23639045984112356 | 0.40161923811379324 | 33979.3101958276 | 1.182e-05
-0.0016616250000000001 | 0.6383450927662175 | 0.23706164419468384 | 0.4012834485715337 | 33854.77645991393 | 1.1853e-05
-0.001661375 | 0.6370035135210145 | 0.23605486766434342 | 0.40094864585667106 | 33970.80092640133 | 1.1803e-05
-0.0016611250000000003 | 0.6366681187097137 | 0.23639045984112342 | 0.40027765886859035 | 33865.804833038914 | 1.182e-05
-0.001660875 | 0.6363327238984126 | 0.23571927548756327 | 0.40061344841084934 | 33990.72456694242 | 1.1786e-05
-0.0016606250000000002 | 0.6356619342758116 | 0.23571927548756327 | 0.3999426587882483 | 33933.81028861593 | 1.1786e-05
-0.001660375 | 0.6346557498419082 | 0.23504809113400255 | 0.3996076587079057 | 34002.20412597068 | 1.1752e-05
-0.0016601250000000001 | 0.6329787757854051 | 0.23404131460366256 | 0.3989374611817425 | 34091.199825750715 | 1.1702e-05
-0.0016598750000000001 | 0.6339849602193074 | 0.23404131460366256 | 0.3999436456156448 | 34177.18331423063 | 1.1702e-05
-0.001659625 | 0.6326433809741043 | 0.23370572242688242 | 0.3989376585472219 | 34140.17033083426 | 1.1685e-05
-0.0016593750000000003 | 0.6316371965402023 | 0.23269894589654244 | 0.3989382506436599 | 34287.929333468244 | 1.1635e-05
-0.001659125 | 0.6306310121062997 | 0.23169216936620202 | 0.3989388427400977 | 34436.9724562899 | 1.1585e-05
-0.0016588750000000002 | 0.6309664069176003 | 0.23269894589654155 | 0.3982674610210587 | 34230.27633293443 | 1.1635e-05
-0.0016586250000000002 | 0.6302956172949988 | 0.23135657718942143 | 0.3989390401055774 | 34486.94175475713 | 1.1568e-05
-0.0016583750000000001 | 0.629960222483698 | 0.23169216936620157 | 0.3982680531174964 | 34379.06893504139 | 1.1585e-05
-0.001658125 | 0.629960222483698 | 0.23236335371976186 | 0.39759686876393613 | 34221.99433766578 | 1.1618e-05
-0.001657875 | 0.6282832484271942 | 0.23169216936620157 | 0.3965910790609926 | 34234.31013191988 | 1.1585e-05
-0.0016576250000000002 | 0.6279478536158934 | 0.23135657718942157 | 0.3965912764264719 | 34283.9854603974 | 1.1568e-05
-0.001657375 | 0.6282832484271934 | 0.23135657718942174 | 0.3969266712377717 | 34312.97921673439 | 1.1568e-05
-0.0016571250000000002 | 0.626606274370691 | 0.2320277615429814 | 0.3945785128277096 | 34011.319180409104 | 1.1601e-05
-0.0016568750000000001 | 0.6252646951254871 | 0.2310209850126413 | 0.3942437101128458 | 34130.55399199108 | 1.1551e-05
-0.0016566250000000001 | 0.6259354847480887 | 0.2310209850126413 | 0.3949144997354474 | 34188.62574011084 | 1.1551e-05
-0.001656375 | 0.6252646951254871 | 0.23068539283586115 | 0.39457930228962595 | 34209.3010258677 | 1.1534e-05
-0.001656125 | 0.6232523262576826 | 0.23001420848230086 | 0.39323811777538176 | 34192.506660356215 | 1.1501e-05
-0.0016558750000000002 | 0.6235877210689831 | 0.23001420848230086 | 0.39357351258668216 | 34221.66962498466 | 1.1501e-05
-0.001655625 | 0.6229169314463812 | 0.22934302412874058 | 0.3935739073176406 | 34321.85555351445 | 1.1467e-05
-0.0016553750000000002 | 0.6219107470124793 | 0.22934302412874058 | 0.3925677228837387 | 34234.11061880589 | 1.1467e-05
-0.0016551250000000001 | 0.6205691677672761 | 0.22900743195196044 | 0.39156173581531567 | 34196.42170368119 | 1.145e-05
-0.001654875 | 0.6205691677672761 | 0.2286718397751803 | 0.3918973279920958 | 34275.95880431901 | 1.1434e-05
-0.001654625 | 0.6198983781446746 | 0.2286718397751803 | 0.39122653836949434 | 34217.29048527623 | 1.1434e-05
-0.001654375 | 0.6192275885220729 | 0.22766506324483987 | 0.391562525277233 | 34398.121494480816 | 1.1383e-05
-0.0016541250000000002 | 0.6188921937107724 | 0.22766506324483987 | 0.3912271304659326 | 34368.65761394332 | 1.1383e-05
-0.001653875 | 0.6182214040881706 | 0.2269938788912796 | 0.39122752519689097 | 34470.314980103256 | 1.135e-05
-0.0016536250000000001 | 0.6178860092768699 | 0.2269938788912796 | 0.3908921303855903 | 34440.76397961471 | 1.135e-05
-0.0016533750000000001 | 0.6168798248429676 | 0.22565151018415902 | 0.39122831465880853 | 34675.4439480169 | 1.1283e-05
-0.001653125 | 0.6155382455977645 | 0.22531591800737888 | 0.3902223275903856 | 34637.794882970156 | 1.1266e-05
-0.0016528750000000003 | 0.6145320611638625 | 0.22531591800737888 | 0.3892161431564836 | 34548.48166952298 | 1.1266e-05
-0.001652625 | 0.612855087107358 | 0.22430914147703832 | 0.3885459456303197 | 34643.790535847926 | 1.1215e-05
-0.0016523750000000002 | 0.6125196922960575 | 0.22397354930025845 | 0.3885461429957991 | 34695.71690136633 | 1.1199e-05
-0.0016521250000000002 | 0.6115135078621551 | 0.2239735493002583 | 0.38753995856189677 | 34605.86839585792 | 1.1199e-05
-0.0016518750000000001 | 0.6105073234282528 | 0.2229667727699179 | 0.38754055065833487 | 34762.17965967895 | 1.1148e-05
-0.001651625 | 0.6108427182395535 | 0.2229667727699179 | 0.3878759454696356 | 34792.26439447007 | 1.1148e-05
-0.001651375 | 0.6101719286169519 | 0.2229667727699179 | 0.387205155847034 | 34732.09492488782 | 1.1148e-05
-0.0016511250000000002 | 0.6088303493717494 | 0.2222955884163579 | 0.3865347609553915 | 34776.6470499104 | 1.1115e-05
-0.001650875 | 0.6088303493717488 | 0.2226311805931376 | 0.38619916877861127 | 34694.077240186496 | 1.1132e-05
-0.0016506250000000002 | 0.6088303493717488 | 0.22229558841635774 | 0.3865347609553911 | 34776.64704991039 | 1.1115e-05
-0.0016503750000000001 | 0.6068179805039441 | 0.22195999623957746 | 0.3848579842643666 | 34678.13937507564 | 1.1098e-05
-0.0016501250000000001 | 0.6064825856926434 | 0.2206176275324569 | 0.38586495816018646 | 34980.42857916407 | 1.1031e-05
-0.001649875 | 0.6061471908813426 | 0.2206176275324569 | 0.3855295633488857 | 34950.02350092513 | 1.1031e-05
-0.001649625 | 0.6058117960700412 | 0.2202820353556763 | 0.38552976071436484 | 35003.28659047234 | 1.1014e-05
-0.0016493750000000002 | 0.6044702168248393 | 0.21927525882533677 | 0.38519495799950254 | 35133.462850574375 | 1.0964e-05
-0.001649125 | 0.6037994272022368 | 0.21893966664855619 | 0.38485976055368065 | 35156.695581478234 | 1.0947e-05
-0.0016488750000000002 | 0.6031286375796355 | 0.21893966664855619 | 0.38418897093107934 | 35095.41937393947 | 1.0947e-05
-0.0016486250000000001 | 0.6017870583344324 | 0.21893966664855619 | 0.38284739168587617 | 34972.86695886187 | 1.0947e-05
-0.001648375 | 0.6017870583344324 | 0.21860407447177604 | 0.3831829838626563 | 35057.25909167618 | 1.093e-05
-0.001648125 | 0.6011162687118309 | 0.21860407447177604 | 0.38251219424005484 | 34995.88881536981 | 1.093e-05
-0.001647875 | 0.6004454790892292 | 0.2182684822949959 | 0.3821769967942332 | 35018.98146501156 | 1.0913e-05
-0.0016476250000000002 | 0.6001100842779286 | 0.2182684822949959 | 0.3818416019829327 | 34988.24914784198 | 1.0913e-05
-0.001647375 | 0.5994392946553269 | 0.21793289011821562 | 0.3815064045371112 | 35011.36559334084 | 1.0897e-05
-0.0016471250000000002 | 0.5991038998440261 | 0.21759729794143562 | 0.3815066019025905 | 35065.38045387582 | 1.088e-05
-0.0016468750000000001 | 0.5980977154101238 | 0.21692611358787534 | 0.38117160182224846 | 35142.989059068575 | 1.0846e-05
-0.001646625 | 0.5977623205988231 | 0.21726170576465548 | 0.3805006148341676 | 35026.9379958139 | 1.0863e-05
-0.0016463750000000003 | 0.5964207413536204 | 0.2162549292343155 | 0.380165812119305 | 35159.04247504015 | 1.0813e-05
-0.001646125 | 0.5954145569197175 | 0.2162549292343146 | 0.3791596276854028 | 35065.98707626028 | 1.0813e-05
-0.0016458750000000002 | 0.5950791621084169 | 0.21524815270397507 | 0.3798310094044419 | 35292.38273434227 | 1.0762e-05
-0.001645625 | 0.594072977674514 | 0.21457696835041448 | 0.37949600932409944 | 35371.55103285496 | 1.0729e-05
-0.0016453750000000001 | 0.5930667932406121 | 0.21491256052719448 | 0.3781542327134176 | 35191.45012146155 | 1.0746e-05
-0.001645125 | 0.5923960036180105 | 0.21491256052719448 | 0.377483443090816 | 35129.025699086604 | 1.0746e-05
-0.001644875 | 0.5913898191841082 | 0.2142413761736342 | 0.37714844301047395 | 35207.806236719654 | 1.0712e-05
-0.0016446250000000003 | 0.5903836347502063 | 0.21357019182007422 | 0.3768134429301321 | 35287.08193956063 | 1.0679e-05
-0.001644375 | 0.5897128451276035 | 0.21256341528973305 | 0.3771494298378705 | 35485.82707177523 | 1.0628e-05
-0.0016441250000000002 | 0.5880358710711011 | 0.2115566387593935 | 0.37647923231170755 | 35591.341828784 | 1.0578e-05
-0.0016438750000000002 | 0.5883712658824012 | 0.2118922309361732 | 0.376479034946228 | 35534.95409273708 | 1.0595e-05
-0.0016436250000000001 | 0.5873650814484989 | 0.21122104658261293 | 0.37614403486588593 | 35616.15103718069 | 1.0561e-05
-0.001643375 | 0.5863588970145964 | 0.2118922309361732 | 0.3744666660784232 | 35345.0114167915 | 1.0595e-05
-0.001643125 | 0.5860235022032956 | 0.2108854544058331 | 0.37513804779746246 | 35577.42271551244 | 1.0544e-05
-0.0016428750000000002 | 0.5856881073919951 | 0.21155663875939276 | 0.3741314686326023 | 35369.39051656128 | 1.0578e-05
-0.001642625 | 0.5846819229580925 | 0.21088545440583248 | 0.37379646855226 | 35450.189735032 | 1.0544e-05
-0.0016423750000000002 | 0.5846819229580925 | 0.2102142700522728 | 0.37446765290581974 | 35627.23432740346 | 1.0511e-05
-0.0016421250000000001 | 0.584011133335491 | 0.20987867787549236 | 0.3741324554599987 | 35652.259605136984 | 1.0494e-05
-0.001641875 | 0.5826695540902879 | 0.20887190134515193 | 0.37379765274513593 | 35792.04769409852 | 1.0444e-05
-0.001641625 | 0.5816633696563855 | 0.2085363091683718 | 0.37312706048801375 | 35785.33272944346 | 1.0427e-05
-0.001641375 | 0.5819987644676854 | 0.20853630916837165 | 0.3734624552993137 | 35817.49929196083 | 1.0427e-05
-0.0016411250000000002 | 0.5799863955998825 | 0.2082007169915918 | 0.37178567860829076 | 35714.15929593607 | 1.041e-05
-0.001640875 | 0.5796510007885803 | 0.20752953263803106 | 0.37212146815054925 | 35862.02536287654 | 1.0376e-05
-0.0016406250000000002 | 0.5786448163546785 | 0.20685834828447108 | 0.3717864680702074 | 35945.996006786976 | 1.0343e-05
-0.0016403750000000001 | 0.5776386319207761 | 0.20752953263803137 | 0.37010909928274477 | 35668.08970059035 | 1.0376e-05
-0.001640125 | 0.5766324474868738 | 0.20652275610769094 | 0.37010969137918287 | 35842.025194181486 | 1.0326e-05
-0.0016398750000000003 | 0.5756262630529719 | 0.20551597957735096 | 0.37011028347562097 | 36017.6648294466 | 1.0276e-05
-0.001639625 | 0.5742846838077679 | 0.20585157175413052 | 0.3684331120536374 | 35795.99698113499 | 1.0293e-05
-0.0016393750000000002 | 0.5732784993738664 | 0.20551597957735065 | 0.36776251979651575 | 35789.189780067674 | 1.0276e-05
-0.001639125 | 0.5719369201286629 | 0.20484479522379023 | 0.36709212490487275 | 35841.00093964598 | 1.0242e-05
-0.0016388750000000001 | 0.5722723149399637 | 0.20484479522379023 | 0.36742751971617343 | 35873.7471767114 | 1.0242e-05
-0.001638625 | 0.5719369201286628 | 0.20518038740057037 | 0.36675653272809244 | 35749.6676338835 | 1.0259e-05
-0.001638375 | 0.5709307356947605 | 0.20417361087022995 | 0.36675712482453054 | 35926.00662361176 | 1.0209e-05
-0.0016381250000000003 | 0.5712661305060612 | 0.20417361087022995 | 0.3670925196358312 | 35958.86050809479 | 1.0209e-05
-0.001637875 | 0.5702599460721585 | 0.20383801869344936 | 0.3664219273787091 | 35952.26540440119 | 1.0192e-05
-0.0016376250000000002 | 0.569253761638257 | 0.20283124216310983 | 0.3664225194751472 | 36130.77705065603 | 1.0142e-05
-0.0016373750000000002 | 0.5682475772043543 | 0.2021600578095491 | 0.36608751939480516 | 36217.59148285254 | 1.0108e-05
-0.0016371250000000001 | 0.5669059979591512 | 0.20182446563276896 | 0.36508153232638224 | 36178.124508519075 | 1.0091e-05
-0.001636875 | 0.5662352083365496 | 0.2021600578095491 | 0.3640751505270005 | 36018.50478990151 | 1.0108e-05
-0.001636625 | 0.5662352083365496 | 0.20249564998632924 | 0.36373955835022037 | 35925.66639083624 | 1.0125e-05
-0.0016363750000000002 | 0.564893629091347 | 0.20182446563276926 | 0.36306916345857776 | 35978.70677573869 | 1.0091e-05
-0.001636125 | 0.5648936290913457 | 0.2021600578095485 | 0.3627335712817972 | 35885.78032793424 | 1.0108e-05
-0.0016358750000000002 | 0.5632166550348433 | 0.20081768910242914 | 0.36239896593241416 | 36092.3350479916 | 1.0041e-05
-0.0016356250000000001 | 0.5628812602235418 | 0.2004820969256484 | 0.3623991632978934 | 36152.770631912754 | 1.0024e-05
-0.0016353750000000001 | 0.5612042861670379 | 0.1998109125720881 | 0.3613933735949498 | 36173.537165 | 9.9905e-06
-0.001635125 | 0.560868891355737 | 0.1998109125720881 | 0.3610579787836489 | 36139.96594439114 | 9.9905e-06
-0.001634875 | 0.5612042861670375 | 0.19981091257208825 | 0.36139337359494933 | 36173.53716499993 | 9.9905e-06
-0.0016346250000000002 | 0.5605334965444366 | 0.2001465047488681 | 0.3603869917955685 | 36012.319300580406 | 1.0007e-05
-0.001634375 | 0.5595273121105335 | 0.19981091257208766 | 0.35971639953844586 | 36005.68106195577 | 9.9905e-06
-0.0016341250000000002 | 0.5585211276766316 | 0.19880413604174768 | 0.35971699163488396 | 36188.07926202758 | 9.9402e-06
-0.0016338750000000001 | 0.5581857328653308 | 0.19880413604174768 | 0.3593815968235831 | 36154.33803128875 | 9.9402e-06
-0.001633625 | 0.5568441536201277 | 0.19880413604174768 | 0.35804001757838005 | 36019.3731083335 | 9.9402e-06
-0.001633375 | 0.5558379691862254 | 0.19779735951140726 | 0.35804060967481816 | 36202.76939583407 | 9.8899e-06
-0.001633125 | 0.5551671795636237 | 0.19779735951140726 | 0.3573698200522164 | 36134.943452731626 | 9.8899e-06
-0.0016328750000000002 | 0.5548317847523231 | 0.19779735951140726 | 0.3570344252409159 | 36101.03048118043 | 9.8899e-06
-0.001632625 | 0.5521486262619166 | 0.19578380645072627 | 0.35636481981119034 | 36403.91166885175 | 9.7892e-06
-0.0016323750000000001 | 0.551813231450616 | 0.19544821427394626 | 0.35636501717666974 | 36466.43879561647 | 9.7724e-06
-0.0016321250000000001 | 0.5511424418280144 | 0.1957838064507264 | 0.355358635377288 | 36301.12641279373 | 9.7892e-06
-0.001631875 | 0.5501362573941121 | 0.19511262209716612 | 0.35502363529694597 | 36391.662567083345 | 9.7556e-06
-0.0016316250000000003 | 0.5494654677715108 | 0.19444143774360614 | 0.35502403002790467 | 36517.3220428503 | 9.7221e-06
-0.001631375 | 0.5491300729602093 | 0.1941058455668257 | 0.35502422739338363 | 36580.47766224102 | 9.7053e-06
-0.0016311250000000002 | 0.5481238885263078 | 0.1941058455668257 | 0.3540180429594821 | 36476.80387220514 | 9.7053e-06
-0.0016308750000000002 | 0.5477884937150066 | 0.1934346612132654 | 0.3543538325017412 | 36638.090637857225 | 9.6717e-06
-0.0016306250000000001 | 0.5474530989037059 | 0.19377025339004555 | 0.3536828455136603 | 36505.38091641159 | 9.6885e-06
-0.001630375 | 0.5464469144698034 | 0.19377025339004555 | 0.35267666107975787 | 36401.52757294952 | 9.6885e-06
-0.001630125 | 0.5451053352246004 | 0.192427884682925 | 0.3526774505416754 | 36655.5451277556 | 9.6214e-06
-0.0016298750000000002 | 0.545440730035901 | 0.192763476859705 | 0.35267725317619597 | 36591.709064562856 | 9.6382e-06
-0.001629625 | 0.5447699404132987 | 0.1920922925061444 | 0.35267764790715433 | 36719.60423876699 | 9.6046e-06
-0.0016293750000000002 | 0.5427575715454958 | 0.19108551597580486 | 0.3516720555696909 | 36807.81913520011 | 9.5543e-06
-0.0016291250000000001 | 0.5420867819228933 | 0.190078739445464 | 0.3520080424774293 | 37038.12888325944 | 9.5039e-06
-0.0016288750000000001 | 0.541080597488991 | 0.18873637073834343 | 0.3523442267506475 | 37337.183646402045 | 9.4368e-06
-0.001628625 | 0.5400744130550886 | 0.1884007785615633 | 0.35167363449352534 | 37332.50331326097 | 9.42e-06
-0.001628375 | 0.5394036234324867 | 0.1880651863847836 | 0.3513384370477031 | 37363.47420823124 | 9.4033e-06
-0.0016281250000000002 | 0.5387328338098858 | 0.18907196291512313 | 0.34966087089476267 | 36987.067305344484 | 9.4536e-06
-0.001627875 | 0.5377266493759827 | 0.18806518638478284 | 0.3496614629911998 | 37185.134549654475 | 9.4033e-06
-0.0016276250000000002 | 0.5367204649420808 | 0.18739400203122286 | 0.34932646291085795 | 37282.56605060972 | 9.3697e-06
-0.0016273750000000001 | 0.5350434908855769 | 0.18672281767766258 | 0.3483206732079143 | 37308.84929223982 | 9.3361e-06
-0.001627125 | 0.5357142805081785 | 0.18739400203122286 | 0.3483202784769556 | 37175.179002679055 | 9.3697e-06
-0.001626875 | 0.5347080960742762 | 0.18705840985444272 | 0.34764968621983344 | 37170.174438064874 | 9.3529e-06
-0.001626625 | 0.5333665168290725 | 0.1857160411473223 | 0.3476504756817502 | 37438.92811132785 | 9.2858e-06
-0.0016263750000000002 | 0.5323603323951711 | 0.18605163332410216 | 0.346308699071069 | 37227.16031928608 | 9.3026e-06
-0.001626125 | 0.531018753149967 | 0.1853804489705414 | 0.34563830417942565 | 37289.61776701173 | 9.269e-06
-0.0016258750000000001 | 0.5300125687160652 | 0.18403808026342144 | 0.3459744884526437 | 37598.14142349625 | 9.2019e-06
-0.0016256250000000001 | 0.5293417790934636 | 0.18437367244020159 | 0.344968106653262 | 37420.538636300844 | 9.2187e-06
-0.001625375 | 0.5286709894708621 | 0.18403808026342144 | 0.34463290920744066 | 37452.347765652965 | 9.2019e-06
-0.0016251250000000003 | 0.5276648050369601 | 0.18336689590986147 | 0.3442979091270987 | 37552.89714849586 | 9.1683e-06
-0.001624875 | 0.5273294102256584 | 0.18336689590986102 | 0.34396251431579733 | 37516.315320610694 | 9.1683e-06
-0.0016246250000000002 | 0.5259878309804563 | 0.18303130373308116 | 0.3429565272473752 | 37475.17722405745 | 9.1516e-06
-0.001624375 | 0.5246462517352523 | 0.1823601193795203 | 0.34228613235573196 | 37539.581956883936 | 9.118e-06
-0.0016241250000000001 | 0.5236400673013504 | 0.1813533428491803 | 0.34228672445217007 | 37748.04688732178 | 9.0677e-06
-0.001623875 | 0.5236400673013504 | 0.1820245272027406 | 0.3416155400986098 | 37535.11082801663 | 9.1012e-06
-0.001623625 | 0.5219630932448465 | 0.18101775067240017 | 0.3409453425724463 | 37669.82423613005 | 9.0509e-06
-0.0016233750000000003 | 0.5216276984335457 | 0.1803465663188402 | 0.34128113211470557 | 37847.255878589254 | 9.0173e-06
-0.001623125 | 0.5202861191883429 | 0.18068215849562047 | 0.33960396069272236 | 37591.31100937716 | 9.0341e-06
-0.0016228750000000002 | 0.5209569088109438 | 0.18168893502596 | 0.33926797378498386 | 37346.024812849355 | 9.0844e-06
-0.0016226250000000002 | 0.5192799347544402 | 0.1796753819652796 | 0.33960455278916063 | 37802.01261570554 | 8.9838e-06
-0.0016223750000000001 | 0.5189445399431394 | 0.18001097414205974 | 0.33893356580107964 | 37656.98923817862 | 9.0005e-06
-0.001622125 | 0.5172675658866355 | 0.17900419761171932 | 0.33826336827491615 | 37793.903471319514 | 8.9502e-06
-0.001621875 | 0.5165967762640334 | 0.17866860543493873 | 0.3379281708290947 | 37827.36983998563 | 8.9334e-06
-0.0016216250000000002 | 0.515590591830132 | 0.1776618289045992 | 0.3379287629255328 | 38041.7971613918 | 8.8831e-06
-0.001621375 | 0.5149198022075294 | 0.1783330132581586 | 0.3365867889493708 | 37748.118847980295 | 8.9167e-06
-0.0016211250000000002 | 0.5135782229623275 | 0.17732623672781905 | 0.33625198623450847 | 37924.67402899066 | 8.8663e-06
-0.0016208750000000001 | 0.511901248905823 | 0.17665505237425833 | 0.3352461965315647 | 37954.89481062992 | 8.8328e-06
-0.001620625 | 0.511901248905823 | 0.17631946019747818 | 0.3355817887083448 | 38065.20146244691 | 8.816e-06
-0.001620375 | 0.5108950644719207 | 0.1756482758439179 | 0.3352467886280028 | 38172.51117521986 | 8.7824e-06
-0.001620125 | 0.5095534852267176 | 0.17531268366713762 | 0.33424080155958 | 38130.81798396239 | 8.7656e-06
-0.0016198750000000002 | 0.5098888800380182 | 0.17497709149035776 | 0.33491178854766046 | 38280.644134048365 | 8.7489e-06
-0.001619625 | 0.5078765111702133 | 0.17430590713679733 | 0.333570604033416 | 38274.15943759448 | 8.7153e-06
-0.0016193750000000002 | 0.507205721547612 | 0.17430590713679733 | 0.3328998144108147 | 38197.19249670075 | 8.7153e-06
-0.0016191250000000001 | 0.507205721547612 | 0.1739703149600172 | 0.3332354065875948 | 38309.45603152823 | 8.6985e-06
-0.001618875 | 0.5065349319250105 | 0.1732991306064569 | 0.3332358013185536 | 38457.87340679685 | 8.665e-06
-0.0016186250000000003 | 0.5051933526798079 | 0.1732991306064569 | 0.33189422207335106 | 38303.045250359166 | 8.665e-06
-0.001618375 | 0.5048579578685063 | 0.17262794625289693 | 0.3322300116156094 | 38490.87228656457 | 8.6314e-06
-0.0016181250000000002 | 0.5041871682459054 | 0.1732991306064566 | 0.33088803763944874 | 38186.924133030916 | 8.665e-06
-0.001617875 | 0.5028455890007013 | 0.17195676189933604 | 0.33088882710136525 | 38485.119566867455 | 8.5978e-06
-0.0016176250000000001 | 0.5015040097554988 | 0.17128557754577606 | 0.33021843220972275 | 38557.645884864054 | 8.5643e-06
-0.001617375 | 0.5015040097554988 | 0.17128557754577606 | 0.33021843220972275 | 38557.645884864054 | 8.5643e-06
-0.001617125 | 0.5001624305102956 | 0.1716211697225562 | 0.32854126078773943 | 38286.798921002715 | 8.5811e-06
-0.0016168750000000003 | 0.49915624607639375 | 0.17094998536899622 | 0.32820626070739756 | 38397.927908442114 | 8.5475e-06
-0.001616625 | 0.49848545645379144 | 0.1696076166618755 | 0.3288778397919159 | 38781.02248763469 | 8.4804e-06
-0.0016163750000000002 | 0.49781466683119047 | 0.16994320883865535 | 0.32787145799253514 | 38586.00296335671 | 8.4972e-06
-0.0016161250000000002 | 0.49647308758598707 | 0.1692720244850952 | 0.32720106310089186 | 38659.79202366102 | 8.4636e-06
-0.0016158750000000001 | 0.49513150834078395 | 0.16826524795475478 | 0.3268662603860292 | 38851.30938908086 | 8.4133e-06
-0.001615625 | 0.49446071871818237 | 0.16860084013153492 | 0.32585987858664744 | 38654.59725259091 | 8.43e-06
-0.001615375 | 0.49311913947297925 | 0.16826524795475478 | 0.32485389151822447 | 38612.119313617884 | 8.4133e-06
-0.0016151250000000002 | 0.49244834985037794 | 0.16826524795475478 | 0.32418310189562316 | 38532.38928846359 | 8.4133e-06
-0.001614875 | 0.4924483498503769 | 0.16826524795475492 | 0.324183101895622 | 38532.38928846341 | 8.4133e-06
-0.0016146250000000002 | 0.49077137579387453 | 0.16860084013153478 | 0.3221705356623397 | 38216.95495834978 | 8.43e-06
-0.0016143750000000001 | 0.48942979654867064 | 0.16658728707085407 | 0.32284250947781656 | 38759.56144726733 | 8.3294e-06
-0.001614125 | 0.48909440173736984 | 0.16658728707085407 | 0.32250711466651577 | 38719.294891853875 | 8.3294e-06
-0.001613875 | 0.4877528224921667 | 0.16725847142441436 | 0.32049435106775237 | 38323.24286337708 | 8.3629e-06
-0.001613625 | 0.48641124324696344 | 0.16558051054051365 | 0.3208307327064498 | 38752.233781517425 | 8.279e-06
-0.0016133750000000002 | 0.486075848435663 | 0.16558051054051365 | 0.32049533789514933 | 38711.72239401106 | 8.279e-06
-0.001613125 | 0.4857404536243612 | 0.1655805105405132 | 0.320159943083848 | 38671.21100650469 | 8.279e-06
-0.0016128750000000002 | 0.4837280847565574 | 0.16457373401017322 | 0.31915435074638415 | 38785.57567718011 | 8.2287e-06
-0.0016126250000000001 | 0.4830572951339558 | 0.16390254965661294 | 0.31915474547734285 | 38944.45158369945 | 8.1951e-06
-0.001612375 | 0.48205111070005346 | 0.16423814183339308 | 0.3178129688666604 | 38701.48131474321 | 8.2119e-06
-0.001612125 | 0.48104492626615114 | 0.16390254965661294 | 0.3171423766095382 | 38698.89483403073 | 8.1951e-06
-0.001611875 | 0.47936795220964706 | 0.1622245887727121 | 0.317143363436935 | 39099.29633186186 | 8.1112e-06
-0.0016116250000000002 | 0.4790325573983466 | 0.16188899659593223 | 0.31714356080241435 | 39180.37265917345 | 8.0944e-06
-0.001611375 | 0.47802637296444406 | 0.16256018094949207 | 0.31546619201495196 | 38812.23435805208 | 8.128e-06
-0.0016111250000000001 | 0.47802637296444406 | 0.1618889965959321 | 0.31613737636851197 | 39056.06718380955 | 8.0944e-06
-0.0016108750000000001 | 0.4773555833418425 | 0.16155340441915195 | 0.3158021789226906 | 39095.700899417585 | 8.0777e-06
-0.001610625 | 0.47634939890794015 | 0.16088222006559166 | 0.3154671788423485 | 39217.158827586114 | 8.0441e-06
-0.0016103750000000003 | 0.4756786092853389 | 0.16121781224237167 | 0.31446079704296725 | 39010.676632953335 | 8.0609e-06
-0.001610125 | 0.4743370300401352 | 0.16054662788881122 | 0.313790402151324 | 39090.251383995914 | 8.0273e-06
-0.0016098750000000002 | 0.4736662404175342 | 0.15987544353525154 | 0.3137907968822827 | 39254.40829980794 | 7.9938e-06
-0.0016096250000000002 | 0.4726600559836316 | 0.16021103571203138 | 0.3124490202716002 | 39004.681404495306 | 8.0106e-06
-0.0016093750000000001 | 0.47131847673842847 | 0.1595398513584711 | 0.3117786253799574 | 39084.733090219575 | 7.977e-06
-0.001609125 | 0.4703122923045261 | 0.15853307482813067 | 0.3117792174763954 | 39333.01840192053 | 7.9267e-06
-0.001608875 | 0.46997689749322535 | 0.15853307482813067 | 0.3114438226650947 | 39290.70611955746 | 7.9267e-06
-0.0016086250000000002 | 0.4676291338141209 | 0.1575262982977907 | 0.3101028355163302 | 39371.56384264244 | 7.8763e-06
-0.001608375 | 0.4666229493802169 | 0.15651952176744952 | 0.31010342761276743 | 39624.88820704509 | 7.826e-06
-0.0016081250000000002 | 0.465281370135015 | 0.15584833741388984 | 0.30943303272112516 | 39709.5070574102 | 7.7924e-06
-0.0016078750000000001 | 0.46427518570111204 | 0.15517715306032925 | 0.3090980326407828 | 39838.08525222945 | 7.7589e-06
-0.0016076250000000001 | 0.46393979088981124 | 0.15450596870676897 | 0.3094338221830423 | 40054.610805399374 | 7.7253e-06
-0.001607375 | 0.4632690012672097 | 0.15450596870676897 | 0.30876303256044074 | 39967.78055175725 | 7.7253e-06
-0.001607125 | 0.46226281683330706 | 0.15484156088354867 | 0.3074212559497584 | 39707.84771163086 | 7.7421e-06
-0.0016068750000000002 | 0.4615920272107061 | 0.15383478435320913 | 0.30775724285749695 | 40011.39848200747 | 7.6917e-06
-0.001606625 | 0.46125663239940473 | 0.15316359999964854 | 0.30809303239975616 | 40230.581208650496 | 7.6582e-06
-0.0016063750000000002 | 0.4605858427768034 | 0.15349919217642854 | 0.3070866506003749 | 40011.500548799806 | 7.675e-06
-0.0016061250000000001 | 0.45890886872029957 | 0.1514856391157477 | 0.3074232296045519 | 40587.772068566155 | 7.5743e-06
-0.001605875 | 0.4592442635316003 | 0.15215682346930798 | 0.3070874400622923 | 40364.59661294596 | 7.6078e-06
-0.001605625 | 0.4575672894750964 | 0.15115004693896755 | 0.30641724253612884 | 40544.7763651514 | 7.5575e-06
-0.001605375 | 0.45622571022989267 | 0.15115004693896725 | 0.30507566329092545 | 40367.26014568976 | 7.5575e-06
-0.0016051250000000002 | 0.45488413098469077 | 0.15047886258540757 | 0.30440526839928317 | 40458.20963412869 | 7.5239e-06
-0.001604875 | 0.4542133413620882 | 0.1504788625854074 | 0.30373447877668075 | 40369.05563454667 | 7.5239e-06
-0.0016046250000000001 | 0.45320715692818625 | 0.1508144547621874 | 0.30239270216599884 | 40101.2890498896 | 7.5407e-06
-0.0016043750000000001 | 0.45186557768298313 | 0.15014327040862713 | 0.301722307274356 | 40191.25285511554 | 7.5072e-06
-0.001604125 | 0.45119478806038155 | 0.14980767823184699 | 0.30138710982853456 | 40236.53705681208 | 7.4904e-06
-0.0016038750000000003 | 0.4491824191925778 | 0.14947208605506698 | 0.29971033313751083 | 40102.515599748105 | 7.4736e-06
-0.001603625 | 0.44717005032477203 | 0.14880090170150612 | 0.2983691486232659 | 40103.137173428295 | 7.44e-06
-0.0016033750000000002 | 0.44683465551347157 | 0.14779412517116658 | 0.29904053034230493 | 40467.17418516785 | 7.3897e-06
-0.0016031250000000002 | 0.44616386589086987 | 0.14812971734794628 | 0.2980341485429236 | 40239.61617949521 | 7.4065e-06
-0.0016028750000000001 | 0.44616386589086987 | 0.14812971734794628 | 0.2980341485429236 | 40239.61617949521 | 7.4065e-06
-0.001602625 | 0.4448222866456667 | 0.1467873486408257 | 0.298034938004841 | 40607.71459727137 | 7.3394e-06
-0.001602375 | 0.4448222866456667 | 0.1467873486408257 | 0.298034938004841 | 40607.71459727137 | 7.3394e-06
-0.0016021250000000003 | 0.4431453125891636 | 0.1464517564640457 | 0.2966935561251179 | 40517.58248429843 | 7.3226e-06
-0.001601875 | 0.44314531258916223 | 0.14578057211048515 | 0.2973647404786771 | 40796.209834230634 | 7.289e-06
-0.0016016250000000002 | 0.4418037333439603 | 0.14544497993370528 | 0.29635875341025497 | 40752.008566447206 | 7.2722e-06
-0.0016013750000000002 | 0.44046215409875655 | 0.14477379558014486 | 0.2956883585186117 | 40848.32580837083 | 7.2387e-06
-0.0016011250000000001 | 0.439791364476155 | 0.14443820340336472 | 0.2953531610727903 | 40896.82010900864 | 7.2219e-06
-0.001600875 | 0.43878518004225264 | 0.14376701904980443 | 0.2950181609924482 | 41041.14600724199 | 7.1884e-06
-0.001600625 | 0.43777899560834943 | 0.143095834696244 | 0.2946831609121054 | 41186.82581329396 | 7.1548e-06
-0.0016003750000000002 | 0.4357666267405465 | 0.14276024251946415 | 0.2930063842210824 | 41048.73724645479 | 7.138e-06
-0.001600125 | 0.43543123192924454 | 0.1420890581659036 | 0.29334217376334093 | 41289.90332539664 | 7.1045e-06
-0.0015998750000000002 | 0.4347604423066433 | 0.14175346598912358 | 0.2930069763175197 | 41340.36148929177 | 7.0877e-06
-0.0015996250000000001 | 0.4327480734388386 | 0.14074668945878316 | 0.29200138398005543 | 41493.17971213331 | 7.0373e-06
-0.001599375 | 0.4327480734388386 | 0.14041109728200302 | 0.29233697615683557 | 41640.15263974515 | 7.0206e-06
-0.001599125 | 0.4324126786275378 | 0.14007550510522288 | 0.2923371735223149 | 41739.9420837662 | 7.0038e-06
-0.001598875 | 0.4314064941936346 | 0.14007550510522257 | 0.291330989088412 | 41596.2789310763 | 7.0038e-06
-0.0015986250000000002 | 0.42939412532583165 | 0.1394043207516629 | 0.2899898045741688 | 41604.13436406485 | 6.9702e-06
-0.001598375 | 0.42838794089192817 | 0.13873313639810217 | 0.28965480449382597 | 41757.1190292485 | 6.9367e-06
-0.0015981250000000002 | 0.42771715126932686 | 0.13839754422132217 | 0.2893196070480047 | 41809.93364814789 | 6.9199e-06
-0.0015978750000000001 | 0.42671096683542453 | 0.13806195204454202 | 0.2886490147908825 | 41814.41889185481 | 6.9031e-06
-0.001597625 | 0.42637557202412374 | 0.13772635986776188 | 0.28864921215636186 | 41916.33503325126 | 6.8863e-06
-0.0015973750000000003 | 0.4246985979676206 | 0.13638399116064193 | 0.2883146068069787 | 42279.83128421326 | 6.8192e-06
-0.001597125 | 0.42369241353371706 | 0.13571280680708117 | 0.28797960672663586 | 42439.56241152766 | 6.7856e-06
-0.0015968750000000002 | 0.4226862290998156 | 0.13604839898386104 | 0.2866378301159546 | 42137.6263530977 | 6.8024e-06
-0.001596625 | 0.42134464985461156 | 0.13504162245352075 | 0.2863030274010908 | 42402.190109887335 | 6.7521e-06
-0.0015963750000000001 | 0.4203384654207097 | 0.13504162245352075 | 0.28529684296718893 | 42253.17169384332 | 6.7521e-06
-0.001596125 | 0.41933228098680736 | 0.13504162245352075 | 0.2842906585332866 | 42104.15327779923 | 6.7521e-06
-0.001595875 | 0.4186614913642058 | 0.13403484592318032 | 0.28462664544102545 | 42470.54465286648 | 6.7017e-06
-0.0015956250000000003 | 0.4179907017416045 | 0.13302806939284034 | 0.2849626323487642 | 42842.48183851356 | 6.6514e-06
-0.001595375 | 0.41731991211900205 | 0.13403484592318018 | 0.2832850661958219 | 42270.3610012253 | 6.7017e-06
-0.0015951250000000002 | 0.41597833287380015 | 0.13369925374640032 | 0.2822790791273998 | 42225.976767652646 | 6.685e-06
-0.0015948750000000002 | 0.41530754325119795 | 0.13269247721605976 | 0.2826150660351382 | 42596.99901072212 | 6.6346e-06
-0.0015946250000000001 | 0.4146367536285964 | 0.13269247721605976 | 0.28194427641253667 | 42495.89461706318 | 6.6346e-06
-0.001594375 | 0.4129597795720925 | 0.13168570068571933 | 0.2812740788863732 | 42719.0009882183 | 6.5843e-06
-0.001594125 | 0.4122889899494909 | 0.13168570068571933 | 0.2806032892637716 | 42617.123621259154 | 6.5843e-06
-0.0015938750000000002 | 0.4109474107042884 | 0.13135010850893933 | 0.27959730219534906 | 42572.83155214454 | 6.5675e-06
-0.001593625 | 0.4096058314590839 | 0.13067892415537816 | 0.2789269073037058 | 42688.88944510437 | 6.5339e-06
-0.0015933750000000002 | 0.40792885740258156 | 0.12900096327147895 | 0.2789278941311026 | 43244.311834184766 | 6.45e-06
-0.0015931250000000001 | 0.4072580677799792 | 0.12866537109469806 | 0.27859269668528114 | 43305.00029883505 | 6.4333e-06
-0.001592875 | 0.40625188334607687 | 0.1283297789179179 | 0.27792210442815896 | 43313.73540445714 | 6.4165e-06
-0.001592625 | 0.40524569891217455 | 0.12765859456435763 | 0.2775871043478169 | 43488.980165432506 | 6.3829e-06
-0.001592375 | 0.4042395144782717 | 0.12665181803401707 | 0.2775876964442547 | 43834.77485805978 | 6.3326e-06
-0.0015921250000000002 | 0.4032333300443703 | 0.1263162258572372 | 0.27691710418713306 | 43845.05669130824 | 6.3158e-06
-0.001591875 | 0.40189175079916645 | 0.12598063368045678 | 0.27591111711870964 | 43802.14784734988 | 6.299e-06
-0.0015916250000000002 | 0.40122096117656514 | 0.12564504150367678 | 0.27557591967288836 | 43865.78513165187 | 6.2823e-06
-0.0015913750000000001 | 0.4002147767426628 | 0.12564504150367678 | 0.27456973523898603 | 43705.622116564184 | 6.2823e-06
-0.001591125 | 0.399879381931362 | 0.12564504150367678 | 0.27423434042768524 | 43652.234444868285 | 6.2823e-06
-0.0015908750000000003 | 0.3982024078748589 | 0.12463826497333684 | 0.27356414290152203 | 43897.29638166002 | 6.2319e-06
-0.001590625 | 0.3971962234409556 | 0.12463826497333608 | 0.2725579584676196 | 43735.839635753604 | 6.2319e-06
-0.0015903750000000002 | 0.39686082862965516 | 0.1239670806197764 | 0.2728937480098787 | 44026.80883433567 | 6.1984e-06
-0.001590125 | 0.3951838545731508 | 0.12262471191265553 | 0.27255914266049525 | 44454.19498390122 | 6.1312e-06
-0.0015898750000000001 | 0.3945130649505495 | 0.12262471191265553 | 0.27188835303789394 | 44344.78969158477 | 6.1312e-06
-0.0015896250000000001 | 0.39384227532794797 | 0.12363148844299596 | 0.27021078688495204 | 43712.292117156045 | 6.1816e-06
-0.001589375 | 0.39149451164884247 | 0.12228911973587539 | 0.2692053919129671 | 44027.69314136973 | 6.1145e-06
-0.0015891250000000003 | 0.3908237220262412 | 0.12161793538231541 | 0.2692057866439258 | 44270.73783116882 | 6.0809e-06
-0.001588875 | 0.3898175375923384 | 0.12094675102875482 | 0.2688707865635836 | 44461.01846913774 | 6.0473e-06
-0.0015886250000000002 | 0.389482142781038 | 0.12094675102875482 | 0.2685353917522832 | 44405.55690304396 | 6.0473e-06
-0.0015883750000000002 | 0.3878051687245339 | 0.1199399744984144 | 0.26786519422611954 | 44666.54180081733 | 5.997e-06
-0.0015881250000000001 | 0.3871343791019323 | 0.11926879014485411 | 0.26786558895707824 | 44917.96867089045 | 5.9634e-06
-0.001587875 | 0.3864635894793308 | 0.11960438232163426 | 0.2668592071576965 | 44623.65040104832 | 5.9802e-06
-0.001587625 | 0.3851220102341276 | 0.11826201361451369 | 0.2668599966196139 | 45130.29813435606 | 5.9131e-06
-0.0015873750000000002 | 0.38411582580022574 | 0.1179264214377337 | 0.266189404362492 | 45144.998231468024 | 5.8963e-06
-0.001587125 | 0.383109641366323 | 0.11759082926095371 | 0.26551881210536926 | 45159.78223372141 | 5.8795e-06
-0.0015868750000000002 | 0.383109641366323 | 0.11826201361451338 | 0.26484762775180953 | 44789.97433869279 | 5.9131e-06
-0.0015866250000000001 | 0.38176806212111986 | 0.11792642143773355 | 0.26384164068338634 | 44746.82390369958 | 5.8963e-06
-0.0015863750000000001 | 0.38009108806461595 | 0.11725523708417326 | 0.2628358509804427 | 44831.40497882623 | 5.8628e-06
-0.001586125 | 0.37942029844201436 | 0.1175908292609534 | 0.261829469181061 | 44532.29402779673 | 5.8795e-06
-0.001585875 | 0.3774079295742095 | 0.11557727620027271 | 0.2618306533739368 | 45308.3273774744 | 5.7789e-06
-0.0015856250000000002 | 0.37707253476290903 | 0.11591286837705254 | 0.26115966638585647 | 45061.37584937181 | 5.7956e-06
-0.001585375 | 0.3764017451403063 | 0.11591286837705209 | 0.26048887676325416 | 44945.63552959658 | 5.7956e-06
-0.0015851250000000002 | 0.37405398146120183 | 0.11457049966993213 | 0.2594834817912697 | 45296.73564116759 | 5.7285e-06
-0.0015848750000000001 | 0.37405398146120183 | 0.11490609184671227 | 0.25914788961448953 | 45106.03144700101 | 5.7453e-06
-0.001584625 | 0.3730477970272995 | 0.11423490749315199 | 0.2588128895341475 | 45312.39972329167 | 5.7117e-06
-0.001584375 | 0.3717062177820964 | 0.11389931531637185 | 0.2578069024657246 | 45269.2629011208 | 5.695e-06
-0.001584125 | 0.3700292437255925 | 0.11289253878603127 | 0.25713670493956126 | 45554.24259293529 | 5.6446e-06
-0.0015838750000000002 | 0.3700292437255925 | 0.11255694660925143 | 0.25747229711634106 | 45749.694687467396 | 5.6278e-06
-0.001583625 | 0.3683522696690884 | 0.1115501700789107 | 0.25680209959017775 | 46042.4398113451 | 5.5775e-06
-0.0015833750000000001 | 0.3680168748577878 | 0.11121457790213071 | 0.25680229695565704 | 46181.40927201902 | 5.5607e-06
-0.0015831250000000001 | 0.36701069042388546 | 0.11121457790213071 | 0.2557961125217547 | 46000.464569825795 | 5.5607e-06
-0.001582875 | 0.36566911117868234 | 0.111885762255691 | 0.25378334892299137 | 45364.72627196725 | 5.5943e-06
-0.0015826250000000003 | 0.3646629267447804 | 0.11054339354857104 | 0.25411953319620934 | 45976.43061944778 | 5.5272e-06
-0.001582375 | 0.3626505578769755 | 0.10886543266467003 | 0.2537851252123054 | 46623.63782524441 | 5.4433e-06
-0.0015821250000000002 | 0.3629859526882759 | 0.1095366170182297 | 0.2534493356700462 | 46276.64110310541 | 5.4768e-06
-0.0015818750000000002 | 0.36164437344307293 | 0.10920102484144986 | 0.2524433486016231 | 46234.61161983567 | 5.4601e-06
-0.0015816250000000001 | 0.3589612149526667 | 0.10752306395754915 | 0.25143815099511757 | 46769.156633108425 | 5.3762e-06
-0.001581375 | 0.3586258201413659 | 0.1078586561343293 | 0.2507671640070366 | 46499.21906958051 | 5.3929e-06
-0.001581125 | 0.3576196357074636 | 0.1078586561343293 | 0.24976097957313428 | 46312.64444127266 | 5.3929e-06
-0.0015808750000000002 | 0.35694884608486227 | 0.1075230639575493 | 0.24942578212731298 | 46394.84273360879 | 5.3762e-06
-0.001580625 | 0.355607266839658 | 0.10651628742720873 | 0.24909097941244923 | 46770.49593615876 | 5.3258e-06
-0.0015803750000000002 | 0.35359489797185506 | 0.10651628742720873 | 0.24707861054464636 | 46392.644075864046 | 5.3258e-06
-0.0015801250000000001 | 0.35258871353795185 | 0.10483832654330802 | 0.24775038699464383 | 47263.323474035 | 5.2419e-06
-0.0015798750000000001 | 0.35191792391535026 | 0.10483832654330802 | 0.24707959737204224 | 47135.3569860685 | 5.2419e-06
-0.001579625 | 0.35124713429274873 | 0.1055095108968683 | 0.24573762339588043 | 46581.132128662786 | 5.2755e-06
-0.001579375 | 0.35024094985884613 | 0.10517391872008786 | 0.24506703113875825 | 46602.24400138307 | 5.2587e-06
-0.0015791250000000002 | 0.3495701602362451 | 0.10450273436652818 | 0.24506742586971694 | 46901.62938898393 | 5.2251e-06
-0.001578875 | 0.34856397580234205 | 0.10483832654330771 | 0.24372564925903434 | 46495.52454623617 | 5.2419e-06
-0.0015786250000000002 | 0.3475577913684401 | 0.10416714218974774 | 0.24339064917869238 | 46730.79131523821 | 5.2084e-06
-0.0015783750000000001 | 0.346216212123237 | 0.10349595783618745 | 0.24272025428704955 | 46904.296430827795 | 5.1748e-06
-0.001578125 | 0.3465516069345378 | 0.10349595783618745 | 0.24305564909835034 | 46969.10955364205 | 5.1748e-06
-0.001577875 | 0.34554542250063547 | 0.1038315500129676 | 0.24171387248766787 | 46558.84891586036 | 5.1916e-06
-0.001577625 | 0.3435330536328305 | 0.10248918130584672 | 0.24104387232698374 | 47037.915466933846 | 5.1245e-06
-0.0015773750000000002 | 0.34286226401022946 | 0.10181799695228705 | 0.24104426705794244 | 47348.066996623056 | 5.0909e-06
-0.001577125 | 0.3415206847650256 | 0.10114681259872631 | 0.2403738721662993 | 47529.697869950716 | 5.0573e-06
-0.0015768750000000002 | 0.34051450033112374 | 0.10081122042194632 | 0.23970327990917742 | 47554.88107492342 | 5.0406e-06
-0.0015766250000000001 | 0.33984371070852215 | 0.10014003606838603 | 0.23970367464013612 | 47873.69448847442 | 5.007e-06
-0.001576375 | 0.3388375262746198 | 0.09946885171482575 | 0.23936867455979408 | 48129.37325265541 | 4.9734e-06
-0.0015761250000000003 | 0.3374959470294173 | 0.09946885171482575 | 0.23802709531459157 | 47859.624638476416 | 4.9734e-06
-0.001575875 | 0.33548357816161184 | 0.09812648300770518 | 0.23735709515390668 | 48377.78505426893 | 4.9063e-06
-0.0015756250000000002 | 0.3351481833503114 | 0.09812648300770518 | 0.23702170034260617 | 48309.42536154985 | 4.9063e-06
-0.001575375 | 0.33313581448250634 | 0.09812648300770503 | 0.23500933147480133 | 47899.26720523511 | 4.9063e-06
-0.0015751250000000001 | 0.33280041967120577 | 0.09779089083092504 | 0.23500952884028073 | 48063.68504129879 | 4.8895e-06
-0.001574875 | 0.3317942352373034 | 0.0974552986541449 | 0.2343389365831585 | 48091.574253913954 | 4.8728e-06
-0.001574625 | 0.3301172611807995 | 0.09678411430058462 | 0.23333314688021486 | 48217.24072517662 | 4.8392e-06
-0.0015743750000000003 | 0.3291110767468976 | 0.0971197064773646 | 0.231991370269533 | 47774.314541117885 | 4.856e-06
-0.001574125 | 0.3284402871242951 | 0.09611292994702433 | 0.2323273571772708 | 48344.66232697834 | 4.8056e-06
-0.0015738750000000002 | 0.3274341026903937 | 0.09611292994702433 | 0.23132117274336936 | 48135.28686949182 | 4.8056e-06
-0.0015736250000000002 | 0.32609252344519013 | 0.09510615341668391 | 0.23098637002850622 | 48574.43219609503 | 4.7553e-06
-0.0015733750000000001 | 0.32508633901128775 | 0.09376378470956334 | 0.2313225543017244 | 49341.55655475176 | 4.6882e-06
-0.001573125 | 0.32374475976608463 | 0.09443496906312362 | 0.229309790702961 | 48564.59275158599 | 4.7217e-06
-0.001572875 | 0.3227385753321817 | 0.09409937688634303 | 0.2286391984458387 | 48595.26301050818 | 4.705e-06
-0.0015726250000000002 | 0.3213969960869798 | 0.09309260035600352 | 0.22830439573097627 | 49048.88140580403 | 4.6546e-06
-0.001572375 | 0.3197200220304751 | 0.09242141600244277 | 0.22729860602803237 | 49187.432060557185 | 4.6211e-06
-0.0015721250000000002 | 0.31938462721917465 | 0.09242141600244277 | 0.22696321121673185 | 49114.85260315273 | 4.6211e-06
-0.0015718750000000001 | 0.31837844278527216 | 0.09175023164888249 | 0.22662821113638967 | 49401.120207231645 | 4.5875e-06
-0.001571625 | 0.3156952842948659 | 0.09007227076498178 | 0.2256230135298841 | 50098.21815608131 | 4.5036e-06
-0.001571375 | 0.31636607391746746 | 0.09107904729532221 | 0.22528702662214525 | 49470.65945730767 | 4.554e-06
-0.001571125 | 0.3146890998609633 | 0.09074345511854176 | 0.22394564474242148 | 49357.97175672283 | 4.5372e-06
-0.0015708750000000002 | 0.3140183102383623 | 0.09007227076498209 | 0.22394603947338024 | 49725.85626439986 | 4.5036e-06
-0.001570625 | 0.31267673099315824 | 0.08973667858820149 | 0.22294005240495676 | 49687.6095510557 | 4.4868e-06
-0.0015703750000000002 | 0.31133515174795573 | 0.0894010864114215 | 0.22193406533653423 | 49649.0756980736 | 4.4701e-06
-0.0015701250000000001 | 0.3099935725027526 | 0.08839430988108107 | 0.22159926262167154 | 50138.807106428954 | 4.4197e-06
-0.001569875 | 0.3093227828801511 | 0.08839430988108107 | 0.22092847299907 | 49987.03497912711 | 4.4197e-06
-0.0015696250000000003 | 0.30731041401234727 | 0.08805871770430108 | 0.2192516963080462 | 49796.70429548788 | 4.4029e-06
-0.001569375 | 0.30663962438974435 | 0.08805871770430078 | 0.21858090668544355 | 49644.35376391316 | 4.4029e-06
-0.0015691250000000002 | 0.3056334399558429 | 0.08772312552752094 | 0.21791031442832198 | 49681.384040507786 | 4.3862e-06
-0.001568875 | 0.3049626503332398 | 0.08805871770430047 | 0.21690393262893934 | 49263.47743497667 | 4.4029e-06
-0.0015686250000000001 | 0.30261488665413544 | 0.0870519411739605 | 0.21556294548017493 | 49525.132368824285 | 4.3526e-06
-0.001568375 | 0.30261488665413544 | 0.08604516464362008 | 0.21656972201051536 | 50338.615285937085 | 4.3023e-06
-0.001568125 | 0.3012733074089323 | 0.08604516464362008 | 0.21522814276531224 | 50026.7838772206 | 4.3023e-06
-0.0015678750000000003 | 0.3002671229750304 | 0.0853739802900601 | 0.21489314268497028 | 50341.601025245815 | 4.2687e-06
-0.001567625 | 0.2999317281637287 | 0.08470279593649906 | 0.21522893222722964 | 50819.79404518946 | 4.2351e-06
-0.0015673750000000002 | 0.29892554372982727 | 0.08369601940615955 | 0.21522952432366774 | 51431.24508208764 | 4.1848e-06
-0.0015671250000000002 | 0.2982547541072253 | 0.08403161158293923 | 0.21422314252428606 | 50986.32252526723 | 4.2016e-06
-0.0015668750000000001 | 0.2965777800507214 | 0.08336042722937895 | 0.21321735282134244 | 51155.532644918516 | 4.168e-06
-0.001566625 | 0.2952362008055182 | 0.0830248350525988 | 0.2122113657529194 | 51119.97286558339 | 4.1512e-06
-0.001566375 | 0.2952362008055182 | 0.08369601940615909 | 0.21154018139935912 | 50549.63973204014 | 4.1848e-06
-0.0015661250000000002 | 0.2938946215603157 | 0.08302483505259911 | 0.2108697865077166 | 50796.79745804332 | 4.1512e-06
-0.001565875 | 0.29255304231511153 | 0.08168246634547793 | 0.2108705759696336 | 51631.78474013051 | 4.0841e-06
-0.0015656250000000002 | 0.2915468578812101 | 0.08101128199191826 | 0.21053557588929184 | 51976.85327589187 | 4.0506e-06
-0.0015653750000000001 | 0.29020527863600654 | 0.08067568981513781 | 0.20952958882086872 | 51943.67455697987 | 4.0338e-06
-0.0015651250000000001 | 0.28986988382470574 | 0.08067568981513781 | 0.20919419400956793 | 51860.5281191696 | 4.0338e-06
-0.001564875 | 0.28886369939080336 | 0.07933332110801725 | 0.20953037828278612 | 52822.79258106376 | 3.9667e-06
-0.001564625 | 0.28752212014559947 | 0.0789977289312368 | 0.2085243912143627 | 52792.50278090191 | 3.9499e-06
-0.0015643750000000002 | 0.2858451460890971 | 0.07832654457767713 | 0.20751860151141996 | 52988.064935156675 | 3.9163e-06
-0.001564125 | 0.28550975127779515 | 0.07832654457767697 | 0.20718320670011817 | 52902.4247953778 | 3.9163e-06
-0.0015638750000000002 | 0.2845035668438932 | 0.07866213675445696 | 0.20584143008943626 | 52335.58064459096 | 3.9331e-06
-0.0015636250000000001 | 0.2834973824099909 | 0.07799095240089668 | 0.20550643000909422 | 52700.06934977024 | 3.8995e-06
-0.001563375 | 0.2828265927873893 | 0.07799095240089668 | 0.20483564038649263 | 52528.052057519846 | 3.8995e-06
-0.001563125 | 0.2814850135421862 | 0.0773197680473364 | 0.2041652454948498 | 52810.62027238793 | 3.866e-06
-0.001562875 | 0.2808142239195836 | 0.0769841758705558 | 0.2038300480490278 | 52953.75205204655 | 3.8492e-06
-0.0015626250000000002 | 0.2784664602404802 | 0.07597739934021629 | 0.20248906090026395 | 53302.445900667364 | 3.7989e-06
-0.001562375 | 0.2761186965613733 | 0.07429943845631543 | 0.20181925810505785 | 54325.91747613762 | 3.715e-06
-0.0015621250000000001 | 0.27511251212747134 | 0.0749706228098754 | 0.20014188931759594 | 53392.08394337429 | 3.7485e-06
-0.0015618750000000001 | 0.2737709328822682 | 0.07463503063309526 | 0.19913590224917296 | 53362.58337673155 | 3.7318e-06
-0.001561625 | 0.2727647484483659 | 0.07396384627953498 | 0.19880090216883092 | 53756.23690998802 | 3.6982e-06
-0.0015613750000000003 | 0.27175856401446397 | 0.07396384627953498 | 0.197794717734929 | 53484.162245266234 | 3.6982e-06
-0.001561125 | 0.2704169847692598 | 0.07329266192597439 | 0.1971243228432854 | 53791.01199582055 | 3.6646e-06
-0.0015608750000000002 | 0.2690754055240579 | 0.07262147757241472 | 0.19645392795164318 | 54103.533697933526 | 3.6311e-06
-0.0015606250000000002 | 0.2684046159014557 | 0.07195029321885413 | 0.19645432268260157 | 54608.34525998066 | 3.5975e-06
-0.0015603750000000001 | 0.26806922109015496 | 0.07262147757241441 | 0.19544774351774055 | 53826.42988029267 | 3.6311e-06
-0.001560125 | 0.26639224703365105 | 0.07195029321885413 | 0.19444195381479693 | 54048.96772925023 | 3.5975e-06
-0.001559875 | 0.26572145741104947 | 0.0709435166885137 | 0.19477794072253576 | 54910.70919918798 | 3.5472e-06
-0.0015596250000000002 | 0.26404448335454633 | 0.07195029321885367 | 0.19209419013569265 | 53396.3606100654 | 3.5975e-06
-0.001559375 | 0.2640444833545448 | 0.07195029321885367 | 0.19209419013569112 | 53396.36061006497 | 3.5975e-06
-0.0015591250000000002 | 0.2623675092980424 | 0.07094351668851416 | 0.19142399260952825 | 53965.18287921863 | 3.5472e-06
-0.0015588750000000001 | 0.2613613248641393 | 0.07060792451173356 | 0.19075340035240576 | 54031.725665780345 | 3.5304e-06
-0.0015586250000000001 | 0.260355140430237 | 0.06993674015817328 | 0.19041840027206372 | 54454.46837853798 | 3.4968e-06
-0.001558375 | 0.2593489559963346 | 0.069265555804613 | 0.19008340019172162 | 54885.40385871338 | 3.4633e-06
-0.001558125 | 0.2583427715624317 | 0.0689299636278327 | 0.189412807934599 | 54958.04667975116 | 3.4465e-06
-0.0015578750000000002 | 0.2570011923172298 | 0.06859437145105286 | 0.1884068208661769 | 54933.60953110244 | 3.4297e-06
-0.001557625 | 0.25565961307202545 | 0.06725200274393199 | 0.18840761032809347 | 56030.3344557551 | 3.3626e-06
-0.0015573750000000002 | 0.2543180338268229 | 0.066916410567152 | 0.18740162325967089 | 56010.662159354615 | 3.3458e-06
-0.0015571250000000001 | 0.25398263901552215 | 0.06792318709749243 | 0.18605945191802972 | 54785.25371637004 | 3.3962e-06
-0.001556875 | 0.25197027014771745 | 0.06658081839037186 | 0.18538945175734559 | 55688.54701376108 | 3.329e-06
-0.001556625 | 0.24995790127991277 | 0.06523844968325129 | 0.18471945159666148 | 56629.01325629895 | 3.2619e-06
-0.001556375 | 0.24962250646861125 | 0.06590963403681097 | 0.1837128724318003 | 55746.8950075479 | 3.2955e-06
-0.0015561250000000002 | 0.24794553241210884 | 0.06456726532969162 | 0.18337826708241722 | 56802.24062334253 | 3.2284e-06
-0.001555875 | 0.2469393479782056 | 0.06456726532969086 | 0.18237208264851473 | 56490.570482517265 | 3.2284e-06
-0.0015556250000000002 | 0.24660395316690498 | 0.06423167315291087 | 0.1823722800139941 | 56785.77905944812 | 3.2116e-06
-0.0015553750000000001 | 0.24626855835560418 | 0.06423167315291087 | 0.18203688520269332 | 56681.34621663478 | 3.2116e-06
-0.001555125 | 0.24526237392170183 | 0.06389608097613073 | 0.1813662929455711 | 56769.14457815434 | 3.1948e-06
-0.0015548750000000003 | 0.24425618948779995 | 0.06288930444579076 | 0.1813668850420092 | 57678.133552373314 | 3.1445e-06
-0.001554625 | 0.243585399865197 | 0.06389608097612996 | 0.17968931888906706 | 56244.23787624618 | 3.1948e-06
-0.0015543750000000002 | 0.24157303099739416 | 0.06221812009223079 | 0.17935491090516337 | 57653.593724558574 | 3.1109e-06
-0.001554125 | 0.23989605694088903 | 0.06154693573866959 | 0.17834912120221946 | 57955.483587191404 | 3.0773e-06
-0.0015538750000000001 | 0.23922526731828778 | 0.0612113435618896 | 0.17801392375639818 | 58163.704110304905 | 3.0606e-06
-0.001553625 | 0.23821908288438542 | 0.06154693573866974 | 0.1766721471457157 | 57410.542060411026 | 3.0773e-06
-0.001553375 | 0.23654210882788151 | 0.060204567031549173 | 0.17633754179633235 | 58579.45683885599 | 3.0102e-06
-0.0015531250000000003 | 0.235200529582679 | 0.059197790501209206 | 0.1760027390814698 | 59462.60412468424 | 2.9599e-06
-0.001552875 | 0.23385895033747484 | 0.059868974854768726 | 0.17398997548270612 | 58123.58601588693 | 2.9934e-06
-0.0015526250000000002 | 0.23285276590357337 | 0.059197790501209054 | 0.17365497540236433 | 58669.41111554413 | 2.9599e-06
-0.0015523750000000002 | 0.23117579184706902 | 0.058526606147648465 | 0.17264918569942056 | 58998.529750338996 | 2.9263e-06
-0.0015521250000000001 | 0.23016960741316667 | 0.058862198324428606 | 0.17130740908873807 | 58206.25595549434 | 2.9431e-06
-0.001551875 | 0.2294988177905651 | 0.05819101397086832 | 0.1713078038196968 | 58877.75177983913 | 2.9096e-06
-0.001551625 | 0.2288280281679628 | 0.058191013970867865 | 0.17063701419709493 | 58647.20428570668 | 2.9096e-06
-0.0015513750000000002 | 0.2271510541114604 | 0.057184237440528356 | 0.16996681667093205 | 59445.33818351523 | 2.8592e-06
-0.001551125 | 0.22614486967755687 | 0.0568486452637473 | 0.16929622441380957 | 59560.33732320821 | 2.8424e-06
-0.0015508750000000002 | 0.2251386852436554 | 0.05584186873340779 | 0.16929681651024764 | 60634.366417241574 | 2.7921e-06
-0.0015506250000000001 | 0.2241325008097526 | 0.05584186873340733 | 0.1682906320763453 | 60273.99723307097 | 2.7921e-06
-0.001550375 | 0.2227909215645495 | 0.05584186873340733 | 0.16694905283114217 | 59793.50498750953 | 2.7921e-06
-0.001550125 | 0.22178473713064714 | 0.05517068437984705 | 0.1666140527508001 | 60399.48738125913 | 2.7585e-06
-0.001549875 | 0.22077855269674404 | 0.05483509220306675 | 0.16594346049367728 | 60524.5487248024 | 2.7418e-06
-0.0015496250000000002 | 0.21910157864024166 | 0.054499500026286916 | 0.16460207861395476 | 60404.986663936994 | 2.725e-06
-0.001549375 | 0.21775999939503732 | 0.05416390784950632 | 0.163596091545531 | 60407.787414482926 | 2.7082e-06
-0.0015491250000000002 | 0.21675381496113544 | 0.05349272349594634 | 0.1632610914651891 | 61040.48580647085 | 2.6746e-06
-0.0015488750000000001 | 0.2154122357159323 | 0.05248594696560591 | 0.1629262887503264 | 62083.77600849695 | 2.6243e-06
-0.001548625 | 0.21440605128202997 | 0.05215035478882577 | 0.1622556964932042 | 62226.11414638761 | 2.6075e-06
-0.0015483750000000003 | 0.21205828760292553 | 0.05147917043526579 | 0.16057911716765974 | 62386.05471297769 | 2.574e-06
-0.001548125 | 0.21172289279162326 | 0.05147917043526564 | 0.16024372235635762 | 62255.75159874105 | 2.574e-06
-0.0015478750000000002 | 0.2107167083577218 | 0.05181476261204548 | 0.15890194574567634 | 61334.62269640356 | 2.5907e-06
-0.001547625 | 0.20903973430121758 | 0.05013680172814538 | 0.15890293257307223 | 63387.74197631703 | 2.5068e-06
-0.0015473750000000001 | 0.20937512911251824 | 0.051143578258485346 | 0.1582315508540329 | 61877.3876377257 | 2.5572e-06
-0.001547125 | 0.20870433948991668 | 0.050807986081705205 | 0.15789635340821148 | 62154.14763903282 | 2.5404e-06
-0.001546875 | 0.20736276024471353 | 0.04980120955136478 | 0.15756155069334876 | 63276.1943385493 | 2.4901e-06
-0.0015466250000000003 | 0.20602118099951103 | 0.04980120955136478 | 0.15621997144814626 | 62737.4205789205 | 2.4901e-06
-0.001546375 | 0.2040088121317053 | 0.04845884084424452 | 0.1555499712874608 | 64198.799879438535 | 2.4229e-06
-0.0015461250000000002 | 0.20300262769780383 | 0.04913002519780419 | 0.15387260249999965 | 62638.92675832653 | 2.4565e-06
-0.0015458750000000002 | 0.20132565364129948 | 0.04812324866746407 | 0.15320240497383542 | 63670.849003764335 | 2.4062e-06
-0.0015456250000000001 | 0.19998407439609636 | 0.047116472137123645 | 0.15286760225897272 | 64889.239505912185 | 2.3558e-06
-0.001545375 | 0.1993132847734948 | 0.04778765649068393 | 0.15152562828281088 | 63416.22059342893 | 2.3894e-06
-0.001545125 | 0.1973009159056901 | 0.04745206431390379 | 0.14984885159178632 | 63157.99059889563 | 2.3726e-06
-0.0015448750000000002 | 0.1962947314717882 | 0.04644528778356382 | 0.1498494436882244 | 64527.296885973235 | 2.3223e-06
-0.001544625 | 0.19562394184918575 | 0.04644528778356321 | 0.14917865406562253 | 64238.44535566264 | 2.3223e-06
-0.0015443750000000002 | 0.1946177574152843 | 0.04610969560678337 | 0.14850806180850096 | 64415.11263702785 | 2.3055e-06
-0.0015441250000000001 | 0.19294078335877995 | 0.04543851125322294 | 0.14750227210555703 | 64923.90179050804 | 2.2719e-06
-0.001543875 | 0.1922699937361784 | 0.04577410343000308 | 0.14649589030617532 | 64008.19648174832 | 2.2887e-06
-0.001543625 | 0.1919345989248776 | 0.04644528778356336 | 0.14548931114131425 | 62649.761938950374 | 2.3223e-06
-0.001543375 | 0.1909284144909748 | 0.045438511253222784 | 0.14548990323775202 | 64038.14703653301 | 2.2719e-06
-0.0015431250000000002 | 0.18992223005707337 | 0.04510291907644295 | 0.14481931098063044 | 64217.267505538875 | 2.2551e-06
-0.001542875 | 0.18824525600056857 | 0.044431734722882206 | 0.14381352127768637 | 64734.5966456821 | 2.2216e-06
-0.0015426250000000002 | 0.18723907156666666 | 0.04376055036932223 | 0.14347852119734444 | 65574.36777482954 | 2.188e-06
-0.0015423750000000001 | 0.1862328871327643 | 0.043424958192542086 | 0.14280792894022223 | 65772.28160221853 | 2.1712e-06
-0.001542125 | 0.1848913078875612 | 0.0427537738389818 | 0.1421375340485794 | 66491.22231122531 | 2.1377e-06
-0.001541875 | 0.18287893901975652 | 0.04208258948542152 | 0.140796349534335 | 66914.29936036159 | 2.1041e-06
-0.001541625 | 0.18187275458585372 | 0.04174699730864107 | 0.14012575727721266 | 67130.93937810397 | 2.0873e-06
-0.0015413750000000002 | 0.18086657015195226 | 0.0410758129550814 | 0.13979075719687087 | 68064.75496893493 | 2.0538e-06
-0.001541125 | 0.1795249909067481 | 0.041075812955080636 | 0.13844917795166747 | 67411.53393753724 | 2.0538e-06
-0.0015408750000000001 | 0.17818341166154555 | 0.04006903642474067 | 0.1381143752368049 | 68938.20643589324 | 2.0035e-06
-0.0015406250000000001 | 0.17717722722764323 | 0.03973344424796053 | 0.1374437829796827 | 69182.91911567045 | 1.9867e-06
-0.001540375 | 0.17583564798244009 | 0.04006903642474067 | 0.13576661155769942 | 67766.34712077588 | 2.0035e-06
-0.0015401250000000003 | 0.17415867392593695 | 0.03939785207118069 | 0.13476082185475627 | 68410.2380055044 | 1.9699e-06
-0.001539875 | 0.17315248949203355 | 0.039397852071180385 | 0.13375463742085317 | 67899.45664002071 | 1.9699e-06
-0.0015396250000000002 | 0.1724816998694326 | 0.039397852071180385 | 0.13308384779825222 | 67558.9357296985 | 1.9699e-06
-0.0015393750000000002 | 0.17114012062422915 | 0.03906225989440024 | 0.1320778607298289 | 67624.28036006329 | 1.9531e-06
-0.0015391250000000001 | 0.16979854137902603 | 0.03839107554083996 | 0.13140746583818608 | 68457.29846687749 | 1.9196e-06
-0.001538875 | 0.1684569621338229 | 0.03805548336405982 | 0.1304014787697631 | 68532.29403093919 | 1.9028e-06
-0.001538625 | 0.16778617251122135 | 0.0387266677176201 | 0.12905950479360126 | 66651.48973552453 | 1.9363e-06
-0.0015383750000000002 | 0.16677998807731945 | 0.037719891187280134 | 0.12906009689003933 | 68430.78960607441 | 1.886e-06
-0.001538125 | 0.16543840883211544 | 0.03704870683371924 | 0.1283897019983962 | 69308.60101251605 | 1.8524e-06
-0.0015378750000000002 | 0.16443222439821398 | 0.036713114656939404 | 0.1277191097412746 | 69576.83156808028 | 1.8357e-06
-0.0015376250000000001 | 0.16275525034170962 | 0.035706338126598826 | 0.1270489122151108 | 71163.22696808155 | 1.7853e-06
-0.0015373750000000001 | 0.16174906590780727 | 0.035370745949818684 | 0.1263783199579886 | 71459.23364878111 | 1.7685e-06
-0.001537125 | 0.16174906590780727 | 0.035706338126598826 | 0.12604272778120845 | 70599.63826831913 | 1.7853e-06
-0.001536875 | 0.1597366970400023 | 0.03537074594981853 | 0.12436595109018377 | 70321.36176411164 | 1.7685e-06
-0.0015366250000000002 | 0.15906590741740134 | 0.035035153773038695 | 0.12403075364436265 | 70803.60168980365 | 1.7518e-06
-0.001536375 | 0.15705353854959572 | 0.03402837724269812 | 0.12302516130689761 | 72307.39240337803 | 1.7014e-06
-0.0015361250000000002 | 0.15571195930439322 | 0.03402837724269812 | 0.1216835820616951 | 71518.88624827458 | 1.7014e-06
-0.0015358750000000001 | 0.1543703800591901 | 0.033357192889137834 | 0.12101318717005227 | 72555.97770006482 | 1.6679e-06
-0.001535625 | 0.15470577487049086 | 0.033357192889137834 | 0.12134858198135304 | 72757.07064719345 | 1.6679e-06
-0.001535375 | 0.15302880081398695 | 0.03302160071235769 | 0.12000720010162927 | 72684.05983524531 | 1.6511e-06
-0.001535125 | 0.15235801119138478 | 0.03369278506591767 | 0.11866522612546712 | 70439.54715723653 | 1.6846e-06
-0.0015348750000000002 | 0.1510164319461829 | 0.033021600712358 | 0.1179948312338249 | 71465.24013880802 | 1.6511e-06
-0.001534625 | 0.14933945788967806 | 0.03201482418201757 | 0.1173246337076605 | 73293.94223164947 | 1.6007e-06
-0.0015343750000000001 | 0.1486686682670768 | 0.03268600853557755 | 0.11598265973149927 | 70967.77179462355 | 1.6343e-06
-0.0015341250000000001 | 0.1469916942105729 | 0.03201482418201727 | 0.11497687002855564 | 71827.26937675214 | 1.6007e-06
-0.001533875 | 0.14632090458797134 | 0.031679232005237125 | 0.11464167258273422 | 72376.54786819451 | 1.584e-06
-0.0015336250000000003 | 0.14464393053146818 | 0.032014824182017114 | 0.11262910634945109 | 70360.59652185466 | 1.6007e-06
-0.001533375 | 0.14263156166366261 | 0.030001271121336267 | 0.11263029054232633 | 75083.67901267095 | 1.5001e-06
-0.0015331250000000002 | 0.1422961668523621 | 0.02966567894455643 | 0.11263048790780568 | 75933.19412530962 | 1.4833e-06
-0.0015328750000000002 | 0.14061919279585805 | 0.029330086767776136 | 0.11128910602808191 | 75887.335014877 | 1.4665e-06
-0.0015326250000000001 | 0.13860682392805337 | 0.028658902414215853 | 0.10994792151383752 | 76728.6338637305 | 1.4329e-06
-0.001532375 | 0.13760063949415102 | 0.02832331023743571 | 0.10927732925671531 | 77164.23563533927 | 1.4162e-06
-0.001532125 | 0.1362590602489479 | 0.027316533707095286 | 0.10894252654185262 | 79763.06782551663 | 1.3658e-06
-0.0015318750000000003 | 0.135252875815046 | 0.027987718060655264 | 0.10726515775439074 | 76651.59233198265 | 1.3994e-06
-0.001531625 | 0.13491748100374445 | 0.027987718060655264 | 0.10692976294308919 | 76411.91947935875 | 1.3994e-06
-0.0015313750000000002 | 0.1342466913811435 | 0.02731653370709559 | 0.10693015767404791 | 78289.69723656581 | 1.3658e-06
-0.0015311250000000002 | 0.1325697173246393 | 0.02630975717675486 | 0.10625996014788443 | 80776.08579509582 | 1.3155e-06
-0.0015308750000000001 | 0.13055734845683462 | 0.025302980646414435 | 0.10525436781042018 | 83195.23243625076 | 1.2651e-06
-0.001530625 | 0.12988655883423306 | 0.025638572823194577 | 0.10424798601103848 | 81321.20826688757 | 1.2819e-06
-0.001530375 | 0.12921576921163058 | 0.024631796292854 | 0.10458397291877658 | 84917.8611866953 | 1.2316e-06
-0.0015301250000000002 | 0.1272034003438277 | 0.024296204116074162 | 0.10290719622775354 | 84710.51340869415 | 1.2148e-06
-0.001529875 | 0.12686800553252542 | 0.024631796292853694 | 0.10223620923967172 | 83011.57416548878 | 1.2316e-06
-0.0015296250000000002 | 0.12552642628732288 | 0.023625019762513726 | 0.10190140652480915 | 86265.66881141669 | 1.1813e-06
-0.0015293750000000001 | 0.12384945223081897 | 0.023289427585733585 | 0.10056002464508539 | 86356.80226566452 | 1.1645e-06
-0.001529125 | 0.12317866260821742 | 0.023289427585733585 | 0.09988923502248383 | 85780.7557998317 | 1.1645e-06
-0.001528875 | 0.12250787298561586 | 0.023289427585733585 | 0.09921844539988227 | 85204.70933399888 | 1.1645e-06
-0.001528625 | 0.12049550411781039 | 0.022953835408953138 | 0.09754166870885725 | 84989.4294099636 | 1.1477e-06
-0.0015283750000000002 | 0.11881853006130803 | 0.022282651055393465 | 0.09653587900591457 | 86646.67302461597 | 1.1141e-06
-0.001528125 | 0.11747695081610397 | 0.02161146670183303 | 0.09586548411427094 | 88717.24019188377 | 1.0806e-06
-0.0015278750000000002 | 0.11714155600480336 | 0.021947058878613018 | 0.09519449712619034 | 86749.20649067518 | 1.0974e-06
-0.0015276250000000001 | 0.11714155600480336 | 0.023289427585733585 | 0.09385212841906977 | 80596.33760733632 | 1.1645e-06
-0.001527375 | 0.11479379232569789 | 0.021275874525052734 | 0.09351791780064515 | 87909.82264021729 | 1.0638e-06
-0.0015271250000000003 | 0.11445839751439725 | 0.021275874525052734 | 0.09318252298934451 | 87594.5408303855 | 1.0638e-06
-0.001526875 | 0.11311681826919383 | 0.02161146670183257 | 0.09150535156736125 | 84682.22247923784 | 1.0806e-06
-0.0015266250000000002 | 0.11278142345789334 | 0.020940282348272898 | 0.09184114110962044 | 87717.1946224453 | 1.047e-06
-0.001526375 | 0.11110444940138821 | 0.020269097994712004 | 0.0908353514066762 | 89629.39685858168 | 1.0135e-06
-0.0015261250000000001 | 0.10875668572228381 | 0.019597913641152025 | 0.08915877208113178 | 90988.02424959635 | 9.799e-07
-0.001525875 | 0.10707971166577993 | 0.0185911371108116 | 0.08848857455496832 | 95194.36495738407 | 9.2956e-07
-0.001525625 | 0.10640892204317834 | 0.019262321464371884 | 0.08714660057880645 | 90484.00603218588 | 9.6312e-07
-0.0015253750000000003 | 0.10473194798667519 | 0.019262321464371884 | 0.0854696265223033 | 88742.80982216007 | 9.6312e-07
-0.001525125 | 0.1037257635527715 | 0.018591137110811295 | 0.0851346264419602 | 91586.24987220598 | 9.2956e-07
-0.0015248750000000002 | 0.10238418430756957 | 0.017919952757251622 | 0.08446423155031794 | 94268.36409056721 | 8.96e-07
-0.0015246250000000002 | 0.10104260506236584 | 0.017919952757251317 | 0.08312265230511452 | 92771.06187847388 | 8.96e-07
-0.0015243750000000001 | 0.09970102581716273 | 0.017584360580471175 | 0.08211666523669155 | 93397.3855471192 | 8.7922e-07
-0.001524125 | 0.09835944657195961 | 0.016241991873350608 | 0.082117454698609 | 101117.46802846878 | 8.121e-07
-0.001523875 | 0.09802405176065881 | 0.017248768403691033 | 0.08077528335696778 | 93659.18941746916 | 8.6244e-07
-0.0015236250000000002 | 0.09735326213805756 | 0.017584360580471022 | 0.07976890155758654 | 90727.09945015225 | 8.7922e-07
-0.001523375 | 0.09634707770415445 | 0.01691317622691089 | 0.07943390147724355 | 93931.38274152752 | 8.4566e-07
-0.0015231250000000002 | 0.09534089327025301 | 0.01691317622691089 | 0.07842771704334212 | 92741.55958778957 | 8.4566e-07
-0.0015228750000000001 | 0.09366391921374867 | 0.01657758405013075 | 0.07708633516361792 | 93000.68686789124 | 8.2888e-07
-0.001522625 | 0.0913161555346432 | 0.015906399696570466 | 0.07540975583807273 | 94816.87531633147 | 7.9532e-07
-0.001522375 | 0.0913161555346432 | 0.015570807519790326 | 0.07574534801485287 | 97291.48333325854 | 7.7854e-07
-0.001522125 | 0.0899745762894396 | 0.015235215343010184 | 0.07473936094642941 | 98113.95410399543 | 7.6176e-07
-0.0015218750000000002 | 0.08896839185553816 | 0.015235215343010184 | 0.07373317651252798 | 96793.08739978692 | 7.6176e-07
-0.001521625 | 0.08729141779903336 | 0.014564030989449748 | 0.07272738680958361 | 99872.60650882668 | 7.282e-07
-0.0015213750000000002 | 0.08628523336513147 | 0.014228438812669759 | 0.07205679455246171 | 101285.5949990782 | 7.1142e-07
-0.0015211250000000001 | 0.08494365411992835 | 0.013557254459109476 | 0.07138639966081888 | 105310.99770404099 | 6.7786e-07
-0.001520875 | 0.08360207487472521 | 0.012886070105549192 | 0.07071600476917601 | 109755.73497574445 | 6.443e-07
-0.0015206250000000003 | 0.08259589044082334 | 0.012886070105549192 | 0.06970982033527415 | 108194.07276894242 | 6.443e-07
-0.001520375 | 0.08125431119561913 | 0.013221662282329181 | 0.06803264891328994 | 102910.8858788746 | 6.6108e-07
-0.0015201250000000002 | 0.07991273195041723 | 0.012886070105549345 | 0.06702666184486789 | 104029.6402174672 | 6.443e-07
-0.001519875 | 0.07890654751651442 | 0.012214885751989367 | 0.06669166176452505 | 109197.35660018529 | 6.1074e-07
-0.0015196250000000001 | 0.07924194232781506 | 0.013221662282329334 | 0.06602028004548573 | 99866.83767247846 | 6.6108e-07
-0.0015193750000000001 | 0.07756496827131115 | 0.01255047792876905 | 0.0650144903425421 | 103604.80407445124 | 6.2752e-07
-0.001519125 | 0.07722957346001036 | 0.012214885751988909 | 0.06501468770802145 | 106451.56905775452 | 6.1074e-07
-0.0015188750000000003 | 0.0752172045922066 | 0.01154370139842893 | 0.06367350319377767 | 110317.30810785445 | 5.7719e-07
-0.001518625 | 0.07354023053570116 | 0.011208109221648178 | 0.06233212131405298 | 111226.82707920113 | 5.6041e-07
-0.0015183750000000002 | 0.07219865129049927 | 0.010536924868088505 | 0.06166172642241076 | 117039.32066395544 | 5.2685e-07
-0.0015181250000000002 | 0.0711924668565963 | 0.0105369248680882 | 0.0606555419885081 | 115129.49508106976 | 5.2685e-07
-0.0015178750000000001 | 0.06985088761139319 | 0.009865740514527916 | 0.05998514709686527 | 121602.92885979195 | 4.9329e-07
-0.001517625 | 0.06884470317749083 | 0.009865740514527916 | 0.05897896266296292 | 119563.17435292917 | 4.9329e-07
-0.001517375 | 0.06716772912098692 | 0.009194556160967633 | 0.05797317296001929 | 126103.2548936396 | 4.5973e-07
-0.0015171250000000002 | 0.06649693949838567 | 0.009194556160967633 | 0.057302383337418036 | 124644.15320159958 | 4.5973e-07
-0.001516875 | 0.06515536025318179 | 0.009194556160967328 | 0.05596080409221446 | 121725.9498175215 | 4.5973e-07
-0.0015166250000000002 | 0.06414917581928035 | 0.008523371807407655 | 0.0556258040118727 | 130525.34904913687 | 4.2617e-07
-0.0015163750000000001 | 0.06247220176277599 | 0.008187779630627208 | 0.054284422132148784 | 132598.6398781239 | 4.0939e-07
-0.0015161250000000001 | 0.06079522770627208 | 0.008187779630627208 | 0.05260744807564487 | 128502.3546038329 | 4.0939e-07
-0.001515875 | 0.05945364846106896 | 0.007852187453847068 | 0.05160146100722189 | 131432.06605935137 | 3.9261e-07
-0.001515625 | 0.05878285883846678 | 0.007516595277067078 | 0.051266263561399704 | 136408.20523571814 | 3.7583e-07
-0.0015153750000000002 | 0.05744127959326488 | 0.007852187453846915 | 0.049589092139417965 | 126306.43990834309 | 3.9261e-07
-0.001515125 | 0.05609970034806084 | 0.00751659527706662 | 0.04858310507099422 | 129268.91306552867 | 3.7583e-07
-0.0015148750000000002 | 0.05542891072545958 | 0.0068454109235066415 | 0.04858349980195294 | 141944.7286506081 | 3.4227e-07
-0.0015146250000000001 | 0.053751936668955676 | 0.0065098187467265 | 0.047242117922229175 | 145141.1160901681 | 3.2549e-07
-0.001514375 | 0.05308114704635411 | 0.006174226569946358 | 0.04690692047640775 | 151944.279805771 | 3.0871e-07
-0.001514125 | 0.051739567801150986 | 0.005838634393166216 | 0.04590093340798477 | 157231.74399037266 | 2.9193e-07
-0.001513875 | 0.050397988555946946 | 0.005503042216385922 | 0.04489494633956102 | 163164.09932630116 | 2.7515e-07
-0.0015136250000000002 | 0.04838561968814409 | 0.005167450039606085 | 0.043218169648538 | 167270.77888432785 | 2.5837e-07
-0.001513375 | 0.04838561968814241 | 0.005167450039605933 | 0.043218169648536475 | 167270.77888432678 | 2.5837e-07
-0.0015131250000000001 | 0.04670864563163927 | 0.005167450039605933 | 0.041541195592033335 | 160780.25050514567 | 2.5837e-07
-0.0015128750000000001 | 0.0460378560090377 | 0.0055030422163860745 | 0.04053481379265163 | 147317.83693010232 | 2.7515e-07
-0.001512625 | 0.04436088195253379 | 0.004831857862825791 | 0.039529024089708 | 163618.32326992517 | 2.4159e-07
-0.0015123750000000003 | 0.042348513084730026 | 0.0031538969789258455 | 0.03919461610580418 | 248547.21868027738 | 1.5769e-07
-0.001512125 | 0.04201311827342802 | 0.004496265686045497 | 0.03751685258738252 | 166880.05205661678 | 2.2481e-07
-0.0015118750000000002 | 0.04134232865082707 | 0.00416067350926566 | 0.03718165514156141 | 178729.02095662823 | 2.0803e-07
-0.0015116250000000002 | 0.04033614421692442 | 0.0041606735092655075 | 0.03617547070765891 | 173892.37885212022 | 2.0803e-07
-0.0015113750000000001 | 0.039329959783022075 | 0.003825081332485366 | 0.03550487845053671 | 185642.47588151143 | 1.9125e-07
-0.001511125 | 0.036982196103916606 | 0.0031538969789250827 | 0.03382829912499152 | 214517.4642738074 | 1.5769e-07
-0.001510875 | 0.03564061685871348 | 0.0031538969789250827 | 0.0324867198797884 | 206010.02567218023 | 1.5769e-07
-0.0015106250000000002 | 0.03496982723611222 | 0.0024827126253651045 | 0.03248711461074712 | 261706.60493556282 | 1.2414e-07
-0.001510375 | 0.033963642802208656 | 0.0024827126253641886 | 0.03148093017684447 | 253601.08016718435 | 1.2414e-07
-0.0015101250000000002 | 0.03195127393440488 | 0.0011403439182442324 | 0.03081093001616065 | 540379.6086990966 | 5.7017e-08
-0.0015098750000000001 | 0.031280484311803324 | 0.0011403439182442324 | 0.03014014039355909 | 528614.9189091189 | 5.7017e-08
-0.0015096250000000001 | 0.029603510255299417 | 0.0011403439182442324 | 0.028463166337055184 | 499203.1944341743 | 5.7017e-08
-0.001509375 | 0.027591141387494727 | 0.0004691595646839491 | 0.027121981822810778 | 1156194.346845794 | 2.3458e-08
-0.001509125 | 0.027591141387494727 | 0.0004691595646839491 | 0.027121981822810778 | 1156194.346845794 | 2.3458e-08
-0.0015088750000000002 | 0.025243377708390326 | 0.0004691595646839491 | 0.024774218143706377 | 1056110.5435586977 | 2.3458e-08
-0.001508625 | 0.024572588085786932 | 0.0004691595646834913 | 0.02410342852110344 | 1027515.1711900338 | 2.3458e-08
-0.0015083750000000002 | 0.02289561402928379 | -0.000537616965656476 | 0.023433230994940265 | -871744.4757840296 | -2.6881e-08
-0.0015081250000000001 | 0.021889429595381444 | -0.000537616965656476 | 0.02242704656103792 | -834313.2004270955 | -2.6881e-08
-0.001507875 | 0.022560219217983006 | 0.0011403439182442324 | 0.021419875299738773 | 375673.95163940685 | 5.7017e-08
-0.001507625 | 0.019877060727576758 | -0.000537616965656476 | 0.020414677693233234 | -759450.6497132276 | -2.6881e-08
-0.001507375 | 0.018870876293674413 | -0.0012088013192167594 | 0.020079677612891172 | -332224.61447844486 | -6.044e-08
-0.0015071250000000002 | 0.01719390223717127 | -0.0005376169656567812 | 0.01773151920282805 | -659633.9154279213 | -2.6881e-08
-0.001506875 | 0.01685850742586789 | -0.0005376169656576969 | 0.01739612439152559 | -647156.8236419988 | -2.6881e-08
-0.0015066250000000002 | 0.014846138558065035 | -0.0018799856727770427 | 0.016726124230842077 | -177938.84786509984 | -9.3999e-08
-0.0015063750000000001 | 0.013839954124162692 | -0.0015443934959969011 | 0.015384347620159593 | -199228.3399280835 | -7.722e-08
-0.001506125 | 0.013504559312861911 | -0.0008732091424366176 | 0.014377768455298529 | -329308.70181176893 | -4.366e-08
-0.0015058750000000003 | 0.011156795633758576 | -0.0025511700263358 | 0.013707965660094376 | -107464.14796821531 | -1.2756e-07
-0.001505625 | 0.010486006011154573 | -0.002551170026336868 | 0.013037176037491442 | -102205.46575025478 | -1.2756e-07
-0.0015053750000000002 | 0.009815216388553621 | -0.0015443934959973589 | 0.01135960988455098 | -147107.71463351767 | -7.722e-08
-0.001505125 | 0.007802847520748321 | -0.0028867622031177732 | 0.010689609723866095 | -74059.51007894709 | -1.4434e-07
-0.0015048750000000001 | 0.007467452709447846 | -0.0032223543798976097 | 0.010689807089345455 | -66347.80554263634 | -1.6112e-07
-0.001504625 | 0.005455083841643157 | -0.0032223543798976097 | 0.008677438221540767 | -53857.75242893361 | -1.6112e-07
-0.001504375 | 0.004113504596440032 | -0.0035579465566777514 | 0.007671451153117783 | -43122.91391066332 | -1.779e-07
-0.0015041250000000003 | 0.0034427149738387743 | -0.0032223543798977623 | 0.0066650693537365375 | -41367.699315231686 | -1.6112e-07
-0.001503875 | 0.0024365305399358206 | -0.003222354379897457 | 0.005658884919833277 | -35122.672758378205 | -1.6112e-07
-0.0015036250000000002 | 0.0017657409173345625 | -0.002886762203117468 | 0.004652503120452031 | -32233.36591720445 | -1.4434e-07
-0.0015033750000000002 | -0.0002466279504701255 | -0.004564723087018176 | 0.004318095136548051 | -18919.41769185727 | -2.2824e-07
-0.0015031250000000001 | -0.0002466279504701255 | -0.0042291309102380345 | 0.003982502959767909 | -18833.67076732915 | -2.1146e-07
-0.001502875 | -0.001588207195673251 | -0.004564723087018176 | 0.0029765158913449253 | -13041.386452597637 | -2.2824e-07
-0.001502625 | -0.0029297864408763764 | -0.004564723087018176 | 0.0016349366461417998 | -7163.355213338003 | -2.2824e-07
-0.0015023750000000002 | -0.004271365686078892 | -0.004900315263798165 | 0.0006289495777192741 | -2566.9759754674187 | -2.4502e-07
-0.001502125 | -0.00561294493128339 | -0.004900315263798318 | -0.000712629667485072 | 2908.5053884173994 | -2.4502e-07
-0.0015018750000000002 | -0.007289918987786534 | -0.004900315263798318 | -0.0023896037239882163 | 9752.857093263807 | -2.4502e-07
-0.0015016250000000001 | -0.009302287855591222 | -0.006242683970918885 | -0.0030596038846723373 | 9802.206547457126 | -3.1213e-07
-0.001501375 | -0.009973077478192784 | -0.005907091794138743 | -0.004065985684054041 | 13766.455053528973 | -2.9535e-07
-0.001501125 | -0.01131465672339591 | -0.006242683970918885 | -0.005071972752477025 | 16249.333703594359 | -3.1213e-07
-0.001500875 | -0.012991630779899817 | -0.0069138683244791685 | -0.006077762455420649 | 17581.365945029032 | -3.4569e-07
-0.0015006250000000002 | -0.013662420402501076 | -0.0072494605012591576 | -0.006412959901241918 | 17692.240409139555 | -3.6247e-07
-0.001500375 | -0.015003999647705572 | -0.006913868324479779 | -0.008090131323225794 | 23402.619036238477 | -3.4569e-07
-0.0015001250000000002 | -0.017351763326809974 | -0.008256237031599735 | -0.00909552629521024 | 22033.103604943095 | -4.1281e-07
-0.0014998750000000001 | -0.017687158138110757 | -0.007920644854819593 | -0.009766513283291164 | 24660.904414489403 | -3.9603e-07
-0.001499625 | -0.018022552949411536 | -0.0069138683244791685 | -0.011108684624932367 | 32134.498673054204 | -3.4569e-07
-0.0014993750000000003 | -0.021041106251115826 | -0.00859182920837835 | -0.012449277042737475 | 28979.34011676527 | -4.2959e-07
-0.001499125 | -0.022382685496321848 | -0.008591829208379876 | -0.013790856287941971 | 32102.258910108045 | -4.2959e-07
-0.0014988750000000002 | -0.022718080307622325 | -0.008591829208379876 | -0.014126251099242449 | 32882.98860844366 | -4.2959e-07
-0.001498625 | -0.024395054364126995 | -0.008256237031600345 | -0.016138817332526652 | 39094.84979841592 | -4.1281e-07
-0.0014983750000000001 | -0.025065843986727947 | -0.008927421385160018 | -0.016138422601567927 | 36154.72353169012 | -4.4637e-07
-0.001498125 | -0.02607202842063029 | -0.008256237031599735 | -0.017815791389030555 | 43157.17032067466 | -4.1281e-07
-0.001497875 | -0.027078212854532636 | -0.008591829208379876 | -0.01848638364615276 | 43032.47468681621 | -4.2959e-07
-0.0014976250000000003 | -0.028084397288434062 | -0.008927421385159713 | -0.01915697590327435 | 42917.15396143279 | -4.4637e-07
-0.001497375 | -0.028755186911037303 | -0.008591829208380029 | -0.020163357702657272 | 46936.12317849838 | -4.2959e-07
-0.0014971250000000002 | -0.030432160967540447 | -0.008927421385160018 | -0.02150473958238043 | 48176.822073454685 | -4.4637e-07
-0.0014968750000000002 | -0.03143834540144279 | -0.00926301356194016 | -0.022175331839502627 | 47879.30340643472 | -4.6315e-07
-0.0014966250000000001 | -0.0331153194579467 | -0.009934197915500443 | -0.023181121542446254 | 46669.337050908725 | -4.9671e-07
-0.001496375 | -0.03445689870314982 | -0.009934197915500443 | -0.024522700787649378 | 49370.2682314922 | -4.9671e-07
-0.001496125 | -0.03512768832575139 | -0.00926301356194016 | -0.025864674763811227 | 55845.05429223146 | -4.6315e-07
-0.0014958750000000002 | -0.036133872759653275 | -0.009598605738720149 | -0.026535267020933125 | 55289.83634340057 | -4.7993e-07
-0.001495625 | -0.0368046623822559 | -0.009934197915500138 | -0.026870464466755763 | 54096.897797517035 | -4.9671e-07
-0.0014953750000000002 | -0.03814624162745842 | -0.00926301356194016 | -0.02888322806551826 | 62362.48683515606 | -4.6315e-07
-0.0014951250000000001 | -0.039823215683962326 | -0.01127656662262101 | -0.028546649061341314 | 50630.03663557698 | -5.6383e-07
-0.0014948750000000001 | -0.04049400530656389 | -0.010940974445840869 | -0.02955303086072302 | 54022.66682371677 | -5.4705e-07
-0.001494625 | -0.042170979363067795 | -0.010940974445840869 | -0.031230004917226925 | 57088.15987427662 | -5.4705e-07
-0.001494375 | -0.043847953419571706 | -0.011612158799401152 | -0.03223579462017055 | 55520.76091455618 | -5.8061e-07
-0.0014941250000000002 | -0.04418334823087233 | -0.011276566622621163 | -0.03290678160825117 | 58363.12187831907 | -5.6383e-07
-0.001493875 | -0.04552492747607668 | -0.011947750976181141 | -0.033577176499895535 | 56206.68955493723 | -5.9739e-07
-0.0014936250000000002 | -0.04787269115518108 | -0.011612158799401152 | -0.036260532355779924 | 62452.69804207278 | -5.8061e-07
-0.0014933750000000001 | -0.048543480777782644 | -0.012618935329741577 | -0.035924545448041065 | 56937.52207980729 | -6.3095e-07
-0.001493125 | -0.04954966521168499 | -0.012954527506521719 | -0.03659513770516327 | 56497.834732667965 | -6.4773e-07
-0.001492875 | -0.05122663926818889 | -0.011947750976181294 | -0.0392788882920076 | 65751.09971795179 | -5.9739e-07
-0.001492625 | -0.05223282370209124 | -0.012618935329741577 | -0.03961388837234966 | 62784.834595330176 | -6.3095e-07
-0.0014923750000000002 | -0.0529036133246925 | -0.012618935329741577 | -0.04028467799495092 | 63847.98232542477 | -6.3095e-07
-0.001492125 | -0.0532390081359948 | -0.012618935329741272 | -0.04062007280625353 | 64379.55619047686 | -6.3095e-07
-0.0014918750000000001 | -0.054580587381196706 | -0.012283343152961436 | -0.04229724422823527 | 68869.27068879888 | -6.1417e-07
-0.0014916250000000001 | -0.05592216662639983 | -0.012954527506521719 | -0.04296763911987811 | 66336.09616135647 | -6.4773e-07
-0.001491375 | -0.056928351060302175 | -0.012954527506521719 | -0.043973823553780454 | 67889.50586062307 | -6.4773e-07
-0.0014911250000000003 | -0.05759914068290313 | -0.012283343152962046 | -0.04531579752994108 | 73784.14323467575 | -6.1417e-07
-0.001490875 | -0.05927611473940795 | -0.01329011968330186 | -0.04598599505610609 | 69203.28206507333 | -6.6451e-07
-0.0014906250000000002 | -0.05994690436200921 | -0.01329011968330186 | -0.04665678467870735 | 70212.73817018887 | -6.6451e-07
-0.0014903750000000002 | -0.0619592732298139 | -0.01329011968330186 | -0.04866915354651204 | 73241.10648553683 | -6.6451e-07
-0.0014901250000000001 | -0.06397164209761858 | -0.014296896213642286 | -0.04967474588397629 | 69490.251788463 | -7.1484e-07
-0.001489875 | -0.06497782653152093 | -0.014632488390422428 | -0.0503453381410985 | 68813.09152317744 | -7.3162e-07
-0.001489625 | -0.06598401096542328 | -0.014296896213642286 | -0.05168711475178099 | 72305.36471609896 | -7.1484e-07
-0.0014893750000000002 | -0.06732559021062579 | -0.014632488390422275 | -0.05269310182020351 | 72022.06543993419 | -7.3162e-07
-0.001489125 | -0.06967335388973248 | -0.015639264920763004 | -0.05403408896896947 | 69100.54819422199 | -7.8196e-07
-0.0014888750000000002 | -0.07101493313493498 | -0.015974857097542993 | -0.055040076037391986 | 68908.3798387873 | -7.9874e-07
-0.0014886250000000001 | -0.07235651238013813 | -0.015303672743982711 | -0.057052839636155414 | 74560.97708125411 | -7.6518e-07
-0.0014883750000000001 | -0.07369809162534124 | -0.015974857097542993 | -0.05772323452779825 | 72267.60674644953 | -7.9874e-07
-0.001488125 | -0.07369809162534124 | -0.01563926492076285 | -0.05805882670457839 | 74247.51354841351 | -7.8196e-07
-0.001487875 | -0.0743688812479428 | -0.01496808056720257 | -0.05940080068074023 | 79369.9638561497 | -7.484e-07
-0.0014876250000000002 | -0.07503967087054406 | -0.015639264920762546 | -0.05940040594978151 | 75963.16866647884 | -7.8196e-07
-0.001487375 | -0.07604585530444732 | -0.01597485709754284 | -0.06007099820690448 | 75206.93029065565 | -7.9874e-07
-0.0014871250000000002 | -0.07738743454964983 | -0.01563926492076285 | -0.061748169628886976 | 78965.56512308895 | -7.8196e-07
-0.0014868750000000001 | -0.07906440860615374 | -0.015974857097542993 | -0.06308955150861074 | 78986.06056177393 | -7.9874e-07
-0.001486625 | -0.0797351982287553 | -0.016310449274323135 | -0.06342474895443216 | 77771.92140780465 | -8.1552e-07
-0.001486375 | -0.08174756709656 | -0.016310449274323135 | -0.06543711782223686 | 80239.50379497124 | -8.1552e-07
-0.001486125 | -0.08308914634176312 | -0.016646041451103277 | -0.06644310489065984 | 79830.51716629732 | -8.323e-07
-0.0014858750000000002 | -0.08342454115306376 | -0.016310449274323287 | -0.06711409187874047 | 82295.82245094229 | -8.1552e-07
-0.0014856250000000002 | -0.08443072558696624 | -0.016310449274323135 | -0.0681202763126431 | 83529.61364452669 | -8.1552e-07
-0.0014853750000000002 | -0.08610769964347015 | -0.016310449274323135 | -0.06979725036914701 | 85585.93230049884 | -8.1552e-07
-0.0014851250000000001 | -0.08812006851127485 | -0.016646041451103277 | -0.07147402706017157 | 85875.10402412745 | -8.323e-07
-0.001484875 | -0.08979704256777876 | -0.01731722580466356 | -0.0724798167631152 | 83708.3463375482 | -8.6586e-07
-0.001484625 | -0.09046783219038032 | -0.01698163362788342 | -0.0734861985624969 | 86547.85537456702 | -8.4908e-07
-0.001484375 | -0.09214480624688408 | -0.01698163362788342 | -0.07516317261900066 | 88522.89981758245 | -8.4908e-07
-0.0014841250000000002 | -0.09180941143558359 | -0.01698163362788342 | -0.07482777780770017 | 88127.89092897967 | -8.4908e-07
-0.0014838750000000002 | -0.09281559586948579 | -0.016646041451103277 | -0.07616955441838251 | 91516.7184247689 | -8.323e-07
-0.0014836250000000001 | -0.0941571751146889 | -0.016646041451103277 | -0.07751113366358563 | 93128.60825352359 | -8.323e-07
-0.001483375 | -0.09583414917119282 | -0.01698163362788342 | -0.0788525155433094 | 92867.99759221695 | -8.4908e-07
-0.001483125 | -0.09650493879379438 | -0.017652817981443702 | -0.07885212081235067 | 89336.58172336959 | -8.8264e-07
-0.001482875 | -0.09818191285029829 | -0.017988410158223844 | -0.08019350269207444 | 89161.30106741202 | -8.9942e-07
-0.001482625 | -0.09952349209550217 | -0.018324002335003833 | -0.08119948976049833 | 88626.36914795109 | -9.162e-07
-0.0014823750000000002 | -0.10120046615200531 | -0.017988410158223844 | -0.08321205599378147 | 92517.41011224277 | -8.9942e-07
-0.0014821250000000002 | -0.10254204539720843 | -0.018659594511784127 | -0.0838824508854243 | 89908.11759864328 | -9.3298e-07
-0.0014818750000000001 | -0.10354822983111078 | -0.01698163362788342 | -0.08656659620322736 | 101953.20203008875 | -8.4908e-07
-0.001481625 | -0.10421901945371234 | -0.017652817981443702 | -0.08656620147226864 | 98076.35422657769 | -8.8264e-07
-0.001481375 | -0.1048898090763139 | -0.01731722580466356 | -0.08757258327165034 | 101139.27514656175 | -8.6586e-07
-0.0014811250000000002 | -0.10623138832151643 | -0.01731722580466356 | -0.08891416251685287 | 102688.6910406956 | -8.6586e-07
-0.001480875 | -0.10757296756672062 | -0.017652817981443854 | -0.08992014958527676 | 101876.25531492852 | -8.8264e-07
-0.0014806250000000002 | -0.10857915200062251 | -0.017988410158223844 | -0.09059074184239867 | 100721.23222182911 | -8.9942e-07
-0.0014803750000000001 | -0.11025612605712642 | -0.017652817981443702 | -0.09260330807568272 | 104916.17618561015 | -8.8264e-07
-0.001480125 | -0.11059152086842719 | -0.017652817981443702 | -0.09293870288698348 | 105296.16629444527 | -8.8264e-07
-0.001479875 | -0.11193310011363031 | -0.017652817981443702 | -0.0942802821321866 | 106816.1267297858 | -8.8264e-07
-0.001479625 | -0.11293928454753266 | -0.017988410158223844 | -0.09495087438930881 | 105568.94528658464 | -8.9942e-07
-0.0014793750000000002 | -0.1146162586040358 | -0.017317225804663865 | -0.09729903279937194 | 112372.54037903405 | -8.6586e-07
-0.0014791250000000002 | -0.11595783784923969 | -0.018659594511784127 | -0.09729824333745556 | 104287.62883996071 | -9.3298e-07
-0.0014788750000000002 | -0.11696402228314204 | -0.01933077886534441 | -0.09763324341779762 | 101013.25362821393 | -9.6654e-07
-0.0014786250000000001 | -0.11897639115094674 | -0.01933077886534441 | -0.09964561228560233 | 103095.28962047539 | -9.6654e-07
-0.001478375 | -0.1196471807735483 | -0.01933077886534441 | -0.10031640190820389 | 103789.30161789586 | -9.6654e-07
-0.001478125 | -0.12065336520745062 | -0.019666371042124552 | -0.10098699416532607 | 102700.18189834424 | -9.8332e-07
-0.001477875 | -0.12199494445265423 | -0.018995186688563964 | -0.10299975776409026 | 108448.27108343321 | -9.4976e-07
-0.0014776250000000002 | -0.12300112888655564 | -0.01832400233500429 | -0.10467712655155134 | 114251.37875210484 | -9.162e-07
-0.0014773750000000002 | -0.12400731332045845 | -0.019666371042124552 | -0.10434094227833389 | 106111.02786054419 | -9.8332e-07
-0.0014771250000000001 | -0.1250134977543608 | -0.01933077886534441 | -0.10568271888901638 | 109341.39759725968 | -9.6654e-07
-0.001476875 | -0.12635507699956391 | -0.019666371042124552 | -0.10668870595743936 | 108498.62003408415 | -9.8332e-07
-0.001476625 | -0.12903823548997015 | -0.02100873974924512 | -0.10802949574072503 | 102842.43322554053 | -1.0504e-06
-0.001476375 | -0.12937363030127094 | -0.020337555395684836 | -0.1090360749055861 | 107226.33353340105 | -1.0169e-06
-0.001476125 | -0.12970902511257265 | -0.019330778865344716 | -0.11037824624722793 | 114199.4815792019 | -9.6654e-07
-0.0014758750000000002 | -0.1317213939803764 | -0.020001963218904694 | -0.11171943076147171 | 111708.46535292196 | -1.0001e-06
-0.0014756250000000002 | -0.13339836803688032 | -0.020673147572464978 | -0.11272522046441534 | 109054.72431741023 | -1.0337e-06
-0.0014753750000000001 | -0.13440455247078267 | -0.020001963218904694 | -0.11440258925187798 | 114391.36048780581 | -1.0001e-06
-0.001475125 | -0.13641692133858735 | -0.020337555395684836 | -0.11607936594290251 | 114152.72257110302 | -1.0169e-06
-0.001474875 | -0.13675231614988814 | -0.020673147572464978 | -0.11607916857742316 | 112299.46303100121 | -1.0337e-06
-0.0014746250000000002 | -0.13775850058379002 | -0.02033755539568499 | -0.11742094518810502 | 115472.03476875908 | -1.0169e-06
-0.001474375 | -0.13910007982899375 | -0.02033755539568499 | -0.11876252443330877 | 116791.3469664172 | -1.0169e-06
-0.0014741250000000002 | -0.13943547464029438 | -0.020673147572464978 | -0.1187623270678294 | 114895.25400187397 | -1.0337e-06
-0.0014738750000000001 | -0.14044165907419673 | -0.020673147572464978 | -0.11976851150173175 | 115868.67561595127 | -1.0337e-06
-0.001473625 | -0.14178323831939985 | -0.02134433192602526 | -0.12043890639337458 | 112853.29220965006 | -1.0672e-06
-0.001473375 | -0.143124817564603 | -0.02100873974924512 | -0.12211607781535787 | 116252.64463542674 | -1.0504e-06
-0.001473125 | -0.14480179162110687 | -0.02100873974924512 | -0.12379305187186175 | 117849.0983746989 | -1.0504e-06
-0.0014728750000000002 | -0.14647876567761003 | -0.02100873974924512 | -0.12547002592836493 | 119445.55211397035 | -1.0504e-06
-0.0014726250000000002 | -0.14782034492281393 | -0.021679924102805403 | -0.12614042082000854 | 116366.10923714981 | -1.084e-06
-0.0014723750000000002 | -0.14949731897931784 | -0.022351108456365686 | -0.12714621052295216 | 113771.72704536756 | -1.1176e-06
-0.0014721250000000001 | -0.14916192416801705 | -0.02100873974924512 | -0.12815318441877194 | 121999.87809680654 | -1.0504e-06
-0.001471875 | -0.14949731897931784 | -0.02100873974924512 | -0.12848857923007273 | 122319.16884466098 | -1.0504e-06
-0.001471625 | -0.15150968784712252 | -0.022015516279585545 | -0.12949417156753698 | 117639.00507535569 | -1.1008e-06
-0.001471375 | -0.15218047746972452 | -0.02134433192602511 | -0.13083614554369943 | 122595.6811364718 | -1.0672e-06
-0.0014711250000000002 | -0.15318666190362598 | -0.021008739749245272 | -0.1321779221543807 | 125831.36707105828 | -1.0504e-06
-0.0014708750000000002 | -0.15586982039403266 | -0.021679924102805403 | -0.13418989629122727 | 123791.85061248713 | -1.084e-06
-0.0014706250000000001 | -0.15754679445053657 | -0.02134433192602526 | -0.13620246252451132 | 127624.01090515174 | -1.0672e-06
-0.0014703750000000001 | -0.15855297888443892 | -0.021679924102805403 | -0.13687305478163353 | 126267.09773759957 | -1.084e-06
-0.001470125 | -0.15955916331834127 | -0.021679924102805403 | -0.13787923921553588 | 127195.31540951676 | -1.084e-06
-0.001469875 | -0.16123613737484518 | -0.022686700633145828 | -0.13854943674169937 | 122141.5480215534 | -1.1343e-06
-0.001469625 | -0.1615715321861467 | -0.021679924102805403 | -0.1398916080833413 | 129051.75075335178 | -1.084e-06
-0.0014693750000000002 | -0.16324850624264986 | -0.021679924102805403 | -0.14156858213984447 | 130598.78020654635 | -1.084e-06
-0.0014691250000000002 | -0.16391929586525142 | -0.022015516279585545 | -0.14190377958566588 | 128912.51586704767 | -1.1008e-06
-0.0014688750000000001 | -0.16526087511045456 | -0.02134433192602526 | -0.1439165431844293 | 134852.2349476313 | -1.0672e-06
-0.001468625 | -0.16593166473305612 | -0.02134433192602526 | -0.14458733280703087 | 135480.77616871646 | -1.0672e-06
-0.001468375 | -0.16693784916695845 | -0.022015516279585545 | -0.1449223328873729 | 131654.7211947565 | -1.1008e-06
-0.0014681250000000002 | -0.16660245435565782 | -0.020673147572465588 | -0.14592930678319227 | 141177.63758195651 | -1.0337e-06
-0.001467875 | -0.16760863878956064 | -0.021008739749245272 | -0.14659989904031537 | 139560.8692287998 | -1.0504e-06
-0.0014676250000000002 | -0.16895021803476315 | -0.02134433192602526 | -0.1476058861087379 | 138309.21166359977 | -1.0672e-06
-0.0014673750000000001 | -0.1699564024686655 | -0.022686700633145828 | -0.14726970183551968 | 129829.10491652103 | -1.1343e-06
-0.0014671250000000001 | -0.17129798171386862 | -0.022351108456365686 | -0.14894687325750294 | 133279.18259470686 | -1.1176e-06
-0.001466875 | -0.1736457453929741 | -0.02335788498670611 | -0.150287860406268 | 128682.76429291668 | -1.1679e-06
-0.001466625 | -0.175322719449478 | -0.024364661517046537 | -0.15095805793243147 | 123915.5798054612 | -1.2182e-06
-0.0014663750000000002 | -0.1766642986946805 | -0.02369347716348656 | -0.15297082153119396 | 129124.83927596212 | -1.1847e-06
-0.001466125 | -0.17934745718508752 | -0.024700253693826373 | -0.15464720349126115 | 125219.12155899357 | -1.235e-06
-0.0014658750000000002 | -0.17968285199638814 | -0.024029069340266395 | -0.15565378265612176 | 129554.56613984378 | -1.2015e-06
-0.0014656250000000001 | -0.1810244312415913 | -0.024029069340266395 | -0.1569953619013249 | 130671.19635652471 | -1.2015e-06
-0.001465375 | -0.18135982605289205 | -0.023693477163486253 | -0.1576663488894058 | 133088.4004922533 | -1.1847e-06
-0.001465125 | -0.18370758973199752 | -0.02470025369382668 | -0.15900733603817085 | 128749.55699577408 | -1.235e-06
-0.001464875 | -0.18471377416589987 | -0.024364661517046537 | -0.16034911264885335 | 131624.3302101007 | -1.2182e-06
-0.0014646250000000002 | -0.18571995859980178 | -0.024364661517046537 | -0.16135529708275526 | 132450.26775345457 | -1.2182e-06
-0.0014643750000000002 | -0.18672614303370455 | -0.024029069340266395 | -0.16269707369343817 | 135416.87477741862 | -1.2015e-06
-0.0014641250000000001 | -0.18639074822240378 | -0.023693477163486253 | -0.16269727105891754 | 137335.07322399132 | -1.1847e-06
-0.0014638750000000001 | -0.18840311709020846 | -0.024029069340266395 | -0.16437404774994208 | 136812.66254826976 | -1.2015e-06
-0.001463625 | -0.18974469633541158 | -0.02470025369382668 | -0.1650444426415849 | 133637.85221593443 | -1.235e-06
-0.001463375 | -0.19075088076931393 | -0.02470025369382668 | -0.16605062707548726 | 134452.56808596116 | -1.235e-06
-0.001463125 | -0.1917570652032166 | -0.025035845870606668 | -0.16672121933260992 | 133186.0087286677 | -1.2518e-06
-0.0014628750000000002 | -0.19242785482581753 | -0.02470025369382683 | -0.16772760113199073 | 135810.42786933784 | -1.235e-06
-0.0014626250000000002 | -0.1947756185049233 | -0.02503584587060682 | -0.1697397726343165 | 135597.3938420818 | -1.2518e-06
-0.0014623750000000001 | -0.1951110133162241 | -0.02503584587060682 | -0.1700751674456173 | 135865.32552135017 | -1.2518e-06
-0.001462125 | -0.19578180293882566 | -0.02470025369382668 | -0.171081549244999 | 138526.14743609482 | -1.235e-06
-0.001461875 | -0.19712338218402878 | -0.02470025369382668 | -0.1724231284902021 | 139612.4352627971 | -1.235e-06
-0.001461625 | -0.19745877699532957 | -0.025371438047386962 | -0.17208733894794262 | 135654.38318989263 | -1.2686e-06
-0.001461375 | -0.2001419354857361 | -0.025707030224166646 | -0.17443490526156946 | 135709.88460392985 | -1.2854e-06
-0.0014611250000000002 | -0.20081272510833736 | -0.02470025369382668 | -0.1761124714145107 | 142599.72678622842 | -1.235e-06
-0.0014608750000000002 | -0.20248969916484127 | -0.025707030224167104 | -0.17678266894067418 | 137536.43839768105 | -1.2854e-06
-0.0014606250000000001 | -0.20248969916484127 | -0.025371438047386962 | -0.17711826111745432 | 139620.19873421875 | -1.2686e-06
-0.001460375 | -0.20450206803264598 | -0.026378214577727387 | -0.1781238534549186 | 135053.7603142546 | -1.3189e-06
-0.001460125 | -0.2055082524665483 | -0.026042622400947246 | -0.17946563006560107 | 137824.54570248915 | -1.3021e-06
-0.0014598750000000002 | -0.2065144369004502 | -0.025707030224167256 | -0.18080740667628295 | 140667.67347268717 | -1.2854e-06
-0.001459625 | -0.20752062133435345 | -0.025707030224166646 | -0.18181359111018683 | 141450.48224144368 | -1.2854e-06
-0.0014593750000000002 | -0.20852680576825536 | -0.02470025369382668 | -0.1838265520744287 | 148845.8817897667 | -1.235e-06
-0.0014591250000000001 | -0.20986838501345847 | -0.025707030224167104 | -0.18416135478929138 | 143277.03603519464 | -1.2854e-06
-0.001458875 | -0.2112099642586616 | -0.025371438047386962 | -0.18583852621127464 | 146494.2790110507 | -1.2686e-06
-0.001458625 | -0.2132223331264663 | -0.025707030224167104 | -0.1875153029022992 | 145886.3985977008 | -1.2854e-06
-0.001458375 | -0.21355772793776706 | -0.026042622400947246 | -0.18751510553681983 | 144006.3159922016 | -1.3021e-06
-0.0014581250000000002 | -0.2148993071829696 | -0.026378214577727235 | -0.18852109260524239 | 142936.96190069092 | -1.3189e-06
-0.0014578750000000002 | -0.21557009680557176 | -0.025371438047386962 | -0.1901986587581848 | 149931.31914946667 | -1.2686e-06
-0.0014576250000000002 | -0.21724707086207568 | -0.026042622400947246 | -0.19120444846112844 | 146839.62737498645 | -1.3021e-06
-0.0014573750000000001 | -0.218253255295978 | -0.026378214577727387 | -0.19187504071825062 | 145479.9301543794 | -1.3189e-06
-0.001457125 | -0.21925943972988035 | -0.025371438047386962 | -0.1938880016824934 | 152839.5838819725 | -1.2686e-06
-0.001456875 | -0.22093641378638426 | -0.025707030224167104 | -0.19522938356221717 | 151887.932491465 | -1.2854e-06
-0.001456625 | -0.22160720340898626 | -0.02671380675450753 | -0.19489339665447875 | 145912.11087621844 | -1.3357e-06
-0.0014563750000000002 | -0.22261338784288773 | -0.02671380675450753 | -0.1958995810883802 | 146665.41754130588 | -1.3357e-06
-0.0014561250000000002 | -0.22227799303158738 | -0.026378214577727387 | -0.19589977845386 | 148531.49205880615 | -1.3189e-06
-0.0014558750000000001 | -0.2239549670880913 | -0.02704939893128767 | -0.19690556815680363 | 145589.60711622 | -1.3525e-06
-0.001455625 | -0.2256319411445952 | -0.027384991108067813 | -0.1982469500365274 | 144785.11185502808 | -1.3692e-06
-0.001455375 | -0.22663812557849755 | -0.02704939893128767 | -0.1995887266472099 | 147573.5022092105 | -1.3525e-06
-0.001455125 | -0.22865049444630223 | -0.027720583284847954 | -0.20092991116145428 | 144968.0254536941 | -1.386e-06
-0.001454875 | -0.22965667888020502 | -0.027720583284847496 | -0.20193609559535755 | 145693.972973317 | -1.386e-06
-0.0014546250000000002 | -0.2306628633141069 | -0.02671380675450753 | -0.20394905655959938 | 152691.87086201124 | -1.3357e-06
-0.0014543750000000002 | -0.2326752321819116 | -0.02872735981518838 | -0.20394787236672324 | 141988.5946211419 | -1.4364e-06
-0.0014541250000000001 | -0.23401681142711472 | -0.028056175461628096 | -0.20596063596548664 | 146820.17956950344 | -1.4028e-06
-0.001453875 | -0.23468760104971628 | -0.028056175461628096 | -0.2066314255880882 | 147298.3556655426 | -1.4028e-06
-0.001453625 | -0.23569378548361863 | -0.02704939893128767 | -0.20864438655233097 | 154269.14814805356 | -1.3525e-06
-0.0014533750000000002 | -0.23669996991752054 | -0.02704939893128767 | -0.20965057098623288 | 155013.10880792467 | -1.3525e-06
-0.001453125 | -0.23770615435142425 | -0.027384991108067965 | -0.21032116324335628 | 153603.23646874804 | -1.3692e-06
-0.0014528750000000002 | -0.239718523219228 | -0.027720583284847954 | -0.21199793993438007 | 152953.44816951087 | -1.386e-06
-0.0014526250000000001 | -0.24139549727573192 | -0.02872735981518838 | -0.21266813746054355 | 148059.6468514341 | -1.4364e-06
-0.001452375 | -0.24139549727573192 | -0.028056175461628096 | -0.21333932181410384 | 152080.1166259343 | -1.4028e-06
-0.001452125 | -0.24206628689833348 | -0.028056175461628096 | -0.2140101114367054 | 152558.29272197347 | -1.4028e-06
-0.001451875 | -0.2434078661435366 | -0.02906295199196852 | -0.2143449141515681 | 147503.8834395087 | -1.4531e-06
-0.0014516250000000002 | -0.24407865576613785 | -0.028727359815188532 | -0.21535129595094935 | 149927.66292229213 | -1.4364e-06
-0.0014513750000000002 | -0.2450848402000405 | -0.02872735981518838 | -0.21635748038485214 | 150628.1689488654 | -1.4364e-06
-0.0014511250000000002 | -0.24609102463394286 | -0.02906295199196852 | -0.21702807264197435 | 149350.3293828855 | -1.4531e-06
-0.0014508750000000001 | -0.2470972090678452 | -0.02906295199196852 | -0.2180342570758767 | 150042.74661165182 | -1.4531e-06
-0.001450625 | -0.2487741831243491 | -0.02906295199196852 | -0.21971123113238059 | 151196.7753262623 | -1.4531e-06
-0.001450375 | -0.25011576236955224 | -0.02906295199196852 | -0.22105281037758373 | 152119.99829795072 | -1.4531e-06
-0.001450125 | -0.25078655199215444 | -0.028727359815188532 | -0.2220591921769659 | 154597.70309944064 | -1.4364e-06
-0.0014498750000000002 | -0.25212813123735633 | -0.02906295199196837 | -0.223065179245388 | 153504.8327554838 | -1.4531e-06
-0.0014496250000000002 | -0.25380510529386086 | -0.02872735981518838 | -0.2250777454786725 | 156699.22117915767 | -1.4364e-06
-0.0014493750000000001 | -0.255146684539064 | -0.029734136345528805 | -0.22541254819353518 | 151618.695477887 | -1.4867e-06
-0.0014491250000000001 | -0.2564882637842671 | -0.029398544168748663 | -0.22708971961551844 | 154490.45252854397 | -1.4699e-06
-0.001448875 | -0.2571590534068687 | -0.02872735981518838 | -0.2284316935916803 | 159034.24126773162 | -1.4364e-06
-0.001448625 | -0.2585006326520718 | -0.02906295199196852 | -0.22943768066010328 | 157890.14187100323 | -1.4531e-06
-0.001448375 | -0.2598422118972751 | -0.029398544168748663 | -0.2304436677285264 | 156772.16287022363 | -1.4699e-06
-0.0014481250000000002 | -0.2601776067085757 | -0.029398544168748663 | -0.23077906253982705 | 157000.33390439147 | -1.4699e-06
-0.0014478750000000002 | -0.2618545807650796 | -0.029398544168748663 | -0.23245603659633096 | 158141.18907523126 | -1.4699e-06
-0.0014476250000000001 | -0.26319616001028273 | -0.030069728522308947 | -0.2331264314879738 | 155057.2239553248 | -1.5035e-06
-0.001447375 | -0.2635315548215835 | -0.029734136345528805 | -0.23379741847605473 | 157258.59043571074 | -1.4867e-06
-0.001447125 | -0.26520852887808744 | -0.03040532069908909 | -0.23480320817899836 | 154448.7627693615 | -1.5203e-06
-0.0014468750000000002 | -0.26688550293459057 | -0.031076505052649066 | -0.23580899788194154 | 151760.30733342736 | -1.5538e-06
-0.001446625 | -0.2682270821797951 | -0.03141209722942936 | -0.2368149849503657 | 150779.48041527043 | -1.5706e-06
-0.0014463750000000002 | -0.2695686614249976 | -0.031076505052649372 | -0.23849215637234822 | 153487.11572829582 | -1.5538e-06
-0.0014461250000000001 | -0.27023945104759917 | -0.030069728522308947 | -0.24016972252529023 | 159741.86288187242 | -1.5035e-06
-0.0014458750000000001 | -0.2719164251041031 | -0.03074091287586923 | -0.24117551222823386 | 156908.49078040879 | -1.537e-06
-0.001445625 | -0.2725872147267046 | -0.03040532069908909 | -0.24218189402761553 | 159302.31187127132 | -1.5203e-06
-0.001445375 | -0.2732580043493062 | -0.030069728522308947 | -0.24318827582699726 | 161749.5652789643 | -1.5035e-06
-0.0014451250000000002 | -0.27527037321710995 | -0.031076505052648914 | -0.24419386816446104 | 157156.583567396 | -1.5538e-06
-0.001444875 | -0.2762765576510135 | -0.03040532069908909 | -0.24587123695192445 | 161729.08642222642 | -1.5203e-06
-0.0014446250000000002 | -0.27694734727361475 | -0.03040532069908909 | -0.24654202657452567 | 162170.31815876343 | -1.5203e-06
-0.0014443750000000001 | -0.2782889265188179 | -0.030069728522308947 | -0.248219197996509 | 165095.73594078404 | -1.5035e-06
-0.001444125 | -0.27795353170751713 | -0.029734136345528805 | -0.24821939536198834 | 166959.2097631675 | -1.4867e-06
-0.001443875 | -0.27963050576402104 | -0.030069728522308947 | -0.2495607772417121 | 165988.04811726927 | -1.5035e-06
-0.001443625 | -0.2816428746318257 | -0.030069728522308947 | -0.25157314610951675 | 167326.51638199715 | -1.5035e-06
-0.0014433750000000002 | -0.28298445387702825 | -0.030405320699088936 | -0.25257913317793934 | 166141.40378759932 | -1.5203e-06
-0.0014431250000000002 | -0.2833198486883296 | -0.03040532069908909 | -0.2529145279892405 | 166362.0196558674 | -1.5203e-06
-0.0014428750000000001 | -0.2853322175561343 | -0.03074091287586923 | -0.2545913046802651 | 165636.78880213885 | -1.537e-06
-0.0014426250000000001 | -0.2856676123674351 | -0.03074091287586923 | -0.2549266994915659 | 165854.9962526821 | -1.537e-06
-0.001442375 | -0.28633840199003663 | -0.03040532069908909 | -0.25593308129094755 | 168347.56247028502 | -1.5203e-06
-0.001442125 | -0.28801537604654054 | -0.031076505052649372 | -0.2569388709938912 | 165358.9234430249 | -1.5538e-06
-0.001441875 | -0.2883507708578418 | -0.030740912875869383 | -0.2576098579819724 | 167600.65585702745 | -1.537e-06
-0.0014416250000000002 | -0.2893569552917432 | -0.03107650505264922 | -0.258280450239094 | 166222.32764046037 | -1.5538e-06
-0.0014413750000000002 | -0.29036313972564604 | -0.031076505052649372 | -0.2592866346729967 | 166869.88078853587 | -1.5538e-06
-0.0014411250000000001 | -0.29170471897084915 | -0.031076505052649372 | -0.2606282139181998 | 167733.2849859707 | -1.5538e-06
-0.001440875 | -0.29304629821605227 | -0.03141209722942951 | -0.26163420098662277 | 166581.8102342442 | -1.5706e-06
-0.001440625 | -0.29405248264995465 | -0.031076505052649372 | -0.2629759775973053 | 169244.2423314817 | -1.5538e-06
-0.001440375 | -0.29539406189515777 | -0.03141209722942951 | -0.26398196466572826 | 168076.62521712025 | -1.5706e-06
-0.001440125 | -0.29673564114036105 | -0.03174768940620904 | -0.264987951734152 | 166933.69293346265 | -1.5874e-06
-0.0014398750000000002 | -0.2970710359516617 | -0.03040532069908909 | -0.2666657152525726 | 175407.27025488115 | -1.5203e-06
-0.0014396250000000001 | -0.2984126151968648 | -0.03074091287586923 | -0.2676717023209956 | 174146.87937332562 | -1.537e-06
-0.0014393750000000001 | -0.30042498406466944 | -0.03174768940620965 | -0.2686772946584598 | 169257.85761650305 | -1.5874e-06
-0.001439125 | -0.3014311684985718 | -0.031076505052649372 | -0.27035466344592246 | 173992.9654173733 | -1.5538e-06
-0.001438875 | -0.30243735293247415 | -0.03174768940620965 | -0.2706896635262645 | 170525.5838072545 | -1.5874e-06
-0.0014386250000000002 | -0.30310814255507545 | -0.031076505052649677 | -0.27203163750242576 | 175072.2206641648 | -1.5538e-06
-0.001438375 | -0.3044497218002793 | -0.0317476894062095 | -0.2727020323940698 | 171793.30999800717 | -1.5874e-06
-0.0014381250000000002 | -0.3054559062341812 | -0.03141209722942951 | -0.27404380900475167 | 174482.97514373172 | -1.5706e-06
-0.0014378750000000001 | -0.3074682751019859 | -0.03174768940620965 | -0.27572058569577623 | 173694.8992841331 | -1.5874e-06
-0.001437625 | -0.308809854347189 | -0.032418873759769935 | -0.27639098058741907 | 170512.38894696292 | -1.6209e-06
-0.001437375 | -0.308809854347189 | -0.03174768940620965 | -0.27706216494097935 | 174540.05007796737 | -1.5874e-06
-0.001437125 | -0.3108222232149937 | -0.032083281582989794 | -0.2787389416320039 | 173759.62051200413 | -1.6042e-06
-0.0014368750000000002 | -0.3118284076488956 | -0.03241887375976978 | -0.2794095338891258 | 172374.6086675344 | -1.6209e-06
-0.0014366250000000002 | -0.3124991972714976 | -0.03174768940620965 | -0.28075150786528796 | 176864.21476101168 | -1.5874e-06
-0.0014363750000000002 | -0.3128345920827984 | -0.03141209722942951 | -0.2814224948533689 | 179180.9650899135 | -1.5706e-06
-0.0014361250000000001 | -0.3138407765167007 | -0.03040532069908909 | -0.28343545581761165 | 186438.06366831253 | -1.5203e-06
-0.001435875 | -0.3145115661393023 | -0.03074091287586923 | -0.2837706532634331 | 184620.83699940168 | -1.537e-06
-0.001435625 | -0.31518235576190384 | -0.031076505052649372 | -0.2841058507092545 | 182842.85844108043 | -1.5538e-06
-0.001435375 | -0.31652393500710774 | -0.030740912875869993 | -0.28578302213123774 | 185930.0817026568 | -1.537e-06
-0.0014351250000000002 | -0.3182009090636101 | -0.03241887375976917 | -0.28578203530384094 | 176305.9614109655 | -1.6209e-06
-0.0014348750000000002 | -0.319542488308814 | -0.032418873759769935 | -0.28712361454904406 | 177133.61462010373 | -1.6209e-06
-0.0014346250000000001 | -0.3202132779314156 | -0.032083281582989794 | -0.2881299963484258 | 179613.7939338407 | -1.6042e-06
-0.001434375 | -0.3218902519879195 | -0.032083281582989794 | -0.2898069704049297 | 180659.18204488297 | -1.6042e-06
-0.001434125 | -0.3235672260444234 | -0.03275446593655008 | -0.2908127601078733 | 177571.36426600133 | -1.6377e-06
-0.001433875 | -0.3242380156670249 | -0.03275446593655008 | -0.29148354973047486 | 177980.9509305502 | -1.6377e-06
-0.001433625 | -0.32557959491222865 | -0.03275446593655038 | -0.29282512897567825 | 178800.1242596465 | -1.6377e-06
-0.0014333750000000002 | -0.3269211741574312 | -0.03342565029011036 | -0.29349552386732086 | 175610.9582431414 | -1.6713e-06
-0.0014331250000000002 | -0.32826275340263433 | -0.03275446593655008 | -0.29550828746608426 | 180438.47091784346 | -1.6377e-06
-0.0014328750000000001 | -0.32893354302523586 | -0.03174768940620965 | -0.2971858536190262 | 187217.3119854817 | -1.5874e-06
-0.001432625 | -0.32993972745913824 | -0.032083281582989794 | -0.29785644587614846 | 185677.04497788576 | -1.6042e-06
-0.001432375 | -0.32993972745913824 | -0.03141209722942951 | -0.29852763022970874 | 190071.75996515306 | -1.5706e-06
-0.0014321250000000002 | -0.3316167015156414 | -0.030740912875869535 | -0.3008757886397719 | 195749.4169771049 | -1.537e-06
-0.001431875 | -0.33262288594954537 | -0.03174768940621011 | -0.3008751965433353 | 189541.47666852362 | -1.5874e-06
-0.0014316250000000002 | -0.3346352548173492 | -0.03275446593655008 | -0.3018807888807991 | 184329.54423105778 | -1.6377e-06
-0.0014313750000000001 | -0.33664762368515383 | -0.032418873759769935 | -0.3042287499253839 | 187686.19303667193 | -1.6209e-06
-0.001431125 | -0.33664762368515383 | -0.03174768940620965 | -0.3048999342789442 | 192076.92905002885 | -1.5874e-06
-0.001430875 | -0.3373184133077554 | -0.032083281582989794 | -0.30523513172476563 | 190276.7526664716 | -1.6042e-06
-0.001430625 | -0.33832459774165774 | -0.03174768940620965 | -0.3065769083354481 | 193133.3675423217 | -1.5874e-06
-0.0014303750000000002 | -0.3396661769868603 | -0.03208328158298964 | -0.3075828954038707 | 191740.2960219314 | -1.6042e-06
-0.0014301250000000002 | -0.34000157179816165 | -0.03174768940620965 | -0.308253882391952 | 194189.80603461456 | -1.5874e-06
-0.0014298750000000002 | -0.34201394066596635 | -0.032418873759769935 | -0.3095950669061964 | 190996.80587324235 | -1.6209e-06
-0.0014296250000000001 | -0.3430201250998687 | -0.032418873759769935 | -0.31060125134009875 | 191617.5457800993 | -1.6209e-06
-0.001429375 | -0.3446970991563726 | -0.03309005811333022 | -0.3116070410430424 | 188338.76929186322 | -1.6545e-06
-0.001429125 | -0.34603867840157576 | -0.03342565029011036 | -0.3126130281114654 | 187049.78087080517 | -1.6713e-06
-0.001428875 | -0.3467094680241779 | -0.033090058113330066 | -0.31361940991084786 | 189555.0674687445 | -1.6545e-06
-0.0014286250000000002 | -0.3480510472693798 | -0.03275446593655023 | -0.31529658133282956 | 192521.27752203387 | -1.6377e-06
-0.0014283750000000002 | -0.3483864420806812 | -0.03309005811333022 | -0.315296383967351 | 190568.64928280975 | -1.6545e-06
-0.0014281250000000001 | -0.3483864420806812 | -0.032083281582989794 | -0.3163031604976914 | 197176.3141993504 | -1.6042e-06
-0.001427875 | -0.3507342057597867 | -0.03275446593655008 | -0.31797973982323663 | 194159.62418023075 | -1.6377e-06
-0.001427625 | -0.3507342057597867 | -0.032418873759769935 | -0.31831533200001677 | 196376.5517326693 | -1.6209e-06
-0.001427375 | -0.35241117981629055 | -0.03342565029011036 | -0.3189855295261802 | 190862.72174669307 | -1.6713e-06
-0.001427125 | -0.3530819694388926 | -0.03309005811333022 | -0.3199919113255624 | 193406.6783621965 | -1.6545e-06
-0.0014268750000000002 | -0.35408815387279446 | -0.03309005811333022 | -0.32099809575946425 | 194014.82745063613 | -1.6545e-06
-0.0014266250000000002 | -0.35509433830669684 | -0.03342565029011036 | -0.3216686880165865 | 192468.17053654062 | -1.6713e-06
-0.0014263750000000001 | -0.35610052274059917 | -0.03342565029011036 | -0.3226748724504888 | 193070.21383273345 | -1.6713e-06
-0.001426125 | -0.3577774967971031 | -0.03342565029011036 | -0.3243518465069927 | 194073.61932638817 | -1.6713e-06
-0.001425875 | -0.3587836812310054 | -0.034096834643670644 | -0.32468684658733477 | 190449.84672652365 | -1.7048e-06
-0.0014256250000000002 | -0.36046065528750854 | -0.033761242466890655 | -0.32669941282061793 | 193535.1835116904 | -1.6881e-06
-0.001425375 | -0.36146683972141186 | -0.03409683464367049 | -0.32737000507774133 | 192023.69281426078 | -1.7048e-06
-0.0014251250000000002 | -0.3618022345327125 | -0.0337612424668905 | -0.328040992065822 | 194329.92869710308 | -1.6881e-06
-0.0014248750000000001 | -0.3621376293440132 | -0.03275446593655008 | -0.32938316340746315 | 201122.59747756156 | -1.6377e-06
-0.0014246250000000001 | -0.36347920858921634 | -0.03342565029011036 | -0.330053558299106 | 197485.1980048142 | -1.6713e-06
-0.001424375 | -0.3644853930231187 | -0.03342565029011036 | -0.33105974273300837 | 198087.24130100704 | -1.6713e-06
-0.001424125 | -0.36582697226832184 | -0.034096834643670644 | -0.3317301376246512 | 194581.19270683086 | -1.7048e-06
-0.0014238750000000002 | -0.36649776189092315 | -0.033425650290110666 | -0.33307211160081246 | 199291.32789339055 | -1.6713e-06
-0.001423625 | -0.36851013075872824 | -0.034768018997230775 | -0.33374211176149743 | 191982.24194946486 | -1.7384e-06
-0.0014233750000000002 | -0.36884552557002886 | -0.034432426820450786 | -0.3344130987495781 | 194243.11884456364 | -1.7216e-06
-0.0014231250000000001 | -0.3705224996265328 | -0.034096834643670644 | -0.33642566498286214 | 197335.423360369 | -1.7048e-06
-0.001422875 | -0.3715286840604351 | -0.034096834643670644 | -0.33743184941676446 | 197925.61564327 | -1.7048e-06
-0.001422625 | -0.3718640788717359 | -0.0337612424668905 | -0.3381028364048454 | 200290.51758768733 | -1.6881e-06
-0.001422375 | -0.3735410529282398 | -0.034096834643670644 | -0.33944421828456917 | 199106.00020907208 | -1.7048e-06
-0.0014221250000000002 | -0.3745472373621417 | -0.033761242466890655 | -0.340785994895251 | 201880.00795850853 | -1.6881e-06
-0.0014218750000000002 | -0.3758888166073453 | -0.03476801899723093 | -0.3411207976101144 | 196226.76669457796 | -1.7384e-06
-0.0014216250000000001 | -0.3772303958525484 | -0.034432426820450786 | -0.34279796903209764 | 199113.45245551865 | -1.7216e-06
-0.0014213750000000001 | -0.37790118547514995 | -0.034432426820450786 | -0.34346875865469917 | 199503.07914439501 | -1.7216e-06
-0.001421125 | -0.37991355434295465 | -0.03476801899723093 | -0.34514553534572373 | 198541.96201009472 | -1.7384e-06
-0.001420875 | -0.380919738776857 | -0.03543920335079121 | -0.34548053542606577 | 194970.82482716284 | -1.772e-06
-0.001420625 | -0.3809197387768574 | -0.034432426820450786 | -0.34648731195640664 | 201256.39924433912 | -1.7216e-06
-0.0014203750000000002 | -0.38192592321075935 | -0.034432426820450786 | -0.3474934963903086 | 201840.83927765346 | -1.7216e-06
-0.0014201250000000002 | -0.3825967128333609 | -0.034432426820450786 | -0.3481642860129101 | 202230.46596652982 | -1.7216e-06
-0.0014198750000000001 | -0.38360289726726327 | -0.0337612424668905 | -0.34984165480037277 | 207244.5379600356 | -1.6881e-06
-0.001419625 | -0.3852798713237672 | -0.03476801899723093 | -0.35051185232653626 | 201628.88909745045 | -1.7384e-06
-0.001419375 | -0.3859506609463687 | -0.03476801899723093 | -0.3511826419491378 | 202014.75498336987 | -1.7384e-06
-0.0014191250000000002 | -0.38662145056897 | -0.03443242682045094 | -0.35218902374851907 | 204568.2260997871 | -1.7216e-06
-0.001418875 | -0.38762763500287367 | -0.034432426820451244 | -0.35319520818242245 | 205152.66613310057 | -1.7216e-06
-0.0014186250000000002 | -0.3899753986819781 | -0.03543920335079121 | -0.3545361953311869 | 200081.35725955677 | -1.772e-06
-0.0014183750000000001 | -0.39064618830457964 | -0.03543920335079121 | -0.35520698495378844 | 200459.91521751185 | -1.772e-06
-0.0014181250000000001 | -0.39198776754978276 | -0.03476801899723093 | -0.35721974855255184 | 205487.54795664505 | -1.7384e-06
-0.001417875 | -0.3933293467949859 | -0.03543920335079121 | -0.3578901434441947 | 201974.14704933227 | -1.772e-06
-0.001417625 | -0.39433553122888826 | -0.03543920335079121 | -0.35889632787809705 | 202541.98398626497 | -1.772e-06
-0.0014173750000000002 | -0.39534171566279014 | -0.0357747955275712 | -0.35956692013521896 | 201016.89741768342 | -1.7887e-06
-0.001417125 | -0.396683294907994 | -0.03577479552757135 | -0.36090849938042263 | 201766.91106579397 | -1.7887e-06
-0.0014168750000000002 | -0.3973540845305953 | -0.03577479552757135 | -0.36157928900302394 | 202141.91788984937 | -1.7887e-06
-0.0014166250000000001 | -0.3980248741531969 | -0.03577479552757135 | -0.3622500786256255 | 202516.92471390494 | -1.7887e-06
-0.001416375 | -0.3986956637757984 | -0.03510361117401107 | -0.36359205260178734 | 207153.64627270735 | -1.7552e-06
-0.001416125 | -0.3993664533984 | -0.03577479552757135 | -0.36359165787082864 | 203266.93836201605 | -1.7887e-06
-0.001415875 | -0.4003726378323023 | -0.03543920335079121 | -0.3649334344815111 | 205949.00560786092 | -1.772e-06
-0.0014156250000000002 | -0.40204961188880545 | -0.03611038770435119 | -0.3659392241844543 | 202678.09206621163 | -1.8055e-06
-0.0014153750000000002 | -0.40339119113400934 | -0.03678157205791178 | -0.36660961907609757 | 199344.181645569 | -1.8391e-06
-0.0014151250000000002 | -0.40339119113400934 | -0.03543920335079121 | -0.36795198778321814 | 207652.5164186589 | -1.772e-06
-0.0014148750000000001 | -0.40506816519051325 | -0.036110387704351495 | -0.36895777748616176 | 204349.93969433368 | -1.8055e-06
-0.001414625 | -0.40640974443571637 | -0.036110387704351495 | -0.3702993567313649 | 205092.98308461075 | -1.8055e-06
-0.001414375 | -0.40640974443571637 | -0.03577479552757135 | -0.370634948908145 | 207204.5100145993 | -1.7887e-06
-0.001414125 | -0.40875750811482214 | -0.03678157205791178 | -0.3719759360569104 | 202262.11945005637 | -1.8391e-06
-0.0014138750000000002 | -0.4094282977374231 | -0.03678157205791178 | -0.37264672567951135 | 202626.8616756169 | -1.8391e-06
-0.0014136250000000002 | -0.4104344821713258 | -0.036110387704351495 | -0.3743240944669743 | 207322.11325544215 | -1.8055e-06
-0.0014133750000000001 | -0.4111052717939273 | -0.036110387704351495 | -0.3749948840895758 | 207693.6349505807 | -1.8055e-06
-0.001413125 | -0.413117640661732 | -0.036110387704351495 | -0.3770072529573805 | 208808.20003599636 | -1.8055e-06
-0.001412875 | -0.41445921990693513 | -0.03745275641147206 | -0.3770064634954631 | 201323.74736508483 | -1.8726e-06
-0.001412625 | -0.4151300095295367 | -0.03678157205791178 | -0.37834843747162494 | 205727.17059288474 | -1.8391e-06
-0.001412375 | -0.4154654043408376 | -0.03543920335079121 | -0.3800262009900464 | 214466.55966185086 | -1.772e-06
-0.0014121250000000002 | -0.41580079915213825 | -0.03543920335079121 | -0.38036159580134704 | 214655.83864082833 | -1.772e-06
-0.0014118750000000002 | -0.4168069835860406 | -0.036110387704351495 | -0.38069659588168914 | 210851.56935925846 | -1.8055e-06
-0.0014116250000000001 | -0.41814856283124374 | -0.036445979881131636 | -0.3817025829501121 | 209462.10484395426 | -1.8223e-06
-0.001411375 | -0.41848395764254454 | -0.03577479552757135 | -0.3827091621149732 | 213954.63284759925 | -1.7887e-06
-0.001411125 | -0.41949014207644686 | -0.036445979881131636 | -0.38304416219531523 | 210198.30633974538 | -1.8223e-06
-0.0014108750000000002 | -0.42083172132164937 | -0.036445979881131636 | -0.38438574144051774 | 210934.50783553615 | -1.8223e-06
-0.001410625 | -0.4218379057555531 | -0.03644597988113194 | -0.3853919258744211 | 211486.65895737836 | -1.8223e-06
-0.0014103750000000002 | -0.4235148798120562 | -0.03711716423469192 | -0.3863977155773643 | 208204.33001517606 | -1.8559e-06
-0.0014101250000000001 | -0.4255272486798609 | -0.03678157205791178 | -0.38874567662194914 | 211380.67508907864 | -1.8391e-06
-0.001409875 | -0.4258626434911617 | -0.03678157205791178 | -0.38908107143324994 | 211563.04620185908 | -1.8391e-06
-0.001409625 | -0.42653343311376324 | -0.03678157205791178 | -0.38975186105585147 | 211927.78842742 | -1.8391e-06
-0.001409375 | -0.4275396175476656 | -0.03711716423469192 | -0.3904224533129737 | 210372.9966245975 | -1.8559e-06
-0.0014091250000000002 | -0.42821040717026687 | -0.03678157205791193 | -0.39142883511235493 | 212839.64399132106 | -1.8391e-06
-0.0014088750000000002 | -0.42988738122677106 | -0.03711716423469192 | -0.39277021699207915 | 211638.05214676 | -1.8559e-06
-0.0014086250000000002 | -0.4295519864154703 | -0.03711716423469192 | -0.3924348221807784 | 211457.32992930824 | -1.8559e-06
-0.0014083750000000001 | -0.43022277603807185 | -0.03678157205791178 | -0.3934412039801601 | 213933.8706680049 | -1.8391e-06
-0.001408125 | -0.43189975009457576 | -0.03745275641147206 | -0.3944469936831037 | 210637.09669298553 | -1.8726e-06
-0.001407875 | -0.43257053971717735 | -0.0377883485882522 | -0.39478219112892515 | 208943.87073144375 | -1.8894e-06
-0.001407625 | -0.43424751377368204 | -0.03845953294181249 | -0.39578798083186956 | 205820.48223553764 | -1.923e-06
-0.0014073750000000002 | -0.43592448783018434 | -0.03845953294181249 | -0.39746495488837186 | 206692.55421781546 | -1.923e-06
-0.0014071250000000002 | -0.4362598826414859 | -0.0377883485882522 | -0.3984715340532337 | 210896.50590188117 | -1.8894e-06
-0.0014068750000000001 | -0.4379368566979898 | -0.03845953294181249 | -0.39947732375617734 | 207739.04059655027 | -1.923e-06
-0.001406625 | -0.4389430411318922 | -0.03678157205791178 | -0.4021614690739804 | 218675.5196002966 | -1.8391e-06
-0.001406375 | -0.43961383075449373 | -0.03543920335079121 | -0.4041746274037025 | 228094.64614823458 | -1.772e-06
-0.001406125 | -0.44095540999969685 | -0.03476801899723093 | -0.4061873910024659 | 233655.75762876592 | -1.7384e-06
-0.001405875 | -0.4416261996222989 | -0.03241887375976978 | -0.4092073258625291 | 252450.05665208222 | -1.6209e-06
-0.0014056250000000002 | -0.44263238405620076 | -0.032083281582989794 | -0.41054910247321097 | 255927.12603992457 | -1.6042e-06
-0.0014053750000000002 | -0.44363856849010314 | -0.03174768940620965 | -0.4118908790838935 | 259477.70485831334 | -1.5874e-06
-0.0014051250000000001 | -0.44498014773530625 | -0.03040532069908909 | -0.4145748270362172 | 272698.8681613461 | -1.5203e-06
-0.001404875 | -0.4459863321692086 | -0.03040532069908909 | -0.4155810114701195 | 273360.71576615196 | -1.5203e-06
-0.001404625 | -0.44632172698050937 | -0.029398544168748663 | -0.4169231828117607 | 283635.2578676054 | -1.4699e-06
-0.0014043750000000002 | -0.4469925166031106 | -0.029398544168748663 | -0.41759397243436197 | 284091.59993594105 | -1.4699e-06
-0.001404125 | -0.44732791141441214 | -0.028727359815188532 | -0.4186005515992236 | 291429.88028987194 | -1.4364e-06
-0.0014038750000000002 | -0.4483340958483141 | -0.02906295199196852 | -0.41927114385634556 | 288526.192364912 | -1.4531e-06
-0.0014036250000000001 | -0.4493402802822164 | -0.029398544168748663 | -0.41994173611346775 | 285688.797175117 | -1.4699e-06
-0.0014033750000000001 | -0.4503464647161187 | -0.02872735981518838 | -0.42161910490093035 | 293531.3983695898 | -1.4364e-06
-0.001403125 | -0.4523588335839234 | -0.029398544168748663 | -0.4229602894151748 | 287742.3364826286 | -1.4699e-06
-0.001402875 | -0.45336501801782575 | -0.030069728522308947 | -0.4232952894955168 | 281542.4749721109 | -1.5035e-06
-0.0014026250000000002 | -0.4547065972630283 | -0.029734136345528957 | -0.42497246091749935 | 285848.19547408936 | -1.4867e-06
-0.0014023750000000002 | -0.45571278169693125 | -0.029734136345528805 | -0.42597864535140245 | 286524.9828690302 | -1.4867e-06
-0.0014021250000000002 | -0.45671896613083357 | -0.029734136345528805 | -0.4269848297853048 | 287201.770263969 | -1.4867e-06
-0.0014018750000000001 | -0.45705436094213436 | -0.029734136345528805 | -0.42732022459660557 | 287427.366062282 | -1.4867e-06
-0.001401625 | -0.4587313349986383 | -0.029398544168748663 | -0.4293327908298896 | 292077.5861318197 | -1.4699e-06
-0.001401375 | -0.4597375194325406 | -0.02906295199196852 | -0.4306745674405721 | 296373.58762426337 | -1.4531e-06
-0.001401125 | -0.4610790986777439 | -0.02973413634552804 | -0.4313449623322158 | 290134.5156420459 | -1.4867e-06
-0.0014008750000000002 | -0.46141449348904434 | -0.02805617546162886 | -0.43335831802741553 | 308921.8761267732 | -1.4028e-06
-0.0014006250000000002 | -0.4617498883003453 | -0.028391767638408238 | -0.4333581206619371 | 305270.26438163186 | -1.4196e-06
-0.0014003750000000001 | -0.4634268623568492 | -0.02906295199196852 | -0.4343639103648807 | 298912.4507964064 | -1.4531e-06
-0.0014001250000000001 | -0.46476844160205233 | -0.029398544168748663 | -0.4353698974333037 | 296184.6647468428 | -1.4699e-06
-0.001399875 | -0.4651038364133531 | -0.028391767638408238 | -0.4367120687749449 | 307632.88452964305 | -1.4196e-06
-0.001399625 | -0.46644541565855624 | -0.02906295199196852 | -0.43738246366658773 | 300989.7024827054 | -1.4531e-06
-0.001399375 | -0.46611002084725606 | -0.02872735981518838 | -0.4373826610320677 | 304505.9927858877 | -1.4364e-06
-0.0013991250000000002 | -0.46745160009245856 | -0.02872735981518838 | -0.4387242402772702 | 305440.00082131685 | -1.4364e-06
-0.0013988750000000002 | -0.46812238971506015 | -0.02906295199196852 | -0.43905943772309164 | 302143.7311973159 | -1.4531e-06
-0.0013986250000000001 | -0.46946396896026327 | -0.02906295199196852 | -0.44040101696829476 | 303066.9541690043 | -1.4531e-06
-0.001398375 | -0.47047015339416565 | -0.029734136345528805 | -0.44073601704863685 | 296451.19799479994 | -1.4867e-06
-0.001398125 | -0.47147633782806797 | -0.029734136345528805 | -0.4417422014825392 | 297127.98538973875 | -1.4867e-06
-0.0013978750000000002 | -0.4731533118845711 | -0.030405320699088783 | -0.44274799118548236 | 291230.60109591356 | -1.5203e-06
-0.001397625 | -0.47315331188457294 | -0.02939854416874897 | -0.443754767715824 | 301888.9406010391 | -1.4699e-06
-0.0013973750000000002 | -0.4755010755636773 | -0.030069728522308947 | -0.4454313470413684 | 296265.62588411773 | -1.5035e-06
-0.0013971250000000001 | -0.47684265480888044 | -0.03040532069908909 | -0.44643733410979136 | 293657.37564686575 | -1.5203e-06
-0.0013968750000000001 | -0.47717804962018123 | -0.03074091287586923 | -0.446437136744312 | 290451.4505128785 | -1.537e-06
-0.001396625 | -0.477513444431482 | -0.029734136345528805 | -0.44777930808595323 | 301188.7097593718 | -1.4867e-06
-0.001396375 | -0.47851962886538435 | -0.030069728522308947 | -0.4484499003430754 | 298273.3282812096 | -1.5035e-06
-0.0013961250000000002 | -0.47919041848798566 | -0.030405320699088936 | -0.4487850977888967 | 295201.68672474753 | -1.5203e-06
-0.001395875 | -0.47986120811058797 | -0.02973413634552911 | -0.4501270717650589 | 302767.8803475596 | -1.4867e-06
-0.0013956250000000002 | -0.48086739254448985 | -0.03040532069908909 | -0.45046207184540077 | 296304.76606608933 | -1.5203e-06
-0.0013953750000000001 | -0.48220897178969296 | -0.03141209722942951 | -0.45079687456026346 | 287021.1888545403 | -1.5706e-06
-0.001395125 | -0.4832151562235953 | -0.03174768940620965 | -0.45146746681738564 | 284409.65327642485 | -1.5874e-06
-0.001394875 | -0.4838859458461969 | -0.03141209722942951 | -0.45247384861676737 | 288088.91384230886 | -1.5706e-06
-0.001394625 | -0.4848921302800992 | -0.032083281582989794 | -0.4528088486971094 | 282270.90643818915 | -1.6042e-06
-0.0013943750000000002 | -0.4845567354687986 | -0.03241887375976978 | -0.4521378617090288 | 278934.95934464544 | -1.6209e-06
-0.0013941250000000002 | -0.4865691043366031 | -0.032418873759769935 | -0.4541502305768332 | 280176.4391583578 | -1.6209e-06
-0.0013938750000000001 | -0.4879106835818062 | -0.03309005811333022 | -0.454820625468476 | 274898.65621315007 | -1.6545e-06
-0.0013936250000000001 | -0.4889168680157086 | -0.03309005811333022 | -0.4558268099023784 | 275506.80530159 | -1.6545e-06
-0.001393375 | -0.48992305244961093 | -0.03309005811333022 | -0.4568329943362807 | 276114.95439002995 | -1.6545e-06
-0.001393125 | -0.4909292368835133 | -0.03275446593655008 | -0.45817477094696324 | 279763.2370709454 | -1.6377e-06
-0.001392875 | -0.491600026506115 | -0.033090058113330066 | -0.4585099683927849 | 277128.53620409797 | -1.6545e-06
-0.0013926250000000002 | -0.49193542131741547 | -0.03275446593655023 | -0.4591809553808653 | 280377.61706776725 | -1.6377e-06
-0.0013923750000000002 | -0.49294160575131796 | -0.03342565029011036 | -0.4595159554612076 | 274948.1021149584 | -1.6713e-06
-0.0013921250000000001 | -0.49528936943042345 | -0.034432426820450786 | -0.4608569426099727 | 267687.7496977654 | -1.7216e-06
-0.001391875 | -0.49528936943042345 | -0.034096834643670644 | -0.4611925347867528 | 270519.26644009666 | -1.7048e-06
-0.001391625 | -0.495960159053025 | -0.0337612424668905 | -0.4621989165861345 | 273804.4472382264 | -1.6881e-06
-0.001391375 | -0.49663094867562657 | -0.0337612424668905 | -0.4628697062087361 | 274201.8198309321 | -1.6881e-06
-0.001391125 | -0.496966343486928 | -0.0337612424668902 | -0.46320510102003776 | 274400.506127288 | -1.6881e-06
-0.0013908750000000002 | -0.4983079227321305 | -0.03309005811333022 | -0.46521786461880027 | 281182.86346036295 | -1.6545e-06
-0.0013906250000000002 | -0.5003202915999352 | -0.034096834643670644 | -0.46622345695626455 | 273470.2278546018 | -1.7048e-06
-0.0013903750000000001 | -0.5009910812225368 | -0.034096834643670644 | -0.46689424657886613 | 273863.6893765358 | -1.7048e-06
-0.001390125 | -0.5019972656564391 | -0.034096834643670644 | -0.46790043101276846 | 274453.8816594368 | -1.7048e-06
-0.001389875 | -0.5030034500903414 | -0.034096834643670644 | -0.4689066154466708 | 275044.0739423379 | -1.7048e-06
-0.0013896250000000002 | -0.5046804241468446 | -0.0354392033507906 | -0.46924122079605396 | 264814.7680698845 | -1.772e-06
-0.001389375 | -0.5046804241468454 | -0.03376124246689035 | -0.4709191816799551 | 278970.2909434009 | -1.6881e-06
-0.0013891250000000002 | -0.5050158189581461 | -0.03342565029011036 | -0.4715901686680357 | 282172.6216692723 | -1.6713e-06
-0.0013888750000000001 | -0.5050158189581461 | -0.0337612424668905 | -0.4712545764912556 | 279168.97723975225 | -1.6881e-06
-0.001388625 | -0.5060220033920484 | -0.0337612424668905 | -0.4722607609251579 | 279765.03612881067 | -1.6881e-06
-0.001388375 | -0.50669279301465 | -0.03275446593655008 | -0.4739383270780999 | 289388.5236878439 | -1.6377e-06
-0.001388125 | -0.5083697670711539 | -0.0337612424668905 | -0.4746085246042634 | 281155.8402032803 | -1.6881e-06
-0.0013878750000000002 | -0.5097113463163565 | -0.03476801899723047 | -0.474943327319126 | 273207.0109355146 | -1.7384e-06
-0.0013876250000000002 | -0.5100467411276578 | -0.034432426820450786 | -0.475614314307207 | 276259.5368530462 | -1.7216e-06
-0.0013873750000000002 | -0.5117237151841617 | -0.03476801899723093 | -0.4769556961869308 | 274364.6085932693 | -1.7384e-06
-0.0013871250000000001 | -0.512729899618064 | -0.034432426820450786 | -0.47829747279761325 | 277818.0436085518 | -1.7216e-06
-0.001386875 | -0.5130652944293649 | -0.034096834643670644 | -0.47896845978569424 | 280945.9967713482 | -1.7048e-06
-0.001386625 | -0.5140714788632672 | -0.034096834643670644 | -0.47997464421959657 | 281536.1890542492 | -1.7048e-06
-0.001386375 | -0.5147422684858693 | -0.03443242682045094 | -0.48030984166541846 | 278986.92367518006 | -1.7216e-06
-0.0013861250000000002 | -0.5160838477310713 | -0.034768018997230775 | -0.4813158287338405 | 276872.73685174686 | -1.7384e-06
-0.0013858750000000002 | -0.5170900321649742 | -0.03476801899723093 | -0.48232201316774326 | 277451.535680625 | -1.7384e-06
-0.0013856250000000001 | -0.5180962165988766 | -0.034096834643670644 | -0.483999381955206 | 283896.9581858533 | -1.7048e-06
-0.001385375 | -0.5194377958440797 | -0.03510361117401107 | -0.4843341846700686 | 275945.5044492089 | -1.7552e-06
-0.001385125 | -0.5197731906553805 | -0.03476801899723093 | -0.4850051716581496 | 278994.99922430294 | -1.7384e-06
-0.001384875 | -0.5211147699005836 | -0.03476801899723093 | -0.48634675090335266 | 279766.73099614185 | -1.7384e-06
-0.001384625 | -0.5211147699005841 | -0.0340968346436711 | -0.4870179352569131 | 285667.5350345527 | -1.7048e-06
-0.0013843750000000002 | -0.5224563491457868 | -0.03510361117401107 | -0.4873527379717757 | 277665.30090362154 | -1.7552e-06
-0.0013841250000000002 | -0.5234625335796891 | -0.034432426820450786 | -0.4890301067592383 | 284052.07063057425 | -1.7216e-06
-0.0013838750000000001 | -0.5244687180135914 | -0.03476801899723093 | -0.4897006990163605 | 281696.06042573915 | -1.7384e-06
-0.001383625 | -0.525139507636193 | -0.034432426820450786 | -0.4907070808157422 | 285026.13735276525 | -1.7216e-06
-0.001383375 | -0.526481086881396 | -0.03510361117401107 | -0.491377475707385 | 279958.3628428382 | -1.7552e-06
-0.0013831250000000002 | -0.5271518765039973 | -0.03543920335079106 | -0.49171267315320627 | 277496.45966137695 | -1.772e-06
-0.001382875 | -0.5278226661265996 | -0.036110387704351495 | -0.491712278422248 | 272338.40990469017 | -1.8055e-06
-0.0013826250000000002 | -0.5284934557492008 | -0.036110387704351495 | -0.4923830680448493 | 272709.9315998286 | -1.8055e-06
-0.0013823750000000001 | -0.5288288505605016 | -0.03543920335079121 | -0.49338964720971035 | 278442.8545562636 | -1.772e-06
-0.001382125 | -0.5298350349944039 | -0.036445979881131636 | -0.49338905511327225 | 270750.8793685657 | -1.8223e-06
-0.001381875 | -0.5308412194283063 | -0.036110387704351495 | -0.4947308317239548 | 274010.2575328135 | -1.8055e-06
-0.001381625 | -0.5321827986735094 | -0.03510361117401107 | -0.4970791874994983 | 283206.8672567286 | -1.7552e-06
-0.0013813750000000002 | -0.533524377918712 | -0.03611038770435104 | -0.4974139902143609 | 275496.3443133713 | -1.8055e-06
-0.0013811250000000002 | -0.5345305623526149 | -0.03711716423469192 | -0.49741339811792296 | 268023.38399171707 | -1.8559e-06
-0.0013808750000000002 | -0.5352013519752165 | -0.036445979881131636 | -0.4987553720940848 | 273695.68535173027 | -1.8223e-06
-0.0013806250000000001 | -0.5355367467865172 | -0.03577479552757135 | -0.49976195125894585 | 279393.3236452928 | -1.7887e-06
-0.001380375 | -0.5368783260317204 | -0.036445979881131636 | -0.5004323461505887 | 274615.9372214692 | -1.8223e-06
-0.001380125 | -0.5372137208430211 | -0.036445979881131636 | -0.5007677409618895 | 274799.98759541695 | -1.8223e-06
-0.001379875 | -0.5385553000882248 | -0.0361103877043518 | -0.5024449123838731 | 278282.75702690484 | -1.8055e-06
-0.0013796250000000002 | -0.5398968793334268 | -0.03678157205791147 | -0.5031153072755152 | 273569.22454721376 | -1.8391e-06
-0.0013793750000000002 | -0.5402322741447282 | -0.036445979881131636 | -0.5037862942635966 | 276456.440960947 | -1.8223e-06
-0.0013791250000000001 | -0.5409030637673297 | -0.036110387704351495 | -0.5047926760629782 | 279583.0829598919 | -1.8055e-06
-0.0013788750000000001 | -0.5412384585786305 | -0.036445979881131636 | -0.5047924786974989 | 277008.59208279033 | -1.8223e-06
-0.001378625 | -0.5425800378238336 | -0.03678157205791178 | -0.5057984657659218 | 275028.1934494552 | -1.8391e-06
-0.001378375 | -0.5432508274464352 | -0.036445979881131636 | -0.5068048475653035 | 278112.894326477 | -1.8223e-06
-0.001378125 | -0.5442570118803379 | -0.03644597988113194 | -0.507811031999206 | 278665.0454483182 | -1.8223e-06
-0.0013778750000000002 | -0.5452631963142399 | -0.03711716423469192 | -0.508146032079548 | 273806.4949501742 | -1.8559e-06
-0.0013776250000000002 | -0.5459339859368414 | -0.03678157205791178 | -0.5091524138789296 | 276851.9045772597 | -1.8391e-06
-0.0013773750000000001 | -0.5472755651820446 | -0.03678157205791178 | -0.5104939931241328 | 277581.3890283815 | -1.8391e-06
-0.001377125 | -0.5486171444272476 | -0.03745275641147206 | -0.5111643880157756 | 272964.89604124415 | -1.8726e-06
-0.001376875 | -0.5479463548046462 | -0.03577479552757135 | -0.5121715592770748 | 286330.94989032054 | -1.7887e-06
-0.0013766250000000002 | -0.5496233288611493 | -0.03644597988113133 | -0.513177348980018 | 281609.85143148707 | -1.8223e-06
-0.001376375 | -0.5502941184837516 | -0.037117164234691614 | -0.5131769542490601 | 276517.3282119535 | -1.8559e-06
-0.0013761250000000002 | -0.5506295132950524 | -0.036445979881131636 | -0.5141835334139208 | 282162.0025533283 | -1.8223e-06
-0.0013758750000000001 | -0.5516356977289547 | -0.036445979881131636 | -0.5151897178478231 | 282714.1536751716 | -1.8223e-06
-0.0013756250000000001 | -0.552641882162857 | -0.03577479552757135 | -0.5168670866352857 | 288955.99765870936 | -1.7887e-06
-0.001375375 | -0.5539834614080602 | -0.03678157205791178 | -0.5172018893501484 | 281228.81128399045 | -1.8391e-06
-0.001375125 | -0.5539834614080602 | -0.03678157205791178 | -0.5172018893501484 | 281228.81128399045 | -1.8391e-06
-0.0013748750000000002 | -0.5549896458419621 | -0.0361103877043518 | -0.5188792581376103 | 287385.03855779883 | -1.8055e-06
-0.001374625 | -0.5563312250871658 | -0.037452756411471756 | -0.5188784686756941 | 277084.26209012594 | -1.8726e-06
-0.0013743750000000002 | -0.5566666198984664 | -0.03678157205791178 | -0.5198850478405547 | 282687.78018623404 | -1.8391e-06
-0.0013741250000000001 | -0.5576728043323688 | -0.03745275641147206 | -0.5202200479208967 | 277800.67357688496 | -1.8726e-06
-0.001373875 | -0.5590143835775719 | -0.03745275641147206 | -0.5215616271660999 | 278517.08506364655 | -1.8726e-06
-0.001373625 | -0.5600205680114743 | -0.03745275641147206 | -0.5225678116000022 | 279054.3936787177 | -1.8726e-06
-0.001373375 | -0.5613621472566773 | -0.036445979881131636 | -0.5249161673755457 | 288051.6145196573 | -1.8223e-06
-0.0013731250000000002 | -0.5610267524453767 | -0.03577479552757166 | -0.5252519569178051 | 293643.5829594012 | -1.7887e-06
-0.0013728750000000002 | -0.5616975420679782 | -0.03577479552757135 | -0.5259227465404068 | 294018.5897834593 | -1.7887e-06
-0.0013726250000000001 | -0.5627037265018805 | -0.036445979881131636 | -0.5262577466207489 | 288787.8160154484 | -1.8223e-06
-0.0013723750000000001 | -0.5630391213131812 | -0.03543920335079121 | -0.52759991796239 | 297749.310411974 | -1.772e-06
-0.001372125 | -0.5643807005583844 | -0.03678157205791178 | -0.5275991285004726 | 286882.3157801844 | -1.8391e-06
-0.001371875 | -0.5643807005583844 | -0.036110387704351495 | -0.5282703128540329 | 292586.3422897415 | -1.8055e-06
-0.001371625 | -0.5663930694261894 | -0.03678157205791193 | -0.5296114973682774 | 287976.54245686595 | -1.8391e-06
-0.0013713750000000002 | -0.5670638590487903 | -0.03711716423469177 | -0.5299466948140986 | 285553.43908454134 | -1.8559e-06
-0.0013711250000000002 | -0.5677346486713922 | -0.03711716423469192 | -0.5306174844367003 | 285914.8835194438 | -1.8559e-06
-0.0013708750000000001 | -0.5684054382939938 | -0.03745275641147206 | -0.5309526818825218 | 283531.9654709777 | -1.8726e-06
-0.001370625 | -0.5694116227278961 | -0.03711716423469192 | -0.5322944584932042 | 286818.4946067027 | -1.8559e-06
-0.001370375 | -0.5704178071617985 | -0.03845953294181249 | -0.531958274219986 | 276632.727196565 | -1.923e-06
-0.001370125 | -0.5704178071617985 | -0.03678157205791178 | -0.5336362351038867 | 290164.9958102325 | -1.8391e-06
-0.001369875 | -0.5720947812183029 | -0.037788348588252356 | -0.5343064326300506 | 282788.9826316231 | -1.8894e-06
-0.0013696250000000002 | -0.5734363604635055 | -0.038123940765032345 | -0.5353124196984732 | 280827.4322939181 | -1.9062e-06
-0.0013693750000000001 | -0.5737717552748063 | -0.03745275641147206 | -0.5363189988633342 | 286397.61141802405 | -1.8726e-06
-0.0013691250000000001 | -0.5751133345200095 | -0.03745275641147206 | -0.5376605781085374 | 287114.02290478564 | -1.8726e-06
-0.001368875 | -0.5744425448974079 | -0.03711716423469192 | -0.537325380662716 | 289529.32786847954 | -1.8559e-06
-0.001368625 | -0.5754487293313102 | -0.036445979881131636 | -0.5390027494501786 | 295781.73022546415 | -1.8223e-06
-0.0013683750000000002 | -0.5767903085765128 | -0.037452756411471604 | -0.5393375521650412 | 288009.53726324125 | -1.8726e-06
-0.001368125 | -0.5781318878217168 | -0.037788348588252356 | -0.5403435392334643 | 285984.20381961146 | -1.8894e-06
-0.0013678750000000002 | -0.578802677444318 | -0.038123940765032345 | -0.5406787366792857 | 283642.6276137757 | -1.9062e-06
-0.0013676250000000001 | -0.5794734670669196 | -0.03711716423469192 | -0.5423563028322277 | 292240.16113025637 | -1.8559e-06
-0.001367375 | -0.5804796515008219 | -0.03745275641147206 | -0.5430268950893499 | 289979.66885183204 | -1.8726e-06
-0.001367125 | -0.5804796515008219 | -0.03745275641147206 | -0.5430268950893499 | 289979.66885183204 | -1.8726e-06
-0.001366875 | -0.5811504411234235 | -0.03711716423469192 | -0.5440332768887316 | 293143.7722175153 | -1.8559e-06
-0.0013666250000000002 | -0.5818212307460247 | -0.03711716423469192 | -0.5447040665113327 | 293505.2166524186 | -1.8559e-06
-0.0013663750000000002 | -0.5831628099912282 | -0.03678157205791178 | -0.5463812379333164 | 297095.0980958895 | -1.8391e-06
-0.0013661250000000002 | -0.5838335996138297 | -0.03678157205791178 | -0.547052027555918 | 297459.84032145044 | -1.8391e-06
-0.0013658750000000001 | -0.5851751788590328 | -0.036445979881131636 | -0.5487291989779012 | 301119.19106994977 | -1.8223e-06
-0.001365625 | -0.5861813632929352 | -0.03745275641147206 | -0.5487286068814632 | 293024.41767056886 | -1.8726e-06
-0.001365375 | -0.586516758104236 | -0.038123940765032345 | -0.5483928173392036 | 287689.4708860711 | -1.9062e-06
-0.001365125 | -0.587858337349439 | -0.03778834858825205 | -0.550069988761187 | 291132.0601780397 | -1.8894e-06
-0.0013648750000000002 | -0.5875229425381384 | -0.037452756411472214 | -0.5500701861266662 | 293740.8291573292 | -1.8726e-06
-0.0013646250000000002 | -0.5881937321607399 | -0.03745275641147206 | -0.5507409757492678 | 294099.0349007112 | -1.8726e-06
-0.0013643750000000001 | -0.5888645217833415 | -0.03678157205791178 | -0.5520829497254297 | 300195.40701315715 | -1.8391e-06
-0.001364125 | -0.5902061010285445 | -0.03711716423469192 | -0.5530889367938526 | 298023.2720887134 | -1.8559e-06
-0.001363875 | -0.5918830750850484 | -0.0377883485882522 | -0.5540947264967963 | 293262.20763669757 | -1.8894e-06
-0.001363625 | -0.5915476802737477 | -0.0377883485882522 | -0.5537593316854955 | 293084.695348476 | -1.8894e-06
-0.001363375 | -0.5922184698963496 | -0.03644597988113179 | -0.5557724900152178 | 304984.2489228521 | -1.8223e-06
-0.0013631250000000002 | -0.5928892595189508 | -0.03678157205791178 | -0.556107687461039 | 302383.8603665225 | -1.8391e-06
-0.0013628750000000002 | -0.5938954439528532 | -0.03745275641147206 | -0.5564426875413812 | 297143.78371944797 | -1.8726e-06
-0.0013626250000000001 | -0.5949016283867555 | -0.03711716423469192 | -0.5577844641520636 | 300553.3831330385 | -1.8559e-06
-0.001362375 | -0.5959078128206579 | -0.036445979881131636 | -0.5594618329395262 | 307008.80303627887 | -1.8223e-06
-0.001362125 | -0.5965786024432594 | -0.03678157205791178 | -0.5597970303853477 | 304389.94260710746 | -1.8391e-06
-0.0013618750000000002 | -0.597920181688462 | -0.03711716423469177 | -0.5608030174537701 | 302179.88309010543 | -1.8559e-06
-0.001361625 | -0.5985909713110646 | -0.03711716423469192 | -0.5614738070763727 | 302541.3275250084 | -1.8559e-06
-0.0013613750000000002 | -0.5999325505562673 | -0.03711716423469192 | -0.5628153863215754 | 303264.21639481524 | -1.8559e-06
-0.0013611250000000001 | -0.6009387349901696 | -0.03745275641147206 | -0.5634859785786975 | 300904.94402494637 | -1.8726e-06
-0.001360875 | -0.6012741298014703 | -0.036445979881131636 | -0.5648281499203387 | 309953.6090194434 | -1.8223e-06
-0.001360625 | -0.6012741298014703 | -0.036445979881131636 | -0.5648281499203387 | 309953.6090194434 | -1.8223e-06
-0.001360375 | -0.6019449194240719 | -0.03678157205791178 | -0.5651633473661601 | 307307.88041159464 | -1.8391e-06
-0.0013601250000000002 | -0.6026157090466732 | -0.03577479552757181 | -0.5668409135191014 | 316894.00605084357 | -1.7887e-06
-0.0013598750000000002 | -0.6032864986692751 | -0.03577479552757135 | -0.5675117031417037 | 317269.0128749035 | -1.7887e-06
-0.0013596250000000002 | -0.6042926831031774 | -0.036445979881131636 | -0.5678467032220458 | 311610.0623849734 | -1.8223e-06
-0.0013593750000000001 | -0.6042926831031774 | -0.03543920335079121 | -0.5688534797523862 | 321030.624826213 | -1.772e-06
-0.001359125 | -0.6059696571596813 | -0.036445979881131636 | -0.5695236772785497 | 312530.3142547124 | -1.8223e-06
-0.001358875 | -0.6066404467822829 | -0.03678157205791178 | -0.5698588747243711 | 309861.07599052094 | -1.8391e-06
-0.001358625 | -0.6073112364048848 | -0.036781572057911625 | -0.5705296643469732 | 310225.8182160834 | -1.8391e-06
-0.0013583750000000002 | -0.6083174208387864 | -0.03644597988113179 | -0.5718714409576546 | 313818.6668723452 | -1.8223e-06
-0.0013581250000000002 | -0.6089882104613883 | -0.03711716423469192 | -0.5718710462266964 | 308143.7162660134 | -1.8559e-06
-0.0013578750000000001 | -0.6096590000839899 | -0.03745275641147206 | -0.5722062436725178 | 305561.6186888967 | -1.8726e-06
-0.001357625 | -0.6106651845178922 | -0.03711716423469192 | -0.5735480202832003 | 309047.32735327235 | -1.8559e-06
-0.001357375 | -0.611000579329193 | -0.03711716423469192 | -0.5738834150945011 | 309228.04957072414 | -1.8559e-06
-0.001357125 | -0.6113359741404938 | -0.0377883485882522 | -0.5735476255522416 | 303557.92035354965 | -1.8894e-06
-0.001356875 | -0.6123421585743964 | -0.036781572057911625 | -0.5755605865164848 | 312961.3849077901 | -1.8391e-06
-0.0013566250000000002 | -0.6130129481969977 | -0.036445979881131636 | -0.5765669683158661 | 316395.37210761575 | -1.8223e-06
-0.0013563750000000002 | -0.6140191326309 | -0.03678157205791178 | -0.5772375605729883 | 313873.2404716908 | -1.8391e-06
-0.0013561250000000001 | -0.6153607118761032 | -0.0377883485882522 | -0.577572363287851 | 305688.0678122087 | -1.8894e-06
-0.001355875 | -0.6153607118761032 | -0.036445979881131636 | -0.5789147319949716 | 317683.7247252503 | -1.8223e-06
-0.001355625 | -0.6167022911213063 | -0.03678157205791178 | -0.5799207190633945 | 315332.20937393437 | -1.8391e-06
-0.0013553750000000002 | -0.6180438703665089 | -0.038123940765031734 | -0.5799199296014771 | 304228.74339024 | -1.9062e-06
-0.001355125 | -0.6183792651778103 | -0.03678157205791208 | -0.5815976931198983 | 316244.06493783393 | -1.8391e-06
-0.0013548750000000002 | -0.618714659989111 | -0.03745275641147206 | -0.581261903577639 | 310397.39622453746 | -1.8726e-06
-0.0013546250000000001 | -0.6197208444230133 | -0.038123940765032345 | -0.581596903657981 | 305108.49192769045 | -1.9062e-06
-0.0013543750000000001 | -0.6200562392343141 | -0.038123940765032345 | -0.5819322984692817 | 305284.4416351815 | -1.9062e-06
-0.001354125 | -0.6210624236682164 | -0.03745275641147206 | -0.5836096672567443 | 311651.1163263702 | -1.8726e-06
-0.001353875 | -0.6224040029134196 | -0.03913071729537277 | -0.5832732856180468 | 298115.3047695444 | -1.9565e-06
-0.0013536250000000002 | -0.622068608102119 | -0.03845953294181279 | -0.5836090751603062 | 303492.54425074556 | -1.923e-06
-0.001353375 | -0.6230747925360216 | -0.037788348588252356 | -0.5852864439477693 | 309770.85044130404 | -1.8894e-06
-0.0013531250000000002 | -0.6240809769699235 | -0.038123940765032345 | -0.5859570362048911 | 307395.8381250748 | -1.9062e-06
-0.0013528750000000001 | -0.6244163717812242 | -0.038123940765032345 | -0.5862924310161919 | 307571.78783256584 | -1.9062e-06
-0.001352625 | -0.6247517665925251 | -0.0377883485882522 | -0.5869634180042729 | 310658.41188241314 | -1.8894e-06
-0.001352375 | -0.6250871614038258 | -0.03745275641147206 | -0.5876344049923538 | 313800.350786655 | -1.8726e-06
-0.001352125 | -0.6254225562151267 | -0.03711716423469192 | -0.5883053919804347 | 316999.1049211509 | -1.8559e-06
-0.0013518750000000002 | -0.6267641354603292 | -0.03745275641147191 | -0.5893113790488572 | 314695.865145108 | -1.8726e-06
-0.0013516250000000002 | -0.6270995302716306 | -0.0377883485882522 | -0.5893111816833784 | 311900.9978999642 | -1.8894e-06
-0.0013513750000000001 | -0.6274349250829313 | -0.0377883485882522 | -0.5896465764946791 | 312078.5101881858 | -1.8894e-06
-0.0013511250000000001 | -0.6287765043281345 | -0.038123940765032345 | -0.5906525635631021 | 309859.13402995025 | -1.9062e-06
-0.001350875 | -0.6287765043281345 | -0.03745275641147206 | -0.5913237479166624 | 315770.48237524944 | -1.8726e-06
-0.001350625 | -0.6301180835733375 | -0.03913071729537277 | -0.5909873662779648 | 302058.0286412738 | -1.9565e-06
-0.001350375 | -0.6314596628185407 | -0.03913071729537231 | -0.5923289455231684 | 302743.7197494045 | -1.9565e-06
-0.0013501250000000002 | -0.6314596628185407 | -0.038123940765032345 | -0.5933357220535084 | 311266.7316898791 | -1.9062e-06
-0.0013498750000000002 | -0.632465847252443 | -0.03845953294181249 | -0.5940063143106306 | 308899.3905408757 | -1.923e-06
-0.0013496250000000001 | -0.632465847252443 | -0.03879512511859263 | -0.5936707221338504 | 306054.2892020899 | -1.9398e-06
-0.001349375 | -0.634142821308947 | -0.039801901648933054 | -0.5943409196600139 | 298649.50921305845 | -1.9901e-06
-0.001349125 | -0.634142821308947 | -0.03745275641147206 | -0.5966900648974749 | 318636.1283222958 | -1.8726e-06
-0.0013488750000000002 | -0.6348136109315482 | -0.03913071729537201 | -0.5956828936361762 | 304457.94751972426 | -1.9565e-06
-0.001348625 | -0.6354844005541503 | -0.03812394076503189 | -0.5973604597891184 | 313378.1281797766 | -1.9062e-06
-0.0013483750000000002 | -0.6361551901767516 | -0.03711716423469192 | -0.5990380259420597 | 322782.21587960806 | -1.8559e-06
-0.0013481250000000001 | -0.6371613746106539 | -0.0377883485882522 | -0.5993730260224017 | 317226.3665466118 | -1.8894e-06
-0.0013478750000000001 | -0.6381675590445564 | -0.0377883485882522 | -0.6003792104563042 | 317758.90341127664 | -1.8894e-06
-0.001347625 | -0.6388383486671578 | -0.0377883485882522 | -0.6010500000789056 | 318113.92798771977 | -1.8894e-06
-0.001347375 | -0.6388383486671578 | -0.0377883485882522 | -0.6010500000789056 | 318113.92798771977 | -1.8894e-06
-0.0013471250000000002 | -0.6401799279123604 | -0.03845953294181218 | -0.6017203949705482 | 312910.92165936 | -1.923e-06
-0.001346875 | -0.640850717534963 | -0.03879512511859263 | -0.6020555924163704 | 310376.93038800603 | -1.9398e-06
-0.0013466250000000002 | -0.6418569019688649 | -0.03879512511859263 | -0.6030617768502723 | 310895.6473303157 | -1.9398e-06
-0.0013463750000000001 | -0.6421922967801657 | -0.03946630947215291 | -0.6027259873080127 | 305438.23092113086 | -1.9733e-06
-0.001346125 | -0.6425276915914665 | -0.03879512511859263 | -0.6037325664728739 | 311241.45862518897 | -1.9398e-06
-0.001345875 | -0.643198481214068 | -0.03879512511859263 | -0.6044033560954754 | 311587.2699200622 | -1.9398e-06
-0.001345625 | -0.6452108500818727 | -0.04047308600249334 | -0.6047377640793794 | 298834.5213123233 | -2.0237e-06
-0.0013453750000000002 | -0.645881639704474 | -0.04013749382571335 | -0.6057441458787607 | 301834.5632186442 | -2.0069e-06
-0.0013451250000000002 | -0.6452108500818727 | -0.03913071729537277 | -0.6060801327865 | 309772.0536077008 | -1.9565e-06
-0.0013448750000000002 | -0.6458816397044743 | -0.03879512511859263 | -0.6070865145858817 | 312970.51509955537 | -1.9398e-06
-0.0013446250000000001 | -0.6468878241383766 | -0.03946630947215291 | -0.6074215146662237 | 307817.7426722988 | -1.9733e-06
-0.001344375 | -0.6472232189496774 | -0.03913071729537277 | -0.6080925016543046 | 310800.590269891 | -1.9565e-06
-0.001344125 | -0.6485647981948806 | -0.03845953294181249 | -0.6101052652530681 | 317271.2815707509 | -1.923e-06
-0.001343875 | -0.6499063774400835 | -0.03980190164893275 | -0.6101044757911507 | 306570.5157369083 | -1.9901e-06
-0.0013436250000000002 | -0.649570982628783 | -0.039130717295373076 | -0.61044026533341 | 312000.54970911064 | -1.9565e-06
-0.0013433750000000002 | -0.6502417722513845 | -0.03879512511859263 | -0.6114466471327918 | 315218.28851623164 | -1.9398e-06
-0.0013431250000000001 | -0.6515833514965875 | -0.03913071729537277 | -0.6124526342012148 | 313029.0863713033 | -1.9565e-06
-0.001342875 | -0.6512479566852868 | -0.03845953294181249 | -0.6127884237434743 | 318666.5967423968 | -1.923e-06
-0.001342625 | -0.6519187463078884 | -0.03879512511859263 | -0.6131236211892958 | 316082.81675341487 | -1.9398e-06
-0.001342375 | -0.6522541411191891 | -0.03946630947215291 | -0.6127878316470362 | 310537.1846736336 | -1.9733e-06
-0.001342125 | -0.6539311151756929 | -0.03946630947215261 | -0.6144648057035402 | 311387.0102990533 | -1.9733e-06
-0.0013418750000000002 | -0.6535957203643923 | -0.03879512511859263 | -0.6148005952457997 | 316947.34499059804 | -1.9398e-06
-0.0013416250000000002 | -0.6546019047982946 | -0.03913071729537277 | -0.6154711875029218 | 314571.89136458875 | -1.9565e-06
-0.0013413750000000001 | -0.6556080892321969 | -0.03946630947215291 | -0.616141779760044 | 312236.8359244679 | -1.9733e-06
-0.001341125 | -0.6552726944208962 | -0.03946630947215291 | -0.6158063849487433 | 312066.87079938443 | -1.9733e-06
-0.001340875 | -0.6562788788547985 | -0.039801901648933054 | -0.6164769772058655 | 309772.6247571847 | -1.9901e-06
-0.0013406250000000002 | -0.6569496684773998 | -0.039801901648933054 | -0.6171477668284667 | 310109.6888645823 | -1.9901e-06
-0.001340375 | -0.6569496684774009 | -0.03946630947215322 | -0.6174833590052476 | 312916.6964247994 | -1.9733e-06
-0.0013401250000000002 | -0.658626642533904 | -0.040137493825713196 | -0.6184891487081908 | 308185.23517876916 | -2.0069e-06
-0.0013398750000000001 | -0.658626642533904 | -0.03913071729537277 | -0.6194959252385313 | 316628.9646889693 | -1.9565e-06
-0.001339625 | -0.6599682217791071 | -0.040137493825713196 | -0.6198307279533939 | 308853.7269640453 | -2.0069e-06
-0.001339375 | -0.6603036165904079 | -0.040137493825713196 | -0.6201661227646947 | 309020.8499103644 | -2.0069e-06
-0.001339125 | -0.661645195835611 | -0.03946630947215291 | -0.6221788863634581 | 315296.2081759695 | -1.9733e-06
-0.0013388750000000002 | -0.6629867750808136 | -0.04047308600249288 | -0.6225136890783207 | 307618.593274542 | -2.0237e-06
-0.0013386250000000002 | -0.6629867750808142 | -0.04047308600249334 | -0.6225136890783208 | 307618.5932745385 | -2.0237e-06
-0.0013383750000000002 | -0.6643283543260172 | -0.04080867817927348 | -0.6235196761467438 | 305581.9026568845 | -2.0404e-06
-0.0013381250000000001 | -0.6639929595147165 | -0.040137493825713196 | -0.6238554656890033 | 310859.20231987385 | -2.0069e-06
-0.001337875 | -0.6646637491373181 | -0.040137493825713196 | -0.6245262553116049 | 311193.44821251195 | -2.0069e-06
-0.001337625 | -0.6649991439486188 | -0.04047308600249334 | -0.6245260579461255 | 308613.016515544 | -2.0237e-06
-0.001337375 | -0.6656699335712204 | -0.04013749382571304 | -0.6255324397455073 | 311694.8170514704 | -2.0069e-06
-0.0013371250000000002 | -0.6656699335712204 | -0.039801901648933206 | -0.6258680319222872 | 314491.5222607521 | -1.9901e-06
-0.0013368750000000002 | -0.6653345387599195 | -0.03946630947215291 | -0.6258682292877666 | 317165.82455188717 | -1.9733e-06
-0.0013366250000000001 | -0.6666761180051227 | -0.03946630947215291 | -0.6272098085329698 | 317845.6850522209 | -1.9733e-06
-0.001336375 | -0.666340723193822 | -0.03913071729537277 | -0.6272100058984492 | 320571.6885606987 | -1.9565e-06
-0.001336125 | -0.6680176972503259 | -0.040137493825713196 | -0.6278802034246127 | 312864.6776757024 | -2.0069e-06
-0.001335875 | -0.6690238816842282 | -0.040137493825713196 | -0.628886387858515 | 313366.0465146595 | -2.0069e-06
-0.001335625 | -0.6696946713068299 | -0.039801901648933054 | -0.6298927696578969 | 316513.9069051401 | -1.9901e-06
-0.0013353750000000002 | -0.6700300661181305 | -0.039801901648933054 | -0.6302281644691975 | 316682.4389588389 | -1.9901e-06
-0.0013351250000000002 | -0.6703654609294313 | -0.039801901648933054 | -0.6305635592804982 | 316850.9710125377 | -1.9901e-06
-0.0013348750000000001 | -0.6717070401746345 | -0.039801901648933054 | -0.6319051385257014 | 317525.09922733327 | -1.9901e-06
-0.001334625 | -0.6727132246085368 | -0.04080867817927348 | -0.6319045464292633 | 309691.25912546925 | -2.0404e-06
-0.001334375 | -0.672377829797236 | -0.04047308600249334 | -0.6319047437947427 | 312259.2350658975 | -2.0237e-06
-0.0013341250000000002 | -0.6733840142311379 | -0.04013749382571335 | -0.6332465204054246 | 315538.64481680555 | -2.0069e-06
-0.001333875 | -0.6737194090424391 | -0.03980190164893336 | -0.6339175073935057 | 318536.291549524 | -1.9901e-06
-0.0013336250000000002 | -0.6737194090424391 | -0.04047308600249334 | -0.6332463230399458 | 312922.1838932345 | -2.0237e-06
-0.0013333750000000001 | -0.675396383098943 | -0.040137493825713196 | -0.6352588892732298 | 316541.3824947213 | -2.0069e-06
-0.0013331250000000001 | -0.675396383098943 | -0.039801901648933054 | -0.63559448145001 | 319378.95181802096 | -1.9901e-06
-0.001332875 | -0.6764025675328453 | -0.04080867817927348 | -0.6355938893535719 | 311499.3759716465 | -2.0404e-06
-0.001332625 | -0.6767379623441462 | -0.040137493825713196 | -0.636600468518433 | 317209.87427999754 | -2.0069e-06
-0.0013323750000000002 | -0.6770733571554468 | -0.040473086002493185 | -0.6366002711529536 | 314579.5559615782 | -2.0237e-06
-0.0013321250000000002 | -0.6784149364006501 | -0.04080867817927348 | -0.6376062582213766 | 312485.6215241069 | -2.0404e-06
-0.0013318750000000002 | -0.6787503312119508 | -0.04047308600249334 | -0.6382772452094575 | 315408.24199574825 | -2.0237e-06
-0.0013316250000000001 | -0.680091910457154 | -0.04114427035605362 | -0.6389476401011004 | 310588.87887513166 | -2.0572e-06
-0.001331375 | -0.6807627000797556 | -0.041815454709613904 | -0.6389472453701417 | 305603.39463353466 | -2.0908e-06
-0.001331125 | -0.6810980948910563 | -0.04147986253283376 | -0.6396182323582226 | 308399.3983113743 | -2.074e-06
-0.001330875 | -0.6804273052684552 | -0.04047308600249334 | -0.6399542192659619 | 316236.92802991974 | -2.0237e-06
-0.0013306250000000002 | -0.6814334897023566 | -0.04047308600249334 | -0.6409604036998633 | 316734.13965042203 | -2.0237e-06
-0.0013303750000000002 | -0.6810980948910563 | -0.04047308600249334 | -0.640625008888563 | 316568.402443588 | -2.0237e-06
-0.0013301250000000001 | -0.6827750689475602 | -0.04114427035605362 | -0.6416307985915066 | 311893.1472299654 | -2.0572e-06
-0.0013298750000000001 | -0.6834458585701618 | -0.04047308600249334 | -0.6429727725676685 | 317728.5628914278 | -2.0237e-06
-0.001329625 | -0.6841166481927633 | -0.04114427035605362 | -0.6429723778367097 | 312545.2814073822 | -2.0572e-06
-0.001329375 | -0.6844520430040641 | -0.04114427035605362 | -0.6433077726480105 | 312708.3149517365 | -2.0572e-06
-0.001329125 | -0.6847874378153652 | -0.04047308600249349 | -0.6443143518128717 | 318391.5117187636 | -2.0237e-06
-0.0013288750000000002 | -0.6854582274379665 | -0.04080867817927348 | -0.644649549258693 | 315937.48095771804 | -2.0404e-06
-0.0013286250000000002 | -0.6864644118718688 | -0.041815454709613904 | -0.6446489571622549 | 308330.4781158063 | -2.0908e-06
-0.0013283750000000001 | -0.6871352014944704 | -0.04080867817927348 | -0.6463265233151969 | 316759.35225143505 | -2.0404e-06
-0.001328125 | -0.6874705963057711 | -0.04114427035605362 | -0.6463263259497175 | 314175.6168509244 | -2.0572e-06
-0.001327875 | -0.6884767807396736 | -0.04147986253283376 | -0.6469969182068398 | 311957.11783986917 | -2.074e-06
-0.0013276250000000002 | -0.6891475703622747 | -0.04114427035605377 | -0.648003300006221 | 314990.7845726941 | -2.0572e-06
-0.001327375 | -0.6891475703622755 | -0.04080867817927394 | -0.6483388921830016 | 317745.59780389187 | -2.0404e-06
-0.0013271250000000002 | -0.6901537547961775 | -0.041815454709613904 | -0.6483383000865636 | 310095.0615455115 | -2.0908e-06
-0.0013268750000000001 | -0.6898183599848766 | -0.04080867817927348 | -0.6490096818056031 | 318074.34632138215 | -2.0404e-06
-0.0013266250000000001 | -0.6908245444187789 | -0.04114427035605362 | -0.6496802740627253 | 315805.9522944666 | -2.0572e-06
-0.001326375 | -0.6911599392300798 | -0.04147986253283376 | -0.649680076697246 | 313250.8340320491 | -2.074e-06
-0.001326125 | -0.6921661236639821 | -0.041815454709613904 | -0.6503506689543682 | 311057.56159807794 | -2.0908e-06
-0.0013258750000000002 | -0.6928369132865834 | -0.041815454709613904 | -0.6510214585769695 | 311378.3949489332 | -2.0908e-06
-0.001325625 | -0.6931723080978849 | -0.041144270356053926 | -0.6520280377418309 | 316947.18710494397 | -2.0572e-06
-0.0013253750000000002 | -0.6941784925317868 | -0.041815454709613904 | -0.6523630378221729 | 312020.06165064435 | -2.0908e-06
-0.0013251250000000001 | -0.6945138873430876 | -0.04080867817927348 | -0.6537052091638141 | 320375.5859437896 | -2.0404e-06
-0.001324875 | -0.6951846769656891 | -0.04114427035605362 | -0.6540404066096355 | 317925.3883710714 | -2.0572e-06
-0.001324625 | -0.6951846769656891 | -0.04114427035605362 | -0.6540404066096355 | 317925.3883710714 | -2.0572e-06
-0.001324375 | -0.6958554665882907 | -0.04147986253283376 | -0.6543756040554569 | 315514.837368364 | -2.074e-06
-0.0013241250000000002 | -0.6961908613995914 | -0.040808678179273784 | -0.6553821832203176 | 321197.457237504 | -2.0404e-06
-0.0013238750000000002 | -0.696861651022193 | -0.04080867817927348 | -0.6560529728429195 | 321526.2057549933 | -2.0404e-06
-0.0013236250000000001 | -0.6971970458334938 | -0.04147986253283376 | -0.6557171833006601 | 316161.69546445395 | -2.074e-06
-0.0013233750000000001 | -0.6978678354560954 | -0.04080867817927348 | -0.657059157276822 | 322019.3285312235 | -2.0404e-06
-0.001323125 | -0.6982032302673962 | -0.04114427035605362 | -0.6570589599113426 | 319392.69027025945 | -2.0572e-06
-0.001322875 | -0.6988740198899978 | -0.04147986253283376 | -0.657394157357164 | 316970.26808456646 | -2.074e-06
-0.001322625 | -0.6998802043239001 | -0.04080867817927348 | -0.6590715261446266 | 323005.57408368384 | -2.0404e-06
-0.0013223750000000002 | -0.6998802043239001 | -0.04080867817927348 | -0.6590715261446266 | 323005.57408368384 | -2.0404e-06
-0.0013221250000000002 | -0.7005509939465017 | -0.04080867817927348 | -0.6597423157672282 | 323334.3226011706 | -2.0404e-06
-0.0013218750000000001 | -0.7012217835691033 | -0.041815454709613904 | -0.6594063288594894 | 315388.811834627 | -2.0908e-06
-0.001321625 | -0.701557178380404 | -0.04080867817927348 | -0.6607485002011305 | 323827.4453774008 | -2.0404e-06
-0.001321375 | -0.7012217835691033 | -0.04147986253283376 | -0.6597419210362695 | 318102.26975272386 | -2.074e-06
-0.001321125 | -0.701557178380404 | -0.04114427035605362 | -0.6604129080243504 | 321023.0257138017 | -2.0572e-06
-0.001320875 | -0.702898757625607 | -0.040808678179273784 | -0.6620900794463332 | 324484.94241237175 | -2.0404e-06
-0.0013206250000000002 | -0.702898757625607 | -0.04147986253283376 | -0.6614188950927733 | 318910.84237283625 | -2.074e-06
-0.0013203750000000002 | -0.7035695472482086 | -0.041815454709613904 | -0.6617540925385947 | 316511.72856262117 | -2.0908e-06
-0.0013201250000000001 | -0.7039049420595095 | -0.04147986253283376 | -0.6624250795266757 | 319395.9859449038 | -2.074e-06
-0.001319875 | -0.704575731682111 | -0.042151046886394046 | -0.6624246847957169 | 314309.9560877294 | -2.1076e-06
-0.001319625 | -0.7059173109273141 | -0.04248663906317419 | -0.66343067186414 | 312300.8486868883 | -2.1243e-06
-0.0013193750000000002 | -0.7059173109273141 | -0.0421510468863942 | -0.66376626404092 | 314946.5140592629 | -2.1076e-06
-0.001319125 | -0.7065881005499157 | -0.04147986253283376 | -0.665108238017082 | 320689.70213708375 | -2.074e-06
-0.0013188750000000002 | -0.7065881005499157 | -0.04147986253283376 | -0.665108238017082 | 320689.70213708375 | -2.074e-06
-0.0013186250000000001 | -0.7069234953612165 | -0.041815454709613904 | -0.6651080406516026 | 318115.8953168986 | -2.0908e-06
-0.001318375 | -0.7072588901725173 | -0.042151046886394046 | -0.6651078432861233 | 315583.0720307987 | -2.1076e-06
-0.001318125 | -0.7082650746064196 | -0.042151046886394046 | -0.6661140277200256 | 316060.4905094496 | -2.1076e-06
-0.001317875 | -0.709271259040322 | -0.04315782341673447 | -0.6661134356235875 | 308687.22418716864 | -2.1579e-06
-0.0013176250000000002 | -0.7089358642290213 | -0.04248663906317449 | -0.6664492251658469 | 313721.7910670158 | -2.1243e-06
-0.0013173750000000002 | -0.709271259040322 | -0.04248663906317419 | -0.6667846199771478 | 313879.6735536991 | -2.1243e-06
-0.0013171250000000002 | -0.7096066538516227 | -0.04282223123995433 | -0.6667844226116684 | 311419.7477825677 | -2.1411e-06
-0.0013168750000000001 | -0.7109482330968259 | -0.04282223123995433 | -0.6681260018568715 | 312046.328512416 | -2.1411e-06
-0.001316625 | -0.7109482330968259 | -0.04248663906317419 | -0.6684615940336517 | 314669.08598710457 | -2.1243e-06
-0.001316375 | -0.7119544175307282 | -0.04248663906317419 | -0.669467778467554 | 315142.7334471478 | -2.1243e-06
-0.001316125 | -0.7126252071533298 | -0.043157823416734166 | -0.6694673837365956 | 310241.49539340026 | -2.1579e-06
-0.0013158750000000002 | -0.7126252071533298 | -0.04248663906317449 | -0.6701385680901553 | 315458.4984205076 | -2.1243e-06
-0.0013156250000000002 | -0.7132959967759314 | -0.041815454709613904 | -0.6714805420663175 | 321163.81215002574 | -2.0908e-06
-0.0013153750000000001 | -0.7136313915872321 | -0.04282223123995433 | -0.6708091603472778 | 313299.4899721125 | -2.1411e-06
-0.001315125 | -0.7143021812098337 | -0.04349341559351461 | -0.6708087656163191 | 308464.5142086034 | -2.1747e-06
-0.001314875 | -0.7143021812098337 | -0.04315782341673447 | -0.6711443577930992 | 311018.6309965125 | -2.1579e-06
-0.001314625 | -0.7149729708324353 | -0.04349341559351461 | -0.6714795552389207 | 308772.96992009354 | -2.1747e-06
-0.001314375 | -0.7156437604550369 | -0.04315782341673447 | -0.6724859370383024 | 311640.3394790042 | -2.1579e-06
-0.0013141250000000002 | -0.7159791552663376 | -0.04315782341673447 | -0.6728213318496031 | 311795.7665996271 | -2.1579e-06
-0.0013138750000000002 | -0.7163145500776383 | -0.04282223123995433 | -0.673492318837684 | 314552.65143180906 | -2.1411e-06
-0.0013136250000000001 | -0.7176561293228415 | -0.04483578430063518 | -0.6728203450222063 | 300126.49740251095 | -2.2418e-06
-0.001313375 | -0.7173207345115407 | -0.04282223123995433 | -0.6744985032715863 | 315022.5869791953 | -2.1411e-06
-0.001313125 | -0.7169853397002399 | -0.04315782341673447 | -0.6738275162835055 | 312262.0479614959 | -2.1579e-06
-0.0013128750000000002 | -0.7176561293228412 | -0.04315782341673447 | -0.6744983059061067 | 312572.9022027416 | -2.1579e-06
-0.001312625 | -0.7183269189454432 | -0.04282223123995418 | -0.6755046877054891 | 315492.5225265828 | -2.1411e-06
-0.0013123750000000002 | -0.7186623137567438 | -0.04248663906317419 | -0.6761756746935697 | 318300.38318076945 | -2.1243e-06
-0.0013121250000000001 | -0.720003893001947 | -0.04349341559351461 | -0.6765104774084324 | 311086.38775626913 | -2.1747e-06
-0.001311875 | -0.7196684981906462 | -0.04349341559351461 | -0.6761750825971315 | 310932.1599005241 | -2.1747e-06
-0.001311625 | -0.7210100774358493 | -0.04282223123995433 | -0.678187846195895 | 316745.6839862781 | -2.1411e-06
-0.001311375 | -0.7210100774358493 | -0.04315782341673447 | -0.6778522540191149 | 314127.17340897094 | -2.1579e-06
-0.0013111250000000002 | -0.7216808670584506 | -0.04382900777029445 | -0.6778518592881562 | 309316.5434365946 | -2.1915e-06
-0.0013108750000000002 | -0.7213454722471501 | -0.04248663906317419 | -0.6788588331839759 | 319563.4430742182 | -2.1243e-06
-0.0013106250000000002 | -0.7226870514923532 | -0.04282223123995433 | -0.6798648202523989 | 317528.9098985885 | -2.1411e-06
-0.0013103750000000001 | -0.7233578411149548 | -0.04349341559351461 | -0.6798644255214402 | 312628.6663137195 | -2.1747e-06
-0.001310125 | -0.723022446303654 | -0.04282223123995433 | -0.6802002150636997 | 317685.5550810505 | -2.1411e-06
-0.001309875 | -0.7233578411149548 | -0.042151046886394046 | -0.6812067942285608 | 323221.76768921386 | -2.1076e-06
-0.001309625 | -0.7240286307375566 | -0.04282223123995433 | -0.6812063994976023 | 318155.49062843685 | -2.1411e-06
-0.0013093750000000002 | -0.7246994203601576 | -0.04282223123995433 | -0.6818771891202032 | 318468.78099336074 | -2.1411e-06
-0.0013091250000000002 | -0.7236932359262556 | -0.041815454709613904 | -0.6818777812166417 | 326136.72908828576 | -2.0908e-06
-0.0013088750000000001 | -0.7246994203601579 | -0.04248663906317419 | -0.6822127812969837 | 321142.267941029 | -2.1243e-06
-0.0013086250000000001 | -0.7246994203601579 | -0.04248663906317419 | -0.6822127812969837 | 321142.267941029 | -2.1243e-06
-0.001308375 | -0.7250348151714586 | -0.041815454709613904 | -0.6832193604618447 | 326778.3957899967 | -2.0908e-06
-0.001308125 | -0.7273825788505641 | -0.04282223123995433 | -0.6845603476106098 | 319721.94245305745 | -2.1411e-06
-0.001307875 | -0.7267117892279626 | -0.043157823416734166 | -0.6835539658112285 | 316769.4344595631 | -2.1579e-06
-0.0013076250000000002 | -0.7270471840392634 | -0.04248663906317419 | -0.6845605449760892 | 322247.4453477966 | -2.1243e-06
-0.0013073750000000002 | -0.7273825788505641 | -0.04248663906317419 | -0.6848959397873899 | 322405.32783447765 | -2.1243e-06
-0.0013071250000000001 | -0.7273825788505641 | -0.04282223123995433 | -0.6845603476106098 | 319721.94245305745 | -2.1411e-06
-0.001306875 | -0.727717973661865 | -0.04282223123995433 | -0.6848957424219106 | 319878.5876355195 | -2.1411e-06
-0.001306625 | -0.7287241580957673 | -0.04282223123995433 | -0.685901926855813 | 320348.52318290574 | -2.1411e-06
-0.0013063750000000002 | -0.7290595529070679 | -0.04282223123995433 | -0.6862373216671136 | 320505.1683653677 | -2.1411e-06
-0.001306125 | -0.7304011321522715 | -0.04349341559351461 | -0.6869077165587569 | 315867.45128436544 | -2.1747e-06
-0.0013058750000000002 | -0.7310719217748728 | -0.04349341559351461 | -0.6875785061813582 | 316175.9069958554 | -2.1747e-06
-0.0013056250000000001 | -0.7314073165861735 | -0.04315782341673447 | -0.6882494931694391 | 318945.41414828156 | -2.1579e-06
-0.0013053750000000001 | -0.7314073165861735 | -0.04349341559351461 | -0.6879139009926589 | 316330.13485160045 | -2.1747e-06
-0.001305125 | -0.7310719217748728 | -0.04282223123995433 | -0.6882496905349185 | 321445.0394601402 | -2.1411e-06
-0.001304875 | -0.7320781062087751 | -0.04349341559351461 | -0.6885846906152605 | 316638.5905630905 | -2.1747e-06
-0.0013046250000000002 | -0.7334196854539776 | -0.04416459994707459 | -0.689255085506903 | 312130.11612598493 | -2.2082e-06
-0.001304375 | -0.7320781062087754 | -0.04349341559351507 | -0.6885846906152604 | 316638.5905630872 | -2.1747e-06
-0.0013041250000000002 | -0.7327488958313767 | -0.04450019212385504 | -0.6882487037075217 | 309323.92462124897 | -2.225e-06
-0.0013038750000000001 | -0.7340904750765798 | -0.04483578430063518 | -0.6892546907759446 | 307457.4032894436 | -2.2418e-06
-0.001303625 | -0.733755080265279 | -0.04483578430063518 | -0.6889192959646439 | 307307.79296522046 | -2.2418e-06
-0.001303375 | -0.7340904750765798 | -0.044164599947074897 | -0.6899258751295049 | 312433.8841317637 | -2.2082e-06
-0.001303125 | -0.7347612646991813 | -0.044164599947074897 | -0.6905966647521065 | 312737.6521375446 | -2.2082e-06
-0.0013028750000000002 | -0.7347612646991813 | -0.044164599947074897 | -0.6905966647521065 | 312737.6521375446 | -2.2082e-06
-0.0013026250000000002 | -0.7354320543217829 | -0.044164599947074897 | -0.691267454374708 | 313041.42014332546 | -2.2082e-06
-0.0013023750000000001 | -0.7350966595104821 | -0.04315782341673447 | -0.6919388360937476 | 320655.11247513373 | -2.1579e-06
-0.0013021250000000001 | -0.7357674491330837 | -0.04315782341673447 | -0.6926096257163492 | 320965.96671637957 | -2.1579e-06
-0.001301875 | -0.7354320543217829 | -0.043829007770294755 | -0.6916030465514882 | 315591.46863471746 | -2.1915e-06
-0.001301625 | -0.7357674491330837 | -0.04349341559351461 | -0.6922740335395691 | 318335.0969762859 | -2.1747e-06
-0.001301375 | -0.7361028439443844 | -0.04315782341673432 | -0.6929450205276501 | 321121.39383700374 | -2.1579e-06
-0.0013011250000000002 | -0.7361028439443844 | -0.04282223123995448 | -0.69328061270443 | 323794.7171970701 | -2.1411e-06
-0.0013008750000000002 | -0.7364382387556853 | -0.042151046886394046 | -0.6942871918692912 | 329428.2079116761 | -2.1076e-06
-0.0013006250000000001 | -0.7374444231895876 | -0.04315782341673447 | -0.6942865997728531 | 321743.10231949424 | -2.1579e-06
-0.001300375 | -0.7384506076234899 | -0.04349341559351461 | -0.6949571920299753 | 319568.91982224624 | -2.1747e-06
-0.001300125 | -0.7381152128121892 | -0.04248663906317419 | -0.695628573749015 | 327457.56740827236 | -2.1243e-06
-0.001299875 | -0.7387860024347908 | -0.04315782341673447 | -0.6956281790180563 | 322364.8108019859 | -2.1579e-06
-0.001299625 | -0.7394567920573919 | -0.04349341559351431 | -0.6959633764638776 | 320031.60338948364 | -2.1747e-06
-0.0012993750000000002 | -0.7387860024347908 | -0.04282223123995433 | -0.6959637711948364 | 325047.87865676783 | -2.1411e-06
-0.0012991250000000001 | -0.7391213972460915 | -0.04248663906317419 | -0.6966347581829173 | 327931.2148683156 | -2.1243e-06
-0.0012988750000000001 | -0.7404629764912947 | -0.04349341559351461 | -0.6969695608977801 | 320494.2869567165 | -2.1747e-06
-0.001298625 | -0.741469160925197 | -0.04349341559351461 | -0.6979757453316824 | 320956.97052395163 | -2.1747e-06
-0.001298375 | -0.7418045557364977 | -0.04282223123995433 | -0.6989823244965434 | 326457.6852989265 | -2.1411e-06
-0.0012981250000000002 | -0.7421399505477985 | -0.0438290077702943 | -0.6983109427775042 | 318652.40775575757 | -2.1915e-06
-0.001297875 | -0.7424753453590993 | -0.04349341559351461 | -0.6989819297655847 | 321419.6540911867 | -2.1747e-06
-0.0012976250000000002 | -0.7424753453590993 | -0.04349341559351461 | -0.6989819297655847 | 321419.6540911867 | -2.1747e-06
-0.0012973750000000001 | -0.7424753453590993 | -0.04349341559351461 | -0.6989819297655847 | 321419.6540911867 | -2.1747e-06
-0.001297125 | -0.7434815297930016 | -0.04349341559351461 | -0.699988114199487 | 321882.33765842183 | -2.1747e-06
-0.001296875 | -0.7428107401704 | -0.043829007770294755 | -0.6989817324001053 | 318958.50166785764 | -2.1915e-06
-0.001296625 | -0.7441523194156032 | -0.043829007770294755 | -0.7003233116453085 | 319570.68949206505 | -2.1915e-06
-0.0012963750000000002 | -0.7438169246043026 | -0.043829007770294755 | -0.6999879168340079 | 319417.64253601327 | -2.1915e-06
-0.0012961250000000002 | -0.7434815297930016 | -0.04450019212385504 | -0.6989813376691466 | 314147.5595088258 | -2.225e-06
-0.0012958750000000002 | -0.7434815297930016 | -0.044164599947074897 | -0.6993169298459267 | 316686.6362126954 | -2.2082e-06
-0.0012956250000000001 | -0.7451585038495055 | -0.04450019212385504 | -0.7006583117256505 | 314901.2524600097 | -2.225e-06
-0.001295375 | -0.7441523194156032 | -0.044164599947074897 | -0.6999877194685283 | 316990.40421847627 | -2.2082e-06
-0.001295125 | -0.7451585038495055 | -0.04517137647741532 | -0.6999871273720902 | 309925.08174820314 | -2.2586e-06
-0.001294875 | -0.7458292934721076 | -0.044500192123855344 | -0.7013291013482522 | 315202.7296404812 | -2.225e-06
-0.0012946250000000002 | -0.746835477906009 | -0.045171376477415016 | -0.701664101428594 | 310667.57586163667 | -2.2586e-06
-0.0012943750000000002 | -0.7468354779060095 | -0.045506968654195463 | -0.701328509251814 | 308229.0602923541 | -2.2753e-06
-0.0012941250000000001 | -0.7481770571512126 | -0.045842560830975605 | -0.702334496320237 | 306411.54577284126 | -2.2921e-06
-0.001293875 | -0.7485124519625134 | -0.04483578430063518 | -0.7036766676618782 | 313890.64723103744 | -2.2418e-06
-0.001293625 | -0.7485124519625134 | -0.04517137647741532 | -0.703341075485098 | 311410.0699750661 | -2.2586e-06
-0.001293375 | -0.7481770571512126 | -0.04450019212385504 | -0.7036768650273576 | 316257.8997721407 | -2.225e-06
-0.001293125 | -0.7485124519625135 | -0.04450019212385504 | -0.7040122598386584 | 316408.63836237753 | -2.225e-06
-0.0012928750000000002 | -0.7488478467738141 | -0.04450019212385504 | -0.7043476546499591 | 316559.3769526142 | -2.225e-06
-0.0012926250000000002 | -0.7488478467738141 | -0.04450019212385504 | -0.7043476546499591 | 316559.3769526142 | -2.225e-06
-0.0012923750000000001 | -0.749183241585115 | -0.04450019212385504 | -0.7046830494612599 | 316710.11554285104 | -2.225e-06
-0.001292125 | -0.7498540312077165 | -0.04483578430063518 | -0.7050182469070814 | 314489.0885279299 | -2.2418e-06
-0.001291875 | -0.7501894260190173 | -0.04517137647741532 | -0.705018049541602 | 312152.5640884976 | -2.2586e-06
-0.0012916250000000002 | -0.7515310052642199 | -0.04550696865419531 | -0.7060240366100246 | 310292.7122986628 | -2.2753e-06
-0.001291375 | -0.7515310052642205 | -0.04450019212385504 | -0.7070308131403654 | 317765.2856745085 | -2.225e-06
-0.0012911250000000002 | -0.7515310052642205 | -0.04450019212385504 | -0.7070308131403654 | 317765.2856745085 | -2.225e-06
-0.0012908750000000001 | -0.7518664000755212 | -0.04483578430063518 | -0.707030615774886 | 315386.75047326856 | -2.2418e-06
-0.001290625 | -0.7518664000755212 | -0.04349341559351461 | -0.7083729844820066 | 325738.0340520478 | -2.1747e-06
-0.001290375 | -0.7518664000755212 | -0.043829007770294755 | -0.7080373923052264 | 323090.76948125707 | -2.1915e-06
-0.001290125 | -0.7518664000755212 | -0.043829007770294755 | -0.7080373923052264 | 323090.76948125707 | -2.1915e-06
-0.0012898750000000002 | -0.7522017948868218 | -0.044164599947074744 | -0.708037194939747 | 320635.62028784736 | -2.2082e-06
-0.0012896250000000002 | -0.7532079793207244 | -0.044164599947074897 | -0.7090433793736495 | 321091.2722965175 | -2.2082e-06
-0.0012893750000000002 | -0.7525371896981228 | -0.04450019212385504 | -0.7080369975742677 | 318217.5014452188 | -2.225e-06
-0.0012891250000000001 | -0.7525371896981228 | -0.04349341559351461 | -0.7090437741046082 | 326046.48976353795 | -2.1747e-06
-0.001288875 | -0.7538787689433258 | -0.04450019212385504 | -0.7093785768194708 | 318820.4558061659 | -2.225e-06
-0.001288625 | -0.7538787689433258 | -0.04450019212385504 | -0.7093785768194708 | 318820.4558061659 | -2.225e-06
-0.001288375 | -0.7538787689433257 | -0.044835784300634875 | -0.7090429846426908 | 316284.41241860954 | -2.2418e-06
-0.0012881250000000002 | -0.7535433741320252 | -0.0441645999470752 | -0.7093787741849501 | 321243.1562994057 | -2.2082e-06
-0.0012878750000000002 | -0.7542141637546267 | -0.04450019212385504 | -0.7097139716307717 | 318971.1943964027 | -2.225e-06
-0.0012876250000000001 | -0.7545495585659274 | -0.04517137647741532 | -0.7093781820885121 | 314083.0487834195 | -2.2586e-06
-0.001287375 | -0.755220348188529 | -0.045506968654195463 | -0.7097133795343336 | 311914.15316076094 | -2.2753e-06
-0.001287125 | -0.7558911378111306 | -0.04450019212385504 | -0.7113909456872756 | 319724.88734758657 | -2.225e-06
-0.001286875 | -0.7555557429998297 | -0.04483578430063518 | -0.7107199586991946 | 317032.4640397228 | -2.2418e-06
-0.001286625 | -0.7558911378111309 | -0.04483578430063503 | -0.7110553535104959 | 317182.0743639472 | -2.2418e-06
-0.0012863750000000002 | -0.7565619274337321 | -0.04450019212385504 | -0.712061735309877 | 320026.3645280601 | -2.225e-06
-0.0012861250000000002 | -0.7558911378111306 | -0.044164599947074897 | -0.7117265378640557 | 322306.3443196409 | -2.2082e-06
-0.0012858750000000001 | -0.7562265326224313 | -0.04450019212385504 | -0.7117263404985763 | 319875.6259378233 | -2.225e-06
-0.001285625 | -0.7572327170563337 | -0.043829007770294755 | -0.7134037092860389 | 325539.5207780863 | -2.1915e-06
-0.001285375 | -0.7579035066789352 | -0.043829007770294755 | -0.7140744989086405 | 325845.61469019 | -2.1915e-06
-0.0012851250000000002 | -0.7582389014902359 | -0.04450019212385473 | -0.7137387093663811 | 320780.0574792463 | -2.225e-06
-0.001284875 | -0.7572327170563344 | -0.04349341559351461 | -0.7137393014628198 | 328205.6797439688 | -2.1747e-06
-0.0012846250000000002 | -0.7589096911128376 | -0.04349341559351461 | -0.715416275519323 | 328976.8190226937 | -2.1747e-06
-0.0012843750000000001 | -0.7589096911128376 | -0.043829007770294755 | -0.7150806833425428 | 326304.7555583455 | -2.1915e-06
-0.0012841250000000001 | -0.758238901490236 | -0.04315782341673447 | -0.7150810780735015 | 331379.58379811543 | -2.1579e-06
-0.001283875 | -0.7585742963015368 | -0.04282223123995433 | -0.7157520650615825 | 334289.94442203 | -2.1411e-06
-0.001283625 | -0.7589096911128376 | -0.04315782341673447 | -0.7157518676961031 | 331690.4380393613 | -2.1579e-06
-0.0012833750000000002 | -0.7599158755467394 | -0.04382900777029445 | -0.716086867776445 | 326763.8964265032 | -2.1915e-06
-0.001283125 | -0.7592450859241385 | -0.042151046886394046 | -0.7170940390377445 | 340249.6934277642 | -2.1076e-06
-0.0012828750000000002 | -0.7595804807354392 | -0.042151046886394046 | -0.7174294338490451 | 340408.8329206478 | -2.1076e-06
-0.0012826250000000001 | -0.7605866651693415 | -0.04315782341673447 | -0.717428841752607 | 332467.57364247594 | -2.1579e-06
-0.001282375 | -0.7602512703580407 | -0.04282223123995433 | -0.7174290391180864 | 335073.17033434036 | -2.1411e-06
-0.001282125 | -0.7592450859241384 | -0.04315782341673447 | -0.716087262507404 | 331845.86515998427 | -2.1579e-06
-0.001281875 | -0.7605866651693415 | -0.044164599947074897 | -0.7164220652222666 | 324432.7203601067 | -2.2082e-06
-0.0012816250000000002 | -0.7609220599806422 | -0.044500192123854886 | -0.7164218678567873 | 321985.9662011393 | -2.225e-06
-0.0012813750000000002 | -0.7605866651693415 | -0.04349341559351461 | -0.7170932495758269 | 329747.95830141887 | -2.1747e-06
-0.0012811250000000001 | -0.7615928496032438 | -0.044164599947074897 | -0.7174282496561689 | 324888.3723687779 | -2.2082e-06
-0.0012808750000000001 | -0.7605866651693415 | -0.043829007770294755 | -0.7167576573990467 | 327069.99033860466 | -2.1915e-06
-0.001280625 | -0.7612574547919431 | -0.044164599947074897 | -0.7170928548448682 | 324736.4883658875 | -2.2082e-06
-0.001280375 | -0.7619282444145447 | -0.04483578430063518 | -0.7170924601139095 | 319875.060199962 | -2.2418e-06
-0.001280125 | -0.7619282444145448 | -0.0441645999470752 | -0.7177636444674697 | 325040.2563716661 | -2.2082e-06
-0.0012798750000000002 | -0.7622636392258454 | -0.04483578430063518 | -0.7174278549252102 | 320024.6705241851 | -2.2418e-06
-0.0012796250000000002 | -0.762934428848447 | -0.044164599947074897 | -0.7187698289013721 | 325495.90838033956 | -2.2082e-06
-0.0012793750000000001 | -0.7632698236597477 | -0.044164599947074897 | -0.7191052237126728 | 325647.79238323 | -2.2082e-06
-0.001279125 | -0.7636052184710486 | -0.04517137647741532 | -0.7184338419936332 | 318092.5169959495 | -2.2586e-06
-0.001278875 | -0.762934428848447 | -0.04483578430063518 | -0.7180986445478118 | 320323.89117263135 | -2.2418e-06
-0.0012786250000000002 | -0.7636052184710482 | -0.04450019212385519 | -0.7191050263471931 | 323191.87492303114 | -2.225e-06
-0.001278375 | -0.7636052184710485 | -0.045171376477415016 | -0.7184338419936334 | 318092.51699595177 | -2.2586e-06
-0.0012781250000000002 | -0.7632698236597477 | -0.04450019212385504 | -0.7187696315358927 | 323041.1363327956 | -2.225e-06
-0.0012778750000000001 | -0.7639406132823493 | -0.04450019212385504 | -0.7194404211584943 | 323342.61351326917 | -2.225e-06
-0.0012776250000000001 | -0.7646114029049509 | -0.04483578430063518 | -0.7197756186043157 | 321071.9427937469 | -2.2418e-06
-0.001277375 | -0.7636052184710486 | -0.043829007770294755 | -0.7197762107007538 | 328447.41294307116 | -2.1915e-06
-0.001277125 | -0.7636052184710486 | -0.043829007770294755 | -0.7197762107007538 | 328447.41294307116 | -2.1915e-06
-0.0012768750000000002 | -0.7642760080936498 | -0.04450019212385473 | -0.7197758159697951 | 323493.35210350825 | -2.225e-06
-0.001276625 | -0.7649467977162515 | -0.045171376477414864 | -0.7197754212388366 | 318686.51228669804 | -2.2586e-06
-0.0012763750000000002 | -0.7646114029049509 | -0.044164599947074897 | -0.720446802957876 | 326255.3283947917 | -2.2082e-06
-0.0012761250000000001 | -0.7649467977162516 | -0.043829007770294755 | -0.7211177899459569 | 329059.60076727846 | -2.1915e-06
-0.001275875 | -0.765952982150154 | -0.04450019212385504 | -0.7214527900262989 | 324247.04505468986 | -2.225e-06
-0.001275625 | -0.7652821925275525 | -0.04349341559351461 | -0.7217887769340379 | 331907.1482818494 | -2.1747e-06
-0.001275375 | -0.7656175873388532 | -0.043829007770294755 | -0.7217885795685585 | 329365.69467938214 | -2.1915e-06
-0.0012751250000000002 | -0.7666237717727551 | -0.044164599947074744 | -0.7224591718256803 | 327166.63241213514 | -2.2082e-06
-0.0012748750000000002 | -0.7656175873388532 | -0.04450019212385504 | -0.7211173952149982 | 324096.3064644531 | -2.225e-06
-0.0012746250000000002 | -0.7662883769614548 | -0.043829007770294755 | -0.72245936919116 | 329671.7885914858 | -2.1915e-06
-0.0012743750000000001 | -0.7666237717727555 | -0.04349341559351461 | -0.7231303561792409 | 332524.0597048296 | -2.1747e-06
-0.001274125 | -0.765952982150154 | -0.044164599947074897 | -0.7217883822030791 | 326862.8644063533 | -2.2082e-06
-0.001273875 | -0.7666237717727555 | -0.04349341559351461 | -0.7231303561792409 | 332524.0597048296 | -2.1747e-06
-0.001273625 | -0.7666237717727554 | -0.04349341559351461 | -0.7231303561792408 | 332524.05970482953 | -2.1747e-06
-0.0012733750000000002 | -0.7662883769614549 | -0.04349341559351461 | -0.7227949613679403 | 332369.83184908464 | -2.1747e-06
-0.0012731250000000002 | -0.7662883769614548 | -0.04315782341673447 | -0.7231305535447203 | 335109.83469306567 | -2.1579e-06
-0.0012728750000000001 | -0.7672945613953571 | -0.04349341559351461 | -0.7238011458018425 | 332832.51541631966 | -2.1747e-06
-0.001272625 | -0.7679653510179587 | -0.04349341559351461 | -0.7244719354244441 | 333140.9711278098 | -2.1747e-06
-0.001272375 | -0.7676299562066579 | -0.04349341559351461 | -0.7241365406131433 | 332986.7432720647 | -2.1747e-06
-0.001272125 | -0.7676299562066579 | -0.043829007770294755 | -0.7238009484363631 | 330283.97641569306 | -2.1915e-06
-0.001271875 | -0.7686361406405602 | -0.04416459994707505 | -0.7244715406934851 | 328077.93642947543 | -2.2082e-06
-0.0012716250000000002 | -0.7683007458292594 | -0.04450019212385504 | -0.7238005537054044 | 325302.21518634725 | -2.225e-06
-0.0012713750000000002 | -0.7686361406405603 | -0.044164599947074897 | -0.7244715406934854 | 328077.9364294767 | -2.2082e-06
-0.0012711250000000001 | -0.7683007458292594 | -0.04349341559351461 | -0.7248073302357448 | 333295.1989835548 | -2.1747e-06
-0.001270875 | -0.7683007458292594 | -0.04450019212385504 | -0.7238005537054044 | 325302.21518634725 | -2.225e-06
-0.001270625 | -0.7686361406405603 | -0.044164599947074897 | -0.7244715406934854 | 328077.9364294767 | -2.2082e-06
-0.0012703750000000002 | -0.7693069302631614 | -0.044500192123854886 | -0.7248067381393066 | 325754.4309570586 | -2.225e-06
-0.001270125 | -0.768971535451861 | -0.044164599947074897 | -0.7248069355047861 | 328229.8204323671 | -2.2082e-06
-0.0012698750000000002 | -0.768971535451861 | -0.044164599947074897 | -0.7248069355047861 | 328229.8204323671 | -2.2082e-06
-0.0012696250000000001 | -0.7696423250744626 | -0.043829007770294755 | -0.7258133173041679 | 331202.2581520041 | -2.1915e-06
-0.001269375 | -0.7693069302631618 | -0.04349341559351461 | -0.7258135146696472 | 333757.88255078986 | -2.1747e-06
-0.001269125 | -0.7706485095083649 | -0.04450019212385504 | -0.7261483173845099 | 326357.38531800476 | -2.225e-06
-0.001268875 | -0.7703131146970642 | -0.043829007770294755 | -0.7264841069267695 | 331508.3520641078 | -2.1915e-06
-0.0012686250000000002 | -0.7706485095083648 | -0.04315782341673478 | -0.72749068609163 | 337130.3872611611 | -2.1579e-06
-0.0012683750000000002 | -0.7706485095083649 | -0.04349341559351461 | -0.7271550939148503 | 334374.79397377005 | -2.1747e-06
-0.0012681250000000002 | -0.7713192991309665 | -0.04450019212385504 | -0.7268191070071115 | 326658.8624984783 | -2.225e-06
-0.0012678750000000001 | -0.7706485095083649 | -0.044164599947074897 | -0.72648390956129 | 328989.24044681917 | -2.2082e-06
-0.001267625 | -0.7703131146970642 | -0.043829007770294755 | -0.7264841069267695 | 331508.3520641078 | -2.1915e-06
-0.001267375 | -0.7709839043196657 | -0.04483578430063518 | -0.7261481200190305 | 323914.538953986 | -2.2418e-06
-0.001267125 | -0.7706485095083654 | -0.04450019212385519 | -0.7261483173845102 | 326357.38531800377 | -2.225e-06
-0.0012668750000000002 | -0.7716546939422668 | -0.04483578430063503 | -0.7268189096416318 | 324213.7596024333 | -2.2418e-06
-0.0012666250000000002 | -0.7709839043196657 | -0.04483578430063518 | -0.7261481200190305 | 323914.538953986 | -2.2418e-06
-0.0012663750000000001 | -0.7713192991309665 | -0.04450019212385504 | -0.7268191070071115 | 326658.8624984783 | -2.225e-06
-0.001266125 | -0.7713192991309665 | -0.04349341559351461 | -0.7278258835374519 | 334683.2496852602 | -2.1747e-06
-0.001265875 | -0.7709839043196657 | -0.04349341559351461 | -0.7274904887261511 | 334529.02182951506 | -2.1747e-06
-0.001265625 | -0.7706485095083649 | -0.04349341559351461 | -0.7271550939148503 | 334374.79397377005 | -2.1747e-06
-0.001265375 | -0.7716546939422668 | -0.0438290077702946 | -0.7278256861719722 | 332120.5398883161 | -2.1915e-06
-0.0012651250000000002 | -0.7706485095083649 | -0.04349341559351461 | -0.7271550939148503 | 334374.79397377005 | -2.1747e-06
-0.0012648750000000002 | -0.7713192991309665 | -0.04349341559351461 | -0.7278258835374519 | 334683.2496852602 | -2.1747e-06
-0.0012646250000000001 | -0.7713192991309665 | -0.04349341559351461 | -0.7278258835374519 | 334683.2496852602 | -2.1747e-06
-0.001264375 | -0.7713192991309665 | -0.04248663906317419 | -0.7288326600677923 | 343087.9335896997 | -2.1243e-06
-0.001264125 | -0.7716546939422673 | -0.04315782341673447 | -0.7284968705255328 | 337596.6686230324 | -2.1579e-06
-0.0012638750000000002 | -0.7726608783761691 | -0.04349341559351446 | -0.7291674627826547 | 335300.16110824136 | -2.1747e-06
-0.001263625 | -0.7719900887535682 | -0.042486639063174646 | -0.7295034496903936 | 343403.6985630581 | -2.1243e-06
-0.0012633750000000002 | -0.7723254835648689 | -0.04349341559351461 | -0.7288320679713542 | 335145.93325249525 | -2.1747e-06
-0.0012631250000000001 | -0.7723254835648689 | -0.04315782341673447 | -0.7291676601481344 | 337907.5228642783 | -2.1579e-06
-0.0012628750000000001 | -0.7713192991309665 | -0.04248663906317419 | -0.7288326600677923 | 343087.9335896997 | -2.1243e-06
-0.001262625 | -0.7713192991309665 | -0.04282223123995433 | -0.7284970678910122 | 340242.4613555887 | -2.1411e-06
-0.001262375 | -0.7709839043196657 | -0.04282223123995433 | -0.7281616730797114 | 340085.8161731266 | -2.1411e-06
-0.0012621250000000002 | -0.7716546939422669 | -0.04282223123995433 | -0.7288324627023126 | 340399.10653805063 | -2.1411e-06
-0.0012618750000000002 | -0.7719900887535681 | -0.042151046886394046 | -0.7298390418671741 | 346296.9941573428 | -2.1076e-06
-0.0012616250000000002 | -0.7723254835648689 | -0.04349341559351461 | -0.7288320679713542 | 335145.93325249525 | -2.1747e-06
-0.0012613750000000001 | -0.7719900887535681 | -0.04315782341673447 | -0.7288322653368337 | 337752.09574365534 | -2.1579e-06
-0.001261125 | -0.7726608783761696 | -0.04315782341673447 | -0.7295030549594351 | 338062.9499849012 | -2.1579e-06
-0.001260875 | -0.7726608783761696 | -0.04315782341673447 | -0.7295030549594351 | 338062.9499849012 | -2.1579e-06
-0.001260625 | -0.7733316679987711 | -0.04315782341673447 | -0.7301738445820366 | 338373.80422614695 | -2.1579e-06
-0.0012603750000000002 | -0.7729962731874706 | -0.04315782341673447 | -0.7298384497707361 | 338218.3771055242 | -2.1579e-06
-0.0012601250000000002 | -0.7726608783761696 | -0.04248663906317419 | -0.7301742393129954 | 343719.46353642404 | -2.1243e-06
-0.0012598750000000001 | -0.7733316679987712 | -0.044164599947074897 | -0.7291670680516963 | 330204.31246994255 | -2.2082e-06
-0.0012596250000000001 | -0.7729962731874704 | -0.04248663906317419 | -0.7305096341242963 | 343877.34602310514 | -2.1243e-06
-0.001259375 | -0.7733316679987712 | -0.04282223123995433 | -0.7305094367588169 | 341182.3324503611 | -2.1411e-06
-0.001259125 | -0.7733316679987712 | -0.04315782341673447 | -0.7301738445820367 | 338373.804226147 | -2.1579e-06
-0.001258875 | -0.7729962731874706 | -0.04282223123995448 | -0.7301740419475161 | 341025.6872678978 | -2.1411e-06
-0.0012586250000000002 | -0.7733316679987712 | -0.04315782341673447 | -0.7301738445820367 | 338373.804226147 | -2.1579e-06
-0.0012583750000000002 | -0.7733316679987712 | -0.04248663906317419 | -0.730845028935597 | 344035.2285097862 | -2.1243e-06
-0.0012581250000000001 | -0.773667062810072 | -0.04248663906317419 | -0.7311804237468978 | 344193.1109964673 | -2.1243e-06
-0.001257875 | -0.7726608783761696 | -0.041815454709613904 | -0.7308454236665557 | 349557.56370073627 | -2.0908e-06
-0.001257625 | -0.7733316679987712 | -0.04248663906317419 | -0.730845028935597 | 344035.2285097862 | -2.1243e-06
-0.0012573750000000002 | -0.7733316679987712 | -0.04282223123995418 | -0.730509436758817 | 341182.3324503624 | -2.1411e-06
-0.001257125 | -0.7736670628100721 | -0.042822231239954024 | -0.7308448315701181 | 341338.9776328259 | -2.1411e-06
-0.0012568750000000002 | -0.7740024576213728 | -0.042151046886394046 | -0.7318514107349787 | 347251.83111464465 | -2.1076e-06
-0.0012566250000000001 | -0.773667062810072 | -0.042151046886394046 | -0.731516015923678 | 347092.691621761 | -2.1076e-06
-0.0012563750000000001 | -0.7740024576213728 | -0.042151046886394046 | -0.7318514107349787 | 347251.83111464465 | -2.1076e-06
-0.001256125 | -0.773667062810072 | -0.041815454709613904 | -0.7318516081004581 | 350038.81372701953 | -2.0908e-06
-0.001255875 | -0.7733316679987712 | -0.041815454709613904 | -0.7315162132891573 | 349878.3970515917 | -2.0908e-06
-0.0012556250000000002 | -0.7740024576213724 | -0.04248663906317388 | -0.7315158185581986 | 344350.9934831509 | -2.1243e-06
-0.001255375 | -0.7726608783761697 | -0.04147986253283376 | -0.731181015843336 | 352547.46336951473 | -2.074e-06
-0.0012551250000000002 | -0.7729962731874704 | -0.04147986253283376 | -0.7315164106546367 | 352709.1778935373 | -2.074e-06
-0.0012548750000000001 | -0.7733316679987712 | -0.04147986253283376 | -0.7318518054659374 | 352870.8924175597 | -2.074e-06
-0.001254625 | -0.773667062810072 | -0.042151046886394046 | -0.731516015923678 | 347092.691621761 | -2.1076e-06
-0.001254375 | -0.7729962731874704 | -0.04114427035605362 | -0.7318520028314168 | 355749.1706612502 | -2.0572e-06
-0.001254125 | -0.7736670628100724 | -0.04215104688639435 | -0.731516015923678 | 347092.6916217585 | -2.1076e-06
-0.0012538750000000002 | -0.7743378524326732 | -0.042822231239954024 | -0.7315156211927192 | 341652.26799774985 | -2.1411e-06
-0.0012536250000000002 | -0.7740024576213728 | -0.042151046886394046 | -0.7318514107349787 | 347251.83111464465 | -2.1076e-06
-0.0012533750000000001 | -0.773667062810072 | -0.04147986253283376 | -0.7321872002772383 | 353032.6069415822 | -2.074e-06
-0.0012531250000000001 | -0.773667062810072 | -0.04282223123995433 | -0.7308448315701177 | 341338.9776328232 | -2.1411e-06
-0.001252875 | -0.773667062810072 | -0.041815454709613904 | -0.7318516081004581 | 350038.81372701953 | -2.0908e-06
-0.001252625 | -0.7733316679987712 | -0.041815454709613904 | -0.7315162132891573 | 349878.3970515917 | -2.0908e-06
-0.001252375 | -0.773667062810072 | -0.042486639063174035 | -0.731180423746898 | 344193.11099646863 | -2.1243e-06
-0.0012521250000000002 | -0.773667062810072 | -0.0421510468863942 | -0.7315160159236779 | 347092.6916217597 | -2.1076e-06
-0.0012518750000000002 | -0.7729962731874704 | -0.04147986253283376 | -0.7315164106546367 | 352709.1778935373 | -2.074e-06
-0.0012516250000000001 | -0.7733316679987712 | -0.042151046886394046 | -0.7311806211123771 | 346933.5521288774 | -2.1076e-06
-0.001251375 | -0.773667062810072 | -0.04248663906317419 | -0.7311804237468978 | 344193.1109964673 | -2.1243e-06
-0.001251125 | -0.7733316679987712 | -0.041815454709613904 | -0.7315162132891573 | 349878.3970515917 | -2.0908e-06
-0.001250875 | -0.7743378524326734 | -0.04181545470961436 | -0.732522397723059 | 350359.6470778709 | -2.0908e-06
-0.001250625 | -0.7740024576213728 | -0.042822231239954024 | -0.7311802263814188 | 341495.6228152879 | -2.1411e-06
-0.0012503750000000002 | -0.7740024576213728 | -0.04215104688639435 | -0.7318514107349784 | 347251.83111464203 | -2.1076e-06
-0.0012501250000000002 | -0.773667062810072 | -0.04147986253283376 | -0.7321872002772383 | 353032.6069415822 | -2.074e-06
-0.0012498750000000001 | -0.7740024576213728 | -0.04248663906317419 | -0.7315158185581986 | 344350.9934831484 | -2.1243e-06
-0.001249625 | -0.7740024576213728 | -0.04248663906317419 | -0.7315158185581986 | 344350.9934831484 | -2.1243e-06
-0.001249375 | -0.773667062810072 | -0.04282223123995433 | -0.7308448315701177 | 341338.9776328232 | -2.1411e-06
-0.0012491250000000002 | -0.7733316679987713 | -0.04215104688639435 | -0.731180621112377 | 346933.5521288748 | -2.1076e-06
-0.001248875 | -0.7733316679987712 | -0.04215104688639374 | -0.7311806211123775 | 346933.55212888005 | -2.1076e-06
-0.0012486250000000002 | -0.7733316679987712 | -0.04147986253283376 | -0.7318518054659374 | 352870.8924175597 | -2.074e-06
-0.0012483750000000001 | -0.773667062810072 | -0.04147986253283376 | -0.7321872002772383 | 353032.6069415822 | -2.074e-06
-0.001248125 | -0.773667062810072 | -0.041815454709613904 | -0.7318516081004581 | 350038.81372701953 | -2.0908e-06
-0.001247875 | -0.7733316679987712 | -0.04114427035605362 | -0.7321873976427176 | 355912.2042056044 | -2.0572e-06
-0.001247625 | -0.7740024576213728 | -0.04114427035605377 | -0.732858187265319 | 356238.27129431145 | -2.0572e-06
-0.0012473750000000002 | -0.7740024576213728 | -0.04147986253283361 | -0.7325225950885391 | 353194.3214656061 | -2.074e-06
-0.0012471250000000002 | -0.7736670628100721 | -0.04114427035605377 | -0.7325227924540184 | 356075.2377499573 | -2.0572e-06
-0.0012468750000000002 | -0.773667062810072 | -0.04147986253283376 | -0.7321872002772383 | 353032.6069415822 | -2.074e-06
-0.0012466250000000001 | -0.7740024576213728 | -0.04114427035605362 | -0.7328581872653191 | 356238.27129431284 | -2.0572e-06
-0.001246375 | -0.773667062810072 | -0.04147986253283376 | -0.7321872002772383 | 353032.6069415822 | -2.074e-06
-0.001246125 | -0.773667062810072 | -0.04080867817927348 | -0.7328583846307986 | 359167.91100722965 | -2.0404e-06
-0.001245875 | -0.7729962731874703 | -0.040808678179273784 | -0.7321875950081965 | 358839.16248974 | -2.0404e-06
-0.0012456250000000002 | -0.7726608783761697 | -0.04147986253283346 | -0.7311810158433363 | 352547.4633695175 | -2.074e-06
-0.0012453750000000002 | -0.7719900887535681 | -0.04147986253283376 | -0.7305102262207344 | 352224.0343214698 | -2.074e-06
-0.0012451250000000001 | -0.7723254835648689 | -0.04080867817927348 | -0.7315168053855954 | 358510.41397225606 | -2.0404e-06
-0.001244875 | -0.7723254835648689 | -0.04147986253283376 | -0.7308456210320351 | 352385.74884549226 | -2.074e-06
-0.001244625 | -0.7723254835648689 | -0.041815454709613904 | -0.730510028855255 | 349397.1470253085 | -2.0908e-06
-0.001244375 | -0.7726608783761693 | -0.0418154547096136 | -0.7308454236665557 | 349557.5637007389 | -2.0908e-06
-0.001244125 | -0.7719900887535681 | -0.04114427035605377 | -0.7308458183975144 | 355260.07002818614 | -2.0572e-06
-0.0012438750000000002 | -0.7719900887535681 | -0.04147986253283361 | -0.7305102262207345 | 352224.0343214712 | -2.074e-06
-0.0012436250000000002 | -0.7719900887535681 | -0.041815454709613904 | -0.7301746340439542 | 349236.7303498808 | -2.0908e-06
-0.0012433750000000001 | -0.7723254835648689 | -0.04114427035605362 | -0.7311812132088152 | 355423.10357254173 | -2.0572e-06
-0.001243125 | -0.7723254835648689 | -0.04147986253283376 | -0.7308456210320351 | 352385.74884549226 | -2.074e-06
-0.001242875 | -0.7723254835648689 | -0.04147986253283376 | -0.7308456210320351 | 352385.74884549226 | -2.074e-06
-0.001242625 | -0.7733316679987712 | -0.04181545470961406 | -0.7315162132891572 | 349878.3970515904 | -2.0908e-06
-0.0012423750000000002 | -0.7733316679987712 | -0.04215104688639389 | -0.7311806211123772 | 346933.5521288787 | -2.1076e-06
-0.0012421250000000002 | -0.7729962731874704 | -0.041815454709613904 | -0.7311808184778565 | 349717.980376164 | -2.0908e-06
-0.0012418750000000001 | -0.7729962731874704 | -0.04147986253283376 | -0.7315164106546367 | 352709.1778935373 | -2.074e-06
-0.001241625 | -0.7726608783761696 | -0.04114427035605362 | -0.731516608020116 | 355586.13711689593 | -2.0572e-06
-0.001241375 | -0.7733316679987712 | -0.042151046886394046 | -0.7311806211123771 | 346933.5521288774 | -2.1076e-06
-0.001241125 | -0.7726608783761695 | -0.04114427035605362 | -0.7315166080201159 | 355586.1371168959 | -2.0572e-06
-0.0012408750000000002 | -0.772325483564869 | -0.04114427035605362 | -0.7311812132088154 | 355423.1035725418 | -2.0572e-06
-0.0012406250000000002 | -0.7726608783761695 | -0.04147986253283361 | -0.7311810158433358 | 352547.46336951596 | -2.074e-06
-0.0012403750000000002 | -0.7726608783761696 | -0.04147986253283376 | -0.7311810158433358 | 352547.4633695147 | -2.074e-06
-0.0012401250000000001 | -0.7726608783761696 | -0.04080867817927348 | -0.7318522001968961 | 358674.78823099943 | -2.0404e-06
-0.001239875 | -0.7719900887535681 | -0.04080867817927348 | -0.7311814105742946 | 358346.0397135127 | -2.0404e-06
-0.001239625 | -0.7713192991309665 | -0.04047308600249334 | -0.7308462131284732 | 361151.7110820013 | -2.0237e-06
-0.001239375 | -0.7709839043196658 | -0.040137493825713196 | -0.7308464104939526 | 364171.42219564895 | -2.0069e-06
-0.0012391250000000002 | -0.7713192991309664 | -0.040137493825713196 | -0.7311818053052532 | 364338.5451419679 | -2.0069e-06
-0.0012388750000000002 | -0.7706485095083649 | -0.039801901648933054 | -0.7308466078594319 | 367242.0550685036 | -1.9901e-06
-0.0012386250000000001 | -0.7699777198857634 | -0.039801901648933054 | -0.7301758182368303 | 366904.99096110585 | -1.9901e-06
-0.0012383750000000001 | -0.7703131146970642 | -0.039801901648933054 | -0.7305112130481312 | 367073.52301480476 | -1.9901e-06
-0.001238125 | -0.7699777198857634 | -0.04080867817927348 | -0.7291690417064899 | 357359.7941610523 | -2.0404e-06
-0.001237875 | -0.7696423250744626 | -0.040137493825713196 | -0.7295048312487494 | 363502.93041037273 | -2.0069e-06
-0.001237625 | -0.7703131146970645 | -0.04047308600249334 | -0.7298400286945712 | 360654.49946149875 | -2.0237e-06
-0.0012373750000000002 | -0.7709839043196653 | -0.04047308600249334 | -0.730510818317172 | 360985.97387516685 | -2.0237e-06
-0.0012371250000000002 | -0.7706485095083649 | -0.04047308600249334 | -0.7301754235058716 | 360820.2366683328 | -2.0237e-06
-0.0012368750000000001 | -0.7709839043196657 | -0.040137493825713196 | -0.7308464104939525 | 364171.4221956489 | -2.0069e-06
-0.001236625 | -0.7709839043196657 | -0.040137493825713196 | -0.7308464104939525 | 364171.4221956489 | -2.0069e-06
-0.001236375 | -0.7713192991309665 | -0.04047308600249334 | -0.7308462131284732 | 361151.7110820013 | -2.0237e-06
-0.001236125 | -0.7706485095083648 | -0.03946630947215291 | -0.7311822000362119 | 370534.8738280825 | -1.9733e-06
-0.001235875 | -0.7703131146970645 | -0.039466309472153065 | -0.7308468052249114 | 370364.90870299784 | -1.9733e-06
-0.0012356250000000002 | -0.7709839043196657 | -0.039801901648933054 | -0.7311820026707326 | 367410.5871222025 | -1.9901e-06
-0.0012353750000000001 | -0.7703131146970642 | -0.039801901648933054 | -0.7305112130481312 | 367073.52301480476 | -1.9901e-06
-0.0012351250000000001 | -0.7703131146970642 | -0.039801901648933054 | -0.7305112130481312 | 367073.52301480476 | -1.9901e-06
-0.001234875 | -0.7699777198857634 | -0.03946630947215291 | -0.7305114104136105 | 370194.9435779157 | -1.9733e-06
-0.001234625 | -0.7693069302631618 | -0.03946630947215291 | -0.7298406207910089 | 369855.01332774886 | -1.9733e-06
-0.0012343750000000002 | -0.7689715354518611 | -0.04013749382571289 | -0.7288340416261483 | 363168.68451773765 | -2.0069e-06
-0.0012341250000000002 | -0.7696423250744623 | -0.039801901648933206 | -0.7298404234255291 | 366736.4589074054 | -1.9901e-06
-0.0012338750000000002 | -0.7693069302631618 | -0.04047308600249334 | -0.7288338442606684 | 360157.2878409957 | -2.0237e-06
-0.0012336250000000001 | -0.7696423250744626 | -0.04080867817927348 | -0.7288336468951891 | 357195.41990230896 | -2.0404e-06
-0.001233375 | -0.7676299562066579 | -0.039801901648933054 | -0.7278280545577248 | 365725.26658521366 | -1.9901e-06
-0.001233125 | -0.7683007458292594 | -0.04114427035605362 | -0.7271564754732058 | 353466.7010402911 | -2.0572e-06
-0.001232875 | -0.7683007458292598 | -0.040137493825713653 | -0.7281632520035461 | 362834.4386250924 | -2.0069e-06
-0.0012326250000000002 | -0.7689715354518607 | -0.04114427035605316 | -0.7278272650958075 | 353792.7681290037 | -2.0572e-06
-0.0012323750000000002 | -0.7683007458292594 | -0.039801901648933054 | -0.7284988441803264 | 366062.33069261146 | -1.9901e-06
-0.0012321250000000001 | -0.7683007458292594 | -0.04114427035605362 | -0.7271564754732058 | 353466.7010402911 | -2.0572e-06
-0.0012318750000000001 | -0.7679653510179587 | -0.040137493825713196 | -0.7278278571922455 | 362667.31567877746 | -2.0069e-06
-0.001231625 | -0.7679653510179587 | -0.04047308600249334 | -0.7274922650154654 | 359494.33901365875 | -2.0237e-06
-0.001231375 | -0.7683007458292594 | -0.04114427035605362 | -0.7271564754732058 | 353466.7010402911 | -2.0572e-06
-0.001231125 | -0.7679653510179584 | -0.04147986253283361 | -0.7264854884851248 | 350283.46003320103 | -2.074e-06
-0.0012308750000000002 | -0.7672945613953575 | -0.04114427035605377 | -0.7261502910393036 | 352977.60040722723 | -2.0572e-06
-0.0012306250000000002 | -0.7669591665840564 | -0.04080867817927348 | -0.7261504884047829 | 355880.42583236186 | -2.0404e-06
-0.0012303750000000001 | -0.7669591665840564 | -0.04080867817927348 | -0.7261504884047829 | 355880.42583236186 | -2.0404e-06
-0.001230125 | -0.7669591665840564 | -0.04080867817927348 | -0.7261504884047829 | 355880.42583236186 | -2.0404e-06
-0.001229875 | -0.7666237717727555 | -0.04080867817927348 | -0.7258150935934821 | 355716.05157361843 | -2.0404e-06
-0.001229625 | -0.7666237717727554 | -0.040808678179273326 | -0.7258150935934821 | 355716.05157361977 | -2.0404e-06
-0.001229375 | -0.7662883769614547 | -0.040473086002493185 | -0.7258152909589615 | 358665.6529794889 | -2.0237e-06
-0.0012291250000000002 | -0.765952982150154 | -0.040137493825713196 | -0.7258154883244408 | 361664.5780008632 | -2.0069e-06
-0.0012288750000000001 | -0.7656175873388532 | -0.040137493825713196 | -0.72548009351314 | 361497.4550545442 | -2.0069e-06
-0.0012286250000000001 | -0.7662883769614548 | -0.039801901648933054 | -0.7264864753125218 | 365051.13837041816 | -1.9901e-06
-0.001228375 | -0.765952982150154 | -0.03913071729537277 | -0.7268222648547812 | 371484.253339117 | -1.9565e-06
-0.001228125 | -0.7662883769614548 | -0.03946630947215291 | -0.7268220674893019 | 368325.3272019981 | -1.9733e-06
-0.0012278750000000002 | -0.7662883769614548 | -0.0398019016489329 | -0.7264864753125219 | 365051.1383704197 | -1.9901e-06
-0.0012276250000000002 | -0.7652821925275529 | -0.039130717295373076 | -0.7261514752321798 | 371141.4077850508 | -1.9565e-06
-0.0012273750000000002 | -0.7646114029049509 | -0.03845953294181249 | -0.7261518699631384 | 377618.6627444348 | -1.923e-06
-0.0012271250000000001 | -0.7652821925275525 | -0.039801901648933054 | -0.7254802908786194 | 364545.5422093215 | -1.9901e-06
-0.001226875 | -0.7649467977162516 | -0.039801901648933054 | -0.7251448960673186 | 364377.0101556226 | -1.9901e-06
-0.001226625 | -0.7652821925275525 | -0.039801901648933054 | -0.7254802908786194 | 364545.5422093215 | -1.9901e-06
-0.001226375 | -0.7649467977162515 | -0.039130717295373076 | -0.7258160804208784 | 370969.98500801873 | -1.9565e-06
-0.0012261250000000002 | -0.764611402904951 | -0.03980190164893275 | -0.7248095012560183 | 364208.47810192686 | -1.9901e-06
-0.0012258750000000002 | -0.7649467977162515 | -0.04013749382571304 | -0.7248093038905384 | 361163.2091619075 | -2.0069e-06
-0.0012256250000000002 | -0.7639406132823493 | -0.03845953294181249 | -0.7254810803405368 | 377269.8339515233 | -1.923e-06
-0.0012253750000000001 | -0.7639406132823493 | -0.03913071729537277 | -0.7248098959869765 | 370455.7166769267 | -1.9565e-06
-0.001225125 | -0.762934428848447 | -0.03913071729537277 | -0.7238037115530742 | 369941.4483458316 | -1.9565e-06
-0.001224875 | -0.7636052184710486 | -0.03879512511859263 | -0.7248100933524559 | 373660.3973498152 | -1.9398e-06
-0.001224625 | -0.7632698236597477 | -0.038795125118592934 | -0.7244746985411548 | 373487.4917023755 | -1.9398e-06
-0.0012243750000000002 | -0.7632698236597477 | -0.03946630947215261 | -0.7238035141875951 | 366795.6410762503 | -1.9733e-06
-0.0012241250000000002 | -0.7625990340371462 | -0.03879512511859263 | -0.7238039089185536 | 373141.6804075053 | -1.9398e-06
-0.0012238750000000001 | -0.7625990340371462 | -0.03913071729537277 | -0.7234683167417735 | 369770.0255687999 | -1.9565e-06
-0.001223625 | -0.7625990340371462 | -0.039801901648933054 | -0.7227971323882132 | 363197.2857797305 | -1.9901e-06
-0.001223375 | -0.7619282444145447 | -0.03946630947215291 | -0.7224619349423917 | 366115.7805759136 | -1.9733e-06
-0.001223125 | -0.7609220599806424 | -0.03845953294181249 | -0.72246252703883 | 375700.10438342177 | -1.923e-06
-0.001222875 | -0.7612574547919432 | -0.03845953294181279 | -0.7227979218501305 | 375874.5187798744 | -1.923e-06
-0.0012226250000000002 | -0.7615928496032437 | -0.039130717295372465 | -0.7224621323078712 | 369255.75723770773 | -1.9565e-06
-0.0012223750000000002 | -0.7609220599806423 | -0.03879512511859263 | -0.7221269348620497 | 372277.15217032214 | -1.9398e-06
-0.0012221250000000001 | -0.7605866651693415 | -0.03879512511859263 | -0.7217915400507489 | 372104.24652288546 | -1.9398e-06
-0.001221875 | -0.7609220599806423 | -0.039801901648933054 | -0.7211201583317093 | 362354.625511236 | -1.9901e-06
-0.001221625 | -0.7605866651693415 | -0.038123940765032345 | -0.7224627244043091 | 379007.36907395424 | -1.9062e-06
-0.001221375 | -0.760922059980642 | -0.039130717295372465 | -0.7217913426852696 | 368912.9116836443 | -1.9565e-06
-0.0012211250000000002 | -0.7602512703580411 | -0.03845953294181279 | -0.7217917374162283 | 375351.2755905073 | -1.923e-06
-0.0012208750000000002 | -0.7602512703580407 | -0.03879512511859263 | -0.7214561452394481 | 371931.34087544883 | -1.9398e-06
-0.0012206250000000001 | -0.7595804807354392 | -0.038123940765032345 | -0.7214565399704068 | 378479.5199514809 | -1.9062e-06
-0.001220375 | -0.7599158755467399 | -0.03879512511859263 | -0.7211207504281473 | 371758.4352280122 | -1.9398e-06
-0.001220125 | -0.7585742963015368 | -0.03845953294181249 | -0.7201147633597244 | 374479.20360823156 | -1.923e-06
-0.001219875 | -0.7585742963015369 | -0.03845953294181279 | -0.7201147633597242 | 374479.20360822853 | -1.923e-06
-0.0012196250000000002 | -0.7589096911128375 | -0.039130717295372465 | -0.7197789738174649 | 367884.37502145406 | -1.9565e-06
-0.0012193750000000002 | -0.7582389014902363 | -0.03913071729537277 | -0.7191081841948636 | 367541.52946738777 | -1.9565e-06
-0.0012191250000000002 | -0.7572327170563337 | -0.03745275641147206 | -0.7197799606448616 | 384366.88223267195 | -1.8726e-06
-0.0012188750000000001 | -0.758238901490236 | -0.03845953294181249 | -0.7197793685484235 | 374304.78921177576 | -1.923e-06
-0.001218625 | -0.7575681118676345 | -0.0377883485882522 | -0.7197797632793823 | 380953.2780181616 | -1.8894e-06
-0.001218375 | -0.7572327170563337 | -0.03845953294181249 | -0.7187731841145212 | 373781.5460224086 | -1.923e-06
-0.001218125 | -0.7579035066789348 | -0.0381239407650325 | -0.7197795659139024 | 377599.7714140236 | -1.9062e-06
-0.0012178750000000002 | -0.7568973222450334 | -0.038459532941812334 | -0.718437789303221 | 373607.1316259547 | -1.923e-06
-0.0012176250000000002 | -0.7562265326224313 | -0.038123940765032345 | -0.718102591857399 | 376720.0228765699 | -1.9062e-06
-0.0012173750000000001 | -0.7558911378111306 | -0.03745275641147206 | -0.7184383813996585 | 383650.4707459104 | -1.8726e-06
-0.001217125 | -0.7555557429998297 | -0.0377883485882522 | -0.7177673944115776 | 379888.204288832 | -1.8894e-06
-0.001216875 | -0.755220348188529 | -0.0377883485882522 | -0.7174319996002768 | 379710.69200061046 | -1.8894e-06
-0.001216625 | -0.7552203481885291 | -0.03745275641147237 | -0.7177675917770568 | 383292.26500252646 | -1.8726e-06
-0.001216375 | -0.7555557429998297 | -0.03812394076503265 | -0.7174318022347971 | 376368.1234615845 | -1.9062e-06
-0.0012161250000000002 | -0.7555557429998297 | -0.03879512511859232 | -0.7167606178812375 | 369510.661811339 | -1.9398e-06
-0.0012158750000000002 | -0.7548849533772282 | -0.03879512511859263 | -0.7160898282586355 | 369164.8505164626 | -1.9398e-06
-0.0012156250000000001 | -0.7548849533772282 | -0.03879512511859263 | -0.7160898282586355 | 369164.8505164626 | -1.9398e-06
-0.001215375 | -0.7542141637546267 | -0.0377883485882522 | -0.7164258151663745 | 379178.1551359457 | -1.8894e-06
-0.001215125 | -0.7525371896981228 | -0.03745275641147206 | -0.7150844332866507 | 381859.44202900643 | -1.8726e-06
-0.001214875 | -0.7532079793207245 | -0.037788348588252356 | -0.7154196307324722 | 378645.61827127944 | -1.8894e-06
-0.001214625 | -0.7535433741320248 | -0.038123940765032345 | -0.7154194333669924 | 375312.42521664087 | -1.9062e-06
-0.0012143750000000002 | -0.7528725845094235 | -0.038123940765032345 | -0.7147486437443912 | 374960.52580165886 | -1.9062e-06
-0.0012141250000000001 | -0.7532079793207244 | -0.038123940765032345 | -0.715084038555692 | 375136.47550914995 | -1.9062e-06
-0.0012138750000000001 | -0.7528725845094235 | -0.03745275641147206 | -0.7154198280979515 | 382038.5449006968 | -1.8726e-06
-0.001213625 | -0.7525371896981228 | -0.03879512511859263 | -0.7137420645795302 | 367954.51098440617 | -1.9398e-06
-0.001213375 | -0.7518664000755212 | -0.0377883485882522 | -0.714078051487269 | 377935.56911839463 | -1.8894e-06
-0.0012131250000000002 | -0.7511956104529199 | -0.037117164234692225 | -0.7140784462182277 | 384769.9364655674 | -1.8559e-06
-0.0012128750000000002 | -0.7515310052642203 | -0.03745275641147191 | -0.7140782488527484 | 381322.1334139368 | -1.8726e-06
-0.0012126250000000002 | -0.7501894260190173 | -0.03711716423469192 | -0.7130722617843254 | 384227.7698132151 | -1.8559e-06
-0.0012123750000000001 | -0.7501894260190173 | -0.036445979881131636 | -0.7137434461378857 | 391671.9750522587 | -1.8223e-06
-0.001212125 | -0.7508602156416189 | -0.0377883485882522 | -0.7130718670533667 | 377403.0322537299 | -1.8894e-06
-0.001211875 | -0.7498540312077165 | -0.03745275641147206 | -0.7124012747962445 | 380426.61905548326 | -1.8726e-06
-0.001211625 | -0.7498540312077164 | -0.037452756411472214 | -0.7124012747962442 | 380426.61905548157 | -1.8726e-06
-0.0012113750000000002 | -0.7495186363964158 | -0.03778834858825205 | -0.7117302878081638 | 376692.9831008452 | -1.8894e-06
-0.0012111250000000002 | -0.749183241585115 | -0.03711716423469192 | -0.712066077350423 | 383685.6031608598 | -1.8559e-06
-0.0012108750000000001 | -0.7481770571512126 | -0.03678157205791178 | -0.7113954850933009 | 386821.6855838703 | -1.8391e-06
-0.0012106250000000001 | -0.7478416623399118 | -0.036445979881131636 | -0.7113956824587802 | 390383.62243462424 | -1.8223e-06
-0.001210375 | -0.747506267528611 | -0.03711716423469192 | -0.7103891032939191 | 382781.9920736008 | -1.8559e-06
-0.001210125 | -0.7468354779060095 | -0.038123940765032345 | -0.7087115371409771 | 371793.43106681894 | -1.9062e-06
-0.001209875 | -0.7475062675286112 | -0.037452756411472214 | -0.710053511117139 | 379172.8989536489 | -1.8726e-06
-0.0012096250000000002 | -0.7478416623399117 | -0.03778834858825205 | -0.7100533137516596 | 375805.42165973707 | -1.8894e-06
-0.0012093750000000002 | -0.7465000830947087 | -0.03745275641147206 | -0.7090473266832367 | 378635.59033857926 | -1.8726e-06
-0.0012091250000000001 | -0.7458292934721071 | -0.03678157205791178 | -0.7090477214141954 | 385545.0877944071 | -1.8391e-06
-0.001208875 | -0.7465000830947087 | -0.03678157205791178 | -0.709718511036797 | 385909.830019968 | -1.8391e-06
-0.001208625 | -0.7454938986608063 | -0.03678157205791178 | -0.7087123266028945 | 385362.7166816266 | -1.8391e-06
-0.001208375 | -0.7448231090382049 | -0.03678157205791193 | -0.708041536980293 | 384997.97445606417 | -1.8391e-06
-0.001208125 | -0.7451585038495059 | -0.037117164234692225 | -0.7080413396148136 | 381516.93655143527 | -1.8559e-06
-0.0012078750000000002 | -0.7458292934721071 | -0.0377883485882522 | -0.7080409448838549 | 374740.34793040605 | -1.8894e-06
-0.0012076250000000001 | -0.7454938986608063 | -0.03745275641147206 | -0.7080411422493342 | 378098.281723508 | -1.8726e-06
-0.0012073750000000001 | -0.744487714226904 | -0.036445979881131636 | -0.7080417343457723 | 388543.1186951464 | -1.8223e-06
-0.001207125 | -0.744487714226904 | -0.03678157205791178 | -0.7077061421689922 | 384815.6033432853 | -1.8391e-06
-0.001206875 | -0.7431461349817009 | -0.03711716423469192 | -0.706028970747009 | 380432.6032467276 | -1.8559e-06
-0.0012066250000000002 | -0.7428107401704002 | -0.03711716423469192 | -0.7056935759357083 | 380251.8810292758 | -1.8559e-06
-0.0012063750000000002 | -0.7434815297930013 | -0.03745275641147191 | -0.7060287733815295 | 377023.6644933671 | -1.8726e-06
-0.0012061250000000002 | -0.7428107401704 | -0.03745275641147206 | -0.705357983758928 | 376665.45874998486 | -1.8726e-06
-0.0012058750000000001 | -0.7434815297930016 | -0.0377883485882522 | -0.7056931812047494 | 373497.7619128549 | -1.8894e-06
-0.001205625 | -0.7428107401704 | -0.03745275641147206 | -0.705357983758928 | 376665.45874998486 | -1.8726e-06
-0.001205375 | -0.7421399505477986 | -0.03678157205791178 | -0.7053583784898868 | 383539.00555382215 | -1.8391e-06
-0.001205125 | -0.7424753453590989 | -0.037788348588251745 | -0.7046869967708471 | 372965.2250481948 | -1.8894e-06
-0.0012048750000000002 | -0.7414691609251974 | -0.036781572057912236 | -0.7046875888672852 | 383174.2633282566 | -1.8391e-06
-0.0012046250000000002 | -0.7407983713025954 | -0.03678157205791178 | -0.7040167992446836 | 382809.5211027004 | -1.8391e-06
-0.0012043750000000002 | -0.7404629764912947 | -0.03678157205791178 | -0.7036814044333829 | 382627.1499899199 | -1.8391e-06
-0.0012041250000000001 | -0.7391213972460915 | -0.03678157205791178 | -0.7023398251881797 | 381897.66553879814 | -1.8391e-06
-0.001203875 | -0.7394567920573922 | -0.03678157205791178 | -0.7026752199994805 | 382080.03665157856 | -1.8391e-06
-0.001203625 | -0.7387860024347908 | -0.03711716423469192 | -0.7016688382000988 | 378083.2144198544 | -1.8559e-06
-0.001203375 | -0.7387860024347908 | -0.037117164234691614 | -0.7016688382000992 | 378083.2144198577 | -1.8559e-06
-0.0012031250000000002 | -0.7387860024347908 | -0.03644597988113194 | -0.7023400225536588 | 385414.2623380308 | -1.8223e-06
-0.0012028750000000002 | -0.7377798180008883 | -0.03543920335079121 | -0.7023406146500971 | 396363.65845927893 | -1.772e-06
-0.0012026250000000001 | -0.7371090283782868 | -0.03543920335079121 | -0.7016698250274956 | 395985.1005013239 | -1.772e-06
-0.001202375 | -0.7364382387556853 | -0.03476801899723093 | -0.7016702197584543 | 403629.6803762897 | -1.7384e-06
-0.001202125 | -0.7361028439443844 | -0.03543920335079121 | -0.7006636405935932 | 395417.2635643912 | -1.772e-06
-0.001201875 | -0.7364382387556851 | -0.036445979881131484 | -0.6999922588745536 | 384125.9097204012 | -1.8223e-06
-0.001201625 | -0.7361028439443843 | -0.03611038770435165 | -0.6999924562400326 | 387695.8962452108 | -1.8055e-06
-0.0012013750000000002 | -0.7357674491330838 | -0.036445979881131484 | -0.6993214692519524 | 383757.80897250585 | -1.8223e-06
-0.0012011250000000002 | -0.7357674491330837 | -0.03678157205791178 | -0.6989858770751719 | 380073.9544109936 | -1.8391e-06
-0.0012008750000000001 | -0.7361028439443844 | -0.03711716423469192 | -0.6989856797096925 | 376637.4366802401 | -1.8559e-06
-0.001200625 | -0.7357674491330837 | -0.03577479552757135 | -0.6999926536055123 | 391332.8606258747 | -1.7887e-06
-0.001200375 | -0.7357674491330837 | -0.036110387704351495 | -0.6996570614287322 | 387510.1353976433 | -1.8055e-06
-0.001200125 | -0.7350966595104821 | -0.03543920335079121 | -0.6996574561596909 | 394849.42662745854 | -1.772e-06
-0.0011998750000000002 | -0.7350966595104821 | -0.03543920335079121 | -0.6996574561596909 | 394849.42662745854 | -1.772e-06
-0.0011996250000000002 | -0.733755080265279 | -0.03476801899723093 | -0.6989870612680481 | 402086.2168326118 | -1.7384e-06
-0.0011993750000000001 | -0.7340904750765798 | -0.03543920335079121 | -0.6986512717257886 | 394281.5896905259 | -1.772e-06
-0.001199125 | -0.7327488958313767 | -0.03510361117401107 | -0.6976452846573656 | 397477.7872276951 | -1.7552e-06
-0.001198875 | -0.7320781062087751 | -0.03342565029011036 | -0.6986524559186648 | 418033.72551012115 | -1.6713e-06
-0.001198625 | -0.7320781062087747 | -0.03443242682045033 | -0.6976456793883243 | 405225.9708711408 | -1.7216e-06
-0.0011983750000000002 | -0.7310719217748732 | -0.03342565029011082 | -0.6976462714847624 | 417431.6822139228 | -1.6713e-06
-0.0011981250000000002 | -0.7314073165861734 | -0.03409683464367034 | -0.697310481942503 | 409017.72216087533 | -1.7048e-06
-0.0011978750000000002 | -0.7304011321522712 | -0.034096834643670644 | -0.6963042975086006 | 408427.5298779705 | -1.7048e-06
-0.0011976250000000001 | -0.7300657373409704 | -0.03510361117401107 | -0.6949621261669593 | 395949.07926821726 | -1.7552e-06
-0.001197375 | -0.7297303425296696 | -0.034432426820450786 | -0.6952979157092188 | 403862.2774600678 | -1.7216e-06
-0.001197125 | -0.7283887632844664 | -0.03476801899723093 | -0.6936207442872355 | 398999.2897452561 | -1.7384e-06
-0.001196875 | -0.7287241580957672 | -0.03543920335079106 | -0.6932849547449761 | 391253.1260268868 | -1.772e-06
-0.0011966250000000002 | -0.7283887632844666 | -0.03510361117401122 | -0.6932851521104554 | 394993.63679354195 | -1.7552e-06
-0.0011963750000000002 | -0.7273825788505641 | -0.0337612424668905 | -0.6936213363836736 | 410897.9917216642 | -1.6881e-06
-0.0011961250000000001 | -0.7280533684731657 | -0.03510361117401107 | -0.6929497572991546 | 394802.5482986089 | -1.7552e-06
-0.001195875 | -0.7273825788505641 | -0.034096834643670644 | -0.6932857442068935 | 406656.9530292674 | -1.7048e-06
-0.001195625 | -0.7263763944166618 | -0.034432426820450786 | -0.691943967596211 | 401914.14401568583 | -1.7216e-06
-0.001195375 | -0.726040999605361 | -0.03443242682045063 | -0.6916085727849103 | 401719.3306712495 | -1.7216e-06
-0.001195125 | -0.7257056047940599 | -0.0340968346436708 | -0.6916087701503891 | 405673.2992244303 | -1.7048e-06
-0.0011948750000000002 | -0.725034815171459 | -0.03443242682045063 | -0.6906023883510083 | 401134.890637935 | -1.7216e-06
-0.0011946250000000002 | -0.7246994203601579 | -0.034432426820450786 | -0.6902669935397071 | 400940.0772934948 | -1.7216e-06
-0.0011943750000000001 | -0.7246994203601579 | -0.034432426820450786 | -0.6902669935397071 | 400940.0772934948 | -1.7216e-06
-0.001194125 | -0.7250348151714586 | -0.03510361117401107 | -0.6899312039974476 | 393082.75184419635 | -1.7552e-06
-0.001193875 | -0.7246994203601579 | -0.03476801899723093 | -0.689931401362927 | 396877.02737269906 | -1.7384e-06
-0.001193625 | -0.7236932359262552 | -0.034768018997230775 | -0.6889252169290245 | 396298.22854382155 | -1.7384e-06
-0.001193375 | -0.7230224463036539 | -0.034432426820450786 | -0.6885900194832031 | 399966.0105713037 | -1.7216e-06
-0.0011931250000000002 | -0.7226870514923532 | -0.034432426820450786 | -0.6882546246719025 | 399771.1972268656 | -1.7216e-06
-0.0011928750000000001 | -0.7220162618697517 | -0.034096834643670644 | -0.687919427226081 | 403509.2608537952 | -1.7048e-06
-0.0011926250000000001 | -0.7216808670584509 | -0.034096834643670644 | -0.6875840324147803 | 403312.53009282827 | -1.7048e-06
-0.001192375 | -0.7210100774358493 | -0.034096834643670644 | -0.6869132427921787 | 402919.06857089425 | -1.7048e-06
-0.001192125 | -0.7203392878132477 | -0.03342565029011036 | -0.6869136375231374 | 411009.88705453806 | -1.6713e-06
-0.0011918750000000002 | -0.7200038930019471 | -0.03409683464367034 | -0.6859070583582768 | 402328.8762879972 | -1.7048e-06
-0.0011916250000000002 | -0.7196684981906463 | -0.034096834643670644 | -0.6855716635469756 | 402132.14552702627 | -1.7048e-06
-0.0011913750000000002 | -0.7186623137567438 | -0.03342565029011036 | -0.6852366634666335 | 410006.4815608834 | -1.6713e-06
-0.0011911250000000001 | -0.7193331033793454 | -0.034096834643670644 | -0.6852362687356748 | 401935.4147660592 | -1.7048e-06
-0.001190875 | -0.7193331033793454 | -0.034432426820450786 | -0.6849006765588946 | 397823.06378248363 | -1.7216e-06
-0.001190625 | -0.7186623137567438 | -0.0337612424668905 | -0.6849010712898533 | 405732.14801649126 | -1.6881e-06
-0.001190375 | -0.7179915241341424 | -0.033761242466890655 | -0.6842302816672517 | 405334.77542378375 | -1.6881e-06
-0.0011901250000000002 | -0.718326918945443 | -0.03409683464367049 | -0.6842300843017725 | 401345.2224831599 | -1.7048e-06
-0.0011898750000000002 | -0.7169853397002399 | -0.0337612424668905 | -0.6832240972333494 | 404738.7165347272 | -1.6881e-06
-0.0011896250000000001 | -0.7163145500776383 | -0.03309005811333022 | -0.6832244919643081 | 412948.4992890197 | -1.6545e-06
-0.0011893750000000001 | -0.7156437604550367 | -0.0337612424668905 | -0.6818825179881463 | 403943.97134931595 | -1.6881e-06
-0.001189125 | -0.715308365643736 | -0.034096834643670644 | -0.6812115310000654 | 399574.645634455 | -1.7048e-06
-0.001188875 | -0.7149729708324353 | -0.03342565029011036 | -0.6815473205423249 | 407798.989474843 | -1.6713e-06
-0.001188625 | -0.7146375760211341 | -0.03309005811333037 | -0.6815475179078038 | 411934.9174749509 | -1.6545e-06
-0.0011883750000000002 | -0.7139667863985332 | -0.03342565029011021 | -0.6805411361084229 | 407196.9461786523 | -1.6713e-06
-0.0011881250000000002 | -0.7132959967759314 | -0.03275446593655008 | -0.6805415308393813 | 415541.2163688971 | -1.6377e-06
-0.0011878750000000001 | -0.7132959967759314 | -0.03275446593655008 | -0.6805415308393813 | 415541.2163688971 | -1.6377e-06
-0.001187625 | -0.7126252071533298 | -0.032418873759769935 | -0.6802063333935598 | 419636.0048988864 | -1.6209e-06
-0.001187375 | -0.7116190227194275 | -0.03309005811333022 | -0.6785289646060972 | 410110.47020963323 | -1.6545e-06
-0.001187125 | -0.7112836279081267 | -0.03241887375977024 | -0.6788647541483566 | 418808.35168973985 | -1.6209e-06
-0.001186875 | -0.7116190227194269 | -0.03309005811333022 | -0.6785289646060967 | 410110.4702096329 | -1.6545e-06
-0.0011866250000000002 | -0.7102774434742243 | -0.03309005811333022 | -0.6771873853608941 | 409299.6047583799 | -1.6545e-06
-0.0011863750000000001 | -0.7099420486629235 | -0.03309005811333022 | -0.6768519905495933 | 409096.8883955666 | -1.6545e-06
-0.0011861250000000001 | -0.7099420486629235 | -0.03309005811333022 | -0.6768519905495933 | 409096.8883955666 | -1.6545e-06
-0.001185875 | -0.709271259040322 | -0.03275446593655008 | -0.6765167931037719 | 413083.69638160383 | -1.6377e-06
-0.001185625 | -0.7089358642290212 | -0.032418873759769935 | -0.6765169904692513 | 417359.9585737443 | -1.6209e-06
-0.0011853750000000002 | -0.7079296797951192 | -0.032418873759769935 | -0.6755108060353493 | 416739.21866688755 | -1.6209e-06
-0.0011851250000000002 | -0.7079296797951188 | -0.032754465936549924 | -0.6751752138585688 | 412264.5230525081 | -1.6377e-06
-0.0011848750000000002 | -0.7072588901725173 | -0.032418873759769935 | -0.6748400164127474 | 416325.392062316 | -1.6209e-06
-0.0011846250000000001 | -0.7065881005499157 | -0.032418873759769935 | -0.6741692267901458 | 415911.5654577447 | -1.6209e-06
-0.001184375 | -0.7065881005499157 | -0.032418873759769935 | -0.6741692267901458 | 415911.5654577447 | -1.6209e-06
-0.001184125 | -0.7052465213047125 | -0.03275446593655008 | -0.6724920553681625 | 410626.17639431055 | -1.6377e-06
-0.001183875 | -0.7049111264934115 | -0.032083281582989794 | -0.6728278449104217 | 419425.82660693146 | -1.6042e-06
-0.0011836250000000002 | -0.7042403368708106 | -0.032083281582989794 | -0.6721570552878208 | 419007.6713625149 | -1.6042e-06
-0.0011833750000000002 | -0.7032341524369079 | -0.03174768940620965 | -0.6714864630306983 | 423014.3834652481 | -1.5874e-06
-0.0011831250000000001 | -0.7025633628143063 | -0.03141209722942951 | -0.6711512655848768 | 427320.25224733196 | -1.5706e-06
-0.0011828750000000001 | -0.7025633628143063 | -0.032083281582989794 | -0.6704800812313165 | 417962.28325147246 | -1.6042e-06
-0.001182625 | -0.7022279680030056 | -0.032083281582989794 | -0.6701446864200158 | 417753.20562926406 | -1.6042e-06
-0.001182375 | -0.701557178380404 | -0.032418873759769935 | -0.6691383046206341 | 412807.86592345993 | -1.6209e-06
-0.001182125 | -0.7022279680030051 | -0.03241887375976978 | -0.6698090942432353 | 413221.69252803305 | -1.6209e-06
-0.0011818750000000002 | -0.7012217835691037 | -0.032083281582989946 | -0.6691385019861138 | 417125.97276263696 | -1.6042e-06
-0.0011816250000000002 | -0.7012217835691033 | -0.03275446593655008 | -0.6684673176325532 | 408168.65640701744 | -1.6377e-06
-0.0011813750000000001 | -0.7005509939465017 | -0.032418873759769935 | -0.6681321201867317 | 412187.126016603 | -1.6209e-06
-0.001181125 | -0.7002155991352008 | -0.032083281582989794 | -0.668132317552211 | 416498.73989601334 | -1.6042e-06
-0.001180875 | -0.7002155991352008 | -0.032418873759769935 | -0.6677967253754309 | 411980.2127143173 | -1.6209e-06
-0.001180625 | -0.699209414701298 | -0.03208328158298964 | -0.6671261331183084 | 415871.5070293898 | -1.6042e-06
-0.001180375 | -0.6982032302673958 | -0.03174768940620965 | -0.6664555408611862 | 419845.0679883694 | -1.5874e-06
-0.0011801250000000002 | -0.6975324406447949 | -0.03174768940620965 | -0.6657847512385853 | 419422.49259145255 | -1.5874e-06
-0.0011798750000000002 | -0.6965262562108923 | -0.03141209722942951 | -0.6651141589814628 | 423476.4422913651 | -1.5706e-06
-0.0011796250000000001 | -0.6958554665882907 | -0.031076505052649372 | -0.6647789615356413 | 427833.79946321656 | -1.5538e-06
-0.001179375 | -0.6951846769656891 | -0.03074091287586923 | -0.6644437640898199 | 432286.29336599173 | -1.537e-06
-0.001179125 | -0.6951846769656891 | -0.03174768940620965 | -0.6634369875594794 | 417943.47870224237 | -1.5874e-06
-0.001178875 | -0.6945138873430876 | -0.030740912875869383 | -0.6637729744672183 | 431849.87846490304 | -1.537e-06
-0.0011786250000000002 | -0.6945138873430876 | -0.03107650505264922 | -0.6634373822904384 | 426970.39526578394 | -1.5538e-06
-0.0011783750000000002 | -0.6945138873430876 | -0.03141209722942951 | -0.6631017901136581 | 422195.1723060428 | -1.5706e-06
-0.0011781250000000001 | -0.6935077029091852 | -0.031076505052649372 | -0.6624311978565358 | 426322.8421177055 | -1.5538e-06
-0.001177875 | -0.6928369132865837 | -0.03040532069908909 | -0.6624315925874946 | 435733.99481186224 | -1.5203e-06
-0.001177625 | -0.6928369132865837 | -0.03074091287586923 | -0.6620960004107145 | 430758.84121218894 | -1.537e-06
-0.001177375 | -0.6925015184752824 | -0.03107650505264922 | -0.6614250134226332 | 425675.2889696313 | -1.5538e-06
-0.0011771250000000002 | -0.691495334041381 | -0.030740912875869383 | -0.6607544211655116 | 429886.011410014 | -1.537e-06
-0.0011768750000000002 | -0.6911599392300799 | -0.03074091287586923 | -0.6604190263542107 | 429667.80395947286 | -1.537e-06
-0.0011766250000000002 | -0.6904891496074782 | -0.031076505052649372 | -0.6594126445548288 | 424380.1826734772 | -1.5538e-06
-0.0011763750000000001 | -0.689147570362275 | -0.03074091287586923 | -0.6584066574864058 | 428358.55925621314 | -1.537e-06
-0.001176125 | -0.6888121755509743 | -0.03074091287586923 | -0.6580712626751051 | 428140.35180567 | -1.537e-06
-0.001175875 | -0.687805991117072 | -0.030069728522308947 | -0.657736262594763 | 437474.0278129108 | -1.5035e-06
-0.001175625 | -0.6878059911170719 | -0.03040532069908924 | -0.6574006704179826 | 432424.7567878305 | -1.5203e-06
-0.0011753750000000002 | -0.6874705963057712 | -0.030740912875869077 | -0.6567296834299022 | 427267.52200349927 | -1.537e-06
-0.0011751250000000002 | -0.6871352014944704 | -0.030069728522308947 | -0.6570654729721614 | 437027.87172466813 | -1.5035e-06
-0.0011748750000000001 | -0.6867998066831696 | -0.03040532069908909 | -0.6563944859840806 | 431762.90918302693 | -1.5203e-06
-0.001174625 | -0.6854582274379665 | -0.029398544168748663 | -0.6560596832692178 | 446321.2052293559 | -1.4699e-06
-0.001174375 | -0.6844520430040641 | -0.02906295199196852 | -0.6553890910120956 | 451013.43538207054 | -1.4531e-06
-0.001174125 | -0.6847874378153648 | -0.029734136345529263 | -0.6550533014698355 | 440606.913116767 | -1.4867e-06
-0.001173875 | -0.684452043004064 | -0.030740912875869077 | -0.6537111301281949 | 425303.6549486099 | -1.537e-06
-0.0011736250000000002 | -0.6841166481927634 | -0.03040532069908924 | -0.6537113274936742 | 429997.98223687575 | -1.5203e-06
-0.0011733750000000002 | -0.6834458585701618 | -0.030069728522308947 | -0.6533761300478529 | 434574.0132393337 | -1.5035e-06
-0.0011731250000000001 | -0.6834458585701618 | -0.031076505052649372 | -0.6523693535175125 | 419847.31063694425 | -1.5538e-06
-0.001172875 | -0.6821042793249587 | -0.030069728522308947 | -0.6520345508026497 | 433681.70106284844 | -1.5035e-06
-0.001172625 | -0.6810980948910563 | -0.029398544168748663 | -0.6516995507223077 | 443354.98178517254 | -1.4699e-06
-0.001172375 | -0.681098094891056 | -0.030069728522308947 | -0.6510283663687471 | 433012.4669304843 | -1.5035e-06
-0.0011721250000000002 | -0.6804273052684551 | -0.030069728522308947 | -0.6503575767461461 | 432566.310842242 | -1.5035e-06
-0.0011718750000000002 | -0.6797565156458532 | -0.029398544168748663 | -0.6503579714771045 | 442442.29764850065 | -1.4699e-06
-0.0011716250000000001 | -0.6784149364006501 | -0.02872735981518838 | -0.6496875765854617 | 452312.764392617 | -1.4364e-06
-0.001171375 | -0.6780795415893492 | -0.02872735981518838 | -0.6493521817741609 | 452079.26238375955 | -1.4364e-06
-0.001171125 | -0.6777441467780485 | -0.028391767638408238 | -0.6493523791396403 | 457423.0019135545 | -1.4196e-06
-0.001170875 | -0.6770733571554461 | -0.028727359815188227 | -0.648345997340258 | 451378.7563571893 | -1.4364e-06
-0.0011706250000000002 | -0.6753963830989438 | -0.02839176763840839 | -0.6470046154605353 | 455769.1678099446 | -1.4196e-06
-0.0011703750000000002 | -0.675396383098943 | -0.028727359815188227 | -0.6466690232837548 | 450211.2463129029 | -1.4364e-06
-0.0011701250000000002 | -0.6747255934763414 | -0.028391767638408238 | -0.6463338258379332 | 455296.64378034434 | -1.4196e-06
-0.0011698750000000001 | -0.6750609882876423 | -0.03040532069908909 | -0.6446556675885532 | 424041.35379362496 | -1.5203e-06
-0.001169625 | -0.67405480385374 | -0.029398544168748663 | -0.6446562596849913 | 438563.3900676455 | -1.4699e-06
-0.001169375 | -0.6737194090424391 | -0.02906295199196852 | -0.6446564570504706 | 443627.65160856326 | -1.4531e-06
-0.001169125 | -0.6740548038537396 | -0.029398544168748205 | -0.6446562596849914 | 438563.3900676527 | -1.4699e-06
-0.0011688750000000002 | -0.6733840142311387 | -0.028391767638408696 | -0.64499224659273 | 454351.59572113276 | -1.4196e-06
-0.0011686250000000002 | -0.672377829797236 | -0.02872735981518838 | -0.6436504699820477 | 448109.72823318397 | -1.4364e-06
-0.0011683750000000001 | -0.6713716453633337 | -0.028391767638408238 | -0.6429798777249255 | 452934.0236323332 | -1.4196e-06
-0.0011681250000000001 | -0.6710362505520329 | -0.028391767638408238 | -0.6426444829136246 | 452697.761617532 | -1.4196e-06
-0.001167875 | -0.6696946713068298 | -0.028056175461628096 | -0.6416384958452017 | 457395.55394694384 | -1.4028e-06
-0.001167625 | -0.669359276495529 | -0.027720583284847954 | -0.641638693210681 | 462933.0390471258 | -1.386e-06
-0.001167375 | -0.6693592764955286 | -0.028391767638408238 | -0.6409675088571204 | 451516.4515435262 | -1.4196e-06
-0.0011671250000000002 | -0.6686884868729277 | -0.028391767638408238 | -0.6402967192345195 | 451043.92751392437 | -1.4196e-06
-0.0011668750000000002 | -0.667682302439025 | -0.027720583284847954 | -0.6399617191541771 | 461723.12651442626 | -1.386e-06
-0.0011666250000000001 | -0.6666761180051227 | -0.027384991108067813 | -0.6392911268970549 | 466891.6081617534 | -1.3692e-06
-0.001166375 | -0.667682302439025 | -0.02872735981518838 | -0.6389549426238367 | 444840.70010918035 | -1.4364e-06
-0.001166125 | -0.6660053283825211 | -0.028056175461628096 | -0.637949152920893 | 454765.58541872835 | -1.4028e-06
-0.001165875 | -0.66566993357122 | -0.027384991108068118 | -0.6382849424631518 | 466156.7644439378 | -1.3692e-06
-0.001165625 | -0.664663749137318 | -0.028056175461627943 | -0.63660757367569 | 453809.2332266525 | -1.4028e-06
-0.0011653750000000002 | -0.6643283543260172 | -0.027720583284847954 | -0.6366077710411693 | 459303.3014490272 | -1.386e-06
-0.0011651250000000001 | -0.6636575647034156 | -0.027720583284847954 | -0.6359369814185677 | 458819.3364359474 | -1.386e-06
-0.0011648750000000001 | -0.6629867750808142 | -0.028056175461628096 | -0.6349305996191861 | 452613.79298655206 | -1.4028e-06
-0.001164625 | -0.661645195835611 | -0.027384991108067813 | -0.6342602047275432 | 463217.3895727033 | -1.3692e-06
-0.001164375 | -0.6613098010243103 | -0.027384991108067813 | -0.6339248099162424 | 462972.44166676665 | -1.3692e-06
-0.0011641250000000002 | -0.6613098010243103 | -0.0277205832848478 | -0.6335892177394624 | 457125.45889017085 | -1.386e-06
-0.0011638750000000002 | -0.660639011401709 | -0.027384991108067965 | -0.633254020293641 | 462482.54585489084 | -1.3692e-06
-0.0011636250000000002 | -0.6596328269678063 | -0.027720583284847954 | -0.6319122436829584 | 455915.54635746864 | -1.386e-06
-0.0011633750000000001 | -0.6596328269678063 | -0.027384991108067813 | -0.6322478358597385 | 461747.7021370833 | -1.3692e-06
-0.001163125 | -0.6582912477226032 | -0.027720583284847954 | -0.6305706644377552 | 454947.61633130896 | -1.386e-06
-0.001162875 | -0.6569496684774001 | -0.027720583284847954 | -0.6292290851925522 | 453979.68630514946 | -1.386e-06
-0.001162625 | -0.6556080892321974 | -0.02704939893128813 | -0.6285586903009093 | 464748.73020106467 | -1.3525e-06
-0.0011623750000000002 | -0.6566142736660988 | -0.028056175461627638 | -0.6285580982044712 | 448071.1200741875 | -1.4028e-06
-0.0011621250000000002 | -0.6559434840434977 | -0.02704939893128767 | -0.62889408511221 | 464996.717087696 | -1.3525e-06
-0.0011618750000000001 | -0.6549372996095953 | -0.026378214577727387 | -0.628559085031868 | 476574.3967846829 | -1.3189e-06
-0.0011616250000000001 | -0.6549372996095953 | -0.02704939893128767 | -0.6278879006783077 | 464252.7564278246 | -1.3525e-06
-0.001161375 | -0.6532603255530914 | -0.02704939893128767 | -0.6262109266218038 | 463012.82199470553 | -1.3525e-06
-0.001161125 | -0.6529249307417907 | -0.027384991108067813 | -0.6255399396337229 | 456848.7440183498 | -1.3692e-06
-0.001160875 | -0.6519187463078884 | -0.026713806754507987 | -0.6252049395533804 | 468076.26131223456 | -1.3357e-06
-0.0011606250000000002 | -0.6519187463078884 | -0.027720583284847496 | -0.6241981630230409 | 450349.9487070589 | -1.386e-06
-0.0011603750000000002 | -0.6509125618739859 | -0.02671380675450753 | -0.6241987551194784 | 467322.9546471544 | -1.3357e-06
-0.0011601250000000001 | -0.6509125618739859 | -0.026378214577727387 | -0.6245343472962586 | 473522.83488025615 | -1.3189e-06
-0.001159875 | -0.6495709826287829 | -0.026378214577727387 | -0.6231927680510555 | 472505.6475787806 | -1.3189e-06
-0.001159625 | -0.6489001930061813 | -0.02704939893128767 | -0.6218507940748936 | 459788.9924685959 | -1.3525e-06
-0.001159375 | -0.6485647981948802 | -0.02671380675450753 | -0.6218509914403727 | 465565.2390952819 | -1.3357e-06
-0.001159125 | -0.6478940085722785 | -0.02671380675450753 | -0.621180201817771 | 465063.0346518897 | -1.3357e-06
-0.0011588750000000002 | -0.6468878241383766 | -0.02671380675450753 | -0.6201740173838691 | 464309.72798680194 | -1.3357e-06
-0.0011586250000000001 | -0.6458816397044743 | -0.026042622400947246 | -0.6198390173035271 | 476018.8953021734 | -1.3021e-06
-0.0011583750000000001 | -0.6465524293270758 | -0.02671380675450753 | -0.6198386225725683 | 464058.62576510577 | -1.3357e-06
-0.001158125 | -0.6458816397044743 | -0.02671380675450753 | -0.6191678329499668 | 463556.4213217138 | -1.3357e-06
-0.001157875 | -0.6452108500818727 | -0.02671380675450753 | -0.6184970433273652 | 463054.21687832166 | -1.3357e-06
-0.0011576250000000002 | -0.6445400604592715 | -0.02637821457772754 | -0.6181618458815439 | 468691.1951982446 | -1.3189e-06
-0.0011573750000000002 | -0.6438692708366699 | -0.02570703022416741 | -0.6181622406125025 | 480928.55162348767 | -1.2854e-06
-0.0011571250000000002 | -0.6425276915914665 | -0.025707030224167104 | -0.6168206613672994 | 479884.80659849074 | -1.2854e-06
-0.0011568750000000001 | -0.6415215071575641 | -0.02503584587060682 | -0.6164856612869573 | 492482.3906275429 | -1.2518e-06
-0.001156625 | -0.6415215071575641 | -0.025371438047386962 | -0.6161500691101771 | 485703.70190241165 | -1.2686e-06
-0.001156375 | -0.640179927912361 | -0.025371438047386962 | -0.614808489864974 | 484646.1510905914 | -1.2686e-06
-0.001156125 | -0.6395091382897594 | -0.024700253693827137 | -0.6148088845959323 | 497815.8461178722 | -1.235e-06
-0.0011558750000000002 | -0.6395091382897594 | -0.025707030224166646 | -0.6138021080655928 | 477536.38029224443 | -1.2854e-06
-0.0011556250000000002 | -0.6391737434784588 | -0.025707030224167104 | -0.6134667132542917 | 477275.44403598475 | -1.2854e-06
-0.0011553750000000002 | -0.6385029538558571 | -0.025371438047386962 | -0.6131315158084701 | 483324.212575816 | -1.2686e-06
-0.0011551250000000001 | -0.6378321642332555 | -0.02503584587060682 | -0.6127963183626487 | 489535.14215559093 | -1.2518e-06
-0.001154875 | -0.6374967694219548 | -0.025707030224167104 | -0.6117897391977877 | 475970.7627547315 | -1.2854e-06
-0.001154625 | -0.6361551901767516 | -0.025371438047386962 | -0.6107837521293646 | 481473.49865513045 | -1.2686e-06
-0.001154375 | -0.6361551901767512 | -0.02570703022416695 | -0.6104481599525842 | 474927.0177297316 | -1.2854e-06
-0.0011541250000000002 | -0.6351490057428497 | -0.025371438047387115 | -0.6097775676954627 | 480680.3355462627 | -1.2686e-06
-0.0011538750000000002 | -0.6344782161202477 | -0.025707030224167104 | -0.6087711858960806 | 473622.33644847595 | -1.2854e-06
-0.0011536250000000001 | -0.6334720316863454 | -0.02503584587060682 | -0.6084361858157386 | 486052.0303251022 | -1.2518e-06
-0.001153375 | -0.6338074264976461 | -0.02503584587060682 | -0.6087715806270393 | 486319.9620043705 | -1.2518e-06
-0.001153125 | -0.632465847252443 | -0.02503584587060682 | -0.6074300013818362 | 485248.23528729717 | -1.2518e-06
-0.001152875 | -0.6307888731959388 | -0.024029069340266242 | -0.6067598038556726 | 505021.4764988062 | -1.2015e-06
-0.001152625 | -0.6301180835733371 | -0.0236934771634861 | -0.606424606409851 | 511891.6081632872 | -1.1847e-06
-0.0011523750000000002 | -0.6291118991394357 | -0.023357884986706264 | -0.6057540141527294 | 518671.97265290405 | -1.1679e-06
-0.0011521250000000002 | -0.6284411095168336 | -0.024029069340266395 | -0.6044120401765672 | 503067.3736196115 | -1.2015e-06
-0.0011518750000000001 | -0.6270995302716306 | -0.02302229280992597 | -0.6040772374617046 | 524775.9138926937 | -1.1511e-06
-0.001151625 | -0.6270995302716306 | -0.02335788498670611 | -0.6037416452849245 | 516948.8980946156 | -1.1679e-06
-0.001151375 | -0.626428740649029 | -0.024364661517046537 | -0.6020640791319825 | 494210.91174260987 | -1.2182e-06
-0.001151125 | -0.625757951026427 | -0.023693477163486253 | -0.6020644738629407 | 508211.1584624441 | -1.1847e-06
-0.0011508750000000002 | -0.6247517665925255 | -0.023693477163486253 | -0.6010582894290393 | 507361.82391609735 | -1.1847e-06
-0.0011506250000000002 | -0.6244163717812242 | -0.02503584587060682 | -0.5993805259106174 | 478817.87498485635 | -1.2518e-06
-0.0011503750000000001 | -0.6237455821586227 | -0.024029069340266395 | -0.5997165128183564 | 499159.1678612283 | -1.2015e-06
-0.001150125 | -0.6237455821586227 | -0.024029069340266395 | -0.5997165128183564 | 499159.1678612283 | -1.2015e-06
-0.001149875 | -0.6237455821586227 | -0.024364661517046537 | -0.5993809206415762 | 492008.41162699857 | -1.2182e-06
-0.001149625 | -0.6220686081021187 | -0.024029069340266395 | -0.5980395387618523 | 497763.380090377 | -1.2015e-06
-0.0011493750000000002 | -0.6217332132908181 | -0.024029069340266395 | -0.5977041439505517 | 497484.22253620694 | -1.2015e-06
-0.0011491250000000002 | -0.6213978184795174 | -0.024029069340266395 | -0.597368749139251 | 497205.06498203677 | -1.2015e-06
-0.0011488750000000002 | -0.6190500548004118 | -0.02335788498670611 | -0.5956921698137057 | 510056.5998614493 | -1.1679e-06
-0.0011486250000000001 | -0.6180438703665094 | -0.022351108456365686 | -0.5956927619101438 | 533031.9640057834 | -1.1176e-06
-0.001148375 | -0.6177084755552087 | -0.022686700633145828 | -0.5950217749220629 | 524555.5839465888 | -1.1343e-06
-0.001148125 | -0.6170376859326071 | -0.023693477163486253 | -0.5933442087691209 | 500850.2590607654 | -1.1847e-06
-0.001147875 | -0.6160315014987044 | -0.02302229280992597 | -0.5930092086887785 | 515160.86046226026 | -1.1511e-06
-0.0011476250000000002 | -0.6153607118761035 | -0.02302229280992597 | -0.5923384190661776 | 514578.1299513255 | -1.1511e-06
-0.0011473750000000002 | -0.6153607118761032 | -0.02335788498670611 | -0.5920028268893971 | 506897.6298379148 | -1.1679e-06
-0.0011471250000000001 | -0.6143545274422009 | -0.02335788498670611 | -0.5909966424554948 | 506036.092558769 | -1.1679e-06
-0.001146875 | -0.6120067637630954 | -0.022351108456365686 | -0.5896556553067297 | 527629.8993921202 | -1.1176e-06
-0.001146625 | -0.6123421585743961 | -0.022351108456365686 | -0.5899910501180304 | 527930.0140928791 | -1.1176e-06
-0.001146375 | -0.6113359741404935 | -0.022686700633145523 | -0.588649273507348 | 518937.75390796585 | -1.1343e-06
-0.001146125 | -0.6106651845178921 | -0.022015516279585545 | -0.5886496682383066 | 534758.904367959 | -1.1008e-06
-0.0011458750000000002 | -0.6103297897065916 | -0.022015516279585545 | -0.588314273427006 | 534454.2148871027 | -1.1008e-06
-0.0011456250000000002 | -0.6096590000839899 | -0.022015516279585545 | -0.5876434838044043 | 533844.8359253895 | -1.1008e-06
-0.0011453750000000001 | -0.6083174208387868 | -0.022015516279585545 | -0.5863019045592013 | 532626.0780019634 | -1.1008e-06
-0.001145125 | -0.6083174208387868 | -0.021679924102805403 | -0.5866374967359814 | 541180.3970845728 | -1.084e-06
-0.001144875 | -0.6066404467822829 | -0.022351108456365686 | -0.5842893383259172 | 522828.06417997513 | -1.1176e-06
-0.001144625 | -0.6063050519709817 | -0.022686700633145828 | -0.5836183513378359 | 514502.6249300924 | -1.1343e-06
-0.001144375 | -0.60563426234838 | -0.022686700633145523 | -0.5829475617152345 | 513911.2743997176 | -1.1343e-06
-0.0011441250000000002 | -0.6046280779144781 | -0.022015516279585545 | -0.5826125616348926 | 529274.4937125414 | -1.1008e-06
-0.0011438750000000001 | -0.6042926831031774 | -0.022686700633145828 | -0.5816059824700316 | 512728.5733389464 | -1.1343e-06
-0.0011436250000000001 | -0.6032864986692751 | -0.02302229280992597 | -0.5802642058593491 | 504088.98075448896 | -1.1511e-06
-0.001143375 | -0.6029511038579742 | -0.022686700633145828 | -0.5802644032248284 | 511545.87227818207 | -1.1343e-06
-0.001143125 | -0.6019449194240719 | -0.022351108456365686 | -0.5795938109677062 | 518626.45836934814 | -1.1176e-06
-0.0011428750000000002 | -0.6012741298014707 | -0.023022292809925664 | -0.5782518369915449 | 502340.7892216903 | -1.1511e-06
-0.0011426250000000002 | -0.6002679453675684 | -0.02235110845636599 | -0.5779168369112024 | 517125.88486554613 | -1.1176e-06
-0.0011423750000000002 | -0.5992617609336657 | -0.02134433192602526 | -0.5779174290076404 | 541518.404989741 | -1.0672e-06
-0.0011421250000000001 | -0.5992617609336657 | -0.022351108456365686 | -0.5769106524773 | 516225.5407632757 | -1.1176e-06
-0.001141875 | -0.5982555764997634 | -0.022015516279585545 | -0.5762400602201778 | 523485.39357626723 | -1.1008e-06
-0.001141625 | -0.5979201816884625 | -0.02134433192602526 | -0.5765758497624373 | 540261.3225475707 | -1.0672e-06
-0.001141375 | -0.5969139972545601 | -0.022351108456365534 | -0.5745628887981945 | 514124.7378579657 | -1.1176e-06
-0.0011411250000000002 | -0.5965786024432596 | -0.022015516279585697 | -0.5745630861636739 | 521961.9461719809 | -1.1008e-06
-0.0011408750000000002 | -0.5959078128206579 | -0.02134433192602526 | -0.5745634808946326 | 538375.6988843152 | -1.0672e-06
-0.0011406250000000001 | -0.5945662335754547 | -0.02134433192602526 | -0.5732219016494294 | 537118.6164421448 | -1.0672e-06
-0.0011403750000000001 | -0.594230838764154 | -0.022015516279585545 | -0.5722153224845684 | 519829.1198059887 | -1.1008e-06
-0.001140125 | -0.5932246543302516 | -0.02134433192602526 | -0.5718803224042264 | 535861.5339999745 | -1.0672e-06
-0.001139875 | -0.5918830750850484 | -0.02100873974924512 | -0.5708743353358033 | 543463.665264658 | -1.0504e-06
-0.001139625 | -0.5912122854624465 | -0.021679924102805097 | -0.5695323613596415 | 525400.6966619885 | -1.084e-06
-0.0011393750000000002 | -0.5905414958398457 | -0.021008739749245425 | -0.5695327560906003 | 542186.5022732328 | -1.0504e-06
-0.0011391250000000002 | -0.589535311405943 | -0.020001963218904694 | -0.5695333481870383 | 569477.447742478 | -1.0001e-06
-0.0011388750000000001 | -0.5891999165946422 | -0.02100873974924512 | -0.5681911768453971 | 540909.3392818227 | -1.0504e-06
-0.001138625 | -0.5888645217833415 | -0.02134433192602526 | -0.5675201898573162 | 531776.0160629209 | -1.0672e-06
-0.001138375 | -0.5885291269720406 | -0.021679924102805403 | -0.5668492028692352 | 522925.4495368685 | -1.084e-06
-0.001138125 | -0.5881937321607393 | -0.022015516279585545 | -0.5661782158811538 | 514344.70915057044 | -1.1008e-06
-0.001137875 | -0.5868521529155359 | -0.02201551627958524 | -0.5648366366359507 | 513125.9512271517 | -1.1008e-06
-0.0011376250000000002 | -0.5851751788590328 | -0.02134433192602526 | -0.5638308469330076 | 528319.0393469523 | -1.0672e-06
-0.0011373750000000001 | -0.5848397840477321 | -0.02100873974924512 | -0.563831044298487 | 536758.5595597151 | -1.0504e-06
-0.0011371250000000001 | -0.5845043892364313 | -0.02100873974924512 | -0.5634956494871862 | 536439.2688118607 | -1.0504e-06
-0.001136875 | -0.5831628099912282 | -0.020001963218904694 | -0.5631608467723235 | 563105.5717971289 | -1.0001e-06
-0.001136625 | -0.5824920203686266 | -0.020337555395684836 | -0.5621544649729417 | 552824.0282922284 | -1.0169e-06
-0.0011363750000000002 | -0.5818212307460253 | -0.021008739749244814 | -0.5608124909967804 | 533884.9428290337 | -1.0504e-06
-0.0011361250000000002 | -0.5801442566895219 | -0.02033755539568514 | -0.5598067012938367 | 550515.23194632 | -1.0169e-06
-0.0011358750000000002 | -0.5798088618782203 | -0.020337555395684836 | -0.5594713064825355 | 550185.4038969133 | -1.0169e-06
-0.0011356250000000001 | -0.5791380722556188 | -0.020337555395684836 | -0.5588005168599339 | 549525.7477980845 | -1.0169e-06
-0.001135375 | -0.5781318878217164 | -0.020001963218904694 | -0.5581299246028117 | 558075.1434192217 | -1.0001e-06
-0.001135125 | -0.5767903085765134 | -0.019666371042124552 | -0.5571239375343888 | 566575.2327575356 | -9.8332e-07
-0.001134875 | -0.5757841241426109 | -0.019666371042125163 | -0.5561177531004858 | 565551.9789688586 | -9.8332e-07
-0.0011346250000000002 | -0.5757841241426109 | -0.02100873974924451 | -0.5547753843933664 | 528137.7093676623 | -1.0504e-06
-0.0011343750000000002 | -0.5751133345200095 | -0.020337555395684836 | -0.5547757791243246 | 545567.811205112 | -1.0169e-06
-0.0011341250000000002 | -0.5747779397087086 | -0.020337555395684836 | -0.5544403843130238 | 545237.9831556976 | -1.0169e-06
-0.0011338750000000001 | -0.5737717552748063 | -0.02100873974924512 | -0.5527630155255612 | 526221.9648805187 | -1.0504e-06
-0.001133625 | -0.5731009656522047 | -0.020673147572464978 | -0.5524278180797397 | 534439.9696691863 | -1.0337e-06
-0.001133375 | -0.5720947812183024 | -0.019666371042124552 | -0.5524284101761778 | 561800.0484104557 | -9.8332e-07
-0.001133125 | -0.5720947812183019 | -0.020001963218904847 | -0.5520928179993971 | 552038.6293657284 | -1.0001e-06
-0.0011328750000000002 | -0.5710885967844005 | -0.020337555395684683 | -0.5507510413887158 | 541609.8746121442 | -1.0169e-06
-0.0011326250000000002 | -0.5697470175391969 | -0.020001963218904694 | -0.5497450543202922 | 549691.0961227097 | -1.0001e-06
-0.0011323750000000001 | -0.5694116227278961 | -0.01933077886534441 | -0.5500808438625517 | 569124.3458883271 | -9.6654e-07
-0.001132125 | -0.5677346486713922 | -0.019666371042124552 | -0.5480682776292677 | 557365.9486595958 | -9.8332e-07
-0.001131875 | -0.5660576746148883 | -0.019666371042124552 | -0.5463913035727638 | 555660.5256784958 | -9.8332e-07
-0.001131625 | -0.5657222798035872 | -0.01899518668856442 | -0.5467270931150229 | 575648.0334506703 | -9.4976e-07
-0.001131375 | -0.5650514901809855 | -0.019330778865344563 | -0.545720711315641 | 564613.267905089 | -9.6654e-07
-0.0011311250000000002 | -0.5640453057470841 | -0.0196663710421244 | -0.5443789347049597 | 553614.0181011808 | -9.8332e-07
-0.0011308750000000002 | -0.5627037265018805 | -0.018659594511784127 | -0.5440441319900964 | 583125.3531758316 | -9.3298e-07
-0.0011306250000000001 | -0.5627037265018805 | -0.020001963218904694 | -0.5427017632829758 | 542648.4963936397 | -1.0001e-06
-0.001130375 | -0.5613621472566773 | -0.020001963218904694 | -0.5413601840377726 | 541307.0488261976 | -1.0001e-06
-0.001130125 | -0.560355962822775 | -0.018659594511784127 | -0.5416963683109909 | 580608.9387086009 | -9.3298e-07
-0.001129875 | -0.5600205680114737 | -0.018659594511784127 | -0.5413609734996896 | 580249.4509275674 | -9.3298e-07
-0.0011296250000000002 | -0.5586789887662716 | -0.018659594511784127 | -0.5400193942544875 | 578811.499803437 | -9.3298e-07
-0.0011293750000000002 | -0.5580081991436695 | -0.017988410158223844 | -0.5400197889854457 | 600408.5788966318 | -8.9942e-07
-0.0011291250000000001 | -0.5576728043323688 | -0.018324002335003985 | -0.5393488019973648 | 588680.1279948074 | -9.162e-07
-0.001128875 | -0.5566666198984664 | -0.018324002335003985 | -0.5383426175634625 | 587581.9132974864 | -9.162e-07
-0.001128625 | -0.5563312250871657 | -0.017652817981443702 | -0.538678407105722 | 610303.0209363403 | -8.8264e-07
-0.001128375 | -0.5549896458419625 | -0.017988410158223538 | -0.537001235683739 | 597052.469851812 | -8.9942e-07
-0.0011281250000000002 | -0.5549896458419625 | -0.017317225804663865 | -0.5376724200372986 | 620968.307628689 | -8.6586e-07
-0.0011278750000000002 | -0.5539834614080607 | -0.01765281798144355 | -0.5363306434266171 | 607643.0901745005 | -8.8264e-07
-0.0011276250000000002 | -0.5529772769741579 | -0.017652817981443702 | -0.5353244589927142 | 606503.119847989 | -8.8264e-07
-0.0011273750000000001 | -0.5519710925402554 | -0.01698163362788342 | -0.534989458912372 | 630080.0860924625 | -8.4908e-07
-0.001127125 | -0.5516356977289547 | -0.017988410158223844 | -0.5336472875707309 | 593323.4598019891 | -8.9942e-07
-0.001126875 | -0.5499587236724508 | -0.01731722580466356 | -0.5326414978677873 | 615157.9980256952 | -8.6586e-07
-0.001126625 | -0.5499587236724504 | -0.017988410158223996 | -0.5319703135142264 | 591458.9547770775 | -8.9942e-07
-0.0011263750000000002 | -0.5489525392385489 | -0.018324002335003833 | -0.5306285369035451 | 579162.2672846972 | -9.162e-07
-0.0011261250000000002 | -0.5482817496159469 | -0.018324002335003985 | -0.5299577472809429 | 578430.1241531442 | -9.162e-07
-0.0011258750000000001 | -0.5469401703707437 | -0.017652817981443702 | -0.5292873523893 | 599663.2978889564 | -8.8264e-07
-0.001125625 | -0.5469401703707437 | -0.018324002335003985 | -0.5286161680357397 | 576965.8378900493 | -9.162e-07
-0.001125375 | -0.5455985911255407 | -0.017988410158223844 | -0.5276101809673168 | 586611.2417123277 | -8.9942e-07
-0.001125125 | -0.5439216170690363 | -0.017317225804663255 | -0.5266043912643731 | 608185.6265021008 | -8.6586e-07
-0.001124875 | -0.5429154326351344 | -0.01664604145110404 | -0.5262693911840304 | 632305.755971944 | -8.323e-07
-0.0011246250000000002 | -0.5429154326351344 | -0.018324002335003222 | -0.5245914303001312 | 572572.9791007923 | -9.162e-07
-0.0011243750000000002 | -0.5402322741447282 | -0.01731722580466356 | -0.5229150483400646 | 603924.7327932199 | -8.6586e-07
-0.0011241250000000001 | -0.5398968793334273 | -0.01698163362788342 | -0.5229152457055439 | 615859.7661027502 | -8.4908e-07
-0.001123875 | -0.538890694899525 | -0.016646041451103277 | -0.5222446534484217 | 627470.0864857069 | -8.323e-07
-0.001123625 | -0.5378845104656227 | -0.016646041451103277 | -0.5212384690145194 | 626261.1691141409 | -8.323e-07
-0.001123375 | -0.5382199052769229 | -0.016981633627883113 | -0.5212382716490397 | 613884.7216597457 | -8.4908e-07
-0.001123125 | -0.5368783260317205 | -0.01631044927432344 | -0.5205678767573971 | 638324.3870258022 | -8.1552e-07
-0.0011228750000000002 | -0.5372137208430211 | -0.01698163362788342 | -0.5202320872151377 | 612699.6949939252 | -8.4908e-07
-0.0011226250000000001 | -0.535872141597818 | -0.016646041451103277 | -0.5192261001467148 | 623843.3343710089 | -8.323e-07
-0.0011223750000000001 | -0.5348659571639156 | -0.016646041451103277 | -0.5182199157128123 | 622634.4169994427 | -8.323e-07
-0.001122125 | -0.5341951675413141 | -0.01731722580466356 | -0.5168779417366506 | 596952.3612696145 | -8.6586e-07
-0.001121875 | -0.5328535882961108 | -0.017317225804663407 | -0.5155363624914474 | 595402.9453754852 | -8.6586e-07
-0.0011216250000000002 | -0.5325181934848103 | -0.01698163362788357 | -0.5155365598569268 | 607169.5705534762 | -8.4908e-07
-0.0011213750000000002 | -0.5315120090509082 | -0.01664604145110343 | -0.5148659675998049 | 618604.6924275507 | -8.323e-07
-0.0011211250000000002 | -0.5301704298057047 | -0.01698163362788342 | -0.5131887961778213 | 604404.5083332597 | -8.4908e-07
-0.0011208750000000001 | -0.5288288505605016 | -0.016310449274323135 | -0.5125184012861784 | 628454.0574771474 | -8.1552e-07
-0.001120625 | -0.5281580609379 | -0.015303672743982711 | -0.5128543881939173 | 670237.0035919225 | -7.6518e-07
-0.001120375 | -0.5274872713152985 | -0.015974857097542993 | -0.5115124142177555 | 640396.8575048205 | -7.9874e-07
-0.001120125 | -0.5264810868813956 | -0.01631044927432283 | -0.5101706376070728 | 625575.2113587984 | -8.1552e-07
-0.0011198750000000002 | -0.5254749024474942 | -0.015639264920763157 | -0.509835637526731 | 651994.3745563878 | -7.8196e-07
-0.0011196250000000002 | -0.5248041128248926 | -0.01597485709754284 | -0.5088292557273497 | 637037.6305971651 | -7.9874e-07
-0.0011193750000000001 | -0.5231271387683883 | -0.015974857097542993 | -0.5071522816708454 | 634938.1137798694 | -7.9874e-07
-0.0011191250000000001 | -0.5227917439570875 | -0.016310449274323135 | -0.5064812946827644 | 621051.3103156476 | -8.1552e-07
-0.001118875 | -0.5224563491457868 | -0.016310449274323135 | -0.5061458998714636 | 620640.0465844533 | -8.1552e-07
-0.001118625 | -0.5221209543344856 | -0.017652817981443854 | -0.5044681363530418 | 571544.029835151 | -8.8264e-07
-0.001118375 | -0.5214501647118839 | -0.017988410158223233 | -0.5034617545536606 | 559762.369353702 | -8.9942e-07
-0.0011181250000000002 | -0.5201085854666818 | -0.016646041451103887 | -0.503462544015578 | 604903.6288831206 | -8.323e-07
-0.0011178750000000002 | -0.5191024010327789 | -0.016646041451103277 | -0.5024563595816757 | 603694.7115115752 | -8.323e-07
-0.0011176250000000001 | -0.5184316114101774 | -0.01698163362788342 | -0.5014499777822939 | 590579.1972321504 | -8.4908e-07
-0.001117375 | -0.517425426976275 | -0.016310449274323135 | -0.5011149777019519 | 614471.0906165368 | -8.1552e-07
-0.001117125 | -0.5160838477310719 | -0.01563926492076285 | -0.500444582810309 | 639984.7887299531 | -7.8196e-07
-0.001116875 | -0.5157484529197703 | -0.0156392649207627 | -0.5001091879990077 | 639555.8749504428 | -7.8196e-07
-0.0011166250000000002 | -0.514071478863268 | -0.015303672743982864 | -0.4987678061192851 | 651827.5899690706 | -7.6518e-07
-0.0011163750000000002 | -0.5127298996180646 | -0.014632488390422733 | -0.4980974112276419 | 680810.2599331738 | -7.3162e-07
-0.0011161250000000001 | -0.5117237151841617 | -0.014632488390422428 | -0.4970912267937393 | 679434.9853974341 | -7.3162e-07
-0.0011158750000000001 | -0.511388320372861 | -0.01496808056720257 | -0.4964202398056584 | 663305.141333076 | -7.484e-07
-0.001115625 | -0.5100467411276578 | -0.014632488390422428 | -0.4954142527372354 | 677142.8611711793 | -7.3162e-07
-0.001115375 | -0.5093759515050558 | -0.01496808056720257 | -0.4944078709378532 | 660616.2610070112 | -7.484e-07
-0.001115125 | -0.5083697670711538 | -0.01496808056720257 | -0.49340168650395116 | 659271.8208439795 | -7.484e-07
-0.0011148750000000002 | -0.5080343722598533 | -0.01496808056720257 | -0.49306629169265076 | 658823.6741229694 | -7.484e-07
-0.0011146250000000002 | -0.5076989774485523 | -0.015303672743982711 | -0.4923953047045696 | 643499.521901598 | -7.6518e-07
-0.0011143750000000001 | -0.50669279301465 | -0.016310449274323135 | -0.49038234374032685 | 601310.6512183149 | -8.1552e-07
-0.001114125 | -0.5053512137694469 | -0.015303672743982711 | -0.4900475410254642 | 640431.2862977905 | -7.6518e-07
-0.001113875 | -0.5050158189581461 | -0.01496808056720257 | -0.4900477383909435 | 654790.3536338728 | -7.484e-07
-0.001113625 | -0.5033388449016417 | -0.014968080567202722 | -0.488370764334439 | 652549.6200288121 | -7.484e-07
-0.0011133750000000002 | -0.5023326604677403 | -0.015303672743982559 | -0.48702898772375774 | 636486.4119500449 | -7.6518e-07
-0.0011131250000000002 | -0.5016618708451386 | -0.014968080567202722 | -0.48669379027793586 | 650308.8864237596 | -7.484e-07
-0.0011128750000000001 | -0.5006556864112359 | -0.015303672743982711 | -0.4853520136672532 | 634294.815090175 | -7.6518e-07
-0.0011126250000000001 | -0.4999848967886344 | -0.015303672743982711 | -0.4846812240446517 | 633418.1763462299 | -7.6518e-07
-0.001112375 | -0.4983079227321305 | -0.014296896213642286 | -0.4840110265184882 | 677085.4586698875 | -7.1484e-07
-0.001112125 | -0.49696634348692736 | -0.014296896213642286 | -0.4826694472732851 | 675208.7167181302 | -7.1484e-07
-0.001111875 | -0.496295553864325 | -0.013961304036861992 | -0.48233424982746304 | 690958.7364532101 | -6.9807e-07
-0.0011116250000000002 | -0.49461857980782264 | -0.013625711860082155 | -0.4809928679477405 | 706007.6902944879 | -6.8129e-07
-0.0011113750000000002 | -0.49361239537391954 | -0.01329011968330186 | -0.4803222756906177 | 722826.1101276766 | -6.6451e-07
-0.0011111250000000001 | -0.49260621094001716 | -0.01329011968330186 | -0.4793160912567153 | 721311.9259700025 | -6.6451e-07
-0.001110875 | -0.49193542131741563 | -0.013625711860082003 | -0.47830970945733364 | 702069.3147909485 | -6.8129e-07
-0.001110625 | -0.4922708161287164 | -0.01329011968330186 | -0.4789806964454146 | 720807.1979174446 | -6.6451e-07
-0.001110375 | -0.4912646316948136 | -0.013625711860082155 | -0.47763891983473145 | 701084.7209150535 | -6.8129e-07
-0.001110125 | -0.4902584472609111 | -0.013961304036861992 | -0.47629714322404915 | 682310.3944538179 | -6.9807e-07
-0.0011098750000000002 | -0.4889168680157092 | -0.013625711860082155 | -0.47529115615562706 | 697638.6423494521 | -6.8129e-07
-0.0011096250000000002 | -0.4885814732044078 | -0.013961304036862144 | -0.4746201691675457 | 679908.0772317573 | -6.9807e-07
-0.0011093750000000001 | -0.4879106835818062 | -0.014632488390422428 | -0.4732781951913838 | 646886.8213846171 | -7.3162e-07
-0.001109125 | -0.4865691043366031 | -0.014296896213642286 | -0.47227220812296083 | 660663.966592011 | -7.1484e-07
-0.001108875 | -0.4852275250914 | -0.013625711860082003 | -0.471601813231318 | 692223.3760320832 | -6.8129e-07
-0.001108625 | -0.48455673546879785 | -0.014632488390422428 | -0.46992424707837543 | 642302.5729321069 | -7.3162e-07
-0.0011083750000000002 | -0.4832151562235959 | -0.014632488390422428 | -0.4685826678331735 | 640468.8735511047 | -7.3162e-07
-0.0011081250000000002 | -0.48187357697839217 | -0.013625711860082003 | -0.4682478651183102 | 687300.4066526506 | -6.8129e-07
-0.0011078750000000001 | -0.48120278735579064 | -0.014296896213642286 | -0.46690589114214837 | 653156.9987849819 | -7.1484e-07
-0.001107625 | -0.48053199773318905 | -0.01329011968330186 | -0.4672418780498872 | 703141.7160779148 | -6.6451e-07
-0.001107375 | -0.47952581329928673 | -0.012954527506521719 | -0.466571285792765 | 720321.5795525978 | -6.4773e-07
-0.001107125 | -0.47885502367668487 | -0.013290119683302013 | -0.46556490399338285 | 700618.0758151163 | -6.6451e-07
-0.0011068750000000002 | -0.4781842340540839 | -0.01362571186008185 | -0.46455852219400207 | 681885.1403352831 | -6.8129e-07
-0.0011066250000000002 | -0.4771780496201817 | -0.013625711860082003 | -0.4635523377600997 | 680408.2495214455 | -6.8129e-07
-0.0011063750000000002 | -0.4758364703749781 | -0.01329011968330186 | -0.46254635069167627 | 696075.5233421029 | -6.6451e-07
-0.0011061250000000001 | -0.474494891129775 | -0.013625711860082003 | -0.460869179269693 | 676469.8740178987 | -6.8129e-07
-0.001105875 | -0.474494891129775 | -0.013961304036862144 | -0.46053358709291287 | 659728.6125665086 | -6.9807e-07
-0.001105625 | -0.4728179170732711 | -0.012618935329741577 | -0.4601989817435295 | 729378.4613649398 | -6.3095e-07
-0.001105375 | -0.4724825222619697 | -0.012618935329741577 | -0.4598635869322281 | 728846.8874998913 | -6.3095e-07
-0.0011051250000000002 | -0.4711409430167678 | -0.012618935329741577 | -0.4585220076870262 | 726720.592039703 | -6.3095e-07
-0.0011048750000000002 | -0.47013475858286485 | -0.012618935329741577 | -0.4575158232531233 | 725125.8704445595 | -6.3095e-07
-0.0011046250000000001 | -0.46946396896026327 | -0.012618935329741577 | -0.4568450336305217 | 724062.7227144644 | -6.3095e-07
-0.001104375 | -0.4691285741489625 | -0.013625711860082003 | -0.4555028622888805 | 668593.1230108063 | -6.8129e-07
-0.001104125 | -0.4671162052811578 | -0.012954527506521719 | -0.4541616777746361 | 701162.8599283097 | -6.4773e-07
-0.001103875 | -0.46678081046985676 | -0.012283343152961741 | -0.454497467316895 | 740022.4216764765 | -6.1417e-07
-0.001103625 | -0.466110020847255 | -0.012954527506521719 | -0.4531554933407333 | 699609.4502290423 | -6.4773e-07
-0.0011033750000000002 | -0.46510383641335357 | -0.012954527506521719 | -0.45214930890683186 | 698056.0405297772 | -6.4773e-07
-0.0011031250000000002 | -0.46376225716815 | -0.012283343152961436 | -0.4514789140151886 | 735107.5491306125 | -6.1417e-07
-0.0011028750000000001 | -0.46443304679075154 | -0.012954527506521719 | -0.45147851928422983 | 697020.4340635985 | -6.4773e-07
-0.001102625 | -0.4627560727342476 | -0.011947750976181294 | -0.45080832175806634 | 754632.9391310303 | -5.9739e-07
-0.001102375 | -0.4614144934890445 | -0.01127656662262101 | -0.4501379268664235 | 798359.8943377645 | -5.6383e-07
-0.001102125 | -0.4604083090551414 | -0.011276566622621163 | -0.4491317424325203 | 796575.3362048116 | -5.6383e-07
-0.0011018750000000002 | -0.45873133499863905 | -0.011612158799401 | -0.447119176199238 | 770087.946476072 | -5.8061e-07
-0.0011016250000000002 | -0.45772515056473595 | -0.011612158799401152 | -0.4461129917653348 | 768354.9621941808 | -5.8061e-07
-0.0011013750000000001 | -0.45671896613083357 | -0.010940974445840869 | -0.4457779916849927 | 814878.0419726726 | -5.4705e-07
-0.001101125 | -0.45571278169693125 | -0.011947750976181294 | -0.44376503072074996 | 742842.7854002442 | -5.9739e-07
-0.001100875 | -0.45437120245172813 | -0.011612158799401152 | -0.442759043652327 | 762578.3479212503 | -5.8061e-07
-0.001100625 | -0.4526942283952244 | -0.010269790092281043 | -0.44242443830294337 | 861603.6634195265 | -5.1349e-07
-0.0011003750000000002 | -0.45302962320652485 | -0.011276566622620552 | -0.4417530565839043 | 783488.5765632933 | -5.6383e-07
-0.0011001250000000002 | -0.4520234387726231 | -0.01127656662262101 | -0.4407468721500021 | 781704.018430318 | -5.6383e-07
-0.0010998750000000002 | -0.4503464647161187 | -0.010605382269060727 | -0.439741082447058 | 829279.0797931398 | -5.3027e-07
-0.0010996250000000001 | -0.4496756750935172 | -0.010605382269060727 | -0.4390702928244565 | 828014.0813129654 | -5.3027e-07
-0.001099375 | -0.4483340958483141 | -0.011612158799401152 | -0.43672193704891293 | 752180.4422299755 | -5.8061e-07
-0.001099125 | -0.4476633062257125 | -0.011612158799401152 | -0.43605114742631135 | 751025.1193753892 | -5.8061e-07
-0.001098875 | -0.4469925166031109 | -0.011276566622621468 | -0.43571594998048946 | 772781.2277655835 | -5.6383e-07
-0.0010986250000000002 | -0.4469925166031109 | -0.012283343152960978 | -0.4347091734501499 | 707802.7016535186 | -6.1417e-07
-0.0010983750000000002 | -0.445315542546607 | -0.01127656662262101 | -0.434038975923986 | 769806.9642107118 | -5.6383e-07
-0.0010981250000000001 | -0.445315542546607 | -0.01127656662262101 | -0.434038975923986 | 769806.9642107118 | -5.6383e-07
-0.0010978750000000001 | -0.44330317367880234 | -0.010940974445840869 | -0.4323621992329615 | 790354.0975681939 | -5.4705e-07
-0.001097625 | -0.44263238405620076 | -0.01127656662262101 | -0.43135581743357976 | 765048.1425228699 | -5.6383e-07
-0.001097375 | -0.4402846203770953 | -0.01060538226906088 | -0.42967923810803443 | 810304.102590511 | -5.3027e-07
-0.001097125 | -0.44028462037709454 | -0.010940974445840716 | -0.42934364593125385 | 784836.2100771962 | -5.4705e-07
-0.0010968750000000002 | -0.4386076463205922 | -0.01060538226906088 | -0.4280022640515313 | 807141.6063900762 | -5.3027e-07
-0.0010966250000000002 | -0.4372660670753883 | -0.009934197915500443 | -0.42733186915988786 | 860324.8552016808 | -4.9671e-07
-0.0010963750000000001 | -0.4369306722640875 | -0.010605382269060727 | -0.4263252899950268 | 803979.1101896501 | -5.3027e-07
-0.001096125 | -0.4359244878301851 | -0.01127656662262101 | -0.4246479212075641 | 753151.0883032646 | -5.6383e-07
-0.001095875 | -0.4349183033962828 | -0.010940974445840869 | -0.42397732895044193 | 775026.6323153946 | -5.4705e-07
-0.001095625 | -0.4325705397171775 | -0.009598605738720607 | -0.4229719339784569 | 881319.5280481131 | -4.7993e-07
-0.0010953750000000002 | -0.4329059345284779 | -0.01026979009228028 | -0.4226361444361977 | 823066.7630760844 | -5.1349e-07
-0.0010951250000000002 | -0.4318997500945762 | -0.010940974445840563 | -0.4209587756487357 | 769508.7448244111 | -5.4705e-07
-0.0010948750000000001 | -0.43156435528327497 | -0.01127656662262101 | -0.42028778866065397 | 745418.0030605212 | -5.6383e-07
-0.0010946250000000001 | -0.43055817084937265 | -0.010605382269060727 | -0.41995278858031193 | 791961.6246279926 | -5.3027e-07
-0.001094375 | -0.4295519864154703 | -0.010940974445840869 | -0.41861101196962947 | 765217.054553603 | -5.4705e-07
-0.001094125 | -0.4285458019815675 | -0.010605382269060574 | -0.41794041971250695 | 788166.6291874802 | -5.3027e-07
-0.001093875 | -0.42753961754766545 | -0.010269790092280738 | -0.41726982745538477 | 812616.0782371294 | -5.1349e-07
-0.0010936250000000002 | -0.427204222736365 | -0.010605382269060574 | -0.4165988404673044 | 785636.6322271323 | -5.3027e-07
-0.0010933750000000002 | -0.4261980383024625 | -0.010269790092280585 | -0.41592824821018193 | 810003.4070274124 | -5.1349e-07
-0.0010931250000000001 | -0.4255272486798609 | -0.010940974445840869 | -0.41458627423402006 | 757859.8712322593 | -5.4705e-07
-0.001092875 | -0.4231794850007555 | -0.009934197915500443 | -0.41324528708525504 | 831965.0778055543 | -4.9671e-07
-0.001092625 | -0.4218379057555523 | -0.009598605738720302 | -0.412239300016832 | 858956.6260730536 | -4.7993e-07
-0.001092375 | -0.4198255368877472 | -0.009263013561940007 | -0.4105625233258072 | 886455.6239294136 | -4.6315e-07
-0.0010921250000000002 | -0.4188193524538457 | -0.00892742138516017 | -0.40989193106868554 | 918276.2040336506 | -4.4637e-07
-0.0010918750000000002 | -0.418148562831244 | -0.009598605738719996 | -0.40854995709252406 | 851269.3785191483 | -4.7993e-07
-0.0010916250000000001 | -0.4168069835860406 | -0.009598605738720302 | -0.40720837784732034 | 848474.0157722321 | -4.7993e-07
-0.0010913750000000001 | -0.41580079915213825 | -0.008927421385160018 | -0.40687337776697824 | 911513.7736039225 | -4.4637e-07
-0.001091125 | -0.41580079915213825 | -0.010269790092280585 | -0.40553100905985767 | 789755.205152012 | -5.1349e-07
-0.001090875 | -0.415465404340837 | -0.011276566622620552 | -0.40418883771821645 | 716865.0729335007 | -5.6383e-07
-0.001090625 | -0.4144592199069345 | -0.010269790092280127 | -0.4041894298146544 | 787142.5339423214 | -5.1349e-07
-0.0010903750000000002 | -0.4131176406617326 | -0.009263013561940618 | -0.40385462709979203 | 871972.4405006393 | -4.6315e-07
-0.0010901250000000002 | -0.4121114562278297 | -0.009598605738720302 | -0.4025128504891094 | 838690.246158132 | -4.7993e-07
-0.0010898750000000001 | -0.4107698769826265 | -0.00926301356194016 | -0.40150686342068637 | 866903.3263006253 | -4.6315e-07
-0.001089625 | -0.4097636925487242 | -0.008256237031599735 | -0.40150745551712447 | 972616.1058128636 | -4.1281e-07
-0.001089375 | -0.4094282977374234 | -0.00926301356194016 | -0.40016528417548325 | 864006.689614881 | -4.6315e-07
-0.001089125 | -0.4080867184922195 | -0.008927421385159713 | -0.39915929710705983 | 894232.0069501678 | -4.4637e-07
-0.001088875 | -0.4064097444357156 | -0.008256237031599735 | -0.39815350740411587 | 964491.4647683494 | -4.1281e-07
-0.0010886250000000002 | -0.40473277037921324 | -0.008256237031599735 | -0.3964765333476135 | 960429.1442460972 | -4.1281e-07
-0.0010883750000000001 | -0.40473277037921246 | -0.008927421385160018 | -0.39580534899405245 | 886718.1953615331 | -4.4637e-07
-0.0010881250000000001 | -0.40406198075661093 | -0.00926301356194016 | -0.3947989671946708 | 852420.1428719041 | -4.6315e-07
-0.001087875 | -0.4020496118888062 | -0.007920644854819593 | -0.39412896703398664 | 995194.139512934 | -3.9603e-07
-0.001087625 | -0.40137882226620464 | -0.008927421385160018 | -0.39245140088104463 | 879204.3837729302 | -4.4637e-07
-0.001087375 | -0.4000372430210011 | -0.008591829208379724 | -0.3914454138126214 | 911203.8992368232 | -4.2959e-07
-0.0010871250000000002 | -0.39903105858709964 | -0.008256237031599887 | -0.39077482155549975 | 946617.2544704085 | -4.1281e-07
-0.0010868750000000002 | -0.3990310585870992 | -0.008591829208379876 | -0.39043922937871933 | 908861.7101417982 | -4.2959e-07
-0.0010866250000000001 | -0.3973540845305953 | -0.008256237031599735 | -0.38909784749899556 | 942554.9339481685 | -4.1281e-07
-0.001086375 | -0.3970186897192945 | -0.008591829208379876 | -0.38842686051091463 | 904177.3319517802 | -4.2959e-07
-0.001086125 | -0.3956771104740914 | -0.008927421385160018 | -0.38674968908893137 | 866430.9040723054 | -4.4637e-07
-0.001085875 | -0.394000136417587 | -0.008256237031599735 | -0.3857438993859873 | 934430.2929036552 | -4.1281e-07
-0.0010856250000000002 | -0.3929939519836856 | -0.008256237031599735 | -0.38473771495208586 | 931992.900590304 | -4.1281e-07
-0.0010853750000000002 | -0.3919877675497832 | -0.007920644854819745 | -0.38406712269496346 | 969787.510321858 | -3.9603e-07
-0.0010851250000000002 | -0.39064618830457964 | -0.007920644854819593 | -0.38272554344976006 | 966399.9597630674 | -3.9603e-07
-0.0010848750000000001 | -0.3899753986819781 | -0.007920644854819593 | -0.38205475382715853 | 964706.1844836635 | -3.9603e-07
-0.001084625 | -0.3882984246254742 | -0.00724946050125931 | -0.3810489641242149 | 1051247.7833571823 | -3.6247e-07
-0.001084375 | -0.3876276350028726 | -0.007920644854819593 | -0.37970699014805304 | 958777.9710057498 | -3.9603e-07
-0.001084125 | -0.3862860557576692 | -0.007920644854819593 | -0.37836541090284964 | 955390.4204469412 | -3.9603e-07
-0.0010838750000000002 | -0.3856152661350682 | -0.007920644854819593 | -0.3776946212802486 | 953696.6451675388 | -3.9603e-07
-0.0010836250000000002 | -0.383938292078564 | -0.007920644854819593 | -0.3760176472237444 | 949462.2069690282 | -3.9603e-07
-0.0010833750000000001 | -0.38326750245596247 | -0.008256237031599735 | -0.37501126542436275 | 908431.4415612175 | -4.1281e-07
-0.001083125 | -0.38192592321075935 | -0.007920644854819593 | -0.3740052783559398 | 944380.8811308165 | -3.9603e-07
-0.001082875 | -0.38159052839945856 | -0.008591829208379876 | -0.3729986991910787 | 868263.7658283093 | -4.2959e-07
-0.001082625 | -0.3809197387768567 | -0.008591829208379876 | -0.37232790956847683 | 866702.306431636 | -4.2959e-07
-0.001082375 | -0.38024894915425456 | -0.008591829208379418 | -0.37165711994587514 | 865140.8470350151 | -4.2959e-07
-0.0010821250000000002 | -0.37823658028645163 | -0.00758505267803991 | -0.37065152760841175 | 977320.9055792509 | -3.7925e-07
-0.0010818750000000002 | -0.37756579066384915 | -0.007585052678039452 | -0.3699807379858097 | 975552.1911060493 | -3.7925e-07
-0.0010816250000000001 | -0.37622421141864604 | -0.007920644854819593 | -0.36830356656382646 | 929983.7912558832 | -3.9603e-07
-0.001081375 | -0.37622421141864604 | -0.007920644854819593 | -0.36830356656382646 | 929983.7912558832 | -3.9603e-07
-0.001081125 | -0.3745472373621421 | -0.006578276147699027 | -0.3679689612144431 | 1118739.7821332042 | -3.2891e-07
-0.001080875 | -0.3738764477395398 | -0.006913868324479016 | -0.36696257941506083 | 1061526.0869687248 | -3.4569e-07
-0.0010806250000000002 | -0.37219947368303746 | -0.006578276147699179 | -0.3656211975353383 | 1111601.852297485 | -3.2891e-07
-0.0010803750000000002 | -0.37085789443783357 | -0.005907091794138743 | -0.36495080264369484 | 1235636.1314913505 | -2.9535e-07
-0.0010801250000000001 | -0.36951631519263045 | -0.0069138683244791685 | -0.3626024468681513 | 1048913.371937747 | -3.4569e-07
-0.001079875 | -0.36884552557002886 | -0.006578276147699027 | -0.36226724942232985 | 1101404.809675085 | -3.2891e-07
-0.001079625 | -0.36716855151352495 | -0.006242683970918885 | -0.3609258675426061 | 1156316.3191471954 | -3.1213e-07
-0.001079375 | -0.3654915774570212 | -0.0059070917941395065 | -0.3595844856628817 | 1217467.0656705895 | -2.9535e-07
-0.0010791250000000002 | -0.36582697226832167 | -0.007585052678038689 | -0.358241919590283 | 944599.6878242542 | -3.7925e-07
-0.0010788750000000002 | -0.36482078783441996 | -0.007585052678039452 | -0.3572357351563805 | 941946.6161142525 | -3.7925e-07
-0.0010786250000000002 | -0.36347920858921634 | -0.006578276147699027 | -0.3569009324415173 | 1085089.5414792078 | -3.2891e-07
-0.0010783750000000001 | -0.3631438137779156 | -0.007920644854819593 | -0.355223168923096 | 896955.1733075068 | -3.9603e-07
-0.001078125 | -0.3621376293440132 | -0.0069138683244791685 | -0.35522376101953407 | 1027568.7772699766 | -3.4569e-07
-0.001077875 | -0.3607960500988101 | -0.006242683970918885 | -0.35455336612789123 | 1135900.416486094 | -3.1213e-07
-0.001077625 | -0.3604606552875087 | -0.006913868324478863 | -0.3535467869630299 | 1022717.7330273506 | -3.4569e-07
-0.0010773750000000002 | -0.3591190760423068 | -0.00624268397091919 | -0.3528763920713876 | 1130527.8105225973 | -3.1213e-07
-0.0010771250000000002 | -0.3577774967971031 | -0.006242683970918885 | -0.3515348128261842 | 1126229.7257518882 | -3.1213e-07
-0.0010768750000000001 | -0.35677131236320075 | -0.006578276147699027 | -0.35019303621550174 | 1064695.4562343617 | -3.2891e-07
-0.001076625 | -0.35475894349539605 | -0.006242683970918885 | -0.3485162595244772 | 1116559.0350176822 | -3.1213e-07
-0.001076375 | -0.35408815387279446 | -0.0055714996173586015 | -0.3485166542554359 | 1251069.4721026097 | -2.7857e-07
-0.001076125 | -0.35308196943889186 | -0.005235907440578918 | -0.3478460619983129 | 1328694.4658435662 | -2.618e-07
-0.001075875 | -0.35241117981628994 | -0.006242683970918427 | -0.3461684958453715 | 1109037.386668952 | -3.1213e-07
-0.0010756250000000002 | -0.35106960057108805 | -0.005235907440578918 | -0.34583369313050916 | 1321007.6650716204 | -2.618e-07
-0.0010753750000000002 | -0.3500634161371851 | -0.005907091794138743 | -0.3441563243430464 | 1165231.001436383 | -2.9535e-07
-0.0010751250000000001 | -0.3497280213258843 | -0.006578276147699027 | -0.3431497451781853 | 1043281.6667272731 | -3.2891e-07
-0.001074875 | -0.3490572317032828 | -0.006578276147699027 | -0.3424789555555838 | 1041242.2582027885 | -3.2891e-07
-0.001074625 | -0.3480510472693804 | -0.00724946050125931 | -0.3408015867681211 | 940212.2729240891 | -3.6247e-07
-0.001074375 | -0.3470448628354775 | -0.006578276147699027 | -0.34046658668777846 | 1035124.0326293329 | -3.2891e-07
-0.0010741250000000002 | -0.3457032835902756 | -0.006578276147699027 | -0.33912500744257656 | 1031045.2155803674 | -3.2891e-07
-0.0010738750000000002 | -0.34402630953377183 | -0.00523590744057907 | -0.3387904020931928 | 1294103.8623697746 | -2.618e-07
-0.0010736250000000001 | -0.34369091472247026 | -0.005907091794138743 | -0.33778382292833153 | 1143655.2357743767 | -2.9535e-07
-0.0010733750000000001 | -0.34201394066596635 | -0.006242683970918885 | -0.3357712566950475 | 1075727.2296954799 | -3.1213e-07
-0.001073125 | -0.34067236142076324 | -0.005907091794138743 | -0.3347652696266245 | 1133435.1362502687 | -2.9535e-07
-0.001072875 | -0.33899538736425905 | -0.005571499617358907 | -0.3334238877469001 | 1196891.0011518844 | -2.7857e-07
-0.0010726250000000002 | -0.338324597741658 | -0.00624268397091858 | -0.3320819137707395 | 1063907.4965759553 | -3.1213e-07
-0.0010723750000000002 | -0.3366476236851546 | -0.006578276147698874 | -0.3300693475374557 | 1003513.2004998504 | -3.2891e-07
-0.0010721250000000002 | -0.3359768340625523 | -0.006578276147699027 | -0.3293985579148533 | 1001473.7919753385 | -3.2891e-07
-0.0010718750000000001 | -0.3353060444399507 | -0.005907091794138743 | -0.329398952645812 | 1115266.0704296317 | -2.9535e-07
-0.001071625 | -0.3346352548173492 | -0.006242683970918885 | -0.3283925708464303 | 1052087.7634563101 | -3.1213e-07
-0.001071375 | -0.3326228859495445 | -0.005907091794138743 | -0.32671579415540575 | 1106181.5375193134 | -2.9535e-07
-0.001071125 | -0.3316167015156417 | -0.004900315263798623 | -0.32671638625184307 | 1333450.4768110851 | -2.4502e-07
-0.0010708750000000002 | -0.3306105170817402 | -0.005571499617358296 | -0.32503901746438196 | 1166791.8506238735 | -2.7857e-07
-0.0010706250000000002 | -0.32926893783653727 | -0.005235907440578612 | -0.32403303039595865 | 1237733.9900422334 | -2.618e-07
-0.0010703750000000001 | -0.32826275340263433 | -0.004900315263798318 | -0.32336243813883603 | 1319761.7734014618 | -2.4502e-07
-0.0010701250000000001 | -0.32792735859133354 | -0.006242683970918885 | -0.32168467462041467 | 1030597.3396025193 | -3.1213e-07
-0.001069875 | -0.3269211741574312 | -0.005907091794138743 | -0.3210140823632925 | 1086876.905084887 | -2.9535e-07
-0.001069625 | -0.32524420010092686 | -0.004900315263798471 | -0.3203438848371284 | 1307441.9403326923 | -2.4502e-07
-0.001069375 | -0.3242380156670243 | -0.005235907440578765 | -0.3190021082264456 | 1218516.9881123262 | -2.618e-07
-0.0010691250000000002 | -0.3228964364218224 | -0.005907091794138438 | -0.31698934462768397 | 1073250.1057194755 | -2.9535e-07
-0.0010688750000000002 | -0.3208840675540171 | -0.0055714996173586015 | -0.3153125679366585 | 1131876.8360111471 | -2.7857e-07
-0.0010686250000000001 | -0.3208840675540171 | -0.004900315263798318 | -0.3159837522902188 | 1289646.625900124 | -2.4502e-07
-0.001068375 | -0.3198778831201148 | -0.004900315263798318 | -0.3149775678563165 | 1285540.014877214 | -2.4502e-07
-0.001068125 | -0.31853630387491166 | -0.004900315263798318 | -0.31363598861111336 | 1280064.5335133346 | -2.4502e-07
-0.001067875 | -0.3175301194410089 | -0.004229130910238187 | -0.3133009885307707 | 1481632.965166956 | -2.1146e-07
-0.001067625 | -0.31652393500710607 | -0.004564723087018176 | -0.3119592119200879 | 1366826.4469635976 | -2.2824e-07
-0.0010673750000000002 | -0.3145115661393032 | -0.004564723087018176 | -0.30994684305228504 | 1358009.4001047162 | -2.2824e-07
-0.0010671250000000001 | -0.31316998689409914 | -0.0038935387334578927 | -0.30927644816064126 | 1588665.0645232934 | -1.9468e-07
-0.0010668750000000001 | -0.3124991972714976 | -0.0038935387334578927 | -0.30860565853803973 | 1585219.409202917 | -1.9468e-07
-0.001066625 | -0.31149301283759523 | -0.004900315263798318 | -0.3065926975737969 | 1251318.2563529667 | -2.4502e-07
-0.001066375 | -0.3098160387810912 | -0.004229130910237882 | -0.30558690787085335 | 1445152.2752870542 | -2.1146e-07
-0.001066125 | -0.3094806439697898 | -0.0038935387334578927 | -0.3055871052363319 | 1569713.960261219 | -1.9468e-07
-0.0010658750000000002 | -0.30780366991328745 | -0.0038935387334578927 | -0.30391013117982957 | 1561099.8219602853 | -1.9468e-07
-0.0010656250000000002 | -0.3071328802906851 | -0.004900315263798318 | -0.3022325650268868 | 1233522.9419203578 | -2.4502e-07
-0.0010653750000000001 | -0.30579130104548197 | -0.0038935387334578927 | -0.3018977623120241 | 1550762.8559991517 | -1.9468e-07
-0.001065125 | -0.30411432698897806 | -0.0032223543798976097 | -0.30089197260908046 | 1867528.7515623362 | -1.6112e-07
-0.001064875 | -0.3034435373663765 | -0.0038935387334578927 | -0.29954999863291865 | 1538703.062377834 | -1.9468e-07
-0.001064625 | -0.3010957736872712 | -0.002551170026337479 | -0.2985446036609337 | 2340452.424408056 | -1.2756e-07
-0.0010643750000000002 | -0.30143116849857166 | -0.0028867622031173153 | -0.29854440629545437 | 2068368.5408730144 | -1.4434e-07
-0.0010641250000000002 | -0.3007603788759705 | -0.0038935387334574348 | -0.29686684014251313 | 1524920.441096575 | -1.9468e-07
-0.0010638750000000002 | -0.2990834048194663 | -0.0032223543798976097 | -0.29586105043956873 | 1836303.6187780793 | -1.6112e-07
-0.0010636250000000001 | -0.298077220385564 | -0.0032223543798976097 | -0.2948548660056664 | 1830058.5922212282 | -1.6112e-07
-0.001063375 | -0.2967356411403609 | -0.0032223543798976097 | -0.2935132867604633 | 1821731.8901454264 | -1.6112e-07
-0.001063125 | -0.29572945670645834 | -0.003222354379897915 | -0.29250710232656046 | 1815486.8635884302 | -1.6112e-07
-0.001062875 | -0.2953940618951575 | -0.00389353873345774 | -0.2915005231616997 | 1497355.1985333792 | -1.9468e-07
-0.0010626250000000002 | -0.29472327227255646 | -0.003557946556677904 | -0.2911653257158786 | 1636704.3241242168 | -1.779e-07
-0.0010623750000000002 | -0.29304629821605227 | -0.004564723087018176 | -0.2884815751290341 | 1263960.900276558 | -2.2824e-07
-0.0010621250000000001 | -0.29170471897084915 | -0.0038935387334578927 | -0.2878111802373913 | 1478404.0942712447 | -1.9468e-07
-0.001061875 | -0.29136932415954836 | -0.0032223543798976097 | -0.28814696977965076 | 1788425.081842219 | -1.6112e-07
-0.001061625 | -0.28969235010304445 | -0.002886762203117468 | -0.286805587899927 | 1987039.9272250438 | -1.4434e-07
-0.001061375 | -0.28801537604654026 | -0.002551170026337326 | -0.28546420602020295 | 2237908.1211614837 | -1.2756e-07
-0.001061125 | -0.28734458642393873 | -0.0025511700263376315 | -0.2847934163976011 | 2232649.438943492 | -1.2756e-07
-0.0010608750000000002 | -0.2866737968013377 | -0.0032223543798973043 | -0.28345144242144044 | 1759281.6245771279 | -1.6112e-07
-0.0010606250000000002 | -0.2846614279335327 | -0.002886762203117468 | -0.28177466573041526 | 1952184.807090252 | -1.4434e-07
-0.0010603750000000001 | -0.2836552434996304 | -0.0032223543798976097 | -0.2804328891197328 | 1740546.5449063587 | -1.6112e-07
-0.001060125 | -0.28298445387702886 | -0.0032223543798976097 | -0.27976209949713127 | 1736383.1938684578 | -1.6112e-07
-0.001059875 | -0.28130747982052495 | -0.0032223543798976097 | -0.27808512544062736 | 1725974.8162737056 | -1.6112e-07
-0.001059625 | -0.2799659005753215 | -0.0035579465566772934 | -0.2764079540186442 | 1553749.8926166615 | -1.779e-07
-0.0010593750000000002 | -0.2792951109527205 | -0.0025511700263377837 | -0.27674394092638277 | 2169545.252330078 | -1.2756e-07
-0.0010591250000000002 | -0.2799659005753218 | -0.004564723087018176 | -0.2754011774883036 | 1206650.0956937764 | -2.2824e-07
-0.0010588750000000001 | -0.27795353170751713 | -0.0035579465566777514 | -0.2743955851508394 | 1542437.9246834866 | -1.779e-07
-0.001058625 | -0.2762765576510132 | -0.0038935387334578927 | -0.27238301891755534 | 1399154.021902585 | -1.9468e-07
-0.001058375 | -0.27560576802841164 | -0.0035579465566777514 | -0.2720478214717339 | 1529240.6287617753 | -1.779e-07
-0.001058125 | -0.27392879397190695 | -0.0028867622031173153 | -0.27104203176878966 | 1877827.2174694715 | -1.4434e-07
-0.0010578750000000002 | -0.2722518199154046 | -0.002551170026337479 | -0.2697006498890671 | 2114329.089043569 | -1.2756e-07
-0.0010576250000000002 | -0.27258721472670444 | -0.0032223543798973043 | -0.2693648603468072 | 1671851.2527811946 | -1.6112e-07
-0.0010573750000000002 | -0.2705748458588999 | -0.002551170026337326 | -0.2680236758325626 | 2101182.3834992284 | -1.2756e-07
-0.0010571250000000001 | -0.2695686614249976 | -0.002886762203117468 | -0.2666818992218801 | 1847619.446685878 | -1.4434e-07
-0.001056875 | -0.26789168736849367 | -0.0018799856727770427 | -0.26601170169571664 | 2829933.2867018543 | -9.3999e-08
-0.001056625 | -0.26688550293459135 | -0.002551170026337326 | -0.26433433290825403 | 2072259.6313014433 | -1.2756e-07
-0.001056375 | -0.2645377392554854 | -0.0022155778495567264 | -0.2623221614059287 | 2367979.6352762505 | -1.1078e-07
-0.0010561250000000002 | -0.26353155482158397 | -0.0012088013192172171 | -0.2623227535023668 | 4340212.892426096 | -6.044e-08
-0.0010558750000000002 | -0.26286076519898194 | -0.002551170026337326 | -0.2603095951726446 | 2040707.5379947682 | -1.2756e-07
-0.0010556250000000001 | -0.26118379114247803 | -0.0022155778495571844 | -0.25896821329292086 | 2337703.5778244436 | -1.1078e-07
-0.001055375 | -0.2608483963311773 | -0.0018799856727770427 | -0.25896841065840026 | 2755004.0876201154 | -9.3999e-08
-0.001055125 | -0.26118379114247803 | -0.0022155778495571844 | -0.25896821329292086 | 2337703.5778244436 | -1.1078e-07
-0.001054875 | -0.2598422118972743 | -0.0022155778495571844 | -0.25762663404771713 | 2325593.1548440745 | -1.1078e-07
-0.001054625 | -0.2585006326520712 | -0.0022155778495567264 | -0.25628505480251446 | 2313482.7318645897 | -1.1078e-07
-0.0010543750000000002 | -0.2571590534068693 | -0.0012088013192172171 | -0.2559502520876521 | 4234777.841795236 | -6.044e-08
-0.0010541250000000002 | -0.25548207935036477 | -0.0018799856727770427 | -0.25360209367758774 | 2697915.1740340283 | -9.3999e-08
-0.0010538750000000001 | -0.25414050010516165 | -0.000537616965656476 | -0.2536028831395052 | 9434333.339158466 | -2.6881e-08
-0.001053625 | -0.25346971048256006 | -0.000537616965656476 | -0.2529320935169036 | 9409379.155587178 | -2.6881e-08
-0.001053375 | -0.25179273642605615 | -0.000537616965656476 | -0.2512551194603997 | 9346993.696658952 | -2.6881e-08
-0.001053125 | -0.25078655199215355 | -0.0012088013192166067 | -0.24957775067293694 | 4129342.791165945 | -6.044e-08
-0.0010528750000000002 | -0.2501157623695525 | -0.0008732091424367703 | -0.24924255322711578 | 5708656.520283185 | -4.366e-08
-0.0010526250000000002 | -0.24910957793565033 | -0.0008732091424366176 | -0.24823636879321373 | 5685610.851497289 | -4.366e-08
-0.0010523750000000001 | -0.24743260387914598 | -0.0008732091424366176 | -0.24655939473670938 | 5647201.40351957 | -4.366e-08
-0.0010521250000000001 | -0.24609102463394286 | -0.0012088013192167594 | -0.24488222331472612 | 4051653.806489839 | -6.044e-08
-0.001051875 | -0.24609102463394286 | -0.0015443934959969011 | -0.24454663113794597 | 3166895.377011309 | -7.722e-08
-0.001051625 | -0.24407865576613771 | -0.0018799856727767373 | -0.242198670093361 | 2576601.2326642415 | -9.3999e-08
-0.001051375 | -0.2430724713322357 | -0.0012088013192172171 | -0.24186367001301848 | 4001710.887769115 | -6.044e-08
-0.0010511250000000002 | -0.24273707652093518 | -0.002215577849556727 | -0.24052149867137848 | 2171185.261845273 | -1.1078e-07
-0.0010508750000000002 | -0.2417308920870327 | -0.002551170026337326 | -0.23917972206069538 | 1875059.0481347248 | -1.2756e-07
-0.0010506250000000001 | -0.24072470765313037 | -0.002886762203117468 | -0.2378379454500129 | 1647783.4245797407 | -1.4434e-07
-0.001050375 | -0.23871233878532566 | -0.0015443934959969011 | -0.23716794528932877 | 3071340.897304642 | -7.722e-08
-0.001050125 | -0.23770615435142334 | -0.0012088013192167594 | -0.2364973530322066 | 3912923.476712362 | -6.044e-08
-0.001049875 | -0.23636457510621958 | -0.0015443934959967485 | -0.23482018161022286 | 3040937.1992165335 | -7.722e-08
-0.0010496250000000002 | -0.2350229958610177 | -0.001208801319216912 | -0.23381419454180077 | 3868529.7711831927 | -6.044e-08
-0.0010493750000000002 | -0.23368141661581457 | -0.0005376169656567812 | -0.2331437996501578 | 8673230.740231957 | -2.6881e-08
-0.0010491250000000001 | -0.2326752321819116 | -0.0008732091424366176 | -0.231802023039475 | 5309198.261315742 | -4.366e-08
-0.0010488750000000001 | -0.2306628633141069 | -0.0008732091424366176 | -0.2297896541716703 | 5263106.923742492 | -4.366e-08
-0.001048625 | -0.22999207369150534 | -0.000537616965656476 | -0.22945445672584888 | 8535982.730592048 | -2.6881e-08
-0.001048375 | -0.22797970482370053 | -0.0005376169656569338 | -0.2274420878580436 | 8461120.179875664 | -2.6881e-08
-0.001048125 | -0.22764431001239882 | -0.0015443934959962907 | -0.22609991651640254 | 2928009.177753444 | -7.722e-08
-0.0010478750000000002 | -0.22529654633329546 | -0.00020202478887694475 | -0.22509452154441853 | 22283851.679421045 | -1.0101e-08
-0.0010476250000000002 | -0.22429036189939208 | -0.0002020247888763343 | -0.22408833711051576 | 22184241.68211231 | -1.0101e-08
-0.0010473750000000001 | -0.22328417746548973 | -0.000537616965656476 | -0.22274656049983327 | 8286440.894879157 | -2.6881e-08
-0.001047125 | -0.22294878265418894 | -0.0008732091424366176 | -0.22207557351175233 | 5086423.4630450355 | -4.366e-08
-0.001046875 | -0.22261338784288817 | -0.000537616965656476 | -0.2220757708772317 | 8261486.7113078665 | -2.6881e-08
-0.001046625 | -0.22127180859768472 | -0.0002020247888764869 | -0.22106978380880826 | 21885411.69015348 | -1.0101e-08
-0.0010463750000000002 | -0.22060101897508377 | -0.0005376169656563234 | -0.22006340200942745 | 8186624.160600226 | -2.6881e-08
-0.0010461250000000002 | -0.21925943972988096 | -0.0002020247888764869 | -0.21905741494100447 | 21686191.695518505 | -1.0101e-08
-0.0010458750000000001 | -0.218253255295978 | -0.0002020247888763343 | -0.21805123050710168 | 21586581.69820711 | -1.0101e-08
-0.0010456250000000001 | -0.2165762812394741 | 0.0001335673879038074 | -0.2167098486273779 | -32449515.11419061 | 6.6784e-09
-0.001045375 | -0.21590549161687253 | -0.0002020247888763343 | -0.2157034668279962 | 21354158.37113287 | -1.0101e-08
-0.001045125 | -0.21422851756036818 | 0.0008047517414634804 | -0.21503326930183164 | -5344089.567557282 | 4.0238e-08
-0.001044875 | -0.21322233312646569 | -0.0005376169656563233 | -0.2126847161608094 | 7912128.141315748 | -2.6881e-08
-0.0010446250000000002 | -0.21188075388126376 | -0.0002020247888764869 | -0.21167872909238727 | 20955718.381856803 | -1.0101e-08
-0.0010443750000000002 | -0.21053917463606003 | 0.0004691595646839491 | -0.21100833420074397 | -8995162.843707148 | 2.3458e-08
-0.0010441250000000001 | -0.21020377982475924 | -0.0008732091424366176 | -0.20933057068232264 | 4794511.658414457 | -4.366e-08
-0.001043875 | -0.20852680576825536 | 0.0001335673879038074 | -0.20866037315615915 | -31244209.597994417 | 6.6784e-09
-0.001043625 | -0.20785601614565377 | -0.0002020247888763343 | -0.20765399135677745 | 20557278.3925926 | -1.0101e-08
-0.001043375 | -0.20651443690045065 | 0.00013356738790319697 | -0.20664800428835384 | -30942883.218929756 | 6.6784e-09
-0.0010431250000000002 | -0.20651443690045065 | -0.001208801319216149 | -0.20530563558123452 | 3396846.649924528 | -6.044e-08
-0.0010428750000000002 | -0.20416667322134624 | -0.0002020247888767921 | -0.20396464843246948 | 20192041.735754013 | -1.0101e-08
-0.0010426250000000001 | -0.20248969916484127 | 0.0008047517414640908 | -0.20329445090630535 | -5052351.934932139 | 4.0238e-08
-0.0010423750000000001 | -0.20181890954223972 | -0.000537616965656476 | -0.20128129257658325 | 7487907.020597897 | -2.6881e-08
-0.001042125 | -0.19947114586313425 | 0.0011403439182442324 | -0.20061148978137847 | -3518438.36884326 | 5.7017e-08
-0.001041875 | -0.19913575105183304 | 0.0008047517414637856 | -0.1999405027932968 | -4968998.325620187 | 4.0238e-08
-0.001041625 | -0.19812956661793038 | 0.00013356738790396 | -0.19826313400583434 | -29687356.639564663 | 6.6784e-09
-0.0010413750000000002 | -0.19645259256142797 | 0.0004691595646837965 | -0.19692175212611177 | -8394660.02399398 | 2.3458e-08
-0.0010411250000000002 | -0.1951110133162241 | 0.0008047517414640908 | -0.19591576505768818 | -4868973.994421117 | 4.0238e-08
-0.0010408750000000001 | -0.19444022369362252 | 0.0011403439182442324 | -0.19558056761186673 | -3430203.1954184263 | 5.7017e-08
-0.001040625 | -0.19376943407102096 | 0.0004691595646839491 | -0.1942385936357049 | -8280278.534513279 | 2.3458e-08
-0.001040375 | -0.19108627558061472 | 0.0011403439182442324 | -0.19222661949885894 | -3371379.7464685375 | 5.7017e-08
-0.001040125 | -0.19008009114671207 | 0.0021471204485841995 | -0.19222721159529627 | -1790558.2495112037 | 1.0736e-07
-0.0010398750000000002 | -0.18940930152411112 | 0.0011403439182446902 | -0.19054964544235578 | -3341968.0219928874 | 5.7017e-08
-0.0010396250000000002 | -0.18773232746760765 | 0.0018115282718042108 | -0.18954385573941185 | -2092640.3268401958 | 9.0576e-08
-0.0010393750000000002 | -0.18672614303370455 | 0.001811528271804516 | -0.18853767130550905 | -2081531.6464004307 | 9.0576e-08
-0.0010391250000000001 | -0.18672614303370455 | 0.0008047517414640908 | -0.18753089477516863 | -4660589.971113136 | 4.0238e-08
-0.001038875 | -0.18571995859980223 | 0.0004691595646839491 | -0.18618911816448616 | -7937134.066100223 | 2.3458e-08
-0.001038625 | -0.1840429845432977 | 0.0011403439182445377 | -0.18518332846154223 | -3247850.5036732196 | 5.7017e-08
-0.001038375 | -0.18270140529809473 | 0.0018115282718040582 | -0.18451293356989876 | -2037096.9246447796 | 9.0576e-08
-0.0010381250000000002 | -0.1816952208641933 | 0.0008047517414645484 | -0.18249997260565784 | -4535559.557127212 | 4.0238e-08
-0.0010378750000000002 | -0.17968285199638814 | 0.0011403439182442324 | -0.18082319591463236 | -3171380.0200389135 | 5.7017e-08
-0.0010376250000000001 | -0.1786766675624858 | 0.001811528271804516 | -0.1804881958342903 | -1992662.202886856 | 9.0576e-08
-0.001037375 | -0.1786766675624858 | 0.0008047517414640908 | -0.17948141930394987 | -4460541.3087374745 | 4.0238e-08
-0.001037125 | -0.17767048312858347 | 0.0008047517414640908 | -0.17847523487004754 | -4435535.225940518 | 4.0238e-08
-0.001036875 | -0.1759935090720791 | 0.0018115282718042106 | -0.1778050373438833 | -1963039.0550495097 | 9.0576e-08
-0.0010366250000000002 | -0.17498732463817765 | 0.0011403439182445375 | -0.17612766855642217 | -3089027.1915085567 | 5.7017e-08
-0.0010363750000000002 | -0.1739811402042753 | 0.0018115282718042108 | -0.1757926684760795 | -1940821.6941711262 | 9.0576e-08
-0.0010361250000000002 | -0.17129798171386862 | 0.002482712625364799 | -0.1737806943392334 | -1399925.972613917 | 1.2414e-07
-0.0010358750000000001 | -0.17096258690256783 | 0.0021471204485846575 | -0.17310970735115247 | -1612482.499202718 | 1.0736e-07
-0.001035625 | -0.16895021803476315 | 0.001811528271804516 | -0.17076174630656765 | -1885278.29197462 | 9.0576e-08
-0.001035375 | -0.1679440336008608 | 0.0014759360950243742 | -0.16941996969588516 | -2295762.943490955 | 7.3797e-08
-0.001035125 | -0.1686148232234616 | 0.0014759360950240689 | -0.17009075931848566 | -2304852.6273183976 | 7.3797e-08
-0.0010348750000000002 | -0.1669378491669592 | 0.000804751741464396 | -0.16774260090842358 | -4168803.6761054546 | 4.0238e-08
-0.0010346250000000002 | -0.16559626992175533 | 0.0011403439182442324 | -0.16673661383999955 | -2924321.534449379 | 5.7017e-08
-0.0010343750000000001 | -0.16391929586525142 | 0.001811528271804516 | -0.16573082413705592 | -1829734.8897786357 | 9.0576e-08
-0.001034125 | -0.16291311143134907 | 0.0014759360950243742 | -0.16438904752637343 | -2227590.3147914903 | 7.3797e-08
-0.001033875 | -0.16190692699744674 | 0.001811528271804516 | -0.16371845526925125 | -1807517.5289002422 | 9.0576e-08
-0.001033625 | -0.16090074256354409 | 0.001811528271804516 | -0.1627122708353486 | -1796408.848461042 | 9.0576e-08
-0.001033375 | -0.1602299529409424 | 0.0018115282718043633 | -0.16204148121274672 | -1789003.0615017575 | 9.0576e-08
-0.0010331250000000002 | -0.15922376850704092 | 0.0014759360950245268 | -0.16069970460206545 | -2177597.0537450397 | 7.3797e-08
-0.0010328750000000002 | -0.15788218926183736 | 0.001811528271804516 | -0.15969371753364187 | -1763082.807143455 | 9.0576e-08
-0.0010326250000000001 | -0.156876004827935 | 0.002482712625364799 | -0.1593587174532998 | -1283746.7842649273 | 1.2414e-07
-0.001032375 | -0.1555344255827319 | 0.002818304802144941 | -0.15835273038487682 | -1123744.5308566948 | 1.4092e-07
-0.001032125 | -0.15452824114882954 | 0.0031538969789250827 | -0.1576821381277546 | -999919.3961084686 | 1.5769e-07
-0.001031875 | -0.15285126709232502 | 0.003489489155705072 | -0.1563407562480301 | -896066.7265145356 | 1.7447e-07
-0.0010316250000000002 | -0.15150968784712313 | 0.0031538969789252354 | -0.15466358482604833 | -980777.659254769 | 1.5769e-07
-0.0010313750000000002 | -0.15150968784712252 | 0.0018115282718051263 | -0.15332121611892763 | -1692727.8310282174 | 9.0576e-08
-0.0010311250000000001 | -0.1498327137906186 | 0.002482712625364799 | -0.1523154264159834 | -1227008.110885188 | 1.2414e-07
-0.001030875 | -0.14916192416801705 | 0.002818304802144941 | -0.15198022897016197 | -1078522.3007425857 | 1.4092e-07
-0.001030625 | -0.14748495011151314 | 0.002482712625364799 | -0.14996766273687792 | -1208095.2197586084 | 1.2414e-07
-0.001030375 | -0.14580797605500878 | 0.0028183048021450936 | -0.14862628085715385 | -1054721.1269982646 | 1.4092e-07
-0.001030125 | -0.14480179162110643 | 0.00315389697892493 | -0.14795568860003133 | -938240.4662467182 | 1.5769e-07
-0.0010298750000000002 | -0.143795607187205 | 0.0028183048021450936 | -0.1466139119893501 | -1040440.4227517106 | 1.4092e-07
-0.0010296250000000002 | -0.1424540279420014 | 0.002818304802144941 | -0.14527233274414633 | -1030919.9532540499 | 1.4092e-07
-0.0010293750000000001 | -0.1411124486967983 | 0.0031538969789250827 | -0.14426634567572336 | -914845.010092197 | 1.5769e-07
-0.001029125 | -0.13943547464029438 | 0.003825081332485366 | -0.14326055597277973 | -749058.8749374144 | 1.9125e-07
-0.001028875 | -0.1391000798289936 | 0.0031538969789250827 | -0.14225397680791868 | -902083.8521897565 | 1.5769e-07
-0.001028625 | -0.1364169213385872 | 0.0038250813324852135 | -0.1402420026710724 | -733275.9252988512 | 1.9125e-07
-0.0010283750000000002 | -0.13608152652728672 | 0.003489489155705377 | -0.1395710156829921 | -799950.9925674449 | 1.7447e-07
-0.0010281250000000002 | -0.13473994728208405 | 0.0028183048021452463 | -0.13755825208422928 | -976177.2536421535 | 1.4092e-07
-0.0010278750000000001 | -0.13306297322557953 | 0.0041606735092655075 | -0.13722364673484502 | -659622.2771590141 | 2.0803e-07
-0.0010276250000000001 | -0.13105060435777485 | 0.004496265686045649 | -0.1355468700438205 | -602930.8742341269 | 2.2481e-07
-0.001027375 | -0.13071520954647406 | 0.003825081332485366 | -0.1345402908789594 | -703463.6870925889 | 1.9125e-07
-0.001027125 | -0.13004441992387206 | 0.0031538969789252354 | -0.13319831690279726 | -844658.6416287344 | 1.5769e-07
-0.001026875 | -0.12903823548996923 | 0.003489489155705377 | -0.1325277246456746 | -759582.3843096917 | 1.7447e-07
-0.0010266250000000002 | -0.1270258666221664 | 0.0038250813324852135 | -0.13085094795465158 | -684173.41531212 | 1.9125e-07
-0.0010263750000000002 | -0.12601968218826312 | 0.002818304802144941 | -0.12883798699040805 | -914294.2019071373 | 1.4092e-07
-0.0010261250000000001 | -0.1250134977543608 | 0.002818304802144941 | -0.12783180255650572 | -907153.849783857 | 1.4092e-07
-0.001025875 | -0.1250134977543608 | 0.0031538969789250827 | -0.12816739473328587 | -812755.7468726713 | 1.5769e-07
-0.001025625 | -0.12367191850915768 | 0.002818304802144941 | -0.1264902233113026 | -897633.3802861499 | 1.4092e-07
-0.001025375 | -0.12165954964135237 | 0.003825081332485366 | -0.12548463097383772 | -656114.8381768052 | 1.9125e-07
-0.0010251250000000002 | -0.12031797039615047 | 0.003825081332485366 | -0.12414305172863584 | -649100.1938929923 | 1.9125e-07
-0.0010248750000000002 | -0.11931178596224797 | 0.003825081332485366 | -0.12313686729473333 | -643839.2106801271 | 1.9125e-07
-0.0010246250000000001 | -0.1176348119057436 | 0.0034894891557052245 | -0.12112430106144882 | -694223.6852257513 | 1.7447e-07
-0.0010243750000000001 | -0.11696402228314204 | 0.0041606735092655075 | -0.12112469579240755 | -582236.0034868006 | 2.0803e-07
-0.001024125 | -0.11595783784923969 | 0.003825081332485366 | -0.11978291918172505 | -626302.5999705762 | 1.9125e-07
-0.001023875 | -0.11428086379273517 | 0.003825081332485519 | -0.11810594512522068 | -617534.2946157772 | 1.9125e-07
-0.001023625 | -0.1129392845475322 | 0.004160673509265355 | -0.11709995805679756 | -562889.4350687665 | 2.0803e-07
-0.0010233750000000002 | -0.11193310011363077 | 0.003825081332485519 | -0.11575818144611628 | -605258.6671190988 | 1.9125e-07
-0.0010231250000000002 | -0.11059152086842719 | 0.0031538969789250827 | -0.11374541784735227 | -721300.7819051794 | 1.5769e-07
-0.0010228750000000001 | -0.10958533643452484 | 0.003825081332485366 | -0.1134104177670102 | -592983.0396224344 | 1.9125e-07
-0.001022625 | -0.10824375718932172 | 0.0041606735092655075 | -0.11240443069858723 | -540318.4385810181 | 2.0803e-07
-0.001022375 | -0.10656678313281781 | 0.004496265686045649 | -0.11106304881886346 | -494023.5145069489 | 2.2481e-07
-0.001022125 | -0.10556059869891503 | 0.0031538969789255407 | -0.10871449567784057 | -689397.8871490018 | 1.5769e-07
-0.0010218750000000002 | -0.10455441426501359 | 0.0041606735092650496 | -0.10871508777427864 | -522584.08419787843 | 2.0803e-07
-0.0010216250000000002 | -0.10388362464241188 | 0.0031538969789255402 | -0.10703752162133742 | -678763.5888969728 | 1.5769e-07
-0.0010213750000000001 | -0.10287744020850922 | 0.003825081332485366 | -0.10670252154099459 | -557909.8182033378 | 1.9125e-07
-0.0010211250000000001 | -0.10019428171810296 | 0.005167450039605933 | -0.1053617317577089 | -407790.03551137855 | 2.5837e-07
-0.001020875 | -0.0998588869068022 | 0.004831857862825791 | -0.10469074476962799 | -433335.36598861055 | 2.4159e-07
-0.001020625 | -0.09818191285029798 | 0.005503042216385922 | -0.1036849550666839 | -376827.76540565345 | 2.7515e-07
-0.001020375 | -0.09751112322769596 | 0.005167450039606085 | -0.10267857326730205 | -397405.1901046709 | 2.5837e-07
-0.0010201250000000002 | -0.09583414917119358 | 0.005503042216385922 | -0.1013371913875795 | -368295.16257693584 | 2.7515e-07
-0.0010198750000000002 | -0.09482796473729047 | 0.0055030422163860745 | -0.10033100695367654 | -364638.3327931848 | 2.7515e-07
-0.0010196250000000001 | -0.09348638549208735 | 0.004831857862825791 | -0.09831824335491314 | -406958.342509745 | 2.4159e-07
-0.001019375 | -0.09348638549208735 | 0.0041606735092655075 | -0.09764705900135286 | -469381.02104815573 | 2.0803e-07
-0.001019125 | -0.092480201058185 | 0.004831857862825791 | -0.09731205892101079 | -402793.5493288715 | 2.4159e-07
-0.001018875 | -0.09013243737907907 | 0.005167450039605933 | -0.095299887418685 | -368846.86523627245 | 2.5837e-07
-0.0010186250000000002 | -0.08912625294517763 | 0.005167450039605933 | -0.09429370298478357 | -364952.5482087655 | 2.5837e-07
-0.0010183750000000002 | -0.08812006851127531 | 0.0061742265699459 | -0.09429429508122121 | -305444.88127538475 | 3.0871e-07
-0.0010181250000000001 | -0.08610769964347015 | 0.005838634393166216 | -0.09194633403663637 | -314958.35445443966 | 2.9193e-07
-0.0010178750000000001 | -0.08543691002086859 | 0.004831857862825791 | -0.09026876788369438 | -373639.997062757 | 2.4159e-07
-0.001017625 | -0.08409533077566547 | 0.0055030422163860745 | -0.08959837299205155 | -325632.14843331533 | 2.7515e-07
-0.001017375 | -0.08308914634176251 | 0.0051674500396056275 | -0.08825659638136814 | -341586.64604372025 | 2.5837e-07
-0.001017125 | -0.08174756709655939 | 0.004496265686046107 | -0.0862438327826055 | -383624.27313964 | 2.2481e-07
-0.0010168750000000002 | -0.08040598785135747 | 0.0055030422163856165 | -0.08590903006774309 | -312223.7725596426 | 2.7515e-07
-0.0010166250000000002 | -0.07906440860615374 | 0.006174226569946358 | -0.0852386351761001 | -276111.13460269617 | 3.0871e-07
-0.0010163750000000001 | -0.07772282936095062 | 0.005838634393166216 | -0.08356146375411684 | -286236.32900159224 | 2.9193e-07
-0.001016125 | -0.0763812501157475 | 0.006174226569946358 | -0.08255547668569387 | -267419.6541070928 | 3.0871e-07
-0.001015875 | -0.07503967087054436 | 0.0068454109235066415 | -0.081885081794051 | -239240.80733521376 | 3.4227e-07
-0.001015625 | -0.0753750656818447 | 0.0055030422163856165 | -0.08087810789823031 | -293939.6236409472 | 2.7515e-07
-0.0010153750000000002 | -0.07436888124794326 | 0.004496265686046107 | -0.07886514693398937 | -350802.87705748336 | 2.2481e-07
-0.0010151250000000002 | -0.0730273020027403 | 0.0055030422163856165 | -0.07853034421912591 | -285407.0208122297 | 2.7515e-07
-0.0010148750000000002 | -0.07202111756883733 | 0.004831857862825791 | -0.07685297543166313 | -318109.4213177769 | 2.4159e-07
-0.0010146250000000001 | -0.07034414351233342 | 0.005167450039605933 | -0.07551159355193936 | -292258.6303619022 | 2.5837e-07
-0.001014375 | -0.06967335388973186 | 0.0055030422163860745 | -0.07517639610611794 | -273217.5881997407 | 2.7515e-07
-0.001014125 | -0.06866716945582875 | 0.005838634393166216 | -0.07450580384899497 | -255216.5415125143 | 2.9193e-07
-0.001013875 | -0.06699019539932517 | 0.005838634393166216 | -0.07282882979249139 | -249472.1364219459 | 2.9193e-07
-0.0010136250000000002 | -0.06598401096542374 | 0.005838634393166216 | -0.07182264535858995 | -246025.49336760736 | 2.9193e-07
-0.0010133750000000002 | -0.06497782653152093 | 0.0065098187467265 | -0.07148764527824743 | -219630.21724436 | 3.2549e-07
-0.0010131250000000001 | -0.06263006285241546 | 0.006174226569946358 | -0.06880428942236182 | -222875.8165671254 | 3.0871e-07
-0.001012875 | -0.061288483607212334 | 0.0065098187467265 | -0.06779830235393883 | -208295.51479611194 | 3.2549e-07
-0.001012625 | -0.06061769398461077 | 0.0065098187467265 | -0.06712751273133727 | -206234.6598055214 | 3.2549e-07
-0.001012375 | -0.059276114739407186 | 0.0065098187467261944 | -0.06578593348613337 | -202112.94982434824 | 3.2549e-07
-0.001012125 | -0.05826993030550469 | 0.005838634393166522 | -0.06410856469867121 | -219601.22995097484 | 2.9193e-07
-0.0010118750000000002 | -0.056928351060302786 | 0.0065098187467261944 | -0.06343816980702897 | -194899.95735728458 | 3.2549e-07
-0.0010116250000000002 | -0.056257561437700616 | 0.0065098187467265 | -0.06276738018442711 | -192839.1023666828 | 3.2549e-07
-0.0010113750000000001 | -0.05525137700379827 | 0.006174226569946358 | -0.06142560357374463 | -198974.24520421607 | 3.0871e-07
-0.001011125 | -0.05390979775859515 | 0.005838634393166216 | -0.059748432151761365 | -204665.77671550543 | 2.9193e-07
-0.001010875 | -0.052903613324692345 | 0.006174226569946053 | -0.0590778398946384 | -191369.19977057094 | 3.0871e-07
-0.001010625 | -0.05189742889079 | 0.005503042216386227 | -0.05740047110717623 | -208613.59535370037 | 2.7515e-07
-0.0010103750000000002 | -0.05089124445688857 | 0.005838634393166064 | -0.056729878850054635 | -194325.8475524868 | 2.9193e-07
-0.0010101250000000002 | -0.049214270400384966 | 0.0068454109235061835 | -0.05605968132389115 | -163787.6292609133 | 3.4227e-07
-0.0010098750000000001 | -0.04787269115518108 | 0.0065098187467265 | -0.05438250990190758 | -167078.41498430088 | 3.2549e-07
-0.001009625 | -0.04686650672127873 | 0.0065098187467265 | -0.053376325468005234 | -163987.13249841504 | 3.2549e-07
-0.001009375 | -0.04552492747607561 | 0.0068454109235066415 | -0.05237033839958225 | -153008.60382171164 | 3.4227e-07
-0.001009125 | -0.04418334823087203 | 0.007516595277066467 | -0.051699943507938495 | -137562.13179570308 | 3.7583e-07
-0.001008875 | -0.04317716379696938 | 0.0065098187467265 | -0.04968698254369588 | -152652.43005016466 | 3.2549e-07
-0.0010086250000000002 | -0.041500189740467 | 0.0065098187467265 | -0.0480100084871935 | -147500.29257369298 | 3.2549e-07
-0.0010083750000000002 | -0.04049400530656389 | 0.007516595277066925 | -0.04801060058363082 | -127745.60506167145 | 3.7583e-07
-0.0010081250000000001 | -0.03948782087266155 | 0.007181003100286783 | -0.04666882397294833 | -129978.5651703299 | 3.5905e-07
-0.001007875 | -0.03747545200485686 | 0.007852187453847068 | -0.045327639458703925 | -115452.26021443564 | 3.9261e-07
-0.001007625 | -0.03680466238225529 | 0.007516595277066925 | -0.04432125765932222 | -117929.07832764667 | 3.7583e-07
-0.001007375 | -0.03613387275965297 | 0.007516595277066772 | -0.04365046803671974 | -116144.25528509663 | 3.7583e-07
-0.0010071250000000002 | -0.034456898703150586 | 0.007181003100286936 | -0.04163790180343752 | -115966.81193961266 | 3.5905e-07
-0.0010068750000000002 | -0.03311531945794731 | 0.006845410923506794 | -0.039960730381454104 | -116751.8818898979 | 3.4227e-07
-0.0010066250000000001 | -0.032109135024044354 | 0.0068454109235066415 | -0.038954545947550996 | -113812.1476792107 | 3.4227e-07
-0.001006375 | -0.031102950590142012 | 0.0065098187467265 | -0.03761276933686851 | -115557.04021953701 | 3.2549e-07
-0.001006125 | -0.029761371344938885 | 0.007181003100286783 | -0.03694237444522567 | -102889.17559094306 | 3.5905e-07
-0.001005875 | -0.028419792099735303 | 0.007516595277066772 | -0.035936387376802076 | -95618.79029577249 | 3.7583e-07
-0.001005625 | -0.027413607665832652 | 0.007181003100286631 | -0.034594610766119284 | -96350.3574166078 | 3.5905e-07
-0.0010053750000000002 | -0.025736633609330272 | 0.006845410923506794 | -0.032582044532837064 | -95193.83101152325 | 3.4227e-07
-0.0010051250000000002 | -0.024395054364126385 | 0.007516595277066925 | -0.03191164964119331 | -84909.8520404724 | 3.7583e-07
-0.0010048750000000001 | -0.02338886993022404 | 0.007181003100286783 | -0.030569873030510824 | -85140.95483203448 | 3.5905e-07
-0.001004625 | -0.022382685496321695 | 0.0068454109235066415 | -0.029228096419828337 | -85394.71697589749 | 3.4227e-07
-0.001004375 | -0.020034921817216226 | 0.007852187453847068 | -0.027887109271063294 | -71030.16690565734 | 3.9261e-07
-0.001004125 | -0.01902873738331327 | 0.008187779630627055 | -0.027216517013940324 | -66480.82445241862 | 4.0939e-07
-0.0010038750000000002 | -0.017687158138111368 | 0.00785218745384722 | -0.025539345591958588 | -65050.26972947631 | 3.9261e-07
-0.0010036250000000002 | -0.017687158138110757 | 0.007516595277067078 | -0.025203753415177835 | -67061.62161497187 | 3.7583e-07
-0.0010033750000000001 | -0.017687158138110757 | 0.007181003100286783 | -0.02486816123839754 | -69260.96783722151 | 3.5905e-07
-0.0010031250000000001 | -0.01601018408160685 | 0.007852187453847068 | -0.023862371535453918 | -60778.914603631594 | 3.9261e-07
-0.001002875 | -0.014668604836403724 | 0.007852187453847068 | -0.022520792290250793 | -57361.83050295635 | 3.9261e-07
-0.001002625 | -0.01332702559120014 | 0.00852337180740735 | -0.021850397398607488 | -51271.72178413738 | 4.2617e-07
-0.001002375 | -0.01232084115729795 | 0.008523371807407044 | -0.020844212964704994 | -48910.72086422609 | 4.2617e-07
-0.0010021250000000002 | -0.011650051534696997 | 0.007852187453847373 | -0.01950223898854437 | -49673.39127643667 | 3.9261e-07
-0.0010018750000000002 | -0.009302287855591222 | 0.008858963984187491 | -0.018161251839778715 | -41000.84811766935 | 4.4295e-07
-0.0010016250000000001 | -0.008296103421688877 | 0.00852337180740735 | -0.01681947522909623 | -39466.71718457487 | 4.2617e-07
-0.001001375 | -0.006619129365184971 | 0.007852187453847068 | -0.014471316819032038 | -36859.325898904826 | 3.9261e-07
-0.001001125 | -0.004606760497380283 | 0.009194556160967633 | -0.013801316658347915 | -30020.626154716898 | 4.5973e-07
-0.001000875 | -0.0032651812521765477 | 0.009194556160967328 | -0.012459737413143875 | -27102.42277063429 | 4.5973e-07
-0.0010006250000000002 | -0.0019236020069746424 | 0.008523371807407655 | -0.010446973814382298 | -24513.71135846216 | 4.2617e-07
-0.0010003750000000002 | -0.0012528123843727743 | 0.008858963984187338 | -0.010111776368560112 | -22828.3496503857 | 4.4295e-07
-0.0010001250000000001 | -0.0002466279504701255 | 0.009194556160967633 | -0.009441184111437758 | -20536.46515645225 | 4.5973e-07
-0.0009998750000000001 | 8.8767e-05 | 0.00852337180740735 | -0.008434604946576694 | -19791.709518635544 | 4.2617e-07
-0.000999625 | 0.0007595564834322185 | 0.007181003100286783 | -0.006421446616854565 | -17884.539324591336 | 3.5905e-07
-0.000999375 | 0.002101135728635344 | 0.007852187453847068 | -0.005751051725211724 | -14648.279244515687 | 3.9261e-07
-0.000999125 | 0.0031073201625376884 | 0.008187779630627208 | -0.005080459468089519 | -12409.858831777918 | 4.0939e-07
-0.0009988750000000002 | 0.004113504596440032 | 0.007181003100286783 | -0.003067498503846751 | -8543.370504113125 | 3.5905e-07
-0.0009986250000000002 | 0.005455083841643157 | 0.008187779630627208 | -0.0027326957889840502 | -6675.059447770501 | 4.0939e-07
-0.0009983750000000001 | 0.006796663086846283 | 0.008858963984187491 | -0.002062300897341208 | -4655.851183100512 | 4.4295e-07
-0.000998125 | 0.00847363714335019 | 0.009194556160967633 | -0.0007209190176174426 | -1568.1431599229545 | 4.5973e-07
-0.000997875 | 0.009144426765951752 | 0.008858963984187491 | 0.0002854627817642612 | 644.4608698574423 | 4.4295e-07
-0.000997625 | 0.010486006011154878 | 0.009530148337747775 | 0.0009558576734071036 | 2005.9659924097214 | 4.7651e-07
-0.0009973750000000002 | 0.012162980067658785 | 0.009194556160967633 | 0.0029684239066911523 | 6456.916146300979 | 4.5973e-07
-0.0009971250000000002 | 0.012833769690260347 | 0.008858963984187491 | 0.003974805706072856 | 8973.522667362802 | 4.4295e-07
-0.0009968750000000001 | 0.015181533369365818 | 0.009865740514527916 | 0.005315792854837902 | 10776.267320248422 | 4.9329e-07
-0.0009966250000000001 | 0.01585232299196738 | 0.009530148337747775 | 0.006322174654219604 | 13267.736094260417 | 4.7651e-07
-0.000996375 | 0.017529297048471285 | 0.009865740514527916 | 0.007663556533943369 | 15535.694502928198 | 4.9329e-07
-0.000996125 | 0.018870876293674413 | 0.010201332691308058 | 0.008669543602366355 | 16996.88435757644 | 5.1007e-07
-0.000995875 | 0.019541665916275975 | 0.010201332691308058 | 0.009340333224967917 | 18311.986301409917 | 5.1007e-07
-0.0009956250000000002 | 0.0208832451614791 | 0.009865740514527916 | 0.011017504646951183 | 22334.876192470747 | 4.9329e-07
-0.0009953750000000002 | 0.021889429595381444 | 0.009194556160967633 | 0.012694873434413811 | 27613.890680891345 | 4.5973e-07
-0.0009951250000000001 | 0.02356640365188535 | 0.010201332691308058 | 0.013365070960577293 | 26202.597964410797 | 5.1007e-07
-0.000994875 | 0.023901798463186134 | 0.009865740514527916 | 0.014036057948658217 | 28454.13971305904 | 4.9329e-07
-0.000994625 | 0.02557877251969004 | 0.009865740514527916 | 0.015713032005162123 | 31853.730557830313 | 4.9329e-07
-0.000994375 | 0.026584956953592385 | 0.010201332691308058 | 0.016383624262284326 | 32120.556711661462 | 5.1007e-07
-0.0009941250000000002 | 0.02792653619879551 | 0.0105369248680882 | 0.017389611330707308 | 33006.99501687241 | 5.2685e-07
-0.0009938750000000002 | 0.028932720632697854 | 0.010201332691308058 | 0.018731387941389795 | 36723.41351507864 | 5.1007e-07
-0.0009936250000000002 | 0.03060969468920176 | 0.010872517044868342 | 0.01973717764433342 | 36306.54716452997 | 5.4363e-07
-0.0009933750000000001 | 0.03195127393440488 | 0.010872517044868342 | 0.02107875688953654 | 38774.38279020291 | 5.4363e-07
-0.000993125 | 0.03295745836830723 | 0.009865740514527916 | 0.02309171785377931 | 46811.930274823906 | 4.9329e-07
-0.000992875 | 0.03429903761351036 | 0.0105369248680882 | 0.023762112745422156 | 45102.55704183171 | 5.2685e-07
-0.000992625 | 0.03496982723611192 | 0.0105369248680882 | 0.024432902368023715 | 46375.77409709058 | 5.2685e-07
-0.0009923750000000002 | 0.03664680129261583 | 0.0105369248680882 | 0.026109876424527625 | 49558.816735237764 | 5.2685e-07
-0.0009921250000000002 | 0.037317590915217386 | 0.010201332691308058 | 0.027116258223909326 | 53162.18781299713 | 5.1007e-07
-0.0009918750000000001 | 0.03865917016042051 | 0.010872517044868342 | 0.027786653115552166 | 51113.56091856767 | 5.4363e-07
-0.000991625 | 0.038994564971721296 | 0.009865740514527916 | 0.029128824457193378 | 59050.4573160005 | 4.9329e-07
-0.000991375 | 0.039329959783022075 | 0.009530148337747775 | 0.0297998114452743 | 62537.98028985723 | 4.7651e-07
-0.000991125 | 0.041006933839525986 | 0.0105369248680882 | 0.030470008971437784 | 57834.72759442045 | 5.2685e-07
-0.0009908750000000002 | 0.042013118273428324 | 0.010872517044868342 | 0.03114060122855998 | 57283.14998275005 | 5.4363e-07
-0.0009906250000000002 | 0.043354697518631455 | 0.010872517044868342 | 0.03248218047376311 | 59750.98560842302 | 5.4363e-07
-0.0009903750000000002 | 0.04536706638643614 | 0.011543701398428625 | 0.03382336498800751 | 58600.55422537468 | 5.7719e-07
-0.0009901250000000001 | 0.0460378560090377 | 0.010872517044868342 | 0.03516533896416936 | 64686.65685976892 | 5.4363e-07
-0.000989875 | 0.04771483006554161 | 0.011208109221648483 | 0.03650672084389312 | 65143.40665663808 | 5.6041e-07
-0.000989625 | 0.04939180412204552 | 0.010872517044868342 | 0.038519287077177174 | 70856.2459239513 | 5.4363e-07
-0.000989375 | 0.05039798855594786 | 0.011543701398428625 | 0.038854287157519235 | 67316.86105950079 | 5.7719e-07
-0.0009891250000000002 | 0.05140417298985021 | 0.011208109221648483 | 0.04019606376820172 | 71726.75243128957 | 5.6041e-07
-0.0009888750000000002 | 0.05308114704635411 | 0.011879293575208767 | 0.04120185347114534 | 69367.51450798498 | 5.9396e-07
-0.0009886250000000001 | 0.0550935159141588 | 0.011543701398428625 | 0.04354981451573017 | 75452.08077135182 | 5.7719e-07
-0.000988375 | 0.0567704899706627 | 0.011879293575208767 | 0.044891196395453935 | 75578.89888189756 | 5.9396e-07
-0.000988125 | 0.05777667440456505 | 0.011543701398428625 | 0.04623297300613642 | 80100.77774955239 | 5.7719e-07
-0.000987875 | 0.05945364846106896 | 0.012214885751988909 | 0.04723876270908005 | 77346.22110794335 | 6.1074e-07
-0.0009876250000000002 | 0.05911825364976818 | 0.011208109221648483 | 0.047910144428119694 | 85491.92996010632 | 5.6041e-07
-0.0009873750000000002 | 0.05978904327236974 | 0.009865740514527916 | 0.04992330275784182 | 101205.38379116429 | 4.9329e-07
-0.0009871250000000002 | 0.06180141214017443 | 0.011208109221648483 | 0.05059330291852594 | 90279.81779621649 | 5.6041e-07
-0.0009868750000000001 | 0.06247220176277599 | 0.011208109221648483 | 0.05126409254112751 | 91476.78975524404 | 5.6041e-07
-0.000986625 | 0.0638137810079791 | 0.010872517044868342 | 0.05294126396311076 | 97385.47889993552 | 5.4363e-07
-0.000986375 | 0.06481996544188146 | 0.010872517044868342 | 0.05394744839701311 | 99236.35561919026 | 5.4363e-07
-0.000986125 | 0.06649693949838537 | 0.011879293575208767 | 0.0546176459231766 | 91954.36677675802 | 5.9396e-07
-0.0009858750000000002 | 0.06716772912098692 | 0.011543701398428625 | 0.0556240277225583 | 96371.21717325444 | 5.7719e-07
-0.0009856250000000002 | 0.06783851874358848 | 0.010872517044868342 | 0.05696600169872014 | 104788.98577695439 | 5.4363e-07
-0.0009853750000000001 | 0.07052167723399475 | 0.011879293575208767 | 0.058642383658785976 | 98730.42245738993 | 5.9396e-07
-0.000985125 | 0.0711924668565963 | 0.011879293575208767 | 0.059313173281387535 | 99859.76507082858 | 5.9396e-07
-0.000984875 | 0.07286944091310021 | 0.011879293575208767 | 0.060990147337891445 | 102683.12160442522 | 5.9396e-07
-0.000984625 | 0.07521720459220568 | 0.01255047792876905 | 0.06266672666343663 | 99863.49048873708 | 6.2752e-07
-0.000984375 | 0.07588799421480724 | 0.01255047792876905 | 0.06333751628603819 | 100932.43722751255 | 6.2752e-07
-0.0009841250000000002 | 0.0768941786487096 | 0.01255047792876905 | 0.06434370071994054 | 102535.85733567577 | 6.2752e-07
-0.0009838750000000002 | 0.07722957346001036 | 0.011543701398428625 | 0.06568587206158173 | 113803.83084150661 | 5.7719e-07
-0.0009836250000000001 | 0.07722957346001036 | 0.011208109221648483 | 0.06602146423836187 | 117810.17285384996 | 5.6041e-07
-0.000983375 | 0.07924194232781506 | 0.011879293575208767 | 0.0673626487526063 | 113411.87643209241 | 5.9396e-07
-0.000983125 | 0.08091891638431897 | 0.012214885751988909 | 0.06870403063233006 | 112492.30165111157 | 6.1074e-07
-0.000982875 | 0.08259589044082288 | 0.011879293575208767 | 0.07071659686561411 | 119058.58949928566 | 5.9396e-07
-0.0009826250000000002 | 0.083937469686026 | 0.012886070105549192 | 0.0710513995804768 | 110276.2890446787 | 6.443e-07
-0.0009823750000000002 | 0.08494365411992835 | 0.012214885751988909 | 0.07272876836793944 | 119082.19175295562 | 6.1074e-07
-0.0009821250000000001 | 0.08628523336513147 | 0.01255047792876905 | 0.07373475543636242 | 117501.11167853243 | 6.2752e-07
-0.0009818750000000001 | 0.08762681261033459 | 0.013221662282329334 | 0.07440515032800525 | 112550.3718657937 | 6.6108e-07
-0.000981625 | 0.08863299704423694 | 0.013221662282329334 | 0.0754113347619076 | 114072.39596899154 | 6.6108e-07
-0.000981375 | 0.09030997110074085 | 0.013557254459109476 | 0.07675271664163137 | 113227.52239124522 | 6.7786e-07
-0.000981125 | 0.0913161555346432 | 0.013892846635889617 | 0.07742330889875358 | 111457.80404534904 | 6.9464e-07
-0.0009808750000000002 | 0.09299312959114708 | 0.013557254459109476 | 0.0794358751320376 | 117185.78473484733 | 6.7786e-07
-0.0009806250000000002 | 0.09366391921374867 | 0.013221662282329334 | 0.08044225693141933 | 121682.51648498069 | 6.6108e-07
-0.0009803750000000001 | 0.09500549845895179 | 0.013221662282329334 | 0.08178383617662245 | 123711.88195591111 | 6.6108e-07
-0.000980125 | 0.09567628808155335 | 0.013557254459109476 | 0.08211903362244387 | 121144.04707844948 | 6.7786e-07
-0.000979875 | 0.09701786732675646 | 0.013557254459109476 | 0.08346061286764699 | 123123.17825025052 | 6.7786e-07
-0.000979625 | 0.09768865694935802 | 0.01255047792876905 | 0.08513817902058897 | 135673.20623771547 | 6.2752e-07
-0.0009793750000000002 | 0.09869484138326037 | 0.013221662282329334 | 0.08547317910093104 | 129292.63700096983 | 6.6108e-07
-0.0009791250000000002 | 0.10003642062846349 | 0.013221662282329334 | 0.08681475834613415 | 131322.00247190025 | 6.6108e-07
-0.0009788750000000001 | 0.10238418430756896 | 0.013557254459109476 | 0.08882692984845948 | 131039.70293745477 | 6.7786e-07
-0.0009786250000000001 | 0.10305497393017055 | 0.013221662282329334 | 0.08983331164784121 | 135888.07478149378 | 6.6108e-07
-0.000978375 | 0.10339036874147131 | 0.013557254459109476 | 0.08983311428236183 | 132524.0513163056 | 6.7786e-07
-0.000978125 | 0.10473194798667443 | 0.013557254459109476 | 0.09117469352756495 | 134503.18248810663 | 6.7786e-07
-0.000977875 | 0.10607352723187757 | 0.014228438812669759 | 0.09184508841920781 | 129100.72514410233 | 7.1142e-07
-0.0009776250000000002 | 0.10707971166577993 | 0.0145640309894499 | 0.09251568067633002 | 127046.80557648887 | 7.282e-07
-0.0009773750000000002 | 0.10842129091098304 | 0.013557254459109476 | 0.09486403645187357 | 139945.79321055955 | 6.7786e-07
-0.0009771250000000001 | 0.1094274753448854 | 0.013892846635889617 | 0.09553462870899578 | 137530.67490459388 | 6.9464e-07
-0.000976875 | 0.11076905459008851 | 0.014228438812669759 | 0.09654061577741875 | 135700.92551749788 | 7.1142e-07
-0.000976625 | 0.11177523902399086 | 0.013557254459109476 | 0.09821798456488139 | 144893.62114006223 | 6.7786e-07
-0.0009763750000000001 | 0.11378760789179554 | 0.0145640309894499 | 0.09922357690234564 | 136258.39848078132 | 7.282e-07
-0.0009761250000000001 | 0.11479379232569789 | 0.014228438812669759 | 0.10056535351302813 | 141358.2401232655 | 7.1142e-07
-0.0009758750000000001 | 0.11579997675960021 | 0.013892846635889617 | 0.1019071301237106 | 146704.4627995133 | 6.9464e-07
-0.0009756250000000001 | 0.1164707663822018 | 0.013557254459109476 | 0.10291351192309232 | 151820.58024136594 | 6.7786e-07
-0.0009753750000000001 | 0.11814774043870568 | 0.0145640309894499 | 0.10358370944925578 | 142245.93386857142 | 7.282e-07
-0.0009751250000000001 | 0.11881853006130727 | 0.0145640309894499 | 0.10425449907185737 | 143167.0931590007 | 7.282e-07
-0.0009748750000000002 | 0.12049550411781115 | 0.014228438812669759 | 0.10626706530514139 | 149372.76914810293 | 7.1142e-07
-0.0009746250000000001 | 0.1218370833630143 | 0.014228438812669759 | 0.10760864455034454 | 151258.54068335885 | 7.1142e-07
-0.0009743750000000001 | 0.12284326779691662 | 0.014228438812669759 | 0.10861482898424686 | 152672.86933480072 | 7.1142e-07
-0.0009741250000000002 | 0.12351405741951821 | 0.014228438812669759 | 0.10928561860684845 | 153615.7551024287 | 7.1142e-07
-0.0009738750000000001 | 0.12452024185342053 | 0.013892846635889617 | 0.11062739521753091 | 159258.06728729786 | 6.9464e-07
-0.0009736250000000001 | 0.12586182109862368 | 0.014228438812669759 | 0.11163338228595392 | 156915.85528912646 | 7.1142e-07
-0.0009733750000000001 | 0.12686800553252603 | 0.013892846635889617 | 0.11297515889663641 | 162637.88388016296 | 6.9464e-07
-0.0009731250000000001 | 0.1288803744003307 | 0.013557254459109476 | 0.11532311994122123 | 170127.54358052576 | 6.7786e-07
-0.0009728750000000001 | 0.12955116402293226 | 0.013892846635889617 | 0.11565831738704264 | 166500.53141486587 | 6.9464e-07
-0.0009726250000000001 | 0.13122813807943617 | 0.0145640309894499 | 0.11666410708998627 | 160208.5400319418 | 7.282e-07
-0.0009723750000000001 | 0.13223432251333853 | 0.014899623166230043 | 0.11733469934710848 | 157500.22405002464 | 7.4498e-07
-0.0009721250000000001 | 0.13324050694724088 | 0.0145640309894499 | 0.11867647595779098 | 162972.01790322957 | 7.282e-07
-0.0009718750000000001 | 0.1342466913811432 | 0.014228438812669759 | 0.12001825256847344 | 168701.92738447565 | 7.1142e-07
-0.0009716250000000002 | 0.13491748100374476 | 0.013892846635889617 | 0.12102463436785514 | 174225.82648427176 | 6.9464e-07
-0.0009713750000000001 | 0.13659445506024867 | 0.0145640309894499 | 0.12203042407079877 | 167577.81435537577 | 7.282e-07
-0.0009711250000000001 | 0.13760063949415102 | 0.015570807519790326 | 0.1220298319743607 | 156741.8155021981 | 7.7854e-07
-0.0009708750000000002 | 0.13894221873935414 | 0.015235215343010184 | 0.12370700339634395 | 162396.133708868 | 7.6176e-07
-0.0009706250000000001 | 0.1399484031732565 | 0.014899623166230043 | 0.12504878000702646 | 167854.95661453938 | 7.4498e-07
-0.0009703750000000001 | 0.14061919279585805 | 0.014899623166230043 | 0.12571956962962802 | 168755.36814188844 | 7.4498e-07
-0.0009701250000000001 | 0.14263156166366275 | 0.015906399696570466 | 0.1267251619670923 | 159338.5862099456 | 7.9532e-07
-0.0009698750000000001 | 0.14430853572016664 | 0.015235215343010184 | 0.12907332037715646 | 169440.75613131974 | 7.6176e-07
-0.0009696250000000001 | 0.14565011496536978 | 0.01657758405013075 | 0.12907253091523904 | 155719.35032863973 | 8.2888e-07
-0.0009693750000000001 | 0.14665629939927213 | 0.01657758405013075 | 0.1300787153491414 | 156933.25994400907 | 8.2888e-07
-0.0009691250000000002 | 0.14833327345577602 | 0.01657758405013075 | 0.13175568940564528 | 158956.44263629126 | 8.2888e-07
-0.0009688750000000001 | 0.14933945788967837 | 0.01691317622691089 | 0.1324262816627675 | 156595.40217178297 | 8.4566e-07
-0.0009686250000000001 | 0.14967485270097916 | 0.01657758405013075 | 0.13309726865084842 | 160574.98879011706 | 8.2888e-07
-0.0009683750000000002 | 0.15068103713488148 | 0.016241991873350608 | 0.1344390452615309 | 165545.02219905012 | 8.121e-07
-0.0009681250000000001 | 0.15202261638008463 | 0.01657758405013075 | 0.1354450323299539 | 163407.44455931216 | 8.2888e-07
-0.0009678750000000001 | 0.15302880081398695 | 0.015906399696570466 | 0.1371224011174165 | 172411.612600155 | 7.9532e-07
-0.0009676250000000002 | 0.15369959043658854 | 0.01657758405013075 | 0.1371220063864578 | 165430.62725159436 | 8.2888e-07
-0.0009673750000000001 | 0.15571195930439322 | 0.01657758405013075 | 0.13913437525426248 | 167858.446482333 | 8.2888e-07
-0.0009671250000000001 | 0.15671814373829557 | 0.01691317622691089 | 0.1398049675113847 | 165320.7719658691 | 8.4566e-07
-0.0009668750000000001 | 0.15805972298349868 | 0.017584360580471175 | 0.14047536240302752 | 159773.06852890237 | 8.7922e-07
-0.0009666250000000001 | 0.16007209185130336 | 0.017248768403691033 | 0.14282332344761234 | 165604.08268575263 | 8.6244e-07
-0.0009663750000000001 | 0.16007209185130336 | 0.016241991873350608 | 0.14383009997795276 | 177108.94217838522 | 8.121e-07
-0.0009661250000000001 | 0.1614136710965065 | 0.017248768403691033 | 0.14416490269281548 | 167159.6479456074 | 8.6244e-07
-0.0009658750000000002 | 0.16309064515301042 | 0.017584360580471175 | 0.14550628457253925 | 165495.11016526297 | 8.7922e-07
-0.0009656250000000001 | 0.16376143477561197 | 0.01691317622691089 | 0.1468482585487011 | 173649.5340420422 | 8.4566e-07
-0.0009653750000000001 | 0.16476761920951433 | 0.01691317622691089 | 0.14785444298260345 | 174839.35719578125 | 8.4566e-07
-0.0009651250000000002 | 0.16610919845471744 | 0.017584360580471175 | 0.14852483787424628 | 168928.33514707937 | 8.7922e-07
-0.0009648750000000001 | 0.166779988077319 | 0.017584360580471175 | 0.14919562749684784 | 169691.27403192743 | 8.7922e-07
-0.0009646250000000001 | 0.16912775175642447 | 0.01825554493403146 | 0.15087220682239302 | 165289.18459305086 | 9.1278e-07
-0.0009643750000000001 | 0.1704693310016276 | 0.0185911371108116 | 0.151878193890816 | 163387.7400672731 | 9.2956e-07
-0.0009641250000000001 | 0.17114012062422915 | 0.01825554493403146 | 0.1528845756901977 | 167493.85049053747 | 9.1278e-07
-0.0009638750000000001 | 0.1724816998694323 | 0.017919952757251317 | 0.15456174711218099 | 172502.40467250952 | 8.96e-07
-0.0009636250000000001 | 0.17281709468073306 | 0.017584360580471175 | 0.1552327341002619 | 176557.72399556017 | 8.7922e-07
-0.0009633750000000001 | 0.1738232791146354 | 0.017919952757251317 | 0.1559033263573841 | 173999.7068846041 | 8.96e-07
-0.0009631250000000001 | 0.17550025317113932 | 0.017584360580471175 | 0.15791589259066816 | 179609.47953495252 | 8.7922e-07
-0.0009628750000000001 | 0.17617104279374088 | 0.017584360580471175 | 0.15858668221326971 | 180372.41841980058 | 8.7922e-07
-0.0009626250000000002 | 0.1778480168502448 | 0.0185911371108116 | 0.1592568797394332 | 171325.5932546676 | 9.2956e-07
-0.0009623750000000001 | 0.17851880647284635 | 0.017919952757251317 | 0.16059885371559504 | 179240.26462693507 | 8.96e-07
-0.0009621250000000001 | 0.17986038571804946 | 0.0185911371108116 | 0.16126924860723788 | 173490.46230577515 | 9.2956e-07
-0.0009618750000000001 | 0.1812019649632526 | 0.0185911371108116 | 0.16261082785244102 | 174933.7083398469 | 9.2956e-07
-0.0009616250000000001 | 0.18187275458585417 | 0.01825554493403146 | 0.16361720965182272 | 179252.0686104661 | 9.1278e-07
-0.0009613750000000001 | 0.18287893901975652 | 0.01825554493403146 | 0.16462339408572507 | 180354.40155920945 | 9.1278e-07
-0.0009611250000000001 | 0.1845559130762604 | 0.0185911371108116 | 0.1659647759654488 | 178541.82342502617 | 9.2956e-07
-0.0009608750000000001 | 0.18589749232146355 | 0.018926729287591742 | 0.16697076303387182 | 176439.10946973486 | 9.4634e-07
-0.0009606250000000001 | 0.18757446637796746 | 0.0185911371108116 | 0.16898332926715587 | 181789.1270016876 | 9.2956e-07
-0.0009603750000000001 | 0.18858065081186978 | 0.01825554493403146 | 0.17032510587783833 | 186600.95493542153 | 9.1278e-07
-0.0009601250000000001 | 0.18958683524577213 | 0.018926729287591742 | 0.1706601059581804 | 180337.66253534806 | 9.4634e-07
-0.0009598750000000001 | 0.1902576248683737 | 0.018926729287591742 | 0.17133089558078196 | 181046.49036545953 | 9.4634e-07
-0.0009596250000000001 | 0.1915992041135768 | 0.01825554493403146 | 0.17334365917954536 | 189907.95378165142 | 9.1278e-07
-0.0009593750000000002 | 0.19260538854747916 | 0.018926729287591742 | 0.17367865925988743 | 183527.38777084975 | 9.4634e-07
-0.0009591250000000001 | 0.19428236260398307 | 0.019597913641152025 | 0.17468444896283106 | 178268.41383362946 | 9.799e-07
-0.0009588750000000001 | 0.19528854703788542 | 0.0185911371108116 | 0.17669740992707383 | 190087.7916976 | 9.2956e-07
-0.0009586250000000001 | 0.19595933666048698 | 0.018926729287591742 | 0.17703260737289525 | 187071.5269214072 | 9.4634e-07
-0.0009583750000000001 | 0.19696552109438933 | 0.019262321464371884 | 0.17770319963001746 | 184508.6013736217 | 9.6312e-07
-0.0009581250000000001 | 0.19797170552829166 | 0.019262321464371884 | 0.17870938406391979 | 185553.31909963765 | 9.6312e-07
-0.0009578750000000001 | 0.19964867958479557 | 0.02026909799471231 | 0.17937958159008327 | 176998.09003526336 | 1.0135e-06
-0.0009576250000000001 | 0.20132565364129948 | 0.02060469017149245 | 0.18072096346980704 | 175417.30738552226 | 1.0302e-06
-0.0009573750000000001 | 0.20199644326390104 | 0.02026909799471231 | 0.18172734526918874 | 179314.68417252388 | 1.0135e-06
-0.0009571250000000001 | 0.20400881213170574 | 0.02060469017149245 | 0.1834041219602133 | 178021.72265998102 | 1.0302e-06
-0.0009568750000000002 | 0.20501499656560807 | 0.02026909799471231 | 0.18474589857089577 | 182293.16234900168 | 1.0135e-06
-0.0009566250000000001 | 0.20535039137690886 | 0.02026909799471231 | 0.18508129338219656 | 182624.10436861034 | 1.0135e-06
-0.0009563750000000001 | 0.20669197062211198 | 0.02060469017149245 | 0.18608728045061954 | 180626.13793443976 | 1.0302e-06
-0.0009561250000000002 | 0.20870433948991668 | 0.021275874525052734 | 0.18742846496486396 | 176188.729393157 | 1.0638e-06
-0.0009558750000000001 | 0.20903973430121744 | 0.02060469017149245 | 0.188435044129725 | 182905.00129959115 | 1.0302e-06
-0.0009556250000000001 | 0.209710523923819 | 0.02026909799471231 | 0.1894414259291067 | 186926.3506235227 | 1.0135e-06
-0.0009553750000000001 | 0.21105210316902215 | 0.02026909799471231 | 0.19078300517430985 | 188250.1187019573 | 1.0135e-06
-0.0009551250000000001 | 0.21239368241422527 | 0.020940282348272592 | 0.19145340006595268 | 182856.56027149613 | 1.047e-06
-0.0009548750000000001 | 0.21306447203682682 | 0.02060469017149245 | 0.19245978186533438 | 186811.6242112793 | 1.0302e-06
-0.0009546250000000001 | 0.21373526165942838 | 0.02060469017149245 | 0.19313057148793594 | 187462.72802989397 | 1.0302e-06
-0.0009543750000000001 | 0.2157476305272331 | 0.021275874525052734 | 0.19447175600218036 | 182809.6473996275 | 1.0638e-06
-0.0009541250000000001 | 0.2170892097724362 | 0.020940282348272592 | 0.19614892742416362 | 187341.2441741449 | 1.047e-06
-0.0009538750000000001 | 0.21775999939503776 | 0.020940282348272592 | 0.19681971704676518 | 187981.91330309474 | 1.047e-06
-0.0009536250000000002 | 0.22010776307414323 | 0.021947058878613018 | 0.19816070419553022 | 180580.6466292702 | 1.0974e-06
-0.0009533750000000001 | 0.22111394750804558 | 0.0226182432321733 | 0.1984957042758723 | 175518.23299302242 | 1.1309e-06
-0.0009531250000000001 | 0.22346171118715105 | 0.02228265105539316 | 0.2011790601317579 | 180570.13021623003 | 1.1141e-06
-0.0009528750000000002 | 0.2241325008097526 | 0.021947058878613018 | 0.2021854419311396 | 184248.32507116967 | 1.0974e-06
-0.0009526250000000001 | 0.22513868524365496 | 0.02228265105539316 | 0.2028560341882618 | 182075.31382506998 | 1.1141e-06
-0.0009523750000000001 | 0.22614486967755731 | 0.021611466701832876 | 0.20453340297572445 | 189282.29703019452 | 1.0806e-06
-0.0009521250000000001 | 0.22715105411145964 | 0.021611466701832876 | 0.20553958740962677 | 190213.45496388254 | 1.0806e-06
-0.0009518750000000001 | 0.22748644892276043 | 0.021275874525052734 | 0.2062105743977077 | 193844.51074374493 | 1.0638e-06
-0.0009516250000000001 | 0.2278218437340612 | 0.021275874525052734 | 0.20654596920900847 | 194159.79255357687 | 1.0638e-06
-0.0009513750000000001 | 0.2294988177905651 | 0.021947058878613018 | 0.2075517589119521 | 189138.5629937023 | 1.0974e-06
-0.0009511250000000001 | 0.23117579184706902 | 0.021611466701832876 | 0.20956432514523615 | 193938.0866986348 | 1.0806e-06
-0.0009508750000000001 | 0.23184658146967058 | 0.02228265105539316 | 0.20956393041427743 | 188096.0482604298 | 1.1141e-06
-0.0009506250000000001 | 0.23318816071487372 | 0.021611466701832876 | 0.21157669401304086 | 195800.40256601092 | 1.0806e-06
-0.0009503750000000002 | 0.23452973996007684 | 0.021947058878613018 | 0.21258268108146383 | 193723.16104607668 | 1.0974e-06
-0.0009501250000000001 | 0.23620671401658075 | 0.0226182432321733 | 0.21358847078440746 | 188863.8906142708 | 1.1309e-06
-0.0009498750000000001 | 0.2368775036391823 | 0.0226182432321733 | 0.21425926040700902 | 189457.03095299294 | 1.1309e-06
-0.0009496250000000002 | 0.23821908288438542 | 0.02228265105539316 | 0.21593643182899228 | 193815.7459740216 | 1.1141e-06
-0.0009493750000000001 | 0.23922526731828778 | 0.0226182432321733 | 0.21660702408611449 | 191533.0221385205 | 1.1309e-06
-0.0009491250000000001 | 0.24023145175219013 | 0.023625019762513726 | 0.2166064319896764 | 183370.37104482765 | 1.1813e-06
-0.0009488750000000001 | 0.24157303099739325 | 0.023289427585733585 | 0.21828360341165967 | 187452.95701932473 | 1.1645e-06
-0.0009486250000000001 | 0.24291461024259636 | 0.023289427585733585 | 0.2196251826568628 | 188605.0499509904 | 1.1645e-06
-0.0009483750000000001 | 0.2442561894877995 | 0.023960611939293868 | 0.22029557754850565 | 183881.42849326401 | 1.198e-06
-0.0009481250000000001 | 0.24526237392170183 | 0.022953835408953443 | 0.2223085385127484 | 193700.559886418 | 1.1477e-06
-0.0009478750000000001 | 0.24559776873300262 | 0.02228265105539316 | 0.22331511767760948 | 200438.55385291745 | 1.1141e-06
-0.0009476250000000001 | 0.24626855835560418 | 0.0226182432321733 | 0.2236503151234309 | 197760.99569510305 | 1.1309e-06
-0.0009473750000000001 | 0.2476101376008073 | 0.021611466701832876 | 0.22599867089897444 | 209146.99961553965 | 1.0806e-06
-0.0009471250000000002 | 0.24895171684601045 | 0.02228265105539316 | 0.2266690657906173 | 203448.92107059737 | 1.1141e-06
-0.0009468750000000001 | 0.24995790127991277 | 0.0226182432321733 | 0.22733965804773948 | 201023.26755807488 | 1.1309e-06
-0.0009466250000000001 | 0.25129948052511586 | 0.023289427585733585 | 0.22801005293938229 | 195805.6307739006 | 1.1645e-06
-0.0009463750000000002 | 0.25230566495901824 | 0.023289427585733585 | 0.22901623737328466 | 196669.70047264989 | 1.1645e-06
-0.0009461250000000001 | 0.25364724420422136 | 0.02463179629285415 | 0.22901544791136721 | 185951.07331072408 | 1.2316e-06
-0.0009458750000000001 | 0.2543180338268229 | 0.023960611939293868 | 0.23035742188752903 | 192280.08238784387 | 1.198e-06
-0.0009456250000000001 | 0.2563304026946276 | 0.023960611939293868 | 0.23236979075533373 | 193959.81316675988 | 1.198e-06
-0.0009453750000000001 | 0.2580073767511315 | 0.02463179629285415 | 0.23337558045827736 | 189491.3206358248 | 1.2316e-06
-0.0009451250000000001 | 0.2586781663737331 | 0.02463179629285415 | 0.23404637008087895 | 190035.9740704557 | 1.2316e-06
-0.0009448750000000001 | 0.2600197456189362 | 0.02463179629285415 | 0.23538794932608206 | 191125.2809397175 | 1.2316e-06
-0.0009446250000000002 | 0.2613613248641393 | 0.024967388469634293 | 0.23639393639450504 | 189362.1647149928 | 1.2484e-06
-0.0009443750000000001 | 0.26236750929804165 | 0.025302980646414435 | 0.23706452865162722 | 187380.71373043596 | 1.2651e-06
-0.0009441250000000001 | 0.26303829892064323 | 0.025302980646414435 | 0.2377353182742288 | 187910.9197421112 | 1.2651e-06
-0.0009438750000000002 | 0.26303829892064323 | 0.02463179629285415 | 0.2384065026277891 | 193576.22139555644 | 1.2316e-06
-0.0009436250000000001 | 0.26471527297714714 | 0.02463179629285415 | 0.240083476684293 | 194937.85498213366 | 1.2316e-06
-0.0009433750000000001 | 0.26572145741104947 | 0.024967388469634293 | 0.24075406894141518 | 192854.82679473975 | 1.2484e-06
-0.0009431250000000002 | 0.26639224703365105 | 0.02463179629285415 | 0.2417604507407969 | 196299.4885687109 | 1.2316e-06
-0.0009428750000000001 | 0.2673984314675534 | 0.02597416499997472 | 0.24142426646757867 | 185895.69017353485 | 1.2987e-06
-0.0009426250000000001 | 0.2687400107127565 | 0.025302980646414435 | 0.24343703006634207 | 192417.67084135074 | 1.2651e-06
-0.0009423750000000001 | 0.2707523795805612 | 0.02597416499997472 | 0.2447782145805865 | 188478.21639758177 | 1.2987e-06
-0.0009421250000000001 | 0.2717585640144635 | 0.026645349353535002 | 0.24511321466092853 | 183981.98605597168 | 1.3323e-06
-0.0009418750000000001 | 0.2724293536370651 | 0.026645349353535002 | 0.24578400428353012 | 184485.4807662128 | 1.3323e-06
-0.0009416250000000001 | 0.2727647484483659 | 0.02630975717675486 | 0.24645499127161105 | 187348.7388088541 | 1.3155e-06
-0.0009413750000000002 | 0.27544790693877214 | 0.026645349353535002 | 0.24880255758523714 | 186751.2069622978 | 1.3323e-06
-0.0009411250000000001 | 0.27544790693877214 | 0.026645349353535002 | 0.24880255758523714 | 186751.2069622978 | 1.3323e-06
-0.0009408750000000001 | 0.27746027580657684 | 0.027316533707095286 | 0.25014374209948154 | 183144.57081683713 | 1.3658e-06
-0.0009406250000000002 | 0.2798080394856823 | 0.026645349353535002 | 0.25316269013214726 | 190023.922578865 | 1.3323e-06
-0.0009403750000000001 | 0.2811496187308854 | 0.027652125883875427 | 0.25349749284700995 | 183347.5617112173 | 1.3826e-06
-0.0009401250000000001 | 0.28081422391958466 | 0.026645349353535002 | 0.25416887456604964 | 190779.16464422666 | 1.3323e-06
-0.0009398750000000001 | 0.28081422391958466 | 0.025638572823194577 | 0.25517565109639007 | 199056.04953606392 | 1.2819e-06
-0.0009396250000000001 | 0.2821558031647878 | 0.02597416499997472 | 0.25618163816481304 | 197258.8055593413 | 1.2987e-06
-0.0009393750000000001 | 0.2831619875986901 | 0.02630975717675486 | 0.2568522304219352 | 195252.45230987444 | 1.3155e-06
-0.0009391250000000001 | 0.284838961655194 | 0.026645349353535002 | 0.258193612301659 | 193800.13290567332 | 1.3323e-06
-0.0009388750000000001 | 0.2855097512777956 | 0.026645349353535002 | 0.2588644019242606 | 194303.62761591445 | 1.3323e-06
-0.0009386250000000001 | 0.2871867253342995 | 0.027316533707095286 | 0.2598701916272042 | 190265.8619967618 | 1.3658e-06
-0.0009383750000000001 | 0.28819290976820183 | 0.027652125883875427 | 0.2605407838843264 | 188441.7747687555 | 1.3826e-06
-0.0009381250000000002 | 0.28953448901340495 | 0.027316533707095286 | 0.26221795530630965 | 191984.79435053674 | 1.3658e-06
-0.0009378750000000001 | 0.29121146306990886 | 0.02798771806065557 | 0.2632237450092533 | 188099.46880184318 | 1.3994e-06
-0.0009376250000000001 | 0.29154685788120965 | 0.02832331023743571 | 0.2632235476437739 | 185870.6100644013 | 1.4162e-06
-0.0009373750000000001 | 0.2922176475038112 | 0.027652125883875427 | 0.26456552161993574 | 191352.7536587773 | 1.3826e-06
-0.0009371250000000001 | 0.2938946215603151 | 0.028658902414215853 | 0.2652357191460992 | 185098.30928802962 | 1.4329e-06
-0.0009368750000000001 | 0.2952362008055182 | 0.028658902414215853 | 0.26657729839130234 | 186034.54838456784 | 1.4329e-06
-0.0009366250000000001 | 0.2959069904281198 | 0.02832331023743571 | 0.26758368019068407 | 188949.43984125927 | 1.4162e-06
-0.0009363750000000001 | 0.2972485696733229 | 0.028658902414215853 | 0.26858966725910705 | 187438.90702937517 | 1.4329e-06
-0.0009361250000000001 | 0.29859014891852603 | 0.028994494590995994 | 0.26959565432753 | 185963.34106216894 | 1.4497e-06
-0.0009358750000000001 | 0.2982547541072253 | 0.02798771806065557 | 0.2702670360465697 | 193132.59870693376 | 1.3994e-06
-0.0009356250000000002 | 0.30026712297502994 | 0.028658902414215853 | 0.2716082205608141 | 189545.44499658616 | 1.4329e-06
-0.0009353750000000001 | 0.30160870222023306 | 0.028658902414215853 | 0.2729497998060172 | 190481.68409312438 | 1.4329e-06
-0.0009351250000000001 | 0.30261488665413544 | 0.028994494590995994 | 0.27362039206313943 | 188739.54929920388 | 1.4497e-06
-0.0009348750000000002 | 0.30328567627673697 | 0.028994494590995994 | 0.27429118168574096 | 189202.250672043 | 1.4497e-06
-0.0009346250000000001 | 0.3049626503332409 | 0.029330086767776136 | 0.2756325635654647 | 187952.0955719039 | 1.4665e-06
-0.0009343750000000001 | 0.30596883476714326 | 0.029330086767776136 | 0.2766387479993671 | 188638.2063508245 | 1.4665e-06
-0.0009341250000000001 | 0.3069750192010456 | 0.029330086767776136 | 0.27764493243326943 | 189324.31712974506 | 1.4665e-06
-0.0009338750000000001 | 0.3083165984462487 | 0.029665678944556278 | 0.2786509195016924 | 187860.80711146205 | 1.4833e-06
-0.0009336250000000001 | 0.3089873880688503 | 0.029665678944556278 | 0.279321709124294 | 188313.0398912041 | 1.4833e-06
-0.0009333750000000001 | 0.3099935725027526 | 0.03033686329811656 | 0.27965670920463603 | 184367.58372576922 | 1.5168e-06
-0.0009331250000000001 | 0.31133515174795573 | 0.03000127112133642 | 0.2813338806266193 | 187547.9738767063 | 1.5001e-06
-0.0009328750000000001 | 0.31334752061576043 | 0.03134363982845699 | 0.28200388078730343 | 179943.28822734315 | 1.5672e-06
-0.0009326250000000001 | 0.31468909986096355 | 0.03201482418201727 | 0.28267427567894626 | 176589.6161552088 | 1.6007e-06
-0.0009323750000000002 | 0.3156952842948659 | 0.031679232005237125 | 0.28401605228962873 | 179307.41013082385 | 1.584e-06
-0.0009321250000000001 | 0.3156952842948659 | 0.031008047651676845 | 0.284687236643189 | 183621.5164793155 | 1.5504e-06
-0.0009318750000000001 | 0.31670146872876825 | 0.031679232005237125 | 0.2850222367235311 | 179942.6429759484 | 1.584e-06
-0.0009316250000000002 | 0.3173722583513698 | 0.031679232005237125 | 0.28569302634613264 | 180366.13153936475 | 1.584e-06
-0.0009313750000000001 | 0.31871383759657296 | 0.031679232005237125 | 0.2870346055913358 | 181213.10866619748 | 1.584e-06
-0.0009311250000000001 | 0.3197200220304753 | 0.03201482418201727 | 0.287705197848458 | 179732.4865585625 | 1.6007e-06
-0.0009308750000000001 | 0.3210616012756784 | 0.03201482418201727 | 0.2890467770936611 | 180570.58533279013 | 1.6007e-06
-0.0009306250000000001 | 0.3227385753321823 | 0.03235041635879741 | 0.2903881589733849 | 179526.69032305444 | 1.6175e-06
-0.0009303750000000001 | 0.32374475976608463 | 0.03268600853557755 | 0.29105875123050706 | 178093.78646750338 | 1.6343e-06
-0.0009301250000000001 | 0.3244155493886862 | 0.03268600853557755 | 0.29172954085310865 | 178504.2309681658 | 1.6343e-06
-0.0009298750000000001 | 0.32609252344519013 | 0.033357192889137834 | 0.2927353305560523 | 175515.5666299344 | 1.6679e-06
-0.0009296250000000001 | 0.32676331306779166 | 0.03302160071235769 | 0.29374171235543395 | 177908.8269609576 | 1.6511e-06
-0.0009293750000000001 | 0.32810489231299483 | 0.03302160071235769 | 0.2950832916006371 | 178721.37342524886 | 1.6511e-06
-0.0009291250000000002 | 0.32877568193559636 | 0.03302160071235769 | 0.29575408122323865 | 179127.64665739445 | 1.6511e-06
-0.0009288750000000001 | 0.3301172611807995 | 0.03302160071235769 | 0.29709566046844177 | 179940.19312168565 | 1.6511e-06
-0.0009286250000000001 | 0.3314588404260026 | 0.033357192889137834 | 0.29810164753686474 | 178733.05378399283 | 1.6679e-06
-0.0009283750000000002 | 0.33280041967120577 | 0.033692785065917975 | 0.2991076346052878 | 177549.96152446352 | 1.6846e-06
-0.0009281250000000001 | 0.3334712092938073 | 0.03268600853557755 | 0.30078520075822973 | 184045.2317271078 | 1.6343e-06
-0.0009278750000000001 | 0.3344773937277097 | 0.033357192889137834 | 0.3011202008385718 | 180542.8903081507 | 1.6679e-06
-0.0009276250000000001 | 0.3344773937277097 | 0.033357192889137834 | 0.3011202008385718 | 180542.8903081507 | 1.6679e-06
-0.0009273750000000001 | 0.335483578161612 | 0.03302160071235769 | 0.3024619774492543 | 183190.37897885052 | 1.6511e-06
-0.0009271250000000001 | 0.3371605522181159 | 0.03302160071235769 | 0.3041389515057582 | 184206.06205921454 | 1.6511e-06
-0.0009268750000000001 | 0.33816673665201824 | 0.033357192889137834 | 0.3048095437628804 | 182754.91272656585 | 1.6679e-06
-0.0009266250000000001 | 0.3391729210859206 | 0.033692785065917975 | 0.3054801360200026 | 181332.67132553662 | 1.6846e-06
-0.0009263750000000001 | 0.33950831589722136 | 0.033357192889137834 | 0.3061511230080835 | 183559.28451508045 | 1.6679e-06
-0.0009261250000000001 | 0.3408498951424245 | 0.033692785065917975 | 0.3071571100765065 | 182328.1212731874 | 1.6846e-06
-0.0009258750000000002 | 0.34219147438762765 | 0.03402837724269812 | 0.3081630971449295 | 181121.2418077067 | 1.7014e-06
-0.0009256250000000001 | 0.3442038432554323 | 0.03436396941947826 | 0.309839873835954 | 180328.33754084876 | 1.7182e-06
-0.0009253750000000001 | 0.3452100276893347 | 0.0346995615962584 | 0.31051046609307625 | 178970.8294911473 | 1.735e-06
-0.0009251250000000002 | 0.3458808173119362 | 0.03402837724269812 | 0.31185244006923807 | 183289.63373424223 | 1.7014e-06
-0.0009248750000000001 | 0.3472223965571393 | 0.03436396941947826 | 0.31285842713766104 | 182085.15047759644 | 1.7182e-06
-0.0009246250000000001 | 0.34889937061364323 | 0.03436396941947826 | 0.31453540119416495 | 183061.15766467847 | 1.7182e-06
-0.0009243750000000001 | 0.349234765424944 | 0.0346995615962584 | 0.3145352038286856 | 181290.59236448765 | 1.735e-06
-0.0009241250000000001 | 0.349234765424944 | 0.0346995615962584 | 0.3145352038286856 | 181290.59236448765 | 1.735e-06
-0.0009238750000000001 | 0.3499055550475456 | 0.03436396941947826 | 0.31554158562806733 | 183646.76197692772 | 1.7182e-06
-0.0009236250000000001 | 0.3515825291040495 | 0.03503515377303854 | 0.31654737533101096 | 180702.71783685527 | 1.7518e-06
-0.0009233750000000002 | 0.35258871353795185 | 0.03604193030337897 | 0.31654678323457286 | 175654.73356730636 | 1.8021e-06
-0.0009231250000000001 | 0.35393029278315496 | 0.035706338126598826 | 0.3182239546565561 | 178245.07992293985 | 1.7853e-06
-0.0009228750000000001 | 0.35594266165095967 | 0.03671311465693925 | 0.3192295469940204 | 173904.9110798786 | 1.8357e-06
-0.0009226250000000002 | 0.35627805646226046 | 0.03671311465693925 | 0.3195649418053212 | 174087.62225240364 | 1.8357e-06
-0.0009223750000000001 | 0.3572842408961628 | 0.03604193030337897 | 0.3212423105927838 | 178260.32506514614 | 1.8021e-06
-0.0009221250000000001 | 0.3582904253300651 | 0.035706338126598826 | 0.32258408720346626 | 180687.2976219103 | 1.7853e-06
-0.0009218750000000002 | 0.3596320045752683 | 0.03604193030337897 | 0.3235900742718893 | 179563.12081406606 | 1.8021e-06
-0.0009216250000000001 | 0.3609735838204714 | 0.03637752248015911 | 0.32459606134031227 | 178459.6856574563 | 1.8189e-06
-0.0009213750000000001 | 0.36164437344307293 | 0.03604193030337897 | 0.32560244313969394 | 180679.80288456878 | 1.8021e-06
-0.0009211250000000001 | 0.36365674231087763 | 0.037719891187279676 | 0.32593685112359794 | 172819.61366501186 | 1.886e-06
-0.0009208750000000001 | 0.3643275319334792 | 0.037719891187279676 | 0.3266076407461995 | 173175.2825715159 | 1.886e-06
-0.0009206250000000001 | 0.36533371636738154 | 0.037384299010499535 | 0.327949417356882 | 175447.67511343522 | 1.8692e-06
-0.0009203750000000001 | 0.36667529561258466 | 0.037719891187279676 | 0.32895540442530496 | 174420.12374428005 | 1.886e-06
-0.0009201250000000002 | 0.3680168748577878 | 0.03805548336405982 | 0.32996139149372794 | 173410.695293046 | 1.9028e-06
-0.0009198750000000001 | 0.3693584541029909 | 0.03839107554083996 | 0.3309673785621509 | 172418.91450010138 | 1.9196e-06
-0.0009196250000000001 | 0.3696938489142917 | 0.03805548336405982 | 0.33163836555023185 | 174292.02639608894 | 1.9028e-06
-0.000919375 | 0.37070003334819407 | 0.0387266677176201 | 0.33197336563057395 | 171444.32257956994 | 1.9363e-06
-0.0009191250000000001 | 0.3713708229707956 | 0.03805548336405982 | 0.33331533960673576 | 175173.35749913185 | 1.9028e-06
-0.0009188750000000001 | 0.3723770074046979 | 0.037384299010499535 | 0.33499270839419837 | 179215.72278250518 | 1.8692e-06
-0.0009186250000000002 | 0.3737185866499011 | 0.03839107554083996 | 0.3353275111090611 | 174690.3447663735 | 1.9196e-06
-0.0009183750000000001 | 0.3747247710838034 | 0.03805548336405982 | 0.3366692877197436 | 176936.01970521768 | 1.9028e-06
-0.0009181250000000001 | 0.375395560706405 | 0.03805548336405982 | 0.33734007734234517 | 177288.55214643484 | 1.9028e-06
-0.0009178750000000001 | 0.37707253476290886 | 0.03906225989440024 | 0.3380102748685086 | 173062.32449544678 | 1.9531e-06
-0.0009176250000000001 | 0.37774332438551045 | 0.039397852071180385 | 0.33834547231433004 | 171758.33428839664 | 1.9699e-06
-0.0009173750000000001 | 0.37841411400811203 | 0.03906225989440024 | 0.33935185411371177 | 173749.21729111706 | 1.9531e-06
-0.0009171250000000001 | 0.38009108806461595 | 0.039397852071180385 | 0.34069323599343554 | 172950.15747452556 | 1.9699e-06
-0.0009168750000000002 | 0.38176806212111986 | 0.04006903642474067 | 0.34169902569637917 | 170555.14990392767 | 2.0035e-06
-0.0009166250000000001 | 0.3821034569324206 | 0.04040462860152081 | 0.34169882833089976 | 169138.4577251322 | 2.0202e-06
-0.0009163750000000001 | 0.3837804309889245 | 0.04040462860152081 | 0.3433758023874037 | 169968.54779874362 | 2.0202e-06
-0.0009161250000000001 | 0.3841158258002253 | 0.041075812955081094 | 0.3430400128451442 | 167027.74122585444 | 2.0538e-06
-0.0009158750000000001 | 0.3851220102341276 | 0.04174699730864138 | 0.3433750129254862 | 164502.85532483537 | 2.0873e-06
-0.0009156250000000001 | 0.3864635894793308 | 0.0427537738389818 | 0.34370981564034897 | 160785.7200792708 | 2.1377e-06
-0.0009153750000000002 | 0.3874697739132331 | 0.043089366015761944 | 0.34438040789747115 | 159844.73188651603 | 2.1545e-06
-0.0009151250000000001 | 0.38881135315843623 | 0.04409614254610237 | 0.34471521061233384 | 156347.1046257324 | 2.2048e-06
-0.0009148750000000001 | 0.38914674796973703 | 0.04409614254610237 | 0.34505060542363464 | 156499.2244221296 | 2.2048e-06
-0.0009146250000000001 | 0.39048832721494015 | 0.04443173472288251 | 0.3460565924920576 | 155770.01197472363 | 2.2216e-06
-0.0009143750000000001 | 0.39115911683754173 | 0.04543851125322294 | 0.3457206055843188 | 152170.7450570564 | 2.2719e-06
-0.0009141250000000001 | 0.39149451164884247 | 0.04577410343000308 | 0.34572040821883937 | 151055.0212075737 | 2.2887e-06
-0.0009138750000000001 | 0.3931714857053464 | 0.04610969560678322 | 0.34706179009856314 | 150537.44577203703 | 2.3055e-06
-0.0009136250000000002 | 0.39417767013924876 | 0.047116472137123645 | 0.3470611980021251 | 147320.5366446234 | 2.3558e-06
-0.0009133750000000001 | 0.3948484597618503 | 0.04778765649068393 | 0.34706080327116634 | 145251.23379457826 | 2.3894e-06
-0.0009131250000000001 | 0.39585464419575267 | 0.04812324866746407 | 0.3477313955282886 | 144517.0079564426 | 2.4062e-06
-0.0009128750000000001 | 0.3971962234409558 | 0.049130025197804496 | 0.34806619824315127 | 141691.84601139 | 2.4565e-06
-0.0009126250000000001 | 0.3985378026861589 | 0.05013680172814492 | 0.34840100095801396 | 138980.14590046523 | 2.5068e-06
-0.0009123750000000001 | 0.39920859230876043 | 0.04946561737458464 | 0.3497429749341758 | 141408.5150441782 | 2.4733e-06
-0.0009121250000000001 | 0.39954398712006123 | 0.048794433021024354 | 0.35074955409903685 | 143766.2177354975 | 2.4397e-06
-0.0009118750000000001 | 0.4005501715539636 | 0.04980120955136478 | 0.3507489620025988 | 140859.6157251312 | 2.4901e-06
-0.0009116250000000001 | 0.4018917507991667 | 0.050807986081705205 | 0.3510837647174615 | 138200.22866203656 | 2.5404e-06
-0.0009113750000000001 | 0.4022271456104675 | 0.04980120955136478 | 0.3524259360591027 | 141533.08292466748 | 2.4901e-06
-0.0009111250000000002 | 0.40356872485567064 | 0.050807986081705205 | 0.3527607387739654 | 138860.35089313902 | 2.5404e-06
-0.0009108750000000001 | 0.4039041196669714 | 0.05147917043526549 | 0.35242494923170586 | 136919.43605613324 | 2.574e-06
-0.0009106250000000001 | 0.40524569891217455 | 0.05181476261204563 | 0.3534309363001289 | 136420.94201854555 | 2.5907e-06
-0.0009103750000000002 | 0.4059164885347761 | 0.05248594696560591 | 0.35343054156917014 | 134676.25602745567 | 2.6243e-06
-0.0009101250000000001 | 0.40692267296867846 | 0.052821539142386055 | 0.3541011338262924 | 134074.5232249955 | 2.6411e-06
-0.0009098750000000001 | 0.4089350418364831 | 0.05416390784950662 | 0.35477113398697646 | 130999.0907497669 | 2.7082e-06
-0.0009096250000000001 | 0.4102766210816862 | 0.054499500026286764 | 0.35577712105539944 | 130561.60914643155 | 2.725e-06
-0.0009093750000000001 | 0.4126243847607917 | 0.05617746091018747 | 0.3564469238506042 | 126900.33265136927 | 2.8089e-06
-0.0009091250000000001 | 0.4129597795720925 | 0.056848645263747756 | 0.35611113430834473 | 125283.9474559778 | 2.8424e-06
-0.0009088750000000001 | 0.4129597795720925 | 0.05584186873340733 | 0.35711791083868516 | 127903.28079584478 | 2.7921e-06
-0.0009086250000000001 | 0.4146367536285964 | 0.05584186873340733 | 0.35879488489518907 | 128503.8961027966 | 2.7921e-06
-0.0009083750000000001 | 0.41530754325119795 | 0.056848645263747756 | 0.3584588979874502 | 126109.9174217397 | 2.8424e-06
-0.0009081250000000001 | 0.41530754325119795 | 0.05584186873340733 | 0.3594656745177906 | 128744.1422255773 | 2.7921e-06
-0.0009078750000000002 | 0.41664912249640107 | 0.05751982961730804 | 0.359129292879093 | 124871.4731140403 | 2.876e-06
-0.0009076250000000001 | 0.41799070174160424 | 0.058526606147648465 | 0.35946409559395576 | 122837.84051551351 | 2.9263e-06
-0.0009073750000000001 | 0.4186614913642058 | 0.05919779050120875 | 0.359463700862997 | 121444.97212464616 | 2.9599e-06
-0.0009071250000000002 | 0.4200030706094089 | 0.05986897485476903 | 0.36013409575463984 | 120307.42020495857 | 2.9934e-06
-0.0009068750000000001 | 0.42100925504331127 | 0.0612113435618896 | 0.35979791148142165 | 117559.226948723 | 3.0606e-06
-0.0009066250000000001 | 0.4216800446659128 | 0.06154693573866974 | 0.36013310892724304 | 117027.14509017304 | 3.0773e-06
-0.0009063750000000001 | 0.4230216239111159 | 0.06188252791544988 | 0.361139095995666 | 116717.62875915169 | 3.0941e-06
-0.0009061250000000001 | 0.4236924135337175 | 0.06188252791544988 | 0.3618098856182676 | 116934.4232713339 | 3.0941e-06
-0.0009058750000000001 | 0.4250339927789206 | 0.0628893044457903 | 0.3621446883331303 | 115168.9278564987 | 3.1445e-06
-0.0009056250000000001 | 0.42637557202412374 | 0.06322489662257044 | 0.3631506754015533 | 114875.84632029699 | 3.1612e-06
-0.0009053750000000001 | 0.42805254608062765 | 0.06389608097613073 | 0.36415646510449695 | 113983.9750862131 | 3.1948e-06
-0.0009051250000000001 | 0.42872333570322924 | 0.06389608097613073 | 0.36482725472709854 | 114193.93776697661 | 3.1948e-06
-0.0009048750000000001 | 0.42939412532583077 | 0.06423167315291087 | 0.36516245217291987 | 113701.67839271718 | 3.2116e-06
-0.0009046250000000002 | 0.43040030975973315 | 0.06389608097613073 | 0.36650422878360245 | 114718.84446888542 | 3.1948e-06
-0.0009043750000000001 | 0.43174188900493626 | 0.06356048879935058 | 0.36818140020558565 | 115852.2872182026 | 3.178e-06
-0.0009041250000000001 | 0.43174188900493626 | 0.0628893044457903 | 0.36885258455914594 | 117302.16697724546 | 3.1445e-06
-0.0009038750000000002 | 0.4330834682501394 | 0.06322489662257044 | 0.36985857162756897 | 116997.76239587694 | 3.1612e-06
-0.0009036250000000001 | 0.4340896526840417 | 0.06423167315291087 | 0.36985797953113086 | 115163.73819210392 | 3.2116e-06
-0.0009033750000000001 | 0.4347604423066433 | 0.06523844968325129 | 0.369521992623392 | 113283.49904619504 | 3.2619e-06
-0.0009031250000000001 | 0.4357666267405456 | 0.06557404186003143 | 0.3701925848805142 | 112908.27113286524 | 3.2787e-06
-0.0009028750000000001 | 0.436772811174448 | 0.06523844968325129 | 0.3715343614911967 | 113900.42629617573 | 3.2619e-06
-0.0009026250000000001 | 0.43710820598574873 | 0.06557404186003143 | 0.37153416412571727 | 113317.4511093159 | 3.2787e-06
-0.0009023750000000001 | 0.4384497852309519 | 0.06590963403681158 | 0.3725401511941403 | 113045.73500926154 | 3.2955e-06
-0.0009021250000000001 | 0.44012675928745576 | 0.06624522621359172 | 0.37388153307386407 | 112878.03044656332 | 3.3123e-06
-0.0009018750000000001 | 0.44113294372135814 | 0.06624522621359172 | 0.3748877175077664 | 113181.80612714087 | 3.3123e-06
-0.0009016250000000001 | 0.44180373334395967 | 0.06658081839037186 | 0.37522291495358784 | 112712.01647105263 | 3.329e-06
-0.0009013750000000002 | 0.44247452296656126 | 0.06590963403681158 | 0.3765648889297497 | 114267.02467182028 | 3.2955e-06
-0.0009011250000000001 | 0.44415149702306517 | 0.06658081839037186 | 0.37757067863269334 | 113417.2537258248 | 3.329e-06
-0.0009008750000000001 | 0.4451576814569675 | 0.06758759492071229 | 0.37757008653625523 | 111727.62900623602 | 3.3794e-06
-0.0009006250000000002 | 0.4458284710795691 | 0.06792318709749243 | 0.3779052839820767 | 111274.30856259927 | 3.3962e-06
-0.0009003750000000001 | 0.4471700503247722 | 0.06825877927427257 | 0.3789112710504996 | 111021.98869627752 | 3.4129e-06
-0.0009001250000000001 | 0.447505445136073 | 0.06825877927427257 | 0.37924666586180045 | 111120.26024899699 | 3.4129e-06
-0.0008998750000000001 | 0.4481762347586745 | 0.06892996362783285 | 0.37924627113084164 | 110038.14630701703 | 3.4465e-06
-0.0008996250000000001 | 0.4491824191925769 | 0.06859437145105271 | 0.3805880477415242 | 110967.7192721571 | 3.4297e-06
-0.0008993750000000001 | 0.45119478806038155 | 0.07027233233495342 | 0.38092245572542816 | 108413.20988458427 | 3.5136e-06
-0.0008991250000000001 | 0.45153018287168234 | 0.0709435166885137 | 0.3805866661831686 | 107292.8673254757 | 3.5472e-06
-0.0008988750000000002 | 0.45287176211688546 | 0.0709435166885137 | 0.3819282454283718 | 107671.07785346336 | 3.5472e-06
-0.0008986250000000001 | 0.45421334136208863 | 0.07127910886529384 | 0.3829342324967948 | 107446.41412969388 | 3.564e-06
-0.0008983750000000001 | 0.45521952579599095 | 0.07195029321885413 | 0.38326923257713685 | 106537.22602945655 | 3.5975e-06
-0.000898125 | 0.4562257102298933 | 0.07195029321885413 | 0.3842754170110392 | 106816.91479482177 | 3.5975e-06
-0.0008978750000000001 | 0.4579026842863972 | 0.07262147757241441 | 0.3852812067139828 | 106106.68347522953 | 3.6311e-06
-0.0008976250000000001 | 0.4595796583429011 | 0.0732926619259747 | 0.38628699641692643 | 105409.46017408259 | 3.6646e-06
-0.0008973750000000002 | 0.4599150531542019 | 0.07262147757241441 | 0.38729357558178745 | 106660.89111051153 | 3.6311e-06
-0.0008971250000000001 | 0.461256632399405 | 0.07295706974919455 | 0.3882995626502105 | 106446.04120891172 | 3.6479e-06
-0.0008968750000000001 | 0.461256632399405 | 0.07295706974919455 | 0.3882995626502105 | 106446.04120891172 | 3.6479e-06
-0.0008966250000000001 | 0.4619274220220066 | 0.07362825410275484 | 0.3882991679192518 | 105475.58750404307 | 3.6814e-06
-0.0008963750000000001 | 0.4625982116446081 | 0.07362825410275484 | 0.38896995754185326 | 105657.79734475593 | 3.6814e-06
-0.0008961250000000001 | 0.4625982116446081 | 0.07396384627953498 | 0.3886343653650731 | 105087.65698752044 | 3.6982e-06
-0.0008958750000000001 | 0.4636043960785105 | 0.07463503063309526 | 0.38896936544541527 | 104232.38582364442 | 3.7318e-06
-0.0008956250000000002 | 0.4649459753237136 | 0.07463503063309526 | 0.39031094469061833 | 104591.88972786286 | 3.7318e-06
-0.0008953750000000001 | 0.46628755456891674 | 0.0749706228098754 | 0.39131693175904136 | 104392.07174559998 | 3.7485e-06
-0.0008951250000000001 | 0.46829992343672144 | 0.07631299151699597 | 0.39198693191972545 | 102731.3761726729 | 3.8156e-06
-0.000894875 | 0.46829992343672144 | 0.07631299151699597 | 0.39198693191972545 | 102731.3761726729 | 3.8156e-06
-0.0008946250000000001 | 0.46964150268192456 | 0.07664858369377611 | 0.3929929189881485 | 102544.07845504904 | 3.8324e-06
-0.0008943750000000001 | 0.4706476871158269 | 0.07698417587055625 | 0.39366351124527066 | 102271.28024522586 | 3.8492e-06
-0.0008941250000000002 | 0.47131847673842847 | 0.07765536022411654 | 0.39366311651431196 | 101387.23595594282 | 3.8828e-06
-0.0008938750000000001 | 0.4716538715497292 | 0.07765536022411654 | 0.3939985113256127 | 101473.61629345789 | 3.8828e-06
-0.0008936250000000001 | 0.4729954507949324 | 0.07866213675445696 | 0.39433331404047545 | 100260.00571822318 | 3.9331e-06
-0.0008933750000000001 | 0.4740016352288347 | 0.07966891328479739 | 0.39433272194403735 | 98992.87079124371 | 3.9834e-06
-0.0008931250000000001 | 0.47500781966273703 | 0.07966891328479739 | 0.39533890637793967 | 99245.4622707598 | 3.9834e-06
-0.0008928750000000001 | 0.47668479371924094 | 0.08034009763835767 | 0.3963446960808833 | 98666.72003934733 | 4.017e-06
-0.0008926250000000001 | 0.47702018853054173 | 0.08101128199191795 | 0.39600890653862375 | 97766.35964806269 | 4.0506e-06
-0.0008923750000000002 | 0.4773555833418425 | 0.08034009763835767 | 0.3970154857034849 | 98833.70754429686 | 4.017e-06
-0.0008921250000000001 | 0.47869716258704564 | 0.08067568981513781 | 0.3980214727719078 | 98671.97260635605 | 4.0338e-06
-0.0008918750000000001 | 0.47936795220964723 | 0.0813468741686981 | 0.3980210780409491 | 97857.74367077176 | 4.0673e-06
-0.0008916250000000001 | 0.48070953145485035 | 0.08268924287581866 | 0.3980202885790317 | 96268.94012725983 | 4.1345e-06
-0.0008913750000000001 | 0.4813803210774519 | 0.08201805852225838 | 0.39936226255519347 | 97383.98341794765 | 4.1009e-06
-0.0008911250000000001 | 0.48205111070005346 | 0.0830248350525988 | 0.39902627564745463 | 96122.1483655244 | 4.1512e-06
-0.0008908750000000001 | 0.4830572951339558 | 0.0830248350525988 | 0.40003246008135696 | 96364.52992117938 | 4.1512e-06
-0.0008906250000000001 | 0.4833926899452566 | 0.08235365069903852 | 0.4010390392462181 | 97394.35613165847 | 4.1177e-06
-0.0008903750000000001 | 0.4843988743791589 | 0.0830248350525988 | 0.40137403932656013 | 96687.70532871934 | 4.1512e-06
-0.0008901250000000001 | 0.4854050588130613 | 0.08436720375971937 | 0.4010378550533419 | 95069.60932248298 | 4.2184e-06
-0.0008898750000000001 | 0.4864112432469636 | 0.08503838811327966 | 0.4013728551336839 | 94398.03929468067 | 4.2519e-06
-0.0008896250000000001 | 0.4867466380582644 | 0.08470279593649951 | 0.4020438421217649 | 94930.47724733231 | 4.2351e-06
-0.0008893750000000001 | 0.4884236121147683 | 0.0853739802900598 | 0.40304963182470854 | 94419.7823400852 | 4.2687e-06
-0.0008891250000000002 | 0.4887590069260691 | 0.08638075682040022 | 0.40237825010566886 | 93163.86309100749 | 4.319e-06
-0.0008888750000000001 | 0.4901005861712722 | 0.08570957246683994 | 0.4043910137044323 | 94363.09202472959 | 4.2855e-06
-0.0008886250000000001 | 0.49110677060517455 | 0.08671634899718036 | 0.4043904216079942 | 93267.40027330791 | 4.3358e-06
-0.0008883750000000001 | 0.49077137579387375 | 0.08671634899718036 | 0.40405502679669336 | 93190.04581473592 | 4.3358e-06
-0.0008881250000000001 | 0.49144216541647534 | 0.0870519411739605 | 0.4043902242425148 | 92907.80166163105 | 4.3526e-06
-0.0008878750000000001 | 0.49278374466167846 | 0.0870519411739605 | 0.405731803487718 | 93216.02666548759 | 4.3526e-06
-0.0008876250000000001 | 0.49345453428428004 | 0.08839430988108107 | 0.405060224403199 | 91648.48392348691 | 4.4197e-06
-0.0008873750000000001 | 0.4954669031520847 | 0.0894010864114215 | 0.4060658167406632 | 90841.36066802562 | 4.4701e-06
-0.0008871250000000001 | 0.4968084823972878 | 0.08906549423464136 | 0.4077429881626464 | 91560.25948465636 | 4.4533e-06
-0.0008868750000000001 | 0.4974792720198894 | 0.09007227076498178 | 0.4074070012549076 | 90462.24721433334 | 4.5036e-06
-0.0008866250000000002 | 0.4988208512650925 | 0.09007227076498178 | 0.40874858050011076 | 90760.13672767839 | 4.5036e-06
-0.0008863750000000001 | 0.4998270356989949 | 0.09007227076498178 | 0.4097547649340131 | 90983.55386268716 | 4.5036e-06
-0.0008861250000000001 | 0.5015040097554988 | 0.09107904729532221 | 0.41042496246017657 | 90125.00122654573 | 4.554e-06
-0.0008858750000000002 | 0.5025101941894011 | 0.09141463947210235 | 0.41109555471729875 | 89940.85785193206 | 4.5707e-06
-0.0008856250000000001 | 0.5031809838120027 | 0.09107904729532221 | 0.4121019365166805 | 90493.24707590479 | 4.554e-06
-0.0008853750000000001 | 0.5038517734346043 | 0.09107904729532221 | 0.41277272613928206 | 90640.5454156484 | 4.554e-06
-0.0008851250000000001 | 0.5051933526798074 | 0.09275700817922292 | 0.4124363445005844 | 88928.34139360869 | 4.6379e-06
-0.0008848750000000001 | 0.5055287474911081 | 0.09275700817922292 | 0.41277173931188516 | 89000.65826063241 | 4.6379e-06
-0.0008846250000000001 | 0.5065349319250105 | 0.09275700817922292 | 0.4137779237457876 | 89217.6088617036 | 4.6379e-06
-0.0008843750000000001 | 0.5068703267363113 | 0.09309260035600306 | 0.4137777263803082 | 88895.94335058787 | 4.6546e-06
-0.0008841250000000001 | 0.507205721547612 | 0.09275700817922292 | 0.41444871336838907 | 89362.24259575103 | 4.6379e-06
-0.0008838750000000001 | 0.5075411163589129 | 0.09275700817922292 | 0.4147841081796899 | 89434.55946277478 | 4.6379e-06
-0.0008836250000000001 | 0.5092180904154168 | 0.09376378470956334 | 0.4154543057058534 | 88617.2218821452 | 4.6882e-06
-0.0008833750000000002 | 0.5095534852267175 | 0.09443496906312362 | 0.41511851616359385 | 87916.27090725557 | 4.7217e-06
-0.0008831250000000001 | 0.5115658540945223 | 0.09443496906312362 | 0.4171308850313986 | 88342.46236742531 | 4.7217e-06
-0.0008828750000000001 | 0.5115658540945223 | 0.09477056123990377 | 0.41679529285461847 | 87958.81071117349 | 4.7385e-06
-0.0008826250000000002 | 0.5129074333397253 | 0.09510615341668391 | 0.4178012799230414 | 87859.98905718523 | 4.7553e-06
-0.0008823750000000001 | 0.5142490125849285 | 0.09577733777024419 | 0.4184716748146843 | 87384.27785882639 | 4.7889e-06
-0.0008821250000000001 | 0.51491980220753 | 0.09477056123990377 | 0.4201492409676262 | 88666.61449942317 | 4.7385e-06
-0.0008818750000000001 | 0.5159259866414324 | 0.09577733777024419 | 0.4201486488711882 | 87734.45966499158 | 4.7889e-06
-0.0008816250000000001 | 0.5165967762640339 | 0.09577733777024419 | 0.42081943849378967 | 87874.53238745764 | 4.7889e-06
-0.0008813750000000001 | 0.5179383555092371 | 0.09577733777024419 | 0.42216101773899284 | 88154.6778323898 | 4.7889e-06
-0.0008811250000000001 | 0.5179383555092371 | 0.09577733777024419 | 0.42216101773899284 | 88154.6778323898 | 4.7889e-06
-0.0008808750000000001 | 0.5182737503205378 | 0.09611292994702433 | 0.42216082037351343 | 87846.83197280546 | 4.8056e-06
-0.0008806250000000001 | 0.519615329565741 | 0.09644852212380448 | 0.42316680744193647 | 87749.77534621955 | 4.8224e-06
-0.0008803750000000001 | 0.5199507243770417 | 0.09678411430058462 | 0.42316661007645706 | 87445.4683259732 | 4.8392e-06
-0.0008801250000000002 | 0.5212923036222449 | 0.09846207518448533 | 0.4228302284377595 | 85886.92197386977 | 4.9231e-06
-0.0008798750000000001 | 0.5219630932448465 | 0.09913325953804561 | 0.42282983370680083 | 85305.34266242424 | 4.9567e-06
-0.0008796250000000001 | 0.5229692776787488 | 0.09913325953804561 | 0.42383601814070315 | 85508.339000604 | 4.9567e-06
-0.0008793750000000002 | 0.524310856923952 | 0.10081122042194632 | 0.4234996365020056 | 84018.35326056839 | 5.0406e-06
-0.0008791250000000001 | 0.5253170413578543 | 0.10181799695228674 | 0.4234990444055675 | 83187.46333303428 | 5.0909e-06
-0.0008788750000000001 | 0.525652436169155 | 0.10081122042194632 | 0.4248412157472087 | 84284.50999185046 | 5.0406e-06
-0.0008786250000000001 | 0.5273294102256589 | 0.10215358912906689 | 0.425175821096592 | 83242.46357304192 | 5.1077e-06
-0.0008783750000000001 | 0.5276648050369597 | 0.10248918130584703 | 0.4251756237311126 | 82969.85463515577 | 5.1245e-06
-0.0008781250000000001 | 0.5286709894708621 | 0.10248918130584703 | 0.42618180816501505 | 83166.20402951767 | 5.1245e-06
-0.0008778750000000001 | 0.5296771739047644 | 0.10282477348262717 | 0.42685240042213723 | 83025.2060792055 | 5.1412e-06
-0.0008776250000000001 | 0.5300125687160652 | 0.10349595783618745 | 0.4265166108798777 | 82421.88773303875 | 5.1748e-06
-0.0008773750000000001 | 0.530347963527366 | 0.10416714218974774 | 0.42618082133761825 | 81826.34415779596 | 5.2084e-06
-0.0008771250000000001 | 0.5320249375838699 | 0.10517391872008816 | 0.42685101886378174 | 81170.50768067528 | 5.2587e-06
-0.000876875 | 0.5326957272064714 | 0.10517391872008816 | 0.4275218084863832 | 81298.06584923354 | 5.2587e-06
-0.0008766250000000001 | 0.5323603323951707 | 0.10618069525042859 | 0.42617963714474205 | 80274.41073720448 | 5.309e-06
-0.0008763750000000001 | 0.5330311220177723 | 0.10584510307364844 | 0.4271860189441238 | 80719.08979046144 | 5.2923e-06
-0.0008761250000000002 | 0.5340373064516746 | 0.10685187960398887 | 0.4271854268476857 | 79958.4300118832 | 5.3426e-06
-0.0008758750000000001 | 0.5347080960742762 | 0.10752306395754915 | 0.427185032116727 | 79459.23718940571 | 5.3762e-06
-0.0008756250000000001 | 0.5353788856968777 | 0.10819424831110944 | 0.4271846373857683 | 78966.237864588 | 5.4097e-06
-0.0008753750000000001 | 0.5370558597533815 | 0.10852984048788958 | 0.42852601926549194 | 78969.25257405304 | 5.4265e-06
-0.0008751250000000001 | 0.5390682286211863 | 0.10987220919501015 | 0.42919601942617613 | 78126.40203937358 | 5.4936e-06
-0.0008748750000000001 | 0.539403623432487 | 0.10953661701823 | 0.429867006414257 | 78488.27508388633 | 5.4768e-06
-0.0008746250000000001 | 0.5400744130550886 | 0.10987220919501015 | 0.43020220386007846 | 78309.55744168584 | 5.4936e-06
-0.0008743750000000002 | 0.5414159923002918 | 0.11054339354857043 | 0.43087259875172135 | 77955.3775074591 | 5.5272e-06
-0.0008741250000000001 | 0.5427575715454949 | 0.11155017007891085 | 0.431207401466584 | 77311.83218484506 | 5.5775e-06
-0.0008738750000000001 | 0.5430929663567957 | 0.11121457790213071 | 0.431878388454665 | 77665.78745364114 | 5.5607e-06
-0.000873625 | 0.5444345456019988 | 0.111885762255691 | 0.43254878334630775 | 77319.71872485615 | 5.5943e-06
-0.0008733750000000001 | 0.5454407300359011 | 0.11289253878603142 | 0.43254819124986965 | 76630.07598220305 | 5.6446e-06
-0.0008731250000000001 | 0.5454407300359011 | 0.11322813096281156 | 0.4322125990730895 | 76343.67809445597 | 5.6614e-06
-0.0008728750000000002 | 0.547117704092405 | 0.11423490749315199 | 0.432882796599253 | 75788.18175612441 | 5.7117e-06
-0.0008726250000000001 | 0.5474530989037059 | 0.11457049966993213 | 0.4328825992337737 | 75566.15367496375 | 5.7285e-06
-0.0008723750000000001 | 0.547117704092405 | 0.11423490749315199 | 0.432882796599253 | 75788.18175612441 | 5.7117e-06
-0.0008721250000000001 | 0.5487946781489089 | 0.11457049966993213 | 0.43422417847897676 | 75800.34646439349 | 5.7285e-06
-0.0008718750000000001 | 0.5491300729602098 | 0.11524168402349241 | 0.43388838893671733 | 75300.59849668072 | 5.7621e-06
-0.0008716250000000001 | 0.5494654677715105 | 0.11557727620027256 | 0.4338881915712379 | 75081.92022442119 | 5.7789e-06
-0.0008713750000000001 | 0.5511424418280144 | 0.11624846055383284 | 0.43489398127418155 | 74821.46072339409 | 5.8124e-06
-0.0008711250000000002 | 0.5521486262619167 | 0.11624846055383284 | 0.4359001657080839 | 74994.57001518318 | 5.8124e-06
-0.0008708750000000001 | 0.5528194158845183 | 0.11725523708417326 | 0.43556417880034504 | 74293.34324532888 | 5.8628e-06
-0.0008706250000000001 | 0.5544963899410222 | 0.11826201361451369 | 0.4362343763265085 | 73774.21760269634 | 5.9131e-06
-0.0008703750000000001 | 0.554831784752323 | 0.11859760579129383 | 0.4362341789610291 | 73565.42757342117 | 5.9299e-06
-0.0008701250000000001 | 0.5555025743749246 | 0.11893319796807397 | 0.43656937640685056 | 73414.21636102676 | 5.9467e-06
-0.0008698750000000001 | 0.5565087588088269 | 0.1199399744984144 | 0.43656878431041246 | 72797.87846147723 | 5.997e-06
-0.0008696250000000002 | 0.5571795484314285 | 0.12061115885197468 | 0.43656838957945376 | 72392.70291984366 | 6.0306e-06
-0.0008693750000000001 | 0.5585211276766316 | 0.1216179353823151 | 0.4369031922943165 | 71848.48039409296 | 6.0809e-06
-0.0008691250000000001 | 0.5585211276766316 | 0.12296030408943567 | 0.43556082358719594 | 70845.76226655865 | 6.148e-06
-0.0008688750000000001 | 0.5598627069218347 | 0.12363148844299596 | 0.4362312184788387 | 70569.59743390558 | 6.1816e-06
-0.0008686250000000001 | 0.5605334965444363 | 0.1239670806197761 | 0.43656641592466017 | 70432.63642929024 | 6.1984e-06
-0.0008683750000000001 | 0.5601981017331356 | 0.12463826497333638 | 0.43555983675979915 | 69891.83247263232 | 6.2319e-06
-0.0008681250000000001 | 0.560868891355737 | 0.12463826497333638 | 0.4362306263824006 | 69999.47030323674 | 6.2319e-06
-0.0008678750000000002 | 0.5618750757896395 | 0.1239670806197761 | 0.43790799516986334 | 70649.07763908496 | 6.1984e-06
-0.0008676250000000001 | 0.5625458654122409 | 0.12530944932689664 | 0.4372364160853443 | 69785.06703747761 | 6.2655e-06
-0.0008673750000000001 | 0.5635520498461434 | 0.12598063368045692 | 0.43757141616568646 | 69466.45740416938 | 6.299e-06
-0.0008671250000000001 | 0.5645582342800457 | 0.12598063368045692 | 0.4385776005995888 | 69626.19377070562 | 6.299e-06
-0.0008668750000000001 | 0.5648936290913464 | 0.1266518180340172 | 0.43824181105732923 | 69204.18796351152 | 6.3326e-06
-0.0008666250000000001 | 0.5662352083365496 | 0.12799418674113777 | 0.43824102159541184 | 68478.26963918818 | 6.3997e-06
-0.0008663750000000002 | 0.5669059979591512 | 0.12866537109469806 | 0.43824062686445314 | 68120.99061866566 | 6.4333e-06
-0.0008661250000000001 | 0.5682475772043543 | 0.12933655544825834 | 0.4389110217560959 | 67871.14752436471 | 6.4668e-06
-0.0008658750000000001 | 0.5695891564495574 | 0.13000773980181862 | 0.4395814166477388 | 67623.88413456439 | 6.5004e-06
-0.0008656250000000001 | 0.5695891564495574 | 0.12967214762503848 | 0.43991700882451895 | 67850.65519182858 | 6.4836e-06
-0.0008653750000000002 | 0.5702599460721589 | 0.13000773980181862 | 0.4402522062703403 | 67727.07639429046 | 6.5004e-06
-0.0008651250000000001 | 0.5716015253173621 | 0.1313501085089392 | 0.4402514168084229 | 67034.80062651963 | 6.5675e-06
-0.0008648750000000001 | 0.5722723149399637 | 0.1313501085089392 | 0.4409222064310245 | 67136.93828445021 | 6.5675e-06
-0.0008646250000000002 | 0.5726077097512644 | 0.13101451633215905 | 0.44159319341910536 | 67411.33819088276 | 6.5507e-06
-0.0008643750000000001 | 0.5739492889964676 | 0.13235688503927961 | 0.44159240395718796 | 66727.5304682694 | 6.6178e-06
-0.0008641250000000001 | 0.5746200786190692 | 0.13235688503927961 | 0.44226319357978955 | 66828.89121310749 | 6.6178e-06
-0.0008638750000000001 | 0.5746200786190692 | 0.13168570068571933 | 0.44293437793334983 | 67271.44642537241 | 6.5843e-06
-0.0008636250000000001 | 0.5766324474868738 | 0.1330280693928399 | 0.4436043780940339 | 66693.34977478227 | 6.6514e-06
-0.0008633750000000001 | 0.5766324474868738 | 0.13235688503927961 | 0.4442755624475942 | 67132.97344762176 | 6.6178e-06
-0.0008631250000000002 | 0.5776386319207761 | 0.13269247721605976 | 0.4449461547047164 | 67064.26227618344 | 6.6346e-06
-0.0008628750000000001 | 0.5786448163546785 | 0.13235688503927961 | 0.44628793131539884 | 67437.05568213604 | 6.6178e-06
-0.0008626250000000001 | 0.57931560597728 | 0.1330280693928399 | 0.44628753658444015 | 67096.74711831323 | 6.6514e-06
-0.0008623750000000001 | 0.5806571852224832 | 0.13369925374640018 | 0.44695793147608304 | 66860.1983858294 | 6.685e-06
-0.0008621250000000002 | 0.5816633696563855 | 0.13369925374640018 | 0.44796411590998536 | 67010.71297820115 | 6.685e-06
-0.0008618750000000001 | 0.5826695540902879 | 0.1353772146303009 | 0.447292339459987 | 66080.88970976234 | 6.7689e-06
-0.0008616250000000001 | 0.5833403437128895 | 0.1353772146303009 | 0.44796312908258856 | 66179.98904851497 | 6.7689e-06
-0.0008613750000000002 | 0.5843465281467918 | 0.13638399116064132 | 0.44796253698615046 | 65691.36643882391 | 6.8192e-06
-0.0008611250000000001 | 0.5846819229580925 | 0.1370551755142016 | 0.4476267474438909 | 65320.66312191297 | 6.8528e-06
-0.0008608750000000001 | 0.5850173177693934 | 0.13772635986776188 | 0.4472909579016315 | 64953.572915322584 | 6.8863e-06
-0.0008606250000000001 | 0.585688107391995 | 0.13772635986776188 | 0.44796174752423307 | 65050.981954993076 | 6.8863e-06
-0.0008603750000000001 | 0.585688107391995 | 0.13739076769098174 | 0.4482973397010132 | 65258.728404418 | 6.8695e-06
-0.0008601250000000001 | 0.5863588970145964 | 0.13739076769098174 | 0.4489681293236147 | 65356.37537646349 | 6.8695e-06
-0.0008598750000000002 | 0.587029686637198 | 0.1387331363981023 | 0.4482965502390957 | 64627.17731006734 | 6.9367e-06
-0.0008596250000000001 | 0.5880358710711003 | 0.13906872857488245 | 0.4489671424962179 | 64567.66335567218 | 6.9534e-06
-0.0008593750000000001 | 0.5883712658824012 | 0.1394043207516626 | 0.4489669451307386 | 64412.199379463505 | 6.9702e-06
-0.0008591250000000001 | 0.5893774503163035 | 0.14007550510522288 | 0.44930194521108063 | 64151.393903391014 | 7.0038e-06
-0.000858875 | 0.5897128451276042 | 0.14007550510522288 | 0.44963734002238137 | 64199.28162095431 | 7.0038e-06
-0.0008586250000000001 | 0.5913898191841082 | 0.14074668945878316 | 0.450643129725325 | 64036.05391475913 | 7.0373e-06
-0.0008583750000000001 | 0.5920606088067097 | 0.14074668945878316 | 0.4513139193479266 | 64131.37262174698 | 7.0373e-06
-0.0008581250000000002 | 0.5927313984293113 | 0.14141787381234344 | 0.4513135246169679 | 63826.94244375999 | 7.0709e-06
-0.0008578750000000001 | 0.5934021880519129 | 0.14175346598912358 | 0.45164872206278933 | 63723.129295116254 | 7.0877e-06
-0.0008576250000000001 | 0.5944083724858152 | 0.142760242519464 | 0.45164812996635123 | 63273.65686630481 | 7.138e-06
-0.0008573750000000001 | 0.5950791621084168 | 0.14309583469624415 | 0.4519833274121727 | 63172.11515927317 | 7.1548e-06
-0.0008571250000000001 | 0.5960853465423191 | 0.1434314268730243 | 0.45265391966929486 | 63117.815884243595 | 7.1716e-06
-0.0008568750000000001 | 0.5970915309762215 | 0.14376701904980443 | 0.45332451192641704 | 63063.77010841051 | 7.1884e-06
-0.0008566250000000001 | 0.5967561361649207 | 0.14376701904980443 | 0.4529891171151163 | 63017.11200650125 | 7.1884e-06
-0.0008563750000000001 | 0.5974269257875222 | 0.14410261122658458 | 0.45332431456093764 | 62916.87717554791 | 7.2051e-06
-0.0008561250000000001 | 0.5980977154101238 | 0.14443820340336472 | 0.4536595120067591 | 62817.10812199025 | 7.2219e-06
-0.0008558750000000001 | 0.599439294655327 | 0.14477379558014486 | 0.4546654990751821 | 62810.46887708146 | 7.2387e-06
-0.000855625 | 0.6001100842779284 | 0.145109387756925 | 0.45500069652100344 | 62711.40738091766 | 7.2555e-06
-0.0008553750000000001 | 0.6011162687118309 | 0.14578057211048528 | 0.4553356966013456 | 62468.638997554815 | 7.289e-06
-0.0008551250000000001 | 0.6024578479570339 | 0.14645175646404557 | 0.4560060914929884 | 62273.89858652047 | 7.3226e-06
-0.0008548750000000002 | 0.6031286375796355 | 0.147458532994386 | 0.45567010458524954 | 61803.151751495825 | 7.3729e-06
-0.0008546250000000001 | 0.6041348220135379 | 0.147458532994386 | 0.45667628901915186 | 61939.62190530382 | 7.3729e-06
-0.0008543750000000001 | 0.6037994272022371 | 0.14712294081760585 | 0.45667648638463126 | 62080.93501213943 | 7.3561e-06
-0.0008541250000000001 | 0.6048056116361394 | 0.1467873486408257 | 0.45801826299531373 | 62405.686489513435 | 7.3394e-06
-0.0008538750000000001 | 0.6061471908813426 | 0.147458532994386 | 0.4586886578869566 | 62212.56221291985 | 7.3729e-06
-0.0008536250000000001 | 0.6061471908813426 | 0.14712294081760585 | 0.45902425006373676 | 62400.091720951576 | 7.3561e-06
-0.0008533750000000001 | 0.6064825856926434 | 0.14812971734794628 | 0.4583528683446971 | 61885.336251342254 | 7.4065e-06
-0.0008531250000000002 | 0.6068179805039441 | 0.14812971734794628 | 0.4586882631559978 | 61930.62018454695 | 7.4065e-06
-0.0008528750000000001 | 0.6081595597491473 | 0.14846530952472642 | 0.45969425022442084 | 61926.149845511245 | 7.4233e-06
-0.0008526250000000001 | 0.608494954560448 | 0.14880090170150656 | 0.45969405285894144 | 61786.460646735075 | 7.44e-06
-0.000852375 | 0.6091657441830496 | 0.1491364938782867 | 0.4600292503047629 | 61692.3783497555 | 7.4568e-06
-0.0008521250000000001 | 0.6095011389943503 | 0.1491364938782867 | 0.4603646451160636 | 61737.35658446906 | 7.4568e-06
-0.0008518750000000001 | 0.6111781130508542 | 0.15047886258540727 | 0.46069925046544696 | 61231.091536722364 | 7.5239e-06
-0.0008516250000000002 | 0.6111781130508542 | 0.15014327040862713 | 0.4610348426422271 | 61412.65491120358 | 7.5072e-06
-0.0008513750000000001 | 0.6118489026734558 | 0.15115004693896755 | 0.46069885573448827 | 60959.14160324576 | 7.5575e-06
-0.0008511250000000001 | 0.6121842974847567 | 0.1514856391157477 | 0.460698658369009 | 60824.07032880479 | 7.5743e-06
-0.0008508750000000001 | 0.6128550871073581 | 0.15182123129252784 | 0.4610338558148303 | 60733.77904919165 | 7.5911e-06
-0.0008506250000000001 | 0.613190481918659 | 0.15249241564608812 | 0.46069806627257087 | 60422.42354423469 | 7.6246e-06
-0.0008503750000000001 | 0.614532061163862 | 0.15349919217642854 | 0.4610328689874335 | 60069.74531273528 | 7.675e-06
-0.0008501250000000001 | 0.614532061163862 | 0.15349919217642854 | 0.4610328689874335 | 60069.74531273528 | 7.675e-06
-0.0008498750000000002 | 0.616209035220366 | 0.15517715306032925 | 0.4610318821600367 | 59420.07222942134 | 7.7589e-06
-0.0008496250000000001 | 0.6175506144655691 | 0.15618392959066968 | 0.46136668487489946 | 59079.91764377545 | 7.8092e-06
-0.0008493750000000001 | 0.6178860092768699 | 0.15584833741388954 | 0.46203767186298034 | 59293.243614904626 | 7.7924e-06
-0.000849125 | 0.6188921937107723 | 0.15651952176744982 | 0.4623726719433225 | 59081.7895074196 | 7.826e-06
-0.0008488750000000001 | 0.619227588522073 | 0.15651952176744982 | 0.4627080667546232 | 59124.64611821337 | 7.826e-06
-0.0008486250000000001 | 0.619227588522073 | 0.15618392959066968 | 0.46304365893140337 | 59294.661127423096 | 7.8092e-06
-0.0008483750000000002 | 0.6202337729559754 | 0.15584833741388954 | 0.46438543554208583 | 59594.531869635306 | 7.7924e-06
-0.0008481250000000001 | 0.6215753522011785 | 0.15752629829779025 | 0.4640490539033883 | 58917.02641626765 | 7.8763e-06
-0.0008478750000000001 | 0.6225815366350809 | 0.15651952176744982 | 0.46606201486763105 | 59553.21222615113 | 7.826e-06
-0.0008476250000000001 | 0.6229169314463816 | 0.15618392959066968 | 0.4667330018557119 | 59767.0967914479 | 7.8092e-06
-0.0008473750000000001 | 0.6242585106915848 | 0.15752629829779025 | 0.46673221239379453 | 59257.6880733243 | 7.8763e-06
-0.0008471250000000001 | 0.6249293003141864 | 0.15752629829779025 | 0.4674030020163961 | 59342.853487588465 | 7.8763e-06
-0.0008468750000000001 | 0.6259354847480887 | 0.15752629829779025 | 0.46840918645029844 | 59470.6016089847 | 7.8763e-06
-0.0008466250000000002 | 0.6272770639932918 | 0.1588686670049108 | 0.46840839698838094 | 58968.00241597065 | 7.9434e-06
-0.0008463750000000001 | 0.6276124588045926 | 0.1588686670049108 | 0.4687437917996818 | 59010.225318399935 | 7.9434e-06
-0.0008461250000000001 | 0.6282832484271942 | 0.15920425918169095 | 0.46907898924550323 | 58927.94472416338 | 7.9602e-06
-0.0008458750000000001 | 0.6286186432384949 | 0.15920425918169095 | 0.46941438405680397 | 58970.078623472946 | 7.9602e-06
-0.0008456250000000001 | 0.6292894328610965 | 0.16088222006559166 | 0.46840721279550485 | 58229.82957402443 | 8.0441e-06
-0.0008453750000000001 | 0.6296248276723972 | 0.16088222006559166 | 0.4687426076068056 | 58271.52402741574 | 8.0441e-06
-0.0008451250000000002 | 0.6306310121062996 | 0.1612178122423718 | 0.46941319986392777 | 58233.41643641967 | 8.0609e-06
-0.0008448750000000001 | 0.6316371965402019 | 0.16222458877271223 | 0.46941260776748966 | 57871.94300429621 | 8.1112e-06
-0.0008446250000000001 | 0.6306310121062996 | 0.16155340441915195 | 0.4690776076871476 | 58070.90347290002 | 8.0777e-06
-0.0008443750000000001 | 0.6309664069176004 | 0.16155340441915195 | 0.4694130024984485 | 58112.424703914214 | 8.0777e-06
-0.0008441250000000001 | 0.6323079861628035 | 0.16256018094949237 | 0.4697478052133111 | 57793.71091611448 | 8.128e-06
-0.0008438750000000001 | 0.6323079861628035 | 0.16256018094949237 | 0.4697478052133111 | 57793.71091611448 | 8.128e-06
-0.0008436250000000001 | 0.6336495654080067 | 0.1635669574798328 | 0.47008260792817386 | 57478.9205804153 | 8.1783e-06
-0.0008433750000000002 | 0.6339849602193074 | 0.1635669574798328 | 0.4704180027394746 | 57519.93067395355 | 8.1783e-06
-0.0008431250000000001 | 0.6343203550306082 | 0.16457373401017322 | 0.469746621020435 | 57086.46326167666 | 8.2287e-06
-0.0008428750000000001 | 0.6353265394645106 | 0.16457373401017322 | 0.47075280545433734 | 57208.74090700737 | 8.2287e-06
-0.0008426250000000001 | 0.6356619342758113 | 0.16625169489407393 | 0.46941023938173737 | 56469.82903612727 | 8.3126e-06
-0.0008423750000000001 | 0.6370035135210145 | 0.1675940636011945 | 0.46940944991982 | 56017.43162416814 | 8.3797e-06
-0.0008421250000000001 | 0.6359973290871122 | 0.16725847142441436 | 0.4687388576626978 | 56049.64025687933 | 8.3629e-06
-0.0008418750000000002 | 0.6373389083323152 | 0.16792965577797464 | 0.4694092525543406 | 55905.462365142 | 8.3965e-06
-0.0008416250000000001 | 0.6383450927662175 | 0.16960761666187535 | 0.4687374761043422 | 55273.163473407345 | 8.4804e-06
-0.0008413750000000001 | 0.6390158823888191 | 0.16960761666187535 | 0.4694082657269438 | 55352.26247094103 | 8.4804e-06
-0.0008411250000000001 | 0.6390158823888191 | 0.1692720244850952 | 0.4697438579037239 | 55501.65295566438 | 8.4636e-06
-0.0008408750000000002 | 0.6410282512566238 | 0.17094998536899592 | 0.47007826588762786 | 54995.999546061714 | 8.5475e-06
-0.0008406250000000001 | 0.6413636460679246 | 0.17128557754577606 | 0.47007806852214856 | 54888.225296904544 | 8.5643e-06
-0.0008403750000000001 | 0.6420344356905262 | 0.1716211697225562 | 0.47041326596797 | 54819.958018983656 | 8.5811e-06
-0.0008401250000000002 | 0.6423698305018269 | 0.17229235407611648 | 0.47007747642571046 | 54567.42163010164 | 8.6146e-06
-0.0008398750000000001 | 0.6423698305018269 | 0.17195676189933634 | 0.4704130686024906 | 54712.948000017685 | 8.5978e-06
-0.0008396250000000001 | 0.6427052253131277 | 0.17262794625289662 | 0.47007727906023106 | 54461.31860615162 | 8.6314e-06
-0.0008393750000000001 | 0.6430406201244285 | 0.1732991306064569 | 0.4697414895179716 | 54211.638324337866 | 8.665e-06
-0.0008391250000000001 | 0.6443821993696316 | 0.17497709149035762 | 0.469405107879274 | 53653.32157268613 | 8.7489e-06
-0.0008388750000000001 | 0.6443821993696316 | 0.17531268366713776 | 0.46906951570249383 | 53512.330755612136 | 8.7656e-06
-0.0008386250000000002 | 0.645388383803534 | 0.17598386802069804 | 0.469404515782836 | 53346.31191622948 | 8.7992e-06
-0.0008383750000000001 | 0.6467299630487371 | 0.17699064455103847 | 0.4697393184976986 | 53080.69471008008 | 8.8495e-06
-0.0008381250000000001 | 0.6477361474826394 | 0.1779974210813789 | 0.4697387264012605 | 52780.396878503096 | 8.8999e-06
-0.0008378750000000001 | 0.648406937105241 | 0.1773262367278186 | 0.4710807003774224 | 53131.528539738094 | 8.8663e-06
-0.0008376250000000002 | 0.6490777267278426 | 0.1779974210813789 | 0.4710803056464637 | 52931.13830352518 | 8.8999e-06
-0.0008373750000000001 | 0.6500839111617449 | 0.17866860543493918 | 0.47141530572680573 | 52769.79742235332 | 8.9334e-06
-0.0008371250000000001 | 0.6497485163504442 | 0.1779974210813789 | 0.4717510952690653 | 53006.509016036216 | 8.8999e-06
-0.0008368750000000002 | 0.6507547007843465 | 0.17866860543493918 | 0.4720860953494073 | 52844.88499814411 | 8.9334e-06
-0.0008366250000000001 | 0.6510900955956472 | 0.17933978978849946 | 0.4717503058071478 | 52609.66418701576 | 8.967e-06
-0.0008363750000000001 | 0.6507547007843465 | 0.17933978978849946 | 0.47141491099584704 | 52572.26090783312 | 8.967e-06
-0.0008361250000000001 | 0.6517608852182488 | 0.17933978978849946 | 0.47242109542974936 | 52684.470745381055 | 8.967e-06
-0.0008358750000000001 | 0.6520962800295496 | 0.17900419761171932 | 0.47309208241783024 | 52858.2110062046 | 8.9502e-06
-0.0008356250000000001 | 0.6541086488973543 | 0.18068215849562003 | 0.4734264904017343 | 52404.34300138281 | 9.0341e-06
-0.0008353750000000002 | 0.6537732540860535 | 0.18034656631883988 | 0.4734266877672136 | 52501.87984507882 | 9.0173e-06
-0.0008351250000000001 | 0.6551148333312566 | 0.18068215849562003 | 0.4744326748356366 | 52515.71918177383 | 9.0341e-06
-0.0008348750000000001 | 0.6557856229538582 | 0.18269571155630088 | 0.47308991139755735 | 51789.93063028372 | 9.1348e-06
-0.0008346250000000001 | 0.656121017765159 | 0.1820245272027406 | 0.47409649056241837 | 52091.49534385169 | 9.1012e-06
-0.000834375 | 0.6571272021990613 | 0.18236011937952074 | 0.47476708281954055 | 52069.17876945165 | 9.118e-06
-0.0008341250000000001 | 0.6577979918216629 | 0.18336689590986116 | 0.4744310959118017 | 51746.64636794865 | 9.1683e-06
-0.0008338750000000001 | 0.6577979918216629 | 0.18336689590986116 | 0.4744310959118017 | 51746.64636794865 | 9.1683e-06
-0.0008336250000000002 | 0.6588041762555652 | 0.1837024880866413 | 0.4751016881689239 | 51725.122845897145 | 9.1851e-06
-0.0008333750000000001 | 0.6594749658781668 | 0.1837024880866413 | 0.4757724777915255 | 51798.15284452027 | 9.1851e-06
-0.0008331250000000001 | 0.6601457555007684 | 0.18437367244020159 | 0.4757720830605668 | 51609.54671712961 | 9.2187e-06
-0.0008328750000000001 | 0.6598103606894676 | 0.1837024880866413 | 0.47610787260282633 | 51834.667843831834 | 9.1851e-06
-0.0008326250000000001 | 0.6611519399346707 | 0.18403808026342144 | 0.47711385967124925 | 51849.47147767855 | 9.2019e-06
-0.0008323750000000001 | 0.6624935191798739 | 0.18571604114732215 | 0.4767774780325517 | 51344.7815371361 | 9.2858e-06
-0.0008321250000000001 | 0.6624935191798739 | 0.18470926461698173 | 0.47778425456289214 | 51733.65348550749 | 9.2355e-06
-0.0008318750000000001 | 0.6631643088024753 | 0.18504485679376187 | 0.4781194520087135 | 51676.059555828906 | 9.2522e-06
-0.0008316250000000001 | 0.6638350984250769 | 0.185380448970542 | 0.4784546494545349 | 51618.67414945835 | 9.269e-06
-0.0008313750000000001 | 0.6634997036137762 | 0.185380448970542 | 0.4781192546432342 | 51582.48966364409 | 9.269e-06
-0.000831125 | 0.6634997036137762 | 0.18504485679376187 | 0.4784548468200143 | 51712.30966481461 | 9.2522e-06
-0.0008308750000000001 | 0.6658474672928817 | 0.18571604114732215 | 0.48013142614555954 | 51705.97253520904 | 9.2858e-06
-0.0008306250000000001 | 0.6651766776702801 | 0.185380448970542 | 0.4797962286997381 | 51763.412092715385 | 9.269e-06
-0.0008303750000000002 | 0.6661828621041824 | 0.18571604114732215 | 0.4804668209568603 | 51742.091635016324 | 9.2858e-06
-0.0008301250000000001 | 0.6675244413493856 | 0.1860516333241023 | 0.4814728080252833 | 51756.90204090354 | 9.3026e-06
-0.0008298750000000001 | 0.6675244413493856 | 0.1860516333241023 | 0.4814728080252833 | 51756.90204090354 | 9.3026e-06
-0.0008296250000000001 | 0.6678598361606863 | 0.18571604114732215 | 0.4821437950133642 | 51922.687134052794 | 9.2858e-06
-0.0008293750000000001 | 0.6685306257832879 | 0.1860516333241023 | 0.48247899245918563 | 51865.06388994783 | 9.3026e-06
-0.0008291250000000001 | 0.6688660205945887 | 0.18638722550088244 | 0.4824787950937062 | 51771.6591142049 | 9.3194e-06
-0.0008288750000000001 | 0.6685306257832879 | 0.1860516333241023 | 0.48247899245918563 | 51865.06388994783 | 9.3026e-06
-0.0008286250000000002 | 0.6695368102171902 | 0.18705840985444272 | 0.48247840036274753 | 51585.85499985619 | 9.3529e-06
-0.0008283750000000001 | 0.6695368102171902 | 0.18705840985444272 | 0.48247840036274753 | 51585.85499985619 | 9.3529e-06
-0.0008281250000000001 | 0.6702075998397918 | 0.18806518638478315 | 0.4821424134550087 | 51273.96757723577 | 9.4033e-06
-0.000827875 | 0.6708783894623934 | 0.1884007785615633 | 0.48247761090083013 | 51218.21837303841 | 9.42e-06
-0.0008276250000000001 | 0.6722199687075965 | 0.18907196291512357 | 0.4831480057924729 | 51107.31367499086 | 9.4536e-06
-0.0008273750000000001 | 0.6722199687075965 | 0.1894075550919037 | 0.48281241361569277 | 50981.325785175155 | 9.4704e-06
-0.0008271250000000002 | 0.6732261531414988 | 0.18974314726868385 | 0.48348300587281495 | 50961.841081742336 | 9.4872e-06
-0.0008268750000000001 | 0.6738969427641004 | 0.190078739445464 | 0.4838182033186364 | 50907.13508834584 | 9.5039e-06
-0.0008266250000000001 | 0.674567732386702 | 0.19074992379902428 | 0.4838178085876777 | 50727.96874062526 | 9.5375e-06
-0.0008263750000000001 | 0.6752385220093036 | 0.19108551597580442 | 0.48415300603349914 | 50673.9617140635 | 9.5543e-06
-0.0008261250000000001 | 0.675909311631905 | 0.19108551597580442 | 0.4848237956561006 | 50744.170030918496 | 9.5543e-06
-0.0008258750000000001 | 0.6765801012545066 | 0.19108551597580442 | 0.4854945852787022 | 50814.378347773505 | 9.5543e-06
-0.0008256250000000001 | 0.6772508908771082 | 0.192427884682925 | 0.4848230061941832 | 50390.09881473834 | 9.6214e-06
-0.0008253750000000002 | 0.6779216804997098 | 0.19209229250614485 | 0.48582938799356495 | 50582.9132085582 | 9.6046e-06
-0.0008251250000000001 | 0.6779216804997098 | 0.19209229250614485 | 0.48582938799356495 | 50582.9132085582 | 9.6046e-06
-0.0008248750000000001 | 0.6789278649336121 | 0.192427884682925 | 0.48649998025068714 | 50564.39518132442 | 9.6214e-06
-0.000824625 | 0.6789278649336121 | 0.19209229250614485 | 0.4868355724274673 | 50687.6737297405 | 9.6046e-06
-0.0008243750000000001 | 0.6795986545562137 | 0.192427884682925 | 0.4871707698732887 | 50634.11372795885 | 9.6214e-06
-0.0008241250000000001 | 0.680604838990116 | 0.1934346612132654 | 0.4871701777768506 | 50370.51526558998 | 9.6717e-06
-0.0008238750000000002 | 0.6802694441788153 | 0.1941058455668257 | 0.4861635986119896 | 50092.628296927396 | 9.7053e-06
-0.0008236250000000001 | 0.6802694441788153 | 0.19377025339004555 | 0.48649919078876974 | 50214.022253403564 | 9.6885e-06
-0.0008233750000000001 | 0.6816110234240184 | 0.1941058455668257 | 0.48750517785719266 | 50230.86001697533 | 9.7053e-06
-0.0008231250000000001 | 0.68228181304662 | 0.1957838064507264 | 0.48649800659589354 | 49697.47145235244 | 9.7892e-06
-0.0008228750000000001 | 0.6826172078579207 | 0.19511262209716612 | 0.48750458576075456 | 49971.60927066801 | 9.7556e-06
-0.0008226250000000001 | 0.6832879974805223 | 0.1957838064507264 | 0.48750419102979586 | 49800.25670841043 | 9.7892e-06
-0.0008223750000000001 | 0.6839587871031239 | 0.19679058298106683 | 0.487168204122057 | 49511.332985778834 | 9.8395e-06
-0.0008221250000000002 | 0.6832879974805223 | 0.19679058298106683 | 0.48649741449945544 | 49443.160046561905 | 9.8395e-06
-0.0008218750000000001 | 0.6839587871031239 | 0.19712617515784697 | 0.4868326119452769 | 49392.995278830946 | 9.8563e-06
-0.0008216250000000001 | 0.6846295767257254 | 0.19746176733462711 | 0.4871678093910983 | 49343.00102414489 | 9.8731e-06
-0.0008213750000000001 | 0.6846295767257254 | 0.19746176733462711 | 0.4871678093910983 | 49343.00102414489 | 9.8731e-06
-0.0008211250000000001 | 0.6853003663483269 | 0.1981329516881874 | 0.4871674146601395 | 49175.80952680919 | 9.9066e-06
-0.0008208750000000001 | 0.6856357611596278 | 0.19846854386496754 | 0.4871672172946602 | 49092.637836463924 | 9.9234e-06
-0.0008206250000000002 | 0.6866419455935301 | 0.19913972821852782 | 0.48750221737500227 | 48960.819795840755 | 9.957e-06
-0.0008203750000000001 | 0.6869773404048308 | 0.20014650474886825 | 0.4868308356559626 | 48647.44815472132 | 1.0007e-05
-0.0008201250000000001 | 0.6876481300274324 | 0.1998109125720881 | 0.4878372174553443 | 48829.88733454101 | 9.9905e-06
-0.0008198750000000001 | 0.6889897092726356 | 0.2004820969256484 | 0.4885076123469872 | 48733.2903873364 | 1.0024e-05
-0.0008196250000000001 | 0.6896604988952372 | 0.20014650474886825 | 0.4895139941463689 | 48915.56759990203 | 1.0007e-05
-0.0008193750000000001 | 0.6899958937065379 | 0.20014650474886825 | 0.48984938895766966 | 48949.08253054962 | 1.0007e-05
-0.0008191250000000001 | 0.6906666833291395 | 0.20081768910242853 | 0.48984899422671097 | 48785.4427980057 | 1.0041e-05
-0.0008188750000000002 | 0.6913374729517411 | 0.20115328127920867 | 0.4901841916725324 | 48737.379629630545 | 1.0058e-05
-0.0008186250000000001 | 0.6916728677630418 | 0.20115328127920867 | 0.49051958648383315 | 48770.72681732421 | 1.0058e-05
-0.0008183750000000001 | 0.6926790521969441 | 0.20182446563276896 | 0.4908545865641752 | 48641.73280729136 | 1.0091e-05
-0.0008181250000000001 | 0.6923436573856434 | 0.20283124216310938 | 0.489512415222534 | 48267.95024297946 | 1.0142e-05
-0.0008178750000000001 | 0.6926790521969441 | 0.20182446563276896 | 0.4908545865641752 | 48641.73280729136 | 1.0091e-05
-0.0008176250000000001 | 0.6936852366308465 | 0.20249564998632924 | 0.49118958664451723 | 48513.59391450415 | 1.0125e-05
-0.0008173750000000002 | 0.6933498418195457 | 0.20249564998632924 | 0.4908541918332165 | 48480.46778944187 | 1.0125e-05
-0.0008171250000000001 | 0.6940206314421473 | 0.20350242651666967 | 0.49051820492547765 | 48207.60256490578 | 1.0175e-05
-0.0008168750000000001 | 0.694356026253448 | 0.20350242651666967 | 0.4908535997367784 | 48240.56480688408 | 1.0175e-05
-0.0008166250000000001 | 0.6946914210647488 | 0.2038380186934498 | 0.490853402371299 | 48161.12377048651 | 1.0192e-05
-0.0008163750000000002 | 0.6946914210647488 | 0.20484479522379023 | 0.48984662584095856 | 47826.12370558965 | 1.0242e-05
-0.0008161250000000001 | 0.6953622106873504 | 0.20518038740057037 | 0.49018182328678 | 47780.572938465695 | 1.0259e-05
-0.0008158750000000001 | 0.6953622106873504 | 0.20518038740057037 | 0.49018182328678 | 47780.572938465695 | 1.0259e-05
-0.0008156250000000002 | 0.696033000309952 | 0.20551597957735052 | 0.49051702073260145 | 47735.17093331271 | 1.0276e-05
-0.0008153750000000001 | 0.6967037899325536 | 0.20585157175413066 | 0.4908522181784229 | 47689.91696256732 | 1.0293e-05
-0.0008151250000000001 | 0.6973745795551551 | 0.2061871639309108 | 0.49118741562424434 | 47644.81030340292 | 1.0309e-05
-0.0008148750000000001 | 0.6970391847438543 | 0.2061871639309108 | 0.4908520208129435 | 47612.277258677284 | 1.0309e-05
-0.0008146250000000001 | 0.6980453691777566 | 0.20752953263803137 | 0.49051583653972525 | 47271.90682737889 | 1.0376e-05
-0.0008143750000000001 | 0.699051553611659 | 0.20752953263803137 | 0.4915220209736277 | 47368.87465852198 | 1.0376e-05
-0.0008141250000000002 | 0.6997223432342605 | 0.2078651248148115 | 0.491857218419449 | 47324.650429709945 | 1.0393e-05
-0.0008138750000000001 | 0.6997223432342605 | 0.20820071699159165 | 0.4915216262426689 | 47216.13194660798 | 1.041e-05
-0.0008136250000000001 | 0.7003931328568621 | 0.20820071699159165 | 0.49219241586527046 | 47280.568768180376 | 1.041e-05
-0.0008133750000000001 | 0.7010639224794637 | 0.2078651248148115 | 0.4931987976646522 | 47453.732135589984 | 1.0393e-05
-0.000813125 | 0.7024055017246668 | 0.20920749352193208 | 0.4931980082027347 | 47149.17232647125 | 1.046e-05
-0.0008128750000000001 | 0.7017347121020653 | 0.20887190134515193 | 0.49286281075691335 | 47192.830398233265 | 1.0444e-05
-0.0008126250000000001 | 0.7024055017246668 | 0.2085363091683718 | 0.49386919255629497 | 47365.29523571322 | 1.0427e-05
-0.0008123750000000002 | 0.7027408965359676 | 0.20887190134515193 | 0.4938689951908157 | 47289.17504080343 | 1.0444e-05
-0.0008121250000000001 | 0.7037470809698699 | 0.20987867787549236 | 0.4938684030943776 | 47062.27503370859 | 1.0494e-05
-0.0008118750000000001 | 0.7034116861585692 | 0.20987867787549236 | 0.49353300828307684 | 47030.31420617758 | 1.0494e-05
-0.0008116250000000001 | 0.7050886602150731 | 0.2102142700522725 | 0.4948743901628006 | 47082.85408404897 | 1.0511e-05
-0.0008113750000000001 | 0.7057594498376746 | 0.21122104658261293 | 0.49453840325506165 | 46826.6218027319 | 1.0561e-05
-0.0008111250000000001 | 0.7050886602150731 | 0.21054986222905264 | 0.49453879798602046 | 46975.93175796262 | 1.0527e-05
-0.0008108750000000001 | 0.7044178705924715 | 0.20987867787549236 | 0.49453919271697916 | 47126.196688770615 | 1.0494e-05
-0.0008106250000000001 | 0.7057594498376746 | 0.21122104658261293 | 0.49453840325506165 | 46826.6218027319 | 1.0561e-05
-0.0008103750000000001 | 0.7064302394602762 | 0.21289900746651363 | 0.49353123199376253 | 46362.94343188883 | 1.0645e-05
-0.0008101250000000001 | 0.7064302394602762 | 0.21222782311295335 | 0.4942024163473228 | 46572.820575396 | 1.0611e-05
-0.000809875 | 0.7074364238941785 | 0.21357019182007392 | 0.49386623207410457 | 46248.61061979765 | 1.0679e-05
-0.0008096250000000001 | 0.7084426083280809 | 0.21457696835041434 | 0.4938656399776666 | 46031.56096148778 | 1.0729e-05
-0.0008093750000000001 | 0.7074364238941785 | 0.21357019182007392 | 0.49386623207410457 | 46248.61061979765 | 1.0679e-05
-0.0008091250000000002 | 0.7081072135167801 | 0.21357019182007392 | 0.49453702169670616 | 46311.427403065485 | 1.0679e-05
-0.0008088750000000001 | 0.7081072135167801 | 0.21457696835041434 | 0.49353024516636573 | 46000.299935304094 | 1.0729e-05
-0.0008086250000000001 | 0.7084426083280809 | 0.21457696835041434 | 0.4938656399776666 | 46031.56096148778 | 1.0729e-05
-0.0008083750000000001 | 0.7094487927619832 | 0.21457696835041434 | 0.4948718244115689 | 46125.3440400388 | 1.0729e-05
-0.0008081250000000001 | 0.7094487927619832 | 0.21491256052719448 | 0.49453623223478876 | 46022.087403515114 | 1.0746e-05
-0.0008078750000000001 | 0.709784187573284 | 0.2159193370575349 | 0.4938648505157491 | 45745.310007519285 | 1.0796e-05
-0.0008076250000000001 | 0.709784187573284 | 0.2159193370575349 | 0.4938648505157491 | 45745.310007519285 | 1.0796e-05
-0.0008073750000000001 | 0.7101195823845848 | 0.2159193370575349 | 0.4942002453270499 | 45776.376684165436 | 1.0796e-05
-0.0008071250000000001 | 0.7117965564410887 | 0.21692611358787534 | 0.4948704428532134 | 45625.71418150122 | 1.0846e-05
-0.0008068750000000001 | 0.7124673460636902 | 0.2182684822949959 | 0.4941988637686943 | 45283.57539965581 | 1.0913e-05
-0.000806625 | 0.7131381356862918 | 0.21759729794143562 | 0.4955408377448562 | 45546.59845805867 | 1.088e-05
-0.0008063750000000001 | 0.7134735304975925 | 0.21793289011821576 | 0.4955406403793768 | 45476.44369884465 | 1.0897e-05
-0.0008061250000000001 | 0.7134735304975925 | 0.2182684822949959 | 0.49520504820259664 | 45375.77235116459 | 1.0913e-05
-0.0008058750000000002 | 0.7138089253088934 | 0.21927525882533633 | 0.49453366648355707 | 45106.198404032235 | 1.0964e-05
-0.0008056250000000001 | 0.714479714931495 | 0.22028203535567675 | 0.4941976795758182 | 44869.539976590975 | 1.1014e-05
-0.0008053750000000001 | 0.7151505045540965 | 0.22162440406279732 | 0.49352610049129914 | 44537.162103453054 | 1.1081e-05
-0.0008051250000000001 | 0.7148151097427957 | 0.22095321970923704 | 0.4938618900335587 | 44702.846211832104 | 1.1048e-05
-0.0008048750000000001 | 0.7151505045540965 | 0.2206176275324569 | 0.49453287702163956 | 44831.673928583485 | 1.1031e-05
-0.0008046250000000001 | 0.7164920837992996 | 0.22263118059313775 | 0.4938609032061619 | 44365.83428164997 | 1.1132e-05
-0.0008043750000000001 | 0.7164920837992996 | 0.22263118059313775 | 0.4938609032061619 | 44365.83428164997 | 1.1132e-05
-0.0008041250000000002 | 0.7161566889879989 | 0.22195999623957746 | 0.49419669274842143 | 44530.24879447189 | 1.1098e-05
-0.0008038750000000001 | 0.7171628734219012 | 0.2239735493002583 | 0.4931893241216429 | 44039.96147424307 | 1.1199e-05
-0.0008036250000000001 | 0.7171628734219012 | 0.2239735493002583 | 0.4931893241216429 | 44039.96147424307 | 1.1199e-05
-0.000803375 | 0.7181690578558035 | 0.22363795712347817 | 0.49453110073232537 | 44226.043476088256 | 1.1182e-05
-0.0008031250000000001 | 0.7171628734219012 | 0.22330236494669803 | 0.4938605084752032 | 44232.44765841034 | 1.1165e-05
-0.0008028750000000001 | 0.7188398474784051 | 0.22498032583059874 | 0.4938595216478064 | 43902.463010891275 | 1.1249e-05
-0.0008026250000000002 | 0.7188398474784051 | 0.2246447336538186 | 0.49419511382458653 | 43997.92559447663 | 1.1232e-05
-0.0008023750000000001 | 0.7188398474784051 | 0.22430914147703845 | 0.49453070600136667 | 44093.6738239881 | 1.1215e-05
-0.0008021250000000001 | 0.7198460319123074 | 0.22531591800737888 | 0.49453011390492857 | 43896.598010330825 | 1.1266e-05
-0.0008018750000000001 | 0.7198460319123074 | 0.22598710236093916 | 0.4938589295513683 | 43706.82436226764 | 1.1299e-05
-0.0008016250000000001 | 0.7198460319123074 | 0.22498032583059874 | 0.4948657060817087 | 43991.909448501996 | 1.1249e-05
-0.0008013750000000001 | 0.7211876111575106 | 0.22565151018415902 | 0.4955361009733516 | 43920.4772499802 | 1.1283e-05
-0.0008011250000000001 | 0.720516821534909 | 0.22598710236093916 | 0.4945297191739699 | 43766.189663702426 | 1.1299e-05
-0.0008008750000000002 | 0.7201814267236082 | 0.22565151018415902 | 0.49452991653944917 | 43831.29686443071 | 1.1283e-05
-0.0008006250000000001 | 0.7218584007801121 | 0.22598710236093916 | 0.49587129841917293 | 43884.92026657199 | 1.1299e-05
-0.0008003750000000001 | 0.7215230059688114 | 0.2269938788912796 | 0.49452912707753177 | 43572.02313057879 | 1.135e-05
-0.0008001250000000001 | 0.7215230059688114 | 0.2269938788912796 | 0.49452912707753177 | 43572.02313057879 | 1.135e-05
-0.0007998750000000001 | 0.7228645852140145 | 0.22732947106805973 | 0.4955351141459548 | 43596.20526258978 | 1.1366e-05
-0.0007996250000000001 | 0.723535374836616 | 0.22766506324483987 | 0.49587031159177614 | 43561.38834165327 | 1.1383e-05
-0.0007993750000000002 | 0.7231999800253153 | 0.2269938788912796 | 0.4962061011340357 | 43719.77813302158 | 1.135e-05
-0.0007991250000000001 | 0.723535374836616 | 0.2269938788912796 | 0.4965414959453364 | 43749.32913351013 | 1.135e-05
-0.0007988750000000001 | 0.723535374836616 | 0.22665828671449945 | 0.49687708812211656 | 43843.71692952809 | 1.1333e-05
-0.0007986250000000001 | 0.7242061644592176 | 0.22800065542162 | 0.4962055090375976 | 43526.673914161496 | 1.14e-05
-0.0007983750000000001 | 0.7245415592705183 | 0.22766506324483987 | 0.49687649602567846 | 43649.779983265864 | 1.1383e-05
-0.0007981250000000001 | 0.7248769540818192 | 0.22800065542162 | 0.49687629866019917 | 43585.51493997883 | 1.14e-05
-0.0007978750000000001 | 0.7255477437044208 | 0.2286718397751803 | 0.49687590392924047 | 43457.55073451512 | 1.1434e-05
-0.0007976250000000002 | 0.7258831385157215 | 0.23001420848230086 | 0.49586893003342064 | 43116.37383666903 | 1.1501e-05
-0.0007973750000000001 | 0.7262185333270222 | 0.22967861630552072 | 0.4965399170215015 | 43237.80115089158 | 1.1484e-05
-0.0007971250000000001 | 0.7262185333270222 | 0.22934302412874058 | 0.49687550919828166 | 43330.3355169297 | 1.1467e-05
-0.0007968750000000001 | 0.7262185333270222 | 0.22967861630552072 | 0.4965399170215015 | 43237.80115089158 | 1.1484e-05
-0.0007966250000000001 | 0.7268893229496238 | 0.23001420848230086 | 0.49687511446732296 | 43203.86273055445 | 1.1501e-05
-0.0007963750000000001 | 0.7278955073835262 | 0.23068539283586115 | 0.497210114547665 | 43107.204009353416 | 1.1534e-05
-0.0007961250000000002 | 0.728230902194827 | 0.23135657718942143 | 0.49687432500540557 | 42953.118605190415 | 1.1568e-05
-0.0007958750000000001 | 0.7278955073835262 | 0.2310209850126413 | 0.49687452237088486 | 43015.531454313226 | 1.1551e-05
-0.0007956250000000001 | 0.7289016918174286 | 0.2310209850126413 | 0.4978807068047873 | 43102.63907649287 | 1.1551e-05
-0.0007953750000000001 | 0.7289016918174286 | 0.2310209850126413 | 0.4978807068047873 | 43102.63907649287 | 1.1551e-05
-0.0007951250000000002 | 0.7292370866287293 | 0.23135657718942143 | 0.4978805094393079 | 43040.099874201725 | 1.1568e-05
-0.0007948750000000001 | 0.7295724814400301 | 0.23135657718942143 | 0.49821590425060863 | 43069.09363053882 | 1.1568e-05
-0.0007946250000000001 | 0.7302432710626316 | 0.23202776154298171 | 0.49821550951964994 | 42944.47407556087 | 1.1601e-05
-0.0007943750000000002 | 0.7305786658739325 | 0.23202776154298171 | 0.4985509043309508 | 42973.38396195295 | 1.1601e-05
-0.0007941250000000001 | 0.731249455496534 | 0.23303453807332214 | 0.49821491742321183 | 42758.89072429712 | 1.1652e-05
-0.0007938750000000001 | 0.731249455496534 | 0.23303453807332214 | 0.49821491742321183 | 42758.89072429712 | 1.1652e-05
-0.0007936250000000001 | 0.7309140606852332 | 0.232698945896542 | 0.49821511478869124 | 42820.573412498205 | 1.1635e-05
-0.0007933750000000001 | 0.731249455496534 | 0.23337013025010228 | 0.4978793252464317 | 42668.64184485439 | 1.1669e-05
-0.0007931250000000001 | 0.7315848503078348 | 0.23236335371976186 | 0.49922149658807297 | 42969.03867123136 | 1.1618e-05
-0.0007928750000000002 | 0.7319202451191356 | 0.23236335371976186 | 0.4995568913993737 | 42997.90680434543 | 1.1618e-05
-0.0007926250000000001 | 0.7319202451191356 | 0.23337013025010228 | 0.4985501148690333 | 42726.12903242915 | 1.1669e-05
-0.0007923750000000001 | 0.7322556399304364 | 0.23303453807332214 | 0.49922110185711427 | 42845.2456862887 | 1.1652e-05
-0.0007921250000000001 | 0.7325910347417371 | 0.23370572242688242 | 0.4988853123148547 | 42693.461429549454 | 1.1685e-05
-0.0007918750000000002 | 0.7329264295530379 | 0.23404131460366256 | 0.4988851149493753 | 42632.226348088385 | 1.1702e-05
-0.0007916250000000001 | 0.7329264295530379 | 0.23370572242688242 | 0.49922070712615546 | 42722.163748672654 | 1.1685e-05
-0.0007913750000000001 | 0.7335972191756395 | 0.23337013025010228 | 0.5002270889255371 | 42869.84700136601 | 1.1669e-05
-0.0007911250000000002 | 0.7339326139869402 | 0.23404131460366256 | 0.49989129938327764 | 42718.20983656829 | 1.1702e-05
-0.0007908750000000001 | 0.7349387984208426 | 0.23471249895722285 | 0.5002262994636197 | 42624.59832228941 | 1.1736e-05
-0.0007906250000000001 | 0.7349387984208426 | 0.2343769067804427 | 0.5005618916404 | 42714.26724726864 | 1.1719e-05
-0.0007903750000000001 | 0.7342680087982411 | 0.23370572242688242 | 0.5005622863713586 | 42836.97302516547 | 1.1685e-05
-0.0007901250000000001 | 0.7352741932321434 | 0.2343769067804427 | 0.5008972864517007 | 42742.88737165785 | 1.1719e-05
-0.0007898750000000001 | 0.735944982854745 | 0.23404131460366256 | 0.5019036682510825 | 42890.17681352812 | 1.1702e-05
-0.0007896250000000002 | 0.7356095880434441 | 0.23337013025010228 | 0.5022394577933418 | 43042.30856409026 | 1.1669e-05
-0.0007893750000000001 | 0.7366157724773466 | 0.2343769067804427 | 0.5022388656969039 | 42857.36786921472 | 1.1719e-05
-0.0007891250000000001 | 0.7362803776660457 | 0.23404131460366256 | 0.5022390630623832 | 42918.83797635476 | 1.1702e-05
-0.0007888750000000001 | 0.7366157724773466 | 0.23538368331078313 | 0.5012320891665634 | 42588.516087138785 | 1.1769e-05
-0.000788625 | 0.7362803776660457 | 0.23538368331078313 | 0.5008966943552626 | 42560.01837594799 | 1.1769e-05
-0.0007883750000000001 | 0.737286562099948 | 0.2367260520179037 | 0.5005605100820443 | 42290.276529782765 | 1.1836e-05
-0.0007881250000000001 | 0.7369511672886473 | 0.23639045984112356 | 0.5005607074475238 | 42350.33070149678 | 1.182e-05
-0.0007878750000000002 | 0.7376219569112489 | 0.2367260520179037 | 0.5008959048933452 | 42318.61264306155 | 1.1836e-05
-0.0007876250000000001 | 0.7379573517225496 | 0.23739723637146398 | 0.5005601153510857 | 42170.67755311535 | 1.187e-05
-0.0007873750000000001 | 0.7382927465338505 | 0.2384040129018044 | 0.49988873363204606 | 41936.26839980616 | 1.192e-05
-0.0007871250000000001 | 0.7386281413451512 | 0.23873960507858455 | 0.49988853626656665 | 41877.30277111091 | 1.1937e-05
-0.0007868750000000001 | 0.7396343257790535 | 0.23941078943214483 | 0.5002235363469087 | 41787.88579523772 | 1.1971e-05
-0.0007866250000000001 | 0.7392989309677528 | 0.2390751972553647 | 0.500223733712388 | 41846.56036720374 | 1.1954e-05
-0.0007863750000000001 | 0.7396343257790535 | 0.2384040129018044 | 0.5012303128772491 | 42048.815099744104 | 1.192e-05
-0.0007861250000000001 | 0.7396343257790535 | 0.23941078943214483 | 0.5002235363469087 | 41787.88579523772 | 1.1971e-05
-0.0007858750000000001 | 0.7399697205903544 | 0.24175993466960582 | 0.49820978592074855 | 41215.24822560963 | 1.2088e-05
-0.0007856250000000001 | 0.7389635361564519 | 0.24108875031604554 | 0.4978747858404064 | 41302.199724187674 | 1.2054e-05
-0.000785375 | 0.7403051154016551 | 0.24343789555350653 | 0.4968672198481486 | 40820.86059102819 | 1.2172e-05
-0.0007851250000000001 | 0.7403051154016551 | 0.24545144861418738 | 0.4948536667874677 | 40321.91861823582 | 1.2273e-05
-0.0007848750000000001 | 0.7403051154016551 | 0.24679381732130795 | 0.49351129808034716 | 39993.81373787259 | 1.234e-05
-0.0007846250000000002 | 0.7406405102129558 | 0.24847177820520866 | 0.4921687320077472 | 39615.664649147664 | 1.2424e-05
-0.0007843750000000001 | 0.7416466946468583 | 0.2518276999730101 | 0.4898189946738482 | 38901.12126079419 | 1.2591e-05
-0.0007841250000000001 | 0.741982089458159 | 0.2528344765033505 | 0.4891476129548085 | 38693.11018968779 | 1.2642e-05
-0.0007838750000000001 | 0.7423174842694598 | 0.25384125303369093 | 0.48847623123576883 | 38486.74913142949 | 1.2692e-05
-0.0007836250000000001 | 0.7439944583259637 | 0.2551836217408115 | 0.4888108365851522 | 38310.51799097314 | 1.2759e-05
-0.0007833750000000001 | 0.7439944583259637 | 0.2561903982711519 | 0.48780406005481175 | 38081.36943044367 | 1.281e-05
-0.0007831250000000001 | 0.7429882738920613 | 0.2558548060943718 | 0.48713346779768957 | 38078.89914078932 | 1.2793e-05
-0.0007828750000000002 | 0.7436590635146629 | 0.25652599044793206 | 0.48713307306673087 | 37979.237286336946 | 1.2826e-05
-0.0007826250000000001 | 0.7436590635146629 | 0.25719717480149235 | 0.4864618887131706 | 37827.93408120656 | 1.286e-05
-0.0007823750000000001 | 0.7429882738920613 | 0.2568615826247122 | 0.48612669126734914 | 37851.25718684097 | 1.2843e-05
-0.000782125 | 0.7439944583259637 | 0.2575327669782725 | 0.4864616913476912 | 37778.62499250303 | 1.2877e-05
-0.0007818750000000001 | 0.7439944583259637 | 0.25820395133183277 | 0.4857905069941309 | 37628.43322020379 | 1.291e-05
-0.0007816250000000001 | 0.7436590635146629 | 0.25786835915505263 | 0.4857907043596103 | 37677.41850542518 | 1.2893e-05
-0.0007813750000000002 | 0.7429882738920613 | 0.25786835915505263 | 0.4851199147370087 | 37625.392764477394 | 1.2893e-05
-0.0007811250000000001 | 0.7443298531372645 | 0.2592107278621732 | 0.4851191252750913 | 37430.482085065356 | 1.2961e-05
-0.0007808750000000001 | 0.7443298531372645 | 0.2592107278621732 | 0.4851191252750913 | 37430.482085065356 | 1.2961e-05
-0.0007806250000000001 | 0.7443298531372645 | 0.25887513568539305 | 0.48545471745187146 | 37504.93195621823 | 1.2944e-05
-0.0007803750000000001 | 0.7446652479485653 | 0.25954632003895334 | 0.4851189279096119 | 37382.06943845739 | 1.2977e-05
-0.0007801250000000001 | 0.7446652479485653 | 0.26055309656929376 | 0.4841121513792715 | 37160.34526195105 | 1.3028e-05
-0.0007798750000000001 | 0.7446652479485653 | 0.2598819122157335 | 0.4847833357328318 | 37307.9705008791 | 1.2994e-05
-0.0007796250000000002 | 0.7456714323824676 | 0.26055309656929376 | 0.4851183358131738 | 37237.57976402765 | 1.3028e-05
-0.0007793750000000001 | 0.7463422220050692 | 0.26122428092285405 | 0.4851179410822151 | 37141.872062458264 | 1.3061e-05
-0.0007791250000000001 | 0.7463422220050692 | 0.2615598730996342 | 0.484782348905435 | 37068.55666815301 | 1.3078e-05
-0.000778875 | 0.7460068271937684 | 0.2615598730996342 | 0.48444695409413424 | 37042.910929200305 | 1.3078e-05
-0.0007786250000000001 | 0.7460068271937684 | 0.26189546527641433 | 0.4841113619173541 | 36969.81628959515 | 1.3095e-05
-0.0007783750000000001 | 0.7460068271937684 | 0.26290224180675476 | 0.4831045853870137 | 36751.65202601184 | 1.3145e-05
-0.0007781250000000002 | 0.7460068271937684 | 0.26223105745319447 | 0.48377576974057396 | 36896.90873682442 | 1.3112e-05
-0.0007778750000000001 | 0.7466776168163699 | 0.2625666496299746 | 0.4841109671863953 | 36875.28236115552 | 1.3128e-05
-0.0007776250000000001 | 0.7473484064389715 | 0.26290224180675476 | 0.48444616463221674 | 36853.71119720668 | 1.3145e-05
-0.0007773750000000001 | 0.7470130116276708 | 0.2625666496299746 | 0.48444636199769614 | 36900.82976496888 | 1.3128e-05
-0.0007771250000000001 | 0.7480191960615731 | 0.26357342616031504 | 0.48444576990125804 | 36759.834021097435 | 1.3179e-05
-0.0007768750000000001 | 0.7483545908728738 | 0.2639090183370952 | 0.48444557253577863 | 36713.07449728668 | 1.3195e-05
-0.0007766250000000001 | 0.7486899856841747 | 0.2642446105138753 | 0.48444537517029934 | 36666.43374320487 | 1.3212e-05
-0.0007763750000000002 | 0.7486899856841747 | 0.2642446105138753 | 0.48444537517029934 | 36666.43374320487 | 1.3212e-05
-0.0007761250000000001 | 0.7490253804954754 | 0.26458020269065546 | 0.48444517780481994 | 36619.91130691123 | 1.3229e-05
-0.0007758750000000001 | 0.7493607753067763 | 0.26525138704421575 | 0.4841093882625605 | 36501.93076516222 | 1.3263e-05
-0.0007756250000000001 | 0.7490253804954754 | 0.2649157948674356 | 0.4841095856280398 | 36548.185876971904 | 1.3246e-05
-0.0007753750000000001 | 0.7490253804954754 | 0.26525138704421575 | 0.48377399345125965 | 36476.64193896318 | 1.3263e-05
-0.0007751250000000001 | 0.7490253804954754 | 0.2655869792209959 | 0.4834384012744795 | 36405.27880489266 | 1.3279e-05
-0.0007748750000000002 | 0.7486899856841747 | 0.2649157948674356 | 0.48377419081673906 | 36522.86501518874 | 1.3246e-05
-0.0007746250000000001 | 0.7503669597406786 | 0.2649157948674356 | 0.48545116487324297 | 36649.46932410457 | 1.3246e-05
-0.0007743750000000001 | 0.7503669597406786 | 0.26458020269065546 | 0.4857867570500231 | 36721.32322145056 | 1.3229e-05
-0.0007741250000000001 | 0.749696170118077 | 0.26458020269065546 | 0.4851159674274215 | 36670.61726418089 | 1.3229e-05
-0.0007738750000000001 | 0.7500315649293777 | 0.2639090183370952 | 0.48612254659228255 | 36840.161784191136 | 1.3195e-05
-0.0007736250000000001 | 0.7507023545519793 | 0.26458020269065546 | 0.48612215186132385 | 36746.67620008539 | 1.3229e-05
-0.0007733750000000001 | 0.7503669597406786 | 0.2649157948674356 | 0.48545116487324297 | 36649.46932410457 | 1.3246e-05
-0.0007731250000000002 | 0.7500315649293777 | 0.2649157948674356 | 0.4851157700619421 | 36624.1484623214 | 1.3246e-05
-0.0007728750000000001 | 0.7507023545519793 | 0.2655869792209959 | 0.4851153753309834 | 36531.56316276463 | 1.3279e-05
-0.0007726250000000001 | 0.7517085389858816 | 0.2665937557513363 | 0.4851147832345453 | 36393.55932154939 | 1.333e-05
-0.0007723750000000001 | 0.7507023545519793 | 0.2662581635745562 | 0.48444419097742314 | 36389.0582338349 | 1.3313e-05
-0.0007721250000000001 | 0.7527147234197841 | 0.2672649401048966 | 0.4854497833148875 | 36327.23267962923 | 1.3363e-05
-0.0007718750000000001 | 0.7517085389858816 | 0.26760053228167674 | 0.4841080067042049 | 36181.393405797266 | 1.338e-05
-0.0007716250000000002 | 0.7520439337971825 | 0.2672649401048966 | 0.4847789936922859 | 36277.03607529061 | 1.3363e-05
-0.0007713750000000001 | 0.7510377493632802 | 0.2665937557513363 | 0.48444399361194385 | 36343.23634074956 | 1.333e-05
-0.0007711250000000001 | 0.7517085389858816 | 0.26692934792811646 | 0.4847791910577652 | 36322.65952174845 | 1.3346e-05
-0.0007708750000000001 | 0.7523793286084832 | 0.26760053228167674 | 0.4847787963268065 | 36231.52705963436 | 1.338e-05
-0.0007706250000000002 | 0.7530501182310848 | 0.26760053228167674 | 0.48544958594940807 | 36281.66071347146 | 1.338e-05
-0.0007703750000000001 | 0.7530501182310848 | 0.26692934792811646 | 0.48612077030296835 | 36423.17894800235 | 1.3346e-05
-0.0007701250000000001 | 0.7520439337971825 | 0.26760053228167674 | 0.48444340151550574 | 36206.46023271582 | 1.338e-05
-0.0007698750000000002 | 0.7527147234197841 | 0.26760053228167674 | 0.48511419113810733 | 36256.59388655292 | 1.338e-05
-0.0007696250000000001 | 0.7530501182310848 | 0.268271716635237 | 0.4847784015958478 | 36140.85060297206 | 1.3414e-05
-0.0007693750000000001 | 0.7530501182310848 | 0.268271716635237 | 0.4847784015958478 | 36140.85060297206 | 1.3414e-05
-0.0007691250000000001 | 0.7527147234197841 | 0.268271716635237 | 0.48444300678454705 | 36115.84649031289 | 1.3414e-05
-0.0007688750000000001 | 0.7533855130423855 | 0.2689429009887973 | 0.48444261205358824 | 36025.68502626269 | 1.3447e-05
-0.0007686250000000001 | 0.7533855130423855 | 0.268271716635237 | 0.4851137964071485 | 36165.85471563122 | 1.3414e-05
-0.0007683750000000002 | 0.7537209078536864 | 0.26927849316557745 | 0.48444241468810895 | 35980.77284176042 | 1.3464e-05
-0.0007681250000000001 | 0.7533855130423855 | 0.2696140853423576 | 0.48377142770002796 | 35886.21322107352 | 1.3481e-05
-0.0007678750000000001 | 0.7540563026649871 | 0.26927849316557745 | 0.4847778094994097 | 36005.6834692196 | 1.3464e-05
-0.0007676250000000001 | 0.7533855130423855 | 0.2689429009887973 | 0.48444261205358824 | 36025.68502626269 | 1.3447e-05
-0.000767375 | 0.7530501182310848 | 0.2689429009887973 | 0.4841072172422875 | 36000.743314838626 | 1.3447e-05
-0.0007671250000000001 | 0.7537209078536864 | 0.26927849316557745 | 0.48444241468810895 | 35980.77284176042 | 1.3464e-05
-0.0007668750000000001 | 0.7540563026649871 | 0.26994967751913773 | 0.4841066251458494 | 35866.43478109206 | 1.3497e-05
-0.0007666250000000002 | 0.7530501182310848 | 0.26994967751913773 | 0.4831004407119471 | 35791.8887069386 | 1.3497e-05
-0.0007663750000000001 | 0.7537209078536864 | 0.2696140853423576 | 0.4841068225113288 | 35911.092841949045 | 1.3481e-05
-0.0007661250000000001 | 0.7540563026649871 | 0.2689429009887973 | 0.4851134016761898 | 36075.56844911084 | 1.3447e-05
-0.0007658750000000001 | 0.7540563026649871 | 0.26927849316557745 | 0.4847778094994097 | 36005.6834692196 | 1.3464e-05
-0.0007656250000000001 | 0.7547270922875887 | 0.2696140853423576 | 0.48511300694523113 | 35985.73170457558 | 1.3481e-05
-0.0007653750000000001 | 0.7543916974762879 | 0.26994967751913773 | 0.48444201995715014 | 35891.28347247655 | 1.3497e-05
-0.0007651250000000002 | 0.7540563026649871 | 0.26927849316557745 | 0.4847778094994097 | 36005.6834692196 | 1.3464e-05
-0.0007648750000000001 | 0.7540563026649871 | 0.2702852696959179 | 0.48377103296906926 | 35797.069778410914 | 1.3514e-05
-0.0007646250000000001 | 0.7543916974762879 | 0.270620861872698 | 0.48377083560358985 | 35752.663874905484 | 1.3531e-05
-0.0007643750000000001 | 0.7543916974762879 | 0.27095645404947816 | 0.4834352434268097 | 35683.61160635294 | 1.3548e-05
-0.000764125 | 0.7550624870988895 | 0.2722988227565987 | 0.48276366434229073 | 35458.37322799015 | 1.3615e-05
-0.0007638750000000001 | 0.7550624870988895 | 0.27162763840303844 | 0.483434848695851 | 35595.4093285997 | 1.3581e-05
-0.0007636250000000001 | 0.7550624870988895 | 0.2719632305798186 | 0.4830992565190709 | 35526.806729653545 | 1.3598e-05
-0.0007633750000000002 | 0.755733276721491 | 0.27263441493337887 | 0.4830988617881122 | 35439.31619243026 | 1.3632e-05
-0.0007631250000000001 | 0.7553978819101903 | 0.272970007110159 | 0.4824278748000313 | 35346.584770050875 | 1.3649e-05
-0.0007628750000000001 | 0.7553978819101903 | 0.2722988227565987 | 0.4830990591535916 | 35483.007547588415 | 1.3615e-05
-0.0007626250000000001 | 0.7553978819101903 | 0.272970007110159 | 0.4824278748000313 | 35346.584770050875 | 1.3649e-05
-0.0007623750000000001 | 0.7553978819101903 | 0.27263441493337887 | 0.48276346697681144 | 35414.7121958011 | 1.3632e-05
-0.0007621250000000001 | 0.7553978819101903 | 0.27263441493337887 | 0.48276346697681144 | 35414.7121958011 | 1.3632e-05
-0.0007618750000000001 | 0.755733276721491 | 0.272970007110159 | 0.48276326961133204 | 35371.158518269694 | 1.3649e-05
-0.0007616250000000001 | 0.755733276721491 | 0.2736411914637193 | 0.48209208525777175 | 35235.34469931512 | 1.3682e-05
-0.0007613750000000001 | 0.755733276721491 | 0.272970007110159 | 0.48276326961133204 | 35371.158518269694 | 1.3649e-05
-0.0007611250000000001 | 0.7553978819101903 | 0.27263441493337887 | 0.48276346697681144 | 35414.7121958011 | 1.3632e-05
-0.000760875 | 0.755733276721491 | 0.27330559928693915 | 0.4824276774345519 | 35303.16822584076 | 1.3665e-05
-0.0007606250000000001 | 0.7570748559666942 | 0.27397678364049943 | 0.4830980723261948 | 35265.62111628373 | 1.3699e-05
-0.0007603750000000001 | 0.7570748559666942 | 0.2736411914637193 | 0.4834336645029749 | 35333.398595223625 | 1.3682e-05
-0.0007601250000000002 | 0.7567394611553934 | 0.2743123758172796 | 0.4824270853381138 | 35173.55597980459 | 1.3716e-05
-0.0007598750000000001 | 0.7567394611553934 | 0.2743123758172796 | 0.4824270853381138 | 35173.55597980459 | 1.3716e-05
-0.0007596250000000001 | 0.7570748559666942 | 0.27397678364049943 | 0.4830980723261948 | 35265.62111628373 | 1.3699e-05
-0.0007593750000000001 | 0.7567394611553934 | 0.27397678364049943 | 0.48276267751489393 | 35241.13766868323 | 1.3699e-05
-0.0007591250000000001 | 0.7567394611553934 | 0.2736411914637193 | 0.4830982696916741 | 35308.885121246494 | 1.3682e-05
-0.0007588750000000001 | 0.7560686715327918 | 0.27263441493337887 | 0.4834342565994129 | 35463.92018905943 | 1.3632e-05
-0.0007586250000000001 | 0.7567394611553934 | 0.27330559928693915 | 0.4834338618684542 | 35376.79894811849 | 1.3665e-05
-0.0007583750000000002 | 0.7570748559666942 | 0.2736411914637193 | 0.4834336645029749 | 35333.398595223625 | 1.3682e-05
-0.0007581250000000001 | 0.7567394611553934 | 0.27330559928693915 | 0.4834338618684542 | 35376.79894811849 | 1.3665e-05
-0.0007578750000000001 | 0.7570748559666942 | 0.27330559928693915 | 0.48376925667975507 | 35401.34252221108 | 1.3665e-05
-0.000757625 | 0.757410250777995 | 0.2743123758172796 | 0.4830978749607154 | 35222.46296918872 | 1.3716e-05
-0.0007573750000000001 | 0.7580810404005965 | 0.2746479679940597 | 0.4834330724065368 | 35203.83390690099 | 1.3732e-05
-0.0007571250000000001 | 0.7570748559666942 | 0.27397678364049943 | 0.4830980723261948 | 35265.62111628373 | 1.3699e-05
-0.0007568750000000002 | 0.7577456455892957 | 0.27397678364049943 | 0.48376886194879626 | 35314.588011484724 | 1.3699e-05
-0.0007566250000000001 | 0.7570748559666942 | 0.27397678364049943 | 0.4830980723261948 | 35265.62111628373 | 1.3699e-05
-0.0007563750000000001 | 0.757410250777995 | 0.2736411914637193 | 0.48376905931427566 | 35357.91206920075 | 1.3682e-05
-0.0007561250000000001 | 0.7570748559666942 | 0.27330559928693915 | 0.48376925667975507 | 35401.34252221108 | 1.3665e-05
-0.0007558750000000001 | 0.7570748559666942 | 0.27397678364049943 | 0.4830980723261948 | 35265.62111628373 | 1.3699e-05
-0.0007556250000000001 | 0.757410250777995 | 0.2743123758172796 | 0.4830978749607154 | 35222.46296918872 | 1.3716e-05
-0.0007553750000000002 | 0.757410250777995 | 0.27397678364049943 | 0.4834334671374955 | 35290.104563884226 | 1.3699e-05
-0.0007551250000000002 | 0.7577456455892957 | 0.27397678364049943 | 0.48376886194879626 | 35314.588011484724 | 1.3699e-05
-0.0007548750000000001 | 0.7577456455892957 | 0.2743123758172796 | 0.4834332697720161 | 35246.91646388078 | 1.3716e-05
-0.0007546250000000001 | 0.7577456455892957 | 0.27397678364049943 | 0.48376886194879626 | 35314.588011484724 | 1.3699e-05
-0.000754375 | 0.7577456455892957 | 0.2736411914637193 | 0.4841044541255764 | 35382.42554317787 | 1.3682e-05
-0.0007541250000000001 | 0.7587518300231981 | 0.27531915234762 | 0.4834326776755781 | 35117.983878229614 | 1.3766e-05
-0.0007538750000000001 | 0.7577456455892957 | 0.2746479679940597 | 0.483097677595236 | 35179.41029191847 | 1.3732e-05
-0.0007536250000000002 | 0.7580810404005965 | 0.2743123758172796 | 0.48376866458331697 | 35271.36995857285 | 1.3716e-05
-0.0007533750000000001 | 0.757410250777995 | 0.2743123758172796 | 0.4830978749607154 | 35222.46296918872 | 1.3716e-05
-0.0007531250000000001 | 0.7577456455892957 | 0.27498356017083986 | 0.48276208541845583 | 35112.06889012047 | 1.3749e-05
-0.0007528750000000001 | 0.7580810404005965 | 0.27498356017083986 | 0.4830974802297567 | 35136.46269832431 | 1.3749e-05
-0.000752625 | 0.7577456455892957 | 0.27498356017083986 | 0.48276208541845583 | 35112.06889012047 | 1.3749e-05
-0.0007523750000000001 | 0.757410250777995 | 0.27498356017083986 | 0.4824266906071551 | 35087.675081916634 | 1.3749e-05
-0.0007521250000000002 | 0.757410250777995 | 0.27397678364049943 | 0.4834334671374955 | 35290.104563884226 | 1.3699e-05
-0.0007518750000000002 | 0.7577456455892957 | 0.2743123758172796 | 0.4834332697720161 | 35246.91646388078 | 1.3716e-05
-0.0007516250000000001 | 0.7577456455892957 | 0.27498356017083986 | 0.48276208541845583 | 35112.06889012047 | 1.3749e-05
-0.0007513750000000001 | 0.757410250777995 | 0.27498356017083986 | 0.4824266906071551 | 35087.675081916634 | 1.3749e-05
-0.0007511250000000001 | 0.7577456455892957 | 0.2746479679940597 | 0.483097677595236 | 35179.41029191847 | 1.3732e-05
-0.0007508750000000001 | 0.7577456455892957 | 0.27498356017083986 | 0.48276208541845583 | 35112.06889012047 | 1.3749e-05
-0.0007506250000000001 | 0.757410250777995 | 0.27498356017083986 | 0.4824266906071551 | 35087.675081916634 | 1.3749e-05
-0.0007503750000000002 | 0.7567394611553934 | 0.2746479679940597 | 0.48209149316133365 | 35106.13944697094 | 1.3732e-05
-0.0007501250000000001 | 0.7567394611553934 | 0.2743123758172796 | 0.4824270853381138 | 35173.55597980459 | 1.3716e-05
-0.0007498750000000001 | 0.7564040663440926 | 0.2736411914637193 | 0.48276287488037334 | 35284.37164726937 | 1.3682e-05
-0.0007496250000000001 | 0.7560686715327918 | 0.27330559928693915 | 0.48276307224585263 | 35327.711799933335 | 1.3665e-05
-0.000749375 | 0.7560686715327918 | 0.272970007110159 | 0.4830986644226328 | 35395.732266488514 | 1.3649e-05
-0.0007491250000000001 | 0.757410250777995 | 0.27397678364049943 | 0.4834334671374955 | 35290.104563884226 | 1.3699e-05
-0.0007488750000000002 | 0.7567394611553934 | 0.27397678364049943 | 0.48276267751489393 | 35241.13766868323 | 1.3699e-05
-0.0007486250000000002 | 0.757410250777995 | 0.2736411914637193 | 0.48376905931427566 | 35357.91206920075 | 1.3682e-05
-0.0007483750000000001 | 0.757410250777995 | 0.2736411914637193 | 0.48376905931427566 | 35357.91206920075 | 1.3682e-05
-0.0007481250000000001 | 0.7567394611553934 | 0.2736411914637193 | 0.4830982696916741 | 35308.885121246494 | 1.3682e-05
-0.0007478750000000001 | 0.757410250777995 | 0.2736411914637193 | 0.48376905931427566 | 35357.91206920075 | 1.3682e-05
-0.0007476250000000001 | 0.7564040663440926 | 0.2736411914637193 | 0.48276287488037334 | 35284.37164726937 | 1.3682e-05
-0.0007473750000000001 | 0.757410250777995 | 0.2736411914637193 | 0.48376905931427566 | 35357.91206920075 | 1.3682e-05
-0.0007471250000000002 | 0.7570748559666942 | 0.27330559928693915 | 0.48376925667975507 | 35401.34252221108 | 1.3665e-05
-0.0007468750000000001 | 0.7570748559666942 | 0.27263441493337887 | 0.48444044103331535 | 35537.73217894693 | 1.3632e-05
-0.0007466250000000001 | 0.7577456455892957 | 0.27330559928693915 | 0.48444004630235654 | 35450.42967039623 | 1.3665e-05
-0.0007463750000000001 | 0.757410250777995 | 0.2743123758172796 | 0.4830978749607154 | 35222.46296918872 | 1.3716e-05
-0.000746125 | 0.7570748559666942 | 0.27330559928693915 | 0.48376925667975507 | 35401.34252221108 | 1.3665e-05
-0.0007458750000000001 | 0.757410250777995 | 0.27397678364049943 | 0.4834334671374955 | 35290.104563884226 | 1.3699e-05
-0.0007456250000000002 | 0.7564040663440926 | 0.272970007110159 | 0.4834340592339336 | 35420.30601470735 | 1.3649e-05
-0.0007453750000000002 | 0.7570748559666942 | 0.27330559928693915 | 0.48376925667975507 | 35401.34252221108 | 1.3665e-05
-0.0007451250000000001 | 0.757410250777995 | 0.2736411914637193 | 0.48376905931427566 | 35357.91206920075 | 1.3682e-05
-0.0007448750000000001 | 0.757410250777995 | 0.2736411914637193 | 0.48376905931427566 | 35357.91206920075 | 1.3682e-05
-0.0007446250000000001 | 0.7567394611553934 | 0.272970007110159 | 0.48376945404523436 | 35444.87976292617 | 1.3649e-05
-0.0007443750000000001 | 0.757410250777995 | 0.272970007110159 | 0.48444024366783595 | 35494.02725936382 | 1.3649e-05
-0.0007441250000000001 | 0.7567394611553934 | 0.27263441493337887 | 0.4841050462220145 | 35513.128182317756 | 1.3632e-05
-0.0007438750000000002 | 0.755733276721491 | 0.27263441493337887 | 0.4830988617881122 | 35439.31619243026 | 1.3632e-05
-0.0007436250000000001 | 0.7560686715327918 | 0.2722988227565987 | 0.48376984877619306 | 35532.276186784926 | 1.3615e-05
-0.0007433750000000001 | 0.7570748559666942 | 0.272970007110159 | 0.4841048488565352 | 35469.453511144995 | 1.3649e-05
-0.0007431250000000001 | 0.7564040663440926 | 0.27263441493337887 | 0.48376965141071376 | 35488.52418568859 | 1.3632e-05
-0.000742875 | 0.7564040663440926 | 0.2722988227565987 | 0.4841052435874939 | 35556.91050638319 | 1.3615e-05
-0.0007426250000000001 | 0.7560686715327918 | 0.27162763840303844 | 0.48444103312975334 | 35669.49489955396 | 1.3581e-05
-0.0007423750000000001 | 0.7560686715327918 | 0.2719632305798186 | 0.4841054409529732 | 35600.80088185987 | 1.3598e-05
-0.0007421250000000002 | 0.7564040663440926 | 0.2722988227565987 | 0.4841052435874939 | 35556.91050638319 | 1.3615e-05
-0.0007418750000000001 | 0.7567394611553934 | 0.27162763840303844 | 0.4851118227523549 | 35718.88528019014 | 1.3581e-05
-0.0007416250000000001 | 0.7564040663440926 | 0.2719632305798186 | 0.48444083576427405 | 35625.46559926198 | 1.3598e-05
-0.0007413750000000001 | 0.7560686715327918 | 0.27162763840303844 | 0.48444103312975334 | 35669.49489955396 | 1.3581e-05
-0.0007411250000000001 | 0.7560686715327918 | 0.27162763840303844 | 0.48444103312975334 | 35669.49489955396 | 1.3581e-05
-0.0007408750000000001 | 0.7564040663440926 | 0.2722988227565987 | 0.4841052435874939 | 35556.91050638319 | 1.3615e-05
-0.0007406250000000002 | 0.7564040663440926 | 0.27263441493337887 | 0.48376965141071376 | 35488.52418568859 | 1.3632e-05
-0.0007403750000000001 | 0.755733276721491 | 0.2712920462262583 | 0.48444123049523274 | 35713.633129605834 | 1.3565e-05
-0.0007401250000000001 | 0.755733276721491 | 0.2712920462262583 | 0.48444123049523274 | 35713.633129605834 | 1.3565e-05
-0.0007398750000000001 | 0.7550624870988895 | 0.2719632305798186 | 0.4830992565190709 | 35526.806729653545 | 1.3598e-05
-0.000739625 | 0.7547270922875887 | 0.2712920462262583 | 0.4834350460613304 | 35639.455913731006 | 1.3565e-05
-0.0007393750000000001 | 0.7550624870988895 | 0.2722988227565987 | 0.48276366434229073 | 35458.37322799015 | 1.3615e-05
-0.0007391250000000001 | 0.7553978819101903 | 0.2722988227565987 | 0.4830990591535916 | 35483.007547588415 | 1.3615e-05
-0.0007388750000000002 | 0.7553978819101903 | 0.2719632305798186 | 0.4834346513303717 | 35551.47144705566 | 1.3598e-05
-0.0007386250000000001 | 0.7553978819101903 | 0.2719632305798186 | 0.4834346513303717 | 35551.47144705566 | 1.3598e-05
-0.0007383750000000001 | 0.7553978819101903 | 0.2719632305798186 | 0.4834346513303717 | 35551.47144705566 | 1.3598e-05
-0.0007381250000000001 | 0.7543916974762879 | 0.2712920462262583 | 0.48309965125002957 | 35614.730175106066 | 1.3565e-05
-0.000737875 | 0.7550624870988895 | 0.2712920462262583 | 0.48377044087263116 | 35664.18165235595 | 1.3565e-05
-0.0007376250000000001 | 0.7547270922875887 | 0.27162763840303844 | 0.4830994538845503 | 35570.71413828161 | 1.3581e-05
-0.0007373750000000002 | 0.7547270922875887 | 0.27162763840303844 | 0.4830994538845503 | 35570.71413828161 | 1.3581e-05
-0.0007371250000000001 | 0.7547270922875887 | 0.27162763840303844 | 0.4830994538845503 | 35570.71413828161 | 1.3581e-05
-0.0007368750000000001 | 0.7550624870988895 | 0.2719632305798186 | 0.4830992565190709 | 35526.806729653545 | 1.3598e-05
-0.0007366250000000001 | 0.7540563026649871 | 0.2712920462262583 | 0.48276425643872883 | 35590.004436481126 | 1.3565e-05
-0.000736375 | 0.7540563026649871 | 0.2722988227565987 | 0.4817574799083884 | 35384.47026919538 | 1.3615e-05
-0.0007361250000000001 | 0.7537209078536864 | 0.2719632305798186 | 0.4817576772738678 | 35428.147860045116 | 1.3598e-05
-0.0007358750000000001 | 0.7537209078536864 | 0.27263441493337887 | 0.48108649292030753 | 35291.69221265526 | 1.3632e-05
-0.0007356250000000002 | 0.7537209078536864 | 0.27263441493337887 | 0.48108649292030753 | 35291.69221265526 | 1.3632e-05
-0.0007353750000000001 | 0.7537209078536864 | 0.2722988227565987 | 0.48142208509708767 | 35359.83594959712 | 1.3615e-05
-0.0007351250000000001 | 0.7537209078536864 | 0.272970007110159 | 0.4807509007435274 | 35223.716028956755 | 1.3649e-05
-0.0007348750000000001 | 0.7533855130423855 | 0.272970007110159 | 0.48041550593222654 | 35199.14228073793 | 1.3649e-05
-0.000734625 | 0.7530501182310848 | 0.27263441493337887 | 0.48041570329770594 | 35242.48421939693 | 1.3632e-05
-0.0007343750000000001 | 0.7527147234197841 | 0.2722988227565987 | 0.48041590066318535 | 35285.93299080234 | 1.3615e-05
-0.0007341250000000002 | 0.7527147234197841 | 0.272970007110159 | 0.47974471630962506 | 35149.99478430029 | 1.3649e-05
-0.0007338750000000002 | 0.7530501182310848 | 0.27330559928693915 | 0.47974451894414566 | 35106.81963310014 | 1.3665e-05
-0.0007336250000000001 | 0.7533855130423855 | 0.272970007110159 | 0.48041550593222654 | 35199.14228073793 | 1.3649e-05
-0.0007333750000000001 | 0.7533855130423855 | 0.27397678364049943 | 0.4794087294018861 | 34996.30319267823 | 1.3699e-05
-0.000733125 | 0.7533855130423855 | 0.2743123758172796 | 0.47907313722510597 | 34929.02103288393 | 1.3716e-05
-0.0007328750000000001 | 0.7527147234197841 | 0.2736411914637193 | 0.4790735319560648 | 35014.72343352099 | 1.3682e-05
-0.0007326250000000001 | 0.7530501182310848 | 0.2746479679940597 | 0.4784021502370251 | 34837.47968216334 | 1.3732e-05
-0.0007323750000000002 | 0.7517085389858816 | 0.27397678364049943 | 0.4777317553453822 | 34873.88595467573 | 1.3699e-05
-0.0007321250000000001 | 0.7520439337971825 | 0.27397678364049943 | 0.47806715015668305 | 34898.369402276236 | 1.3699e-05
-0.0007318750000000001 | 0.7520439337971825 | 0.2743123758172796 | 0.4777315579799029 | 34831.20705411568 | 1.3716e-05
-0.0007316250000000001 | 0.7517085389858816 | 0.2743123758172796 | 0.47739616316860206 | 34806.75355942361 | 1.3716e-05
-0.000731375 | 0.7520439337971825 | 0.2746479679940597 | 0.47739596580312277 | 34764.2088372158 | 1.3732e-05
-0.0007311250000000001 | 0.7513731441745809 | 0.2736411914637193 | 0.4777319527108616 | 34916.669537612484 | 1.3682e-05
-0.0007308750000000002 | 0.7520439337971825 | 0.27498356017083986 | 0.4770603736263426 | 34697.374150655254 | 1.3749e-05
-0.0007306250000000002 | 0.7517085389858816 | 0.27498356017083986 | 0.4767249788150418 | 34672.98034245141 | 1.3749e-05
-0.0007303750000000001 | 0.7513731441745809 | 0.2743123758172796 | 0.4770607683573013 | 34782.30006473154 | 1.3716e-05
-0.0007301250000000001 | 0.7510377493632802 | 0.2746479679940597 | 0.47638978136922044 | 34690.93799226828 | 1.3732e-05
-0.0007298750000000001 | 0.7513731441745809 | 0.2743123758172796 | 0.4770607683573013 | 34782.30006473154 | 1.3716e-05
-0.0007296250000000001 | 0.7503669597406786 | 0.27397678364049943 | 0.47639017610017914 | 34775.95216427374 | 1.3699e-05
-0.0007293750000000001 | 0.7507023545519793 | 0.2736411914637193 | 0.47706116308826 | 34867.64258965823 | 1.3682e-05
-0.0007291250000000002 | 0.7513731441745809 | 0.2746479679940597 | 0.4767251761805212 | 34715.36160725079 | 1.3732e-05
-0.0007288750000000001 | 0.7510377493632802 | 0.2736411914637193 | 0.47739655789956087 | 34892.15606363536 | 1.3682e-05
-0.0007286250000000001 | 0.7503669597406786 | 0.27330559928693915 | 0.4770613604537394 | 34910.4710403595 | 1.3665e-05
-0.0007283750000000001 | 0.7490253804954754 | 0.2736411914637193 | 0.4753841890317561 | 34745.075219772596 | 1.3682e-05
-0.000728125 | 0.7486899856841747 | 0.27397678364049943 | 0.47471320204367523 | 34653.53492627123 | 1.3699e-05
-0.0007278750000000001 | 0.7483545908728738 | 0.2722988227565987 | 0.4760557681162751 | 34965.68683602497 | 1.3615e-05
-0.0007276250000000002 | 0.7486899856841747 | 0.2736411914637193 | 0.4750487942204554 | 34720.56174579547 | 1.3682e-05
-0.0007273750000000002 | 0.7490253804954754 | 0.2736411914637193 | 0.4753841890317561 | 34745.075219772596 | 1.3682e-05
-0.0007271250000000001 | 0.7490253804954754 | 0.27330559928693915 | 0.47571978120853625 | 34812.29674398919 | 1.3665e-05
-0.0007268750000000001 | 0.7483545908728738 | 0.27330559928693915 | 0.47504899158593467 | 34763.20959580403 | 1.3665e-05
-0.0007266250000000001 | 0.7476838012502723 | 0.27330559928693915 | 0.4743782019633332 | 34714.12244761888 | 1.3665e-05
-0.0007263750000000001 | 0.7480191960615731 | 0.27330559928693915 | 0.47471359677463393 | 34738.666021711455 | 1.3665e-05
-0.0007261250000000001 | 0.7466776168163699 | 0.27263441493337887 | 0.47404320188299104 | 34775.00828344277 | 1.3632e-05
-0.0007258750000000002 | 0.7483545908728738 | 0.2746479679940597 | 0.4737066228788141 | 34495.5490724082 | 1.3732e-05
-0.0007256250000000001 | 0.7466776168163699 | 0.27330559928693915 | 0.47337201752943076 | 34640.49172534113 | 1.3665e-05
-0.0007253750000000001 | 0.7473484064389715 | 0.2743123758172796 | 0.4730360306216919 | 34488.858128426764 | 1.3716e-05
-0.0007251250000000001 | 0.7470130116276708 | 0.2743123758172796 | 0.4727006358103912 | 34464.404633734695 | 1.3716e-05
-0.000724875 | 0.7466776168163699 | 0.2736411914637193 | 0.4730364253526506 | 34573.480901932715 | 1.3682e-05
-0.0007246250000000001 | 0.7463422220050692 | 0.27330559928693915 | 0.47303662271813 | 34615.94815124856 | 1.3665e-05
-0.0007243750000000002 | 0.7456714323824676 | 0.2719632305798186 | 0.473708201802649 | 34836.19464239451 | 1.3598e-05
-0.0007241250000000002 | 0.7453360375711668 | 0.2719632305798186 | 0.47337280699134826 | 34811.52992499241 | 1.3598e-05
-0.0007238750000000001 | 0.745000642759866 | 0.27162763840303844 | 0.47337300435682755 | 34854.55361905708 | 1.3581e-05
-0.0007236250000000001 | 0.7439944583259637 | 0.27095645404947816 | 0.4730380042764855 | 34916.16436566638 | 1.3548e-05
-0.0007233750000000001 | 0.7433236687033622 | 0.27095645404947816 | 0.47236721465388404 | 34866.651640460805 | 1.3548e-05
-0.0007231250000000001 | 0.7443298531372645 | 0.27162763840303844 | 0.4727022147342261 | 34805.16323842091 | 1.3581e-05
-0.0007228750000000001 | 0.7433236687033622 | 0.27095645404947816 | 0.47236721465388404 | 34866.651640460805 | 1.3548e-05
-0.0007226250000000002 | 0.7429882738920613 | 0.270620861872698 | 0.47236741201936333 | 34909.90374877812 | 1.3531e-05
-0.0007223750000000001 | 0.7433236687033622 | 0.270620861872698 | 0.4727028068306642 | 34934.69081131129 | 1.3531e-05
-0.0007221250000000001 | 0.7439944583259637 | 0.27095645404947816 | 0.4730380042764855 | 34916.16436566638 | 1.3548e-05
-0.0007218750000000001 | 0.7433236687033622 | 0.26994967751913773 | 0.47337399118422446 | 35071.27665678839 | 1.3497e-05
-0.000721625 | 0.7426528790807606 | 0.2702852696959179 | 0.47236760938484273 | 34953.2632626466 | 1.3514e-05
-0.0007213750000000001 | 0.7436590635146629 | 0.27095645404947816 | 0.4727026094651848 | 34891.408003063596 | 1.3548e-05
-0.0007211250000000001 | 0.7439944583259637 | 0.26994967751913773 | 0.47404478080682594 | 35120.97403955737 | 1.3497e-05
-0.0007208750000000002 | 0.7433236687033622 | 0.2702852696959179 | 0.4730383990074443 | 35002.898940044506 | 1.3514e-05
-0.0007206250000000001 | 0.7426528790807606 | 0.2696140853423576 | 0.473038793738403 | 35090.065353057165 | 1.3481e-05
-0.0007203750000000001 | 0.7426528790807606 | 0.2696140853423576 | 0.473038793738403 | 35090.065353057165 | 1.3481e-05
-0.0007201250000000001 | 0.7423174842694598 | 0.2696140853423576 | 0.47270339892710217 | 35065.18573218165 | 1.3481e-05
-0.0007198750000000001 | 0.7423174842694598 | 0.2696140853423576 | 0.47270339892710217 | 35065.18573218165 | 1.3481e-05
-0.0007196250000000001 | 0.7423174842694598 | 0.26994967751913773 | 0.47236780675032203 | 34996.73058263492 | 1.3497e-05
-0.0007193750000000002 | 0.741982089458159 | 0.26927849316557745 | 0.4727035962925816 | 35108.9008806893 | 1.3464e-05
-0.0007191250000000001 | 0.7416466946468583 | 0.270620861872698 | 0.47102583277416027 | 34810.75549864549 | 1.3531e-05
-0.0007188750000000001 | 0.7413112998355574 | 0.270620861872698 | 0.4706904379628594 | 34785.96843611233 | 1.3531e-05
-0.0007186250000000001 | 0.7406405102129558 | 0.270620861872698 | 0.47001964834025783 | 34736.39431104602 | 1.3531e-05
-0.000718375 | 0.7406405102129558 | 0.270620861872698 | 0.47001964834025783 | 34736.39431104602 | 1.3531e-05
-0.0007181250000000001 | 0.7406405102129558 | 0.27095645404947816 | 0.4696840561634777 | 34668.60073963847 | 1.3548e-05
-0.0007178750000000001 | 0.7389635361564519 | 0.26927849316557745 | 0.4696850429908745 | 34884.705233556735 | 1.3464e-05
-0.0007176250000000002 | 0.7396343257790535 | 0.26994967751913773 | 0.4696846482599158 | 34797.941051559 | 1.3497e-05
-0.0007173750000000001 | 0.7399697205903544 | 0.2702852696959179 | 0.4696844508944365 | 34754.720553055 | 1.3514e-05
-0.0007171250000000001 | 0.7399697205903544 | 0.270620861872698 | 0.46934885871765636 | 34686.820185979705 | 1.3531e-05
-0.0007168750000000001 | 0.7392989309677528 | 0.2696140853423576 | 0.4696848456253952 | 34841.26914430205 | 1.3481e-05
-0.0007166250000000001 | 0.7382927465338505 | 0.2702852696959179 | 0.4680074768379326 | 34630.63135956025 | 1.3514e-05
-0.0007163750000000001 | 0.7382927465338505 | 0.270620861872698 | 0.46767188466115245 | 34562.88487331392 | 1.3531e-05
-0.0007161250000000002 | 0.7379573517225496 | 0.2696140853423576 | 0.468343266380192 | 34741.750660800004 | 1.3481e-05
-0.0007158750000000001 | 0.737286562099948 | 0.26927849316557745 | 0.4680080689343706 | 34760.152096260856 | 1.3464e-05
-0.0007156250000000001 | 0.7386281413451512 | 0.2702852696959179 | 0.4683428716492333 | 34655.44919825919 | 1.3514e-05
-0.0007153750000000001 | 0.7376219569112489 | 0.2696140853423576 | 0.4680078715688913 | 34716.871039924496 | 1.3481e-05
-0.000715125 | 0.737286562099948 | 0.26927849316557745 | 0.4680080689343706 | 34760.152096260856 | 1.3464e-05
-0.0007148750000000001 | 0.737286562099948 | 0.2702852696959179 | 0.46700129240403015 | 34556.17784346338 | 1.3514e-05
-0.0007146250000000001 | 0.7369511672886473 | 0.2702852696959179 | 0.4666658975927294 | 34531.360004764436 | 1.3514e-05
-0.0007143750000000002 | 0.7362803776660457 | 0.26927849316557745 | 0.46700188450046826 | 34685.420213883335 | 1.3464e-05
-0.0007141250000000001 | 0.7362803776660457 | 0.2689429009887973 | 0.4673374766772484 | 34753.65774363497 | 1.3447e-05
-0.0007138750000000001 | 0.735944982854745 | 0.2689429009887973 | 0.46700208186594766 | 34728.7160322109 | 1.3447e-05
-0.0007136250000000001 | 0.7369511672886473 | 0.26860730881201716 | 0.4683438584766301 | 34872.01152850216 | 1.343e-05
-0.000713375 | 0.7356095880434441 | 0.268271716635237 | 0.4673378714082071 | 34840.636744695366 | 1.3414e-05
-0.0007131250000000001 | 0.7352741932321434 | 0.2679361244584569 | 0.4673380687736865 | 34884.28965808578 | 1.3397e-05
-0.0007128750000000002 | 0.7349387984208426 | 0.2679361244584569 | 0.46700267396238576 | 34859.25422757198 | 1.3397e-05
-0.0007126250000000002 | 0.7346034036095418 | 0.2672649401048966 | 0.4673384635046452 | 34971.92436248641 | 1.3363e-05
-0.0007123750000000001 | 0.7346034036095418 | 0.2679361244584569 | 0.4666672791510849 | 34834.21879705818 | 1.3397e-05
-0.0007121250000000001 | 0.7342680087982411 | 0.26760053228167674 | 0.4666674765165643 | 34877.91840603287 | 1.338e-05
-0.000711875 | 0.7342680087982411 | 0.2672649401048966 | 0.46700306869334446 | 34946.8260603171 | 1.3363e-05
-0.0007116250000000001 | 0.7335972191756395 | 0.26760053228167674 | 0.46599668689396273 | 34827.78475219578 | 1.338e-05
-0.0007113750000000001 | 0.7332618243643387 | 0.26760053228167674 | 0.465661292082662 | 34802.71792527723 | 1.338e-05
-0.0007111250000000002 | 0.7332618243643387 | 0.26692934792811646 | 0.4663324764362223 | 34940.5174107573 | 1.3346e-05
-0.0007108750000000001 | 0.7332618243643387 | 0.2672649401048966 | 0.46599688425944213 | 34871.53115380917 | 1.3363e-05
-0.0007106250000000001 | 0.7325910347417371 | 0.26760053228167674 | 0.4649905024600604 | 34752.58427144014 | 1.338e-05
-0.0007103750000000001 | 0.7329264295530379 | 0.2672649401048966 | 0.4656614894481413 | 34846.43285163985 | 1.3363e-05
-0.000710125 | 0.7315848503078348 | 0.2662581635745562 | 0.46532668673327865 | 34953.04560703021 | 1.3313e-05
-0.0007098750000000001 | 0.7322556399304364 | 0.2665937557513363 | 0.4656618841791001 | 34934.192878354086 | 1.333e-05
-0.0007096250000000002 | 0.7315848503078348 | 0.2665937557513363 | 0.4649910945564985 | 34883.86989755424 | 1.333e-05
-0.0007093750000000002 | 0.7295724814400301 | 0.2655869792209959 | 0.4639855022190342 | 34940.38025357788 | 1.3279e-05
-0.0007091250000000001 | 0.7305786658739325 | 0.2665937557513363 | 0.4639849101225962 | 34808.38542635449 | 1.333e-05
-0.0007088750000000001 | 0.7299078762513309 | 0.2672649401048966 | 0.4626429361464343 | 34620.54813211605 | 1.3363e-05
-0.000708625 | 0.7299078762513309 | 0.26692934792811646 | 0.46297852832321446 | 34689.21884512254 | 1.3346e-05
-0.0007083750000000001 | 0.7292370866287293 | 0.2672649401048966 | 0.4619721465238327 | 34570.35152777743 | 1.3363e-05
-0.0007081250000000001 | 0.7292370866287293 | 0.268271716635237 | 0.4609653699934923 | 34365.558604171194 | 1.3414e-05
-0.0007078750000000002 | 0.7285662970061277 | 0.26760053228167674 | 0.460965764724451 | 34451.78234841758 | 1.338e-05
-0.0007076250000000001 | 0.7285662970061277 | 0.2679361244584569 | 0.46063017254767086 | 34383.58104780984 | 1.3397e-05
-0.0007073750000000001 | 0.7292370866287293 | 0.26927849316557745 | 0.4599585934631519 | 34162.29703724067 | 1.3464e-05
-0.0007071250000000001 | 0.7278955073835262 | 0.268271716635237 | 0.45962379074828913 | 34265.54215353452 | 1.3414e-05
-0.000706875 | 0.7278955073835262 | 0.2672649401048966 | 0.46063056727862955 | 34469.95831910018 | 1.3363e-05
-0.0007066250000000001 | 0.7275601125722254 | 0.2672649401048966 | 0.4602951724673288 | 34444.86001693087 | 1.3363e-05
-0.0007063750000000002 | 0.7268893229496238 | 0.2665937557513363 | 0.4602955671982875 | 34531.60903195538 | 1.333e-05
-0.0007061250000000002 | 0.7265539281383231 | 0.2665937557513363 | 0.4599601723869868 | 34506.44754155546 | 1.333e-05
-0.0007058750000000001 | 0.7258831385157215 | 0.2665937557513363 | 0.4592893827643852 | 34456.12456075562 | 1.333e-05
-0.0007056250000000001 | 0.7258831385157215 | 0.2665937557513363 | 0.4592893827643852 | 34456.12456075562 | 1.333e-05
-0.0007053750000000001 | 0.7252123488931199 | 0.2665937557513363 | 0.4586185931417836 | 34405.80157995578 | 1.333e-05
-0.0007051250000000001 | 0.7242061644592176 | 0.2665937557513363 | 0.4576124087078813 | 34330.31710875602 | 1.333e-05
-0.0007048750000000001 | 0.7245415592705183 | 0.2662581635745562 | 0.45828339569596216 | 34423.98832347059 | 1.3313e-05
-0.0007046250000000002 | 0.7242061644592176 | 0.2662581635745562 | 0.4579480008846614 | 34398.795119491566 | 1.3313e-05
-0.0007043750000000001 | 0.7231999800253153 | 0.26525138704421575 | 0.4579485929810995 | 34529.40232163705 | 1.3263e-05
-0.0007041250000000001 | 0.7238707696479169 | 0.2655869792209959 | 0.45828379042692097 | 34511.013436813206 | 1.3279e-05
-0.0007038750000000001 | 0.7231999800253153 | 0.26592257139777603 | 0.45727740862753924 | 34391.77097483223 | 1.3296e-05
-0.000703625 | 0.7225291904027137 | 0.2649157948674356 | 0.4576133955352781 | 34547.83779610187 | 1.3246e-05
-0.0007033750000000001 | 0.7231999800253153 | 0.2649157948674356 | 0.45828418515787966 | 34598.479519668195 | 1.3246e-05
-0.0007031250000000002 | 0.7218584007801121 | 0.26458020269065546 | 0.45727819808945663 | 34566.32003748986 | 1.3229e-05
-0.0007028750000000002 | 0.720516821534909 | 0.2639090183370952 | 0.45660780319781386 | 34603.425534672824 | 1.3195e-05
-0.0007026250000000001 | 0.7215230059688114 | 0.2642446105138753 | 0.45727839545493604 | 34610.234401047484 | 1.3212e-05
-0.0007023750000000001 | 0.720516821534909 | 0.2642446105138753 | 0.4562722110210337 | 34534.078869856465 | 1.3212e-05
-0.0007021250000000001 | 0.7191752422897059 | 0.26357342616031504 | 0.4556018161293908 | 34571.14950975954 | 1.3179e-05
-0.0007018750000000001 | 0.7191752422897059 | 0.2625666496299746 | 0.45660859265973125 | 34780.395248460736 | 1.3128e-05
-0.0007016250000000001 | 0.7198460319123074 | 0.26290224180675476 | 0.4569437901055527 | 34761.49818771248 | 1.3145e-05
-0.0007013750000000002 | 0.7198460319123074 | 0.26357342616031504 | 0.4562726057519924 | 34622.04914955809 | 1.3179e-05
-0.0007011250000000001 | 0.7198460319123074 | 0.26290224180675476 | 0.4569437901055527 | 34761.49818771248 | 1.3145e-05
-0.0007008750000000001 | 0.7195106371010067 | 0.2632378339835349 | 0.4562728031174718 | 34666.20251449197 | 1.3162e-05
-0.0007006250000000001 | 0.7185044526671043 | 0.26290224180675476 | 0.4556022108603495 | 34659.43901651764 | 1.3145e-05
-0.000700375 | 0.7185044526671043 | 0.2632378339835349 | 0.4552666186835694 | 34589.7557196923 | 1.3162e-05
-0.0007001250000000001 | 0.7185044526671043 | 0.26290224180675476 | 0.4556022108603495 | 34659.43901651764 | 1.3145e-05
-0.0006998750000000002 | 0.717498268233202 | 0.26223105745319447 | 0.4552672107800075 | 34722.600381632365 | 1.3112e-05
-0.0006996250000000002 | 0.7168274786106004 | 0.26223105745319447 | 0.4545964211574059 | 34671.44018503961 | 1.3112e-05
-0.0006993750000000001 | 0.7164920837992996 | 0.2615598730996342 | 0.45493221069966544 | 34786.08590136235 | 1.3078e-05
-0.0006991250000000001 | 0.7164920837992996 | 0.2625666496299746 | 0.453925434169325 | 34576.01601795394 | 1.3128e-05
-0.0006988750000000001 | 0.715821294176698 | 0.2615598730996342 | 0.45426142107706385 | 34734.79442345693 | 1.3078e-05
-0.0006986250000000001 | 0.7151505045540965 | 0.26122428092285405 | 0.4539262236312424 | 34753.75428559782 | 1.3061e-05
-0.0006983750000000001 | 0.7141443201201941 | 0.26055309656929376 | 0.45359122355090037 | 34817.56536562738 | 1.3028e-05
-0.0006981250000000002 | 0.7141443201201941 | 0.26223105745319447 | 0.45191326266699966 | 34466.79939866859 | 1.3112e-05
-0.0006978750000000001 | 0.714479714931495 | 0.26223105745319447 | 0.4522486574783005 | 34492.37949696498 | 1.3112e-05
-0.0006976250000000001 | 0.7141443201201941 | 0.2625666496299746 | 0.4515776704902195 | 34397.18419126047 | 1.3128e-05
-0.0006973750000000001 | 0.7128027408749911 | 0.26122428092285405 | 0.451578459952137 | 34574.00348518898 | 1.3061e-05
-0.000697125 | 0.7128027408749911 | 0.2615598730996342 | 0.4512428677753569 | 34503.982772882606 | 1.3078e-05
-0.0006968750000000001 | 0.7121319512523895 | 0.2598819122157335 | 0.452250039036656 | 34804.27207732978 | 1.2994e-05
-0.0006966250000000001 | 0.7121319512523895 | 0.25954632003895334 | 0.45258563121343615 | 34875.13374456714 | 1.2977e-05
-0.0006963750000000002 | 0.7124673460636902 | 0.26055309656929376 | 0.45191424949439646 | 34688.8411954997 | 1.3028e-05
-0.0006961250000000001 | 0.7104549771958856 | 0.2585395435086129 | 0.45191543368727266 | 34959.095816011424 | 1.2927e-05
-0.0006958750000000001 | 0.7107903720071863 | 0.2585395435086129 | 0.4522508284985734 | 34985.04115549405 | 1.2927e-05
-0.0006956250000000001 | 0.7107903720071863 | 0.25954632003895334 | 0.451244051968233 | 34771.754953066506 | 1.2977e-05
-0.0006953750000000001 | 0.709784187573284 | 0.2592107278621732 | 0.4505734597111108 | 34765.0317891695 | 1.2961e-05
-0.0006951250000000001 | 0.709784187573284 | 0.25887513568539305 | 0.45090905188789093 | 34836.0263100643 | 1.2944e-05
-0.0006948750000000002 | 0.7091133979506824 | 0.25820395133183277 | 0.45090944661884963 | 34926.61086656725 | 1.291e-05
-0.0006946250000000001 | 0.7084426083280809 | 0.25786835915505263 | 0.4505742491730283 | 34946.06710566645 | 1.2893e-05
-0.0006943750000000001 | 0.7084426083280809 | 0.25820395133183277 | 0.45023865699624815 | 34874.652744381936 | 1.291e-05
-0.0006941250000000001 | 0.7087780031393817 | 0.25786835915505263 | 0.45090964398432903 | 34972.07997614034 | 1.2893e-05
-0.000693875 | 0.7081072135167801 | 0.2585395435086129 | 0.44956767000816716 | 34777.478439633 | 1.2927e-05
-0.0006936250000000001 | 0.7074364238941785 | 0.2575327669782725 | 0.449903656915906 | 34939.527283832074 | 1.2877e-05
-0.0006933750000000001 | 0.7071010290828778 | 0.2575327669782725 | 0.44956826210460527 | 34913.480515862626 | 1.2877e-05
-0.0006931250000000002 | 0.7074364238941785 | 0.25719717480149235 | 0.45023924909268614 | 35011.2126573852 | 1.286e-05
-0.0006928750000000001 | 0.7060948446489754 | 0.2568615826247122 | 0.4492332620242632 | 34978.62603148528 | 1.2843e-05
-0.0006926250000000001 | 0.7054240550263738 | 0.2561903982711519 | 0.4492336567552219 | 35070.29613808969 | 1.281e-05
-0.0006923750000000001 | 0.7050886602150731 | 0.2561903982711519 | 0.4488982619439212 | 35044.11289206922 | 1.281e-05
-0.000692125 | 0.7050886602150731 | 0.2568615826247122 | 0.4482270775903609 | 34900.28154543012 | 1.2843e-05
-0.0006918750000000001 | 0.7044178705924715 | 0.2561903982711519 | 0.4482274723213196 | 34991.746400028285 | 1.281e-05
-0.0006916250000000002 | 0.7040824757811707 | 0.2551836217408115 | 0.4488988540403592 | 35182.418916861614 | 1.2759e-05
-0.0006913750000000001 | 0.7030762913472683 | 0.25484802956403135 | 0.448228261783237 | 35176.121435980596 | 1.2742e-05
-0.0006911250000000001 | 0.7024055017246668 | 0.25484802956403135 | 0.4475574721606354 | 35123.47911233782 | 1.2742e-05
-0.0006908750000000001 | 0.7010639224794637 | 0.2535056608569108 | 0.4475582616225529 | 35309.52800893653 | 1.2675e-05
-0.000690625 | 0.700728527668163 | 0.25384125303369093 | 0.44688727463447203 | 35209.98019775448 | 1.2692e-05
-0.0006903750000000001 | 0.700728527668163 | 0.2545124373872512 | 0.44621609028091175 | 35064.38387543124 | 1.2726e-05
-0.0006901250000000001 | 0.7003931328568621 | 0.2551836217408115 | 0.4452095111160506 | 34893.2669016076 | 1.2759e-05
-0.0006898750000000002 | 0.7003931328568621 | 0.25484802956403135 | 0.44554510329283076 | 34965.55214140953 | 1.2742e-05
-0.0006896250000000001 | 0.700728527668163 | 0.2558548060943718 | 0.4448737215737912 | 34775.482889283696 | 1.2793e-05
-0.0006893750000000001 | 0.699051553611659 | 0.2551836217408115 | 0.44386793187084755 | 34788.12071424252 | 1.2759e-05
-0.0006891250000000001 | 0.6997223432342605 | 0.25551921391759164 | 0.4442031293166689 | 34768.66749127761 | 1.2776e-05
-0.000688875 | 0.6983807639890575 | 0.25551921391759164 | 0.4428615500714658 | 34663.659400133765 | 1.2776e-05
-0.0006886250000000001 | 0.6983807639890575 | 0.2558548060943718 | 0.4425259578946857 | 34591.959764200044 | 1.2793e-05
-0.0006883750000000002 | 0.6977099743664559 | 0.25484802956403135 | 0.4428619448024245 | 34754.982846838466 | 1.2742e-05
-0.0006881250000000002 | 0.6973745795551551 | 0.2545124373872512 | 0.4428621421679039 | 34800.825194571604 | 1.2726e-05
-0.0006878750000000001 | 0.6967037899325536 | 0.25417684521047107 | 0.4425269447220825 | 34820.39792850904 | 1.2709e-05
-0.0006876250000000001 | 0.6963683951212527 | 0.25317006868013064 | 0.44319832644112206 | 35011.90553462177 | 1.2659e-05
-0.000687375 | 0.6970391847438543 | 0.25317006868013064 | 0.44386911606372365 | 35064.89676112013 | 1.2659e-05
-0.0006871250000000001 | 0.6963683951212527 | 0.25317006868013064 | 0.44319832644112206 | 35011.90553462177 | 1.2659e-05
-0.0006868750000000001 | 0.6946914210647488 | 0.25317006868013064 | 0.44152135238461815 | 34879.42746837591 | 1.2659e-05
-0.0006866250000000002 | 0.6950268158760496 | 0.2535056608569108 | 0.44152115501913886 | 34833.23832112387 | 1.2675e-05
-0.0006863750000000001 | 0.6936852366308465 | 0.2535056608569108 | 0.4401795757739357 | 34727.39616827662 | 1.2675e-05
-0.0006861250000000001 | 0.6933498418195457 | 0.2528344765033505 | 0.44051536531619523 | 34846.146886962044 | 1.2642e-05
-0.0006858750000000001 | 0.6936852366308465 | 0.2535056608569108 | 0.4401795757739357 | 34727.39616827662 | 1.2675e-05
-0.000685625 | 0.6930144470082449 | 0.2528344765033505 | 0.4401799705048944 | 34819.61610556393 | 1.2642e-05
-0.0006853750000000001 | 0.6923436573856434 | 0.2528344765033505 | 0.4395091808822929 | 34766.55454276772 | 1.2642e-05
-0.0006851250000000002 | 0.6916728677630418 | 0.2521632921497902 | 0.4395095756132516 | 34859.124170394614 | 1.2608e-05
-0.0006848750000000002 | 0.6913374729517411 | 0.25149210779622994 | 0.43984536515551115 | 34978.860291861994 | 1.2575e-05
-0.0006846250000000001 | 0.6903312885178386 | 0.2511565156194498 | 0.43917477289838885 | 34972.19825774481 | 1.2558e-05
-0.0006843750000000001 | 0.6896604988952372 | 0.25082092344266965 | 0.4388395754525675 | 34992.26216291907 | 1.2541e-05
-0.0006841250000000001 | 0.6896604988952372 | 0.25014973908910937 | 0.4395107598061278 | 35139.81356978857 | 1.2507e-05
-0.0006838750000000001 | 0.6886543144613347 | 0.25014973908910937 | 0.43850457537222537 | 35059.36699906127 | 1.2507e-05
-0.0006836250000000001 | 0.6876481300274324 | 0.24914296255876894 | 0.43850516746866347 | 35201.08799904207 | 1.2457e-05
-0.0006833750000000002 | 0.6876481300274324 | 0.24981414691232923 | 0.4378339831151032 | 35052.777316791304 | 1.2491e-05
-0.0006831250000000001 | 0.6866419455935301 | 0.24914296255876894 | 0.43749898303476115 | 35120.31634700995 | 1.2457e-05
-0.0006828750000000001 | 0.6866419455935301 | 0.24947855473554909 | 0.437163390857981 | 35046.16990597694 | 1.2474e-05
-0.0006826250000000001 | 0.6849649715370262 | 0.24813618602842852 | 0.43682878550859766 | 35208.793404969234 | 1.2407e-05
-0.000682375 | 0.6859711559709285 | 0.2488073703819888 | 0.4371637855889397 | 35140.7424078934 | 1.244e-05
-0.0006821250000000001 | 0.6859711559709285 | 0.2488073703819888 | 0.4371637855889397 | 35140.7424078934 | 1.244e-05
-0.0006818750000000002 | 0.6849649715370262 | 0.24847177820520866 | 0.4364931933318175 | 35134.22703252239 | 1.2424e-05
-0.0006816250000000002 | 0.6853003663483269 | 0.24780059385164838 | 0.43749977249667854 | 35310.63147964835 | 1.239e-05
-0.0006813750000000001 | 0.6849649715370262 | 0.24813618602842852 | 0.43682878550859766 | 35208.793404969234 | 1.2407e-05
-0.0006811250000000001 | 0.6842941819144246 | 0.2471294094980881 | 0.4371647724163365 | 35379.42111416072 | 1.2356e-05
-0.0006808750000000001 | 0.683623392291823 | 0.24679381732130795 | 0.43682957497051506 | 35400.3661608584 | 1.234e-05
-0.0006806250000000001 | 0.6829526026692215 | 0.24679381732130795 | 0.4361587853479136 | 35346.005834503216 | 1.234e-05
-0.0006803750000000001 | 0.68228181304662 | 0.24679381732130795 | 0.435487995725312 | 35291.645508148016 | 1.234e-05
-0.0006801250000000002 | 0.6816110234240184 | 0.24545144861418738 | 0.436159574809831 | 35539.37670951847 | 1.2273e-05
-0.0006798750000000001 | 0.6812756286127176 | 0.24511585643740724 | 0.4361597721753104 | 35588.050362354916 | 1.2256e-05
-0.0006796250000000001 | 0.6802694441788153 | 0.2447802642606271 | 0.4354891799181882 | 35582.04998541107 | 1.2239e-05
-0.0006793750000000001 | 0.6799340493675144 | 0.24410907990706682 | 0.43582496946044763 | 35707.395204337976 | 1.2205e-05
-0.000679125 | 0.6792632597449129 | 0.24410907990706682 | 0.43515417983784604 | 35652.43701737852 | 1.2205e-05
-0.0006788750000000001 | 0.6789278649336121 | 0.2447802642606271 | 0.434147600672985 | 35472.43500078349 | 1.2239e-05
-0.0006786250000000002 | 0.6782570753110105 | 0.24343789555350653 | 0.434819179757504 | 35723.21217851908 | 1.2172e-05
-0.0006783750000000002 | 0.677586285688409 | 0.24343789555350653 | 0.4341483901349024 | 35668.102465951415 | 1.2172e-05
-0.0006781250000000001 | 0.6772508908771082 | 0.24377348773028668 | 0.43347740314682154 | 35563.949729137494 | 1.2189e-05
-0.0006778750000000001 | 0.6769154960658075 | 0.24377348773028668 | 0.4331420083355208 | 35536.43280640536 | 1.2189e-05
-0.0006776250000000001 | 0.6762447064432059 | 0.2424311190231661 | 0.4338135874200398 | 35788.60578361523 | 1.2122e-05
-0.0006773750000000001 | 0.675909311631905 | 0.24276671119994625 | 0.4331426004319588 | 35683.85453598835 | 1.2138e-05
-0.0006771250000000001 | 0.674567732386702 | 0.24209552684638597 | 0.432472205540316 | 35727.401590094436 | 1.2105e-05
-0.0006768750000000002 | 0.6738969427641004 | 0.24175993466960582 | 0.43213700809449457 | 35749.265790054254 | 1.2088e-05
-0.0006766250000000001 | 0.6728907583301981 | 0.24175993466960582 | 0.43113082366059224 | 35666.027478852906 | 1.2088e-05
-0.0006763750000000001 | 0.6728907583301981 | 0.2424311190231661 | 0.43045963930703196 | 35511.91291295391 | 1.2122e-05
-0.0006761250000000001 | 0.6725553635188972 | 0.24175993466960582 | 0.4307954288492914 | 35638.28137511912 | 1.2088e-05
-0.000675875 | 0.6718845738962957 | 0.24209552684638597 | 0.4297890470499098 | 35505.74045282702 | 1.2105e-05
-0.0006756250000000001 | 0.6718845738962957 | 0.24175993466960582 | 0.4301246392266899 | 35582.78916765156 | 1.2088e-05
-0.0006753750000000002 | 0.6705429946510926 | 0.24142434249282568 | 0.4291186521582669 | 35548.91339683519 | 1.2071e-05
-0.0006751250000000002 | 0.669872205028491 | 0.2407531581392654 | 0.4291190468892256 | 35648.05132408677 | 1.2038e-05
-0.0006748750000000001 | 0.669872205028491 | 0.2407531581392654 | 0.4291190468892256 | 35648.05132408677 | 1.2038e-05
-0.0006746250000000001 | 0.6692014154058895 | 0.24108875031604554 | 0.42811266508984397 | 35514.94331681814 | 1.2054e-05
-0.0006743750000000001 | 0.6681952309719871 | 0.24008197378570512 | 0.42811325718628196 | 35663.92348710127 | 1.2004e-05
-0.0006741250000000001 | 0.6681952309719871 | 0.2407531581392654 | 0.4274420728327217 | 35508.740665031255 | 1.2038e-05
-0.0006738750000000001 | 0.6678598361606863 | 0.24108875031604554 | 0.4267710858446408 | 35403.64992436872 | 1.2054e-05
-0.0006736250000000002 | 0.666853651726784 | 0.24108875031604554 | 0.42576490141073847 | 35320.17988003166 | 1.2054e-05
-0.0006733750000000001 | 0.6661828621041824 | 0.2407531581392654 | 0.425429703964917 | 35341.56787416463 | 1.2038e-05
-0.0006731250000000001 | 0.6661828621041824 | 0.2407531581392654 | 0.425429703964917 | 35341.56787416463 | 1.2038e-05
-0.0006728750000000001 | 0.6645058880476785 | 0.24008197378570512 | 0.4244239142619734 | 35356.58321776462 | 1.2004e-05
-0.000672625 | 0.6634997036137762 | 0.2390751972553647 | 0.4244245063584115 | 35505.52388795636 | 1.1954e-05
-0.0006723750000000001 | 0.6634997036137762 | 0.24008197378570512 | 0.4234177298280711 | 35272.763144309174 | 1.2004e-05
-0.0006721250000000001 | 0.6624935191798739 | 0.23941078943214483 | 0.42308272974772904 | 35343.66439801925 | 1.1971e-05
-0.0006718750000000002 | 0.6631643088024753 | 0.23974638160892497 | 0.42341792719355037 | 35322.15371527325 | 1.1987e-05
-0.0006716250000000001 | 0.6628289139911746 | 0.23974638160892497 | 0.42308253238224963 | 35294.174580902174 | 1.1987e-05
-0.0006713750000000001 | 0.6614873347459714 | 0.23873960507858455 | 0.4227477296673869 | 35414.96431044472 | 1.1937e-05
-0.0006711250000000001 | 0.6614873347459714 | 0.2384040129018044 | 0.423083321844167 | 35492.969828358524 | 1.192e-05
-0.0006708750000000001 | 0.6601457555007684 | 0.23739723637146398 | 0.4227485191293044 | 35615.28563608167 | 1.187e-05
-0.0006706250000000001 | 0.6601457555007684 | 0.23806842072502427 | 0.4220773347757441 | 35458.48991565793 | 1.1903e-05
-0.0006703750000000002 | 0.659139571066866 | 0.23739723637146398 | 0.42174233469540207 | 35530.51763715452 | 1.187e-05
-0.0006701250000000001 | 0.6581333866329637 | 0.2367260520179037 | 0.42140733461506 | 35602.95379599275 | 1.1836e-05
-0.0006698750000000001 | 0.6594749658781668 | 0.23739723637146398 | 0.4220777295067028 | 35558.7736367969 | 1.187e-05
-0.0006696250000000001 | 0.6581333866329637 | 0.23739723637146398 | 0.42073615026149974 | 35445.74963822736 | 1.187e-05
-0.000669375 | 0.6577979918216629 | 0.23639045984112356 | 0.4214075319805393 | 35653.51429696144 | 1.182e-05
-0.0006691250000000001 | 0.6571272021990613 | 0.23639045984112356 | 0.42073674235793773 | 35596.76161556706 | 1.182e-05
-0.0006688750000000001 | 0.6567918073877606 | 0.23639045984112356 | 0.420401347546637 | 35568.38527486988 | 1.182e-05
-0.0006686250000000002 | 0.656121017765159 | 0.23605486766434342 | 0.42006615010081555 | 35590.55182866432 | 1.1803e-05
-0.0006683750000000001 | 0.6554502281425574 | 0.23571927548756327 | 0.4197309526549941 | 35612.781499249046 | 1.1786e-05
-0.0006681250000000001 | 0.6551148333312566 | 0.235048091134003 | 0.42006674219725365 | 35743.046469394205 | 1.1752e-05
-0.0006678750000000001 | 0.6534378592747527 | 0.2343769067804427 | 0.41906095249431 | 35759.57702068948 | 1.1719e-05
-0.000667625 | 0.6527670696521511 | 0.23337013025010228 | 0.41939693940204886 | 35942.64089860875 | 1.1669e-05
-0.0006673750000000001 | 0.6524316748408504 | 0.23404131460366256 | 0.41839036023718784 | 35753.547269695635 | 1.1702e-05
-0.0006671250000000002 | 0.6507547007843465 | 0.23337013025010228 | 0.4173845705342442 | 35770.1793358845 | 1.1669e-05
-0.0006668750000000001 | 0.6507547007843465 | 0.23303453807332214 | 0.41772016271102436 | 35850.49376497081 | 1.1652e-05
-0.0006666250000000001 | 0.6504193059730456 | 0.23303453807332214 | 0.4173847678997235 | 35821.70877764027 | 1.1652e-05
-0.0006663750000000001 | 0.6494131215391433 | 0.23236335371976186 | 0.41704976781938147 | 35896.3460582823 | 1.1618e-05
-0.000666125 | 0.6490777267278426 | 0.23202776154298171 | 0.41704996518486087 | 35948.28156867815 | 1.1601e-05
-0.0006658750000000001 | 0.6487423319165418 | 0.23135657718942143 | 0.4173857547271204 | 36081.59835329765 | 1.1568e-05
-0.0006656250000000001 | 0.6497485163504442 | 0.23236335371976186 | 0.4173851626306823 | 35925.214191396386 | 1.1618e-05
-0.0006653750000000002 | 0.6490777267278426 | 0.23135657718942143 | 0.41772114953842115 | 36110.592109634745 | 1.1568e-05
-0.0006651250000000001 | 0.6480715422939403 | 0.23068539283586115 | 0.4173861494580791 | 36186.61279997564 | 1.1534e-05
-0.0006648750000000001 | 0.6474007526713387 | 0.2310209850126413 | 0.4163797676586974 | 36046.92167994292 | 1.1551e-05
-0.0006646250000000001 | 0.6467299630487371 | 0.23068539283586115 | 0.41604457021287594 | 36070.30034267517 | 1.1534e-05
-0.000664375 | 0.6460591734261355 | 0.2310209850126413 | 0.4150381884134942 | 35930.77818370341 | 1.1551e-05
-0.0006641250000000001 | 0.645388383803534 | 0.230349800659081 | 0.415038583144453 | 36035.50616991525 | 1.1517e-05
-0.0006638750000000002 | 0.6440468045583309 | 0.23001420848230086 | 0.41403259607603 | 36000.61046732154 | 1.1501e-05
-0.0006636250000000002 | 0.6433760149357293 | 0.22967861630552072 | 0.41369739863020855 | 36024.02394134109 | 1.1484e-05
-0.0006633750000000001 | 0.6430406201244285 | 0.22967861630552072 | 0.4133620038189078 | 35994.81836559392 | 1.1484e-05
-0.0006631250000000001 | 0.6416990408792254 | 0.22934302412874058 | 0.4123560167504848 | 35959.76100140815 | 1.1467e-05
-0.000662875 | 0.6400220668227214 | 0.22833624759840015 | 0.4116858192243213 | 36059.61152067262 | 1.1417e-05
-0.0006626250000000001 | 0.6396866720114207 | 0.22766506324483987 | 0.41202160876658084 | 36195.418207270275 | 1.1383e-05
-0.0006623750000000001 | 0.6400220668227214 | 0.2286718397751803 | 0.41135022704754115 | 35977.34005655982 | 1.1434e-05
-0.0006621250000000002 | 0.6383450927662175 | 0.22833624759840015 | 0.4100088451678174 | 35912.72515688745 | 1.1417e-05
-0.0006618750000000001 | 0.6390158823888191 | 0.22833624759840015 | 0.41067963479041897 | 35971.47970240153 | 1.1417e-05
-0.0006616250000000001 | 0.6383450927662175 | 0.22833624759840015 | 0.4100088451678174 | 35912.72515688745 | 1.1417e-05
-0.0006613750000000001 | 0.6376743031436161 | 0.22766506324483987 | 0.4100092398987762 | 36018.634924045095 | 1.1383e-05
-0.000661125 | 0.6366681187097136 | 0.22732947106805973 | 0.4093386476416539 | 36012.80957708319 | 1.1366e-05
-0.0006608750000000001 | 0.6363327238984129 | 0.2269938788912796 | 0.4093388450071333 | 36066.06900648534 | 1.135e-05
-0.0006606250000000002 | 0.6349911446532097 | 0.22732947106805973 | 0.40766167358515 | 35865.27269604221 | 1.1366e-05
-0.0006603750000000002 | 0.634655749841909 | 0.22732947106805973 | 0.40732627877384925 | 35835.76531983401 | 1.1366e-05
-0.0006601250000000001 | 0.6339849602193074 | 0.22665828671449945 | 0.40732667350480795 | 35941.91762491171 | 1.1333e-05
-0.0006598750000000001 | 0.6339849602193074 | 0.2269938788912796 | 0.4069910813280278 | 35859.21200306544 | 1.135e-05
-0.0006596250000000001 | 0.6329787757854051 | 0.22598710236093916 | 0.4069916734244659 | 36019.017826462696 | 1.1299e-05
-0.0006593750000000001 | 0.6326433809741043 | 0.22598710236093916 | 0.40665627861316517 | 35989.335175745306 | 1.1299e-05
-0.0006591250000000001 | 0.6316371965402019 | 0.22565151018415902 | 0.4059856863560429 | 35983.422936076015 | 1.1283e-05
-0.0006588750000000002 | 0.6309664069176004 | 0.22531591800737888 | 0.40565048891022154 | 36007.26415582736 | 1.1266e-05
-0.0006586250000000001 | 0.6296248276723972 | 0.22531591800737888 | 0.40430890966501837 | 35888.179871231085 | 1.1266e-05
-0.0006583750000000001 | 0.6296248276723972 | 0.22531591800737888 | 0.40430890966501837 | 35888.179871231085 | 1.1266e-05
-0.0006581250000000001 | 0.6296248276723972 | 0.22565151018415902 | 0.4039733174882382 | 35805.06216497705 | 1.1283e-05
-0.000657875 | 0.6286186432384949 | 0.22498032583059874 | 0.4036383174078962 | 35882.09910512974 | 1.1249e-05
-0.0006576250000000001 | 0.6282832484271942 | 0.22498032583059874 | 0.40330292259659545 | 35852.28362592617 | 1.1249e-05
-0.0006573750000000002 | 0.6266062743706903 | 0.22430914147703845 | 0.4022971328936518 | 35869.88298779015 | 1.1215e-05
-0.0006571250000000002 | 0.6262708795593894 | 0.2239735493002583 | 0.4022973302591311 | 35923.646476648224 | 1.1199e-05
-0.0006568750000000001 | 0.6256000899367878 | 0.22330236494669803 | 0.4022977249900898 | 36031.65824832332 | 1.1165e-05
-0.0006566250000000001 | 0.6249293003141864 | 0.2229667727699179 | 0.4019625275442685 | 36055.82325569725 | 1.1148e-05
-0.0006563750000000001 | 0.6239231158802839 | 0.2222955884163576 | 0.4016275274639263 | 36134.54772765726 | 1.1115e-05
-0.0006561250000000001 | 0.6225815366350809 | 0.22162440406279732 | 0.40095713257228355 | 36183.48207345183 | 1.1081e-05
-0.0006558750000000001 | 0.6225815366350809 | 0.22128881188601718 | 0.4012927247490637 | 36268.68627734909 | 1.1064e-05
-0.0006556250000000002 | 0.6225815366350809 | 0.22195999623957746 | 0.4006215403955034 | 36098.535518362834 | 1.1098e-05
-0.0006553750000000001 | 0.6215753522011785 | 0.22195999623957746 | 0.3996153559616011 | 36007.87193474876 | 1.1098e-05
-0.0006551250000000001 | 0.6212399573898777 | 0.22195999623957746 | 0.39927996115030023 | 35977.65074021073 | 1.1098e-05
-0.0006548750000000001 | 0.6205691677672761 | 0.22128881188601718 | 0.39928035588125893 | 36086.80913221431 | 1.1064e-05
-0.000654625 | 0.619227588522073 | 0.22128881188601718 | 0.39793877663605587 | 35965.55770212447 | 1.1064e-05
-0.0006543750000000001 | 0.6182214040881707 | 0.22028203535567675 | 0.39793936873249397 | 36129.98836604756 | 1.1014e-05
-0.0006541250000000002 | 0.6188921937107723 | 0.22095321970923704 | 0.3979389740015353 | 36020.20142772324 | 1.1048e-05
-0.0006538750000000002 | 0.6172152196542684 | 0.2206176275324569 | 0.3965975921218115 | 35953.39108281044 | 1.1031e-05
-0.0006536250000000001 | 0.6165444300316668 | 0.21961085100211647 | 0.39693357902955034 | 36148.812976980356 | 1.0981e-05
-0.0006533750000000001 | 0.6152028507864636 | 0.2182684822949959 | 0.39693436849146774 | 36371.203420473685 | 1.0913e-05
-0.0006531250000000001 | 0.614532061163862 | 0.21860407447177604 | 0.395927986692086 | 36223.29434149721 | 1.093e-05
-0.0006528750000000001 | 0.6138612715412606 | 0.21860407447177604 | 0.39525719706948453 | 36161.92406519085 | 1.093e-05
-0.0006526250000000001 | 0.6135258767299597 | 0.21793289011821576 | 0.39559298661174397 | 36304.1105357854 | 1.0897e-05
-0.0006523750000000002 | 0.613190481918659 | 0.2182684822949959 | 0.3949219996236631 | 36186.809517456124 | 1.0913e-05
-0.0006521250000000001 | 0.6128550871073581 | 0.21860407447177604 | 0.3942510126355821 | 36069.86865073128 | 1.093e-05
-0.0006518750000000001 | 0.6118489026734558 | 0.21692611358787534 | 0.3949227890855805 | 36410.81127151618 | 1.0846e-05
-0.0006516250000000001 | 0.6111781130508542 | 0.2165905214110952 | 0.39458759163975904 | 36436.27514897757 | 1.083e-05
-0.000651375 | 0.6098365338056512 | 0.21625492923431505 | 0.3935816045713361 | 36399.78112544064 | 1.0813e-05
-0.0006511250000000001 | 0.6098365338056512 | 0.21692611358787534 | 0.39291042021777584 | 36225.276313597016 | 1.0846e-05
-0.0006508750000000001 | 0.608494954560448 | 0.2159193370575349 | 0.3925756175029131 | 36363.17366038462 | 1.0796e-05
-0.0006506250000000002 | 0.608494954560448 | 0.21558374488075477 | 0.39291120967969323 | 36450.91237254674 | 1.0779e-05
-0.0006503750000000001 | 0.6078241649378465 | 0.21558374488075477 | 0.39224042005709175 | 36388.68229829207 | 1.0779e-05
-0.0006501250000000001 | 0.6074887701265457 | 0.21524815270397463 | 0.39224061742257105 | 36445.43402535117 | 1.0762e-05
-0.0006498750000000001 | 0.6068179805039441 | 0.21491256052719448 | 0.3919054199767496 | 36471.15078014799 | 1.0746e-05
-0.0006496250000000001 | 0.6064825856926434 | 0.21524815270397463 | 0.3912344329886687 | 36351.94338013424 | 1.0762e-05
-0.0006493750000000001 | 0.6048056116361394 | 0.21390578399685406 | 0.3908998276392854 | 36548.785202090134 | 1.0695e-05
-0.0006491250000000002 | 0.6041348220135379 | 0.21357019182007392 | 0.39056463019346394 | 36574.825996551255 | 1.0679e-05
-0.0006488750000000001 | 0.6034640323909363 | 0.21323459964329378 | 0.3902294327476425 | 36600.94875788749 | 1.0662e-05
-0.0006486250000000001 | 0.6031286375796355 | 0.2142413761736342 | 0.3888872614060013 | 36303.65603055346 | 1.0712e-05
-0.0006483750000000001 | 0.6014516635231316 | 0.21390578399685406 | 0.38754587952627756 | 36235.194045241646 | 1.0695e-05
-0.000648125 | 0.6004454790892293 | 0.21289900746651363 | 0.38754647162271566 | 36406.60200669765 | 1.0645e-05
-0.0006478750000000001 | 0.6004454790892293 | 0.21357019182007392 | 0.3868752872691554 | 36229.333688578175 | 1.0679e-05
-0.0006476250000000001 | 0.5991038998440261 | 0.21289900746651363 | 0.3862048923775125 | 36280.572368404086 | 1.0645e-05
-0.0006473750000000002 | 0.5987685050327254 | 0.21289900746651363 | 0.38586949756621175 | 36249.0649588307 | 1.0645e-05
-0.0006471250000000001 | 0.5977623205988231 | 0.21289900746651363 | 0.3848633131323094 | 36154.54273011054 | 1.0645e-05
-0.0006468750000000001 | 0.5974269257875222 | 0.21289900746651363 | 0.3845279183210086 | 36123.035320537136 | 1.0645e-05
-0.0006466250000000001 | 0.5964207413536199 | 0.2118922309361732 | 0.3845285104174467 | 36294.72479651936 | 1.0595e-05
-0.0006463750000000001 | 0.594743767297116 | 0.21088545440583278 | 0.3838583128912832 | 36404.437088636514 | 1.0544e-05
-0.0006461250000000001 | 0.594743767297116 | 0.21088545440583278 | 0.3838583128912832 | 36404.437088636514 | 1.0544e-05
-0.0006458750000000002 | 0.594743767297116 | 0.21088545440583278 | 0.3838583128912832 | 36404.437088636514 | 1.0544e-05
-0.0006456250000000001 | 0.5934021880519129 | 0.2102142700522725 | 0.3831879179996404 | 36456.8892401411 | 1.0511e-05
-0.0006453750000000001 | 0.5923960036180105 | 0.20987867787549236 | 0.3825173257425181 | 36451.2802934123 | 1.0494e-05
-0.0006451250000000001 | 0.591725213995409 | 0.20954308569871222 | 0.3821821282966968 | 36477.66539490695 | 1.0477e-05
-0.000644875 | 0.5913898191841082 | 0.20820071699159165 | 0.3831891021925165 | 36809.58526266669 | 1.041e-05
-0.0006446250000000001 | 0.5907190295615066 | 0.2085363091683718 | 0.3821827203931348 | 36653.829917413685 | 1.0427e-05
-0.0006443750000000001 | 0.5903836347502058 | 0.20887190134515193 | 0.3815117334050539 | 36530.68995380302 | 1.0444e-05
-0.0006441250000000002 | 0.5893774503163035 | 0.2078651248148115 | 0.381512325501492 | 36707.68012107697 | 1.0393e-05
-0.0006438750000000001 | 0.5887066606937019 | 0.20752953263803137 | 0.38117712805567056 | 36734.73584316423 | 1.0376e-05
-0.0006436250000000001 | 0.5873650814484989 | 0.20719394046125122 | 0.38017114098724764 | 36697.1292829238 | 1.036e-05
-0.0006433750000000001 | 0.587029686637198 | 0.20685834828447108 | 0.38017133835272693 | 36756.68316077979 | 1.0343e-05
-0.000643125 | 0.5866942918258973 | 0.2061871639309108 | 0.3805071278949865 | 36908.90554394422 | 1.0309e-05
-0.0006428750000000001 | 0.585688107391995 | 0.20585157175413066 | 0.3798365356378643 | 36903.92377392595 | 1.0293e-05
-0.0006426250000000002 | 0.5843465281467918 | 0.20484479522379023 | 0.37950173292300154 | 37052.61171106651 | 1.0242e-05
-0.0006423750000000002 | 0.584011133335491 | 0.2045092030470101 | 0.37950193028848095 | 37113.43300293881 | 1.0225e-05
-0.0006421250000000001 | 0.5836757385241902 | 0.20484479522379023 | 0.37883094330039996 | 36987.119236935665 | 1.0242e-05
-0.0006418750000000001 | 0.5826695540902879 | 0.2045092030470101 | 0.3781603510432778 | 36982.2331131329 | 1.0225e-05
-0.000641625 | 0.5816633696563855 | 0.20350242651666967 | 0.3781609431397159 | 37165.25150217207 | 1.0175e-05
-0.0006413750000000001 | 0.5813279748450847 | 0.20417361087022995 | 0.37715436397485474 | 36944.47704258598 | 1.0209e-05
-0.0006411250000000001 | 0.5806571852224832 | 0.20350242651666967 | 0.37715475870581355 | 37066.36477623714 | 1.0175e-05
-0.0006408750000000002 | 0.5796510007885808 | 0.20316683433988952 | 0.37648416644869126 | 37061.57726697155 | 1.0158e-05
-0.0006406250000000001 | 0.57931560597728 | 0.20283124216310938 | 0.37648436381417066 | 37122.916548666195 | 1.0142e-05
-0.0006403750000000001 | 0.5786448163546785 | 0.20283124216310938 | 0.3758135741915691 | 37056.773915465514 | 1.0142e-05
-0.0006401250000000001 | 0.5762970526755731 | 0.20182446563276896 | 0.3744725870428041 | 37108.74059482741 | 1.0091e-05
-0.000639875 | 0.5759616578642722 | 0.20148887345598882 | 0.3744727844082834 | 37170.56708742574 | 1.0074e-05
-0.0006396250000000001 | 0.5749554734303699 | 0.20148887345598882 | 0.3734665999743811 | 37070.6921497536 | 1.0074e-05
-0.0006393750000000002 | 0.5739492889964676 | 0.20148887345598882 | 0.37246041554047876 | 36970.81721208146 | 1.0074e-05
-0.0006391250000000002 | 0.5736138941851667 | 0.20081768910242853 | 0.3727962050827382 | 37127.82541707178 | 1.0041e-05
-0.0006388750000000001 | 0.573278499373866 | 0.20115328127920867 | 0.3721252180946573 | 36999.16956145825 | 1.0058e-05
-0.0006386250000000001 | 0.5712661305060613 | 0.2004820969256484 | 0.37078403358041295 | 36989.241360331886 | 1.0024e-05
-0.000638375 | 0.5712661305060613 | 0.1998109125720881 | 0.37145521793397324 | 37180.67378326587 | 9.9905e-06
-0.0006381250000000001 | 0.5709307356947605 | 0.19913972821852782 | 0.37179100747623267 | 37339.71225151461 | 9.957e-06
-0.0006378750000000001 | 0.5702599460721589 | 0.1998109125720881 | 0.3704490335000708 | 37079.960121439275 | 9.9905e-06
-0.0006376250000000002 | 0.5695891564495574 | 0.19947532039530796 | 0.37011383605424947 | 37108.734586392 | 9.9738e-06
-0.0006373750000000001 | 0.5689183668269558 | 0.19913972821852782 | 0.369778638608428 | 37137.60603335242 | 9.957e-06
-0.0006371250000000001 | 0.5679121823930535 | 0.19779735951140726 | 0.37011482288164627 | 37423.63637167777 | 9.8899e-06
-0.0006368750000000001 | 0.5665706031478503 | 0.19746176733462711 | 0.36910883581322323 | 37385.347127752146 | 9.8731e-06
-0.000636625 | 0.5658998135252488 | 0.19679058298106683 | 0.36910923054418193 | 37512.895683600254 | 9.8395e-06
-0.0006363750000000001 | 0.5648936290913464 | 0.19611939862750655 | 0.3687742304638399 | 37607.11414012237 | 9.806e-06
-0.0006361250000000002 | 0.5645582342800457 | 0.1964549908042867 | 0.368103243475759 | 37474.56269436011 | 9.8227e-06
-0.0006358750000000002 | 0.5628812602235418 | 0.19544821427394626 | 0.3674330459495955 | 37599.01796130918 | 9.7724e-06
-0.0006356250000000001 | 0.5625458654122409 | 0.19511262209716612 | 0.3674332433150748 | 37663.70820767229 | 9.7556e-06
-0.0006353750000000001 | 0.5618750757896395 | 0.19511262209716612 | 0.36676245369247334 | 37594.94898385667 | 9.7556e-06
-0.0006351250000000001 | 0.5605334965444363 | 0.19377025339004555 | 0.36676324315439074 | 37855.47438141837 | 9.6885e-06
-0.0006348750000000001 | 0.5605334965444363 | 0.1934346612132654 | 0.3670988353311709 | 37955.84855668007 | 9.6717e-06
-0.0006346250000000001 | 0.559527312110534 | 0.1941058455668257 | 0.3654214665437083 | 37651.773492612614 | 9.7053e-06
-0.0006343750000000002 | 0.5585211276766316 | 0.19309906903648527 | 0.3654220586401464 | 37848.14297277646 | 9.655e-06
-0.0006341250000000001 | 0.5585211276766316 | 0.19309906903648527 | 0.3654220586401464 | 37848.14297277646 | 9.655e-06
-0.0006338750000000001 | 0.5565087588088269 | 0.1917567003293647 | 0.3647520584794622 | 38043.2139114782 | 9.5878e-06
-0.0006336250000000001 | 0.5561733639975261 | 0.192427884682925 | 0.36374547931460116 | 37805.901147223696 | 9.6214e-06
-0.000633375 | 0.554831784752323 | 0.19108551597580442 | 0.36374626877651856 | 38071.568838590225 | 9.5543e-06
-0.0006331250000000001 | 0.5551671795636238 | 0.19074992379902428 | 0.36441725576459955 | 38208.90184454832 | 9.5375e-06
-0.0006328750000000002 | 0.5541609951297215 | 0.19074992379902428 | 0.3634110713306972 | 38103.40408980611 | 9.5375e-06
-0.0006326250000000002 | 0.5528194158845183 | 0.190078739445464 | 0.36274067643905433 | 38167.4118312563 | 9.5039e-06
-0.0006323750000000001 | 0.5521486262619167 | 0.18974314726868385 | 0.3624054789932329 | 38199.585514416736 | 9.4872e-06
-0.0006321250000000001 | 0.551813231450616 | 0.18974314726868385 | 0.36207008418193215 | 38164.233005919996 | 9.4872e-06
-0.0006318750000000001 | 0.5504716522054128 | 0.18873637073834343 | 0.3617352814670694 | 38332.334149687 | 9.4368e-06
-0.0006316250000000001 | 0.5494654677715105 | 0.18739400203122286 | 0.36207146574028765 | 38642.80199106487 | 9.3697e-06
-0.0006313750000000001 | 0.5487946781489089 | 0.18806518638478315 | 0.3607294917641258 | 38362.17629626249 | 9.4033e-06
-0.0006311250000000002 | 0.5481238885263073 | 0.18806518638478315 | 0.3600587021415242 | 38290.8404328317 | 9.4033e-06
-0.0006308750000000001 | 0.5474530989037059 | 0.18806518638478315 | 0.3593879125189227 | 38219.50456940092 | 9.4033e-06
-0.0006306250000000001 | 0.5467823092811043 | 0.18705840985444272 | 0.35972389942666155 | 38461.13090628498 | 9.3529e-06
-0.0006303750000000001 | 0.5464469144698034 | 0.18806518638478315 | 0.3583817280850203 | 38112.50077425472 | 9.4033e-06
-0.000630125 | 0.545776124847202 | 0.18705840985444272 | 0.35871771499275923 | 38353.55120059998 | 9.3529e-06
-0.0006298750000000001 | 0.5444345456019988 | 0.185380448970542 | 0.35905409663145677 | 38736.99719958198 | 9.269e-06
-0.0006296250000000002 | 0.5437637559793972 | 0.18638722550088244 | 0.35737653047851475 | 38347.74937157083 | 9.3194e-06
-0.0006293750000000002 | 0.5427575715454949 | 0.18571604114732215 | 0.3570415303981727 | 38450.26290593217 | 9.2858e-06
-0.0006291250000000001 | 0.5414159923002918 | 0.18437367244020159 | 0.3570423198600902 | 38730.293228377355 | 9.2187e-06
-0.0006288750000000001 | 0.5407452026776902 | 0.18437367244020159 | 0.35637153023748863 | 38657.529084373105 | 9.2187e-06
-0.0006286250000000001 | 0.539403623432487 | 0.18403808026342144 | 0.3553655431690656 | 38618.697028399336 | 9.2019e-06
-0.0006283750000000001 | 0.5383974389985847 | 0.18303130373308102 | 0.3553661352655037 | 38831.18658038329 | 9.1516e-06
-0.0006281250000000001 | 0.538062044187284 | 0.18336689590986116 | 0.3546951482774228 | 38686.933812936724 | 9.1683e-06
-0.0006278750000000002 | 0.5373912545646824 | 0.1837024880866413 | 0.3536887664780411 | 38506.69309511231 | 9.1851e-06
-0.0006276250000000001 | 0.5363850701307801 | 0.1820245272027406 | 0.3543605429280395 | 38935.47187004633 | 9.1012e-06
-0.0006273750000000001 | 0.5363850701307801 | 0.1820245272027406 | 0.3543605429280395 | 38935.47187004633 | 9.1012e-06
-0.0006271250000000001 | 0.5350434908855769 | 0.18168893502596045 | 0.35335455585961645 | 38896.65111517415 | 9.0844e-06
-0.000626875 | 0.5347080960742762 | 0.1813533428491803 | 0.35335475322509585 | 38968.650665453446 | 9.0677e-06
-0.0006266250000000001 | 0.533366516829073 | 0.18034656631883988 | 0.3530199505102331 | 39149.06257612013 | 9.0173e-06
-0.0006263750000000001 | 0.5326957272064714 | 0.18101775067240017 | 0.35167797653407123 | 38855.63434831606 | 9.0509e-06
-0.0006261250000000002 | 0.5323603323951707 | 0.18068215849562003 | 0.35167817389955064 | 38927.8251740695 | 9.0341e-06
-0.0006258750000000001 | 0.5306833583386668 | 0.18034656631883988 | 0.35033679201982687 | 38851.50675954167 | 9.0173e-06
-0.0006256250000000001 | 0.5293417790934636 | 0.17933978978849946 | 0.3500019893049641 | 39032.27384371661 | 8.967e-06
-0.0006253750000000001 | 0.5283355946595613 | 0.17933978978849946 | 0.3489958048710618 | 38920.064006168686 | 8.967e-06
-0.0006251250000000001 | 0.5276648050369597 | 0.17833301325815903 | 0.34933179177880064 | 39177.467525107066 | 8.9167e-06
-0.0006248750000000001 | 0.5266586206030573 | 0.1779974210813789 | 0.34866119952167846 | 39175.98327026025 | 8.8999e-06
-0.0006246250000000002 | 0.525652436169155 | 0.17766182890459875 | 0.3479906072645563 | 39174.49340808273 | 8.8831e-06
-0.0006243750000000001 | 0.5246462517352527 | 0.17699064455103847 | 0.34765560718421423 | 39285.19590016652 | 8.8495e-06
-0.0006241250000000001 | 0.524310856923952 | 0.17598386802069804 | 0.3483269889032539 | 39586.24080955944 | 8.7992e-06
-0.0006238750000000001 | 0.5229692776787488 | 0.17598386802069804 | 0.34698540965805075 | 39433.77464771267 | 8.7992e-06
-0.000623625 | 0.522633882867448 | 0.17665505237425833 | 0.3459788304931897 | 39169.98985799794 | 8.8328e-06
-0.0006233750000000001 | 0.5216276984335456 | 0.17631946019747818 | 0.34530823823606743 | 39168.47724571314 | 8.816e-06
-0.0006231250000000001 | 0.5206215139996433 | 0.17531268366713776 | 0.34530883033250553 | 39393.47948014253 | 8.7656e-06
-0.0006228750000000002 | 0.5206215139996433 | 0.17598386802069804 | 0.34463764597894525 | 39166.95886448084 | 8.7992e-06
-0.0006226250000000001 | 0.5192799347544402 | 0.17497709149035762 | 0.3443028432640826 | 39354.04804497575 | 8.7489e-06
-0.0006223750000000001 | 0.5186091451318386 | 0.17430590713679733 | 0.3443032379950413 | 39505.6304918947 | 8.7153e-06
-0.0006221250000000001 | 0.5179383555092371 | 0.17430590713679733 | 0.3436324483724397 | 39428.66355100094 | 8.7153e-06
-0.000621875 | 0.5162613814527331 | 0.1732991306064569 | 0.34296225084627624 | 39580.37754097052 | 8.665e-06
-0.0006216250000000001 | 0.5162613814527331 | 0.1732991306064569 | 0.34296225084627624 | 39580.37754097052 | 8.665e-06
-0.0006213750000000002 | 0.51491980220753 | 0.17262794625289662 | 0.34229185595463335 | 39656.59829529367 | 8.6314e-06
-0.0006211250000000001 | 0.5139136177736277 | 0.17195676189933634 | 0.3419568558742913 | 39772.42326468943 | 8.5978e-06
-0.0006208750000000001 | 0.5125720385284246 | 0.17094998536899592 | 0.3416220531594287 | 39967.485510108316 | 8.5475e-06
-0.0006206250000000001 | 0.5122366437171237 | 0.17061439319221577 | 0.34162225052490797 | 40046.12320603376 | 8.5307e-06
-0.000620375 | 0.5112304592832214 | 0.17061439319221577 | 0.34061606609100564 | 39928.17484129424 | 8.5307e-06
-0.0006201250000000001 | 0.5105596696606198 | 0.17027880101543563 | 0.3402808686451842 | 39967.49643713289 | 8.5139e-06
-0.0006198750000000001 | 0.5098888800380184 | 0.16960761666187535 | 0.340281263376143 | 40125.70544570737 | 8.4804e-06
-0.0006196250000000002 | 0.5082119059815144 | 0.16893643230831507 | 0.3392754736731994 | 40166.05169617995 | 8.4468e-06
-0.0006193750000000001 | 0.5065349319250105 | 0.16893643230831507 | 0.33759849961669547 | 39967.51855166043 | 8.4468e-06
-0.0006191250000000001 | 0.5065349319250105 | 0.16860084013153492 | 0.3379340917934756 | 40086.88112465328 | 8.43e-06
-0.0006188750000000001 | 0.505864142302409 | 0.16792965577797464 | 0.3379344865244343 | 40247.14812388214 | 8.3965e-06
-0.000618625 | 0.5055287474911081 | 0.16893643230831507 | 0.33659231518279303 | 39848.39866494871 | 8.4468e-06
-0.0006183750000000001 | 0.5048579578685066 | 0.16826524795475478 | 0.33659270991375184 | 40007.39475381857 | 8.4133e-06
-0.0006181250000000002 | 0.5038517734346043 | 0.16860084013153492 | 0.3352509333030694 | 39768.59581975053 | 8.43e-06
-0.0006178750000000002 | 0.5035163786233035 | 0.16826524795475478 | 0.33525113066854867 | 39847.93470350991 | 8.4133e-06
-0.0006176250000000001 | 0.5025101941894011 | 0.1675940636011945 | 0.33491613058820663 | 39967.54102044693 | 8.3797e-06
-0.0006173750000000001 | 0.501168614944198 | 0.16692287924763421 | 0.33424573569656374 | 40047.92359239166 | 8.3461e-06
-0.000617125 | 0.5001624305102956 | 0.16658728707085407 | 0.33357514343944156 | 40048.09122049788 | 8.3294e-06
-0.0006168750000000001 | 0.4994916408876941 | 0.16692287924763421 | 0.3325687616400599 | 39846.99558730783 | 8.3461e-06
-0.0006166250000000001 | 0.4984854564537917 | 0.16625169489407393 | 0.3322337615597178 | 39967.56385207358 | 8.3126e-06
-0.0006163750000000002 | 0.4978146668311902 | 0.16558051054051365 | 0.33223415629067654 | 40129.62095673532 | 8.279e-06
-0.0006161250000000001 | 0.4968084823972878 | 0.16490932618695336 | 0.33189915621033445 | 40252.32094321568 | 8.2455e-06
-0.0006158750000000001 | 0.49647308758598707 | 0.16423814183339308 | 0.332234945752594 | 40457.7087933229 | 8.2119e-06
-0.0006156250000000001 | 0.4941253239068816 | 0.16289577312627251 | 0.33122955078060906 | 40667.66674465501 | 8.1448e-06
-0.000615375 | 0.49278374466167846 | 0.16289577312627251 | 0.32988797153540594 | 40502.9504700144 | 8.1448e-06
-0.0006151250000000001 | 0.49211295503907687 | 0.16256018094949237 | 0.3295527740895845 | 40545.32569596203 | 8.128e-06
-0.0006148750000000002 | 0.49144216541647534 | 0.16222458877271223 | 0.3292175766437631 | 40587.87624421345 | 8.1112e-06
-0.0006146250000000002 | 0.48976519135997143 | 0.1618889965959321 | 0.32787619476403934 | 40506.297729722064 | 8.0944e-06
-0.0006143750000000001 | 0.48942979654867064 | 0.16256018094949237 | 0.32686961559917826 | 40215.21306016964 | 8.128e-06
-0.0006141250000000001 | 0.48909440173736984 | 0.16222458877271223 | 0.3268698129646576 | 40298.43015014507 | 8.1112e-06
-0.0006138750000000001 | 0.4884236121147683 | 0.16155340441915195 | 0.32687020769561637 | 40465.90152288568 | 8.0777e-06
-0.0006136250000000001 | 0.48741742768086593 | 0.16155340441915195 | 0.325864023261714 | 40341.33782984312 | 8.0777e-06
-0.0006133750000000001 | 0.4867466380582644 | 0.16088222006559166 | 0.32586441799267274 | 40509.68688271679 | 8.0441e-06
-0.0006131250000000002 | 0.4847342691904597 | 0.15920425918169095 | 0.32553001000876874 | 40894.635819668554 | 7.9602e-06
-0.0006128750000000001 | 0.4843988743791589 | 0.15987544353525124 | 0.32452343084390767 | 40597.03274847871 | 7.9938e-06
-0.0006126250000000001 | 0.4833926899452566 | 0.15920425918169095 | 0.3241884307635656 | 40726.10022243028 | 7.9602e-06
-0.0006123750000000001 | 0.4830572951339558 | 0.15853307482813067 | 0.3245242203058251 | 40940.88513171769 | 7.9267e-06
-0.000612125 | 0.48205111070005346 | 0.1588686670049108 | 0.32318244369514265 | 40685.48566409923 | 7.9434e-06
-0.0006118750000000001 | 0.4813803210774519 | 0.15920425918169095 | 0.3221760618957609 | 40473.29682657288 | 7.9602e-06
-0.0006116250000000002 | 0.47970334702094797 | 0.1578618904745704 | 0.3218414565463776 | 40775.06681046903 | 7.8931e-06
-0.0006113750000000002 | 0.47869716258704564 | 0.1571907061210101 | 0.32150645646603554 | 40906.54777242749 | 7.8595e-06
-0.0006111250000000001 | 0.4776909781531433 | 0.15651952176744982 | 0.3211714563856935 | 41039.15636323968 | 7.826e-06
-0.0006108750000000001 | 0.47668479371924094 | 0.15584833741388954 | 0.3208364563053514 | 41172.9071518164 | 7.7924e-06
-0.0006106250000000001 | 0.4756786092853386 | 0.15517715306032925 | 0.32050145622500936 | 41307.81495912686 | 7.7589e-06
-0.0006103750000000001 | 0.4753432144740378 | 0.15618392959066968 | 0.31915928488336814 | 40869.67023045558 | 7.8092e-06
-0.0006101250000000001 | 0.4746724248514363 | 0.1548415608835491 | 0.3198308639678872 | 41310.72589850999 | 7.7421e-06
-0.0006098750000000002 | 0.4733308456062331 | 0.15417037652998883 | 0.3191604690762443 | 41403.60505822102 | 7.7085e-06
-0.0006096250000000001 | 0.4733308456062331 | 0.1548415608835491 | 0.318489284722684 | 41137.44177019871 | 7.7421e-06
-0.0006093750000000001 | 0.4716538715497292 | 0.15417037652998883 | 0.3174834950197404 | 41186.05690218112 | 7.7085e-06
-0.0006091250000000001 | 0.46997689749322535 | 0.15282800782286826 | 0.3171488896703571 | 41504.027198724085 | 7.6414e-06
-0.000608875 | 0.46930610787062377 | 0.15282800782286826 | 0.3164781000477555 | 41416.24360039582 | 7.6414e-06
-0.0006086250000000001 | 0.468970713059323 | 0.1531635999996484 | 0.31580711305967457 | 41237.8806792736 | 7.6582e-06
-0.0006083750000000002 | 0.46796452862542065 | 0.15215682346930798 | 0.3158077051561127 | 41510.81732063304 | 7.6078e-06
-0.0006081250000000002 | 0.46695834419151827 | 0.15115004693896755 | 0.3158082972525507 | 41787.389901383234 | 7.5575e-06
-0.0006078750000000001 | 0.46595215975761595 | 0.15115004693896755 | 0.3148021128186484 | 41654.25273678697 | 7.5575e-06
-0.0006076250000000001 | 0.4652813701350144 | 0.15115004693896755 | 0.31413132319604686 | 41565.49462705613 | 7.5575e-06
-0.0006073750000000001 | 0.46427518570111204 | 0.15014327040862713 | 0.3141319152924849 | 41844.288383695035 | 7.5072e-06
-0.0006071250000000001 | 0.4625982116446081 | 0.14947208605506684 | 0.3131261255895413 | 41897.605613690685 | 7.4736e-06
-0.0006068750000000001 | 0.46226281683330733 | 0.1491364938782867 | 0.31312632295502063 | 41991.91154521432 | 7.4568e-06
-0.0006066250000000002 | 0.4602504479655027 | 0.14812971734794628 | 0.3121207306175564 | 42141.54137409265 | 7.4065e-06
-0.0006063750000000001 | 0.4602504479655027 | 0.14846530952472642 | 0.31178513844077627 | 42001.07613541188 | 7.4233e-06
-0.0006061250000000001 | 0.4599150531542019 | 0.14880090170150656 | 0.31111415145269533 | 41816.16480749396 | 7.44e-06
-0.0006058750000000001 | 0.458238079097698 | 0.147458532994386 | 0.310779546103312 | 42151.44960314286 | 7.3729e-06
-0.000605625 | 0.45723189466379566 | 0.14712294081760585 | 0.3101089538461898 | 42156.43761915338 | 7.3561e-06
-0.0006053750000000001 | 0.4575672894750964 | 0.14812971734794628 | 0.3094375721271501 | 41779.26990845504 | 7.4065e-06
-0.0006051250000000001 | 0.4558903154185925 | 0.14645175646404557 | 0.3094385589545469 | 42258.087772476145 | 7.3226e-06
-0.0006048750000000002 | 0.45488413098469016 | 0.14578057211048528 | 0.3091035588742049 | 42406.68758522077 | 7.289e-06
-0.0006046250000000001 | 0.45354255173948704 | 0.14544497993370514 | 0.3080975718057819 | 42366.20224998002 | 7.2722e-06
-0.0006043750000000001 | 0.4525363673055847 | 0.14544497993370514 | 0.3070913873718796 | 42227.8427913915 | 7.2722e-06
-0.0006041250000000001 | 0.45119478806038155 | 0.14410261122658458 | 0.30709217683379697 | 42621.320213404084 | 7.2051e-06
-0.0006038750000000001 | 0.4491824191925769 | 0.14309583469624415 | 0.30608658449633275 | 42780.6420985036 | 7.1548e-06
-0.0006036250000000001 | 0.4488470243812761 | 0.1434314268730243 | 0.3054155975082518 | 42586.98447985565 | 7.1716e-06
-0.0006033750000000002 | 0.4481762347586745 | 0.142760242519464 | 0.3054159922392105 | 42787.26161418085 | 7.138e-06
-0.0006031250000000001 | 0.4464992607021706 | 0.14175346598912358 | 0.304745794713047 | 42996.59166519843 | 7.0877e-06
-0.0006028750000000001 | 0.4454930762682683 | 0.14175346598912358 | 0.3037396102791447 | 42854.629078692145 | 7.0877e-06
-0.0006026250000000001 | 0.44448689183436596 | 0.14141787381234344 | 0.3030690180220225 | 42861.487003288494 | 7.0709e-06
-0.000602375 | 0.4438161022117644 | 0.1410822816355633 | 0.3027338205762011 | 42915.923540024385 | 7.0541e-06
-0.0006021250000000001 | 0.44314531258916284 | 0.14041109728200302 | 0.3027342153071598 | 43121.12378114181 | 7.0206e-06
-0.0006018750000000001 | 0.44280991777786205 | 0.14175346598912358 | 0.30105645178873847 | 42476.06218134205 | 7.0877e-06
-0.0006016250000000002 | 0.44146833853265893 | 0.14141787381234344 | 0.3000504647203155 | 42434.58858934224 | 7.0709e-06
-0.0006013750000000001 | 0.44079754891005735 | 0.14041109728200302 | 0.30038645162805433 | 42786.710942761914 | 7.0206e-06
-0.0006011250000000001 | 0.44079754891005735 | 0.14074668945878316 | 0.3000508594512742 | 42637.00419598748 | 7.0373e-06
-0.0006008750000000001 | 0.4384497852309519 | 0.14007550510522288 | 0.29837428012572903 | 42601.92099990562 | 7.0038e-06
-0.0006006250000000001 | 0.4381143904196511 | 0.1394043207516626 | 0.2987100696679885 | 42855.20966026815 | 6.9702e-06
-0.0006003750000000001 | 0.4381143904196511 | 0.13973991292844273 | 0.2983744774912084 | 42704.25982646753 | 6.987e-06
-0.0006001250000000002 | 0.4364374163631472 | 0.1387331363981023 | 0.2977042799650449 | 42917.54481939574 | 6.9367e-06
-0.0005998750000000001 | 0.4347604423066433 | 0.13739076769098174 | 0.29736967461566155 | 43288.1596941802 | 6.8695e-06
-0.0005996250000000001 | 0.4344250474953425 | 0.1370551755142016 | 0.2973698719811409 | 43394.18352725068 | 6.8528e-06
-0.0005993750000000001 | 0.4330834682501394 | 0.13638399116064132 | 0.29669947708949806 | 43509.428718804316 | 6.8192e-06
-0.000599125 | 0.4324126786275378 | 0.13604839898386117 | 0.2963642796436766 | 43567.47772957373 | 6.8024e-06
-0.0005988750000000001 | 0.4310710993823347 | 0.13504162245352075 | 0.29602947692881393 | 43842.701464980215 | 6.7521e-06
-0.0005986250000000001 | 0.43040030975973315 | 0.1353772146303009 | 0.29502309512943226 | 43585.33981292277 | 6.7689e-06
-0.0005983750000000002 | 0.42972952013713156 | 0.13604839898386117 | 0.2936811211532704 | 43173.03597054582 | 6.8024e-06
-0.0005981250000000001 | 0.42872333570322924 | 0.13504162245352075 | 0.2936817132497085 | 43494.99182754402 | 6.7521e-06
-0.0005978750000000001 | 0.42838794089192844 | 0.1353772146303009 | 0.29301072626162755 | 43288.041796664984 | 6.7689e-06
-0.0005976250000000001 | 0.42604017721282295 | 0.1347060302767406 | 0.29133414693608234 | 43254.80401101039 | 6.7353e-06
-0.000597375 | 0.42469859796761983 | 0.13403484592318032 | 0.2906637520444395 | 43371.3710852517 | 6.7017e-06
-0.0005971250000000001 | 0.4250339927789206 | 0.13403484592318032 | 0.2909991468557403 | 43421.41699816199 | 6.7017e-06
-0.0005968750000000002 | 0.4226862290998152 | 0.13202129286249947 | 0.2906649362373157 | 44033.038903814406 | 6.6011e-06
-0.0005966250000000002 | 0.4220154394772136 | 0.13202129286249947 | 0.2899941466147141 | 43931.420504530855 | 6.6011e-06
-0.0005963750000000001 | 0.4206738602320105 | 0.1313501085089392 | 0.2893237517230713 | 44053.827592138005 | 6.5675e-06
-0.0005961250000000001 | 0.4196676757981081 | 0.1313501085089392 | 0.2883175672891689 | 43900.62110524211 | 6.5675e-06
-0.000595875 | 0.418326096552905 | 0.13101451633215905 | 0.28731158022074593 | 43859.5032465455 | 6.5507e-06
-0.0005956250000000001 | 0.41731991211900266 | 0.1306789241553789 | 0.28664098796362375 | 43869.50532632239 | 6.5339e-06
-0.0005953750000000001 | 0.41631372768510033 | 0.1306789241553789 | 0.2856348035297214 | 43715.51195051132 | 6.5339e-06
-0.0005951250000000002 | 0.41564293806249875 | 0.13000773980181862 | 0.2856351982606801 | 43941.26052742662 | 6.5004e-06
-0.0005948750000000001 | 0.41396596400599484 | 0.12933655544825834 | 0.2846294085577365 | 44013.76046721822 | 6.4668e-06
-0.0005946250000000001 | 0.41396596400599484 | 0.12866537109469806 | 0.2853005929112968 | 44347.68896773551 | 6.4333e-06
-0.0005943750000000001 | 0.41363056919469404 | 0.12933655544825834 | 0.2842940137464357 | 43961.896582311376 | 6.4668e-06
-0.000594125 | 0.4129597795720925 | 0.12866537109469806 | 0.28429440847739446 | 44191.28566740044 | 6.4333e-06
-0.0005938750000000001 | 0.4126243847607917 | 0.12799418674113777 | 0.28463019801965395 | 44475.48834312376 | 6.3997e-06
-0.0005936250000000002 | 0.41195359513819013 | 0.1273230023875775 | 0.28463059275061264 | 44710.00328505969 | 6.3662e-06
-0.0005933750000000002 | 0.4099412262703855 | 0.12631622585723706 | 0.2836250004131484 | 44907.13659125664 | 6.3158e-06
-0.0005931250000000001 | 0.4082642522138816 | 0.12564504150367678 | 0.2826192107102048 | 44986.92623726571 | 6.2823e-06
-0.0005928750000000001 | 0.4072580677799792 | 0.12530944932689664 | 0.28194861845308256 | 45000.37626333493 | 6.2655e-06
-0.000592625 | 0.40658727815737766 | 0.12497385715011652 | 0.28161342100726117 | 45067.57291950936 | 6.2487e-06
-0.0005923750000000001 | 0.40457490928957296 | 0.1239670806197761 | 0.28060782866979683 | 45271.34579065538 | 6.1984e-06
-0.0005921250000000001 | 0.40457490928957296 | 0.1239670806197761 | 0.28060782866979683 | 45271.34579065538 | 6.1984e-06
-0.0005918750000000002 | 0.40323333004436984 | 0.12329589626621582 | 0.27993743377815405 | 45409.04316453871 | 6.1648e-06
-0.0005916250000000001 | 0.4018917507991667 | 0.12329589626621582 | 0.2785958545329509 | 45191.423716393176 | 6.1648e-06
-0.0005913750000000001 | 0.40122096117656514 | 0.12262471191265553 | 0.2785962492639096 | 45438.84261474981 | 6.1312e-06
-0.0005911250000000001 | 0.399879381931362 | 0.12228911973587539 | 0.27759026219548666 | 45399.012241651006 | 6.1145e-06
-0.000590875 | 0.3982024078748581 | 0.12128234320553496 | 0.2769200646693232 | 45665.35529413903 | 6.0641e-06
-0.0005906250000000001 | 0.3971962234409558 | 0.12094675102875482 | 0.276249472412201 | 45681.17292320209 | 6.0473e-06
-0.0005903750000000002 | 0.3975316182522566 | 0.1216179353823151 | 0.27591368286994145 | 45373.84753368589 | 6.0809e-06
-0.0005901250000000002 | 0.3965254338183542 | 0.12128234320553496 | 0.27524309061281926 | 45388.81478342974 | 6.0641e-06
-0.0005898750000000001 | 0.3948484597618503 | 0.12027556667519454 | 0.2745728930866558 | 45657.30192369707 | 6.0138e-06
-0.0005896250000000001 | 0.3945130649505495 | 0.12027556667519454 | 0.27423749827535493 | 45601.530860534 | 6.0138e-06
-0.0005893750000000001 | 0.3935068805166472 | 0.1199399744984144 | 0.27356690601823275 | 45617.302681992696 | 5.997e-06
-0.0005891250000000001 | 0.39250069608274485 | 0.11960438232163426 | 0.27289631376111056 | 45633.16301024007 | 5.9802e-06
-0.0005888750000000001 | 0.39182990646014326 | 0.11893319796807397 | 0.27289670849206926 | 45890.75433174255 | 5.9467e-06
-0.0005886250000000002 | 0.39115911683754173 | 0.11826201361451369 | 0.27289710322302807 | 46151.269521346425 | 5.9131e-06
-0.0005883750000000001 | 0.3894821427810378 | 0.11859760579129383 | 0.270884536989744 | 45681.282549066345 | 5.9299e-06
-0.0005881250000000001 | 0.38847595834713544 | 0.11792642143773355 | 0.27054953690940187 | 45884.46484018088 | 5.8963e-06
-0.0005878750000000001 | 0.3871343791019323 | 0.1175908292609534 | 0.26954354984097895 | 45844.314822003245 | 5.8795e-06
-0.000587625 | 0.3854574050454284 | 0.11725523708417326 | 0.2682021679612552 | 45746.72733273698 | 5.8628e-06
-0.0005873750000000001 | 0.3844512206115261 | 0.11658405273061298 | 0.26786716788091314 | 45952.62587068665 | 5.8292e-06
-0.0005871250000000002 | 0.3834450361776237 | 0.1159128683770527 | 0.267532167800571 | 46160.90888723696 | 5.7956e-06
-0.0005868750000000002 | 0.38176806212111986 | 0.11457049966993213 | 0.26719756245118775 | 46643.3441803887 | 5.7285e-06
-0.0005866250000000001 | 0.3821034569324206 | 0.11557727620027256 | 0.26652618073214807 | 46120.862075052006 | 5.7789e-06
-0.0005863750000000001 | 0.38109727249851827 | 0.11524168402349241 | 0.2658555884750259 | 46138.789228527814 | 5.7621e-06
-0.0005861250000000001 | 0.38109727249851827 | 0.11490609184671227 | 0.266191180651806 | 46331.952705677606 | 5.7453e-06
-0.0005858750000000001 | 0.37908490363071357 | 0.11389931531637185 | 0.2651855883143417 | 46564.913507644946 | 5.695e-06
-0.0005856250000000001 | 0.37807871919681124 | 0.1135637231395917 | 0.2645149960572195 | 46584.41776025247 | 5.6782e-06
-0.0005853750000000002 | 0.37707253476290886 | 0.11255694660925128 | 0.2645155881536576 | 47001.20181332576 | 5.6278e-06
-0.0005851250000000001 | 0.37640174514030733 | 0.111885762255691 | 0.2645159828846163 | 47283.22488077108 | 5.5943e-06
-0.0005848750000000001 | 0.3747247710838034 | 0.111885762255691 | 0.2628390088281124 | 46983.45947314548 | 5.5943e-06
-0.0005846250000000001 | 0.3730477970272995 | 0.11121457790213071 | 0.26183321912516877 | 47086.13278298517 | 5.5607e-06
-0.000584375 | 0.3713708229707956 | 0.11020780137179029 | 0.2611630215990053 | 47394.6523473346 | 5.5104e-06
-0.0005841250000000001 | 0.37070003334819407 | 0.11054339354857043 | 0.26015663979962367 | 47068.69066495889 | 5.5272e-06
-0.0005838750000000002 | 0.3696938489142917 | 0.11020780137179029 | 0.2594860475425014 | 47090.322883244015 | 5.5104e-06
-0.0005836250000000002 | 0.36868766448038937 | 0.10886543266466972 | 0.2598222318157196 | 47732.733055134435 | 5.4433e-06
-0.0005833750000000001 | 0.3680168748577878 | 0.10920102484144986 | 0.2588158500163379 | 47401.72546770791 | 5.4601e-06
-0.0005831250000000001 | 0.36667529561258466 | 0.10852984048788958 | 0.2581454551246951 | 47571.33226478861 | 5.4265e-06
-0.0005828750000000001 | 0.36499832155608075 | 0.1078586561343293 | 0.2571396654217515 | 47680.858382196915 | 5.3929e-06
-0.0005826250000000001 | 0.3643275319334792 | 0.1078586561343293 | 0.2564688757991499 | 47556.47529665835 | 5.3929e-06
-0.0005823750000000001 | 0.36365674231087763 | 0.1078586561343293 | 0.2557980861765483 | 47432.09221111977 | 5.3929e-06
-0.0005821250000000002 | 0.3626505578769753 | 0.10752306395754915 | 0.25512749391942613 | 47455.39878219099 | 5.3762e-06
-0.0005818750000000001 | 0.3613089786317722 | 0.10651628742720873 | 0.2547926912045635 | 47841.076206994934 | 5.3258e-06
-0.0005816250000000001 | 0.3609735838204714 | 0.10651628742720873 | 0.25445729639326264 | 47778.100896945754 | 5.3258e-06
-0.0005813750000000001 | 0.3586258201413659 | 0.1055095108968683 | 0.2531163092444976 | 47979.80904146348 | 5.2755e-06
-0.000581125 | 0.3572842408961628 | 0.10450273436652788 | 0.25278150652963494 | 48377.969832452654 | 5.2251e-06
-0.0005808750000000001 | 0.3576196357074636 | 0.10517391872008816 | 0.2524457169873754 | 48005.38385552395 | 5.2587e-06
-0.0005806250000000001 | 0.35594266165095967 | 0.10450273436652788 | 0.25143992728443176 | 48121.214972718975 | 5.2251e-06
-0.0005803750000000002 | 0.35460108240575655 | 0.10316036565940731 | 0.25144071674634927 | 48747.542748443164 | 5.158e-06
-0.0005801250000000001 | 0.35359489797185417 | 0.1038315500129676 | 0.24976334795888658 | 48109.33631014724 | 5.1916e-06
-0.0005798750000000001 | 0.35225331872665105 | 0.10248918130584703 | 0.24976413742080403 | 48739.6102180699 | 5.1245e-06
-0.0005796250000000001 | 0.3515825291040495 | 0.10114681259872646 | 0.25043571650532304 | 49519.25029983125 | 5.0573e-06
-0.0005793750000000001 | 0.3502409498588464 | 0.10081122042194632 | 0.2494297294369001 | 49484.517376718504 | 5.0406e-06
-0.0005791250000000001 | 0.3495701602362448 | 0.10114681259872646 | 0.24842334763751836 | 49121.33981385515 | 5.0573e-06
-0.0005788750000000002 | 0.3478931861797409 | 0.09980444389160589 | 0.24808874228813502 | 49714.9691165206 | 4.9902e-06
-0.0005786250000000001 | 0.34889937061364323 | 0.10014003606838603 | 0.2487593345452572 | 49682.29377816051 | 5.007e-06
-0.0005783750000000001 | 0.3475577913684401 | 0.10014003606838603 | 0.24741775530005408 | 49414.35314265145 | 5.007e-06
-0.0005781250000000001 | 0.3458808173119362 | 0.09980444389160589 | 0.2460763734203303 | 49311.70673874707 | 4.9902e-06
-0.000577875 | 0.3445392380667331 | 0.09913325953804561 | 0.24540597852868748 | 49510.321696726816 | 4.9567e-06
-0.0005776250000000001 | 0.3445392380667331 | 0.09980444389160589 | 0.2447347941751272 | 49042.86515356472 | 4.9902e-06
-0.0005773750000000001 | 0.34319765882152997 | 0.09913325953804561 | 0.24406439928348436 | 49239.659912487135 | 4.9567e-06
-0.0005771250000000002 | 0.34185607957632685 | 0.09812648300770518 | 0.24372959656862167 | 49676.61921593242 | 4.9063e-06
-0.0005768750000000001 | 0.33984371070852215 | 0.09711970647736476 | 0.2427240042311574 | 49984.50119651628 | 4.856e-06
-0.0005766250000000001 | 0.3388375262746198 | 0.0974552986541449 | 0.24138222762047493 | 49537.01460135203 | 4.8728e-06
-0.0005763750000000001 | 0.3374959470294167 | 0.09711970647736476 | 0.24037624055205195 | 49501.022865647836 | 4.856e-06
-0.0005761250000000001 | 0.3368251574068151 | 0.09644852212380448 | 0.24037663528301065 | 49845.5818689384 | 4.8224e-06
-0.0005758750000000001 | 0.3358189729729128 | 0.09711970647736476 | 0.23869926649554804 | 49155.681200741805 | 4.856e-06
-0.0005756250000000002 | 0.3341419989164089 | 0.09577733777024419 | 0.2383646611461647 | 49774.75187668436 | 4.7889e-06
-0.0005753750000000001 | 0.3334712092938073 | 0.09477056123990377 | 0.23870064805390354 | 50374.429555113165 | 4.7385e-06
-0.0005751250000000001 | 0.3321296300486042 | 0.09477056123990377 | 0.23735906880870042 | 50091.30803981328 | 4.7385e-06
-0.0005748750000000001 | 0.3314588404260026 | 0.09443496906312362 | 0.23702387136287897 | 50198.326682236526 | 4.7217e-06
-0.000574625 | 0.33078805080340107 | 0.09443496906312362 | 0.23635308174027744 | 50056.26286217997 | 4.7217e-06
-0.0005743750000000001 | 0.3301172611807995 | 0.09443496906312362 | 0.23568229211767586 | 49914.199042123386 | 4.7217e-06
-0.0005741250000000001 | 0.32877568193559636 | 0.09376378470956334 | 0.23501189722603302 | 50128.500668779685 | 4.6882e-06
-0.0005738750000000002 | 0.32676331306779166 | 0.09309260035600306 | 0.2336707127117886 | 50201.78012391731 | 4.6546e-06
-0.0005736250000000001 | 0.32609252344519013 | 0.09208582382566263 | 0.2340066996195275 | 50823.60995380792 | 4.6043e-06
-0.0005733750000000001 | 0.32508633901128775 | 0.09242141600244277 | 0.23266492300884498 | 50348.70337902969 | 4.6211e-06
-0.0005731250000000001 | 0.3234093649547839 | 0.09141463947210235 | 0.23199472548268155 | 50756.58052635672 | 4.5707e-06
-0.000572875 | 0.32374475976608463 | 0.09141463947210235 | 0.23233012029398228 | 50829.95932284656 | 4.5707e-06
-0.0005726250000000001 | 0.3220677857095807 | 0.09040786294176192 | 0.2316599227678188 | 51247.73780286064 | 4.5204e-06
-0.0005723750000000002 | 0.3210616012756784 | 0.09040786294176192 | 0.23065373833391647 | 51025.149987782985 | 4.5204e-06
-0.0005721250000000002 | 0.3200554168417761 | 0.0894010864114215 | 0.23065433043035458 | 51599.89429410048 | 4.4701e-06
-0.0005718750000000001 | 0.31837844278527216 | 0.08872990205786122 | 0.22964854072741095 | 51763.50596615242 | 4.4365e-06
-0.0005716250000000001 | 0.3177076531626706 | 0.08906549423464136 | 0.22864215892802922 | 51342.47800291228 | 4.4533e-06
-0.000571375 | 0.31670146872876825 | 0.08906549423464136 | 0.2276359744941269 | 51116.53541031822 | 4.4533e-06
-0.0005711250000000001 | 0.3156952842948659 | 0.08805871770430093 | 0.22763656659056494 | 51701.085940170764 | 4.4029e-06
-0.0005708750000000001 | 0.314018310238362 | 0.08805871770430093 | 0.2259595925340611 | 51320.209611234175 | 4.4029e-06
-0.0005706250000000002 | 0.31334752061576043 | 0.08839430988108107 | 0.22495321073467936 | 50897.66774293824 | 4.4197e-06
-0.0005703750000000001 | 0.3123413361818581 | 0.08772312552752079 | 0.22461821065433732 | 51210.71765366348 | 4.3862e-06
-0.0005701250000000001 | 0.31133515174795573 | 0.08772312552752079 | 0.22361202622043494 | 50981.317611690116 | 4.3862e-06
-0.0005698750000000001 | 0.3099935725027526 | 0.08638075682040022 | 0.2236128156823524 | 51773.75700638515 | 4.319e-06
-0.000569625 | 0.3093227828801511 | 0.08671634899718036 | 0.22260643388297072 | 51341.28372729551 | 4.3358e-06
-0.0005693750000000001 | 0.3083165984462487 | 0.08570957246683994 | 0.22260702597940876 | 51944.49571324904 | 4.2855e-06
-0.0005691250000000002 | 0.3073104140123464 | 0.0853739802900598 | 0.22193643372228658 | 51991.58642205813 | 4.2687e-06
-0.0005688750000000002 | 0.3052980451445417 | 0.08403161158293923 | 0.22126643356160244 | 52662.665726269544 | 4.2016e-06
-0.0005686250000000001 | 0.3046272555219401 | 0.0830248350525988 | 0.22160242046934128 | 53382.200718363194 | 4.1512e-06
-0.0005683750000000001 | 0.30429186071063935 | 0.08336042722937895 | 0.2209314334812604 | 53006.3102659812 | 4.168e-06
-0.000568125 | 0.30093791259763153 | 0.08168246634547824 | 0.2192554462521533 | 53684.82516793907 | 4.0841e-06
-0.0005678750000000001 | 0.30093791259763153 | 0.08168246634547824 | 0.2192554462521533 | 53684.82516793907 | 4.0841e-06
-0.0005676250000000001 | 0.2992609385411276 | 0.0813468741686981 | 0.21791406437242952 | 53576.5059442891 | 4.0673e-06
-0.0005673750000000002 | 0.2982547541072253 | 0.0813468741686981 | 0.2169078799385272 | 53329.12472794003 | 4.0673e-06
-0.0005671250000000001 | 0.2975839644846237 | 0.08101128199191795 | 0.21657268249270575 | 53467.28928800608 | 4.0506e-06
-0.0005668750000000001 | 0.2975839644846237 | 0.08168246634547824 | 0.21590149813914547 | 52863.60899681558 | 4.0841e-06
-0.0005666250000000001 | 0.2965777800507214 | 0.0813468741686981 | 0.2152309058820233 | 52916.82270069159 | 4.0673e-06
-0.000566375 | 0.2965777800507214 | 0.08101128199191795 | 0.21556649805880343 | 53218.88328598708 | 4.0506e-06
-0.0005661250000000001 | 0.2945654111829167 | 0.07933332110801725 | 0.21523209007489943 | 54260.19913671522 | 3.9667e-06
-0.0005658750000000002 | 0.2938946215603151 | 0.07966891328479739 | 0.2142257082755177 | 53778.99595786172 | 3.9834e-06
-0.0005656250000000002 | 0.29188225269251045 | 0.07933332110801725 | 0.2125489315844932 | 53583.772522291016 | 3.9667e-06
-0.0005653750000000001 | 0.29188225269251045 | 0.07933332110801725 | 0.2125489315844932 | 53583.772522291016 | 3.9667e-06
-0.0005651250000000001 | 0.29020527863600654 | 0.07832654457767682 | 0.21187873405832972 | 54101.38675228001 | 3.9163e-06
-0.0005648750000000001 | 0.28886369939080336 | 0.07765536022411654 | 0.21120833916668683 | 54396.332347730015 | 3.8828e-06
-0.0005646250000000001 | 0.2868513305229987 | 0.07664858369377611 | 0.2102027468292226 | 54848.435991724946 | 3.8324e-06
-0.0005643750000000001 | 0.2868513305229987 | 0.07664858369377611 | 0.2102027468292226 | 54848.435991724946 | 3.8324e-06
-0.0005641250000000002 | 0.2841681720325924 | 0.07564180716343569 | 0.20852636486915674 | 55135.21495291715 | 3.7821e-06
-0.0005638750000000001 | 0.2831619875986901 | 0.07564180716343569 | 0.20752018043525441 | 54869.175715719044 | 3.7821e-06
-0.0005636250000000001 | 0.28081422391958466 | 0.07396384627953498 | 0.20685037764004968 | 55932.834227763255 | 3.6982e-06
-0.0005633750000000001 | 0.2801434342969831 | 0.07396384627953498 | 0.2061795880174481 | 55751.451117948636 | 3.6982e-06
-0.000563125 | 0.27913724986308075 | 0.07362825410275484 | 0.2055089957603259 | 55823.405909780144 | 3.6814e-06
-0.0005628750000000001 | 0.27880185505177996 | 0.0732926619259747 | 0.20550919312580526 | 56079.06377677175 | 3.6646e-06
-0.0005626250000000002 | 0.27813106542917837 | 0.07362825410275484 | 0.20450281132642353 | 55550.091148710795 | 3.6814e-06
-0.0005623750000000002 | 0.27645409137267446 | 0.07295706974919455 | 0.2034970216234799 | 55785.41526490694 | 3.6479e-06
-0.0005621250000000001 | 0.27511251212747134 | 0.07228588539563427 | 0.20282662673183707 | 56117.90617815047 | 3.6143e-06
-0.0005618750000000001 | 0.27477711731617055 | 0.07295706974919455 | 0.201820047566976 | 55325.699965959524 | 3.6479e-06
-0.0005616250000000001 | 0.2737709328822682 | 0.07262147757241441 | 0.20114945530985381 | 55396.68484692504 | 3.6311e-06
-0.0005613750000000001 | 0.2720939588257643 | 0.07262147757241441 | 0.1994724812533499 | 54934.845150856694 | 3.6311e-06
-0.0005611250000000001 | 0.2720939588257643 | 0.07195029321885413 | 0.2001436656069102 | 55633.87073298647 | 3.5975e-06
-0.0005608750000000002 | 0.2707523795805612 | 0.07161470104207399 | 0.1991376785384872 | 55613.631179300144 | 3.5807e-06
-0.0005606250000000001 | 0.2687400107127565 | 0.07127910886529384 | 0.19746090184746265 | 55404.986114692394 | 3.564e-06
-0.0005603750000000001 | 0.26806922109015496 | 0.06993674015817328 | 0.19813248093198169 | 56660.485028004725 | 3.4968e-06
-0.0005601250000000001 | 0.2673984314675534 | 0.07027233233495342 | 0.19712609913259996 | 56103.474178997625 | 3.5136e-06
-0.000559875 | 0.26639224703365105 | 0.069265555804613 | 0.19712669122903806 | 56919.11049847078 | 3.4633e-06
-0.0005596250000000001 | 0.2653860625997487 | 0.069265555804613 | 0.19612050679513568 | 56628.58097850543 | 3.4633e-06
-0.0005593750000000002 | 0.26370908854324476 | 0.06725200274393214 | 0.19645708579931262 | 58424.159217187946 | 3.3626e-06
-0.0005591250000000002 | 0.2620321144867409 | 0.066916410567152 | 0.1951157039195889 | 58316.24926258896 | 3.3458e-06
-0.0005588750000000001 | 0.26102593005283853 | 0.06658081839037186 | 0.19444511166246667 | 58408.747853596535 | 3.329e-06
-0.0005586250000000001 | 0.26069053524153774 | 0.06590963403681158 | 0.19478090120472616 | 59105.44157958393 | 3.2955e-06
-0.0005583750000000001 | 0.2600197456189362 | 0.06624522621359172 | 0.1937745194053445 | 58502.18362318377 | 3.3123e-06
-0.0005581250000000001 | 0.2583427715624323 | 0.06557404186003143 | 0.19276872970240086 | 58794.21924726494 | 3.2787e-06
-0.0005578750000000001 | 0.2566657975059284 | 0.06490285750647115 | 0.19176293999945723 | 59092.29496724007 | 3.2451e-06
-0.0005576250000000002 | 0.2549888234494245 | 0.06423167315291087 | 0.1907571502965136 | 59396.60012978155 | 3.2116e-06
-0.0005573750000000001 | 0.25398263901552215 | 0.06423167315291087 | 0.18975096586261128 | 59083.301601341554 | 3.2116e-06
-0.0005571250000000001 | 0.25230566495901824 | 0.06356048879935058 | 0.18874517615966765 | 59390.725189513054 | 3.178e-06
-0.0005568750000000001 | 0.25230566495901824 | 0.06356048879935058 | 0.18874517615966765 | 59390.725189513054 | 3.178e-06
-0.000556625 | 0.25062869090251433 | 0.0628893044457903 | 0.18773938645672403 | 59704.710717083144 | 3.1445e-06
-0.0005563750000000001 | 0.249622506468612 | 0.06255371226901016 | 0.18706879419960185 | 59810.61312400413 | 3.1277e-06
-0.0005561250000000001 | 0.24828092722340886 | 0.062218120092230024 | 0.18606280713117884 | 59809.84538117374 | 3.1109e-06
-0.0005558750000000002 | 0.24727474278950654 | 0.06188252791544988 | 0.18539221487405666 | 59917.466567415635 | 3.0941e-06
-0.0005556250000000001 | 0.24559776873300262 | 0.06188252791544988 | 0.18371524081755275 | 59375.48028696013 | 3.0941e-06
-0.0005553750000000001 | 0.24459158429910027 | 0.060204567031549173 | 0.1843870172675511 | 61253.498317138045 | 3.0102e-06
-0.0005551250000000001 | 0.24358539986519792 | 0.06087575138510946 | 0.18270964848008847 | 60027.06966990481 | 3.0438e-06
-0.0005548750000000001 | 0.2422438206199948 | 0.060204567031549173 | 0.18203925358844564 | 60473.569552639114 | 3.0102e-06
-0.0005546250000000001 | 0.24291461024259636 | 0.0612113435618896 | 0.18170326668070677 | 59369.1483007525 | 3.0606e-06
-0.0005543750000000002 | 0.24157303099739325 | 0.05953338267798889 | 0.18203964831940436 | 61155.486260218626 | 2.9767e-06
-0.0005541250000000001 | 0.24023145175219013 | 0.05953338267798889 | 0.18069806907420125 | 60704.7881191573 | 2.9767e-06
-0.0005538750000000001 | 0.23888987250698698 | 0.05919779050120875 | 0.17969208200577824 | 60709.05028190508 | 2.9599e-06
-0.0005536250000000001 | 0.23754829326178387 | 0.05785542179408818 | 0.1796928714676957 | 62117.9021413883 | 2.8928e-06
-0.000553375 | 0.2368775036391823 | 0.05785542179408818 | 0.17902208184509413 | 61886.01734933236 | 2.8928e-06
-0.0005531250000000001 | 0.2352005295826784 | 0.05751982961730804 | 0.17768069996537036 | 61780.67673270897 | 2.876e-06
-0.0005528750000000001 | 0.23385895033747528 | 0.056848645263747756 | 0.17701030507372753 | 62274.2386392826 | 2.8424e-06
-0.0005526250000000002 | 0.23251737109227216 | 0.05584186873340733 | 0.17667550235886484 | 63277.07376783002 | 2.7921e-06
-0.0005523750000000001 | 0.23117579184706902 | 0.05617746091018747 | 0.17499833093688155 | 62301.97239304084 | 2.8089e-06
-0.0005521250000000001 | 0.23016960741316667 | 0.05584186873340733 | 0.17432773867975934 | 62436.21233809748 | 2.7921e-06
-0.0005518750000000001 | 0.22882802816796355 | 0.054835092203066906 | 0.17399293596489665 | 63460.433446728224 | 2.7418e-06
-0.000551625 | 0.22748644892276043 | 0.05550627655662719 | 0.17198017236613325 | 61967.82887811978 | 2.7753e-06
-0.0005513750000000001 | 0.22580947486625652 | 0.05517068437984705 | 0.17063879048640948 | 61858.50054408281 | 2.7585e-06
-0.0005511250000000002 | 0.22513868524365496 | 0.05416390784950662 | 0.17097477739414835 | 63132.36403444097 | 2.7082e-06
-0.0005508750000000001 | 0.22480329043235417 | 0.054835092203066906 | 0.16996819822928727 | 61992.49108576534 | 2.7418e-06
-0.0005506250000000001 | 0.22346171118715105 | 0.054499500026286764 | 0.1689622111608643 | 62005.04998371313 | 2.725e-06
-0.0005503750000000001 | 0.2224555267532487 | 0.05349272349594634 | 0.16896280325730237 | 63172.25679119004 | 2.6746e-06
-0.000550125 | 0.2207785526967448 | 0.0531571313191662 | 0.1676214213775786 | 63066.39098755935 | 2.6579e-06
-0.0005498750000000001 | 0.22010776307414323 | 0.052821539142386055 | 0.16728622393175718 | 63340.155038201156 | 2.6411e-06
-0.0005496250000000001 | 0.2191015786402409 | 0.05248594696560591 | 0.166615631674635 | 63489.61629055426 | 2.6243e-06
-0.0005493750000000002 | 0.21775999939503776 | 0.05215035478882577 | 0.165609644606212 | 63512.37504589214 | 2.6075e-06
-0.0005491250000000001 | 0.2170892097724362 | 0.05248594696560591 | 0.1646032628068303 | 62722.794318522996 | 2.6243e-06
-0.0005488750000000001 | 0.21608302533853385 | 0.05181476261204563 | 0.16426826272648823 | 63405.9694363243 | 2.5907e-06
-0.0005486250000000001 | 0.21507684090463153 | 0.051143578258485346 | 0.1639332626461462 | 64107.07589430259 | 2.5572e-06
-0.000548375 | 0.21272907722552606 | 0.05047239390492506 | 0.162256683320601 | 64295.21992804391 | 2.5236e-06
-0.0005481250000000001 | 0.21205828760292447 | 0.05047239390492506 | 0.16158589369799942 | 64029.41536808381 | 2.5236e-06
-0.0005478750000000002 | 0.209710523923819 | 0.049130025197804496 | 0.16058049872601451 | 65369.597544269316 | 2.4565e-06
-0.0005476250000000002 | 0.20803354986731512 | 0.04845884084424421 | 0.15957470902307092 | 65859.89521952203 | 2.4229e-06
-0.0005473750000000001 | 0.20736276024471353 | 0.049130025197804496 | 0.15823273504690905 | 64413.862769189094 | 2.4565e-06
-0.0005471250000000001 | 0.2063565758108112 | 0.04845884084424421 | 0.157897734966567 | 65167.7721611542 | 2.4229e-06
-0.000546875 | 0.20501499656560807 | 0.04778765649068393 | 0.15722734007492414 | 65802.49027510908 | 2.3894e-06
-0.0005466250000000001 | 0.20501499656560807 | 0.04812324866746407 | 0.156891747898144 | 65204.13822528065 | 2.4062e-06
-0.0005463750000000001 | 0.2043442069430065 | 0.048794433021024354 | 0.15554977392198216 | 63757.180600893334 | 2.4397e-06
-0.0005461250000000002 | 0.2026672328865026 | 0.04778765649068393 | 0.15487957639581867 | 64819.90864147608 | 2.3894e-06
-0.0005458750000000001 | 0.20233183807520183 | 0.04745206431390379 | 0.15487977376129805 | 65278.41348976558 | 2.3726e-06
-0.0005456250000000001 | 0.2009902588299987 | 0.04745206431390379 | 0.15353819451609493 | 64712.9673855336 | 2.3726e-06
-0.0005453750000000001 | 0.1993132847734948 | 0.04610969560678322 | 0.1532035891667116 | 66451.78943413963 | 2.3055e-06
-0.000545125 | 0.19830710033959245 | 0.04543851125322294 | 0.15286858908636952 | 67285.914467775 | 2.2719e-06
-0.0005448750000000001 | 0.19663012628308854 | 0.04543851125322294 | 0.1511916150298656 | 66547.78550612908 | 2.2719e-06
-0.0005446250000000002 | 0.1956239418491862 | 0.04476732689966265 | 0.15085661494952354 | 67395.85559246797 | 2.2384e-06
-0.0005443750000000002 | 0.1936115729813815 | 0.04376055036932223 | 0.1498510226120593 | 68486.80893972963 | 2.188e-06
-0.0005441250000000001 | 0.1919345989248776 | 0.043424958192542086 | 0.14850964073233552 | 68398.2884100236 | 2.1712e-06
-0.0005438750000000001 | 0.1919345989248776 | 0.04409614254610237 | 0.14783845637877524 | 67052.78414056767 | 2.2048e-06
-0.0005436250000000001 | 0.1902576248683737 | 0.043089366015761944 | 0.14716825885261176 | 68308.38903444442 | 2.1545e-06
-0.0005433750000000001 | 0.18925144043447134 | 0.04241818166220166 | 0.1468332587722697 | 69231.28385916224 | 2.1209e-06
-0.0005431250000000001 | 0.18891604562317058 | 0.04241818166220166 | 0.14649786396096892 | 69073.14657078356 | 2.1209e-06
-0.0005428750000000002 | 0.18858065081186978 | 0.0427537738389818 | 0.145826876972888 | 68217.07834358554 | 2.1377e-06
-0.0005426250000000001 | 0.18723907156666666 | 0.04208258948542152 | 0.14515648208124515 | 68986.47818786486 | 2.1041e-06
-0.0005423750000000001 | 0.1862328871327643 | 0.041075812955081094 | 0.14515707417768323 | 70677.63909453056 | 2.0538e-06
-0.0005421250000000001 | 0.1848913078875612 | 0.041075812955081094 | 0.1438154949324801 | 70024.41806313176 | 2.0538e-06
-0.000541875 | 0.18287893901975652 | 0.04074022077830095 | 0.14213871824145557 | 69778.07951259875 | 2.037e-06
-0.0005416250000000001 | 0.18220814939715493 | 0.04006903642474067 | 0.14213911297241427 | 70947.10811895158 | 2.0035e-06
-0.0005413750000000002 | 0.17986038571804946 | 0.03973344424796053 | 0.14012694147008894 | 70533.49847831603 | 1.9867e-06
-0.0005411250000000002 | 0.1791895960954479 | 0.04006903642474067 | 0.13912055967070724 | 69440.43185665783 | 2.0035e-06
-0.0005408750000000001 | 0.17851880647284635 | 0.0387266677176201 | 0.13979213875522625 | 72194.25114215171 | 1.9363e-06
-0.0005406250000000001 | 0.17650643760504167 | 0.03805548336405982 | 0.13845095424098186 | 72762.68332554518 | 1.9028e-06
-0.0005403750000000001 | 0.17516485835983853 | 0.0387266677176201 | 0.13643819064221843 | 70462.13820258071 | 1.9363e-06
-0.0005401250000000001 | 0.17348788430333462 | 0.03704870683371939 | 0.13643917746961523 | 73653.94861525201 | 1.8524e-06
-0.0005398750000000001 | 0.17281709468073306 | 0.03704870683371939 | 0.13576838784701367 | 73291.83631502402 | 1.8524e-06
-0.0005396250000000002 | 0.17114012062422915 | 0.03671311465693925 | 0.1344270059672899 | 73231.05501858119 | 1.8357e-06
-0.0005393750000000001 | 0.17013393619032682 | 0.03637752248015911 | 0.13375641371016772 | 73537.94573730008 | 1.8189e-06
-0.0005391250000000001 | 0.16912775175642447 | 0.03604193030337897 | 0.1330858214530455 | 73850.55147313715 | 1.8021e-06
-0.0005388750000000001 | 0.16912775175642447 | 0.03704870683371939 | 0.13207904492270509 | 71300.21866376998 | 1.8524e-06
-0.000538625 | 0.16812156732252212 | 0.03604193030337897 | 0.13207963701914316 | 73292.21043788576 | 1.8021e-06
-0.0005383750000000001 | 0.16745077769992056 | 0.035370745949818684 | 0.13208003175010188 | 74683.20398867864 | 1.7685e-06
-0.0005381250000000002 | 0.16610919845471744 | 0.035370745949818684 | 0.13073845250489877 | 73924.62273223216 | 1.7685e-06
-0.0005378750000000002 | 0.16409682958691274 | 0.0346995615962584 | 0.12939726799065435 | 74581.50019083067 | 1.735e-06
-0.0005376250000000001 | 0.16275525034170962 | 0.033357192889137834 | 0.1293980574525718 | 77583.3013782811 | 1.6679e-06
-0.0005373750000000001 | 0.16174906590780727 | 0.033357192889137834 | 0.12839187301866944 | 76980.02253689514 | 1.6679e-06
-0.0005371250000000001 | 0.16040748666260415 | 0.033357192889137834 | 0.12705029377346633 | 76175.65074838053 | 1.6679e-06
-0.0005368750000000001 | 0.15839511779479948 | 0.03268600853557755 | 0.12570910925922194 | 76919.21705422801 | 1.6343e-06
-0.0005366250000000001 | 0.15805972298349868 | 0.03201482418201727 | 0.12604489880148143 | 78741.58426413027 | 1.6007e-06
-0.0005363750000000002 | 0.15671814373829557 | 0.03201482418201727 | 0.12470331955627831 | 77903.48548990264 | 1.6007e-06
-0.0005361250000000001 | 0.15504116968179166 | 0.03201482418201727 | 0.1230263454997744 | 76855.86202211808 | 1.6007e-06
-0.0005358750000000001 | 0.15369959043658854 | 0.031679232005237125 | 0.12202035843135142 | 77034.92206577442 | 1.584e-06
-0.0005356250000000001 | 0.15202261638008463 | 0.03134363982845699 | 0.12067897655162764 | 77003.80505397642 | 1.5672e-06
-0.000535375 | 0.15101643194618228 | 0.03134363982845699 | 0.11967279211772529 | 76361.77085538993 | 1.5672e-06
-0.0005351250000000001 | 0.15101643194618228 | 0.031679232005237125 | 0.11933719994094516 | 75340.96781210898 | 1.584e-06
-0.0005348750000000001 | 0.15068103713488148 | 0.031679232005237125 | 0.11900180512964437 | 75129.2235304008 | 1.584e-06
-0.0005346250000000002 | 0.14967485270097916 | 0.03134363982845699 | 0.11833121287252217 | 75505.72525727462 | 1.5672e-06
-0.0005343750000000001 | 0.14799787864447525 | 0.03033686329811656 | 0.11766101534635869 | 77569.6644640671 | 1.5168e-06
-0.0005341250000000001 | 0.14632090458797134 | 0.029330086767776136 | 0.1169908178201952 | 79775.29609542691 | 1.4665e-06
-0.0005338750000000001 | 0.14497932534276822 | 0.028994494590995994 | 0.11598483075177222 | 80004.72668200286 | 1.4497e-06
-0.0005336250000000001 | 0.14397314090886587 | 0.028994494590995994 | 0.11497864631786987 | 79310.67462274412 | 1.4497e-06
-0.0005333750000000001 | 0.14296695647496352 | 0.02832331023743571 | 0.1146436462375278 | 80953.56459147215 | 1.4162e-06
-0.0005331250000000002 | 0.1416253772297604 | 0.02798771806065557 | 0.11363765916910483 | 81205.37653182508 | 1.3994e-06
-0.0005328750000000001 | 0.14028379798455728 | 0.02798771806065557 | 0.11229607992390171 | 80246.68512133165 | 1.3994e-06
-0.0005326250000000001 | 0.13927761355065493 | 0.026980941530315144 | 0.11229667202033979 | 83241.47761423813 | 1.349e-06
-0.0005323750000000001 | 0.13793603430545182 | 0.02630975717675486 | 0.11162627712869695 | 84855.42179562247 | 1.3155e-06
-0.000532125 | 0.13726524468285023 | 0.026980941530315144 | 0.11028430315253508 | 81749.78106573655 | 1.349e-06
-0.0005318750000000001 | 0.13525287581504555 | 0.02597416499997472 | 0.10927871081507083 | 84144.15694608638 | 1.2987e-06
-0.0005316250000000001 | 0.1342466913811432 | 0.025302980646414435 | 0.10894371073472876 | 86111.36550046458 | 1.2651e-06
-0.0005313750000000002 | 0.13357590175854164 | 0.02597416499997472 | 0.10760173675856692 | 82852.89383406292 | 1.2987e-06
-0.0005311250000000001 | 0.1325697173246393 | 0.02597416499997472 | 0.10659555232466457 | 82078.13596684884 | 1.2987e-06
-0.0005308750000000001 | 0.1325697173246393 | 0.025638572823194577 | 0.10693114450144471 | 83414.27211167291 | 1.2819e-06
-0.0005306250000000001 | 0.13122813807943617 | 0.025302980646414435 | 0.10592515743302174 | 83725.438447926 | 1.2651e-06
-0.0005303750000000001 | 0.12988655883423306 | 0.025638572823194577 | 0.10424798601103848 | 81321.20826688757 | 1.2819e-06
-0.0005301250000000001 | 0.12820958477772915 | 0.02463179629285415 | 0.10357778848487499 | 84100.88103474905 | 1.2316e-06
-0.0005298750000000002 | 0.12686800553252603 | 0.023625019762513726 | 0.1032429857700123 | 87401.39632291858 | 1.1813e-06
-0.0005296250000000001 | 0.12485563666472133 | 0.023289427585733585 | 0.10156620907898774 | 87220.87196441376 | 1.1645e-06
-0.0005293750000000001 | 0.12384945223081897 | 0.022953835408953443 | 0.10089561682186553 | 87911.77162707185 | 1.1477e-06
-0.0005291250000000001 | 0.12284326779691662 | 0.02228265105539316 | 0.10056061674152346 | 90259.1136858326 | 1.1141e-06
-0.000528875 | 0.1218370833630143 | 0.021947058878613018 | 0.09989002448440128 | 91028.16467289123 | 1.0974e-06
-0.0005286250000000001 | 0.12016010930651039 | 0.021611466701832876 | 0.09854864260467751 | 91200.32801505283 | 1.0806e-06
-0.0005283750000000001 | 0.11881853006130727 | 0.021275874525052734 | 0.09754265553625453 | 91693.20435820041 | 1.0638e-06
-0.0005281250000000002 | 0.11814774043870568 | 0.021275874525052734 | 0.09687186591365295 | 91062.64073853655 | 1.0638e-06
-0.0005278750000000001 | 0.11680616119350257 | 0.020940282348272592 | 0.09586587884522997 | 91561.20939614566 | 1.047e-06
-0.0005276250000000001 | 0.11546458194829945 | 0.02060469017149245 | 0.094859891776807 | 92076.01860284226 | 1.0302e-06
-0.0005273750000000001 | 0.11412300270309633 | 0.02060469017149245 | 0.09351831253160388 | 90773.81096561288 | 1.0302e-06
-0.000527125 | 0.11278142345789319 | 0.02060469017149245 | 0.09217673328640073 | 89471.6033283835 | 1.0302e-06
-0.0005268750000000001 | 0.11278142345789319 | 0.02060469017149245 | 0.09217673328640073 | 89471.6033283835 | 1.0302e-06
-0.0005266250000000002 | 0.11211063383529163 | 0.02060469017149245 | 0.09150594366379917 | 88820.49950976882 | 1.0302e-06
-0.0005263750000000002 | 0.11110444940138928 | 0.02026909799471231 | 0.09083535140667696 | 89629.39685858107 | 1.0135e-06
-0.0005261250000000001 | 0.1090920805335846 | 0.02026909799471231 | 0.08882298253887229 | 87643.74474092922 | 1.0135e-06
-0.0005258750000000001 | 0.10707971166577993 | 0.019262321464371884 | 0.08781739020140804 | 91180.48451619653 | 9.6312e-07
-0.000525625 | 0.10674431685447913 | 0.019933505817932167 | 0.08681081103654696 | 87100.39451108698 | 9.9668e-07
-0.0005253750000000001 | 0.10506734279797522 | 0.018926729287591742 | 0.08614061351038348 | 91025.35594130021 | 9.4634e-07
-0.0005251250000000001 | 0.10339036874147131 | 0.01825554493403146 | 0.08513482380743985 | 93270.09860848797 | 9.1278e-07
-0.0005248750000000002 | 0.10271957911886975 | 0.017919952757251317 | 0.08479962636161843 | 94642.6896435921 | 8.96e-07
-0.0005246250000000001 | 0.10137799987366664 | 0.017919952757251317 | 0.08345804711641532 | 93145.38743149754 | 8.96e-07
-0.0005243750000000001 | 0.10070721025106508 | 0.017248768403691033 | 0.08345844184737404 | 96770.31993717872 | 8.6244e-07
-0.0005241250000000001 | 0.09903023619456117 | 0.01657758405013075 | 0.08245265214443041 | 99474.8714831943 | 8.2888e-07
-0.000523875 | 0.09835944657195961 | 0.01691317622691089 | 0.08144627034504871 | 96311.0290490061 | 8.4566e-07
-0.0005236250000000001 | 0.0966824725154557 | 0.016241991873350608 | 0.08044048064210509 | 99052.48231787322 | 8.121e-07
-0.0005233750000000002 | 0.09567628808155335 | 0.015235215343010184 | 0.08044107273854316 | 105598.86542785101 | 7.6176e-07
-0.0005231250000000002 | 0.094670103647651 | 0.015570807519790326 | 0.07909929612786067 | 101599.47841796429 | 7.7854e-07
-0.0005228750000000001 | 0.09433470883635023 | 0.016241991873350608 | 0.07809271696299962 | 96161.50232303944 | 8.121e-07
-0.0005226250000000001 | 0.09299312959114708 | 0.0145640309894499 | 0.07842909860169718 | 107702.46047747463 | 7.282e-07
-0.000522375 | 0.09198694515724476 | 0.014899623166230043 | 0.07708732199101472 | 103475.53240907854 | 7.4498e-07
-0.0005221250000000001 | 0.08963918147813929 | 0.013892846635889617 | 0.07574633484224967 | 109043.6493361597 | 6.9464e-07
-0.0005218750000000001 | 0.0889683918555377 | 0.013892846635889617 | 0.07507554521964808 | 108077.98745248394 | 6.9464e-07
-0.0005216250000000002 | 0.08695602298773303 | 0.013221662282329334 | 0.07373436070540369 | 111535.68913032848 | 6.6108e-07
-0.0005213750000000001 | 0.08628523336513147 | 0.013892846635889617 | 0.07239238672924185 | 104215.33991778102 | 6.9464e-07
-0.0005211250000000001 | 0.08494365411992835 | 0.013221662282329334 | 0.07172199183759902 | 108491.64092393282 | 6.6108e-07
-0.0005208750000000001 | 0.08360207487472521 | 0.012214885751988909 | 0.0713871891227363 | 116885.56171900759 | 6.1074e-07
-0.000520625 | 0.08226049562952209 | 0.01255047792876905 | 0.06971001770075304 | 111087.43124587956 | 6.2752e-07
-0.0005203750000000001 | 0.08091891638431897 | 0.012214885751988909 | 0.06870403063233006 | 112492.30165111157 | 6.1074e-07
-0.0005201250000000002 | 0.07957733713911583 | 0.011543701398428625 | 0.0680336357406872 | 117871.44069743213 | 5.7719e-07
-0.0005198750000000002 | 0.07823575789391271 | 0.011543701398428625 | 0.06669205649548408 | 115547.09220833186 | 5.7719e-07
-0.0005196250000000001 | 0.0768941786487096 | 0.010872517044868342 | 0.06602166160384125 | 121446.87625024686 | 5.4363e-07
-0.0005193750000000001 | 0.07588799421480724 | 0.010201332691308058 | 0.06568666152349918 | 128780.54958342225 | 5.1007e-07
-0.0005191250000000001 | 0.07521720459220568 | 0.010201332691308058 | 0.06501587190089762 | 127465.44763958878 | 5.1007e-07
-0.0005188750000000001 | 0.07387562534700257 | 0.010201332691308058 | 0.0636742926556945 | 124835.24375192182 | 5.1007e-07
-0.0005186250000000001 | 0.07320483572440101 | 0.0105369248680882 | 0.0626679108563128 | 118949.1462468464 | 5.2685e-07
-0.0005183750000000002 | 0.07286944091310021 | 0.010201332691308058 | 0.06266810822179215 | 122862.5908361716 | 5.1007e-07
-0.0005181250000000001 | 0.0715278616678971 | 0.009865740514527916 | 0.06166212115336918 | 125002.51970456321 | 4.9329e-07
-0.0005178750000000001 | 0.07018628242269395 | 0.009530148337747775 | 0.060656134084946176 | 127293.15837549874 | 4.7651e-07
-0.0005176250000000001 | 0.06750312393228772 | 0.007852187453847068 | 0.05965093647844065 | 151934.57066340288 | 3.9261e-07
-0.000517375 | 0.06750312393228772 | 0.009194556160967633 | 0.05830856777132008 | 126832.80573965999 | 4.5973e-07
-0.0005171250000000001 | 0.06549075506448301 | 0.008858963984187491 | 0.05663179108029552 | 127851.95014084836 | 4.4295e-07
-0.0005168750000000002 | 0.0641491758192799 | 0.00852337180740735 | 0.055625804011872546 | 130525.34904914087 | 4.2617e-07
-0.0005166250000000002 | 0.06314299138537754 | 0.007852187453847068 | 0.05529080393153048 | 140829.04733620828 | 3.9261e-07
-0.0005163750000000001 | 0.06180141214017443 | 0.008187779630627208 | 0.05361363250954722 | 130960.12576840752 | 4.0939e-07
-0.0005161250000000001 | 0.060459832894971303 | 0.008187779630627208 | 0.052272053264344094 | 127683.0975489747 | 4.0939e-07
-0.0005158750000000001 | 0.05878285883846739 | 0.0065098187467265 | 0.05227304009174089 | 160597.52851959725 | 3.2549e-07
-0.0005156250000000001 | 0.05710588478196349 | 0.007516595277066925 | 0.049589289504896564 | 131946.14762934783 | 3.7583e-07
-0.0005153750000000001 | 0.056099700348061145 | 0.007181003100286783 | 0.04891869724777436 | 136244.74621329916 | 3.5905e-07
-0.0005151250000000002 | 0.0550935159141588 | 0.0065098187467265 | 0.0485836971674323 | 149262.8260713492 | 3.2549e-07
-0.0005148750000000001 | 0.05475812110285802 | 0.0068454109235066415 | 0.04791271017935138 | 139984.90584348305 | 3.4227e-07
-0.0005146250000000001 | 0.053416541857654896 | 0.0065098187467265 | 0.046906723110928396 | 144110.68859487283 | 3.2549e-07
-0.0005143750000000001 | 0.05274575223505333 | 0.006174226569946358 | 0.04657152566510697 | 150857.84474382055 | 3.0871e-07
-0.000514125 | 0.051739567801150986 | 0.005167450039605933 | 0.04657211776154505 | 180251.83564269784 | 2.5837e-07
-0.0005138750000000001 | 0.05073338336724864 | 0.005838634393166216 | 0.044894748974082424 | 153785.10093603097 | 2.9193e-07
-0.0005136250000000002 | 0.04905640931074474 | 0.005167450039605933 | 0.043888959271138804 | 169866.99023600336 | 2.5837e-07
-0.0005133750000000002 | 0.04905640931074474 | 0.005167450039605933 | 0.043888959271138804 | 169866.99023600336 | 2.5837e-07
-0.0005131250000000001 | 0.04737943525424083 | 0.005167450039605933 | 0.042211985214634894 | 163376.46185681925 | 2.5837e-07
-0.0005128750000000001 | 0.045702461197736924 | 0.004831857862825791 | 0.04087060333491113 | 169171.3808444232 | 2.4159e-07
-0.0005126250000000001 | 0.04436088195253379 | 0.004496265686045649 | 0.03986461626648814 | 177323.2235372997 | 2.2481e-07
-0.0005123750000000001 | 0.043354697518631455 | 0.0041606735092655075 | 0.039194024009365946 | 188402.3051656603 | 2.0803e-07
-0.0005121250000000001 | 0.04268390789602989 | 0.0041606735092655075 | 0.03852323438676438 | 185177.87709598473 | 2.0803e-07
-0.0005118750000000002 | 0.04033614421692442 | 0.0034894891557052245 | 0.036846655061219195 | 211186.5285551948 | 1.7447e-07
-0.0005116250000000001 | 0.039329959783022075 | 0.0034894891557052245 | 0.03584047062731685 | 205419.58451837348 | 1.7447e-07
-0.0005113750000000001 | 0.03798838053781895 | 0.0031538969789250827 | 0.03483448355889387 | 220898.04322502774 | 1.5769e-07
-0.0005111250000000001 | 0.03765298572651817 | 0.0031538969789250827 | 0.03449908874759309 | 218771.18357462098 | 1.5769e-07
-0.0005108750000000002 | 0.036982196103916606 | 0.0031538969789250827 | 0.03382829912499152 | 214517.4642738074 | 1.5769e-07
-0.0005106250000000001 | 0.03564061685871348 | 0.002818304802144941 | 0.03282231205656854 | 232922.3725665748 | 1.4092e-07
-0.0005103750000000001 | 0.03396364280220957 | 0.002482712625364799 | 0.03148093017684477 | 253601.08016705394 | 1.2414e-07
-0.0005101250000000002 | 0.03362824799090879 | 0.0021471204485846575 | 0.031481127542324135 | 293240.4426875625 | 1.0736e-07
-0.0005098750000000001 | 0.031280484311803324 | 0.0011403439182442324 | 0.03014014039355909 | 528614.9189091189 | 5.7017e-08
-0.0005096250000000001 | 0.03060969468920176 | 0.0011403439182442324 | 0.02946935077095753 | 516850.229119141 | 5.7017e-08
-0.0005093750000000001 | 0.02859732582139707 | 0.0008047517414640908 | 0.02779257407993298 | 690711.7474357929 | 4.0238e-08
-0.0005091250000000001 | 0.027255746576193948 | -0.0002020247888763343 | 0.027457771365070282 | -2718257.6472710036 | -1.0101e-08
-0.0005088750000000001 | 0.02591416733099082 | -0.0008732091424366176 | 0.026787376473427438 | -613538.616846807 | -4.366e-08
-0.0005086250000000001 | 0.025243377708389258 | -0.000537616965656476 | 0.025780994674045734 | -959084.1182835422 | -2.6881e-08
-0.0005083750000000001 | 0.024237193274486913 | -0.0012088013192167594 | 0.025445994593703673 | -421012.02553603036 | -6.044e-08
-0.0005081250000000001 | 0.022560219217983006 | -0.0012088013192167594 | 0.023769020537199766 | -393265.95958053484 | -6.044e-08
-0.0005078750000000001 | 0.021218639972779882 | -0.0012088013192167594 | 0.02242744129199664 | -371069.1068161385 | -6.044e-08
-0.0005076250000000002 | 0.018870876293674413 | -0.0018799856727770427 | 0.020750861966451456 | -220755.53305466502 | -9.3999e-08
-0.0005073750000000001 | 0.017864691859772068 | -0.0022155778495571844 | 0.020080269709329253 | -181264.40209124304 | -1.1078e-07
-0.0005071250000000001 | 0.017193902237170506 | -0.0012088013192167594 | 0.018402703556387266 | -304478.5485229494 | -6.044e-08
-0.0005068750000000002 | 0.016523112614568944 | -0.0012088013192167594 | 0.017731913933785703 | -293380.1221407512 | -6.044e-08
-0.0005066250000000001 | 0.01618771780326816 | -0.0018799856727770427 | 0.018067703476045204 | -192211.07626162158 | -9.3999e-08
-0.0005063750000000001 | 0.014175348935463473 | -0.0018799856727770427 | 0.016055334608240514 | -170802.73366683896 | -9.3999e-08
-0.0005061250000000001 | 0.012162980067658785 | -0.002551170026337326 | 0.014714150093996112 | -115352.17129468222 | -1.2756e-07
-0.0005058750000000001 | 0.011492190445057223 | -0.002886762203117468 | 0.014378952648174691 | -99619.93151113448 | -1.4434e-07
-0.0005056250000000001 | 0.01082140082245566 | -0.002886762203117468 | 0.013708163025573128 | -94972.58215982896 | -1.4434e-07
-0.0005053750000000001 | 0.009144426765951752 | -0.0032223543798976097 | 0.012366781145849362 | -76756.18313738862 | -1.6112e-07
-0.0005051250000000001 | 0.007802847520748626 | -0.0032223543798976097 | 0.011025201900646237 | -68429.48106158679 | -1.6112e-07
-0.0005048750000000001 | 0.006461268275545502 | -0.004564723087018176 | 0.01102599136256368 | -48309.57388815544 | -2.2824e-07
-0.0005046250000000001 | 0.005790478652943939 | -0.0032223543798976097 | 0.009012833032841549 | -55939.42794788407 | -1.6112e-07
-0.0005043750000000002 | 0.004448899407740813 | -0.0035579465566777514 | 0.008006845964418564 | -45008.24189947919 | -1.779e-07
-0.0005041250000000001 | 0.0031073201625376884 | -0.004564723087018176 | 0.007672043249555865 | -33614.49579000635 | -2.2824e-07
-0.0005038750000000001 | 0.002101135728635344 | -0.004564723087018176 | 0.006665858815653521 | -29205.972360561627 | -2.2824e-07
-0.0005036250000000002 | 0.00042416167213143725 | -0.004900315263798318 | 0.005324476935929755 | -21731.160749043982 | -2.4502e-07
-0.0005033750000000001 | -0.0002466279504701255 | -0.0042291309102380345 | 0.003982502959767909 | -18833.67076732915 | -2.1146e-07
-0.0005031250000000001 | -0.0009174175730716882 | -0.0038935387334578927 | 0.0029761211603862043 | -15287.487111977847 | -1.9468e-07
-0.0005028750000000001 | -0.001588207195673251 | -0.0038935387334578927 | 0.0023053315377846418 | -11841.831791601326 | -1.9468e-07
-0.0005026250000000001 | -0.003265181252177158 | -0.004564723087018176 | 0.0012995418348410183 | -5693.847403523095 | -2.2824e-07
-0.0005023750000000001 | -0.004942155308681064 | -0.00523590744057846 | 0.00029375213189739534 | -1122.0677035686551 | -2.618e-07
-0.0005021250000000001 | -0.00628373455388419 | -0.006242683970918885 | -4.1051e-05 | 131.51581325127665 | -3.1213e-07
-0.0005018750000000002 | -0.007960708610388098 | -0.006242683970918885 | -0.0017180246394692131 | 5504.121776698974 | -3.1213e-07
-0.0005016250000000001 | -0.00863149823298966 | -0.00724946050125931 | -0.00138203773173035 | 3812.8016050029514 | -3.6247e-07
-0.0005013750000000001 | -0.009973077478192784 | -0.006578276147699027 | -0.0033948013304937576 | 10321.249075812068 | -3.2891e-07
-0.0005011250000000002 | -0.01131465672339591 | -0.006578276147699027 | -0.0047363805756968835 | 14400.066124781313 | -3.2891e-07
-0.0005008750000000001 | -0.012656235968599036 | -0.00724946050125931 | -0.005406775467339726 | 14916.352648312271 | -3.6247e-07
-0.0005006250000000001 | -0.013662420402501381 | -0.007585052678039452 | -0.006077367724461929 | 16024.589366550788 | -3.7925e-07
-0.0005003750000000001 | -0.015339394459005286 | -0.00724946050125931 | -0.008089933957745977 | 22318.720010518486 | -3.6247e-07
-0.0005001250000000001 | -0.01601018408160685 | -0.007585052678039452 | -0.008425131403567397 | 22215.090022934644 | -3.7925e-07
-0.0004998750000000001 | -0.017016368515509195 | -0.007585052678039452 | -0.009431315837469742 | 24868.161732813445 | -3.7925e-07
-0.0004996250000000001 | -0.01902873738331388 | -0.008591829208379876 | -0.010436908174934005 | 24294.961926744458 | -4.2959e-07
-0.0004993750000000001 | -0.019699527005915443 | -0.008256237031599735 | -0.011443289974315709 | 27720.35233610159 | -4.1281e-07
-0.0004991250000000001 | -0.020034921817216226 | -0.007585052678039452 | -0.012449869139176773 | 32827.37686244983 | -3.7925e-07
-0.0004988750000000001 | -0.02104110625111857 | -0.007920644854819593 | -0.013120461396298978 | 33129.780811508994 | -3.9603e-07
-0.0004986250000000002 | -0.022718080307622478 | -0.008256237031599735 | -0.014461843276022743 | 35032.52927616252 | -4.1281e-07
-0.0004983750000000001 | -0.024730449175427164 | -0.008927421385160018 | -0.015803027790267148 | 35403.342372829844 | -4.4637e-07
-0.0004981250000000001 | -0.02540123879802873 | -0.008927421385160018 | -0.016473817412868713 | 36906.10469055042 | -4.4637e-07
-0.0004978750000000002 | -0.026742818043231854 | -0.009934197915500443 | -0.016808620127731412 | 33839.91394313723 | -4.9671e-07
-0.0004976250000000001 | -0.02841979209973576 | -0.010269790092280585 | -0.018150002007455174 | 35346.39334273803 | -5.1349e-07
-0.0004973750000000001 | -0.029090581722337323 | -0.009934197915500443 | -0.01915638380683688 | 38566.54350915831 | -4.9671e-07
-0.0004971250000000001 | -0.030096766156239668 | -0.009598605738720302 | -0.020498160417519368 | 42710.703982414445 | -4.7993e-07
-0.0004968750000000001 | -0.031102950590142012 | -0.00926301356194016 | -0.021839937028201854 | 47155.144234998676 | -4.6315e-07
-0.0004966250000000001 | -0.03244452983534513 | -0.010605382269060727 | -0.021839147566284405 | 41185.02664443533 | -5.3027e-07
-0.0004963750000000001 | -0.0331153194579467 | -0.009934197915500443 | -0.023181121542446254 | 46669.337050908725 | -4.9671e-07
-0.0004961250000000001 | -0.03512768832575139 | -0.010269790092280585 | -0.0248578982334708 | 48409.74939138347 | -5.1349e-07
-0.0004958750000000001 | -0.03613387275965373 | -0.010940974445840869 | -0.025192898313812863 | 46052.38489226114 | -5.4705e-07
-0.0004956250000000001 | -0.03714005719355608 | -0.010269790092280585 | -0.02687026710127549 | 52328.75620597711 | -5.1349e-07
-0.0004953750000000002 | -0.03881703125005998 | -0.010269790092280585 | -0.028547241157779395 | 55594.59521813845 | -5.1349e-07
-0.0004951250000000001 | -0.040158610495263106 | -0.010269790092280585 | -0.02988882040298252 | 58207.266427867544 | -5.1349e-07
-0.0004948750000000001 | -0.04049400530656389 | -0.010940974445840869 | -0.02955303086072302 | 54022.66682371677 | -5.4705e-07
-0.0004946250000000002 | -0.04284176898566936 | -0.011612158799401152 | -0.031229610186268207 | 53787.77663267702 | -5.8061e-07
-0.0004943750000000001 | -0.043847953419571706 | -0.01127656662262101 | -0.032571386796950694 | 57768.26916734011 | -5.6383e-07
-0.0004941250000000001 | -0.04518953266477483 | -0.012283343152961436 | -0.03290618951181339 | 53578.55610160971 | -6.1417e-07
-0.0004938750000000001 | -0.046195717098677175 | -0.011947750976181294 | -0.03424796612249588 | 57329.5613388188 | -5.9739e-07
-0.0004936250000000001 | -0.0475372963438803 | -0.011612158799401152 | -0.035925137544479145 | 61875.03661477973 | -5.8061e-07
-0.0004933750000000001 | -0.04887887558908342 | -0.011612158799401152 | -0.03726671678968227 | 64185.682323951936 | -5.8061e-07
-0.0004931250000000001 | -0.04988506002298577 | -0.012618935329741577 | -0.03726612469324419 | 59063.81753999743 | -6.3095e-07
-0.0004928750000000001 | -0.05122663926818889 | -0.012954527506521719 | -0.03827211176166717 | 59086.85089811231 | -6.4773e-07
-0.0004926250000000001 | -0.05223282370209124 | -0.01329011968330186 | -0.038942704018789374 | 58603.992961354976 | -6.6451e-07
-0.0004923750000000001 | -0.05357440294729436 | -0.01329011968330186 | -0.0402842832639925 | 60622.90517158696 | -6.6451e-07
-0.0004921250000000002 | -0.054915982192497485 | -0.013625711860082003 | -0.04129027033241548 | 60606.404650871555 | -6.8129e-07
-0.0004918750000000001 | -0.056592956249001396 | -0.012954527506521719 | -0.043638428742479675 | 67371.7026275342 | -6.4773e-07
-0.0004916250000000001 | -0.05793453549420452 | -0.013961304036862144 | -0.043973231457342374 | 62993.01460843413 | -6.9807e-07
-0.0004913750000000002 | -0.058605325116806085 | -0.014296896213642286 | -0.0443084289031638 | 61983.28398143384 | -7.1484e-07
-0.0004911250000000001 | -0.0582699303055053 | -0.012618935329741577 | -0.04565099497576372 | 72353.1641661858 | -6.3095e-07
-0.0004908750000000001 | -0.05994690436200921 | -0.013961304036862144 | -0.045985600325147064 | 65875.79527489826 | -6.9807e-07
-0.0004906250000000001 | -0.061288483607212334 | -0.013961304036862144 | -0.04732717957035019 | 67797.649052541 | -6.9807e-07
-0.0004903750000000001 | -0.06263006285241546 | -0.014296896213642286 | -0.04833316663877317 | 67613.5098367057 | -7.1484e-07
-0.0004901250000000001 | -0.06430703690891937 | -0.013961304036862144 | -0.05034573287205722 | 72121.8200522372 | -6.9807e-07
-0.0004898750000000001 | -0.06531322134282172 | -0.013961304036862144 | -0.051351917305959574 | 73563.21038546927 | -6.9807e-07
-0.0004896250000000002 | -0.06699019539932563 | -0.01563926492076285 | -0.051350930478562776 | 65669.23795809448 | -7.8196e-07
-0.0004893750000000001 | -0.06799637983322795 | -0.014632488390422428 | -0.053363891442805525 | 72938.91513043593 | -7.3162e-07
-0.0004891250000000001 | -0.0690025642671303 | -0.01496808056720257 | -0.054034483699927735 | 72199.61631997871 | -7.484e-07
-0.0004888750000000002 | -0.07000874870103266 | -0.015303672743982711 | -0.054705075957049945 | 71492.7414774464 | -7.6518e-07
-0.0004886250000000001 | -0.07101493313493498 | -0.014632488390422428 | -0.05638244474451255 | 77064.73873769441 | -7.3162e-07
-0.0004883750000000001 | -0.07202111756883733 | -0.014632488390422428 | -0.057388629178414904 | 78440.01327344726 | -7.3162e-07
-0.00048812500000000006 | -0.07369809162534124 | -0.01496808056720257 | -0.05873001105813867 | 78473.67041412834 | -7.484e-07
-0.00048787500000000014 | -0.07503967087054436 | -0.015303672743982711 | -0.05973599812656165 | 78067.53205703435 | -7.6518e-07
-0.0004876250000000001 | -0.07604585530444671 | -0.015303672743982711 | -0.060742182560464 | 79382.49017295195 | -7.6518e-07
-0.00048737500000000007 | -0.07671664492704827 | -0.01496808056720257 | -0.0617485643598457 | 82506.99090322452 | -7.484e-07
-0.00048712500000000014 | -0.07839361898355218 | -0.016646041451103277 | -0.0617475775324489 | 74188.90276565588 | -8.323e-07
-0.0004868750000000001 | -0.0797351982287553 | -0.01563926492076285 | -0.06409593330799244 | 81967.96157970061 | -7.8196e-07
-0.0004866250000000001 | -0.08074138266265765 | -0.016310449274323135 | -0.06443093338833451 | 79005.71260138796 | -8.1552e-07
-0.00048637500000000015 | -0.08241835671916156 | -0.016646041451103277 | -0.06577231526805828 | 79024.57225191998 | -8.323e-07
-0.0004861250000000001 | -0.08375993596436468 | -0.016646041451103277 | -0.0671138945132614 | 80636.46208067467 | -8.323e-07
-0.0004858750000000001 | -0.08476612039826703 | -0.015974857097542993 | -0.06879126330072403 | 86124.41774055612 | -7.9874e-07
-0.00048562500000000016 | -0.08610769964347015 | -0.01698163362788342 | -0.06912606601558673 | 81412.73982272642 | -8.4908e-07
-0.00048537500000000013 | -0.08778467369997406 | -0.017652817981443702 | -0.07013185571853035 | 79456.83889365607 | -8.8264e-07
-0.0004851250000000001 | -0.08812006851127485 | -0.016646041451103277 | -0.07147402706017157 | 85875.10402412745 | -8.323e-07
-0.00048487500000000006 | -0.08979704256777876 | -0.017652817981443702 | -0.07214422458633506 | 81736.77954666689 | -8.8264e-07
-0.00048462500000000014 | -0.09113862181298188 | -0.017652817981443702 | -0.07348580383153817 | 83256.73998200742 | -8.8264e-07
-0.0004843750000000001 | -0.09214480624688423 | -0.016646041451103277 | -0.07549876479578095 | 90710.77351039156 | -8.323e-07
-0.00048412500000000007 | -0.0941571751146889 | -0.01731722580466356 | -0.07683994931002534 | 88743.94799348543 | -8.6586e-07
-0.00048387500000000015 | -0.09549875435989202 | -0.01899518668856427 | -0.07650356767132775 | 80550.47726104785 | -9.4976e-07
-0.0004836250000000001 | -0.09516335954859126 | -0.017988410158223844 | -0.07717494939036741 | 85805.19202258125 | -8.9942e-07
-0.0004833750000000001 | -0.09751112322769673 | -0.017988410158223844 | -0.07952271306947288 | 88415.49905744963 | -8.9942e-07
-0.00048312500000000016 | -0.0978465180389975 | -0.017652817981443702 | -0.08019370005755379 | 90856.54215871013 | -8.8264e-07
-0.0004828750000000001 | -0.09851730766159905 | -0.017988410158223844 | -0.0805288975033752 | 89534.20207239321 | -8.9942e-07
-0.0004826250000000001 | -0.09885270247289984 | -0.016310449274323135 | -0.0825422531985767 | 101213.9540858872 | -8.1552e-07
-0.00048237500000000016 | -0.10086507134070455 | -0.016646041451103277 | -0.08421902988960127 | 101188.05739729712 | -8.323e-07
-0.00048212500000000013 | -0.10153586096330611 | -0.017652817981443702 | -0.0838830429818624 | 95036.43335589663 | -8.8264e-07
-0.0004818750000000001 | -0.10321283501981002 | -0.017988410158223844 | -0.08522442486158617 | 94754.81614212997 | -8.9942e-07
-0.00048162500000000007 | -0.10455441426501313 | -0.018324002335003985 | -0.08623041193000915 | 94117.44263455464 | -9.162e-07
-0.00048137500000000014 | -0.10589599351021625 | -0.01933077886534441 | -0.08656521464487184 | 89562.05567077603 | -9.6654e-07
-0.0004811250000000001 | -0.1069021779441186 | -0.018659594511784127 | -0.08824258343233447 | 94581.45875207146 | -9.3298e-07
-0.0004808750000000001 | -0.10723757275541937 | -0.018324002335003985 | -0.08891357042041538 | 97046.01516074414 | -9.162e-07
-0.00048062500000000015 | -0.10891454681192328 | -0.01933077886534441 | -0.08958376794657887 | 92685.10965916819 | -9.6654e-07
-0.0004803750000000001 | -0.11025612605712642 | -0.018659594511784127 | -0.0915965315453423 | 98176.33656240083 | -9.3298e-07
-0.0004801250000000001 | -0.11193310011363031 | -0.018659594511784127 | -0.09327350560184618 | 99973.77546756549 | -9.3298e-07
-0.00047987500000000016 | -0.11293928454753266 | -0.01933077886534441 | -0.09360850568218824 | 96849.18164369104 | -9.6654e-07
-0.0004796250000000001 | -0.11428086379273578 | -0.01933077886534441 | -0.09495008492739136 | 98237.20563853202 | -9.6654e-07
-0.0004793750000000001 | -0.11461625860403657 | -0.018324002335003985 | -0.09629225626903258 | 105099.58960776527 | -9.162e-07
-0.00047912500000000006 | -0.11528704822663813 | -0.018659594511784127 | -0.096627453714854 | 103568.65327789485 | -9.3298e-07
-0.00047887500000000013 | -0.11696402228314204 | -0.019666371042124552 | -0.09729765124101748 | 98948.25133992432 | -9.8332e-07
-0.0004786250000000001 | -0.11797020671704439 | -0.019666371042124552 | -0.09830383567491983 | 99971.50512858431 | -9.8332e-07
-0.00047837500000000007 | -0.11897639115094674 | -0.01933077886534441 | -0.09964561228560233 | 103095.28962047539 | -9.6654e-07
-0.00047812500000000014 | -0.11998257558484907 | -0.020001963218904694 | -0.09998061236594437 | 99970.79913780512 | -1.0001e-06
-0.0004778750000000001 | -0.12165954964135298 | -0.020001963218904694 | -0.10165758642244828 | 101647.60859710754 | -1.0001e-06
-0.0004776250000000001 | -0.12333652369785689 | -0.020337555395684836 | -0.10299896830217205 | 101289.42864394221 | -1.0169e-06
-0.00047737500000000015 | -0.12534889256566156 | -0.020673147572464978 | -0.10467574499319658 | 101267.3514047919 | -1.0337e-06
-0.0004771250000000001 | -0.12601968218826312 | -0.020673147572464978 | -0.10534653461579814 | 101916.2991475101 | -1.0337e-06
-0.0004768750000000001 | -0.12736126143346627 | -0.020673147572464978 | -0.10668811386100129 | 103214.1946329465 | -1.0337e-06
-0.00047662500000000016 | -0.12870284067866938 | -0.02100873974924512 | -0.10769410092942426 | 102523.14247768612 | -1.0504e-06
-0.00047637500000000013 | -0.12903823548997015 | -0.02100873974924512 | -0.10802949574072503 | 102842.43322554053 | -1.0504e-06
-0.0004761250000000001 | -0.1303798147351733 | -0.02100873974924512 | -0.10937107498592817 | 104119.5962169583 | -1.0504e-06
-0.00047587500000000006 | -0.1317213939803764 | -0.02100873974924512 | -0.11071265423113129 | 105396.75920837602 | -1.0504e-06
-0.00047562500000000014 | -0.13272757841427876 | -0.02134433192602526 | -0.1113832464882535 | 104367.98572500018 | -1.0672e-06
-0.0004753750000000001 | -0.13306297322557953 | -0.020337555395684836 | -0.11272541782989469 | 110854.44207695921 | -1.0169e-06
-0.00047512500000000007 | -0.135410736904685 | -0.02100873974924512 | -0.11440199715543987 | 108908.95743477478 | -1.0504e-06
-0.00047487500000000015 | -0.13641692133858735 | -0.021679924102805403 | -0.11473699723578194 | 105846.30895542192 | -1.084e-06
-0.0004746250000000001 | -0.1370877109611889 | -0.021679924102805403 | -0.1154077868583835 | 106465.12073670002 | -1.084e-06
-0.0004743750000000001 | -0.13809389539509126 | -0.02100873974924512 | -0.11708515564584614 | 111463.28341761025 | -1.0504e-06
-0.00047412500000000015 | -0.13977086945159517 | -0.021679924102805403 | -0.11809094534878976 | 108940.36786181248 | -1.084e-06
-0.0004738750000000001 | -0.14077705388549752 | -0.022015516279585545 | -0.11876153760591197 | 107888.94168794638 | -1.1008e-06
-0.0004736250000000001 | -0.14144784350809908 | -0.02134433192602526 | -0.12010351158207382 | 112539.02159910748 | -1.0672e-06
-0.00047337500000000016 | -0.14379560718720455 | -0.022351108456365686 | -0.12144449873083886 | 108669.7771324634 | -1.1176e-06
-0.00047312500000000013 | -0.14547258124370846 | -0.02302229280992597 | -0.12245028843378249 | 106375.4070411167 | -1.1511e-06
-0.0004728750000000001 | -0.14647876567761078 | -0.022686700633145828 | -0.12379206504446495 | 109131.83635314665 | -1.1343e-06
-0.00047262500000000006 | -0.14782034492281393 | -0.022686700633145828 | -0.1251336442896681 | 110314.53741391093 | -1.1343e-06
-0.00047237500000000014 | -0.14882652935671625 | -0.022686700633145828 | -0.12613982872357044 | 111201.5632094841 | -1.1343e-06
-0.0004721250000000001 | -0.1501681086019194 | -0.02335788498670611 | -0.1268102236152133 | 108580.22777951512 | -1.1679e-06
-0.00047187500000000007 | -0.15117429303582172 | -0.022686700633145828 | -0.1284875924026759 | 113271.29006582154 | -1.1343e-06
-0.00047162500000000015 | -0.15318666190362643 | -0.02335788498670611 | -0.12982877691692032 | 111164.83961695246 | -1.1679e-06
-0.0004713750000000001 | -0.15385745152622798 | -0.02302229280992597 | -0.13083515871630202 | 113659.53842780851 | -1.1511e-06
-0.0004711250000000001 | -0.15419284633752878 | -0.022015516279585545 | -0.13217733005794324 | 120076.52092220803 | -1.1008e-06
-0.00047087500000000016 | -0.15586982039403266 | -0.022686700633145828 | -0.13318311976088684 | 117410.7437784964 | -1.1343e-06
-0.0004706250000000001 | -0.156876004827935 | -0.02335788498670611 | -0.1335181198412289 | 114323.80964048699 | -1.1679e-06
-0.0004703750000000001 | -0.15821758407313813 | -0.02335788498670611 | -0.13485969908643203 | 115472.52601268135 | -1.1679e-06
-0.00047012500000000017 | -0.15989455812964204 | -0.022686700633145828 | -0.13720785749649622 | 120958.84696078915 | -1.1343e-06
-0.00046987500000000013 | -0.16022995294094283 | -0.02302229280992597 | -0.13720766013101687 | 119195.47828169429 | -1.1511e-06
-0.0004696250000000001 | -0.16157153218614595 | -0.02335788498670611 | -0.13821364719943985 | 118344.3169431673 | -1.1679e-06
-0.00046937500000000007 | -0.16291311143134907 | -0.023693477163486253 | -0.13921963426786282 | 117517.26714254725 | -1.1847e-06
-0.00046912500000000014 | -0.1642546906765522 | -0.024029069340266395 | -0.14022562133628583 | 116713.31864801321 | -1.2015e-06
-0.0004688750000000001 | -0.16593166473305612 | -0.024364661517046537 | -0.1415670032160096 | 116206.82940082169 | -1.2182e-06
-0.0004686250000000001 | -0.16727324397825924 | -0.023693477163486253 | -0.143579766814773 | 121197.71684338688 | -1.1847e-06
-0.00046837500000000015 | -0.16861482322346236 | -0.024029069340266395 | -0.14458575388319597 | 120342.3668522262 | -1.2015e-06
-0.0004681250000000001 | -0.1696210076573647 | -0.024029069340266395 | -0.14559193831709832 | 121179.8395147369 | -1.2015e-06
-0.0004678750000000001 | -0.17096258690256783 | -0.023693477163486253 | -0.14726910973908158 | 124311.94351332808 | -1.1847e-06
-0.00046762500000000016 | -0.17196877133647018 | -0.02335788498670611 | -0.14861088634976408 | 127246.86882767371 | -1.1679e-06
-0.0004673750000000001 | -0.17163337652516938 | -0.022686700633145828 | -0.14894667589202357 | 131307.48124247632 | -1.1343e-06
-0.0004671250000000001 | -0.1733103505816733 | -0.02335788498670611 | -0.1499524655949672 | 128395.58519986807 | -1.1679e-06
-0.00046687500000000006 | -0.17431653501557565 | -0.02302229280992597 | -0.1512942422056497 | 131432.8190113365 | -1.1511e-06
-0.00046662500000000013 | -0.17599350907207956 | -0.02335788498670611 | -0.15263562408537346 | 130693.01794425683 | -1.1679e-06
-0.0004663750000000001 | -0.1769996935059819 | -0.023693477163486253 | -0.15330621634249567 | 129407.9507914137 | -1.1847e-06
-0.00046612500000000007 | -0.17800587793988423 | -0.02335788498670611 | -0.15464799295317813 | 132416.0925025484 | -1.1679e-06
-0.00046587500000000014 | -0.18001824680768894 | -0.024364661517046537 | -0.1556535852906424 | 127769.95500778095 | -1.2182e-06
-0.0004656250000000001 | -0.1803536416189897 | -0.024029069340266395 | -0.15632457227872332 | 130112.88124818425 | -1.2015e-06
-0.0004653750000000001 | -0.18169522086419285 | -0.023693477163486253 | -0.1580017437007066 | 133371.51200770252 | -1.1847e-06
-0.00046512500000000015 | -0.18270140529809517 | -0.024029069340266395 | -0.1586723359578288 | 132066.98412737585 | -1.2015e-06
-0.0004648750000000001 | -0.18437837935459908 | -0.024364661517046537 | -0.16001371783755255 | 131349.0176956493 | -1.2182e-06
-0.0004646250000000001 | -0.18571995859980223 | -0.02503584587060682 | -0.16068411272919542 | 128363.23850183596 | -1.2518e-06
-0.00046437500000000016 | -0.18672614303370455 | -0.024364661517046537 | -0.16236148151665802 | 133276.20529680917 | -1.2182e-06
-0.00046412500000000013 | -0.18840311709020846 | -0.02503584587060682 | -0.16336727121960165 | 130506.69193598288 | -1.2518e-06
-0.0004638750000000001 | -0.18840311709020846 | -0.024364661517046537 | -0.16403845557316193 | 134652.76786906624 | -1.2182e-06
-0.00046362500000000006 | -0.18974469633541158 | -0.02470025369382668 | -0.1650444426415849 | 133637.85221593443 | -1.235e-06
-0.00046337500000000014 | -0.18974469633541158 | -0.024029069340266395 | -0.1657156269951452 | 137929.2927649507 | -1.2015e-06
-0.0004631250000000001 | -0.1914216703919155 | -0.025371438047386962 | -0.16605023234452854 | 130895.40453670127 | -1.2686e-06
-0.00046287500000000007 | -0.1934340392597202 | -0.025371438047386962 | -0.16806260121233324 | 132481.73075443174 | -1.2686e-06
-0.00046262500000000015 | -0.1951110133162241 | -0.025707030224167104 | -0.169403983092057 | 131795.84076016748 | -1.2854e-06
-0.0004623750000000001 | -0.19611719775012643 | -0.026042622400947246 | -0.1700745753491792 | 130612.48036449132 | -1.3021e-06
-0.0004621250000000001 | -0.19712338218402878 | -0.026042622400947246 | -0.17108075978308154 | 131385.20165070536 | -1.3021e-06
-0.00046187500000000015 | -0.19745877699532957 | -0.025371438047386962 | -0.17208733894794262 | 135654.38318989263 | -1.2686e-06
-0.0004616250000000001 | -0.19913575105183348 | -0.025707030224167104 | -0.1734287208276664 | 134927.07583517488 | -1.2854e-06
-0.0004613750000000001 | -0.20081272510833736 | -0.02671380675450753 | -0.17409891835382985 | 130343.77313106334 | -1.3357e-06
-0.00046112500000000016 | -0.20114811991963816 | -0.025371438047386962 | -0.1757766818722512 | 138562.64792239844 | -1.2686e-06
-0.00046087500000000013 | -0.20316048878744283 | -0.025707030224167104 | -0.17745345856327574 | 138058.31091018228 | -1.2854e-06
-0.0004606250000000001 | -0.20383127841004442 | -0.025371438047386962 | -0.17845984036265747 | 140677.74954603906 | -1.2686e-06
-0.00046037500000000006 | -0.20517285765524754 | -0.025707030224167104 | -0.17946582743108044 | 139623.928447686 | -1.2854e-06
-0.00046012500000000014 | -0.2061790420891499 | -0.026042622400947246 | -0.18013641968820265 | 138339.69322663188 | -1.3021e-06
-0.0004598750000000001 | -0.207520621334353 | -0.026042622400947246 | -0.18147799893340577 | 139369.98827491727 | -1.3021e-06
-0.00045962500000000007 | -0.20785601614565377 | -0.025371438047386962 | -0.18248457809826682 | 143850.40198149995 | -1.2686e-06
-0.00045937500000000015 | -0.20919759539085692 | -0.025371438047386962 | -0.18382615734346996 | 144907.95279332026 | -1.2686e-06
-0.0004591250000000001 | -0.21053917463606003 | -0.025371438047386962 | -0.18516773658867308 | 145965.50360514055 | -1.2686e-06
-0.0004588750000000001 | -0.21154535906996239 | -0.026378214577727387 | -0.185167144492235 | 140393.99364700145 | -1.3189e-06
-0.00045862500000000016 | -0.2128869383151655 | -0.026378214577727387 | -0.18650872373743813 | 141411.18094847703 | -1.3189e-06
-0.0004583750000000001 | -0.21422851756036862 | -0.026378214577727387 | -0.18785030298264124 | 142428.36824995262 | -1.3189e-06
-0.0004581250000000001 | -0.2145639123716694 | -0.026378214577727387 | -0.18818569779394204 | 142682.66507532154 | -1.3189e-06
-0.00045787500000000017 | -0.21557009680557176 | -0.02671380675450753 | -0.18885629005106425 | 141392.2708856893 | -1.3357e-06
-0.00045762500000000013 | -0.21724707086207568 | -0.02704939893128767 | -0.19019767193078801 | 140629.86938374364 | -1.3525e-06
-0.0004573750000000001 | -0.21892404491857956 | -0.02704939893128767 | -0.1918746459872919 | 141869.80381686272 | -1.3525e-06
-0.00045712500000000007 | -0.2202656241637827 | -0.027384991108067813 | -0.1928806330557149 | 140865.94536004134 | -1.3692e-06
-0.00045687500000000014 | -0.22060101897508347 | -0.02671380675450753 | -0.19388721222057595 | 145158.80421112996 | -1.3357e-06
-0.0004566250000000001 | -0.22227799303158738 | -0.02704939893128767 | -0.19522859410029972 | 144349.6726831009 | -1.3525e-06
-0.0004563750000000001 | -0.2236195722767905 | -0.028056175461628096 | -0.1955633968151624 | 139408.4500808963 | -1.4028e-06
-0.00045612500000000015 | -0.22462575671069285 | -0.027384991108067813 | -0.19724076560262505 | 144050.26813721805 | -1.3692e-06
-0.0004558750000000001 | -0.22663812557849755 | -0.027720583284847954 | -0.1989175422936496 | 143516.1304144547 | -1.386e-06
-0.0004556250000000001 | -0.22663812557849755 | -0.02704939893128767 | -0.1995887266472099 | 147573.5022092105 | -1.3525e-06
-0.00045537500000000016 | -0.22697352038979832 | -0.026378214577727387 | -0.20059530581207094 | 152091.6476139707 | -1.3189e-06
-0.0004551250000000001 | -0.22865049444630223 | -0.02671380675450753 | -0.2019366876917947 | 151185.257531835 | -1.3357e-06
-0.0004548750000000001 | -0.22898588925760302 | -0.026378214577727387 | -0.20260767467987564 | 153617.4285661841 | -1.3189e-06
-0.00045462500000000006 | -0.2313336529367085 | -0.027384991108067813 | -0.2039486618286407 | 148949.22625595154 | -1.3692e-06
-0.00045437500000000013 | -0.2330106269932124 | -0.027720583284847954 | -0.20529004370836446 | 148113.79803871285 | -1.386e-06
-0.0004541250000000001 | -0.23368141661581396 | -0.02671380675450753 | -0.20696760986130644 | 154951.79085727566 | -1.3357e-06
-0.00045387500000000007 | -0.23535839067231787 | -0.027720583284847954 | -0.20763780738746992 | 149807.67558449216 | -1.386e-06
-0.00045362500000000014 | -0.2363645751062202 | -0.028056175461628096 | -0.2083083996445921 | 148493.79590564052 | -1.4028e-06
-0.0004533750000000001 | -0.23737075954012254 | -0.027720583284847954 | -0.2096501762552746 | 151259.5706237316 | -1.386e-06
-0.0004531250000000001 | -0.23904773359662645 | -0.028056175461628096 | -0.21099155813499837 | 150406.5002897972 | -1.4028e-06
-0.00045287500000000015 | -0.2400539180305288 | -0.027720583284847954 | -0.21233333474568086 | 153195.43067605078 | -1.386e-06
-0.0004526250000000001 | -0.24072470765313037 | -0.027384991108067813 | -0.21333971654506256 | 155807.76762217842 | -1.3692e-06
-0.0004523750000000001 | -0.24206628689833348 | -0.02704939893128767 | -0.21501688796704582 | 158980.8989939061 | -1.3525e-06
-0.00045212500000000016 | -0.2437432609548374 | -0.028056175461628096 | -0.2156870854932093 | 153753.7329620714 | -1.4028e-06
-0.00045187500000000013 | -0.24474944538873974 | -0.027720583284847954 | -0.2170288621038918 | 156583.18576760942 | -1.386e-06
-0.0004516250000000001 | -0.2450848402000405 | -0.026378214577727387 | -0.21870662562231313 | 165823.67618389113 | -1.3189e-06
-0.00045137500000000006 | -0.24609102463394286 | -0.02704939893128767 | -0.2190416257026552 | 161956.7416333919 | -1.3525e-06
-0.00045112500000000014 | -0.24642641944524363 | -0.02704939893128767 | -0.21937702051395597 | 162204.7285200157 | -1.3525e-06
-0.0004508750000000001 | -0.24776799869044677 | -0.026378214577727387 | -0.2213897841127194 | 167858.05078684233 | -1.3189e-06
-0.00045062500000000007 | -0.2491095779356499 | -0.02671380675450753 | -0.22239577118114237 | 166502.49305529371 | -1.3357e-06
-0.00045037500000000015 | -0.25011576236955224 | -0.02671380675450753 | -0.22340195561504472 | 167255.79972038185 | -1.3357e-06
-0.0004501250000000001 | -0.25179273642605615 | -0.02704939893128767 | -0.2247433374947685 | 166172.5187059968 | -1.3525e-06
-0.0004498750000000001 | -0.25380510529386086 | -0.027720583284847954 | -0.2260845220090129 | 163116.7134441868 | -1.386e-06
-0.00044962500000000015 | -0.25447589491646244 | -0.027720583284847954 | -0.2267553116316145 | 163600.67845726662 | -1.386e-06
-0.0004493750000000001 | -0.25615286897296635 | -0.028056175461628096 | -0.22809669351133827 | 162599.99073879604 | -1.4028e-06
-0.0004491250000000001 | -0.2571590534068687 | -0.027384991108067813 | -0.22977406229880087 | 167810.21501307542 | -1.3692e-06
-0.00044887500000000016 | -0.258165237840771 | -0.028056175461628096 | -0.23010906237914291 | 164034.51902691353 | -1.4028e-06
-0.00044862500000000013 | -0.2595068170859741 | -0.028056175461628096 | -0.23145064162434603 | 164990.87121899187 | -1.4028e-06
-0.0004483750000000001 | -0.26118379114247803 | -0.02872735981518838 | -0.23245643132728966 | 161836.2653740203 | -1.4364e-06
-0.00044812500000000006 | -0.2618545807650796 | -0.02872735981518838 | -0.23312722094989125 | 162303.2693917351 | -1.4364e-06
-0.00044787500000000014 | -0.2621899755763804 | -0.02872735981518838 | -0.23346261576119204 | 162536.7714005925 | -1.4364e-06
-0.0004476250000000001 | -0.2621899755763804 | -0.027720583284847954 | -0.23446939229153246 | 169166.27610768436 | -1.386e-06
-0.0004473750000000001 | -0.26453773925548585 | -0.028056175461628096 | -0.23648156379385776 | 168577.19193928564 | -1.4028e-06
-0.00044712500000000015 | -0.26587931850068897 | -0.029398544168748663 | -0.2364807743319403 | 160879.24148524666 | -1.4699e-06
-0.0004468750000000001 | -0.26621471331198976 | -0.02872735981518838 | -0.2374873534968014 | 165338.79550688117 | -1.4364e-06
-0.0004466250000000001 | -0.26822708217979446 | -0.02872735981518838 | -0.2394997223646061 | 166739.80756002554 | -1.4364e-06
-0.00044637500000000016 | -0.2692332666136968 | -0.02906295199196852 | -0.24017031462172828 | 165275.92564451043 | -1.4531e-06
-0.0004461250000000001 | -0.27023945104759917 | -0.029734136345528805 | -0.24050531470207037 | 161770.5064019697 | -1.4867e-06
-0.0004458750000000001 | -0.2712456354815015 | -0.02872735981518838 | -0.24251827566631312 | 168841.3256397421 | -1.4364e-06
-0.00044562500000000017 | -0.2729226095380054 | -0.029398544168748663 | -0.24352406536925675 | 165670.83320277368 | -1.4699e-06
-0.00044537500000000013 | -0.27359339916060693 | -0.030069728522308947 | -0.243523670638298 | 161972.6433230856 | -1.5035e-06
-0.0004451250000000001 | -0.2745995835945093 | -0.030069728522308947 | -0.24452985507220037 | 162641.87745544955 | -1.5035e-06
-0.00044487500000000007 | -0.27594116283971243 | -0.029734136345528805 | -0.24620702649418363 | 165605.6349732898 | -1.4867e-06
-0.00044462500000000014 | -0.27761813689621634 | -0.03074091287586923 | -0.24687722402034712 | 160618.01743964406 | -1.537e-06
-0.0004443750000000001 | -0.27728274208491555 | -0.030069728522308947 | -0.2472130135626066 | 164426.50180842006 | -1.5035e-06
-0.0004441250000000001 | -0.2799659005753218 | -0.029734136345528805 | -0.250231764229793 | 168312.78455304517 | -1.4867e-06
-0.00044387500000000015 | -0.2816428746318257 | -0.03074091287586923 | -0.25090196175595647 | 163236.50684616304 | -1.537e-06
-0.0004436250000000001 | -0.2816428746318257 | -0.03040532069908909 | -0.2512375539327366 | 165258.94031452422 | -1.5203e-06
-0.0004433750000000001 | -0.2819782694431265 | -0.029398544168748663 | -0.25257972527437783 | 171831.4511253084 | -1.4699e-06
-0.00044312500000000016 | -0.2836552434996304 | -0.03040532069908909 | -0.2532499228005413 | 166582.635524136 | -1.5203e-06
-0.0004428750000000001 | -0.284326033122232 | -0.03074091287586923 | -0.25358512024636276 | 164982.16645050907 | -1.537e-06
-0.0004426250000000001 | -0.2856676123674351 | -0.031076505052649372 | -0.25459110731478574 | 163847.9660975139 | -1.5538e-06
-0.00044237500000000006 | -0.28633840199003663 | -0.030069728522308947 | -0.2562686734677277 | 170449.60899969557 | -1.5035e-06
-0.00044212500000000014 | -0.28801537604654054 | -0.030069728522308947 | -0.2579456475242316 | 171564.99922030218 | -1.5035e-06
-0.0004418750000000001 | -0.28835077085784133 | -0.030069728522308947 | -0.2582810423355324 | 171788.07726442348 | -1.5035e-06
-0.00044162500000000007 | -0.28969235010304445 | -0.029398544168748663 | -0.2602938059342958 | 177079.3849111713 | -1.4699e-06
-0.00044137500000000014 | -0.29136932415954836 | -0.03074091287586923 | -0.26062841128367914 | 169564.52291191733 | -1.537e-06
-0.0004411250000000001 | -0.29204011378214995 | -0.030069728522308947 | -0.261970385259841 | 174241.93574975798 | -1.5035e-06
-0.0004408750000000001 | -0.29338169302735306 | -0.03040532069908909 | -0.262976372328264 | 172980.49570392625 | -1.5203e-06
-0.00044062500000000015 | -0.295058667083857 | -0.03141209722942951 | -0.26364656985442747 | 167863.08021956653 | -1.5706e-06
-0.0004403750000000001 | -0.2960648515177593 | -0.031076505052649372 | -0.26498834646510994 | 170539.34862763394 | -1.5538e-06
-0.0004401250000000001 | -0.2974064307629624 | -0.03174768940620965 | -0.26565874135675277 | 167356.26833037593 | -1.5874e-06
-0.00043987500000000016 | -0.2987480100081656 | -0.031076505052649372 | -0.2676715049555162 | 172266.15702250364 | -1.5538e-06
-0.00043962500000000013 | -0.2994187996307671 | -0.03074091287586923 | -0.2686778867548979 | 174801.5017249554 | -1.537e-06
-0.0004393750000000001 | -0.2997541944420679 | -0.03040532069908909 | -0.26934887374297883 | 177172.19720103018 | -1.5203e-06
-0.00043912500000000006 | -0.30076037887597024 | -0.030069728522308947 | -0.2706906503536613 | 180041.96489691216 | -1.5035e-06
-0.00043887500000000014 | -0.30210195812117335 | -0.03040532069908909 | -0.2716966374220843 | 178716.50827891054 | -1.5203e-06
-0.0004386250000000001 | -0.3034435373663765 | -0.03074091287586923 | -0.2727026244905073 | 177419.99113147438 | -1.537e-06
-0.00043837500000000007 | -0.30478511661157964 | -0.03074091287586923 | -0.2740442037357104 | 178292.8209336474 | -1.537e-06
-0.00043812500000000015 | -0.3067974854793843 | -0.03074091287586923 | -0.27605657260351507 | 179602.0656369069 | -1.537e-06
-0.0004378750000000001 | -0.3071328802906851 | -0.03074091287586923 | -0.27639196741481586 | 179820.27308745016 | -1.537e-06
-0.0004376250000000001 | -0.3084744595358882 | -0.03074091287586923 | -0.277733546660019 | 180693.10288962314 | -1.537e-06
-0.00043737500000000016 | -0.3094806439697906 | -0.03040532069908909 | -0.2790753232707015 | 183570.0573808204 | -1.5203e-06
-0.0004371250000000001 | -0.3108222232149937 | -0.03141209722942951 | -0.2794101259855642 | 177899.6951045912 | -1.5706e-06
-0.0004368750000000001 | -0.31149301283759523 | -0.03141209722942951 | -0.2800809156081657 | 178326.78509969864 | -1.5706e-06
-0.00043662500000000016 | -0.3128345920827984 | -0.03141209722942951 | -0.2814224948533689 | 179180.9650899135 | -1.5706e-06
-0.00043637500000000013 | -0.3138407765167007 | -0.03174768940620965 | -0.2820930871104911 | 177709.36555484595 | -1.5874e-06
-0.0004361250000000001 | -0.31551775057320464 | -0.032083281582989794 | -0.28343446899021485 | 176686.7072229224 | -1.6042e-06
-0.00043587500000000006 | -0.31719472462970855 | -0.032083281582989794 | -0.28511144304671876 | 177732.09533396468 | -1.6042e-06
-0.00043562500000000014 | -0.3178655142523101 | -0.03174768940620965 | -0.28611782484610043 | 180244.81793634882 | -1.5874e-06
-0.0004353750000000001 | -0.31887169868621246 | -0.032418873759769935 | -0.28645282492644253 | 176719.78801553245 | -1.6209e-06
-0.0004351250000000001 | -0.319542488308814 | -0.032418873759769935 | -0.28712361454904406 | 177133.61462010373 | -1.6209e-06
-0.00043487500000000015 | -0.3212194623653179 | -0.032083281582989794 | -0.2891361807823281 | 180241.02680046606 | -1.6042e-06
-0.0004346250000000001 | -0.3222256467992203 | -0.032083281582989794 | -0.2901423652162305 | 180868.25966709142 | -1.6042e-06
-0.0004343750000000001 | -0.3235672260444234 | -0.032418873759769935 | -0.29114835228465347 | 179616.57424753156 | -1.6209e-06
-0.00043412500000000016 | -0.3242380156670249 | -0.03174768940620965 | -0.2924903262608153 | 184259.2842070617 | -1.5874e-06
-0.0004338750000000001 | -0.32625038453482963 | -0.03275446593655008 | -0.29349591859827956 | 179209.7109241968 | -1.6377e-06
-0.0004336250000000001 | -0.32725656896873195 | -0.03275446593655008 | -0.2945021030321819 | 179824.0909210201 | -1.6377e-06
-0.00043337500000000017 | -0.32826275340263433 | -0.03309005811333022 | -0.2951726952893041 | 178405.66751401065 | -1.6545e-06
-0.00043312500000000013 | -0.32893354302523586 | -0.03309005811333022 | -0.29584348491190565 | 178811.1002396373 | -1.6545e-06
-0.0004328750000000001 | -0.32993972745913824 | -0.0337612424668905 | -0.29617848499224775 | 175454.73054358628 | -1.6881e-06
-0.00043262500000000007 | -0.3306105170817398 | -0.0337612424668905 | -0.2968492746148493 | 175852.10313629187 | -1.6881e-06
-0.00043237500000000014 | -0.3322874911382437 | -0.03342565029011036 | -0.29886184084813333 | 178821.8558228365 | -1.6713e-06
-0.0004321250000000001 | -0.3339644651947476 | -0.03342565029011036 | -0.30053881490463724 | 179825.26131649117 | -1.6713e-06
-0.0004318750000000001 | -0.3346352548173492 | -0.0337612424668905 | -0.3008740123504587 | 178236.33869252558 | -1.6881e-06
-0.00043162500000000015 | -0.33497064962865 | -0.03309005811333022 | -0.30188059151531976 | 182459.99477027703 | -1.6545e-06
-0.0004313750000000001 | -0.3356414392512515 | -0.03342565029011036 | -0.30221578896114115 | 180828.6668101459 | -1.6713e-06
-0.0004311250000000001 | -0.33664762368515383 | -0.03342565029011036 | -0.3032219733950435 | 181430.71010633872 | -1.6713e-06
-0.00043087500000000016 | -0.33832459774165774 | -0.03309005811333022 | -0.30523453962832753 | 184487.15839841022 | -1.6545e-06
-0.0004306250000000001 | -0.3393307821755601 | -0.03309005811333022 | -0.3062407240622299 | 185095.30748685016 | -1.6545e-06
-0.0004303750000000001 | -0.34033696660946244 | -0.03342565029011036 | -0.3069113163193521 | 183638.2021923791 | -1.6713e-06
-0.00043012500000000006 | -0.34234933547726715 | -0.03476801899723093 | -0.3075813164800362 | 176933.47239860476 | -1.7384e-06
-0.00042987500000000014 | -0.34234933547726715 | -0.03342565029011036 | -0.3089236851871568 | 184842.2887847648 | -1.6713e-06
-0.0004296250000000001 | -0.34369091472247026 | -0.0337612424668905 | -0.30992967225557977 | 183600.8686940514 | -1.6881e-06
-0.00042937500000000007 | -0.34436170434507185 | -0.034432426820450786 | -0.30992927752462107 | 180021.74470057496 | -1.7216e-06
-0.00042912500000000014 | -0.3453678887789742 | -0.034096834643670644 | -0.31127105413530354 | 182580.61628784327 | -1.7048e-06
-0.0004288750000000001 | -0.3470448628354781 | -0.034432426820450786 | -0.3126124360150273 | 181580.25145608056 | -1.7216e-06
-0.0004286250000000001 | -0.3480510472693804 | -0.03476801899723093 | -0.3132830282721495 | 180213.3324289202 | -1.7384e-06
-0.00042837500000000015 | -0.3490572317032828 | -0.034432426820450786 | -0.314624804882832 | 182749.13152270977 | -1.7216e-06
-0.0004281250000000001 | -0.3500634161371851 | -0.034096834643670644 | -0.3159665814935145 | 185334.8469413814 | -1.7048e-06
-0.0004278750000000001 | -0.3503988109484859 | -0.034096834643670644 | -0.31630197630481527 | 185531.5777023484 | -1.7048e-06
-0.00042762500000000016 | -0.35140499538238823 | -0.0337612424668905 | -0.31764375291549773 | 188170.65351016598 | -1.6881e-06
-0.00042737500000000013 | -0.35241117981629055 | -0.0337612424668905 | -0.31864993734940006 | 188766.71239922443 | -1.6881e-06
-0.0004271250000000001 | -0.3537527590614937 | -0.034096834643670644 | -0.3196559244178231 | 187498.8853120185 | -1.7048e-06
-0.00042687500000000006 | -0.35509433830669684 | -0.03476801899723093 | -0.3203263193094659 | 184264.92423107458 | -1.7384e-06
-0.00042662500000000014 | -0.3557651279292984 | -0.034096834643670644 | -0.32166829328562774 | 188679.26987782057 | -1.7048e-06
-0.0004263750000000001 | -0.3577774967971031 | -0.034432426820450786 | -0.3233450699766523 | 187814.278478103 | -1.7216e-06
-0.00042612500000000007 | -0.3577774967971031 | -0.034432426820450786 | -0.3233450699766523 | 187814.278478103 | -1.7216e-06
-0.00042587500000000015 | -0.3597898656649078 | -0.03510361117401107 | -0.3246862544908967 | 184987.38086027908 | -1.7552e-06
-0.0004256250000000001 | -0.3611314449101109 | -0.03510361117401107 | -0.32602783373609984 | 185751.73484001798 | -1.7552e-06
-0.0004253750000000001 | -0.3621376293440132 | -0.03510361117401107 | -0.32703401817000216 | 186325.00032482218 | -1.7552e-06
-0.00042512500000000016 | -0.3631438137779156 | -0.03543920335079121 | -0.3277046104271244 | 184939.03894135257 | -1.772e-06
-0.0004248750000000001 | -0.36347920858921634 | -0.03510361117401107 | -0.3283755974152053 | 187089.35430456104 | -1.7552e-06
-0.0004246250000000001 | -0.3648207878344195 | -0.03476801899723093 | -0.3300527688371886 | 189859.97957690683 | -1.7384e-06
-0.00042437500000000016 | -0.36683315670222416 | -0.036110387704351495 | -0.3307227689978727 | 183173.20307143577 | -1.8055e-06
-0.00042412500000000013 | -0.36750394632482575 | -0.03577479552757135 | -0.3317291507972544 | 185454.11421937737 | -1.7887e-06
-0.0004238750000000001 | -0.36851013075872807 | -0.03543920335079121 | -0.33307092740793687 | 187967.50260499338 | -1.772e-06
-0.00042362500000000006 | -0.36918092038132966 | -0.03543920335079121 | -0.33374171703053845 | 188346.0605629485 | -1.772e-06
-0.00042337500000000014 | -0.3698517100039312 | -0.03510361117401107 | -0.3347480988299201 | 190720.03570832088 | -1.7552e-06
-0.0004231250000000001 | -0.37085789443783357 | -0.03476801899723093 | -0.33608987544060265 | 193332.77255018198 | -1.7384e-06
-0.0004228750000000001 | -0.3725348684943375 | -0.03577479552757135 | -0.33676007296676613 | 188266.665399794 | -1.7887e-06
-0.00042262500000000015 | -0.3735410529282398 | -0.036445979881131636 | -0.3370950730471082 | 184983.4051088992 | -1.8223e-06
-0.0004223750000000001 | -0.3742118425508414 | -0.03577479552757135 | -0.33843704702327004 | 189204.18245993287 | -1.7887e-06
-0.0004221250000000001 | -0.3752180269847437 | -0.036445979881131636 | -0.3387720471036121 | 185903.65697863812 | -1.8223e-06
-0.00042187500000000016 | -0.37655960622994683 | -0.03711716423469192 | -0.3394424419952549 | 182903.2195719261 | -1.8559e-06
-0.0004216250000000001 | -0.3772303958525484 | -0.036445979881131636 | -0.3407844159714168 | 187007.9592223248 | -1.8223e-06
-0.0004213750000000001 | -0.3789073699090523 | -0.03678157205791178 | -0.34212579785114056 | 186031.0904125963 | -1.8391e-06
-0.00042112500000000017 | -0.37991355434295465 | -0.03745275641147206 | -0.3424607979314826 | 182876.15158097376 | -1.8726e-06
-0.00042087500000000013 | -0.38125513358815777 | -0.03745275641147206 | -0.3438023771766857 | 183592.56306773535 | -1.8726e-06
-0.0004206250000000001 | -0.38159052839945856 | -0.03711716423469192 | -0.34447336416476665 | 185614.05283370288 | -1.8559e-06
-0.00042037500000000007 | -0.38360289726726327 | -0.03845953294181249 | -0.3451433643254508 | 179483.90837072144 | -1.923e-06
-0.00042012500000000014 | -0.3849444765124664 | -0.03845953294181249 | -0.3464849435706539 | 180181.5659565444 | -1.923e-06
-0.0004198750000000001 | -0.3856152661350679 | -0.0377883485882522 | -0.3478269175468157 | 184092.15038042155 | -1.8894e-06
-0.0004196250000000001 | -0.3859506609463687 | -0.03678157205791178 | -0.34916908888845694 | 189860.8837809857 | -1.8391e-06
-0.00041937500000000015 | -0.3876276350028726 | -0.038123940765032345 | -0.3495036942378403 | 183351.29434384627 | -1.9062e-06
-0.0004191250000000001 | -0.3876276350028726 | -0.03678157205791178 | -0.35084606294496085 | 190772.73934488793 | -1.8391e-06
-0.0004188750000000001 | -0.38863381943677494 | -0.03711716423469192 | -0.35151665520208303 | 189409.21940019037 | -1.8559e-06
-0.00041862500000000016 | -0.39064618830457964 | -0.03745275641147206 | -0.3531934318931076 | 188607.4434750665 | -1.8726e-06
-0.0004183750000000001 | -0.39098158311588044 | -0.03678157205791178 | -0.35420001105796867 | 192596.45047269244 | -1.8391e-06
-0.0004181250000000001 | -0.391652372738482 | -0.036445979881131636 | -0.3552063928573504 | 194922.12530207945 | -1.8223e-06
-0.00041787500000000006 | -0.3933293467949859 | -0.03745275641147206 | -0.3558765903835138 | 190040.26644858968 | -1.8726e-06
-0.00041762500000000014 | -0.39400013641758747 | -0.03745275641147206 | -0.3565473800061154 | 190398.4721919705 | -1.8726e-06
-0.0004173750000000001 | -0.39467092604018905 | -0.03745275641147206 | -0.357218169628717 | 190756.6779353513 | -1.8726e-06
-0.00041712500000000007 | -0.3956771104740914 | -0.03745275641147206 | -0.3582243540626193 | 191293.9865504225 | -1.8726e-06
-0.00041687500000000014 | -0.3973540845305953 | -0.03845953294181249 | -0.3588945515887828 | 186634.89862540652 | -1.923e-06
-0.0004166250000000001 | -0.3976894793418961 | -0.038123940765032345 | -0.35956553857686374 | 188629.78556857942 | -1.9062e-06
-0.0004163750000000001 | -0.3997018482097007 | -0.038123940765032345 | -0.3615779074446684 | 189685.48381352602 | -1.9062e-06
-0.00041612500000000015 | -0.40137882226620464 | -0.03913071729537277 | -0.3622481049708319 | 185147.69470564646 | -1.9565e-06
-0.0004158750000000001 | -0.4010434274549039 | -0.0377883485882522 | -0.3632550788666517 | 192257.71563861455 | -1.8894e-06
-0.0004156250000000001 | -0.40137882226620464 | -0.03678157205791178 | -0.36459725020829287 | 198249.95496888633 | -1.8391e-06
-0.00041537500000000016 | -0.4027204015114078 | -0.03745275641147206 | -0.36526764509993576 | 195055.14685592087 | -1.8726e-06
-0.00041512500000000013 | -0.40439737556791167 | -0.038123940765032345 | -0.3662734348028793 | 192148.77971840146 | -1.9062e-06
-0.0004148750000000001 | -0.40506816519051325 | -0.038123940765032345 | -0.3669442244254809 | 192500.6791333837 | -1.9062e-06
-0.00041462500000000006 | -0.40640974443571637 | -0.038123940765032345 | -0.36828580367068403 | 193204.47796334812 | -1.9062e-06
-0.00041437500000000014 | -0.40741592886961875 | -0.03879512511859263 | -0.3686208037510261 | 190034.5997721059 | -1.9398e-06
-0.0004141250000000001 | -0.4077513236809195 | -0.03845953294181249 | -0.369291790739107 | 192041.74491553425 | -1.923e-06
-0.00041387500000000007 | -0.4090929029261226 | -0.03745275641147206 | -0.37164014651465055 | 198458.10141803842 | -1.8726e-06
-0.00041362500000000015 | -0.4111052717939273 | -0.03946630947215291 | -0.3716389623217744 | 188332.25973865108 | -1.9733e-06
-0.0004133750000000001 | -0.4114406666052281 | -0.03845953294181249 | -0.3729811336634156 | 193960.30327654735 | -1.923e-06
-0.0004131250000000001 | -0.4124468510391304 | -0.03745275641147206 | -0.37499409462765837 | 200249.13013494242 | -1.8726e-06
-0.00041287500000000016 | -0.4134530354730328 | -0.03745275641147206 | -0.37600027906156075 | 200786.43875001362 | -1.8726e-06
-0.0004126250000000001 | -0.4151300095295367 | -0.03845953294181249 | -0.37667047658772423 | 195878.8616375604 | -1.923e-06
-0.0004123750000000001 | -0.41613619396343904 | -0.03845953294181249 | -0.37767666102162656 | 196402.1048269276 | -1.923e-06
-0.00041212500000000016 | -0.41781316801994295 | -0.03913071729537277 | -0.3786824507245702 | 193547.41078020036 | -1.9565e-06
-0.00041187500000000013 | -0.41814856283124374 | -0.03946630947215291 | -0.37868225335909084 | 191901.52736540302 | -1.9733e-06
-0.0004116250000000001 | -0.41814856283124374 | -0.038123940765032345 | -0.3800246220662114 | 199362.7177255368 | -1.9062e-06
-0.00041137500000000007 | -0.41915474726514607 | -0.038123940765032345 | -0.38103080650011373 | 199890.5668480101 | -1.9062e-06
-0.00041112500000000014 | -0.42083172132165 | -0.03913071729537277 | -0.3817010040262772 | 195090.21577348575 | -1.9565e-06
-0.0004108750000000001 | -0.42116711613295077 | -0.03845953294181249 | -0.3827075831911383 | 199018.3207737636 | -1.923e-06
-0.0004106250000000001 | -0.4218379057555523 | -0.03845953294181249 | -0.3833783728137398 | 199367.14956667504 | -1.923e-06
-0.00041037500000000015 | -0.4235148798120562 | -0.03913071729537277 | -0.38438416251668345 | 196461.59798973944 | -1.9565e-06
-0.0004101250000000001 | -0.4245210642459586 | -0.03946630947215291 | -0.3850547547738057 | 195130.8647419881 | -1.9733e-06
-0.0004098750000000001 | -0.42653343311376324 | -0.03946630947215291 | -0.38706712364161033 | 196150.65549248864 | -1.9733e-06
-0.00040962500000000016 | -0.4272042227363648 | -0.040137493825713196 | -0.38706672891065164 | 192870.40221862876 | -2.0069e-06
-0.0004093750000000001 | -0.42854580198156794 | -0.039801901648933054 | -0.3887439003326349 | 195339.36029564342 | -1.9901e-06
-0.0004091250000000001 | -0.4295519864154703 | -0.04047308600249334 | -0.389078900412977 | 192265.49731790053 | -2.0237e-06
-0.00040887500000000006 | -0.43089356566067344 | -0.040137493825713196 | -0.39075607183496025 | 194708.75462813827 | -2.0069e-06
-0.00040862500000000013 | -0.43189975009457576 | -0.04047308600249334 | -0.39142666409208243 | 193425.65776574024 | -2.0237e-06
-0.0004083750000000001 | -0.43257053971717735 | -0.04080867817927348 | -0.3917618615379039 | 191999.28986520212 | -2.0404e-06
-0.00040812500000000007 | -0.4335767241510797 | -0.04047308600249334 | -0.39310363814858634 | 194254.3437999115 | -2.0237e-06
-0.00040787500000000014 | -0.43424751377368126 | -0.04080867817927348 | -0.3934388355944078 | 192821.16115891907 | -2.0404e-06
-0.0004076250000000001 | -0.43424751377368126 | -0.040137493825713196 | -0.39411001994796807 | 196379.9840913287 | -2.0069e-06
-0.0004073750000000001 | -0.4355890930188844 | -0.040137493825713196 | -0.3954515991931712 | 197048.47587660488 | -2.0069e-06
-0.00040712500000000015 | -0.4362598826414859 | -0.039801901648933054 | -0.39645798099255286 | 199215.5975307177 | -1.9901e-06
-0.0004068750000000001 | -0.4386076463205914 | -0.04047308600249334 | -0.3981345603180981 | 196740.40190242525 | -2.0237e-06
-0.0004066250000000001 | -0.43961383075449373 | -0.04047308600249334 | -0.3991407447520004 | 197237.613522928 | -2.0237e-06
-0.00040637500000000016 | -0.43927843594319294 | -0.03913071729537277 | -0.40014771864782017 | 204518.4685102299 | -1.9565e-06
-0.00040612500000000013 | -0.44062001518839605 | -0.040137493825713196 | -0.40048252136268286 | 199555.3200713905 | -2.0069e-06
-0.0004058750000000001 | -0.44129080481099764 | -0.04047308600249334 | -0.4008177188085043 | 198066.29955709924 | -2.0237e-06
-0.00040562500000000006 | -0.44330317367880234 | -0.04047308600249334 | -0.402830087676309 | 199060.72279810475 | -2.0237e-06
-0.00040537500000000014 | -0.44363856849010314 | -0.039801901648933054 | -0.4038366668411701 | 202923.30271209317 | -1.9901e-06
-0.0004051250000000001 | -0.44430935811270467 | -0.03913071729537277 | -0.4051786408173319 | 207089.81016570557 | -1.9565e-06
-0.00040487500000000007 | -0.4456509373579078 | -0.03946630947215291 | -0.4061846278857549 | 205838.66762224387 | -1.9733e-06
-0.00040462500000000015 | -0.4473279114144117 | -0.040137493825713196 | -0.4071904175886985 | 202897.77899777138 | -2.0069e-06
-0.0004043750000000001 | -0.4490048854709156 | -0.040137493825713196 | -0.4088673916452024 | 203733.39372936662 | -2.0069e-06
-0.0004041250000000001 | -0.4503464647161187 | -0.04080867817927348 | -0.40953778653684525 | 200711.1255786018 | -2.0404e-06
-0.00040387500000000015 | -0.4506818595274195 | -0.039801901648933054 | -0.41087995787848647 | 206462.4758397697 | -1.9901e-06
-0.0004036250000000001 | -0.45202343877262263 | -0.04047308600249334 | -0.4115503527701293 | 203369.89017579524 | -2.0237e-06
-0.0004033750000000001 | -0.45168804396132184 | -0.039801901648933054 | -0.4118861423123888 | 206968.07200086632 | -1.9901e-06
-0.00040312500000000016 | -0.453029623206525 | -0.039801901648933054 | -0.41322772155759196 | 207642.20021566184 | -1.9901e-06
-0.00040287500000000013 | -0.45437120245172813 | -0.040137493825713196 | -0.41423370862601494 | 206407.36087047134 | -2.0069e-06
-0.0004026250000000001 | -0.45504199207432966 | -0.04080867817927348 | -0.4142333138950562 | 203012.36520100923 | -2.0404e-06
-0.00040237500000000006 | -0.4563835713195328 | -0.040137493825713196 | -0.4162460774938196 | 207410.09854838558 | -2.0069e-06
-0.00040212500000000014 | -0.45738975575343516 | -0.03879512511859263 | -0.41859463063484253 | 215797.54124016492 | -1.9398e-06
-0.0004018750000000001 | -0.4583959401873375 | -0.03711716423469192 | -0.42127877595264557 | 226999.44063016173 | -1.8559e-06
-0.00040162500000000007 | -0.4587313349986383 | -0.03510361117401107 | -0.4236277238246272 | 241358.48686602342 | -1.7552e-06
-0.00040137500000000015 | -0.4597375194325406 | -0.0337612424668905 | -0.4259762769656501 | 252346.32723212315 | -1.6881e-06
-0.0004011250000000001 | -0.460743703866443 | -0.0337612424668905 | -0.4269824613995525 | 252942.38612118154 | -1.6881e-06
-0.0004008750000000001 | -0.4617498883003453 | -0.03275446593655008 | -0.42899542236379523 | 261946.21716306935 | -1.6377e-06
-0.00040062500000000016 | -0.4627560727342476 | -0.03174768940620965 | -0.431008383328038 | 271521.1036704519 | -1.5874e-06
-0.0004003750000000001 | -0.4634268623568492 | -0.032083281582989794 | -0.4313435807738594 | 268889.9386168484 | -1.6042e-06
-0.0004001250000000001 | -0.46376225716815 | -0.03174768940620965 | -0.43201456776194036 | 272154.9667658277 | -1.5874e-06
-0.00039987500000000017 | -0.46476844160205233 | -0.03141209722942951 | -0.4333563443726228 | 275916.848981747 | -1.5706e-06
-0.00039962500000000013 | -0.4657746260359547 | -0.03141209722942951 | -0.4343625288065252 | 276557.4839744082 | -1.5706e-06
-0.0003993750000000001 | -0.46644541565855624 | -0.031076505052649372 | -0.4353689106059069 | 280191.68170185876 | -1.5538e-06
-0.00039912500000000007 | -0.46812238971506015 | -0.03174768940620965 | -0.4363747003088505 | 274901.7068457891 | -1.5874e-06
-0.00039887500000000014 | -0.46879317933766174 | -0.03074091287586923 | -0.4380522664617925 | 284996.2642492972 | -1.537e-06
-0.0003986250000000001 | -0.46979936377156406 | -0.03174768940620965 | -0.4380516743653544 | 275958.14533808193 | -1.5874e-06
-0.0003983750000000001 | -0.4708055482054664 | -0.03141209722942951 | -0.4393934509760369 | 279760.65893771395 | -1.5706e-06
-0.00039812500000000015 | -0.4724825222619703 | -0.03141209722942951 | -0.4410704250325408 | 280828.3839254825 | -1.5706e-06
-0.0003978750000000001 | -0.4731533118845719 | -0.031076505052649372 | -0.4420768068319225 | 284508.70268903294 | -1.5538e-06
-0.0003976250000000001 | -0.474494891129775 | -0.03141209722942951 | -0.4430827939003455 | 282109.65391080483 | -1.5706e-06
-0.00039737500000000016 | -0.4751656807523766 | -0.03141209722942951 | -0.4437535835229471 | 282536.74390591227 | -1.5706e-06
-0.0003971250000000001 | -0.4761718651862789 | -0.03074091287586923 | -0.4454309523104097 | 289796.82816124876 | -1.537e-06
-0.0003968750000000001 | -0.477513444431482 | -0.03074091287586923 | -0.4467725315556128 | 290669.6579634218 | -1.537e-06
-0.00039662500000000006 | -0.47851962886538435 | -0.03141209722942951 | -0.44710753163595485 | 284672.1938814494 | -1.5706e-06
-0.00039637500000000013 | -0.47885502367668514 | -0.03040532069908909 | -0.44844970297759607 | 294981.07085647754 | -1.5203e-06
-0.0003961250000000001 | -0.47919041848798594 | -0.03040532069908909 | -0.44878509778889686 | 295201.68672474613 | -1.5203e-06
-0.00039587500000000007 | -0.48053199773318905 | -0.03141209722942951 | -0.44911990050375955 | 285953.46386677166 | -1.5706e-06
-0.00039562500000000014 | -0.48086739254448985 | -0.030069728522308947 | -0.4507976640221809 | 299834.87459005887 | -1.5035e-06
-0.0003953750000000001 | -0.48153818216709143 | -0.030069728522308947 | -0.4514684536447825 | 300281.03067830147 | -1.5035e-06
-0.0003951250000000001 | -0.4835505510348961 | -0.03141209722942951 | -0.4521384538054666 | 287875.3688447551 | -1.5706e-06
-0.00039487500000000015 | -0.48422134065749767 | -0.03141209722942951 | -0.45280924342806816 | 288302.4588398626 | -1.5706e-06
-0.0003946250000000001 | -0.4852275250914 | -0.03141209722942951 | -0.4538154278619705 | 288943.09383252374 | -1.5706e-06
-0.0003943750000000001 | -0.4858983147140016 | -0.03040532069908909 | -0.4554929940149125 | 299614.00409011875 | -1.5203e-06
-0.00039412500000000016 | -0.4872398939592047 | -0.03141209722942951 | -0.4558277967297752 | 290224.36381784605 | -1.5706e-06
-0.00039387500000000013 | -0.488246078393107 | -0.03141209722942951 | -0.4568339811636775 | 290864.9988105072 | -1.5706e-06
-0.0003936250000000001 | -0.4892522628270094 | -0.03174768940620965 | -0.45750457342079975 | 288212.8318486791 | -1.5874e-06
-0.00039337500000000006 | -0.4902584472609117 | -0.03174768940620965 | -0.4585107578547021 | 288846.6949440549 | -1.5874e-06
-0.00039312500000000014 | -0.49126463169481405 | -0.03141209722942951 | -0.45985253446538454 | 292786.9037884906 | -1.5706e-06
-0.0003928750000000001 | -0.49260621094001716 | -0.032418873759769935 | -0.46018733718024724 | 283900.8785994995 | -1.6209e-06
-0.00039262500000000007 | -0.49327700056261875 | -0.032418873759769935 | -0.4608581268028488 | 284314.70520407084 | -1.6209e-06
-0.00039237500000000015 | -0.4942831849965211 | -0.032418873759769935 | -0.46186431123675115 | 284935.44511092774 | -1.6209e-06
-0.0003921250000000001 | -0.49461857980782187 | -0.032083281582989794 | -0.4625352982248321 | 288334.1574822341 | -1.6042e-06
-0.0003918750000000001 | -0.49495397461912266 | -0.03141209722942951 | -0.46354187738969316 | 295135.8987615815 | -1.5706e-06
-0.00039162500000000015 | -0.49663094867562657 | -0.03309005811333022 | -0.46354089056229636 | 280169.2816462963 | -1.6545e-06
-0.0003913750000000001 | -0.4976371331095289 | -0.03275446593655008 | -0.4648826671729788 | 283859.1037164341 | -1.6377e-06
-0.0003911250000000001 | -0.4983079227321305 | -0.032083281582989794 | -0.4662246411491407 | 290634.0113265271 | -1.6042e-06
-0.00039087500000000016 | -0.4993141071660328 | -0.03275446593655008 | -0.46655964122948274 | 284883.07037780626 | -1.6377e-06
-0.00039062500000000013 | -0.5003202915999352 | -0.03275446593655008 | -0.4675658256633851 | 285497.45037462964 | -1.6377e-06
-0.0003903750000000001 | -0.5013264760338375 | -0.03342565029011036 | -0.46790082574372716 | 279965.129583232 | -1.6713e-06
-0.00039012500000000006 | -0.5026680552790407 | -0.03309005811333022 | -0.46957799716571047 | 283818.1761769361 | -1.6545e-06
-0.00038987500000000014 | -0.5026680552790407 | -0.03309005811333022 | -0.46957799716571047 | 283818.1761769361 | -1.6545e-06
-0.0003896250000000001 | -0.5040096345242437 | -0.03275446593655008 | -0.4712551685876937 | 287750.17702964845 | -1.6377e-06
-0.00038937500000000007 | -0.5050158189581461 | -0.03309005811333022 | -0.47192576084481586 | 285237.19071662927 | -1.6545e-06
-0.00038912500000000015 | -0.5060220033920484 | -0.0337612424668905 | -0.4722607609251579 | 279765.03612881067 | -1.6881e-06
-0.0003888750000000001 | -0.50669279301465 | -0.03342565029011036 | -0.4732671427245396 | 283176.0271629271 | -1.6713e-06
-0.0003886250000000001 | -0.5083697670711539 | -0.034096834643670644 | -0.47427293242748325 | 278191.76611781004 | -1.7048e-06
-0.00038837500000000016 | -0.5097113463163571 | -0.034096834643670644 | -0.4756145116726864 | 278978.6891616781 | -1.7048e-06
-0.0003881250000000001 | -0.5090405566937555 | -0.0337612424668905 | -0.475279314226865 | 281553.212795986 | -1.6881e-06
-0.0003878750000000001 | -0.5100467411276578 | -0.0337612424668905 | -0.4762854986607673 | 282149.27168504434 | -1.6881e-06
-0.00038762500000000017 | -0.5110529255615601 | -0.0337612424668905 | -0.4772916830946696 | 282745.33057410276 | -1.6881e-06
-0.00038737500000000013 | -0.5117237151841617 | -0.0337612424668905 | -0.4779624727172712 | 283142.70316680847 | -1.6881e-06
-0.0003871250000000001 | -0.512729899618064 | -0.0337612424668905 | -0.47896865715117354 | 283738.7620558668 | -1.6881e-06
-0.00038687500000000007 | -0.5134006892406656 | -0.034096834643670644 | -0.479303854596995 | 281142.7275323152 | -1.7048e-06
-0.00038662500000000014 | -0.5147422684858688 | -0.03476801899723093 | -0.47997424948863787 | 276101.00507990696 | -1.7384e-06
-0.0003863750000000001 | -0.5157484529197711 | -0.03510361117401107 | -0.48064484174576005 | 273843.531004927 | -1.7552e-06
-0.0003861250000000001 | -0.5167546373536734 | -0.03476801899723093 | -0.4819866183564425 | 277258.6027376653 | -1.7384e-06
-0.00038587500000000015 | -0.5184316114101774 | -0.03577479552757135 | -0.482656815882606 | 269830.6496318763 | -1.7887e-06
-0.0003856250000000001 | -0.5187670062214781 | -0.03543920335079121 | -0.4833278028706869 | 272764.48518693703 | -1.772e-06
-0.0003853750000000001 | -0.5187670062214781 | -0.034096834643670644 | -0.48467017157780745 | 284290.4197077873 | -1.7048e-06
-0.00038512500000000016 | -0.5207793750892828 | -0.034432426820450786 | -0.48634694826883207 | 282493.5638750687 | -1.7216e-06
-0.0003848750000000001 | -0.5217855595231852 | -0.03510361117401107 | -0.4866819483491741 | 277283.12391375203 | -1.7552e-06
-0.0003846250000000001 | -0.5211147699005836 | -0.034432426820450786 | -0.4866823430801328 | 282688.37721950683 | -1.7216e-06
-0.00038437500000000006 | -0.5234625335796891 | -0.03476801899723093 | -0.48869451458245816 | 281117.26159685996 | -1.7384e-06
-0.00038412500000000013 | -0.5227917439570875 | -0.034432426820450786 | -0.4883593171366367 | 283662.4439416978 | -1.7216e-06
-0.0003838750000000001 | -0.5241333232022907 | -0.03543920335079121 | -0.48869411985149946 | 275792.9488505779 | -1.772e-06
-0.00038362500000000007 | -0.5241333232022907 | -0.03476801899723093 | -0.48936530420505975 | 281503.12748277944 | -1.7384e-06
-0.00038337500000000014 | -0.5254749024474937 | -0.03543920335079121 | -0.4900356990967025 | 276550.06476648804 | -1.772e-06
-0.0003831250000000001 | -0.5261456920700953 | -0.03577479552757135 | -0.49037089654252397 | 274143.2281085151 | -1.7887e-06
-0.0003828750000000001 | -0.5274872713152985 | -0.03543920335079121 | -0.4920480679645073 | 277685.73864035343 | -1.772e-06
-0.00038262500000000015 | -0.5284934557492008 | -0.03577479552757135 | -0.49271866022162947 | 275455.7519927096 | -1.7887e-06
-0.0003823750000000001 | -0.5301704298057047 | -0.03711716423469192 | -0.4930532655710128 | 265673.99516484386 | -1.8559e-06
-0.0003821250000000001 | -0.531176614239607 | -0.03678157205791178 | -0.4943950421816953 | 268827.57561492 | -1.8391e-06
-0.00038187500000000016 | -0.5321827986735094 | -0.03577479552757135 | -0.496408003145938 | 277518.28952501505 | -1.7887e-06
-0.00038162500000000013 | -0.5331889831074117 | -0.036445979881131636 | -0.49674300322628007 | 272591.3831080435 | -1.8223e-06
-0.0003813750000000001 | -0.5341951675413141 | -0.03678157205791178 | -0.49741359548340236 | 270468.915629944 | -1.8391e-06
-0.00038112500000000006 | -0.5345305623526149 | -0.03577479552757135 | -0.4987557668250435 | 278830.8134092095 | -1.7887e-06
-0.00038087500000000014 | -0.5362075364091188 | -0.036445979881131636 | -0.49976155652798715 | 274247.83647357364 | -1.8223e-06
-0.0003806250000000001 | -0.5362075364091188 | -0.036110387704351495 | -0.5000971487047673 | 276982.431093922 | -1.8055e-06
-0.00038037500000000007 | -0.5375491156543218 | -0.036110387704351495 | -0.5014387279499704 | 277725.4744841991 | -1.8055e-06
-0.00038012500000000015 | -0.5382199052769234 | -0.03543920335079121 | -0.5027807019261322 | 283742.66596763505 | -1.772e-06
-0.0003798750000000001 | -0.5385553000882243 | -0.03543920335079121 | -0.5031160967374331 | 283931.94494661264 | -1.772e-06
-0.0003796250000000001 | -0.5398968793334273 | -0.03543920335079121 | -0.5044576759826361 | 284689.0608625228 | -1.772e-06
-0.00037937500000000015 | -0.5405676689560289 | -0.03510361117401107 | -0.5054640577820179 | 287984.07963009673 | -1.7552e-06
-0.0003791250000000001 | -0.5412384585786305 | -0.03476801899723093 | -0.5064704395813996 | 291342.7075737257 | -1.7384e-06
-0.0003788750000000001 | -0.5419092482012321 | -0.03510361117401107 | -0.506805637027221 | 288748.4336098356 | -1.7552e-06
-0.00037862500000000016 | -0.5429154326351344 | -0.03577479552757135 | -0.5071406371075631 | 283518.3987099039 | -1.7887e-06
-0.00037837500000000013 | -0.5439216170690367 | -0.03577479552757135 | -0.5081468215414654 | 284080.90894598723 | -1.7887e-06
-0.0003781250000000001 | -0.5445924066916383 | -0.03678157205791178 | -0.5078108346337266 | 276122.4201261379 | -1.8391e-06
-0.00037787500000000006 | -0.5459339859368414 | -0.036445979881131636 | -0.5094880060557098 | 279585.2973180593 | -1.8223e-06
-0.00037762500000000014 | -0.546604775559443 | -0.03678157205791178 | -0.5098232035015312 | 277216.6468028206 | -1.8391e-06
-0.0003773750000000001 | -0.5479463548046462 | -0.03678157205791178 | -0.5111647827467344 | 277946.1312539424 | -1.8391e-06
-0.0003771250000000001 | -0.5486171444272476 | -0.0377883485882522 | -0.5108287958389954 | 270363.1224561128 | -1.8894e-06
-0.00037687500000000015 | -0.5492879340498492 | -0.03745275641147206 | -0.5118351776383772 | 273323.101784625 | -1.8726e-06
-0.0003766250000000001 | -0.5506295132950524 | -0.03711716423469192 | -0.5135123490603605 | 276698.05042940273 | -1.8559e-06
-0.0003763750000000001 | -0.551300302917654 | -0.038123940765032345 | -0.5131763621526216 | 269214.7515995052 | -1.9062e-06
-0.00037612500000000016 | -0.5499587236724508 | -0.03678157205791178 | -0.513177151614539 | 279040.3579306251 | -1.8391e-06
-0.0003758750000000001 | -0.5516356977289547 | -0.03711716423469192 | -0.5145185334942628 | 277240.21708175814 | -1.8559e-06
-0.0003756250000000001 | -0.552641882162857 | -0.03745275641147206 | -0.515189125751385 | 275114.13050152897 | -1.8726e-06
-0.00037537500000000017 | -0.5539834614080602 | -0.038123940765032345 | -0.5158595206430279 | 270622.349259434 | -1.9062e-06
-0.00037512500000000013 | -0.5556604354645641 | -0.03879512511859263 | -0.5168653103459715 | 266458.8959390998 | -1.9398e-06
-0.0003748750000000001 | -0.5566666198984664 | -0.03879512511859263 | -0.5178714947798738 | 266977.6128814097 | -1.9398e-06
-0.00037462500000000007 | -0.5580081991436695 | -0.039801901648933054 | -0.5182062974947365 | 260392.73302341206 | -1.9901e-06
-0.00037437500000000014 | -0.5586789887662711 | -0.03879512511859263 | -0.5198838636476785 | 268015.0467660295 | -1.9398e-06
-0.0003741250000000001 | -0.5596851732001734 | -0.03879512511859263 | -0.5208900480815808 | 268533.7637083394 | -1.9398e-06
-0.0003738750000000001 | -0.5600205680114743 | -0.03879512511859263 | -0.5212254428928816 | 268706.66935577604 | -1.9398e-06
-0.00037362500000000015 | -0.560355962822775 | -0.038123940765032345 | -0.5222320220577427 | 273965.393701765 | -1.9062e-06
-0.0003733750000000001 | -0.5616975420679782 | -0.038123940765032345 | -0.5235736013029458 | 274669.1925317294 | -1.9062e-06
-0.0003731250000000001 | -0.5616975420679782 | -0.03879512511859263 | -0.5229024169493856 | 269571.1975929593 | -1.9398e-06
-0.00037287500000000016 | -0.5630391213131812 | -0.03879512511859263 | -0.5242439961945886 | 270262.8201827058 | -1.9398e-06
-0.0003726250000000001 | -0.5640453057470837 | -0.03879512511859263 | -0.525250180628491 | 270781.53712501575 | -1.9398e-06
-0.0003723750000000001 | -0.5643807005583844 | -0.03845953294181249 | -0.5259211676165719 | 273493.2680603618 | -1.923e-06
-0.00037212500000000006 | -0.5643807005583844 | -0.03845953294181249 | -0.5259211676165719 | 273493.2680603618 | -1.923e-06
-0.00037187500000000014 | -0.5657222798035876 | -0.03879512511859263 | -0.526927154684995 | 271646.065362199 | -1.9398e-06
-0.0003716250000000001 | -0.5667284642374899 | -0.03913071729537277 | -0.5275977469421171 | 269659.1237822803 | -1.9565e-06
-0.00037137500000000007 | -0.566393069426189 | -0.03879512511859263 | -0.5275979443075964 | 271991.87665707216 | -1.9398e-06
-0.00037112500000000014 | -0.5673992538600915 | -0.03946630947215291 | -0.5279329443879386 | 267536.00802752713 | -1.9733e-06
-0.0003708750000000001 | -0.5684054382939938 | -0.03946630947215291 | -0.5289391288218409 | 268045.90340277745 | -1.9733e-06
-0.0003706250000000001 | -0.5697470175391969 | -0.040137493825713196 | -0.5296095237134837 | 263897.65440422244 | -2.0069e-06
-0.00037037500000000015 | -0.5697470175391969 | -0.039801901648933054 | -0.5299451158902638 | 266291.35490287293 | -1.9901e-06
-0.0003701250000000001 | -0.5710885967844 | -0.03946630947215291 | -0.5316222873122471 | 269405.62440344476 | -1.9733e-06
-0.0003698750000000001 | -0.5714239915957008 | -0.039801901648933054 | -0.5316220899467677 | 267134.0151713674 | -1.9901e-06
-0.00036962500000000016 | -0.5724301760296031 | -0.039801901648933054 | -0.5326282743806701 | 267639.61133246403 | -1.9901e-06
-0.00036937500000000013 | -0.5737717552748063 | -0.039801901648933054 | -0.5339698536258732 | 268313.7395472596 | -1.9901e-06
-0.0003691250000000001 | -0.5754487293313102 | -0.040137493825713196 | -0.535311235505597 | 266738.7444916462 | -2.0069e-06
-0.00036887500000000006 | -0.5757841241426109 | -0.040137493825713196 | -0.5356466303168977 | 266905.86743796524 | -2.0069e-06
-0.00036862500000000014 | -0.5764549137652125 | -0.03946630947215291 | -0.5369886042930596 | 272125.06640477956 | -1.9733e-06
-0.0003683750000000001 | -0.5771257033878141 | -0.03946630947215291 | -0.5376593939156612 | 272464.9966549464 | -1.9733e-06
-0.00036812500000000007 | -0.5777964930104157 | -0.03946630947215291 | -0.5383301835382628 | 272804.92690511333 | -1.9733e-06
-0.00036787500000000015 | -0.5784672826330172 | -0.03913071729537277 | -0.5393365653376444 | 275658.9209783902 | -1.9565e-06
-0.0003676250000000001 | -0.5784672826330172 | -0.03845953294181249 | -0.5400077496912047 | 280818.6727115026 | -1.923e-06
-0.0003673750000000001 | -0.5791380722556188 | -0.03845953294181249 | -0.5406785393138063 | 281167.5015044141 | -1.923e-06
-0.00036712500000000016 | -0.5804796515008219 | -0.039801901648933054 | -0.5406777498518889 | 271684.3806212372 | -1.9901e-06
-0.0003668750000000001 | -0.5811504411234235 | -0.03946630947215291 | -0.5416841316512706 | 274504.57815594756 | -1.9733e-06
-0.0003666250000000001 | -0.5821566255573258 | -0.03879512511859263 | -0.5433615004387332 | 280118.4420865942 | -1.9398e-06
-0.00036637500000000016 | -0.5828274151799274 | -0.039801901648933054 | -0.5430255135309944 | 272864.1049971294 | -1.9901e-06
-0.00036612500000000013 | -0.5834982048025289 | -0.03946630947215291 | -0.544031895330376 | 275694.3340315315 | -1.9733e-06
-0.0003658750000000001 | -0.5845043892364313 | -0.03913071729537277 | -0.5453736719410586 | 278744.53096496104 | -1.9565e-06
-0.00036562500000000006 | -0.5855105736703337 | -0.03913071729537277 | -0.5463798563749609 | 279258.79929605615 | -1.9565e-06
-0.00036537500000000014 | -0.5861813632929352 | -0.039801901648933054 | -0.5463794616440022 | 274549.42553411826 | -1.9901e-06
-0.0003651250000000001 | -0.5871875477268376 | -0.03913071729537277 | -0.5480568304314648 | 280115.9131812147 | -1.9565e-06
-0.0003648750000000001 | -0.5878583373494392 | -0.039801901648933054 | -0.5480564357005061 | 275392.08580261265 | -1.9901e-06
-0.00036462500000000015 | -0.5891999165946422 | -0.03946630947215291 | -0.5497336071224893 | 278583.7411579497 | -1.9733e-06
-0.0003643750000000001 | -0.589535311405943 | -0.03913071729537277 | -0.5504045941105702 | 281315.87262043665 | -1.9565e-06
-0.0003641250000000001 | -0.589535311405943 | -0.038123940765032345 | -0.5514113706409106 | 289273.018253491 | -1.9062e-06
-0.00036387500000000016 | -0.5905414958398454 | -0.03879512511859263 | -0.5517463707212528 | 284441.08327251015 | -1.9398e-06
-0.0003636250000000001 | -0.5912122854624469 | -0.038123940765032345 | -0.5530883446974145 | 290152.76679094654 | -1.9062e-06
-0.0003633750000000001 | -0.59255386470765 | -0.038123940765032345 | -0.5544299239426177 | 290856.565620911 | -1.9062e-06
-0.00036312500000000017 | -0.5935600491415524 | -0.03879512511859263 | -0.5547649240229597 | 285997.2340994398 | -1.9398e-06
-0.00036287500000000013 | -0.5938954439528532 | -0.038123940765032345 | -0.5557715031878209 | 291560.36445087544 | -1.9062e-06
-0.0003626250000000001 | -0.5949016283867555 | -0.038123940765032345 | -0.5567776876217232 | 292088.2135733487 | -1.9062e-06
-0.00036237500000000007 | -0.5955724180093571 | -0.038123940765032345 | -0.5574484772443248 | 292440.11298833095 | -1.9062e-06
-0.00036212500000000014 | -0.5965786024432594 | -0.03879512511859263 | -0.5577834773246668 | 287553.3849263696 | -1.9398e-06
-0.0003618750000000001 | -0.5975847868771618 | -0.03879512511859263 | -0.5587896617585691 | 288072.1018686795 | -1.9398e-06
-0.0003616250000000001 | -0.5979201816884625 | -0.03845953294181249 | -0.55946064874665 | 290934.7077059351 | -1.923e-06
-0.00036137500000000015 | -0.600267945367568 | -0.039801901648933054 | -0.560466043718635 | 281627.77178947127 | -1.9901e-06
-0.0003611250000000001 | -0.6009387349901696 | -0.03946630947215291 | -0.5614724255180167 | 284532.5205358696 | -1.9733e-06
-0.0003608750000000001 | -0.6012741298014703 | -0.03845953294181249 | -0.5628145968596578 | 292678.8516704925 | -1.923e-06
-0.00036062500000000016 | -0.6022803142353726 | -0.03913071729537277 | -0.5631495969399999 | 287829.9381476417 | -1.9565e-06
-0.0003603750000000001 | -0.6022803142353726 | -0.03845953294181249 | -0.5638207812935602 | 293202.0948598597 | -1.923e-06
-0.0003601250000000001 | -0.6026157090466735 | -0.0377883485882522 | -0.5648273604584213 | 298942.60085978836 | -1.8894e-06
-0.00035987500000000006 | -0.6026157090466735 | -0.03845953294181249 | -0.564156176104861 | 293376.5092563155 | -1.923e-06
-0.00035962500000000014 | -0.6039572882918766 | -0.03913071729537277 | -0.5648265709965038 | 288687.0520328003 | -1.9565e-06
-0.0003593750000000001 | -0.6042926831031774 | -0.03845953294181249 | -0.5658331501613649 | 294248.58123859414 | -1.923e-06
-0.00035912500000000007 | -0.6052988675370797 | -0.03845953294181249 | -0.5668393345952673 | 294771.8244279613 | -1.923e-06
-0.00035887500000000014 | -0.6063050519709821 | -0.03879512511859263 | -0.5675099268523894 | 292567.64870203205 | -1.9398e-06
-0.0003586250000000001 | -0.6073112364048844 | -0.03879512511859263 | -0.5685161112862918 | 293086.365644342 | -1.9398e-06
-0.0003583750000000001 | -0.607982026027486 | -0.03845953294181249 | -0.5695224930856735 | 296167.1395996072 | -1.923e-06
-0.00035812500000000015 | -0.6089882104613883 | -0.03879512511859263 | -0.5701930853427957 | 293950.8938815252 | -1.9398e-06
-0.0003578750000000001 | -0.6096590000839899 | -0.038123940765032345 | -0.5715350593189575 | 299830.0007029573 | -1.9062e-06
-0.0003576250000000001 | -0.611000579329193 | -0.03845953294181249 | -0.5725410463873806 | 297736.8691677088 | -1.923e-06
-0.00035737500000000016 | -0.6120067637630954 | -0.03845953294181249 | -0.5735472308212829 | 298260.112357076 | -1.923e-06
-0.00035712500000000013 | -0.6123421585743961 | -0.03879512511859263 | -0.5735470334558035 | 295679.95035589155 | -1.9398e-06
-0.0003568750000000001 | -0.6123421585743961 | -0.03845953294181249 | -0.5738826256325836 | 298434.5267535317 | -1.923e-06
-0.00035662500000000006 | -0.6136837378195993 | -0.03845953294181249 | -0.5752242048777868 | 299132.1843393547 | -1.923e-06
-0.00035637500000000014 | -0.6140191326309 | -0.03845953294181249 | -0.5755595996890875 | 299306.5987358104 | -1.923e-06
-0.0003561250000000001 | -0.6143545274422009 | -0.03913071729537277 | -0.5752238101468281 | 294001.1581207834 | -1.9565e-06
-0.00035587500000000007 | -0.6156961066874039 | -0.0377883485882522 | -0.5779077580991517 | 305865.5801004303 | -1.8894e-06
-0.00035562500000000015 | -0.6167022911213063 | -0.0377883485882522 | -0.5789139425330541 | 306398.116965095 | -1.8894e-06
-0.0003553750000000001 | -0.6163668963100055 | -0.03745275641147206 | -0.5789141398985335 | 309143.67612270464 | -1.8726e-06
-0.0003551250000000001 | -0.6180438703665094 | -0.0377883485882522 | -0.5802555217782572 | 307108.16611798137 | -1.8894e-06
-0.00035487500000000016 | -0.618714659989111 | -0.03678157205791178 | -0.5819330879311992 | 316426.4360506171 | -1.8391e-06
-0.0003546250000000001 | -0.6190500548004118 | -0.03745275641147206 | -0.5815972983889397 | 310576.49909622787 | -1.8726e-06
-0.0003543750000000001 | -0.6203916340456149 | -0.03678157205791178 | -0.5836100619877032 | 317338.2916145193 | -1.8391e-06
-0.00035412500000000016 | -0.621733213290818 | -0.03678157205791178 | -0.5849516412329062 | 318067.7760656411 | -1.8391e-06
-0.00035387500000000013 | -0.6224040029134196 | -0.038123940765032345 | -0.5842800621483872 | 306516.0895876193 | -1.9062e-06
-0.0003536250000000001 | -0.6224040029134196 | -0.0377883485882522 | -0.5846156543251674 | 309415.825864862 | -1.8894e-06
-0.00035337500000000006 | -0.6230747925360212 | -0.03678157205791178 | -0.5862932204781094 | 318797.2605167629 | -1.8391e-06
-0.00035312500000000014 | -0.6244163717812242 | -0.0377883485882522 | -0.586628023192972 | 310480.8995941915 | -1.8894e-06
-0.0003528750000000001 | -0.6247517665925251 | -0.03745275641147206 | -0.587299010181053 | 313621.2479149646 | -1.8726e-06
-0.0003526250000000001 | -0.6254225562151267 | -0.03711716423469192 | -0.5883053919804347 | 316999.1049211509 | -1.8559e-06
-0.00035237500000000015 | -0.6257579510264274 | -0.03745275641147206 | -0.5883051946149553 | 314158.5565300358 | -1.8726e-06
-0.0003521250000000001 | -0.6267641354603297 | -0.03845953294181249 | -0.5883046025185172 | 305934.34580112825 | -1.923e-06
-0.0003518750000000001 | -0.627770319894232 | -0.038123940765032345 | -0.5896463791291997 | 309331.2849074769 | -1.9062e-06
-0.00035162500000000016 | -0.6281057147055329 | -0.0377883485882522 | -0.5903173661172807 | 312433.534764629 | -1.8894e-06
-0.0003513750000000001 | -0.6291118991394352 | -0.03845953294181249 | -0.5906523661976227 | 307155.2465763184 | -1.923e-06
-0.0003511250000000001 | -0.629447293950736 | -0.03845953294181249 | -0.5909877610089235 | 307329.6609727741 | -1.923e-06
-0.00035087500000000017 | -0.6297826887620368 | -0.0377883485882522 | -0.5919943401737846 | 313321.0962057369 | -1.8894e-06
-0.00035062500000000013 | -0.6311242680072399 | -0.03879512511859263 | -0.5923291428886472 | 305362.6666123433 | -1.9398e-06
-0.0003503750000000001 | -0.6307888731959391 | -0.03845953294181249 | -0.5923293402541266 | 308027.3185585971 | -1.923e-06
-0.00035012500000000007 | -0.6314596628185407 | -0.0377883485882522 | -0.5936713142302885 | 314208.65764684486 | -1.8894e-06
-0.00034987500000000014 | -0.6331366368750446 | -0.03845953294181249 | -0.5946771039332321 | 309248.2193337872 | -1.923e-06
-0.0003496250000000001 | -0.6331366368750446 | -0.038123940765032345 | -0.5950126961100123 | 312146.4802273346 | -1.9062e-06
-0.0003493750000000001 | -0.6328012420637438 | -0.038123940765032345 | -0.5946773012987114 | 311970.5305198435 | -1.9062e-06
-0.00034912500000000015 | -0.6348136109315485 | -0.03879512511859263 | -0.5960184858129559 | 307264.6287341463 | -1.9398e-06
-0.0003488750000000001 | -0.6351490057428493 | -0.03845953294181249 | -0.5966894728010368 | 310294.70571252157 | -1.923e-06
-0.0003486250000000001 | -0.6361551901767516 | -0.03845953294181249 | -0.5976956572349391 | 310817.9489018888 | -1.923e-06
-0.00034837500000000016 | -0.6364905849880524 | -0.038123940765032345 | -0.5983666442230201 | 313905.9773022457 | -1.9062e-06
-0.0003481250000000001 | -0.6374967694219548 | -0.03879512511859263 | -0.5987016443033621 | 308647.8739136394 | -1.9398e-06
-0.0003478750000000001 | -0.6374967694219548 | -0.03845953294181249 | -0.5990372364801423 | 311515.6064877118 | -1.923e-06
-0.00034762500000000006 | -0.6385029538558571 | -0.038123940765032345 | -0.6003790130908248 | 314961.6755471923 | -1.9062e-06
-0.00034737500000000014 | -0.6395091382897594 | -0.03879512511859263 | -0.6007140131711668 | 309685.3077982592 | -1.9398e-06
-0.0003471250000000001 | -0.6408507175349626 | -0.039801901648933054 | -0.6010488158860295 | 302020.1502870361 | -1.9901e-06
-0.00034687500000000007 | -0.6411861123462633 | -0.03879512511859263 | -0.6023909872276707 | 310549.83603544236 | -1.9398e-06
-0.00034662500000000014 | -0.6415215071575641 | -0.03879512511859263 | -0.6027263820389714 | 310722.741682879 | -1.9398e-06
-0.0003463750000000001 | -0.6411861123462633 | -0.03845953294181249 | -0.6027265794044508 | 313434.16484872485 | -1.923e-06
-0.0003461250000000001 | -0.6421922967801657 | -0.03879512511859263 | -0.603397171661573 | 311068.55297775235 | -1.9398e-06
-0.00034587500000000015 | -0.6428630864027672 | -0.03879512511859263 | -0.6040679612841746 | 311414.3642726256 | -1.9398e-06
-0.0003456250000000001 | -0.6442046656479704 | -0.039801901648933054 | -0.6044027639990374 | 303705.47082402493 | -1.9901e-06
-0.0003453750000000001 | -0.6442046656479704 | -0.03946630947215291 | -0.6047383561758175 | 306458.02167163143 | -1.9733e-06
-0.00034512500000000016 | -0.6452108500818727 | -0.03946630947215291 | -0.6057445406097198 | 306967.9170468817 | -1.9733e-06
-0.00034487500000000013 | -0.6462170345157751 | -0.039801901648933054 | -0.606415132866842 | 304716.6631462182 | -1.9901e-06
-0.0003446250000000001 | -0.6468878241383766 | -0.04080867817927348 | -0.6060791459591032 | 297034.44120222825 | -2.0404e-06
-0.00034437500000000006 | -0.6462170345157751 | -0.03946630947215291 | -0.6067507250436222 | 307477.81242213194 | -1.9733e-06
-0.00034412500000000014 | -0.647894008572279 | -0.03913071729537277 | -0.6087632912769062 | 311143.4358239545 | -1.9565e-06
-0.0003438750000000001 | -0.6482294033835797 | -0.040137493825713196 | -0.6080919095578665 | 303004.4238428788 | -2.0069e-06
-0.00034362500000000007 | -0.6492355878174821 | -0.039801901648933054 | -0.6094336861685491 | 306233.45162950817 | -1.9901e-06
-0.00034337500000000015 | -0.6505771670626852 | -0.03913071729537277 | -0.6114464497673124 | 312514.8180402082 | -1.9565e-06
-0.0003431250000000001 | -0.6522541411191891 | -0.04080867817927348 | -0.6114454629399156 | 299664.42934212246 | -2.0404e-06
-0.0003428750000000001 | -0.6519187463078884 | -0.040137493825713196 | -0.6117812524821752 | 304842.7762523883 | -2.0069e-06
-0.00034262500000000016 | -0.6525895359304899 | -0.039801901648933054 | -0.6127876342815568 | 307918.77216649696 | -1.9901e-06
-0.0003423750000000001 | -0.6535957203643923 | -0.040137493825713196 | -0.6134582265386791 | 305678.39098398347 | -2.0069e-06
-0.0003421250000000001 | -0.6535957203643923 | -0.03946630947215291 | -0.6141294108922394 | 311217.0451739674 | -1.9733e-06
-0.00034187500000000016 | -0.653931115175693 | -0.03913071729537277 | -0.6148003978803203 | 314229.0458105253 | -1.9565e-06
-0.00034162500000000013 | -0.6552726944208962 | -0.039801901648933054 | -0.6154707927719631 | 309267.02859608806 | -1.9901e-06
-0.0003413750000000001 | -0.6556080892321969 | -0.039801901648933054 | -0.6158061875832639 | 309435.5606497869 | -1.9901e-06
-0.00034112500000000007 | -0.6562788788547985 | -0.03946630947215291 | -0.6168125693826456 | 312576.7661746347 | -1.9733e-06
-0.00034087500000000014 | -0.6566142736660993 | -0.039801901648933054 | -0.6168123720171662 | 309941.15681088355 | -1.9901e-06
-0.0003406250000000001 | -0.6579558529113024 | -0.040137493825713196 | -0.6178183590855892 | 307850.98928613105 | -2.0069e-06
-0.0003403750000000001 | -0.6579558529113024 | -0.040137493825713196 | -0.6178183590855892 | 307850.98928613105 | -2.0069e-06
-0.00034012500000000015 | -0.6576204581000016 | -0.03913071729537277 | -0.6184897408046288 | 316114.69635787414 | -1.9565e-06
-0.0003398750000000001 | -0.658626642533904 | -0.03913071729537277 | -0.6194959252385313 | 316628.9646889693 | -1.9565e-06
-0.0003396250000000001 | -0.6592974321565055 | -0.03913071729537277 | -0.6201667148611327 | 316971.8102430327 | -1.9565e-06
-0.00033937500000000016 | -0.6589620373452048 | -0.03879512511859263 | -0.6201669122266121 | 319713.83534958423 | -1.9398e-06
-0.0003391250000000001 | -0.6606390114017087 | -0.03913071729537277 | -0.6215082941063359 | 317657.50135115953 | -1.9565e-06
-0.0003388750000000001 | -0.6613098010243103 | -0.03913071729537277 | -0.6221790837289375 | 318000.346905223 | -1.9565e-06
-0.00033862500000000006 | -0.6619805906469117 | -0.040137493825713196 | -0.6218430968211985 | 309856.4646419596 | -2.0069e-06
-0.00033837500000000013 | -0.6629867750808142 | -0.039801901648933054 | -0.6231848734318811 | 313143.26583116234 | -1.9901e-06
-0.0003381250000000001 | -0.6633221698921149 | -0.040137493825713196 | -0.6231846760664017 | 310524.95642723574 | -2.0069e-06
-0.00033787500000000007 | -0.6646637491373181 | -0.039801901648933054 | -0.624861847488385 | 313985.9260996568 | -1.9901e-06
-0.00033762500000000014 | -0.6653345387599195 | -0.039801901648933054 | -0.6255326371109865 | 314322.9902070545 | -1.9901e-06
-0.0003373750000000001 | -0.6653345387599195 | -0.03913071729537277 | -0.6262038214645468 | 320057.4202296035 | -1.9565e-06
-0.0003371250000000001 | -0.6653345387599195 | -0.03946630947215291 | -0.6258682292877666 | 317165.82455188717 | -1.9733e-06
-0.00033687500000000015 | -0.666340723193822 | -0.040137493825713196 | -0.6262032293681088 | 312029.06294410717 | -2.0069e-06
-0.0003366250000000001 | -0.667682302439025 | -0.03913071729537277 | -0.6285515851436523 | 321257.3796688255 | -1.9565e-06
-0.0003363750000000001 | -0.6673469076277243 | -0.039801901648933054 | -0.6275450059787913 | 315334.1825292478 | -1.9901e-06
-0.00033612500000000016 | -0.6686884868729274 | -0.04047308600249334 | -0.628215400870434 | 310436.12579072075 | -2.0237e-06
-0.00033587500000000013 | -0.6686884868729274 | -0.040137493825713196 | -0.6285509930472142 | 313198.9235683404 | -2.0069e-06
-0.0003356250000000001 | -0.669359276495529 | -0.040137493825713196 | -0.6292217826698158 | 313533.16946097853 | -2.0069e-06
-0.00033537500000000006 | -0.6696946713068298 | -0.039801901648933054 | -0.6298927696578968 | 316513.90690514003 | -1.9901e-06
-0.00033512500000000014 | -0.6713716453633337 | -0.03946630947215291 | -0.6319053358911808 | 320225.1968033888 | -1.9733e-06
-0.0003348750000000001 | -0.6720424349859352 | -0.040137493825713196 | -0.631904941160222 | 314870.1530315309 | -2.0069e-06
-0.00033462500000000007 | -0.672377829797236 | -0.04080867817927348 | -0.6315691516179626 | 309526.8848667259 | -2.0404e-06
-0.00033437500000000015 | -0.6730486194198375 | -0.04114427035605362 | -0.6319043490637839 | 307165.174443693 | -2.0572e-06
-0.0003341250000000001 | -0.6743901986650407 | -0.04080867817927348 | -0.6335815204857672 | 310513.1304191862 | -2.0404e-06
-0.0003338750000000001 | -0.6747255934763414 | -0.04114427035605362 | -0.6335813231202878 | 307980.3421654641 | -2.0572e-06
-0.00033362500000000015 | -0.6747255934763414 | -0.04114427035605362 | -0.6335813231202878 | 307980.3421654641 | -2.0572e-06
-0.0003333750000000001 | -0.6750609882876423 | -0.040137493825713196 | -0.6349234944619291 | 316374.25954840233 | -2.0069e-06
-0.0003331250000000001 | -0.6760671727215446 | -0.04080867817927348 | -0.6352584945422711 | 311335.00171290315 | -2.0404e-06
-0.00033287500000000016 | -0.6764025675328453 | -0.04047308600249334 | -0.635929481530352 | 314248.0815479085 | -2.0237e-06
-0.00033262500000000013 | -0.6777441467780485 | -0.04080867817927348 | -0.636935468598775 | 312156.87300662015 | -2.0404e-06
-0.0003323750000000001 | -0.6770733571554469 | -0.039801901648933054 | -0.6372714555065139 | 320221.61208651535 | -1.9901e-06
-0.00033212500000000006 | -0.6777441467780485 | -0.040137493825713196 | -0.6376066529523353 | 317711.24311895465 | -2.0069e-06
-0.00033187500000000014 | -0.6780795415893492 | -0.040137493825713196 | -0.637942047763636 | 317878.36606527364 | -2.0069e-06
-0.0003316250000000001 | -0.6787503312119508 | -0.040137493825713196 | -0.6386128373862376 | 318212.61195791175 | -2.0069e-06
-0.00033137500000000007 | -0.6794211208345524 | -0.040137493825713196 | -0.6392836270088392 | 318546.8578505499 | -2.0069e-06
-0.00033112500000000015 | -0.6804273052684547 | -0.04047308600249334 | -0.6399542192659614 | 316236.9280299195 | -2.0237e-06
-0.0003308750000000001 | -0.6807627000797556 | -0.039801901648933054 | -0.6409607984308225 | 322075.4646772031 | -1.9901e-06
-0.0003306250000000001 | -0.6814334897023571 | -0.04080867817927348 | -0.6406248115230836 | 313964.98985279736 | -2.0404e-06
-0.00033037500000000016 | -0.6817688845136579 | -0.04080867817927348 | -0.6409602063343844 | 314129.36411154084 | -2.0404e-06
-0.0003301250000000001 | -0.6824396741362594 | -0.04114427035605362 | -0.6412954037802058 | 311730.1136856111 | -2.0572e-06
-0.0003298750000000001 | -0.6821042793249587 | -0.04047308600249334 | -0.6416311933224653 | 317065.61406409077 | -2.0237e-06
-0.00032962500000000017 | -0.683110463758861 | -0.04080867817927348 | -0.6423017855795875 | 314786.86114651436 | -2.0404e-06
-0.00032937500000000013 | -0.6844520430040641 | -0.042151046886394046 | -0.6423009961176701 | 304761.5865147106 | -2.1076e-06
-0.0003291250000000001 | -0.6854582274379665 | -0.04114427035605362 | -0.6443139570819129 | 313197.41558479914 | -2.0572e-06
-0.00032887500000000007 | -0.6857936222492672 | -0.04147986253283376 | -0.6443137597164335 | 310663.40164768917 | -2.074e-06
-0.00032862500000000014 | -0.6861290170605681 | -0.041815454709613904 | -0.6443135623509542 | 308170.06144037854 | -2.0908e-06
-0.0003283750000000001 | -0.6854582274379665 | -0.04080867817927348 | -0.644649549258693 | 315937.48095771804 | -2.0404e-06
-0.0003281250000000001 | -0.6867998066831696 | -0.04114427035605362 | -0.645655536327116 | 313849.549762216 | -2.0572e-06
-0.00032787500000000015 | -0.6871352014944704 | -0.041815454709613904 | -0.6453197467848565 | 308651.31146666175 | -2.0908e-06
-0.0003276250000000001 | -0.6881413859283727 | -0.041815454709613904 | -0.6463259312187588 | 309132.56149294495 | -2.0908e-06
-0.0003273750000000001 | -0.6888121755509743 | -0.04114427035605362 | -0.6476679051949207 | 314827.7510283413 | -2.0572e-06
-0.00032712500000000016 | -0.689147570362275 | -0.04114427035605362 | -0.6480033000062214 | 314990.7845726955 | -2.0572e-06
-0.0003268750000000001 | -0.6898183599848766 | -0.04114427035605362 | -0.648674089628823 | 315316.85166140395 | -2.0572e-06
-0.0003266250000000001 | -0.6901537547961775 | -0.04114427035605362 | -0.6490094844401239 | 315479.8852057582 | -2.0572e-06
-0.00032637500000000006 | -0.6911599392300798 | -0.04080867817927348 | -0.6503512610508063 | 318731.84335635573 | -2.0404e-06
-0.00032612500000000013 | -0.6921661236639821 | -0.042151046886394046 | -0.6500150767775881 | 308421.79485103453 | -2.1076e-06
-0.0003258750000000001 | -0.6921661236639821 | -0.041815454709613904 | -0.6503506689543682 | 311057.56159807794 | -2.0908e-06
-0.00032562500000000007 | -0.6928369132865837 | -0.041815454709613904 | -0.6510214585769698 | 311378.3949489334 | -2.0908e-06
-0.00032537500000000014 | -0.693843097720486 | -0.04282223123995433 | -0.6510208664805317 | 304057.4242068504 | -2.1411e-06
-0.0003251250000000001 | -0.6941784925317868 | -0.04248663906317419 | -0.6516918534686126 | 306774.9616530503 | -2.1243e-06
-0.0003248750000000001 | -0.6945138873430876 | -0.04282223123995433 | -0.6516916561031333 | 304370.71457177453 | -2.1411e-06
-0.00032462500000000015 | -0.6948492821543883 | -0.042151046886394046 | -0.6526982352679943 | 309694.9107941037 | -2.1076e-06
-0.0003243750000000001 | -0.6941784925317868 | -0.041815454709613904 | -0.6523630378221729 | 312020.06165064435 | -2.0908e-06
-0.0003241250000000001 | -0.6945138873430876 | -0.04114427035605362 | -0.653369616987034 | 317599.32128236303 | -2.0572e-06
-0.00032387500000000016 | -0.6955200717769899 | -0.041815454709613904 | -0.653704617067376 | 312661.72835235536 | -2.0908e-06
-0.00032362500000000013 | -0.6965262562108923 | -0.04248663906317419 | -0.6540396171477181 | 307880.1390598179 | -2.1243e-06
-0.0003233750000000001 | -0.696861651022193 | -0.04248663906317419 | -0.6543750119590188 | 308038.021546499 | -2.1243e-06
-0.00032312500000000006 | -0.6971970458334938 | -0.04248663906317419 | -0.6547104067703197 | 308195.90403318015 | -2.1243e-06
-0.00032287500000000014 | -0.6982032302673962 | -0.04282223123995433 | -0.6553809990274418 | 306093.8115788573 | -2.1411e-06
-0.0003226250000000001 | -0.6988740198899978 | -0.04315782341673447 | -0.6557161964732633 | 303868.983447858 | -2.1579e-06
-0.00032237500000000007 | -0.6998802043239001 | -0.04349341559351461 | -0.6563867887303855 | 301832.7164115667 | -2.1747e-06
-0.00032212500000000015 | -0.6998802043239001 | -0.04315782341673447 | -0.6567223809071656 | 304335.2648097268 | -2.1579e-06
-0.0003218750000000001 | -0.7005509939465017 | -0.044164599947074897 | -0.6563863939994268 | 297245.4838427221 | -2.2082e-06
-0.0003216250000000001 | -0.6998802043239001 | -0.04282223123995433 | -0.6570579730839458 | 306877.03749116766 | -2.1411e-06
-0.00032137500000000015 | -0.7018925731917047 | -0.04315782341673447 | -0.6587347497749703 | 305267.8275334643 | -2.1579e-06
-0.0003211250000000001 | -0.7025633628143063 | -0.044164599947074897 | -0.6583987628672314 | 298156.78786006453 | -2.2082e-06
-0.0003208750000000001 | -0.702898757625607 | -0.04349341559351461 | -0.6594053420320924 | 303220.76711327204 | -2.1747e-06
-0.00032062500000000016 | -0.7035695472482086 | -0.044164599947074897 | -0.6594049473011337 | 298612.4398687358 | -2.2082e-06
-0.00032037500000000013 | -0.702898757625607 | -0.044164599947074897 | -0.6587341576785322 | 298308.6718629549 | -2.2082e-06
-0.0003201250000000001 | -0.7032341524369079 | -0.044164599947074897 | -0.659069552489833 | 298460.5558658454 | -2.2082e-06
-0.00031987500000000006 | -0.7039049420595095 | -0.04450019212385504 | -0.6594047499356545 | 296360.4058608862 | -2.225e-06
-0.00031962500000000014 | -0.7042403368708102 | -0.043829007770294755 | -0.6604113291005155 | 301358.1017218972 | -2.1915e-06
-0.0003193750000000001 | -0.7049111264934118 | -0.04450019212385504 | -0.6604109343695568 | 296812.62163159647 | -2.225e-06
-0.00031912500000000007 | -0.7052465213047125 | -0.044164599947074897 | -0.6610819213576377 | 299371.85988318786 | -2.2082e-06
-0.00031887500000000015 | -0.7059173109273141 | -0.043829007770294755 | -0.6620883031570194 | 302123.33650215634 | -2.1915e-06
-0.0003186250000000001 | -0.7069234953612165 | -0.044164599947074897 | -0.6627588954141416 | 300131.27989763994 | -2.2082e-06
-0.0003183750000000001 | -0.7072588901725173 | -0.04315782341673447 | -0.6641010667557828 | 307754.6614634311 | -2.1579e-06
-0.00031812500000000016 | -0.7082650746064196 | -0.04315782341673447 | -0.6651072511896852 | 308220.94282529986 | -2.1579e-06
-0.0003178750000000001 | -0.7086004694177204 | -0.04282223123995433 | -0.665778238177766 | 310949.81223518145 | -2.1411e-06
-0.0003176250000000001 | -0.7082650746064196 | -0.04248663906317419 | -0.6657784355432455 | 313406.0260936559 | -2.1243e-06
-0.00031737500000000017 | -0.709271259040322 | -0.04248663906317419 | -0.6667846199771478 | 313879.6735536991 | -2.1243e-06
-0.00031712500000000013 | -0.7102774434742243 | -0.04315782341673447 | -0.6671196200574898 | 309153.5055490374 | -2.1579e-06
-0.0003168750000000001 | -0.7099420486629235 | -0.04248663906317419 | -0.6674554095997494 | 314195.4385270613 | -2.1243e-06
-0.00031662500000000007 | -0.7099420486629235 | -0.04147986253283376 | -0.6684621861300898 | 322306.84737730864 | -2.074e-06
-0.00031637500000000014 | -0.7112836279081266 | -0.04248663906317419 | -0.6687969888449524 | 314826.9684737856 | -2.1243e-06
-0.0003161250000000001 | -0.7116190227194275 | -0.04315782341673447 | -0.668461199302693 | 309775.2140315291 | -2.1579e-06
-0.0003158750000000001 | -0.7109482330968259 | -0.042151046886394046 | -0.6687971862104318 | 317333.60645251884 | -2.1076e-06
-0.00031562500000000015 | -0.7126252071533298 | -0.04315782341673447 | -0.6694673837365953 | 310241.49539339787 | -2.1579e-06
-0.0003153750000000001 | -0.7126252071533298 | -0.04282223123995433 | -0.6698029759133755 | 312829.55442472635 | -2.1411e-06
-0.0003151250000000001 | -0.7129606019646305 | -0.04248663906317419 | -0.6704739629014563 | 315616.380907191 | -2.1243e-06
-0.00031487500000000016 | -0.7139667863985328 | -0.04282223123995433 | -0.6711445551585785 | 313456.1351545746 | -2.1411e-06
-0.0003146250000000001 | -0.7149729708324353 | -0.04282223123995433 | -0.672150739592481 | 313926.0707019608 | -2.1411e-06
-0.0003143750000000001 | -0.715308365643736 | -0.04315782341673447 | -0.6721505422270015 | 311484.91235838126 | -2.1579e-06
-0.00031412500000000006 | -0.7156437604550367 | -0.04248663906317419 | -0.6731571213918626 | 316879.4408006397 | -2.1243e-06
-0.00031387500000000013 | -0.7156437604550367 | -0.041815454709613904 | -0.6738283057454229 | 322286.7288780199 | -2.0908e-06
-0.0003136250000000001 | -0.7163145500776383 | -0.04282223123995433 | -0.673492318837684 | 314552.65143180906 | -2.1411e-06
-0.00031337500000000007 | -0.7166499448889392 | -0.042151046886394046 | -0.6744988980025451 | 320038.97783154086 | -2.1076e-06
-0.00031312500000000014 | -0.7179915241341422 | -0.04248663906317419 | -0.6755048850709681 | 317984.6182074073 | -2.1243e-06
-0.0003128750000000001 | -0.7189977085680446 | -0.04315782341673447 | -0.6758398851513101 | 313194.61068523343 | -2.1579e-06
-0.0003126250000000001 | -0.7179915241341422 | -0.041815454709613904 | -0.6761760694245283 | 323409.6456060141 | -2.0908e-06
-0.00031237500000000015 | -0.7193331033793454 | -0.042151046886394046 | -0.6771820564929514 | 321312.09377461 | -2.1076e-06
-0.0003121250000000001 | -0.720003893001947 | -0.04282223123995433 | -0.6771816617619927 | 316275.7484388919 | -2.1411e-06
-0.0003118750000000001 | -0.720003893001947 | -0.04248663906317419 | -0.6775172539387728 | 318931.91312749387 | -2.1243e-06
-0.00031162500000000016 | -0.7210100774358493 | -0.04315782341673447 | -0.6778522540191149 | 314127.17340897094 | -2.1579e-06
-0.00031137500000000013 | -0.7206746826245485 | -0.042151046886394046 | -0.6785236357381544 | 321948.6517461446 | -2.1076e-06
-0.0003111250000000001 | -0.7216808670584509 | -0.044164599947074897 | -0.677516267111376 | 306814.1760248184 | -2.2082e-06
-0.00031087500000000006 | -0.7220162618697517 | -0.04315782341673447 | -0.6788584384530172 | 314593.4547708397 | -2.1579e-06
-0.00031062500000000014 | -0.7220162618697517 | -0.04282223123995433 | -0.6791940306297973 | 317215.6195336643 | -2.1411e-06
-0.0003103750000000001 | -0.7226870514923532 | -0.04248663906317419 | -0.6802004124291791 | 320194.97302094253 | -2.1243e-06
-0.00031012500000000007 | -0.7223516566810524 | -0.042151046886394046 | -0.6802006097946584 | 322744.3492105628 | -2.1076e-06
-0.00030987500000000015 | -0.723022446303654 | -0.042151046886394046 | -0.6808713994172599 | 323062.6281963301 | -2.1076e-06
-0.0003096250000000001 | -0.7240286307375563 | -0.041815454709613904 | -0.6822131760279424 | 326297.1457637135 | -2.0908e-06
-0.0003093750000000001 | -0.7233578411149548 | -0.041815454709613904 | -0.6815423864053409 | 325976.31241285807 | -2.0908e-06
-0.00030912500000000015 | -0.7240286307375563 | -0.042151046886394046 | -0.6818775838511623 | 323540.0466749811 | -2.1076e-06
-0.0003088750000000001 | -0.7240286307375563 | -0.04248663906317419 | -0.6815419916743821 | 320826.5029676668 | -2.1243e-06
-0.0003086250000000001 | -0.7243640255488571 | -0.04282223123995433 | -0.6815417943089028 | 318312.1358108988 | -2.1411e-06
-0.00030837500000000016 | -0.7243640255488571 | -0.04248663906317419 | -0.681877386485683 | 320984.38545434794 | -2.1243e-06
-0.00030812500000000013 | -0.7260409996053611 | -0.04315782341673447 | -0.6828831761886266 | 316458.58021831483 | -2.1579e-06
-0.0003078750000000001 | -0.7260409996053611 | -0.04349341559351461 | -0.6825475840118465 | 313862.4891596798 | -2.1747e-06
-0.00030762500000000006 | -0.7260409996053611 | -0.04248663906317419 | -0.6835543605421869 | 321773.79788775335 | -2.1243e-06
-0.00030737500000000014 | -0.7280533684731657 | -0.04282223123995433 | -0.6852311372332114 | 320035.23281798157 | -2.1411e-06
-0.0003071250000000001 | -0.7280533684731657 | -0.04248663906317419 | -0.6855667294099915 | 322721.09280783986 | -2.1243e-06
-0.0003068750000000001 | -0.7283887632844664 | -0.04315782341673447 | -0.685230939867732 | 317546.5700626753 | -2.1579e-06
-0.00030662500000000015 | -0.7287241580957673 | -0.04282223123995433 | -0.685901926855813 | 320348.52318290574 | -2.1411e-06
-0.0003063750000000001 | -0.7297303425296696 | -0.04282223123995433 | -0.6869081112897153 | 320818.4587302919 | -2.1411e-06
-0.0003061250000000001 | -0.7297303425296696 | -0.04349341559351461 | -0.686236926936155 | 315558.99557287525 | -2.1747e-06
-0.00030587500000000016 | -0.7304011321522712 | -0.04248663906317419 | -0.687914493089097 | 323826.2702146075 | -2.1243e-06
-0.0003056250000000001 | -0.7314073165861735 | -0.04282223123995433 | -0.6885850853462192 | 321601.6846426023 | -2.1411e-06
-0.0003053750000000001 | -0.7317427113974743 | -0.04315782341673447 | -0.6885848879807398 | 319100.8412689045 | -2.1579e-06
-0.00030512500000000017 | -0.7314073165861735 | -0.041815454709613904 | -0.6895918618765596 | 329826.3126231239 | -2.0908e-06
-0.00030487500000000013 | -0.7314073165861735 | -0.041815454709613904 | -0.6895918618765596 | 329826.3126231239 | -2.0908e-06
-0.0003046250000000001 | -0.7320781062087751 | -0.04248663906317419 | -0.6895914671456009 | 324615.6826480129 | -2.1243e-06
-0.00030437500000000007 | -0.7317427113974743 | -0.042151046886394046 | -0.6895916645110802 | 327200.255011305 | -2.1076e-06
-0.00030412500000000014 | -0.7327488958313767 | -0.04282223123995433 | -0.6899266645914224 | 322228.2653724506 | -2.1411e-06
-0.0003038750000000001 | -0.7330842906426774 | -0.04282223123995433 | -0.6902620594027231 | 322384.91055491264 | -2.1411e-06
-0.0003036250000000001 | -0.7324135010200759 | -0.042151046886394046 | -0.6902624541336818 | 327518.53399707226 | -2.1076e-06
-0.00030337500000000015 | -0.7330842906426774 | -0.041815454709613904 | -0.6912688359330635 | 330628.3960002626 | -2.0908e-06
-0.0003031250000000001 | -0.733755080265279 | -0.042151046886394046 | -0.691604033378885 | 328155.0919686069 | -2.1076e-06
-0.0003028750000000001 | -0.733755080265279 | -0.041815454709613904 | -0.6919396255556651 | 330949.2293511181 | -2.0908e-06
-0.00030262500000000016 | -0.7344258698878805 | -0.041815454709613904 | -0.6926104151782666 | 331270.06270197354 | -2.0908e-06
-0.0003023750000000001 | -0.7347612646991813 | -0.04248663906317419 | -0.6922746256360072 | 325878.74254146154 | -2.1243e-06
-0.0003021250000000001 | -0.7350966595104821 | -0.04282223123995433 | -0.6922744282705278 | 323324.78164968506 | -2.1411e-06
-0.00030187500000000006 | -0.7361028439443844 | -0.04315782341673447 | -0.69294502052765 | 321121.3938370025 | -2.1579e-06
-0.00030162500000000014 | -0.7357674491330837 | -0.04315782341673447 | -0.6926096257163492 | 320965.96671637957 | -2.1579e-06
-0.0003013750000000001 | -0.7364382387556853 | -0.04315782341673447 | -0.6932804153389508 | 321276.82095762546 | -2.1579e-06
-0.00030112500000000007 | -0.7364382387556853 | -0.04248663906317419 | -0.6939515996925111 | 326668.15497486695 | -2.1243e-06
-0.00030087500000000014 | -0.7371090283782868 | -0.04248663906317419 | -0.6946223893151127 | 326983.9199482291 | -2.1243e-06
-0.0003006250000000001 | -0.7384506076234899 | -0.04282223123995433 | -0.6956283763835356 | 324891.2334743058 | -2.1411e-06
-0.0003003750000000001 | -0.7381152128121892 | -0.04248663906317419 | -0.695628573749015 | 327457.56740827236 | -2.1243e-06
-0.00030012500000000015 | -0.7387860024347908 | -0.04248663906317419 | -0.6962993633716166 | 327773.33238163457 | -2.1243e-06
-0.0002998750000000001 | -0.7391213972460915 | -0.04248663906317419 | -0.6966347581829173 | 327931.2148683156 | -2.1243e-06
-0.0002996250000000001 | -0.7391213972460915 | -0.04248663906317419 | -0.6966347581829173 | 327931.2148683156 | -2.1243e-06
-0.00029937500000000016 | -0.7391213972460915 | -0.04282223123995433 | -0.6962991660061372 | 325204.5238392299 | -2.1411e-06
-0.00029912500000000013 | -0.7394567920573922 | -0.04315782341673447 | -0.6962989686406578 | 322675.66504323174 | -2.1579e-06
-0.0002988750000000001 | -0.7397921868686931 | -0.04315782341673447 | -0.6966343634519586 | 322831.0921638547 | -2.1579e-06
-0.00029862500000000006 | -0.7401275816799938 | -0.04349341559351461 | -0.6966341660864792 | 320340.05910097144 | -2.1747e-06
-0.00029837500000000014 | -0.7407983713025954 | -0.043829007770294755 | -0.6969693635323007 | 318040.2199315467 | -2.1915e-06
-0.0002981250000000001 | -0.7407983713025954 | -0.04450019212385504 | -0.6962981791787404 | 312941.65078693157 | -2.225e-06
-0.00029787500000000007 | -0.7407983713025954 | -0.044164599947074897 | -0.6966337713555205 | 315471.5641895721 | -2.2082e-06
-0.00029762500000000015 | -0.7418045557364977 | -0.04450019212385504 | -0.6973043636126427 | 313393.86655764194 | -2.225e-06
-0.0002973750000000001 | -0.7428107401704 | -0.04483578430063518 | -0.6979749558697649 | 311347.2717192445 | -2.2418e-06
-0.0002971250000000001 | -0.7434815297930016 | -0.04450019212385504 | -0.6989813376691466 | 314147.5595088258 | -2.225e-06
-0.00029687500000000016 | -0.7431461349817009 | -0.044164599947074897 | -0.698981535034626 | 316534.752209805 | -2.2082e-06
-0.0002966250000000001 | -0.7438169246043025 | -0.043829007770294755 | -0.6999879168340077 | 319417.6425360132 | -2.1915e-06
-0.0002963750000000001 | -0.7438169246043025 | -0.04315782341673447 | -0.700659101187568 | 324696.2176113298 | -2.1579e-06
-0.00029612500000000016 | -0.7441523194156032 | -0.043829007770294755 | -0.7003233116453085 | 319570.68949206505 | -2.1915e-06
-0.00029587500000000013 | -0.7431461349817009 | -0.04282223123995433 | -0.7003239037417466 | 327084.2660287748 | -2.1411e-06
-0.0002956250000000001 | -0.7448231090382048 | -0.044164599947074897 | -0.7006585090911299 | 317294.17222425714 | -2.2082e-06
-0.00029537500000000006 | -0.7441523194156032 | -0.044164599947074897 | -0.6999877194685283 | 316990.40421847627 | -2.2082e-06
-0.00029512500000000014 | -0.7454938986608063 | -0.044164599947074897 | -0.7013292987137314 | 317597.9402300379 | -2.2082e-06
-0.0002948750000000001 | -0.7454938986608063 | -0.043829007770294755 | -0.7016648908905115 | 320182.8773162723 | -2.1915e-06
-0.0002946250000000001 | -0.7454938986608063 | -0.043829007770294755 | -0.7016648908905115 | 320182.8773162723 | -2.1915e-06
-0.00029437500000000015 | -0.7461646882834079 | -0.04450019212385504 | -0.7016644961595528 | 315353.46823071997 | -2.225e-06
-0.0002941250000000001 | -0.7461646882834079 | -0.04349341559351461 | -0.7026712726898933 | 323116.16050438216 | -2.1747e-06
-0.0002938750000000001 | -0.7468354779060095 | -0.04315782341673447 | -0.703677654489275 | 326095.0616969361 | -2.1579e-06
-0.00029362500000000016 | -0.747506267528611 | -0.04483578430063518 | -0.7026704832279759 | 313441.81625836814 | -2.2418e-06
-0.0002933750000000001 | -0.7478416623399118 | -0.04450019212385504 | -0.7033414702160568 | 316107.1611819039 | -2.225e-06
-0.0002931250000000001 | -0.7478416623399118 | -0.04450019212385504 | -0.7033414702160568 | 316107.1611819039 | -2.225e-06
-0.00029287500000000017 | -0.7481770571512126 | -0.044164599947074897 | -0.7040124572041377 | 318813.0122531613 | -2.2082e-06
-0.00029262500000000013 | -0.749183241585115 | -0.04483578430063518 | -0.7043474572844798 | 314189.8678794837 | -2.2418e-06
-0.0002923750000000001 | -0.7498540312077165 | -0.04517137647741532 | -0.7046826547303012 | 312004.06526581134 | -2.2586e-06
-0.00029212500000000007 | -0.7495186363964157 | -0.04450019212385504 | -0.7050184442725607 | 316860.8541330878 | -2.225e-06
-0.00029187500000000014 | -0.7501894260190173 | -0.04450019212385504 | -0.7056892338951622 | 317162.33131356136 | -2.225e-06
-0.0002916250000000001 | -0.7498540312077165 | -0.04315782341673447 | -0.7066962077909821 | 327493.9057825424 | -2.1579e-06
-0.0002913750000000001 | -0.7501894260190173 | -0.043829007770294755 | -0.7063604182487225 | 322325.53470099793 | -2.1915e-06
-0.00029112500000000015 | -0.7508602156416189 | -0.04450019212385504 | -0.7063600235177638 | 317463.8084940349 | -2.225e-06
-0.0002908750000000001 | -0.7515310052642205 | -0.04450019212385504 | -0.7070308131403654 | 317765.2856745085 | -2.225e-06
-0.0002906250000000001 | -0.7515310052642205 | -0.044164599947074897 | -0.7073664053171456 | 320331.85228206543 | -2.2082e-06
-0.00029037500000000016 | -0.7522017948868219 | -0.04483578430063518 | -0.7073660105861868 | 315536.3607974917 | -2.2418e-06
-0.0002901250000000001 | -0.7518664000755212 | -0.044164599947074897 | -0.7077018001284463 | 320483.73628495587 | -2.2082e-06
-0.0002898750000000001 | -0.7525371896981228 | -0.04483578430063518 | -0.7077014053974876 | 315685.97112171486 | -2.2418e-06
-0.00028962500000000006 | -0.7525371896981228 | -0.044164599947074897 | -0.7083725897510479 | 320787.5042907367 | -2.2082e-06
-0.00028937500000000014 | -0.7518664000755212 | -0.043829007770294755 | -0.7080373923052264 | 323090.76948125707 | -2.1915e-06
-0.0002891250000000001 | -0.7522017948868219 | -0.043829007770294755 | -0.7083727871165272 | 323243.8164373089 | -2.1915e-06
-0.00028887500000000007 | -0.7525371896981228 | -0.04349341559351461 | -0.7090437741046082 | 326046.48976353795 | -2.1747e-06
-0.00028862500000000014 | -0.7522017948868219 | -0.04349341559351461 | -0.7087083792933073 | 325892.2619077928 | -2.1747e-06
-0.0002883750000000001 | -0.7522017948868219 | -0.04315782341673447 | -0.7090439714700875 | 328581.8956269029 | -2.1579e-06
-0.0002881250000000001 | -0.7535433741320251 | -0.044164599947074897 | -0.7093787741849502 | 321243.15629940794 | -2.2082e-06
-0.00028787500000000015 | -0.7535433741320251 | -0.043829007770294755 | -0.7097143663617304 | 323856.00426151627 | -2.1915e-06
-0.0002876250000000001 | -0.7535433741320251 | -0.04349341559351461 | -0.7100499585385105 | 326509.1733307731 | -2.1747e-06
-0.0002873750000000001 | -0.7548849533772282 | -0.044164599947074897 | -0.7107203534301533 | 321850.6923109696 | -2.2082e-06
-0.00028712500000000016 | -0.755220348188529 | -0.04483578430063518 | -0.7103845638878938 | 316882.8537154997 | -2.2418e-06
-0.00028687500000000013 | -0.7555557429998297 | -0.04483578430063518 | -0.7107199586991946 | 317032.4640397228 | -2.2418e-06
-0.0002866250000000001 | -0.7562265326224313 | -0.04483578430063518 | -0.7113907483217962 | 317331.68468816904 | -2.2418e-06
-0.00028637500000000006 | -0.7562265326224313 | -0.04450019212385504 | -0.7117263404985763 | 319875.6259378233 | -2.225e-06
-0.00028612500000000014 | -0.7568973222450329 | -0.04517137647741532 | -0.7117259457676176 | 315122.5405422235 | -2.2586e-06
-0.0002858750000000001 | -0.7558911378111306 | -0.043829007770294755 | -0.7120621300408359 | 324927.3329538791 | -2.1915e-06
-0.00028562500000000007 | -0.7572327170563337 | -0.044164599947074897 | -0.7130681171092588 | 322913.8803312025 | -2.2082e-06
-0.00028537500000000015 | -0.7572327170563337 | -0.04517137647741532 | -0.7120613405789183 | 315271.0393649098 | -2.2586e-06
-0.0002851250000000001 | -0.7568973222450329 | -0.04349341559351461 | -0.7134039066515183 | 328051.45188822347 | -2.1747e-06
-0.0002848750000000001 | -0.7568973222450329 | -0.04315782341673447 | -0.7137394988282985 | 330757.8753156238 | -2.1579e-06
-0.00028462500000000016 | -0.7579035066789352 | -0.044164599947074897 | -0.7137389067318604 | 323217.64833698334 | -2.2082e-06
-0.0002843750000000001 | -0.7575681118676345 | -0.043829007770294755 | -0.7137391040973398 | 325692.5677341382 | -2.1915e-06
-0.0002841250000000001 | -0.7572327170563337 | -0.04349341559351461 | -0.713739301462819 | 328205.6797439685 | -2.1747e-06
-0.00028387500000000016 | -0.7575681118676345 | -0.04349341559351461 | -0.7140746962741199 | 328359.90759971354 | -2.1747e-06
-0.00028362500000000013 | -0.758238901490236 | -0.04450019212385504 | -0.713738709366381 | 320780.05747924396 | -2.225e-06
-0.0002833750000000001 | -0.758238901490236 | -0.043829007770294755 | -0.7144098937199412 | 325998.66164624185 | -2.1915e-06
-0.00028312500000000006 | -0.758238901490236 | -0.04315782341673447 | -0.7150810780735015 | 331379.58379811543 | -2.1579e-06
-0.00028287500000000014 | -0.7585742963015368 | -0.043829007770294755 | -0.7147452885312421 | 326151.70860229374 | -2.1915e-06
-0.0002826250000000001 | -0.7585742963015368 | -0.04315782341673447 | -0.7154164728848024 | 331535.0109187384 | -2.1579e-06
-0.0002823750000000001 | -0.758238901490236 | -0.04282223123995433 | -0.7154166702502817 | 334133.2992395679 | -2.1411e-06
-0.00028212500000000015 | -0.7592450859241384 | -0.04349341559351461 | -0.7157516703306238 | 329131.04687843873 | -2.1747e-06
-0.0002818750000000001 | -0.7595804807354392 | -0.04349341559351461 | -0.7160870651419246 | 329285.27473418374 | -2.1747e-06
-0.0002816250000000001 | -0.7602512703580407 | -0.043829007770294755 | -0.716422262587746 | 326916.9433825529 | -2.1915e-06
-0.00028137500000000016 | -0.7605866651693415 | -0.044164599947074897 | -0.7164220652222666 | 324432.7203601067 | -2.2082e-06
-0.0002811250000000001 | -0.7609220599806423 | -0.043829007770294755 | -0.7170930522103476 | 327223.0372946565 | -2.1915e-06
-0.0002808750000000001 | -0.7612574547919431 | -0.043829007770294755 | -0.7174284470216483 | 327376.08425070834 | -2.1915e-06
-0.00028062500000000017 | -0.7612574547919431 | -0.04315782341673447 | -0.7180996313752086 | 332778.42788372183 | -2.1579e-06
-0.00028037500000000013 | -0.7615928496032438 | -0.04450019212385504 | -0.7170926574793888 | 322287.4433816118 | -2.225e-06
-0.0002801250000000001 | -0.7622636392258454 | -0.044164599947074897 | -0.7180990392787705 | 325192.14037455874 | -2.2082e-06
-0.00027987500000000007 | -0.7622636392258454 | -0.044164599947074897 | -0.7180990392787705 | 325192.14037455874 | -2.2082e-06
-0.00027962500000000014 | -0.7625990340371462 | -0.043829007770294755 | -0.7187700262668515 | 327988.2720749157 | -2.1915e-06
-0.0002793750000000001 | -0.7619282444145447 | -0.043829007770294755 | -0.7180992366442499 | 327682.178162812 | -2.1915e-06
-0.0002791250000000001 | -0.7625990340371462 | -0.044164599947074897 | -0.7184344340900713 | 325344.0243774492 | -2.2082e-06
-0.00027887500000000015 | -0.7619282444145447 | -0.04282223123995433 | -0.7191060131745903 | 335856.3962466507 | -2.1411e-06
-0.0002786250000000001 | -0.7622636392258454 | -0.04315782341673447 | -0.7191058158091109 | 333244.70924559055 | -2.1579e-06
-0.0002783750000000001 | -0.7625990340371462 | -0.04315782341673447 | -0.7194412106204118 | 333400.1363662135 | -2.1579e-06
-0.00027812500000000016 | -0.7632698236597477 | -0.04349341559351461 | -0.7197764080662331 | 330981.7811473792 | -2.1747e-06
-0.00027787500000000013 | -0.7636052184710486 | -0.044164599947074897 | -0.7194406185239737 | 325799.67638612044 | -2.2082e-06
-0.0002776250000000001 | -0.7636052184710486 | -0.044164599947074897 | -0.7194406185239737 | 325799.67638612044 | -2.2082e-06
-0.00027737500000000006 | -0.7639406132823493 | -0.044164599947074897 | -0.7197760133352744 | 325951.5603890109 | -2.2082e-06
-0.00027712500000000014 | -0.7646114029049509 | -0.04483578430063518 | -0.7197756186043157 | 321071.9427937469 | -2.2418e-06
-0.0002768750000000001 | -0.7649467977162516 | -0.04517137647741532 | -0.7197754212388363 | 318686.5122866946 | -2.2586e-06
-0.00027662500000000007 | -0.7642760080936501 | -0.04450019212385504 | -0.7197758159697951 | 323493.352103506 | -2.225e-06
-0.00027637500000000014 | -0.7649467977162516 | -0.04450019212385504 | -0.7204466055923966 | 323794.8292839795 | -2.225e-06
-0.0002761250000000001 | -0.7649467977162516 | -0.04483578430063518 | -0.7201110134156165 | 321221.55311797 | -2.2418e-06
-0.0002758750000000001 | -0.765952982150154 | -0.04517137647741532 | -0.7207816056727386 | 319132.0087547535 | -2.2586e-06
-0.00027562500000000015 | -0.7656175873388532 | -0.043829007770294755 | -0.7217885795685585 | 329365.69467938214 | -2.1915e-06
-0.0002753750000000001 | -0.765952982150154 | -0.04517137647741532 | -0.7207816056727386 | 319132.0087547535 | -2.2586e-06
-0.0002751250000000001 | -0.765952982150154 | -0.04483578430063518 | -0.7211171978495188 | 321670.3840906393 | -2.2418e-06
-0.00027487500000000016 | -0.765952982150154 | -0.044164599947074897 | -0.7217883822030791 | 326862.8644063533 | -2.2082e-06
-0.00027462500000000013 | -0.765952982150154 | -0.04483578430063518 | -0.7211171978495188 | 321670.3840906393 | -2.2418e-06
-0.0002743750000000001 | -0.7662883769614548 | -0.04483578430063518 | -0.7214525926608196 | 321819.9944148625 | -2.2418e-06
-0.00027412500000000006 | -0.7662883769614548 | -0.044164599947074897 | -0.7221237770143799 | 327014.74840924377 | -2.2082e-06
-0.00027387500000000014 | -0.7672945613953571 | -0.04450019212385504 | -0.7227943692715021 | 324849.99941563694 | -2.225e-06
-0.0002736250000000001 | -0.7669591665840564 | -0.04450019212385504 | -0.7224589744602014 | 324699.2608254002 | -2.225e-06
-0.00027337500000000007 | -0.7662883769614548 | -0.04450019212385504 | -0.7217881848375998 | 324397.7836449267 | -2.225e-06
-0.00027312500000000015 | -0.7666237717727555 | -0.04450019212385504 | -0.7221235796489005 | 324548.52223516343 | -2.225e-06
-0.0002728750000000001 | -0.7669591665840564 | -0.04517137647741532 | -0.7217877901066411 | 319577.50522281247 | -2.2586e-06
-0.0002726250000000001 | -0.7666237717727555 | -0.04517137647741532 | -0.7214523952953402 | 319429.0064001261 | -2.2586e-06
-0.00027237500000000016 | -0.7662883769614548 | -0.043829007770294755 | -0.72245936919116 | 329671.7885914858 | -2.1915e-06
-0.0002721250000000001 | -0.7676299562066579 | -0.04450019212385504 | -0.7231297640828028 | 325000.73800587375 | -2.225e-06
-0.0002718750000000001 | -0.7669591665840564 | -0.04450019212385504 | -0.7224589744602014 | 324699.2608254002 | -2.225e-06
-0.00027162500000000016 | -0.7676299562066579 | -0.04483578430063518 | -0.7227941719060227 | 322418.4357117549 | -2.2418e-06
-0.00027137500000000013 | -0.7679653510179587 | -0.04450019212385504 | -0.7234651588941037 | 325151.4765961105 | -2.225e-06
-0.0002711250000000001 | -0.7686361406405603 | -0.04517137647741532 | -0.723464764163145 | 320319.9993362439 | -2.2586e-06
-0.00027087500000000007 | -0.7683007458292594 | -0.04483578430063518 | -0.7234649615286243 | 322717.65636020113 | -2.2418e-06
-0.00027062500000000014 | -0.7679653510179587 | -0.044164599947074897 | -0.7238007510708838 | 327774.16842369584 | -2.2082e-06
-0.0002703750000000001 | -0.768971535451861 | -0.04617815300775575 | -0.7227933824441053 | 313045.600729293 | -2.3089e-06
-0.0002701250000000001 | -0.7679653510179587 | -0.045506968654195463 | -0.7224583823637633 | 317515.49432073935 | -2.2753e-06
-0.00026987500000000015 | -0.7679653510179587 | -0.04517137647741532 | -0.7227939745405434 | 320023.0016908713 | -2.2586e-06
-0.0002696250000000001 | -0.7686361406405603 | -0.04517137647741532 | -0.723464764163145 | 320319.9993362439 | -2.2586e-06
-0.0002693750000000001 | -0.7686361406405603 | -0.045842560830975605 | -0.7227935798095847 | 315337.3488337922 | -2.2921e-06
-0.00026912500000000016 | -0.768971535451861 | -0.04517137647741532 | -0.7238001589744457 | 320468.4981589302 | -2.2586e-06
-0.0002688750000000001 | -0.768971535451861 | -0.04450019212385504 | -0.724471343328006 | 325603.6923668208 | -2.225e-06
-0.0002686250000000001 | -0.7693069302631618 | -0.04450019212385504 | -0.7248067381393067 | 325754.4309570576 | -2.225e-06
-0.00026837500000000006 | -0.7683007458292594 | -0.043829007770294755 | -0.7244717380589647 | 330590.0703277968 | -2.1915e-06
-0.00026812500000000013 | -0.7696423250744626 | -0.043829007770294755 | -0.7258133173041679 | 331202.2581520041 | -2.1915e-06
-0.0002678750000000001 | -0.7706485095083649 | -0.044164599947074897 | -0.72648390956129 | 328989.24044681917 | -2.2082e-06
-0.00026762500000000007 | -0.7699777198857634 | -0.044164599947074897 | -0.7258131199386885 | 328685.47244103835 | -2.2082e-06
-0.00026737500000000014 | -0.7703131146970642 | -0.04349341559351461 | -0.7268196991035496 | 334220.56611802505 | -2.1747e-06
-0.0002671250000000001 | -0.7706485095083649 | -0.043829007770294755 | -0.7268195017380702 | 331661.39902015956 | -2.1915e-06
-0.0002668750000000001 | -0.7709839043196657 | -0.043829007770294755 | -0.7271548965493709 | 331814.4459762114 | -2.1915e-06
-0.00026662500000000015 | -0.7709839043196657 | -0.04349341559351461 | -0.7274904887261511 | 334529.02182951506 | -2.1747e-06
-0.0002663750000000001 | -0.7709839043196657 | -0.043829007770294755 | -0.7271548965493709 | 331814.4459762114 | -2.1915e-06
-0.0002661250000000001 | -0.7703131146970642 | -0.04349341559351461 | -0.7268196991035496 | 334220.56611802505 | -2.1747e-06
-0.00026587500000000016 | -0.7706485095083649 | -0.043829007770294755 | -0.7268195017380702 | 331661.39902015956 | -2.1915e-06
-0.00026562500000000013 | -0.7709839043196657 | -0.04315782341673447 | -0.7278260809029312 | 337285.81438178656 | -2.1579e-06
-0.0002653750000000001 | -0.7716546939422673 | -0.043829007770294755 | -0.7278256861719725 | 332120.5398883151 | -2.1915e-06
-0.00026512500000000006 | -0.7716546939422673 | -0.044164599947074897 | -0.7274900939951924 | 329444.8924554904 | -2.2082e-06
-0.00026487500000000014 | -0.7719900887535681 | -0.04282223123995433 | -0.7291678575136138 | 340555.7517205128 | -2.1411e-06
-0.0002646250000000001 | -0.7716546939422673 | -0.04349341559351461 | -0.7281612783487527 | 334837.4775410052 | -2.1747e-06
-0.00026437500000000007 | -0.7706485095083649 | -0.04315782341673447 | -0.7274906860916305 | 337130.3872611637 | -2.1579e-06
-0.00026412500000000015 | -0.7713192991309665 | -0.04282223123995433 | -0.7284970678910122 | 340242.4613555887 | -2.1411e-06
-0.0002638750000000001 | -0.7716546939422673 | -0.04282223123995433 | -0.7288324627023129 | 340399.10653805075 | -2.1411e-06
-0.0002636250000000001 | -0.7716546939422673 | -0.04349341559351461 | -0.7281612783487527 | 334837.4775410052 | -2.1747e-06
-0.00026337500000000015 | -0.7719900887535681 | -0.044164599947074897 | -0.7278254888064932 | 329596.77645838086 | -2.2082e-06
-0.0002631250000000001 | -0.7719900887535681 | -0.04349341559351461 | -0.7284966731600535 | 334991.70539675024 | -2.1747e-06
-0.0002628750000000001 | -0.7716546939422673 | -0.04349341559351461 | -0.7281612783487527 | 334837.4775410052 | -2.1747e-06
-0.00026262500000000016 | -0.7719900887535681 | -0.043829007770294755 | -0.7281610809832734 | 332273.586844367 | -2.1915e-06
-0.00026237500000000013 | -0.7719900887535681 | -0.04248663906317419 | -0.7295034496903939 | 343403.6985630619 | -2.1243e-06
-0.0002621250000000001 | -0.7723254835648689 | -0.04315782341673447 | -0.7291676601481344 | 337907.5228642783 | -2.1579e-06
-0.00026187500000000006 | -0.7726608783761696 | -0.04315782341673447 | -0.7295030549594351 | 338062.9499849012 | -2.1579e-06
-0.00026162500000000014 | -0.7726608783761696 | -0.04282223123995433 | -0.7298386471362153 | 340869.04208543693 | -2.1411e-06
-0.0002613750000000001 | -0.7726608783761696 | -0.04282223123995433 | -0.7298386471362153 | 340869.04208543693 | -2.1411e-06
-0.00026112500000000007 | -0.7719900887535681 | -0.04282223123995433 | -0.7291678575136138 | 340555.7517205128 | -2.1411e-06
-0.00026087500000000015 | -0.7723254835648689 | -0.04315782341673447 | -0.7291676601481344 | 337907.5228642783 | -2.1579e-06
-0.0002606250000000001 | -0.7733316679987712 | -0.04349341559351461 | -0.7298382524052566 | 335608.6168197304 | -2.1747e-06
-0.0002603750000000001 | -0.7733316679987712 | -0.043829007770294755 | -0.7295026602284764 | 332885.7746685742 | -2.1915e-06
-0.00026012500000000016 | -0.7733316679987712 | -0.044164599947074897 | -0.7291670680516963 | 330204.31246994255 | -2.2082e-06
-0.0002598750000000001 | -0.7733316679987712 | -0.044164599947074897 | -0.7291670680516963 | 330204.31246994255 | -2.2082e-06
-0.0002596250000000001 | -0.7729962731874704 | -0.04349341559351461 | -0.7295028575939558 | 335454.3889639854 | -2.1747e-06
-0.00025937500000000017 | -0.7729962731874704 | -0.044164599947074897 | -0.7288316732403956 | 330052.4284670521 | -2.2082e-06
-0.00025912500000000013 | -0.7726608783761696 | -0.043829007770294755 | -0.7288318706058748 | 332579.6807564706 | -2.1915e-06
-0.0002588750000000001 | -0.7729962731874704 | -0.044164599947074897 | -0.7288316732403956 | 330052.4284670521 | -2.2082e-06
-0.00025862500000000007 | -0.7733316679987712 | -0.044164599947074897 | -0.7291670680516963 | 330204.31246994255 | -2.2082e-06
-0.00025837500000000014 | -0.7729962731874704 | -0.04349341559351461 | -0.7295028575939558 | 335454.3889639854 | -2.1747e-06
-0.0002581250000000001 | -0.7733316679987712 | -0.043829007770294755 | -0.7295026602284764 | 332885.7746685742 | -2.1915e-06
-0.0002578750000000001 | -0.7729962731874704 | -0.043829007770294755 | -0.7291672654171757 | 332732.72771252244 | -2.1915e-06
-0.00025762500000000015 | -0.7733316679987712 | -0.044164599947074897 | -0.7291670680516963 | 330204.31246994255 | -2.2082e-06
-0.0002573750000000001 | -0.7740024576213728 | -0.043829007770294755 | -0.730173449851078 | 333191.8685806779 | -2.1915e-06
-0.0002571250000000001 | -0.7740024576213728 | -0.044164599947074897 | -0.7298378576742979 | 330508.0804757234 | -2.2082e-06
-0.00025687500000000016 | -0.7733316679987712 | -0.043829007770294755 | -0.7295026602284764 | 332885.7746685742 | -2.1915e-06
-0.0002566250000000001 | -0.7726608783761696 | -0.043829007770294755 | -0.7288318706058748 | 332579.6807564706 | -2.1915e-06
-0.0002563750000000001 | -0.7723254835648689 | -0.04315782341673447 | -0.7291676601481344 | 337907.5228642783 | -2.1579e-06
-0.00025612500000000006 | -0.7723254835648689 | -0.04315782341673447 | -0.7291676601481344 | 337907.5228642783 | -2.1579e-06
-0.00025587500000000013 | -0.7729962731874704 | -0.04349341559351461 | -0.7295028575939558 | 335454.3889639854 | -2.1747e-06
-0.0002556250000000001 | -0.7733316679987712 | -0.04282223123995433 | -0.7305094367588169 | 341182.3324503611 | -2.1411e-06
-0.00025537500000000007 | -0.7733316679987712 | -0.04315782341673447 | -0.7301738445820367 | 338373.804226147 | -2.1579e-06
-0.00025512500000000014 | -0.7733316679987712 | -0.04349341559351461 | -0.7298382524052566 | 335608.6168197304 | -2.1747e-06
-0.0002548750000000001 | -0.7740024576213728 | -0.04315782341673447 | -0.7308446342046383 | 338684.6584673929 | -2.1579e-06
-0.0002546250000000001 | -0.7733316679987712 | -0.04282223123995433 | -0.7305094367588169 | 341182.3324503611 | -2.1411e-06
-0.00025437500000000015 | -0.7733316679987712 | -0.04349341559351461 | -0.7298382524052566 | 335608.6168197304 | -2.1747e-06
-0.0002541250000000001 | -0.7733316679987712 | -0.04315782341673447 | -0.7301738445820367 | 338373.804226147 | -2.1579e-06
-0.0002538750000000001 | -0.773667062810072 | -0.04349341559351461 | -0.7301736472165574 | 335762.84467547544 | -2.1747e-06
-0.00025362500000000016 | -0.773667062810072 | -0.04315782341673447 | -0.7305092393933376 | 338529.23134676996 | -2.1579e-06
-0.00025337500000000013 | -0.7746732472439743 | -0.04282223123995433 | -0.73185101600402 | 341808.9131802094 | -2.1411e-06
-0.0002531250000000001 | -0.7740024576213728 | -0.04282223123995433 | -0.7311802263814184 | 341495.6228152853 | -2.1411e-06
-0.00025287500000000006 | -0.7743378524326735 | -0.04282223123995433 | -0.7315156211927192 | 341652.26799774735 | -2.1411e-06
-0.00025262500000000014 | -0.7743378524326735 | -0.04349341559351461 | -0.7308444368391589 | 336071.30038696545 | -2.1747e-06
-0.0002523750000000001 | -0.773667062810072 | -0.04248663906317419 | -0.7311804237468978 | 344193.1109964673 | -2.1243e-06
-0.00025212500000000007 | -0.7733316679987712 | -0.04282223123995433 | -0.7305094367588169 | 341182.3324503611 | -2.1411e-06
-0.00025187500000000015 | -0.7726608783761696 | -0.04248663906317419 | -0.7301742393129954 | 343719.46353642404 | -2.1243e-06
-0.0002516250000000001 | -0.7726608783761696 | -0.04248663906317419 | -0.7301742393129954 | 343719.46353642404 | -2.1243e-06
-0.0002513750000000001 | -0.7740024576213728 | -0.04315782341673447 | -0.7308446342046383 | 338684.6584673929 | -2.1579e-06
-0.00025112500000000015 | -0.7740024576213728 | -0.04349341559351461 | -0.7305090420278582 | 335917.07253122044 | -2.1747e-06
-0.0002508750000000001 | -0.773667062810072 | -0.043829007770294755 | -0.7298380550397773 | 333038.8216246261 | -2.1915e-06
-0.0002506250000000001 | -0.7743378524326735 | -0.04282223123995433 | -0.7315156211927192 | 341652.26799774735 | -2.1411e-06
-0.00025037500000000016 | -0.7740024576213728 | -0.04315782341673447 | -0.7308446342046383 | 338684.6584673929 | -2.1579e-06
-0.00025012500000000013 | -0.773667062810072 | -0.04349341559351461 | -0.7301736472165574 | 335762.84467547544 | -2.1747e-06
-0.0002498750000000001 | -0.773667062810072 | -0.04282223123995433 | -0.7308448315701177 | 341338.9776328232 | -2.1411e-06
-0.00024962500000000006 | -0.7740024576213728 | -0.04315782341673447 | -0.7308446342046383 | 338684.6584673929 | -2.1579e-06
-0.00024937500000000014 | -0.773667062810072 | -0.04349341559351461 | -0.7301736472165574 | 335762.84467547544 | -2.1747e-06
-0.0002491250000000001 | -0.7740024576213728 | -0.04248663906317419 | -0.7315158185581986 | 344350.9934831484 | -2.1243e-06
-0.00024887500000000007 | -0.7746732472439743 | -0.04315782341673447 | -0.7315154238272399 | 338995.5127086388 | -2.1579e-06
-0.00024862500000000015 | -0.7750086420552751 | -0.04315782341673447 | -0.7318508186385406 | 339150.9398292617 | -2.1579e-06
-0.0002483750000000001 | -0.7746732472439743 | -0.04282223123995433 | -0.73185101600402 | 341808.9131802094 | -2.1411e-06
-0.0002481250000000001 | -0.7733316679987712 | -0.041815454709613904 | -0.7315162132891573 | 349878.3970515917 | -2.0908e-06
-0.00024787500000000016 | -0.7746732472439743 | -0.04315782341673447 | -0.7315154238272399 | 338995.5127086388 | -2.1579e-06
-0.0002476250000000001 | -0.7743378524326735 | -0.043829007770294755 | -0.7305088446623788 | 333344.91553672974 | -2.1915e-06
-0.0002473750000000001 | -0.7729962731874704 | -0.04282223123995433 | -0.7301740419475161 | 341025.68726789905 | -2.1411e-06
-0.00024712500000000017 | -0.7733316679987712 | -0.04315782341673447 | -0.7301738445820367 | 338373.804226147 | -2.1579e-06
-0.00024687500000000013 | -0.7729962731874704 | -0.04315782341673447 | -0.729838449770736 | 338218.3771055241 | -2.1579e-06
-0.0002466250000000001 | -0.7733316679987712 | -0.04282223123995433 | -0.7305094367588169 | 341182.3324503611 | -2.1411e-06
-0.00024637500000000007 | -0.7733316679987712 | -0.04248663906317419 | -0.730845028935597 | 344035.2285097862 | -2.1243e-06
-0.00024612500000000014 | -0.7733316679987712 | -0.04248663906317419 | -0.730845028935597 | 344035.2285097862 | -2.1243e-06
-0.0002458750000000001 | -0.7726608783761696 | -0.042151046886394046 | -0.7305098314897756 | 346615.27314311004 | -2.1076e-06
-0.0002456250000000001 | -0.7726608783761696 | -0.042151046886394046 | -0.7305098314897756 | 346615.27314311004 | -2.1076e-06
-0.00024537500000000015 | -0.773667062810072 | -0.04248663906317419 | -0.7311804237468978 | 344193.1109964673 | -2.1243e-06
-0.0002451250000000001 | -0.773667062810072 | -0.04349341559351461 | -0.7301736472165574 | 335762.84467547544 | -2.1747e-06
-0.0002448750000000001 | -0.7733316679987712 | -0.04248663906317419 | -0.730845028935597 | 344035.2285097862 | -2.1243e-06
-0.00024462500000000016 | -0.7743378524326735 | -0.04349341559351461 | -0.7308444368391589 | 336071.30038696545 | -2.1747e-06
-0.0002443750000000001 | -0.7743378524326735 | -0.04282223123995433 | -0.7315156211927192 | 341652.26799774735 | -2.1411e-06
-0.0002441250000000001 | -0.7740024576213728 | -0.04248663906317419 | -0.7315158185581986 | 344350.9934831484 | -2.1243e-06
-0.00024387500000000006 | -0.773667062810072 | -0.04147986253283376 | -0.7321872002772383 | 353032.6069415822 | -2.074e-06
-0.00024362500000000013 | -0.7733316679987712 | -0.041815454709613904 | -0.7315162132891573 | 349878.3970515917 | -2.0908e-06
-0.0002433750000000001 | -0.7733316679987712 | -0.04282223123995433 | -0.7305094367588169 | 341182.3324503611 | -2.1411e-06
-0.00024312500000000007 | -0.7726608783761696 | -0.042151046886394046 | -0.7305098314897756 | 346615.27314311004 | -2.1076e-06
-0.00024287500000000014 | -0.7723254835648689 | -0.04114427035605362 | -0.7311812132088152 | 355423.10357254173 | -2.0572e-06
-0.0002426250000000001 | -0.7726608783761696 | -0.041815454709613904 | -0.7308454236665557 | 349557.56370073627 | -2.0908e-06
-0.00024237500000000008 | -0.7719900887535681 | -0.04147986253283376 | -0.7305102262207344 | 352224.0343214698 | -2.074e-06
-0.00024212500000000015 | -0.7733316679987712 | -0.04248663906317419 | -0.730845028935597 | 344035.2285097862 | -2.1243e-06
-0.00024187500000000012 | -0.7726608783761696 | -0.04282223123995433 | -0.7298386471362153 | 340869.04208543693 | -2.1411e-06
-0.00024162500000000009 | -0.7723254835648689 | -0.04248663906317419 | -0.7298388445016947 | 343561.581049743 | -2.1243e-06
-0.00024137500000000016 | -0.7723254835648689 | -0.04147986253283376 | -0.7308456210320351 | 352385.74884549226 | -2.074e-06
-0.00024112500000000013 | -0.7723254835648689 | -0.04248663906317419 | -0.7298388445016947 | 343561.581049743 | -2.1243e-06
-0.0002408750000000001 | -0.7719900887535681 | -0.04248663906317419 | -0.7295034496903939 | 343403.6985630619 | -2.1243e-06
-0.00024062500000000006 | -0.7716546939422673 | -0.04147986253283376 | -0.7301748314094335 | 352062.31979744724 | -2.074e-06
-0.00024037500000000014 | -0.7716546939422673 | -0.04147986253283376 | -0.7301748314094335 | 352062.31979744724 | -2.074e-06
-0.0002401250000000001 | -0.7719900887535681 | -0.04282223123995433 | -0.7291678575136138 | 340555.7517205128 | -2.1411e-06
-0.00023987500000000007 | -0.7713192991309665 | -0.04114427035605362 | -0.7301750287749129 | 354934.0029394791 | -2.0572e-06
-0.00023962500000000015 | -0.7723254835648689 | -0.041815454709613904 | -0.730510028855255 | 349397.1470253085 | -2.0908e-06
-0.0002393750000000001 | -0.7709839043196657 | -0.041815454709613904 | -0.7291684496100518 | 348755.48032359756 | -2.0908e-06
-0.00023912500000000008 | -0.7706485095083649 | -0.04080867817927348 | -0.7298398313290915 | 357688.54267853906 | -2.0404e-06
-0.00023887500000000015 | -0.7713192991309665 | -0.04114427035605362 | -0.7301750287749129 | 354934.0029394791 | -2.0572e-06
-0.00023862500000000012 | -0.7713192991309665 | -0.04147986253283376 | -0.7298394365981328 | 351900.60527342476 | -2.074e-06
-0.0002383750000000001 | -0.7716546939422673 | -0.04147986253283376 | -0.7301748314094335 | 352062.31979744724 | -2.074e-06
-0.00023812500000000016 | -0.7706485095083649 | -0.04047308600249334 | -0.7301754235058716 | 360820.2366683328 | -2.0237e-06
-0.00023787500000000013 | -0.7703131146970642 | -0.04147986253283376 | -0.7288332521642304 | 351415.46170135733 | -2.074e-06
-0.0002376250000000001 | -0.7706485095083649 | -0.041815454709613904 | -0.728833054798751 | 348595.0636481698 | -2.0908e-06
-0.00023737500000000006 | -0.7703131146970642 | -0.04047308600249334 | -0.7298400286945709 | 360654.4994614986 | -2.0237e-06
-0.00023712500000000014 | -0.7709839043196657 | -0.04114427035605362 | -0.7298396339636121 | 354770.9693951248 | -2.0572e-06
-0.0002368750000000001 | -0.7706485095083649 | -0.04147986253283376 | -0.7291686469755312 | 351577.1762253798 | -2.074e-06
-0.00023662500000000007 | -0.7699777198857634 | -0.04080867817927348 | -0.7291690417064899 | 357359.7941610523 | -2.0404e-06
-0.00023637500000000015 | -0.7699777198857634 | -0.04114427035605362 | -0.7288334495297097 | 354281.8687620622 | -2.0572e-06
-0.00023612500000000012 | -0.7703131146970642 | -0.04114427035605362 | -0.7291688443410106 | 354444.9023064164 | -2.0572e-06
-0.00023587500000000008 | -0.7706485095083649 | -0.04047308600249334 | -0.7301754235058716 | 360820.2366683328 | -2.0237e-06
-0.00023562500000000016 | -0.7699777198857634 | -0.039801901648933054 | -0.7301758182368303 | 366904.99096110585 | -1.9901e-06
-0.00023537500000000012 | -0.7703131146970642 | -0.03946630947215291 | -0.7308468052249113 | 370364.9087029992 | -1.9733e-06
-0.0002351250000000001 | -0.7696423250744626 | -0.03946630947215291 | -0.7301760156023097 | 370024.9784528323 | -1.9733e-06
-0.00023487500000000017 | -0.7693069302631618 | -0.03845953294181249 | -0.7308473973213493 | 380060.464294815 | -1.923e-06
-0.00023462500000000013 | -0.7699777198857634 | -0.03913071729537277 | -0.7308470025903906 | 373541.3266634975 | -1.9565e-06
-0.0002343750000000001 | -0.7696423250744626 | -0.03946630947215291 | -0.7301760156023097 | 370024.9784528323 | -1.9733e-06
-0.00023412500000000007 | -0.7696423250744626 | -0.039801901648933054 | -0.7298404234255296 | 366736.458907407 | -1.9901e-06
-0.00023387500000000014 | -0.7693069302631618 | -0.03946630947215291 | -0.7298406207910089 | 369855.01332774886 | -1.9733e-06
-0.0002336250000000001 | -0.7699777198857634 | -0.03946630947215291 | -0.7305114104136105 | 370194.9435779157 | -1.9733e-06
-0.00023337500000000008 | -0.768971535451861 | -0.03913071729537277 | -0.7298408181564883 | 373027.0583324024 | -1.9565e-06
-0.00023312500000000015 | -0.768971535451861 | -0.03879512511859263 | -0.7301764103332684 | 376426.8877088014 | -1.9398e-06
-0.00023287500000000012 | -0.7683007458292594 | -0.03879512511859263 | -0.7295056207106668 | 376081.0764139281 | -1.9398e-06
-0.00023262500000000008 | -0.7686361406405603 | -0.03946630947215291 | -0.7291698311684074 | 369515.08307758207 | -1.9733e-06
-0.00023237500000000016 | -0.7686361406405603 | -0.03913071729537277 | -0.7295054233451875 | 372855.6355553707 | -1.9565e-06
-0.00023212500000000013 | -0.7686361406405603 | -0.03879512511859263 | -0.7298410155219677 | 376253.9820613648 | -1.9398e-06
-0.0002318750000000001 | -0.7676299562066579 | -0.03845953294181249 | -0.7291704232648454 | 379188.3923125363 | -1.923e-06
-0.00023162500000000006 | -0.7669591665840564 | -0.03845953294181249 | -0.7284996336422439 | 378839.5635196249 | -1.923e-06
-0.00023137500000000014 | -0.7676299562066579 | -0.03879512511859263 | -0.7288348310880652 | 375735.2651190548 | -1.9398e-06
-0.0002311250000000001 | -0.7672945613953571 | -0.03879512511859263 | -0.7284994362767645 | 375562.3594716182 | -1.9398e-06
-0.00023087500000000007 | -0.7672945613953571 | -0.03845953294181249 | -0.7288350284535446 | 379013.9779160806 | -1.923e-06
-0.00023062500000000014 | -0.7683007458292594 | -0.03845953294181249 | -0.729841212887447 | 379537.2211054478 | -1.923e-06
-0.0002303750000000001 | -0.7672945613953571 | -0.03745275641147206 | -0.7298418049838851 | 389739.96838338394 | -1.8726e-06
-0.00023012500000000008 | -0.7672945613953571 | -0.038123940765032345 | -0.7291706206303248 | 382526.36322377634 | -1.9062e-06
-0.00022987500000000015 | -0.7662883769614548 | -0.038123940765032345 | -0.7281644361964225 | 381998.51410130307 | -1.9062e-06
-0.00022962500000000012 | -0.7669591665840564 | -0.038123940765032345 | -0.728835225819024 | 382350.41351628525 | -1.9062e-06
-0.0002293750000000001 | -0.7662883769614548 | -0.03879512511859263 | -0.7274932518428622 | 375043.64252930833 | -1.9398e-06
-0.00022912500000000016 | -0.7656175873388532 | -0.03845953294181249 | -0.7271580543970407 | 378141.90593380196 | -1.923e-06
-0.00022887500000000013 | -0.7662883769614548 | -0.03879512511859263 | -0.7274932518428622 | 375043.64252930833 | -1.9398e-06
-0.0002286250000000001 | -0.7656175873388532 | -0.03913071729537277 | -0.7264868700434804 | 371312.83056208526 | -1.9565e-06
-0.00022837500000000006 | -0.7652821925275525 | -0.03879512511859263 | -0.7264870674089599 | 374524.9255869984 | -1.9398e-06
-0.00022812500000000014 | -0.7649467977162516 | -0.038123940765032345 | -0.7268228569512193 | 381294.7152713386 | -1.9062e-06
-0.0002278750000000001 | -0.7649467977162516 | -0.0377883485882522 | -0.7271584491279994 | 384858.54835903645 | -1.8894e-06
-0.00022762500000000007 | -0.7649467977162516 | -0.0377883485882522 | -0.7271584491279994 | 384858.54835903645 | -1.8894e-06
-0.00022737500000000015 | -0.7639406132823493 | -0.03745275641147206 | -0.7264878568708772 | 387948.93966647994 | -1.8726e-06
-0.0002271250000000001 | -0.7642760080936501 | -0.03745275641147206 | -0.7268232516821781 | 388128.0425381704 | -1.8726e-06
-0.00022687500000000008 | -0.7639406132823493 | -0.03711716423469192 | -0.7268234490476574 | 391637.3807287383 | -1.8559e-06
-0.00022662500000000016 | -0.7639406132823493 | -0.03711716423469192 | -0.7268234490476574 | 391637.3807287383 | -1.8559e-06
-0.00022637500000000012 | -0.7632698236597477 | -0.03678157205791178 | -0.7264882516018359 | 395028.3856589904 | -1.8391e-06
-0.0002261250000000001 | -0.7636052184710486 | -0.03678157205791178 | -0.7268236464131368 | 395210.7567717709 | -1.8391e-06
-0.00022587500000000016 | -0.762934428848447 | -0.03678157205791178 | -0.7261528567905352 | 394846.01454621 | -1.8391e-06
-0.00022562500000000013 | -0.762934428848447 | -0.03745275641147206 | -0.7254816724369749 | 387411.63105140877 | -1.8726e-06
-0.0002253750000000001 | -0.7636052184710486 | -0.0377883485882522 | -0.7258168698827964 | 384148.4992061502 | -1.8894e-06
-0.00022512500000000006 | -0.7632698236597477 | -0.03678157205791178 | -0.7264882516018359 | 395028.3856589904 | -1.8391e-06
-0.00022487500000000014 | -0.7632698236597477 | -0.03745275641147206 | -0.7258170672482757 | 387590.7339230991 | -1.8726e-06
-0.0002246250000000001 | -0.7625990340371462 | -0.03711716423469192 | -0.7254818698024543 | 390914.4918589312 | -1.8559e-06
-0.00022437500000000007 | -0.7619282444145447 | -0.03678157205791178 | -0.7251466723566329 | 394298.90120786865 | -1.8391e-06
-0.00022412500000000015 | -0.7615928496032438 | -0.03678157205791178 | -0.724811277545332 | 394116.5300950881 | -1.8391e-06
-0.00022387500000000012 | -0.7609220599806423 | -0.036445979881131636 | -0.7244760800995107 | 397561.5870185878 | -1.8223e-06
-0.00022362500000000008 | -0.7609220599806423 | -0.036445979881131636 | -0.7244760800995107 | 397561.5870185878 | -1.8223e-06
-0.00022337500000000016 | -0.7612574547919431 | -0.03678157205791178 | -0.7244758827340313 | 393934.1589823077 | -1.8391e-06
-0.00022312500000000012 | -0.7602512703580407 | -0.03678157205791178 | -0.723469698300129 | 393387.04564396635 | -1.8391e-06
-0.0002228750000000001 | -0.7605866651693415 | -0.03678157205791178 | -0.7238050931114297 | 393569.4167567468 | -1.8391e-06
-0.00022262500000000017 | -0.7605866651693415 | -0.03678157205791178 | -0.7238050931114297 | 393569.4167567468 | -1.8391e-06
-0.00022237500000000013 | -0.7599158755467399 | -0.03711716423469192 | -0.722798711312048 | 389468.7141193169 | -1.8559e-06
-0.0002221250000000001 | -0.7602512703580407 | -0.03678157205791178 | -0.723469698300129 | 393387.04564396635 | -1.8391e-06
-0.00022187500000000007 | -0.7599158755467399 | -0.036110387704351495 | -0.7238054878423884 | 400884.9164226315 | -1.8055e-06
-0.00022162500000000014 | -0.7585742963015368 | -0.036110387704351495 | -0.7224639085971853 | 400141.8730323544 | -1.8055e-06
-0.0002213750000000001 | -0.7599158755467399 | -0.03711716423469192 | -0.722798711312048 | 389468.7141193169 | -1.8559e-06
-0.00022112500000000008 | -0.7595804807354392 | -0.036110387704351495 | -0.7234700930310877 | 400699.15557506226 | -1.8055e-06
-0.00022087500000000015 | -0.7589096911128376 | -0.03678157205791178 | -0.7221281190549258 | 392657.5611928446 | -1.8391e-06
-0.00022062500000000012 | -0.7592450859241384 | -0.03745275641147206 | -0.7217923295126664 | 385441.4994628144 | -1.8726e-06
-0.00022037500000000008 | -0.7589096911128376 | -0.03678157205791178 | -0.7221281190549258 | 392657.5611928446 | -1.8391e-06
-0.00022012500000000016 | -0.7589096911128376 | -0.03745275641147206 | -0.7214569347013655 | 385262.39659112395 | -1.8726e-06
-0.00021987500000000013 | -0.7589096911128376 | -0.03745275641147206 | -0.7214569347013655 | 385262.39659112395 | -1.8726e-06
-0.0002196250000000001 | -0.758238901490236 | -0.03711716423469192 | -0.7211217372555441 | 388565.10303205793 | -1.8559e-06
-0.00021937500000000006 | -0.7575681118676345 | -0.036445979881131636 | -0.7211221319865029 | 395721.08327910997 | -1.8223e-06
-0.00021912500000000014 | -0.7572327170563337 | -0.03678157205791178 | -0.7204511449984219 | 391745.70562894235 | -1.8391e-06
-0.0002188750000000001 | -0.7562265326224313 | -0.036110387704351495 | -0.7201161449180798 | 398841.5470993694 | -1.8055e-06
-0.00021862500000000007 | -0.7568973222450329 | -0.036445979881131636 | -0.7204513423639013 | 395352.98253121437 | -1.8223e-06
-0.00021837500000000014 | -0.7568973222450329 | -0.03678157205791178 | -0.7201157501871212 | 391563.33451616194 | -1.8391e-06
-0.0002181250000000001 | -0.7568973222450329 | -0.036445979881131636 | -0.7204513423639013 | 395352.98253121437 | -1.8223e-06
-0.00021787500000000008 | -0.7558911378111306 | -0.03577479552757135 | -0.7201163422835593 | 402583.06534754124 | -1.7887e-06
-0.00021762500000000015 | -0.7565619274337321 | -0.036110387704351495 | -0.7204515397293806 | 399027.3079469387 | -1.8055e-06
-0.00021737500000000012 | -0.7548849533772282 | -0.03577479552757135 | -0.7191101578496568 | 402020.5551114579 | -1.7887e-06
-0.0002171250000000001 | -0.7548849533772282 | -0.036110387704351495 | -0.7187745656728767 | 398098.50370909227 | -1.8055e-06
-0.00021687500000000016 | -0.7548849533772282 | -0.03510361117401107 | -0.7197813422032171 | 410089.627893387 | -1.7552e-06
-0.00021662500000000013 | -0.7538787689433258 | -0.03577479552757135 | -0.7181039734157545 | 401458.0448753746 | -1.7887e-06
-0.0002163750000000001 | -0.7538787689433258 | -0.03577479552757135 | -0.7181039734157545 | 401458.0448753746 | -1.7887e-06
-0.00021612500000000006 | -0.7548849533772282 | -0.03577479552757135 | -0.7191101578496568 | 402020.5551114579 | -1.7887e-06
-0.00021587500000000014 | -0.7538787689433258 | -0.03543920335079121 | -0.7184395655925346 | 405449.0494502015 | -1.772e-06
-0.0002156250000000001 | -0.7545495585659274 | -0.036110387704351495 | -0.7184391708615759 | 397912.742861523 | -1.8055e-06
-0.00021537500000000007 | -0.7532079793207244 | -0.03476801899723093 | -0.7184399603234934 | 413276.3275242763 | -1.7384e-06
-0.00021512500000000015 | -0.7532079793207244 | -0.03510361117401107 | -0.7181043681467133 | 409134.18541871343 | -1.7552e-06
-0.00021487500000000011 | -0.7538787689433258 | -0.036110387704351495 | -0.7177683812389744 | 397541.2211663844 | -1.8055e-06
-0.00021462500000000008 | -0.7528725845094235 | -0.03510361117401107 | -0.7177689733354125 | 408943.0969237787 | -1.7552e-06
-0.00021437500000000016 | -0.7528725845094235 | -0.03476801899723093 | -0.7181045655121926 | 413083.3945813165 | -1.7384e-06
-0.00021412500000000012 | -0.7528725845094235 | -0.03543920335079121 | -0.7174333811586323 | 404881.21251326887 | -1.772e-06
-0.0002138750000000001 | -0.7525371896981228 | -0.03543920335079121 | -0.7170979863473316 | 404691.93353429134 | -1.772e-06
-0.00021362500000000016 | -0.7518664000755212 | -0.03510361117401107 | -0.7167627889015101 | 408369.83143897454 | -1.7552e-06
-0.00021337500000000013 | -0.7518664000755212 | -0.03510361117401107 | -0.7167627889015101 | 408369.83143897454 | -1.7552e-06
-0.0002131250000000001 | -0.7522017948868219 | -0.03577479552757135 | -0.7164269993592506 | 400520.52781523566 | -1.7887e-06
-0.00021287500000000007 | -0.7511956104529196 | -0.03543920335079121 | -0.7157564071021284 | 403934.81761838106 | -1.772e-06
-0.00021262500000000014 | -0.7518664000755212 | -0.03510361117401107 | -0.7167627889015101 | 408369.83143897454 | -1.7552e-06
-0.0002123750000000001 | -0.7522017948868219 | -0.036445979881131636 | -0.7157558150056903 | 392776.2772959454 | -1.8223e-06
-0.00021212500000000007 | -0.7511956104529196 | -0.03543920335079121 | -0.7157564071021284 | 403934.81761838106 | -1.772e-06
-0.00021187500000000015 | -0.7511956104529196 | -0.03577479552757135 | -0.7154208149253483 | 399958.01757915237 | -1.7887e-06
-0.00021162500000000012 | -0.750524820830318 | -0.036445979881131636 | -0.7140788409491864 | 391856.02542620647 | -1.8223e-06
-0.00021137500000000008 | -0.7495186363964157 | -0.03543920335079121 | -0.7140794330456245 | 402988.42272349336 | -1.772e-06
-0.00021112500000000016 | -0.749183241585115 | -0.03476801899723093 | -0.714415222587884 | 410961.1322087595 | -1.7384e-06
-0.00021087500000000012 | -0.7478416623399118 | -0.03510361117401107 | -0.7127380511659007 | 406076.7694997578 | -1.7552e-06
-0.0002106250000000001 | -0.7481770571512126 | -0.03510361117401107 | -0.7130734459772016 | 406267.8579946925 | -1.7552e-06
-0.00021037500000000006 | -0.747506267528611 | -0.03476801899723093 | -0.7127382485313801 | 409996.4674939608 | -1.7384e-06
-0.00021012500000000013 | -0.747506267528611 | -0.03476801899723093 | -0.7127382485313801 | 409996.4674939608 | -1.7384e-06
-0.0002098750000000001 | -0.7481770571512126 | -0.034432426820450786 | -0.7137446303307619 | 414577.0114041689 | -1.7216e-06
-0.00020962500000000007 | -0.7465000830947087 | -0.034096834643670644 | -0.7124032484510381 | 417870.6064043869 | -1.7048e-06
-0.00020937500000000014 | -0.7471708727173102 | -0.03510361117401107 | -0.7120672615432991 | 405694.59250988835 | -1.7552e-06
-0.0002091250000000001 | -0.7468354779060095 | -0.03577479552757135 | -0.7110606823784381 | 397520.47322279133 | -1.7887e-06
-0.00020887500000000008 | -0.7465000830947087 | -0.034432426820450786 | -0.7120676562742579 | 413602.9446819779 | -1.7216e-06
-0.00020862500000000015 | -0.7448231090382048 | -0.0337612424668905 | -0.7110618665713143 | 421229.67913201026 | -1.6881e-06
-0.00020837500000000012 | -0.7454938986608063 | -0.034432426820450786 | -0.7110614718403555 | 413018.5046486633 | -1.7216e-06
-0.00020812500000000009 | -0.7448231090382048 | -0.03476801899723093 | -0.7100550900409739 | 408453.00395028293 | -1.7384e-06
-0.00020787500000000016 | -0.744487714226904 | -0.03342565029011036 | -0.7110620639367936 | 425458.926163166 | -1.6713e-06
-0.00020762500000000013 | -0.7441523194156032 | -0.0337612424668905 | -0.7103910769487127 | 420832.30653930467 | -1.6881e-06
-0.0002073750000000001 | -0.7441523194156032 | -0.034432426820450786 | -0.7097198925951524 | 412239.2512709105 | -1.7216e-06
-0.00020712500000000006 | -0.7434815297930016 | -0.034096834643670644 | -0.709384695149331 | 416100.0295556839 | -1.7048e-06
-0.00020687500000000014 | -0.7428107401704 | -0.0337612424668905 | -0.7090494977035096 | 420037.5613538934 | -1.6881e-06
-0.0002066250000000001 | -0.7428107401704 | -0.03510361117401107 | -0.707707128996389 | 403210.4420757369 | -1.7552e-06
-0.00020637500000000007 | -0.7421399505477986 | -0.03510361117401107 | -0.7070363393737875 | 402828.2650858675 | -1.7552e-06
-0.00020612500000000014 | -0.7421399505477986 | -0.034432426820450786 | -0.7077075237273478 | 411070.3712042813 | -1.7216e-06
-0.0002058750000000001 | -0.7428107401704 | -0.03543920335079121 | -0.7073715368196088 | 399202.84314394224 | -1.772e-06
-0.00020562500000000008 | -0.7421399505477986 | -0.034432426820450786 | -0.7077075237273478 | 411070.3712042813 | -1.7216e-06
-0.00020537500000000015 | -0.7421399505477986 | -0.034432426820450786 | -0.7077075237273478 | 411070.3712042813 | -1.7216e-06
-0.00020512500000000012 | -0.7421399505477986 | -0.034096834643670644 | -0.7080431159041279 | 415313.1065118158 | -1.7048e-06
-0.0002048750000000001 | -0.7411337661138961 | -0.03476801899723093 | -0.7063657471166652 | 406330.7415777259 | -1.7384e-06
-0.00020462500000000016 | -0.7407983713025954 | -0.03476801899723093 | -0.7060303523053645 | 406137.8086347662 | -1.7384e-06
-0.00020437500000000013 | -0.7401275816799938 | -0.0337612424668905 | -0.7063663392131033 | 418448.07098307094 | -1.6881e-06
-0.0002041250000000001 | -0.7404629764912947 | -0.03476801899723093 | -0.7056949574940637 | 405944.8756918065 | -1.7384e-06
-0.00020387500000000006 | -0.7394567920573922 | -0.03342565029011036 | -0.7060311417672819 | 422448.70968220185 | -1.6713e-06
-0.00020362500000000014 | -0.7391213972460915 | -0.0337612424668905 | -0.705360154779201 | 417852.0120940125 | -1.6881e-06
-0.0002033750000000001 | -0.7381152128121892 | -0.03342565029011036 | -0.7046895625220788 | 421645.98528727813 | -1.6713e-06
-0.00020312500000000007 | -0.7371090283782868 | -0.03342565029011036 | -0.7036833780881765 | 421043.9419910853 | -1.6713e-06
-0.00020287500000000015 | -0.736773633566986 | -0.03309005811333022 | -0.7036835754536558 | 425314.19742063206 | -1.6545e-06
-0.00020262500000000011 | -0.7371090283782868 | -0.03342565029011036 | -0.7036833780881765 | 421043.9419910853 | -1.6713e-06
-0.00020237500000000008 | -0.736773633566986 | -0.03342565029011036 | -0.7033479832768756 | 420843.2608923543 | -1.6713e-06
-0.00020212500000000016 | -0.7361028439443844 | -0.03342565029011036 | -0.7026771936542741 | 420441.89869489236 | -1.6713e-06
-0.00020187500000000012 | -0.7364382387556853 | -0.03275446593655008 | -0.7036837728191352 | 429671.9562958332 | -1.6377e-06
-0.0002016250000000001 | -0.7361028439443844 | -0.03342565029011036 | -0.7026771936542741 | 420441.89869489236 | -1.6713e-06
-0.00020137500000000016 | -0.7350966595104821 | -0.03275446593655008 | -0.702342193573932 | 428852.7829667355 | -1.6377e-06
-0.00020112500000000013 | -0.7350966595104821 | -0.032418873759769935 | -0.7026777857507122 | 433499.196152025 | -1.6209e-06
-0.0002008750000000001 | -0.7354320543217829 | -0.03275446593655008 | -0.7026775883852329 | 429057.57629900996 | -1.6377e-06
-0.00020062500000000007 | -0.7347612646991813 | -0.03275446593655008 | -0.7020067987626313 | 428647.98963446106 | -1.6377e-06
-0.00020037500000000014 | -0.7340904750765798 | -0.032083281582989794 | -0.70200719349359 | 437615.57973906666 | -1.6042e-06
-0.0002001250000000001 | -0.7340904750765798 | -0.032083281582989794 | -0.70200719349359 | 437615.57973906666 | -1.6042e-06
-0.00019987500000000007 | -0.7334196854539782 | -0.03275446593655008 | -0.7006652195174281 | 427828.81630536326 | -1.6377e-06
-0.00019962500000000015 | -0.7320781062087751 | -0.032083281582989794 | -0.6999948246257853 | 436361.11400581605 | -1.6042e-06
-0.00019937500000000012 | -0.7324135010200759 | -0.03174768940620965 | -0.7006658116138662 | 441396.4132311439 | -1.5874e-06
-0.00019912500000000008 | -0.7320781062087751 | -0.032083281582989794 | -0.6999948246257853 | 436361.11400581605 | -1.6042e-06
-0.00019887500000000016 | -0.7317427113974743 | -0.03174768940620965 | -0.6999950219912646 | 440973.8378342267 | -1.5874e-06
-0.00019862500000000013 | -0.7314073165861735 | -0.03174768940620965 | -0.6996596271799639 | 440762.5501357682 | -1.5874e-06
-0.0001983750000000001 | -0.7304011321522712 | -0.03174768940620965 | -0.6986534427460616 | 440128.6870403925 | -1.5874e-06
-0.00019812500000000006 | -0.7297303425296696 | -0.032418873759769935 | -0.6973114687698997 | 430188.5833154546 | -1.6209e-06
-0.00019787500000000013 | -0.7293949477183689 | -0.032418873759769935 | -0.696976073958599 | 429981.670013169 | -1.6209e-06
-0.0001976250000000001 | -0.7297303425296696 | -0.032083281582989794 | -0.6976470609466798 | 434897.5706503568 | -1.6042e-06
-0.00019737500000000007 | -0.729059552907068 | -0.03309005811333022 | -0.6959694947937378 | 420651.72107592574 | -1.6545e-06
-0.00019712500000000014 | -0.7283887632844664 | -0.03174768940620965 | -0.6966410738782568 | 438860.960849641 | -1.5874e-06
-0.0001968750000000001 | -0.729059552907068 | -0.032418873759769935 | -0.6966406791472981 | 429774.7567108833 | -1.6209e-06
-0.00019662500000000008 | -0.7287241580957673 | -0.03275446593655008 | -0.6959696921592172 | 424961.70965352125 | -1.6377e-06
-0.00019637500000000015 | -0.7280533684731657 | -0.032418873759769935 | -0.6956344947133958 | 429154.0168040264 | -1.6209e-06
-0.00019612500000000012 | -0.727717973661865 | -0.032083281582989794 | -0.6956346920788752 | 433643.1049171062 | -1.6042e-06
-0.00019587500000000009 | -0.727717973661865 | -0.032083281582989794 | -0.6956346920788752 | 433643.1049171062 | -1.6042e-06
-0.00019562500000000016 | -0.7263763944166618 | -0.032083281582989794 | -0.694293112833672 | 432806.79442827235 | -1.6042e-06
-0.00019537500000000013 | -0.7267117892279625 | -0.032418873759769935 | -0.6942929154681926 | 428326.3635948837 | -1.6209e-06
-0.0001951250000000001 | -0.7263763944166618 | -0.03275446593655008 | -0.6936219284801117 | 423528.1563276001 | -1.6377e-06
-0.00019487500000000006 | -0.7250348151714586 | -0.032418873759769935 | -0.6926159414116887 | 427291.7970834555 | -1.6209e-06
-0.00019462500000000014 | -0.7250348151714586 | -0.032418873759769935 | -0.6926159414116887 | 427291.7970834555 | -1.6209e-06
-0.0001943750000000001 | -0.7246994203601579 | -0.03174768940620965 | -0.6929517309539482 | 436536.7961665967 | -1.5874e-06
-0.00019412500000000007 | -0.7243640255488571 | -0.032083281582989794 | -0.6922807439658674 | 431552.3286950217 | -1.6042e-06
-0.00019387500000000015 | -0.723022446303654 | -0.03174768940620965 | -0.6912747568974443 | 435480.3576743039 | -1.5874e-06
-0.0001936250000000001 | -0.7226870514923532 | -0.03141209722942951 | -0.6912749542629237 | 440132.952100555 | -1.5706e-06
-0.00019337500000000008 | -0.7226870514923532 | -0.03174768940620965 | -0.6909393620861436 | 435269.06997584534 | -1.5874e-06
-0.00019312500000000015 | -0.7223516566810524 | -0.03275446593655008 | -0.6895971907445023 | 421070.63634030684 | -1.6377e-06
-0.00019287500000000012 | -0.7233578411149548 | -0.03309005811333022 | -0.6902677830016246 | 417205.54290809936 | -1.6545e-06
-0.0001926250000000001 | -0.7220162618697517 | -0.03141209722942951 | -0.6906041646403221 | 439705.86210544757 | -1.5706e-06
-0.00019237500000000016 | -0.7216808670584509 | -0.032083281582989794 | -0.6895975854754611 | 429879.7077173541 | -1.6042e-06
-0.00019212500000000013 | -0.7206746826245485 | -0.031076505052649372 | -0.6895981775718991 | 443806.77711576107 | -1.5538e-06
-0.0001918750000000001 | -0.7203392878132477 | -0.03074091287586923 | -0.6895983749373785 | 448651.85215673555 | -1.537e-06
-0.00019162500000000006 | -0.7203392878132477 | -0.03174768940620965 | -0.6885915984070381 | 433790.0560866353 | -1.5874e-06
-0.00019137500000000014 | -0.720003893001947 | -0.032083281582989794 | -0.6879206114189572 | 428834.31960631185 | -1.6042e-06
-0.0001911250000000001 | -0.7193331033793454 | -0.031076505052649372 | -0.6882565983266961 | 442943.3729183263 | -1.5538e-06
-0.00019087500000000007 | -0.7186623137567438 | -0.031076505052649372 | -0.6875858087040945 | 442511.67081960884 | -1.5538e-06
-0.00019062500000000015 | -0.7186623137567438 | -0.03141209722942951 | -0.6872502165273143 | 437570.4121299104 | -1.5706e-06
-0.00019037500000000011 | -0.7179915241341422 | -0.03074091287586923 | -0.687250611258273 | 447124.4000029328 | -1.537e-06
-0.00019012500000000008 | -0.7169853397002399 | -0.03040532069908909 | -0.6865800190011508 | 451618.3373272035 | -1.5203e-06
-0.00018987500000000016 | -0.7163145500776383 | -0.03074091287586923 | -0.6855736372017691 | 446033.3627502165 | -1.537e-06
-0.00018962500000000012 | -0.715308365643736 | -0.03040532069908909 | -0.6849030449446469 | 450515.2579858603 | -1.5203e-06
-0.0001893750000000001 | -0.7156437604550367 | -0.03040532069908909 | -0.6852384397559477 | 450735.8738541289 | -1.5203e-06
-0.00018912500000000017 | -0.7149729708324353 | -0.031076505052649372 | -0.6838964657797859 | 440137.30927666306 | -1.5538e-06
-0.00018887500000000013 | -0.7146375760211344 | -0.03074091287586923 | -0.6838966631452652 | 444942.32549750025 | -1.537e-06
-0.0001886250000000001 | -0.7143021812098337 | -0.03040532069908909 | -0.6838968605107446 | 449853.4103810544 | -1.5203e-06
-0.00018837500000000007 | -0.7132959967759314 | -0.030069728522308947 | -0.6832262682536224 | 454427.9591661308 | -1.5035e-06
-0.00018812500000000014 | -0.712289812342029 | -0.03074091287586923 | -0.6815488994661598 | 443414.8733436976 | -1.537e-06
-0.0001878750000000001 | -0.7126252071533298 | -0.03074091287586923 | -0.6818842942774606 | 443633.0807942408 | -1.537e-06
-0.00018762500000000007 | -0.712289812342029 | -0.03040532069908909 | -0.68188449164294 | 448529.7151714427 | -1.5203e-06
-0.00018737500000000015 | -0.7116190227194275 | -0.031076505052649372 | -0.6805425176667781 | 437978.79878307594 | -1.5538e-06
-0.00018712500000000012 | -0.7116190227194275 | -0.03141209722942951 | -0.680206925489998 | 433085.96718128235 | -1.5706e-06
-0.00018687500000000008 | -0.7106128382855251 | -0.031076505052649372 | -0.6795363332328758 | 437331.2456349998 | -1.5538e-06
-0.00018662500000000016 | -0.7106128382855251 | -0.031076505052649372 | -0.6795363332328758 | 437331.2456349998 | -1.5538e-06
-0.00018637500000000013 | -0.7099420486629235 | -0.031076505052649372 | -0.6788655436102742 | 436899.5435362824 | -1.5538e-06
-0.0001861250000000001 | -0.709271259040322 | -0.03074091287586923 | -0.6785303461644527 | 441451.0062888083 | -1.537e-06
-0.00018587500000000006 | -0.7082650746064196 | -0.03040532069908909 | -0.6778597539073306 | 445882.32475221914 | -1.5203e-06
-0.00018562500000000013 | -0.7072588901725173 | -0.03040532069908909 | -0.6768535694734282 | 445220.47714741324 | -1.5203e-06
-0.0001853750000000001 | -0.7079296797951188 | -0.031076505052649372 | -0.6768531747424694 | 435604.43724013004 | -1.5538e-06
-0.00018512500000000007 | -0.7079296797951188 | -0.03040532069908909 | -0.6775243590960297 | 445661.7088839505 | -1.5203e-06
-0.00018487500000000014 | -0.7072588901725173 | -0.030069728522308947 | -0.6771891616502084 | 450412.55437194713 | -1.5035e-06
-0.0001846250000000001 | -0.7065881005499157 | -0.03040532069908909 | -0.6761827798508266 | 444779.245410876 | -1.5203e-06
-0.00018437500000000008 | -0.7059173109273141 | -0.029398544168748663 | -0.6765187667585655 | 460239.638313601 | -1.4699e-06
-0.00018412500000000015 | -0.7052465213047125 | -0.029734136345528805 | -0.6755123849591838 | 454368.2568138639 | -1.4867e-06
-0.00018387500000000012 | -0.7049111264934118 | -0.030069728522308947 | -0.6748413979711029 | 448851.00806309783 | -1.5035e-06
-0.00018362500000000009 | -0.704575731682111 | -0.029734136345528805 | -0.6748415953365822 | 453917.0652172379 | -1.4867e-06
-0.00018337500000000016 | -0.7042403368708102 | -0.030069728522308947 | -0.6741706083485013 | 448404.85197485524 | -1.5035e-06
-0.00018312500000000013 | -0.7035695472482086 | -0.030069728522308947 | -0.6734998187258997 | 447958.6958866126 | -1.5035e-06
-0.0001828750000000001 | -0.7032341524369079 | -0.030069728522308947 | -0.673164423914599 | 447735.6178424913 | -1.5035e-06
-0.00018262500000000006 | -0.7022279680030056 | -0.029734136345528805 | -0.6724938316574768 | 452337.89462904737 | -1.4867e-06
-0.00018237500000000014 | -0.702898757625607 | -0.03040532069908909 | -0.672493436926518 | 442352.4708599211 | -1.5203e-06
-0.0001821250000000001 | -0.701557178380404 | -0.029734136345528805 | -0.6718230420348752 | 451886.7030324214 | -1.4867e-06
-0.00018187500000000007 | -0.7008863887578024 | -0.029734136345528805 | -0.6711522524122736 | 451435.5114357955 | -1.4867e-06
-0.00018162500000000015 | -0.7012217835691033 | -0.03040532069908909 | -0.6708164628700142 | 441249.39151857793 | -1.5203e-06
-0.0001813750000000001 | -0.6998802043239001 | -0.03040532069908909 | -0.669474883624811 | 440366.9280455034 | -1.5203e-06
-0.00018112500000000008 | -0.6992094147012985 | -0.029734136345528805 | -0.6694752783557697 | 450307.53244423075 | -1.4867e-06
-0.00018087500000000015 | -0.6985386250786969 | -0.02906295199196852 | -0.6694756730867284 | 460707.2765847987 | -1.4531e-06
-0.00018062500000000012 | -0.6985386250786969 | -0.02872735981518838 | -0.6698112652635085 | 466322.8849240605 | -1.4364e-06
-0.0001803750000000001 | -0.6971970458334938 | -0.02906295199196852 | -0.6681340938415253 | 459784.0536131104 | -1.4531e-06
-0.00018012500000000016 | -0.6961908613995915 | -0.027384991108067813 | -0.6688058702915237 | 488447.0238841807 | -1.3692e-06
-0.00017987500000000013 | -0.6961908613995915 | -0.02872735981518838 | -0.6674635015844032 | 464688.37086205883 | -1.4364e-06
-0.0001796250000000001 | -0.6965262562108923 | -0.030069728522308947 | -0.6664565276885833 | 443274.056960065 | -1.5035e-06
-0.00017937500000000006 | -0.6958554665882907 | -0.02906295199196852 | -0.6667925145963222 | 458860.8306414219 | -1.4531e-06
-0.00017912500000000014 | -0.6955200717769899 | -0.029398544168748663 | -0.6661215276082413 | 453166.3362543945 | -1.4699e-06
-0.0001788750000000001 | -0.6948492821543883 | -0.029398544168748663 | -0.6654507379856397 | 452709.9941860586 | -1.4699e-06
-0.00017862500000000007 | -0.6935077029091852 | -0.028056175461628096 | -0.6654515274475571 | 474370.8053563342 | -1.4028e-06
-0.00017837500000000015 | -0.6935077029091852 | -0.027384991108067813 | -0.6661227118011174 | 486487.4406366872 | -1.3692e-06
-0.00017812500000000011 | -0.6935077029091852 | -0.028056175461628096 | -0.6654515274475571 | 474370.8053563342 | -1.4028e-06
-0.00017787500000000008 | -0.6921661236639821 | -0.027720583284847954 | -0.6644455403791342 | 479387.8494918391 | -1.386e-06
-0.00017762500000000016 | -0.6914953340413805 | -0.027720583284847954 | -0.6637747507565326 | 478903.8844787593 | -1.386e-06
-0.00017737500000000012 | -0.6918307288526814 | -0.02872735981518838 | -0.663103369037493 | 461652.8447469127 | -1.4364e-06
-0.0001771250000000001 | -0.6901537547961775 | -0.02906295199196852 | -0.661090802804209 | 454937.1330117463 | -1.4531e-06
-0.00017687500000000017 | -0.6894829651735759 | -0.02872735981518838 | -0.6607556053583875 | 460018.33068491094 | -1.4364e-06
-0.00017662500000000013 | -0.6901537547961775 | -0.02906295199196852 | -0.661090802804209 | 454937.1330117463 | -1.4531e-06
-0.0001763750000000001 | -0.6888121755509743 | -0.029398544168748663 | -0.6594136313822256 | 448602.91557103547 | -1.4699e-06
-0.00017612500000000007 | -0.6888121755509743 | -0.02872735981518838 | -0.6600848157357859 | 459551.3266671961 | -1.4364e-06
-0.00017587500000000014 | -0.6871352014944704 | -0.028056175461628096 | -0.6590790260328423 | 469828.13244396215 | -1.4028e-06
-0.0001756250000000001 | -0.6864644118718688 | -0.027720583284847954 | -0.6587438285870209 | 475274.1468806608 | -1.386e-06
-0.00017537500000000008 | -0.6864644118718688 | -0.028056175461628096 | -0.6584082364102407 | 469349.95634792297 | -1.4028e-06
-0.00017512500000000015 | -0.6854582274379665 | -0.02704939893128767 | -0.6584088285066788 | 486819.56311059196 | -1.3525e-06
-0.00017487500000000012 | -0.6857936222492672 | -0.028056175461628096 | -0.6577374467876391 | 468871.7802518838 | -1.4028e-06
-0.00017462500000000008 | -0.6854582274379665 | -0.028056175461628096 | -0.6574020519763384 | 468632.6922038642 | -1.4028e-06
-0.00017437500000000016 | -0.6837812533814626 | -0.02671380675450753 | -0.657067446626955 | 491930.9723733667 | -1.3357e-06
-0.00017412500000000013 | -0.6837812533814626 | -0.027384991108067813 | -0.6563962622733948 | 479383.95136452373 | -1.3692e-06
-0.0001738750000000001 | -0.683110463758861 | -0.02704939893128767 | -0.6560610648275733 | 485083.6549042252 | -1.3525e-06
-0.00017362500000000006 | -0.683110463758861 | -0.027384991108067813 | -0.6557254726507932 | 478894.0555526504 | -1.3692e-06
-0.00017337500000000013 | -0.6827750689475602 | -0.028391767638408238 | -0.654383301309152 | 460966.9321355713 | -1.4196e-06
-0.0001731250000000001 | -0.6817688845136579 | -0.027720583284847954 | -0.65404830122881 | 471886.39178910217 | -1.386e-06
-0.00017287500000000007 | -0.6814334897023571 | -0.028391767638408238 | -0.6530417220639488 | 460021.88407636684 | -1.4196e-06
-0.00017262500000000014 | -0.6804273052684547 | -0.027720583284847954 | -0.6527067219836068 | 470918.46176294255 | -1.386e-06
-0.0001723750000000001 | -0.680091910457154 | -0.027384991108067813 | -0.6527069193490862 | 476689.52439922036 | -1.3692e-06
-0.00017212500000000008 | -0.6787503312119508 | -0.027720583284847954 | -0.6510297479271029 | 469708.5492302431 | -1.386e-06
-0.00017187500000000015 | -0.6784149364006501 | -0.027384991108067813 | -0.6510299452925823 | 475464.784869537 | -1.3692e-06
-0.00017162500000000012 | -0.6787503312119508 | -0.027720583284847954 | -0.6510297479271029 | 469708.5492302431 | -1.386e-06
-0.00017137500000000009 | -0.6777441467780485 | -0.027384991108067813 | -0.6503591556699807 | 474974.8890576636 | -1.3692e-06
-0.00017112500000000016 | -0.6767379623441462 | -0.027384991108067813 | -0.6493529712360784 | 474240.04533985356 | -1.3692e-06
-0.00017087500000000013 | -0.6760671727215446 | -0.02671380675450753 | -0.6493533659670371 | 486155.6212743577 | -1.3357e-06
-0.0001706250000000001 | -0.6760671727215446 | -0.02671380675450753 | -0.6493533659670371 | 486155.6212743577 | -1.3357e-06
-0.00017037500000000006 | -0.6750609882876423 | -0.02704939893128767 | -0.6480115893563546 | 479131.9696252536 | -1.3525e-06
-0.00017012500000000014 | -0.67405480385374 | -0.026378214577727387 | -0.6476765892760126 | 491069.3158307101 | -1.3189e-06
-0.0001698750000000001 | -0.6733840142311384 | -0.026042622400947246 | -0.6473413918301911 | 497139.94379202416 | -1.3021e-06
-0.00016962500000000007 | -0.6737194090424391 | -0.027384991108067813 | -0.6463344179343713 | 472035.51418642356 | -1.3692e-06
-0.00016937500000000015 | -0.6730486194198375 | -0.02704939893128767 | -0.6459992204885499 | 477644.0483055107 | -1.3525e-06
-0.0001691250000000001 | -0.6730486194198375 | -0.02671380675450753 | -0.64633481266533 | 483895.7012790933 | -1.3357e-06
-0.00016887500000000008 | -0.6727132246085368 | -0.027384991108067813 | -0.645328233500469 | 471300.67046861356 | -1.3692e-06
-0.00016862500000000015 | -0.6717070401746345 | -0.026042622400947246 | -0.6456644177736872 | 495852.07498166733 | -1.3021e-06
-0.00016837500000000012 | -0.6707008557407321 | -0.026042622400947246 | -0.6446582333397849 | 495079.3536954533 | -1.3021e-06
-0.0001681250000000001 | -0.6703654609294313 | -0.02671380675450753 | -0.6436516541749238 | 481886.8835055249 | -1.3357e-06
-0.00016787500000000016 | -0.669359276495529 | -0.02671380675450753 | -0.6426454697410214 | 481133.5768404368 | -1.3357e-06
-0.00016762500000000013 | -0.6683530920616266 | -0.026042622400947246 | -0.6423104696606794 | 493276.3373609539 | -1.3021e-06
-0.0001673750000000001 | -0.6686884868729274 | -0.026378214577727387 | -0.6423102722952 | 487000.56662480766 | -1.3189e-06
-0.00016712500000000006 | -0.6680176972503259 | -0.02704939893128767 | -0.6409682983190382 | 473924.2450061535 | -1.3525e-06
-0.00016687500000000014 | -0.6670115128164235 | -0.026042622400947246 | -0.6409688904154762 | 492246.0423126684 | -1.3021e-06
-0.0001666250000000001 | -0.666340723193822 | -0.025707030224167104 | -0.6406336929696549 | 498411.28079228464 | -1.2854e-06
-0.00016637500000000007 | -0.6649991439486188 | -0.026042622400947246 | -0.6389565215476716 | 490700.5997402404 | -1.3021e-06
-0.00016612500000000015 | -0.6646637491373181 | -0.026042622400947246 | -0.6386211267363708 | 490443.02597816905 | -1.3021e-06
-0.00016587500000000012 | -0.6646637491373181 | -0.026378214577727387 | -0.6382855345595907 | 483949.004720381 | -1.3189e-06
-0.00016562500000000008 | -0.6646637491373181 | -0.02704939893128767 | -0.6376143502060304 | 471444.3761399153 | -1.3525e-06
-0.00016537500000000016 | -0.6629867750808142 | -0.02671380675450753 | -0.6362729683263066 | 476362.634628212 | -1.3357e-06
-0.00016512500000000012 | -0.6623159854582126 | -0.026042622400947246 | -0.6362733630572653 | 488640.00964366953 | -1.3021e-06
-0.0001648750000000001 | -0.6623159854582126 | -0.025371438047386962 | -0.6369445474108256 | 502095.73948562634 | -1.2686e-06
-0.00016462500000000017 | -0.661645195835611 | -0.025371438047386962 | -0.636273757788224 | 501566.9640797162 | -1.2686e-06
-0.00016437500000000013 | -0.6606390114017087 | -0.02503584587060682 | -0.6356031655311019 | 507754.49634583975 | -1.2518e-06
-0.0001641250000000001 | -0.6596328269678063 | -0.02503584587060682 | -0.6345969810971995 | 506950.70130803465 | -1.2518e-06
-0.00016387500000000007 | -0.6592974321565055 | -0.025371438047386962 | -0.6339259941091185 | 499716.2501590306 | -1.2686e-06
-0.00016362500000000014 | -0.6589620373452048 | -0.025707030224167104 | -0.6332550071210377 | 492670.68315477105 | -1.2854e-06
-0.0001633750000000001 | -0.6576204581000016 | -0.025371438047386962 | -0.6322490200526146 | 498394.3116442553 | -1.2686e-06
-0.00016312500000000008 | -0.6572850632887008 | -0.02503584587060682 | -0.632249217418094 | 505075.1795531561 | -1.2518e-06
-0.00016287500000000015 | -0.6562788788547985 | -0.025707030224167104 | -0.6305718486306314 | 490583.1931047661 | -1.2854e-06
-0.00016262500000000012 | -0.6556080892321969 | -0.025371438047386962 | -0.63023665118481 | 496807.9854265248 | -1.2686e-06
-0.00016237500000000008 | -0.6552726944208962 | -0.02470025369382668 | -0.6305724407270695 | 510579.72808163357 | -1.235e-06
-0.00016212500000000016 | -0.6546019047982946 | -0.025371438047386962 | -0.6292304667509077 | 496014.8223176596 | -1.2686e-06
-0.00016187500000000013 | -0.6546019047982946 | -0.026042622400947246 | -0.6285592823973474 | 482715.8131160285 | -1.3021e-06
-0.0001616250000000001 | -0.6552726944208962 | -0.026378214577727387 | -0.6288944798431688 | 476828.6936100519 | -1.3189e-06
-0.00016137500000000006 | -0.653931115175693 | -0.026042622400947246 | -0.6278884927747458 | 482200.6655918858 | -1.3021e-06
-0.00016112500000000014 | -0.6525895359304899 | -0.025707030224167104 | -0.6268825057063228 | 487712.8942860092 | -1.2854e-06
-0.0001608750000000001 | -0.6522541411191891 | -0.02503584587060682 | -0.6272182952485823 | 501056.2043641306 | -1.2518e-06
-0.00016062500000000007 | -0.6512479566852868 | -0.02503584587060682 | -0.62621211081468 | 500252.4093263255 | -1.2518e-06
-0.00016037500000000014 | -0.6512479566852868 | -0.025371438047386962 | -0.6258765186378998 | 493370.9452881089 | -1.2686e-06
-0.0001601250000000001 | -0.6502417722513845 | -0.024029069340266395 | -0.6262127029111181 | 521212.6146406764 | -1.2015e-06
-0.00015987500000000008 | -0.6495709826287829 | -0.024029069340266395 | -0.6255419132885165 | 520654.29953233595 | -1.2015e-06
-0.00015962500000000015 | -0.6492355878174821 | -0.02470025369382668 | -0.6245353341236555 | 505691.43286147324 | -1.235e-06
-0.00015937500000000012 | -0.6482294033835797 | -0.024364661517046537 | -0.6238647418665332 | 512106.2251819516 | -1.2182e-06
-0.0001591250000000001 | -0.6472232189496774 | -0.02335788498670611 | -0.6238653339629713 | 534179.6436775312 | -1.1679e-06
-0.00015887500000000016 | -0.6472232189496774 | -0.024029069340266395 | -0.623194149609411 | 518700.1966531444 | -1.2015e-06
-0.00015862500000000013 | -0.6458816397044743 | -0.024029069340266395 | -0.6218525703642079 | 517583.56643646344 | -1.2015e-06
-0.0001583750000000001 | -0.6455462448931735 | -0.02470025369382668 | -0.6208459911993468 | 502704.1413380418 | -1.235e-06
-0.00015812500000000006 | -0.6448754552705719 | -0.024364661517046537 | -0.6205107937535254 | 509353.10003743746 | -1.2182e-06
-0.00015787500000000014 | -0.6442046656479704 | -0.024364661517046537 | -0.6198400041309239 | 508802.47500853473 | -1.2182e-06
-0.0001576250000000001 | -0.643198481214068 | -0.024029069340266395 | -0.6191694118738016 | 515350.3060031016 | -1.2015e-06
-0.00015737500000000007 | -0.6421922967801657 | -0.02335788498670611 | -0.6188344117934595 | 529871.9572818022 | -1.1679e-06
-0.00015712500000000015 | -0.6415215071575641 | -0.023693477163486253 | -0.6178280299940778 | 521517.39968855696 | -1.1847e-06
-0.0001568750000000001 | -0.6408507175349626 | -0.02302229280992597 | -0.6178284247250366 | 536721.8893668682 | -1.1511e-06
-0.00015662500000000008 | -0.6405153227236617 | -0.02302229280992597 | -0.6174930299137358 | 536430.5241114005 | -1.1511e-06
-0.00015637500000000016 | -0.640179927912361 | -0.02335788498670611 | -0.6168220429256549 | 528148.8827235107 | -1.1679e-06
-0.00015612500000000012 | -0.6395091382897594 | -0.023693477163486253 | -0.6158156611262732 | 519818.73059586174 | -1.1847e-06
-0.0001558750000000001 | -0.6395091382897594 | -0.02335788498670611 | -0.6161512533030533 | 527574.5245374135 | -1.1679e-06
-0.00015562500000000016 | -0.6381675590445564 | -0.02302229280992597 | -0.6151452662346304 | 534390.967323127 | -1.1511e-06
-0.00015537500000000013 | -0.6371613746106539 | -0.02335788498670611 | -0.6138034896239478 | 525564.2708860734 | -1.1679e-06
-0.0001551250000000001 | -0.6364905849880524 | -0.02335788498670611 | -0.6131327000013463 | 524989.9126999762 | -1.1679e-06
-0.00015487500000000006 | -0.6351490057428493 | -0.022351108456365686 | -0.6127978972864836 | 548337.8137444957 | -1.1176e-06
-0.00015462500000000014 | -0.6348136109315485 | -0.02335788498670611 | -0.6114557259448424 | 523554.01723473327 | -1.1679e-06
-0.0001543750000000001 | -0.6338074264976461 | -0.02302229280992597 | -0.6107851336877201 | 530603.219002047 | -1.1511e-06
-0.00015412500000000007 | -0.632465847252443 | -0.022686700633145828 | -0.6097791466192972 | 537565.2956149956 | -1.1343e-06
-0.00015387500000000015 | -0.6314596628185407 | -0.022015516279585545 | -0.6094441465389552 | 553649.6521810647 | -1.1008e-06
-0.00015362500000000012 | -0.632465847252443 | -0.02302229280992597 | -0.6094435544425171 | 529437.7579801764 | -1.1511e-06
-0.00015337500000000008 | -0.6311242680072399 | -0.022351108456365686 | -0.6087731595508742 | 544736.4373353869 | -1.1176e-06
-0.00015312500000000016 | -0.6307888731959391 | -0.022351108456365686 | -0.6084377647395735 | 544436.3226346279 | -1.1176e-06
-0.00015287500000000012 | -0.6301180835733375 | -0.022686700633145828 | -0.6074313829401917 | 535495.5687586581 | -1.1343e-06
-0.0001526250000000001 | -0.6297826887620368 | -0.022686700633145828 | -0.607095988128891 | 535199.8934934671 | -1.1343e-06
-0.00015237500000000017 | -0.6284411095168336 | -0.022686700633145828 | -0.6057544088836878 | 534017.1924327029 | -1.1343e-06
-0.00015212500000000013 | -0.6284411095168336 | -0.02335788498670611 | -0.6050832245301275 | 518097.6144668099 | -1.1679e-06
-0.0001518750000000001 | -0.6281057147055329 | -0.022686700633145828 | -0.6054190140723871 | 533721.5171675119 | -1.1343e-06
-0.00015162500000000007 | -0.6270995302716306 | -0.022686700633145828 | -0.6044128296384847 | 532834.4913719386 | -1.1343e-06
-0.00015137500000000014 | -0.6274349250829313 | -0.024029069340266395 | -0.6034058557426649 | 502229.90095710073 | -1.2015e-06
-0.0001511250000000001 | -0.6257579510264274 | -0.022015516279585545 | -0.6037424347468419 | 548469.9310065035 | -1.1008e-06
-0.00015087500000000008 | -0.6247517665925251 | -0.022015516279585545 | -0.6027362503129395 | 547555.8625639338 | -1.1008e-06
-0.00015062500000000015 | -0.6240809769699235 | -0.022015516279585545 | -0.602065460690338 | 546946.4836022208 | -1.1008e-06
-0.00015037500000000012 | -0.6240809769699235 | -0.022015516279585545 | -0.602065460690338 | 546946.4836022208 | -1.1008e-06
-0.00015012500000000008 | -0.6227393977247203 | -0.021679924102805403 | -0.6010594736219149 | 554484.8503820521 | -1.084e-06
-0.00014987500000000016 | -0.6224040029134196 | -0.021679924102805403 | -0.6007240788106142 | 554175.4444914131 | -1.084e-06
-0.00014962500000000013 | -0.6220686081021188 | -0.022686700633145828 | -0.599381907468973 | 528399.3623940727 | -1.1343e-06
-0.0001493750000000001 | -0.6200562392343141 | -0.022015516279585545 | -0.5980407229547285 | 543290.2098319422 | -1.1008e-06
-0.00014912500000000006 | -0.6200562392343141 | -0.022351108456365686 | -0.5977051307779484 | 534832.6522103377 | -1.1176e-06
-0.00014887500000000014 | -0.6193854496117126 | -0.022686700633145828 | -0.5966987489785668 | 526033.9602725442 | -1.1343e-06
-0.0001486250000000001 | -0.618714659989111 | -0.022351108456365686 | -0.5963635515327453 | 533632.1934073016 | -1.1176e-06
-0.00014837500000000007 | -0.6177084755552087 | -0.022351108456365686 | -0.595357367098843 | 532731.8493050244 | -1.1176e-06
-0.00014812500000000014 | -0.6170376859326071 | -0.022351108456365686 | -0.5946865774762414 | 532131.6199035062 | -1.1176e-06
-0.0001478750000000001 | -0.6163668963100055 | -0.022686700633145828 | -0.5936801956768597 | 523372.8828858246 | -1.1343e-06
-0.00014762500000000008 | -0.6156961066874039 | -0.022015516279585545 | -0.5936805904078184 | 539329.2465808071 | -1.1008e-06
-0.00014737500000000015 | -0.6146899222535016 | -0.021679924102805403 | -0.5930099981506962 | 547059.1090067148 | -1.084e-06
-0.00014712500000000012 | -0.6143545274422009 | -0.022351108456365686 | -0.5920034189858352 | 529730.7022974336 | -1.1176e-06
-0.0001468750000000001 | -0.6136837378195993 | -0.022015516279585545 | -0.5916682215400138 | 537501.109695668 | -1.1008e-06
-0.00014662500000000016 | -0.6130129481969977 | -0.022015516279585545 | -0.5909974319174122 | 536891.7307339549 | -1.1008e-06
-0.00014637500000000013 | -0.6116713689517945 | -0.021679924102805403 | -0.5899914448489891 | 544274.4559909633 | -1.084e-06
-0.0001461250000000001 | -0.6113359741404938 | -0.022015516279585545 | -0.5893204578609083 | 535368.2833296722 | -1.1008e-06
-0.00014587500000000006 | -0.6103297897065915 | -0.02100873974924512 | -0.5893210499573464 | 561024.656396652 | -1.0504e-06
-0.00014562500000000014 | -0.6096590000839899 | -0.021679924102805403 | -0.5879790759811845 | 542418.0206471289 | -1.084e-06
-0.0001453750000000001 | -0.6089882104613883 | -0.022015516279585545 | -0.5869726941818028 | 533235.4569636764 | -1.1008e-06
-0.00014512500000000007 | -0.6086528156500876 | -0.021679924102805403 | -0.5869728915472822 | 541489.8029752118 | -1.084e-06
-0.00014487500000000015 | -0.6073112364048844 | -0.020337555395684836 | -0.5869736810091996 | 577231.3039488925 | -1.0169e-06
-0.00014462500000000011 | -0.6066404467822829 | -0.02100873974924512 | -0.5856317070330378 | 557512.4581702532 | -1.0504e-06
-0.00014437500000000008 | -0.6056342623483805 | -0.020337555395684836 | -0.5852967069526956 | 575582.1637018205 | -1.0169e-06
-0.00014412500000000016 | -0.6046280779144781 | -0.020001963218904694 | -0.5846261146955735 | 584568.7328761998 | -1.0001e-06
-0.00014387500000000012 | -0.6039572882918766 | -0.020337555395684836 | -0.5836197328961917 | 573933.0234547487 | -1.0169e-06
-0.0001436250000000001 | -0.6036218934805758 | -0.020337555395684836 | -0.583284338084891 | 573603.1954053344 | -1.0169e-06
-0.00014337500000000016 | -0.6022803142353726 | -0.020001963218904694 | -0.582278351016468 | 582221.1996331763 | -1.0001e-06
-0.00014312500000000013 | -0.6022803142353726 | -0.02100873974924512 | -0.5812715744861275 | 553361.6784481455 | -1.0504e-06
-0.0001428750000000001 | -0.6009387349901696 | -0.020673147572464978 | -0.5802655874177046 | 561371.3009919913 | -1.0337e-06
-0.00014262500000000007 | -0.5999325505562673 | -0.020001963218904694 | -0.5799305873373626 | 579873.666390153 | -1.0001e-06
-0.00014237500000000014 | -0.5995971557449664 | -0.020337555395684836 | -0.5792596003492816 | 569645.2588123617 | -1.0169e-06
-0.0001421250000000001 | -0.5989263661223648 | -0.020337555395684836 | -0.57858881072668 | 568985.602713533 | -1.0169e-06
-0.00014187500000000007 | -0.5979201816884625 | -0.019666371042124552 | -0.578253810646338 | 588063.5623193951 | -9.8332e-07
-0.00014162500000000015 | -0.5975847868771618 | -0.020001963218904694 | -0.5775828236582571 | 577526.1331471296 | -1.0001e-06
-0.00014137500000000012 | -0.5979201816884625 | -0.020673147572464978 | -0.5772470341159975 | 558451.0361497594 | -1.0337e-06
-0.00014112500000000008 | -0.5959078128206579 | -0.020001963218904694 | -0.5759058496017532 | 575849.3236878272 | -1.0001e-06
-0.00014087500000000016 | -0.5955724180093571 | -0.020001963218904694 | -0.5755704547904524 | 575513.9617959668 | -1.0001e-06
-0.00014062500000000012 | -0.5952370231980563 | -0.020673147572464978 | -0.5745638756255913 | 555855.2451788867 | -1.0337e-06
-0.0001403750000000001 | -0.5935600491415524 | -0.020001963218904694 | -0.5735580859226477 | 573501.7904448038 | -1.0001e-06
-0.00014012500000000006 | -0.5932246543302516 | -0.020001963218904694 | -0.5732226911113469 | 573166.4285529434 | -1.0001e-06
-0.00013987500000000013 | -0.5922184698963493 | -0.020001963218904694 | -0.5722165066774446 | 572160.3428773619 | -1.0001e-06
-0.0001396250000000001 | -0.5912122854624469 | -0.020337555395684836 | -0.570874730066762 | 561399.5575770022 | -1.0169e-06
-0.00013937500000000007 | -0.5898707062172438 | -0.019666371042124552 | -0.5702043351751193 | 579877.5320101153 | -9.8332e-07
-0.00013912500000000014 | -0.589535311405943 | -0.020001963218904694 | -0.5695333481870383 | 569477.447742478 | -1.0001e-06
-0.0001388750000000001 | -0.5881937321607399 | -0.01899518668856427 | -0.5691985454721756 | 599308.1877051011 | -9.4976e-07
-0.00013862500000000008 | -0.5878583373494392 | -0.01933077886534441 | -0.5685275584840948 | 588209.6758173903 | -9.6654e-07
-0.00013837500000000015 | -0.586516758104236 | -0.018659594511784127 | -0.5678571635924519 | 608648.9856291701 | -9.3298e-07
-0.00013812500000000012 | -0.5861813632929352 | -0.01899518668856427 | -0.567186176604371 | 597189.3679211227 | -9.4976e-07
-0.00013787500000000009 | -0.5858459684816344 | -0.019666371042124552 | -0.5661795974395099 | 575784.5168554754 | -9.8332e-07
-0.00013762500000000016 | -0.5845043892364313 | -0.018659594511784127 | -0.5658447947246472 | 606492.0589429724 | -9.3298e-07
-0.00013737500000000013 | -0.5851751788590328 | -0.019666371042124552 | -0.5655088078169083 | 575102.3476630354 | -9.8332e-07
-0.0001371250000000001 | -0.5845043892364313 | -0.020001963218904694 | -0.5645024260175266 | 564447.0193645708 | -1.0001e-06
-0.00013687500000000006 | -0.5831628099912282 | -0.019666371042124552 | -0.5634964389491036 | 573055.8400857154 | -9.8332e-07
-0.00013662500000000014 | -0.5824920203686266 | -0.01899518668856427 | -0.5634968336800623 | 593304.8649838289 | -9.4976e-07
-0.0001363750000000001 | -0.5811504411234235 | -0.01933077886534441 | -0.5618196622580791 | 581269.5558431854 | -9.6654e-07
-0.00013612500000000007 | -0.5811504411234235 | -0.01933077886534441 | -0.5618196622580791 | 581269.5558431854 | -9.6654e-07
-0.00013587500000000014 | -0.5801442566895211 | -0.01899518668856427 | -0.5611490700009568 | 590832.9085691873 | -9.4976e-07
-0.0001356250000000001 | -0.5784672826330172 | -0.01899518668856427 | -0.5594720959444529 | 589067.225415872 | -9.4976e-07
-0.00013537500000000008 | -0.5777964930104157 | -0.020001963218904694 | -0.557794529791511 | 557739.7815273613 | -1.0001e-06
-0.00013512500000000015 | -0.5764549137652125 | -0.018324002335003985 | -0.5581309114302085 | 609180.1356781339 | -9.162e-07
-0.00013487500000000012 | -0.5757841241426109 | -0.018324002335003985 | -0.557460121807607 | 608447.9925465866 | -9.162e-07
-0.0001346250000000001 | -0.5747779397087086 | -0.018659594511784127 | -0.5561183451969245 | 596066.9132930172 | -9.3298e-07
-0.00013437500000000016 | -0.5731009656522047 | -0.01731722580466356 | -0.5557837398475411 | 641885.4221995161 | -8.6586e-07
-0.00013412500000000013 | -0.572765570840904 | -0.01731722580466356 | -0.5554483450362404 | 641498.0682259825 | -8.6586e-07
-0.0001338750000000001 | -0.572765570840904 | -0.018659594511784127 | -0.5541059763291198 | 593909.9866068197 | -9.3298e-07
-0.00013362500000000006 | -0.5717593864070016 | -0.018659594511784127 | -0.5530997918952175 | 592831.5232637209 | -9.3298e-07
-0.00013337500000000014 | -0.5710885967844 | -0.018324002335003985 | -0.5527645944493961 | 603322.990625755 | -9.162e-07
-0.0001331250000000001 | -0.5710885967844 | -0.018324002335003985 | -0.5527645944493961 | 603322.990625755 | -9.162e-07
-0.00013287500000000007 | -0.5697470175391969 | -0.018324002335003985 | -0.5514230152041929 | 601858.7043626602 | -9.162e-07
-0.00013262500000000015 | -0.5694116227278961 | -0.018324002335003985 | -0.5510876203928922 | 601492.6327968865 | -9.162e-07
-0.00013237500000000011 | -0.5687408331052946 | -0.017988410158223844 | -0.5507524229470707 | 612341.4110560301 | -8.9942e-07
-0.00013212500000000008 | -0.5684054382939938 | -0.018324002335003985 | -0.5500814359589898 | 600394.4180995654 | -9.162e-07
-0.00013187500000000016 | -0.5670638590487906 | -0.018324002335003985 | -0.5487398567137867 | 598930.1318364707 | -9.162e-07
-0.00013162500000000012 | -0.566393069426189 | -0.018324002335003985 | -0.5480690670911851 | 598197.9887049233 | -9.162e-07
-0.0001313750000000001 | -0.5647160953696851 | -0.017652817981443702 | -0.5470632773882415 | 619802.7736572187 | -8.8264e-07
-0.00013112500000000017 | -0.5637099109357828 | -0.01698163362788342 | -0.5467282773078994 | 643905.3971935718 | -8.4908e-07
-0.00013087500000000013 | -0.5630391213131812 | -0.016646041451103277 | -0.546393079862078 | 656484.1034032914 | -8.323e-07
-0.0001306250000000001 | -0.5620329368792789 | -0.016646041451103277 | -0.5453868954281756 | 655275.1860317255 | -8.323e-07
-0.00013037500000000007 | -0.5616975420679782 | -0.016646041451103277 | -0.5450515006168749 | 654872.2135745368 | -8.323e-07
-0.00013012500000000014 | -0.5606913576340758 | -0.016646041451103277 | -0.5440453161829726 | 653663.2962029709 | -8.323e-07
-0.0001298750000000001 | -0.560355962822775 | -0.01698163362788342 | -0.5433743291948916 | 639955.3083075406 | -8.4908e-07
-0.00012962500000000007 | -0.5593497783888727 | -0.017652817981443702 | -0.541696960407429 | 613722.9319158565 | -8.8264e-07
-0.00012937500000000015 | -0.5583435939549704 | -0.01731722580466356 | -0.5410263681503068 | 624841.8473640361 | -8.6586e-07
-0.00012912500000000012 | -0.5576728043323688 | -0.01698163362788342 | -0.5406911707044854 | 636795.2371987157 | -8.4908e-07
-0.00012887500000000008 | -0.557337409521068 | -0.017988410158223844 | -0.5393489993628442 | 599662.7768866695 | -8.9942e-07
-0.00012862500000000016 | -0.5553250406532633 | -0.01698163362788342 | -0.5383434070253799 | 634030.1749784937 | -8.4908e-07
-0.00012837500000000013 | -0.5549896458419625 | -0.016646041451103277 | -0.5383436043908593 | 646812.7644307634 | -8.323e-07
-0.0001281250000000001 | -0.5549896458419625 | -0.01698163362788342 | -0.5380080122140791 | 633635.1660898906 | -8.4908e-07
-0.00012787500000000006 | -0.5539834614080602 | -0.016646041451103277 | -0.5373374199569569 | 645603.8470591973 | -8.323e-07
-0.00012762500000000013 | -0.552641882162857 | -0.015974857097542993 | -0.536667025065314 | 671889.6097641536 | -7.9874e-07
-0.0001273750000000001 | -0.5519710925402554 | -0.016646041451103277 | -0.5353250510891522 | 643186.0123160653 | -8.323e-07
-0.00012712500000000007 | -0.5509649081063531 | -0.016646041451103277 | -0.5343188666552499 | 641977.0949444992 | -8.323e-07
-0.00012687500000000014 | -0.5496233288611501 | -0.015974857097542993 | -0.5336484717636071 | 668110.4794930337 | -7.9874e-07
-0.0001266250000000001 | -0.5492879340498492 | -0.016310449274323135 | -0.5329774847755261 | 653541.1450800076 | -8.1552e-07
-0.00012637500000000008 | -0.5482817496159469 | -0.01698163362788342 | -0.5313001159880635 | 625734.9883178283 | -8.4908e-07
-0.00012612500000000015 | -0.5472755651820446 | -0.016646041451103277 | -0.5306295237309413 | 637544.3979154238 | -8.323e-07
-0.00012587500000000012 | -0.5469401703707437 | -0.016646041451103277 | -0.5302941289196405 | 637141.4254582351 | -8.323e-07
-0.00012562500000000009 | -0.5462693807481422 | -0.01698163362788342 | -0.5292877471202588 | 623364.9349862095 | -8.4908e-07
-0.00012537500000000016 | -0.5449278015029391 | -0.01698163362788342 | -0.5279461678750557 | 621784.899431797 | -8.4908e-07
-0.00012512500000000013 | -0.5442570118803375 | -0.01731722580466356 | -0.5269397860756739 | 608572.9804756234 | -8.6586e-07
-0.0001248750000000001 | -0.543586222257736 | -0.016310449274323135 | -0.5272757729834129 | 646549.6616497023 | -8.1552e-07
-0.00012462500000000006 | -0.5425800378238336 | -0.01731722580466356 | -0.52526281201917 | 606636.2106079552 | -8.6586e-07
-0.00012437500000000014 | -0.5409030637673297 | -0.016646041451103277 | -0.5242570223162264 | 629887.9212288389 | -8.323e-07
-0.0001241250000000001 | -0.5409030637673297 | -0.016646041451103277 | -0.5242570223162264 | 629887.9212288389 | -8.323e-07
-0.00012387500000000007 | -0.5398968793334273 | -0.016646041451103277 | -0.5232508378823241 | 628679.0038572729 | -8.323e-07
-0.00012362500000000015 | -0.538890694899525 | -0.016310449274323135 | -0.5225802456252019 | 640791.9694129804 | -8.1552e-07
-0.0001233750000000001 | -0.5378845104656227 | -0.015303672743982711 | -0.52258083772164 | 682948.2653791258 | -7.6518e-07
-0.00012312500000000008 | -0.5372137208430211 | -0.015303672743982711 | -0.5219100480990384 | 682071.6266351808 | -7.6518e-07
-0.00012287500000000015 | -0.5368783260317204 | -0.01563926492076285 | -0.5212390611109575 | 666577.4430599421 | -7.8196e-07
-0.00012262500000000012 | -0.5348659571639156 | -0.015303672743982711 | -0.5195622844199329 | 679003.391031373 | -7.6518e-07
-0.0001223750000000001 | -0.5341951675413141 | -0.014632488390422428 | -0.5195626791508917 | 710149.4500292474 | -7.3162e-07
-0.00012212500000000016 | -0.532853588296111 | -0.01496808056720257 | -0.5178855077289084 | 691986.5314777599 | -7.484e-07
-0.00012187500000000013 | -0.5325181934848102 | -0.01563926492076285 | -0.5168789285640474 | 661001.5639262348 | -7.8196e-07
-0.0001216250000000001 | -0.5315120090509078 | -0.01496808056720257 | -0.5165439284837052 | 690193.9445937172 | -7.484e-07
-0.00012137500000000006 | -0.5315120090509078 | -0.016310449274323135 | -0.5152015597765847 | 631744.1673267029 | -8.1552e-07
-0.00012112500000000014 | -0.5298350349944039 | -0.015974857097542993 | -0.5138601778968609 | 643336.1810490248 | -7.9874e-07
-0.0001208750000000001 | -0.5291642453718024 | -0.01563926492076285 | -0.5135249804510396 | 656712.4261310754 | -7.8196e-07
-0.00012062500000000007 | -0.5281580609379 | -0.014632488390422428 | -0.5135255725474775 | 701897.8028147302 | -7.3162e-07
-0.00012037500000000015 | -0.5268164816926969 | -0.015303672743982711 | -0.5115128089487142 | 668483.7261040324 | -7.6518e-07
-0.00012012500000000011 | -0.5261456920700953 | -0.014632488390422428 | -0.5115132036796729 | 699147.2537432247 | -7.3162e-07
-0.00011987500000000008 | -0.5261456920700953 | -0.015303672743982711 | -0.5108420193261126 | 667607.0873600872 | -7.6518e-07
-0.00011962500000000016 | -0.5248041128248923 | -0.015303672743982711 | -0.5095004400809096 | 665853.8098721972 | -7.6518e-07
-0.00011937500000000012 | -0.5231271387683883 | -0.01496808056720257 | -0.5081590582011858 | 678990.27656845 | -7.484e-07
-0.00011912500000000009 | -0.5234625335796891 | -0.01496808056720257 | -0.5084944530124865 | 679438.4232894607 | -7.484e-07
-0.00011887500000000017 | -0.5221209543344859 | -0.014296896213642286 | -0.5078240581208436 | 710397.6283135794 | -7.1484e-07
-0.00011862500000000013 | -0.5211147699005836 | -0.014632488390422428 | -0.5064822815101612 | 692270.8810644605 | -7.3162e-07
-0.0001183750000000001 | -0.520443980277982 | -0.014296896213642286 | -0.5061470840643397 | 708051.7008738827 | -7.1484e-07
-0.00011812500000000007 | -0.5191024010327789 | -0.013961304036862144 | -0.5051410969959168 | 723630.25067313 | -6.9807e-07
-0.00011787500000000014 | -0.5187670062214781 | -0.014632488390422428 | -0.5041345178310557 | 689061.9071477038 | -7.3162e-07
-0.00011762500000000011 | -0.5184316114101774 | -0.014632488390422428 | -0.5037991230197549 | 688603.4823024529 | -7.3162e-07
-0.00011737500000000007 | -0.5167546373536734 | -0.01329011968330186 | -0.5034645176703716 | 757652.3457541784 | -6.6451e-07
-0.00011712500000000015 | -0.5157484529197711 | -0.013961304036862144 | -0.501787148882909 | 718825.6162290232 | -6.9807e-07
-0.00011687500000000012 | -0.5140714788632672 | -0.013961304036862144 | -0.5001101748264051 | 716423.2990069698 | -6.9807e-07
-0.00011662500000000008 | -0.5137360840519665 | -0.013961304036862144 | -0.49977478001510434 | 715942.8355625591 | -6.9807e-07
-0.00011637500000000016 | -0.5130652944293649 | -0.014296896213642286 | -0.4987683982157226 | 697729.6201392177 | -7.1484e-07
-0.00011612500000000013 | -0.5120591099954626 | -0.01496808056720257 | -0.49709102942826 | 664201.4347750974 | -7.484e-07
-0.00011587500000000009 | -0.5117237151841617 | -0.01496808056720257 | -0.49675563461695915 | 663753.2880540866 | -7.484e-07
-0.00011562500000000006 | -0.5103821359389586 | -0.014296896213642286 | -0.4960852397253164 | 693976.1362357031 | -7.1484e-07
-0.00011537500000000013 | -0.5097113463163571 | -0.014296896213642286 | -0.4954144501027148 | 693037.7652598245 | -7.1484e-07
-0.0001151250000000001 | -0.5083697670711539 | -0.01496808056720257 | -0.49340168650395133 | 659271.8208439797 | -7.484e-07
-0.00011487500000000007 | -0.5076989774485523 | -0.014632488390422428 | -0.4930664890581299 | 673933.8872544228 | -7.3162e-07
-0.00011462500000000014 | -0.5063573982033492 | -0.013961304036862144 | -0.4923960941664871 | 705372.6397855239 | -6.9807e-07
-0.00011437500000000011 | -0.5046804241468453 | -0.014296896213642286 | -0.49038352793320306 | 685999.9829407346 | -7.1484e-07
-0.00011412500000000008 | -0.5050158189581461 | -0.014632488390422428 | -0.49038333056772365 | 670266.4884924152 | -7.3162e-07
-0.00011387500000000015 | -0.5043450293355446 | -0.01496808056720257 | -0.48937694876834203 | 653894.0601918516 | -7.484e-07
-0.00011362500000000012 | -0.5033388449016422 | -0.014632488390422428 | -0.48870635651121974 | 667974.3642661605 | -7.3162e-07
-0.00011337500000000009 | -0.5016618708451382 | -0.013625711860082003 | -0.48803615898505626 | 716345.9259913032 | -6.8129e-07
-0.00011312500000000016 | -0.5009910812225368 | -0.01329011968330186 | -0.4877009615392349 | 733930.1272839527 | -6.6451e-07
-0.00011287500000000013 | -0.4999848967886344 | -0.01329011968330186 | -0.48669477710533254 | 732415.9431262786 | -6.6451e-07
-0.0001126250000000001 | -0.4993141071660328 | -0.01329011968330186 | -0.48602398748273096 | 731406.4870211625 | -6.6451e-07
-0.00011237500000000006 | -0.4986433175434313 | -0.013625711860082003 | -0.4850176056833493 | 711915.253549814 | -6.8129e-07
-0.00011212500000000014 | -0.4976371331095289 | -0.013625711860082003 | -0.4840114212494469 | 710438.362735984 | -6.8129e-07
-0.0001118750000000001 | -0.495960159053025 | -0.013625711860082003 | -0.482334447192943 | 707976.8780462678 | -6.8129e-07
-0.00011162500000000007 | -0.49495397461912266 | -0.01329011968330186 | -0.4816638549358208 | 724845.0223379086 | -6.6451e-07
-0.00011137500000000015 | -0.4942831849965211 | -0.013625711860082003 | -0.4806574731364391 | 705515.3933565514 | -6.8129e-07
-0.00011112500000000011 | -0.4942831849965211 | -0.014296896213642286 | -0.4799862887828788 | 671455.2328146155 | -7.1484e-07
-0.00011087500000000008 | -0.49294160575131796 | -0.013625711860082003 | -0.47931589389123597 | 703546.2056047784 | -6.8129e-07
-0.00011062500000000015 | -0.49193542131741563 | -0.012954527506521719 | -0.4789808938108939 | 739480.299176886 | -6.4773e-07
-0.00011037500000000012 | -0.4902584472609117 | -0.012954527506521719 | -0.47730391975439 | 736891.2830114415 | -6.4773e-07
-0.00011012500000000009 | -0.4902584472609117 | -0.012954527506521719 | -0.47730391975439 | 736891.2830114415 | -6.4773e-07
-0.00010987500000000016 | -0.4889168680157086 | -0.012954527506521719 | -0.4759623405091869 | 734820.0700790861 | -6.4773e-07
-0.00010962500000000013 | -0.48958765763831014 | -0.013961304036862144 | -0.475626353601448 | 681349.4675649896 | -6.9807e-07
-0.0001093750000000001 | -0.4872398939592047 | -0.012954527506521719 | -0.474285366452683 | 732231.0539136417 | -6.4773e-07
-0.00010912500000000006 | -0.48623370952530237 | -0.012618935329741577 | -0.4736147741955608 | 750641.4159668412 | -6.3095e-07
-0.00010887500000000014 | -0.4858983147140016 | -0.012954527506521719 | -0.47294378720747987 | 730159.8409812864 | -6.4773e-07
-0.0001086250000000001 | -0.48422134065749767 | -0.012618935329741577 | -0.4716024053277561 | 747451.9727765559 | -6.3095e-07
-0.00010837500000000007 | -0.4835505510348961 | -0.012283343152961436 | -0.47126720788193466 | 767327.2691536183 | -6.1417e-07
-0.00010812500000000015 | -0.48220897178969296 | -0.012283343152961436 | -0.46992562863673154 | 765142.8813554484 | -6.1417e-07
-0.00010787500000000011 | -0.48086739254448985 | -0.011947750976181294 | -0.46891964156830857 | 784950.4772959091 | -5.9739e-07
-0.00010762500000000008 | -0.4798612081105875 | -0.011612158799401152 | -0.4682490493111864 | 806480.6163955221 | -5.8061e-07
-0.00010737500000000016 | -0.4798612081105875 | -0.011947750976181294 | -0.46791345713440624 | 783266.1696200826 | -5.9739e-07
-0.00010712500000000012 | -0.47851962886538435 | -0.011947750976181294 | -0.46657187788920307 | 781020.4260523138 | -5.9739e-07
-0.00010687500000000009 | -0.4778488392427828 | -0.012618935329741577 | -0.46522990391304125 | 737352.0693406529 | -6.3095e-07
-0.00010662500000000017 | -0.47717804962018123 | -0.012283343152961436 | -0.4648947064672198 | 756951.4271123114 | -6.1417e-07
-0.00010637500000000013 | -0.4765072599975797 | -0.011947750976181294 | -0.4645595090213984 | 777651.8107006606 | -5.9739e-07
-0.0001061250000000001 | -0.4751656807523766 | -0.012618935329741577 | -0.462546745422635 | 733099.4784202726 | -6.3095e-07
-0.00010587500000000007 | -0.4748302859410758 | -0.01329011968330186 | -0.46154016625777394 | 694561.3391844289 | -6.6451e-07
-0.00010562500000000014 | -0.4731533118845719 | -0.012283343152961436 | -0.46086996873161046 | 750398.2637178017 | -6.1417e-07
-0.00010537500000000011 | -0.4724825222619703 | -0.012954527506521719 | -0.4595279947554486 | 709447.7116577316 | -6.4773e-07
-0.00010512500000000008 | -0.47147633782806797 | -0.012954527506521719 | -0.45852181032154626 | 707894.301958465 | -6.4773e-07
-0.00010487500000000015 | -0.46979936377156406 | -0.011612158799401152 | -0.4581872049721629 | 789150.7735767306 | -5.8061e-07
-0.00010462500000000012 | -0.46979936377156406 | -0.011947750976181294 | -0.4578516127953828 | 766423.0928618166 | -5.9739e-07
-0.00010437500000000008 | -0.46845778452636094 | -0.012618935329741577 | -0.4558388491966194 | 722468.0011193219 | -6.3095e-07
-0.00010412500000000016 | -0.46678081046985703 | -0.010940974445840869 | -0.4558398360240162 | 833271.0002760318 | -5.4705e-07
-0.00010387500000000013 | -0.4654392312246539 | -0.01127656662262101 | -0.4541626646020329 | 805498.1268695275 | -5.6383e-07
-0.00010362500000000009 | -0.46376225716815 | -0.01127656662262101 | -0.452485690545529 | 802523.8633146263 | -5.6383e-07
-0.00010337500000000006 | -0.4630914675455484 | -0.010940974445840869 | -0.45215049309970756 | 826526.9155648 | -5.4705e-07
-0.00010312500000000013 | -0.4617498883003453 | -0.010940974445840869 | -0.45080891385450444 | 824074.5211243521 | -5.4705e-07
-0.0001028750000000001 | -0.4610790986777437 | -0.010940974445840869 | -0.45013812423190286 | 822848.3239041282 | -5.4705e-07
-0.00010262500000000007 | -0.4604083090551422 | -0.010940974445840869 | -0.4494673346093013 | 821622.1266839044 | -5.4705e-07
-0.00010237500000000014 | -0.45940212462123986 | -0.010940974445840869 | -0.448461150175399 | 819782.8308535684 | -5.4705e-07
-0.00010212500000000011 | -0.4600729142438414 | -0.012618935329741577 | -0.4474539789140998 | 709178.6544931334 | -6.3095e-07
-0.00010187500000000008 | -0.4583959401873375 | -0.011947750976181294 | -0.4464481892111562 | 747334.2725357818 | -5.9739e-07
-0.00010162500000000015 | -0.45772515056473595 | -0.01127656662262101 | -0.44644858394211495 | 791816.5145169816 | -5.6383e-07
-0.00010137500000000012 | -0.45705436094213436 | -0.011947750976181294 | -0.4451066099659531 | 745088.528968013 | -5.9739e-07
-0.00010112500000000009 | -0.4563835713195328 | -0.012283343152961436 | -0.44410022816657135 | 723093.4162406782 | -6.1417e-07
-0.00010087500000000016 | -0.45437120245172813 | -0.01127656662262101 | -0.44309463582910713 | 785867.987407179 | -5.6383e-07
-0.00010062500000000013 | -0.45370041282912654 | -0.010940974445840869 | -0.4427594383832857 | 809360.1544816649 | -5.4705e-07
-0.0001003750000000001 | -0.45336501801782575 | -0.01127656662262101 | -0.44208845139520475 | 784083.4292742381 | -5.6383e-07
-0.00010012500000000006 | -0.4523588335839234 | -0.010940974445840869 | -0.44141785913808257 | 806907.760041217 | -5.4705e-07
-9.9875e-05 | -0.4503464647161187 | -0.01127656662262101 | -0.4390698980934977 | 778729.7548754157 | -5.6383e-07
-9.9625e-05 | -0.4486694906596148 | -0.01127656662262101 | -0.4373929240369938 | 775755.4913205145 | -5.6383e-07
-9.9375e-05 | -0.4483340958483141 | -0.01127656662262101 | -0.4370575292256931 | 775160.6386095342 | -5.6383e-07
-9.9125e-05 | -0.4483340958483141 | -0.01127656662262101 | -0.4370575292256931 | 775160.6386095342 | -5.6383e-07
-9.8875e-05 | -0.4476633062257125 | -0.01127656662262101 | -0.4363867396030915 | 773970.9331875738 | -5.6383e-07
-9.8625e-05 | -0.44632172698050937 | -0.01127656662262101 | -0.43504516035788837 | 771591.5223436527 | -5.6383e-07
-9.8375e-05 | -0.445315542546607 | -0.010940974445840869 | -0.43437456810076613 | 794032.6892288656 | -5.4705e-07
-9.8125e-05 | -0.445315542546607 | -0.011612158799401152 | -0.43370338374720585 | 746981.4893843379 | -5.8061e-07
-9.7875e-05 | -0.44430935811270467 | -0.011612158799401152 | -0.4326971993133035 | 745248.5051024588 | -5.8061e-07
-9.7625e-05 | -0.44263238405620076 | -0.010605382269060727 | -0.43202700178714004 | 814731.5972711332 | -5.3027e-07
-9.7375e-05 | -0.44229698924489996 | -0.010605382269060727 | -0.43169160697583925 | 814099.0980310459 | -5.3027e-07
-9.7125e-05 | -0.44162619962229843 | -0.010605382269060727 | -0.4310208173532377 | 812834.0995508715 | -5.3027e-07
-9.6875e-05 | -0.4402846203770953 | -0.010605382269060727 | -0.4296792381080346 | 810304.1025905225 | -5.3027e-07
-9.6625e-05 | -0.43927843594319294 | -0.009934197915500443 | -0.4293442380276925 | 864376.2519725559 | -4.9671e-07
-9.6375e-05 | -0.4382722515092906 | -0.010605382269060727 | -0.4276668692402299 | 806509.107149999 | -5.3027e-07
-9.6125e-05 | -0.4359244878301851 | -0.009598605738720302 | -0.4263258820914648 | 888307.9349153539 | -4.7993e-07
-9.5875e-05 | -0.4352536982075836 | -0.00926301356194016 | -0.42599068464564344 | 919766.9458154581 | -4.6315e-07
-9.5625e-05 | -0.43424751377368126 | -0.00926301356194016 | -0.4249845002117411 | 917594.46830115 | -4.6315e-07
-9.5375e-05 | -0.4332413293397789 | -0.009598605738720302 | -0.4236427236010586 | 882717.2094215825 | -4.7993e-07
-9.5125e-05 | -0.43189975009457576 | -0.00926301356194016 | -0.4226367365326356 | 912525.3541010973 | -4.6315e-07
-9.4875e-05 | -0.43089356566067344 | -0.00926301356194016 | -0.4216305520987333 | 910352.8765867893 | -4.6315e-07
-9.4625e-05 | -0.42921659160416953 | -0.008591829208379876 | -0.42062476239578966 | 979127.3829920673 | -4.2959e-07
-9.4375e-05 | -0.4275396175476656 | -0.008591829208379876 | -0.41894778833928575 | 975223.7345003857 | -4.2959e-07
-9.4125e-05 | -0.4278750123589664 | -0.009934197915500443 | -0.417940814443466 | 841418.3369375964 | -4.9671e-07
-9.3875e-05 | -0.4272042227363648 | -0.009934197915500443 | -0.4172700248208644 | 840067.8713473045 | -4.9671e-07
-9.3625e-05 | -0.4258626434911617 | -0.009934197915500443 | -0.4159284455756613 | 837366.9401667212 | -4.9671e-07
-9.3375e-05 | -0.4255272486798609 | -0.00926301356194016 | -0.41626423511792077 | 898766.3298438122 | -4.6315e-07
-9.3125e-05 | -0.4245210642459586 | -0.009598605738720302 | -0.4149224585072383 | 864547.3515668252 | -4.7993e-07
-9.2875e-05 | -0.4228440901894547 | -0.009598605738720302 | -0.4132454844507344 | 861053.148133218 | -4.7993e-07
-9.2625e-05 | -0.42116711613295077 | -0.00926301356194016 | -0.4119041025710106 | 889352.2606151435 | -4.6315e-07
-9.2375e-05 | -0.42116711613295077 | -0.008591829208379876 | -0.4125752869245709 | 960389.8702319955 | -4.2959e-07
-9.2125e-05 | -0.42083172132165 | -0.009934197915500443 | -0.41089752340614955 | 827238.448239533 | -4.9671e-07
-9.1875e-05 | -0.41848395764254454 | -0.008591829208379876 | -0.40989212843416467 | 954144.032645305 | -4.2959e-07
-9.1625e-05 | -0.41814856283124374 | -0.008256237031599735 | -0.409892325799644 | 992927.7084241438 | -4.1281e-07
-9.1375e-05 | -0.41747777320864216 | -0.008927421385160018 | -0.40855035182348215 | 915270.6793982239 | -4.4637e-07
-9.1125e-05 | -0.4151300095295367 | -0.008591829208379876 | -0.40653818032115685 | 946336.7356619418 | -4.2959e-07
-9.0875e-05 | -0.4134530354730328 | -0.007920644854819593 | -0.4055323906182132 | 1023988.3192628006 | -3.9603e-07
-9.0625e-05 | -0.4134530354730328 | -0.008591829208379876 | -0.40486120626465294 | 942433.0871702601 | -4.2959e-07
-9.0375e-05 | -0.4124468510391304 | -0.008591829208379876 | -0.40385502183075056 | 940090.898075251 | -4.2959e-07
-9.0125e-05 | -0.4121114562278297 | -0.008927421385160018 | -0.4031840348426697 | 903248.5808564594 | -4.4637e-07
-8.9875e-05 | -0.4114406666052281 | -0.008591829208379876 | -0.40284883739684824 | 937748.7089802421 | -4.2959e-07
-8.9625e-05 | -0.4104344821713258 | -0.008927421385160018 | -0.40150706078616577 | 899491.675062158 | -4.4637e-07
-8.9375e-05 | -0.4097636925487242 | -0.008927421385160018 | -0.4008362711635642 | 897988.9127444373 | -4.4637e-07
-8.9125e-05 | -0.4080867184922203 | -0.007920644854819593 | -0.4001660736374007 | 1010438.1170275692 | -3.9603e-07
-8.8875e-05 | -0.4077513236809195 | -0.008927421385160018 | -0.3988239022957595 | 893480.6257912756 | -4.4637e-07
-8.8625e-05 | -0.40674513924701716 | -0.008591829208379876 | -0.3981533100386373 | 926818.4932035336 | -4.2959e-07
-8.8375e-05 | -0.40573895481311484 | -0.008591829208379876 | -0.397147125604735 | 924476.3041085247 | -4.2959e-07
-8.8125e-05 | -0.40439737556791167 | -0.008591829208379876 | -0.3958055463595318 | 921353.3853151794 | -4.2959e-07
-8.7875e-05 | -0.402385006700107 | -0.007585052678039452 | -0.3947999540220676 | 1040994.6266163931 | -3.7925e-07
-8.7625e-05 | -0.40137882226620464 | -0.007920644854819593 | -0.39345817741138506 | 993500.3642335301 | -3.9603e-07
-8.7375e-05 | -0.3993664533984 | -0.00724946050125931 | -0.3921169928971407 | 1081782.548726283 | -3.6247e-07
-8.7125e-05 | -0.3986956637757984 | -0.007920644854819593 | -0.3907750189209788 | 986725.2631159143 | -3.9603e-07
-8.6875e-05 | -0.3973540845305953 | -0.00724946050125931 | -0.390104624029336 | 1076230.7732046284 | -3.6247e-07
-8.6625e-05 | -0.3970186897192945 | -0.007920644854819593 | -0.3890980448644749 | 982490.8249174047 | -3.9603e-07
-8.6375e-05 | -0.3966832949079937 | -0.008927421385160018 | -0.3877558735228337 | 868685.0475488862 | -4.4637e-07
-8.6125e-05 | -0.39601250528539217 | -0.008591829208379876 | -0.3874206760770123 | 901835.1428567712 | -4.2959e-07
-8.5875e-05 | -0.3950063208514898 | -0.008591829208379876 | -0.3864144916431099 | 899492.9537617622 | -4.2959e-07
-8.5625e-05 | -0.39433553122888826 | -0.008256237031599735 | -0.38607929419728854 | 935242.7570081076 | -4.1281e-07
-8.5375e-05 | -0.39232316236108356 | -0.007585052678039452 | -0.3847381096830441 | 1014463.909517605 | -3.7925e-07
-8.5125e-05 | -0.391652372738482 | -0.007585052678039452 | -0.3840673200604426 | 1012695.1950443526 | -3.7925e-07
-8.4875e-05 | -0.39031079349327885 | -0.00724946050125931 | -0.38306133299201955 | 1056799.558878837 | -3.6247e-07
-8.4625e-05 | -0.38863381943677494 | -0.00724946050125931 | -0.38138435893551564 | 1052173.0792774581 | -3.6247e-07
-8.4375e-05 | -0.3879630298141734 | -0.00724946050125931 | -0.3807135693129141 | 1050322.4874369067 | -3.6247e-07
-8.4125e-05 | -0.3869568453802711 | -0.00724946050125931 | -0.3797073848790118 | 1047546.5996760793 | -3.6247e-07
-8.3875e-05 | -0.3862860557576695 | -0.007585052678039452 | -0.37870100307963006 | 998545.4792583323 | -3.7925e-07
-8.3625e-05 | -0.3846090817011656 | -0.00724946050125931 | -0.3773596211999063 | 1041069.5282341489 | -3.6247e-07
-8.3375e-05 | -0.383938292078564 | -0.007585052678039452 | -0.37635323940052456 | 992354.9786019484 | -3.7925e-07
-8.3125e-05 | -0.38326750245596247 | -0.007585052678039452 | -0.37568244977792303 | 990586.2641286958 | -3.7925e-07
-8.2875e-05 | -0.380919738776857 | -0.0069138683244791685 | -0.3740058704523778 | 1081900.4727879374 | -3.4569e-07
-8.2625e-05 | -0.37991355434295465 | -0.006578276147699027 | -0.37333527819525564 | 1135055.0503290812 | -3.2891e-07
-8.2375e-05 | -0.37957815953165386 | -0.00724946050125931 | -0.37232869903039456 | 1027190.089430012 | -3.6247e-07
-8.2125e-05 | -0.37924276472035306 | -0.007585052678039452 | -0.3716577120423136 | 979973.9772891806 | -3.7925e-07
-8.1875e-05 | -0.37790118547514995 | -0.007585052678039452 | -0.3703161327971105 | 976436.5483426756 | -3.7925e-07
-8.1625e-05 | -0.37790118547514995 | -0.00724946050125931 | -0.37065172497389065 | 1022563.6098286333 | -3.6247e-07
-8.1375e-05 | -0.37655960622994683 | -0.00724946050125931 | -0.36931014572868753 | 1018862.4261475301 | -3.6247e-07
-8.1125e-05 | -0.3752180269847437 | -0.00724946050125931 | -0.3679685664834844 | 1015161.2424664272 | -3.6247e-07
-8.0875e-05 | -0.3735410529282398 | -0.006578276147699027 | -0.3669627767805408 | 1115680.6693464771 | -3.2891e-07
-8.0625e-05 | -0.3738764477395406 | -0.007585052678039452 | -0.36629139506150116 | 965824.2615031603 | -3.7925e-07
-8.0375e-05 | -0.37119328924913436 | -0.0069138683244791685 | -0.3642794209246552 | 1053764.416180422 | -3.4569e-07
-8.0125e-05 | -0.37085789443783357 | -0.0069138683244791685 | -0.3639440261133544 | 1052794.207331887 | -3.4569e-07
-7.9875e-05 | -0.36918092038132966 | -0.0069138683244791685 | -0.3622670520568505 | 1047943.1630892119 | -3.4569e-07
-7.9625e-05 | -0.36783934113612654 | -0.00724946050125931 | -0.36058988063486724 | 994804.73222036 | -3.6247e-07
-7.9375e-05 | -0.36683315670222416 | -0.006578276147699027 | -0.36025488055452515 | 1095286.584101631 | -3.2891e-07
-7.9125e-05 | -0.36549157745702104 | -0.005907091794138743 | -0.3595844856628823 | 1217467.0656707135 | -2.9535e-07
-7.8875e-05 | -0.3644853930231187 | -0.006578276147699027 | -0.3579071168754197 | 1088148.6542659348 | -3.2891e-07
-7.8625e-05 | -0.3631438137779156 | -0.006578276147699027 | -0.3565655376302166 | 1084069.8372169656 | -3.2891e-07
-7.8375e-05 | -0.3621376293440132 | -0.005907091794138743 | -0.3562305375498745 | 1206111.3995328154 | -2.9535e-07
-7.8125e-05 | -0.3614668397214117 | -0.0069138683244791685 | -0.35455297139693254 | 1025628.3595729067 | -3.4569e-07
-7.7875e-05 | -0.3604606552875093 | -0.006578276147699027 | -0.3538823791398103 | 1075912.203119027 | -3.2891e-07
-7.7625e-05 | -0.3597898656649078 | -0.005907091794138743 | -0.35388277387076905 | 1198162.433236287 | -2.9535e-07
-7.7375e-05 | -0.3587836812310054 | -0.006578276147699027 | -0.3522054050833064 | 1070813.6818078153 | -3.2891e-07
-7.7125e-05 | -0.35677131236320075 | -0.006242683970918885 | -0.3505286283922819 | 1123006.1621738195 | -3.1213e-07
-7.6875e-05 | -0.35643591755189996 | -0.0069138683244791685 | -0.3495220492274208 | 1011075.2268448815 | -3.4569e-07
-7.6625e-05 | -0.3557651279292984 | -0.006242683970918885 | -0.3495224439583795 | 1119782.598595751 | -3.1213e-07
-7.6375e-05 | -0.35442354868409526 | -0.006242683970918885 | -0.3481808647131764 | 1115484.5138249928 | -3.1213e-07
-7.6125e-05 | -0.35241117981629055 | -0.0055714996173586015 | -0.34683968019893197 | 1245049.6419969802 | -2.7857e-07
-7.5875e-05 | -0.3520757850049898 | -0.0055714996173586015 | -0.34650428538763123 | 1243845.6759758545 | -2.7857e-07
-7.5625e-05 | -0.35140499538238823 | -0.006578276147699027 | -0.3448267192346892 | 1048380.1880384847 | -3.2891e-07
-7.5375e-05 | -0.3493926265145835 | -0.006242683970918885 | -0.34314994254366465 | 1099366.6959346496 | -3.1213e-07
-7.5125e-05 | -0.3483864420806812 | -0.0055714996173586015 | -0.3428149424633226 | 1230602.0497434698 | -2.7857e-07
-7.4875e-05 | -0.3480510472693804 | -0.0055714996173586015 | -0.3424795476520218 | 1229398.0837223437 | -2.7857e-07
-7.4625e-05 | -0.3463740732128765 | -0.00523590744057846 | -0.34113816577229805 | 1303071.796603835 | -2.618e-07
-7.4375e-05 | -0.34570328359027497 | -0.0055714996173586015 | -0.3401317839729164 | 1220970.3215744628 | -2.7857e-07
-7.4125e-05 | -0.3453678887789742 | -0.006578276147699027 | -0.33878961263127516 | 1030025.5113181232 | -3.2891e-07
-7.3875e-05 | -0.34436170434507185 | -0.006242683970918885 | -0.338119020374153 | 1083248.8780443068 | -3.1213e-07
-7.3625e-05 | -0.34234933547726715 | -0.005907091794138743 | -0.3364422436831284 | 1139112.9693192176 | -2.9535e-07
-7.3375e-05 | -0.34167854585466556 | -0.0055714996173586015 | -0.336107046237307 | 1206522.729320952 | -2.7857e-07
-7.3125e-05 | -0.34033696660946244 | -0.0055714996173586015 | -0.33476546699210386 | 1201706.8652364484 | -2.7857e-07
-7.2875e-05 | -0.3393307821755601 | -0.005907091794138743 | -0.3334236903814214 | 1128892.8697951094 | -2.9535e-07
-7.2625e-05 | -0.3376538081190562 | -0.004900315263798318 | -0.3327534928552579 | 1358090.142948619 | -2.4502e-07
-7.2375e-05 | -0.3359768340625523 | -0.004900315263798318 | -0.331076518798754 | 1351245.7912437695 | -2.4502e-07
-7.2125e-05 | -0.3353060444399507 | -0.00523590744057846 | -0.33007013699937227 | 1260794.3923581135 | -2.618e-07
-7.1875e-05 | -0.3336290703834468 | -0.005907091794138743 | -0.32772197858930807 | 1109588.2373606828 | -2.9535e-07
-7.1625e-05 | -0.3326228859495445 | -0.0055714996173586015 | -0.3270513863321859 | 1174015.646750553 | -2.7857e-07
-7.1375e-05 | -0.3322874911382437 | -0.005907091794138743 | -0.32638039934410495 | 1105045.9709055235 | -2.9535e-07
-7.1125e-05 | -0.3306105170817398 | -0.004900315263798318 | -0.32571020181794147 | 1329343.8657882512 | -2.4502e-07
-7.0875e-05 | -0.32993972745913824 | -0.004900315263798318 | -0.32503941219533994 | 1326606.1251063114 | -2.4502e-07
-7.0625e-05 | -0.3285981482139351 | -0.004900315263798318 | -0.3236978329501368 | 1321130.6437424317 | -2.4502e-07
-7.0375e-05 | -0.3285981482139351 | -0.005907091794138743 | -0.3226910564197964 | 1092554.738153836 | -2.9535e-07
-7.0125e-05 | -0.32725656896873195 | -0.005907091794138743 | -0.3213494771745932 | 1088012.4716986767 | -2.9535e-07
-6.9875e-05 | -0.32557959491222804 | -0.004900315263798318 | -0.32067927964842974 | 1308810.8106737025 | -2.4502e-07
-6.9625e-05 | -0.3245734104783257 | -0.00523590744057846 | -0.3193375030377473 | 1219798.121574384 | -2.618e-07
-6.9375e-05 | -0.3232318312331226 | -0.004564723087018176 | -0.31866710814610444 | 1396216.6031598996 | -2.2824e-07
-6.9125e-05 | -0.3222256467992203 | -0.004564723087018176 | -0.3176609237122021 | 1391808.0797304548 | -2.2824e-07
-6.8875e-05 | -0.3208840675540171 | -0.0042291309102380345 | -0.3166549366437791 | 1497494.1346800558 | -2.1146e-07
-6.8625e-05 | -0.3198778831201148 | -0.00523590744057846 | -0.31464197567953633 | 1201862.2531065021 | -2.618e-07
-6.8375e-05 | -0.319542488308814 | -0.004564723087018176 | -0.3149777652217958 | 1380052.0172519356 | -2.2824e-07
-6.8125e-05 | -0.31820090906361087 | -0.004564723087018176 | -0.3136361859765927 | 1374173.9860126758 | -2.2824e-07
-6.7875e-05 | -0.3178655142523101 | -0.00523590744057846 | -0.31262960681173163 | 1194175.4523345528 | -2.618e-07
-6.7625e-05 | -0.31618854019580617 | -0.0042291309102380345 | -0.31195940928556815 | 1475288.4973617885 | -2.1146e-07
-6.7375e-05 | -0.31484696095060305 | -0.0042291309102380345 | -0.31061783004036503 | 1468944.0295565694 | -2.1146e-07
-6.7125e-05 | -0.3138407765167007 | -0.0035579465566777514 | -0.310282829960023 | 1744168.019486785 | -1.779e-07
-6.6875e-05 | -0.3124991972714976 | -0.0035579465566777514 | -0.30894125071481987 | 1736626.7075315213 | -1.779e-07
-6.6625e-05 | -0.3108222232149937 | -0.002551170026337326 | -0.3082710531886564 | 2416703.3165659774 | -1.2756e-07
-6.6375e-05 | -0.3108222232149937 | -0.0032223543798976097 | -0.3075998688350961 | 1909162.2619413454 | -1.6112e-07
-6.6125e-05 | -0.3104868284036929 | -0.004564723087018176 | -0.30592210531667474 | 1340375.306386933 | -2.2824e-07
-6.5875e-05 | -0.3094806439697906 | -0.0042291309102380345 | -0.30525151305955256 | 1443566.1583356927 | -2.1146e-07
-6.5625e-05 | -0.308809854347189 | -0.004900315263798318 | -0.3039095390833907 | 1240367.2936252074 | -2.4502e-07
-6.5375e-05 | -0.3067974854793843 | -0.0042291309102380345 | -0.30256835456914627 | 1430877.2227252543 | -2.1146e-07
-6.5125e-05 | -0.3051205114228804 | -0.0032223543798976097 | -0.3018981570429828 | 1873773.7781191876 | -1.6112e-07
-6.4875e-05 | -0.30411432698897806 | -0.0032223543798976097 | -0.30089197260908046 | 1867528.7515623362 | -1.6112e-07
-6.4625e-05 | -0.30277274774377494 | -0.0032223543798976097 | -0.29955039336387734 | 1859202.0494865347 | -1.6112e-07
-6.4375e-05 | -0.3014311684985718 | -0.0032223543798976097 | -0.2982088141186742 | 1850875.3474107326 | -1.6112e-07
-6.4125e-05 | -0.2997541944420679 | -0.002551170026337326 | -0.2972030244157306 | 2329935.059972621 | -1.2756e-07
-6.3875e-05 | -0.2994187996307671 | -0.0032223543798976097 | -0.2961964452508695 | 1838385.2942970297 | -1.6112e-07
-6.3625e-05 | -0.2977418255742632 | -0.0035579465566777514 | -0.29418387901758547 | 1653672.276023623 | -1.779e-07
-6.3375e-05 | -0.2967356411403609 | -0.002886762203117468 | -0.29384887893724343 | 2035837.095413752 | -1.4434e-07
-6.3125e-05 | -0.2957294567064585 | -0.0032223543798976097 | -0.2925071023265609 | 1815486.8635885748 | -1.6112e-07
-6.2875e-05 | -0.29405248264995465 | -0.0038935387334578927 | -0.29015894391649677 | 1490463.8878925627 | -1.9468e-07
-6.2625e-05 | -0.29304629821605227 | -0.002886762203117468 | -0.2901595360129348 | 2010276.673981571 | -1.4434e-07
-6.2375e-05 | -0.29338169302735306 | -0.0038935387334578927 | -0.2894881542938952 | 1487018.2325721863 | -1.9468e-07
-6.2125e-05 | -0.29170471897084915 | -0.002886762203117468 | -0.2888179567677317 | 2000981.9752789603 | -1.4434e-07
-6.1875e-05 | -0.29069853453694683 | -0.0042291309102380345 | -0.2864694036267088 | 1354743.6090626242 | -2.1146e-07
-6.1625e-05 | -0.2886861656691421 | -0.0035579465566777514 | -0.2851282191124644 | 1602768.4203255945 | -1.779e-07
-6.1375e-05 | -0.28835077085784133 | -0.0038935387334578927 | -0.28445723212438345 | 1461175.8176693623 | -1.9468e-07
-6.1125e-05 | -0.2876799812352398 | -0.0038935387334578927 | -0.2837864425017819 | 1457730.1623489857 | -1.9468e-07
-6.0875e-05 | -0.2860030071787359 | -0.0035579465566777514 | -0.28244506062205815 | 1587685.7964150675 | -1.779e-07
-6.0625e-05 | -0.2849968227448335 | -0.0032223543798976097 | -0.2817744683649359 | 1748873.2469821603 | -1.6112e-07
-6.0375e-05 | -0.2839906383109312 | -0.0038935387334578927 | -0.2800970995774733 | 1438779.058086915 | -1.9468e-07
-6.0125e-05 | -0.28298445387702886 | -0.002886762203117468 | -0.2800976916739114 | 1940566.4337119886 | -1.4434e-07
-5.9875e-05 | -0.28130747982052495 | -0.002886762203117468 | -0.2784207176174075 | 1928948.0603337248 | -1.4434e-07
-5.9625e-05 | -0.28130747982052495 | -0.0035579465566777514 | -0.2777495332638472 | 1561291.2045716452 | -1.779e-07
-5.9375e-05 | -0.27929511095272025 | -0.002551170026337326 | -0.27674394092638294 | 2169545.2523303577 | -1.2756e-07
-5.9125e-05 | -0.27728274208491555 | -0.002551170026337326 | -0.27473157205857823 | 2153769.20567702 | -1.2756e-07
-5.8875e-05 | -0.276611952462314 | -0.002886762203117468 | -0.27372519025919656 | 1896416.6148745862 | -1.4434e-07
-5.8625e-05 | -0.27527037321711084 | -0.002551170026337326 | -0.27271920319077353 | 2137993.159023682 | -1.2756e-07
-5.8375e-05 | -0.2749349784058101 | -0.002886762203117468 | -0.27204821620269265 | 1884798.2414963222 | -1.4434e-07
-5.8125e-05 | -0.27359339916060693 | -0.002886762203117468 | -0.2707066369574895 | 1875503.5427937112 | -1.4434e-07
-5.7875e-05 | -0.2729226095380054 | -0.0032223543798976097 | -0.2697002551581078 | 1673932.9282999441 | -1.6112e-07
-5.7625e-05 | -0.2719164251041031 | -0.0032223543798976097 | -0.2686940707242055 | 1667687.9017430928 | -1.6112e-07
-5.7375e-05 | -0.27023945104759917 | -0.002551170026337326 | -0.26768828102126185 | 2098553.042390339 | -1.2756e-07
-5.7125e-05 | -0.2699040562362984 | -0.002886762203117468 | -0.2670172940331809 | 1849943.1213615309 | -1.4434e-07
-5.6875e-05 | -0.26822708217979446 | -0.002551170026337326 | -0.26567591215345715 | 2082776.9957370015 | -1.2756e-07
-5.6625e-05 | -0.26688550293459135 | -0.0015443934959969011 | -0.26534110943859446 | 3436185.2743664607 | -7.722e-08
-5.6375e-05 | -0.26621471331198976 | -0.0018799856727770427 | -0.26433472763921273 | 2812093.001206202 | -9.3999e-08
-5.6125e-05 | -0.26487313406678664 | -0.002551170026337326 | -0.26232196404044933 | 2056483.5846481058 | -1.2756e-07
-5.5875e-05 | -0.2638669496328843 | -0.0015443934959969011 | -0.26232255613688743 | 3397094.805395552 | -7.722e-08
-5.5625e-05 | -0.26286076519898194 | -0.0012088013192167594 | -0.2616519638797652 | 4329114.466044794 | -6.044e-08
-5.5375e-05 | -0.2615191859537788 | -0.0022155778495571844 | -0.25930360810422165 | 2340731.183569535 | -1.1078e-07
-5.5125e-05 | -0.2595068170859741 | -0.0012088013192167594 | -0.25829801576675737 | 4273622.334133803 | -6.044e-08
-5.4875e-05 | -0.2591714222746734 | -0.0018799856727770427 | -0.25729143660189635 | 2737163.802124463 | -9.3999e-08
-5.4625e-05 | -0.258165237840771 | -0.002551170026337326 | -0.2556140678144337 | 2003896.7624703143 | -1.2756e-07
-5.4375e-05 | -0.2578298430294702 | -0.0022155778495571844 | -0.25561426517991304 | 2307427.520373534 | -1.1078e-07
-5.4125e-05 | -0.2564882637842671 | -0.0018799856727770427 | -0.25460827811149006 | 2708619.3453314193 | -9.3999e-08
-5.3875e-05 | -0.2548112897277632 | -0.0022155778495571844 | -0.252595711878206 | 2280179.0686677154 | -1.1078e-07
-5.3625e-05 | -0.25380510529386086 | -0.0018799856727770427 | -0.2519251196210838 | 2680074.888538376 | -9.3999e-08
-5.3375e-05 | -0.2514573416147554 | -0.0012088013192167594 | -0.25024854029553867 | 4140441.2175474255 | -6.044e-08
-5.3125e-05 | -0.25078655199215383 | -0.0022155778495571844 | -0.24857097414259666 | 2243847.799726624 | -1.1078e-07
-5.2875e-05 | -0.24978036755825145 | -0.002886762203117468 | -0.246893605355134 | 1710522.6408223652 | -1.4434e-07
-5.2625e-05 | -0.24810339350174754 | -0.0018799856727770427 | -0.2462234078289705 | 2619417.917853158 | -9.3999e-08
-5.2375e-05 | -0.24743260387914598 | -0.002551170026337326 | -0.24488143385280867 | 1919757.8469858477 | -1.2756e-07
-5.2125e-05 | -0.24575562982264207 | -0.002551170026337326 | -0.24320445979630476 | 1906611.1414413997 | -1.2756e-07
-5.1875e-05 | -0.24441405057743895 | -0.0008732091424366176 | -0.24354084143500235 | 5578064.397159697 | -4.366e-08
-5.1625e-05 | -0.24407865576613816 | -0.0012088013192167594 | -0.2428698544469214 | 4018358.5273432443 | -6.044e-08
-5.1375e-05 | -0.24240168170963428 | -0.0015443934959969011 | -0.2408572882136374 | 3119118.137157975 | -7.722e-08
-5.1125e-05 | -0.24106010246443113 | -0.0008732091424366176 | -0.24018689332199453 | 5501245.50120428 | -4.366e-08
-5.0875e-05 | -0.24072470765313037 | -0.0008732091424366176 | -0.23985149851069376 | 5493563.61160874 | -4.366e-08
-5.0625e-05 | -0.239718523219228 | -0.0012088013192167594 | -0.23850972190001127 | 3946218.7558589564 | -6.044e-08
-5.0375e-05 | -0.23871233878532566 | -0.0018799856727770427 | -0.23683235311254863 | 2519512.319077506 | -9.3999e-08
-5.0125e-05 | -0.23770615435142334 | -0.0015443934959969011 | -0.23616176085542645 | 3058310.7409810056 | -7.722e-08
-4.9875e-05 | -0.23602918029491943 | -0.000537616965656476 | -0.23549156332926297 | 8760570.382733652 | -2.6881e-08
-4.9625e-05 | -0.23535839067231787 | -0.0018799856727770427 | -0.23347840499954084 | 2483831.748086202 | -9.3999e-08
-4.9375e-05 | -0.2330106269932124 | -0.0002020247888763343 | -0.23280860220433608 | 23047528.32553093 | -1.0101e-08
-4.9125e-05 | -0.23166904774800925 | -0.0002020247888763343 | -0.23146702295913293 | 22914714.99577422 | -1.0101e-08
-4.8875e-05 | -0.2309982581254077 | -0.0008732091424366176 | -0.2301250489829711 | 5270788.813338034 | -4.366e-08
-4.8625e-05 | -0.22965667888020458 | -0.0008732091424366176 | -0.22878346973776797 | 5240061.254955867 | -4.366e-08
-4.8375e-05 | -0.22898588925760302 | -0.0008732091424366176 | -0.22811268011516642 | 5224697.475764784 | -4.366e-08
-4.8125e-05 | -0.22697352038979832 | 0.0004691595646839491 | -0.22744267995448225 | -9695749.46671714 | 2.3458e-08
-4.7875e-05 | -0.22663812557849755 | -0.0012088013192167594 | -0.2254293242592808 | 3729799.4414060917 | -6.044e-08
-4.7625e-05 | -0.2252965463332944 | -0.0002020247888763343 | -0.22509452154441809 | 22283851.679429848 | -1.0101e-08
-4.7375e-05 | -0.22462575671069285 | -0.0008732091424366176 | -0.22375254756825624 | 5124832.911022744 | -4.366e-08
-4.7125e-05 | -0.2236195722767905 | -0.0008732091424366176 | -0.2227463631343539 | 5101787.242236119 | -4.366e-08
-4.6875e-05 | -0.2219425982202866 | -0.000537616965656476 | -0.22140498125463015 | 8236532.527736577 | -2.6881e-08
-4.6625e-05 | -0.2219425982202866 | -0.0008732091424366176 | -0.22106938907785 | 5063377.794258412 | -4.366e-08
-4.6375e-05 | -0.22060101897508347 | -0.0012088013192167594 | -0.21939221765586672 | 3629913.603966308 | -6.044e-08
-4.6125e-05 | -0.21892404491857956 | -0.000537616965656476 | -0.2183864279529231 | 8124238.701665774 | -2.6881e-08
-4.5875e-05 | -0.21892404491857956 | -0.0002020247888763343 | -0.21872202012970324 | 21652988.363085467 | -1.0101e-08
-4.5625e-05 | -0.21691167605077488 | 0.0001335673879038074 | -0.2170452434386787 | -32499736.177365452 | 6.6784e-09
-4.5375e-05 | -0.21590549161687253 | -0.0002020247888763343 | -0.2157034668279962 | 21354158.37113287 | -1.0101e-08
-4.5125e-05 | -0.2145639123716694 | 0.0001335673879038074 | -0.2146974797595732 | -32148188.73514156 | 6.6784e-09
-4.4875e-05 | -0.2128869383151655 | 0.0001335673879038074 | -0.2130205057030693 | -31897083.419267353 | 6.6784e-09
-4.4625e-05 | -0.21087456944736083 | 0.0001335673879038074 | -0.21100813683526465 | -31595757.040218316 | 6.6784e-09
-4.4375e-05 | -0.20986838501345847 | 0.0004691595646839491 | -0.2103375445781424 | -8966567.471339393 | 2.3458e-08
-4.4125e-05 | -0.20886220057955612 | -0.0002020247888763343 | -0.2086601757906798 | 20656888.389910135 | -1.0101e-08
-4.3875e-05 | -0.20819141095695456 | -0.000537616965656476 | -0.2076537939912981 | 7724971.764525146 | -2.6881e-08
-4.3625e-05 | -0.2071852265230522 | 0.0004691595646839491 | -0.20765438608773615 | -8852185.981868375 | 2.3458e-08
-4.3375e-05 | -0.2061790420891499 | 0.0004691595646839491 | -0.20664820165383382 | -8809292.923316741 | 2.3458e-08
-4.3125e-05 | -0.20517285765524754 | 0.0008047517414640908 | -0.20597760939671161 | -5119034.822390692 | 4.0238e-08
-4.2875e-05 | -0.20349588359874363 | 0.0011403439182442324 | -0.20463622751698785 | -3589026.507583128 | 5.7017e-08
-4.2625e-05 | -0.2021543043535405 | 0.0011403439182442324 | -0.20329464827178473 | -3565497.1280031716 | 5.7017e-08
-4.2375e-05 | -0.2021543043535405 | 0.0004691595646839491 | -0.20262346391822444 | -8637720.689110214 | 2.3458e-08
-4.2125e-05 | -0.2004773302970366 | 0.0001335673879038074 | -0.2006108976849404 | -30038904.081798233 | 6.6784e-09
-4.1875e-05 | -0.19947114586313425 | 0.0011403439182442324 | -0.20061148978137847 | -3518438.36884326 | 5.7017e-08
-4.1625e-05 | -0.1984649614292319 | 0.0014759360950243742 | -0.19994089752425626 | -2709343.55760104 | 7.3797e-08
-4.1375e-05 | -0.19712338218402878 | 0.0008047517414640908 | -0.19792813392549286 | -4918986.160015031 | 4.0238e-08
-4.1125e-05 | -0.19578180293882566 | 0.0014759360950243742 | -0.19725773903385002 | -2672984.8222946594 | 7.3797e-08
-4.0875e-05 | -0.19410482888232175 | 0.0014759360950243742 | -0.1955807649773461 | -2650260.6127281715 | 7.3797e-08
-4.0625e-05 | -0.19276324963711863 | 0.0014759360950243742 | -0.194239185732143 | -2632081.2450749804 | 7.3797e-08
-4.0375e-05 | -0.1914216703919155 | 0.001811528271804516 | -0.19323319866372 | -2133372.1551166824 | 9.0576e-08
-4.0125e-05 | -0.19041548595801316 | 0.0014759360950243742 | -0.19189142205303752 | -2600267.3516818974 | 7.3797e-08
-3.9875e-05 | -0.18974469633541158 | 0.0014759360950243742 | -0.19122063243043594 | -2591177.667855302 | 7.3797e-08
-3.9625e-05 | -0.18873851190150925 | 0.0011403439182442324 | -0.18987885581975347 | -3330203.332203615 | 5.7017e-08
-3.9375e-05 | -0.18672614303370455 | 0.0021471204485846575 | -0.1888732634822892 | -1759316.8898073789 | 1.0736e-07
-3.9125e-05 | -0.18504916897720064 | 0.0021471204485846575 | -0.18719628942578528 | -1743696.2099558192 | 1.0736e-07
-3.8875e-05 | -0.18504916897720064 | 0.0008047517414640908 | -0.18585392071866472 | -4618913.16645154 | 4.0238e-08
-3.8625e-05 | -0.18370758973199752 | 0.0014759360950243742 | -0.18518352582702188 | -2509370.5134159443 | 7.3797e-08
-3.8375e-05 | -0.18270140529809517 | 0.0014759360950243742 | -0.18417734139311953 | -2495735.9876760514 | 7.3797e-08
-3.8125e-05 | -0.18135982605289205 | 0.0011403439182442324 | -0.18250016997113627 | -3200791.7445138586 | 5.7017e-08
-3.7875e-05 | -0.1810244312415913 | 0.0011403439182442324 | -0.1821647751598355 | -3194909.39961887 | 5.7017e-08
-3.7625e-05 | -0.17968285199638814 | 0.0011403439182442324 | -0.18082319591463236 | -3171380.0200389135 | 5.7017e-08
-3.7375e-05 | -0.1786766675624858 | 0.0011403439182442324 | -0.17981701148073 | -3153732.9853539467 | 5.7017e-08
-3.7125e-05 | -0.17834127275118503 | 0.0004691595646839491 | -0.17881043231586896 | -7622584.97005492 | 2.3458e-08
-3.6875e-05 | -0.17666429869468112 | 0.0014759360950243742 | -0.17814023478970548 | -2413928.833236694 | 7.3797e-08
-3.6625e-05 | -0.17565811426077876 | 0.0011403439182442324 | -0.17679845817902298 | -3100791.881299047 | 5.7017e-08
-3.6375e-05 | -0.17431653501557565 | 0.0004691595646839491 | -0.17478569458025958 | -7451012.735848391 | 2.3458e-08
-3.6125e-05 | -0.17230416614777097 | 0.0014759360950243742 | -0.17378010224279533 | -2354845.8883638247 | 7.3797e-08
-3.5875e-05 | -0.17062719209126706 | 0.0021471204485846575 | -0.1727743125398517 | -1609358.3632324063 | 1.0736e-07
-3.5625e-05 | -0.16895021803476315 | 0.001811528271804516 | -0.17076174630656765 | -1885278.29197462 | 9.0576e-08
-3.5375e-05 | -0.16760863878956003 | 0.001811528271804516 | -0.16942016706136453 | -1870466.7180556909 | 9.0576e-08
-3.5125e-05 | -0.1662670595443569 | 0.0021471204485846575 | -0.16841417999294153 | -1568744.595618351 | 1.0736e-07
-3.4875e-05 | -0.16593166473305612 | 0.0021471204485846575 | -0.16807878518164077 | -1565620.4596480392 | 1.0736e-07
-3.4625e-05 | -0.16459008548785298 | 0.0011403439182442324 | -0.1657304294060972 | -2906674.4997644117 | 5.7017e-08
-3.4375e-05 | -0.1642546906765522 | 0.0021471204485846575 | -0.16640181112513686 | -1549999.7797964793 | 1.0736e-07
-3.4125e-05 | -0.1625777166200483 | 0.0021471204485846575 | -0.16472483706863295 | -1534379.0999449198 | 1.0736e-07
-3.3875e-05 | -0.1605653477522436 | 0.0021471204485846575 | -0.16271246820082824 | -1515634.284123048 | 1.0736e-07
-3.3625e-05 | -0.16022995294094283 | 0.002482712625364799 | -0.16271266556630762 | -1310765.2001600412 | 1.2414e-07
-3.3375e-05 | -0.15922376850704048 | 0.0021471204485846575 | -0.16137088895562512 | -1503137.7402418002 | 1.0736e-07
-3.3125e-05 | -0.15821758407313813 | 0.001811528271804516 | -0.16002911234494263 | -1766785.700623187 | 9.0576e-08
-3.2875e-05 | -0.1572113996392358 | 0.001811528271804516 | -0.1590229279110403 | -1755677.0201839902 | 9.0576e-08
-3.2625e-05 | -0.1551990307714311 | 0.002482712625364799 | -0.1576817433967959 | -1270237.5763173702 | 1.2414e-07
-3.2375e-05 | -0.1551990307714311 | 0.001811528271804516 | -0.1570105590432356 | -1733459.6593055963 | 9.0576e-08
-3.2125e-05 | -0.15251587228102487 | 0.002482712625364799 | -0.15499858490638965 | -1248622.8436012792 | 1.2414e-07
-3.1875e-05 | -0.15150968784712252 | 0.0021471204485846575 | -0.15365680829570716 | -1431282.6129246256 | 1.0736e-07
-3.1625e-05 | -0.1498327137906186 | 0.002818304802144941 | -0.15265101859276353 | -1083282.5354914393 | 1.4092e-07
-3.1375e-05 | -0.1481557397341147 | 0.0031538969789250827 | -0.15130963671303976 | -959509.0627507395 | 1.5769e-07
-3.1125e-05 | -0.14647876567761078 | 0.003825081332485366 | -0.15030384701009614 | -785885.757427466 | 1.9125e-07
-3.0875e-05 | -0.14547258124370846 | 0.003825081332485366 | -0.1492976625761938 | -780624.7742146015 | 1.9125e-07
-3.0625e-05 | -0.14513718643240767 | 0.0031538969789250827 | -0.14829108341133274 | -940367.3258970786 | 1.5769e-07
-3.0375e-05 | -0.14480179162110687 | 0.002818304802144941 | -0.1476200964232518 | -1047580.7748750374 | 1.4092e-07
-3.0125e-05 | -0.14379560718720455 | 0.0031538969789250827 | -0.14694950416612962 | -931859.8872954515 | 1.5769e-07
-2.9875e-05 | -0.143124817564603 | 0.0031538969789250827 | -0.14627871454352806 | -927606.1679946379 | 1.5769e-07
-2.9625e-05 | -0.14211863313070064 | 0.002482712625364799 | -0.14460134575606542 | -1164865.754326426 | 1.2414e-07
-2.9375e-05 | -0.1411124486967983 | 0.002482712625364799 | -0.14359516132216307 | -1156760.2295578918 | 1.2414e-07
-2.9125e-05 | -0.14010626426289594 | 0.0021471204485846575 | -0.14225338471148058 | -1325061.98993402 | 1.0736e-07
-2.8875e-05 | -0.13842929020639205 | 0.0021471204485846575 | -0.1405764106549767 | -1309441.3100824603 | 1.0736e-07
-2.8625e-05 | -0.13675231614988814 | 0.002482712625364799 | -0.13923502877525293 | -1121636.288894244 | 1.2414e-07
-2.8375e-05 | -0.13608152652728658 | 0.002818304802144941 | -0.1388998313294315 | -985697.723139941 | 1.4092e-07
-2.8125e-05 | -0.13373376284818111 | 0.0031538969789250827 | -0.13688765982710618 | -868054.0977832478 | 1.5769e-07
-2.7875e-05 | -0.13272757841427876 | 0.0031538969789250827 | -0.13588147539320383 | -861673.5188320273 | 1.5769e-07
-2.7625e-05 | -0.13105060435777485 | 0.003825081332485366 | -0.1348756856902602 | -705217.3481635437 | 1.9125e-07
-2.7375e-05 | -0.1300444199238725 | 0.002818304802144941 | -0.13286272472601743 | -942855.6104002587 | 1.4092e-07
-2.7125e-05 | -0.12903823548997015 | 0.0034894891557052245 | -0.13252772464567536 | -759582.3843097261 | 1.7447e-07
-2.6875e-05 | -0.1283674458673686 | 0.003825081332485366 | -0.13219252719985394 | -691188.059595905 | 1.9125e-07
-2.6625e-05 | -0.12870284067866938 | 0.0034894891557052245 | -0.1321923298343746 | -757660.0696307857 | 1.7447e-07
-2.6375e-05 | -0.12702586662216547 | 0.002818304802144941 | -0.1298441714243104 | -921434.5540304177 | 1.4092e-07
-2.6125e-05 | -0.12534889256566156 | 0.0031538969789250827 | -0.12850278954458663 | -814882.606523078 | 1.5769e-07
-2.5875e-05 | -0.1250134977543608 | 0.002818304802144941 | -0.12783180255650572 | -907153.849783857 | 1.4092e-07
-2.5625e-05 | -0.12233033926395454 | 0.0031538969789250827 | -0.1254842362428796 | -795740.869669417 | 1.5769e-07
-2.5375e-05 | -0.12165954964135298 | 0.002482712625364799 | -0.12414226226671778 | -1000053.4173662314 | 1.2414e-07
-2.5125e-05 | -0.12065336520745062 | 0.002818304802144941 | -0.12347167000959557 | -876212.3239163087 | 1.4092e-07
-2.4875e-05 | -0.11897639115094674 | 0.0031538969789250827 | -0.12213028812987183 | -774472.2731653493 | 1.5769e-07
-2.4625e-05 | -0.11830560152834516 | 0.002482712625364799 | -0.12078831415370996 | -973035.0014711175 | 1.2414e-07
-2.4375e-05 | -0.11729941709444283 | 0.0034894891557052245 | -0.12078890625014806 | -692301.3705468109 | 1.7447e-07
-2.4125e-05 | -0.11562244303793892 | 0.0041606735092655075 | -0.11978311654720443 | -575787.1473474496 | 2.0803e-07
-2.3875e-05 | -0.11394546898143501 | 0.0034894891557052245 | -0.11743495813714024 | -673078.2237574066 | 1.7447e-07
-2.3625e-05 | -0.1122684949249311 | 0.003825081332485366 | -0.11609357625741647 | -607012.3281900731 | 1.9125e-07
-2.3375e-05 | -0.11126231049102875 | 0.004496265686045649 | -0.1157585761770744 | -514909.8574683255 | 2.2481e-07
-2.3125e-05 | -0.11059152086842719 | 0.003825081332485366 | -0.11441660220091256 | -598244.0228352989 | 1.9125e-07
-2.2875e-05 | -0.10857915200062251 | 0.003825081332485366 | -0.11240423333310788 | -587722.05640957 | 1.9125e-07
-2.2625e-05 | -0.10790836237802096 | 0.003825081332485366 | -0.11173344371050632 | -584214.7342676604 | 1.9125e-07
-2.2375e-05 | -0.10757296756672016 | 0.002818304802144941 | -0.1103912723688651 | -783387.7463136641 | 1.4092e-07
-2.2125e-05 | -0.10589599351021625 | 0.0031538969789250827 | -0.10904989048914134 | -691524.7467994844 | 1.5769e-07
-2.1875e-05 | -0.1052252038876147 | 0.0041606735092655075 | -0.1093858773968802 | -525808.5122674782 | 2.0803e-07
-2.1625e-05 | -0.10354822983111078 | 0.004496265686045649 | -0.10804449551715643 | -480596.5797460639 | 2.2481e-07
-2.1375e-05 | -0.10254204539720843 | 0.003825081332485366 | -0.1063671267296938 | -556156.1571323829 | 1.9125e-07
-2.1125e-05 | -0.10086507134070455 | 0.0041606735092655075 | -0.10502574484997006 | -504849.72981458704 | 2.0803e-07
-2.0875e-05 | -0.0998588869068022 | 0.005167450039605933 | -0.10502633694640813 | -406491.9298355418 | 2.5837e-07
-2.0625e-05 | -0.09885270247289984 | 0.0041606735092655075 | -0.10301337598216535 | -495176.4456055602 | 2.0803e-07
-2.0375e-05 | -0.09751112322769673 | 0.003825081332485366 | -0.1013362045601821 | -529851.2410680605 | 1.9125e-07
-2.0125e-05 | -0.09684033360509517 | 0.003825081332485366 | -0.10066541493758054 | -526343.9189261509 | 1.9125e-07
-1.9875e-05 | -0.09549875435989202 | 0.004496265686045649 | -0.09999502004593767 | -444791.420383704 | 2.2481e-07
-1.9625e-05 | -0.09348638549208735 | 0.004496265686045649 | -0.097982651178133 | -435840.13054311404 | 2.2481e-07
-1.9375e-05 | -0.092480201058185 | 0.005167450039605933 | -0.09764765109779093 | -377933.6049671319 | 2.5837e-07
-1.9125e-05 | -0.09046783219038032 | 0.006174226569946358 | -0.09664205876032668 | -313049.9267090106 | 3.0871e-07
-1.8875e-05 | -0.08979704256777876 | 0.004831857862825791 | -0.09462890043060455 | -391687.43417987553 | 2.4159e-07
-1.8625e-05 | -0.08946164775647797 | 0.004496265686045649 | -0.09395791344252362 | -417937.550861934 | 2.2481e-07
-1.8375e-05 | -0.08845546332257562 | 0.0041606735092655075 | -0.09261613683184113 | -445197.8105255889 | 2.0803e-07
-1.8125e-05 | -0.08744927888867329 | 0.003825081332485366 | -0.09127436022115866 | -477241.40893941553 | 1.9125e-07
-1.7875e-05 | -0.08577230483216938 | 0.004496265686045649 | -0.09026857051821503 | -401526.8528208524 | 2.2481e-07
-1.7625e-05 | -0.08510151520956782 | 0.004496265686045649 | -0.08959778089561347 | -398543.0895406558 | 2.2481e-07
-1.7375e-05 | -0.08342454115306391 | 0.004496265686045649 | -0.08792080683910956 | -391083.68134016416 | 2.2481e-07
-1.7125e-05 | -0.08308914634176312 | 0.0041606735092655075 | -0.08724981985102863 | -419402.3859681844 | 2.0803e-07
-1.6875e-05 | -0.08141217228525921 | 0.0041606735092655075 | -0.08557284579452472 | -411341.31579399545 | 2.0803e-07
-1.6625e-05 | -0.08007059304005609 | 0.0055030422163860745 | -0.08557363525644217 | -311004.8292983643 | 2.7515e-07
-1.6375e-05 | -0.07906440860615374 | 0.004496265686045649 | -0.08356067429219939 | -371689.2200188858 | 2.2481e-07
-1.6125e-05 | -0.07772282936095062 | 0.004831857862825791 | -0.08255468722377642 | -341709.91600939346 | 2.4159e-07
-1.5875e-05 | -0.07571046049314592 | 0.006174226569946358 | -0.08188468706309228 | -265246.78398319194 | 3.0871e-07
-1.5625e-05 | -0.0747042760592436 | 0.005838634393166216 | -0.08054291045240981 | -275896.39983856713 | 2.9193e-07
-1.5375e-05 | -0.07336269681404045 | 0.005838634393166216 | -0.07920133120720667 | -271300.8757661115 | 2.9193e-07
-1.5125e-05 | -0.07135032794623578 | 0.0065098187467265 | -0.07786014669296228 | -239208.3396549703 | 3.2549e-07
-1.4875e-05 | -0.07168572275753657 | 0.0055030422163860745 | -0.07718876497392264 | -280531.24776721623 | 2.7515e-07
-1.4625e-05 | -0.07135032794623578 | 0.004496265686045649 | -0.07584659363228143 | -337375.94229662424 | 2.2481e-07
-1.4375e-05 | -0.07000874870103266 | 0.004831857862825791 | -0.07484060656385845 | -309779.83495602995 | 2.4159e-07
-1.4125e-05 | -0.06866716945582951 | 0.005838634393166216 | -0.07450580384899573 | -255216.5415125169 | 2.9193e-07
-1.3875e-05 | -0.0673255902106264 | 0.004831857862825791 | -0.07215744807345219 | -298673.7198070339 | 2.4159e-07
-1.3625e-05 | -0.06598401096542328 | 0.004496265686045649 | -0.07048027665146893 | -313505.83605505095 | 2.2481e-07
-1.3375e-05 | -0.06363624728631781 | 0.006174226569946358 | -0.06981047385626417 | -226135.1217529767 | 3.0871e-07
-1.3125e-05 | -0.06263006285241546 | 0.006174226569946358 | -0.06880428942236182 | -222875.8165671254 | 3.0871e-07
-1.2875e-05 | -0.061288483607212334 | 0.0055030422163860745 | -0.0667915258235984 | -242744.0066685926 | 2.7515e-07
-1.2625e-05 | -0.06028229917330999 | 0.0065098187467265 | -0.06679211792003649 | -205204.23231022613 | 3.2549e-07
-1.2375e-05 | -0.058605325116806085 | 0.0068454109235066415 | -0.06545073604031272 | -191225.1485606501 | 3.4227e-07
-1.2125e-05 | -0.057263745871602954 | 0.0065098187467265 | -0.06377356461832945 | -195930.38485256862 | 3.2549e-07
-1.1875e-05 | -0.056592956249001396 | 0.0065098187467265 | -0.06310277499572789 | -193869.52986197805 | 3.2549e-07
-1.1625e-05 | -0.054580587381196706 | 0.0068454109235066415 | -0.06142599830470335 | -179466.21171789983 | 3.4227e-07
-1.1375e-05 | -0.05424519256989593 | 0.005838634393166216 | -0.060083826963062144 | -205814.6577336193 | 2.9193e-07
-1.1125e-05 | -0.0529036133246928 | 0.005838634393166216 | -0.05874224771785902 | -201219.1336611637 | 2.9193e-07
-1.0875e-05 | -0.052568218513392016 | 0.005838634393166216 | -0.05840685290655823 | -200070.25264304978 | 2.9193e-07
-1.0625e-05 | -0.05156203407948967 | 0.005838634393166216 | -0.05740066847265589 | -196623.60958870812 | 2.9193e-07
-1.0375e-05 | -0.05022045483428655 | 0.005838634393166216 | -0.056059089227452764 | -192028.0855162525 | 2.9193e-07
-1.0125e-05 | -0.048543480777782644 | 0.0068454109235066415 | -0.055388891701289286 | -161827.8064537744 | 3.4227e-07
-9.875e-06 | -0.04686650672127873 | 0.007181003100286783 | -0.05404750982156552 | -150529.13657538194 | 3.5905e-07
-9.625e-06 | -0.046195717098677175 | 0.0065098187467265 | -0.052705535845403675 | -161926.2775078245 | 3.2549e-07
-9.375e-06 | -0.044183348230872485 | 0.007181003100286783 | -0.05136435133115927 | -143056.20151899935 | 3.5905e-07
-9.125e-06 | -0.04317716379697014 | 0.0068454109235066415 | -0.05002257472047678 | -146149.22399677397 | 3.4227e-07
-8.875e-06 | -0.042170979363067795 | 0.006174226569946358 | -0.048345205933014154 | -156603.2777881495 | 3.0871e-07
-8.625e-06 | -0.04049400530656389 | 0.0068454109235066415 | -0.047339416230070534 | -138309.9327682738 | 3.4227e-07
-8.375e-06 | -0.03948782087266155 | 0.007852187453847068 | -0.047340008326508615 | -120577.88636544853 | 3.9261e-07
-8.125e-06 | -0.03781084681615764 | 0.007516595277066925 | -0.04532744209322456 | -120606.3128914716 | 3.7583e-07
-7.875e-06 | -0.03747545200485686 | 0.007516595277066925 | -0.04499204728192378 | -119713.90137019663 | 3.7583e-07
-7.625e-06 | -0.03613387275965373 | 0.008187779630627208 | -0.04432165239028094 | -108262.93425018761 | 4.0939e-07
-7.375e-06 | -0.03579847794835295 | 0.007516595277066925 | -0.04331507322541987 | -115251.84376382171 | 3.7583e-07
-7.125e-06 | -0.034121503891849043 | 0.007852187453847068 | -0.04197369134569611 | -106909.54996274751 | 3.9261e-07
-6.875e-06 | -0.0331153194579467 | 0.007852187453847068 | -0.040967506911793766 | -104346.73688724106 | 3.9261e-07
-6.625e-06 | -0.032109135024044354 | 0.0068454109235066415 | -0.038954545947550996 | -113812.1476792107 | 3.4227e-07
-6.375e-06 | -0.03143834540144279 | 0.0068454109235066415 | -0.03828375632494943 | -111852.32487208562 | 3.4227e-07
-6.125e-06 | -0.029761371344938885 | 0.0065098187467265 | -0.036271190091665385 | -111435.33023835592 | 3.2549e-07
-5.875e-06 | -0.029090581722337323 | 0.007516595277066925 | -0.036607176999404245 | -97403.6133383221 | 3.7583e-07
-5.625e-06 | -0.0277490024771342 | 0.007852187453847068 | -0.03560118993098127 | -90678.40048454006 | 3.9261e-07
-5.375e-06 | -0.02640742323193107 | 0.007852187453847068 | -0.03425961068577814 | -87261.3163838648 | 3.9261e-07
-5.125e-06 | -0.024730449175427164 | 0.008858963984187491 | -0.03358941315961465 | -75831.47017996448 | 4.4295e-07
-4.875e-06 | -0.024059659552825602 | 0.008187779630627208 | -0.03224743918345281 | -78769.68027529232 | 4.0939e-07
-4.625e-06 | -0.022718080307622478 | 0.007516595277066925 | -0.030234675584689404 | -80447.7944340975 | 3.7583e-07
-4.375e-06 | -0.02104110625111857 | 0.00852337180740735 | -0.02956447805852592 | -69372.72883680263 | 4.2617e-07
-4.125e-06 | -0.019699527005915443 | 0.007852187453847068 | -0.02755171445976251 | -70175.89588048855 | 3.9261e-07
-3.875e-06 | -0.018022552949411536 | 0.007852187453847068 | -0.025874740403258604 | -65904.54075464446 | 3.9261e-07
-3.625e-06 | -0.01567478927030607 | 0.00852337180740735 | -0.024198161077713422 | -56780.723930601474 | 4.2617e-07
-3.375e-06 | -0.015339394459005286 | 0.00852337180740735 | -0.023862766266412636 | -55993.72362396389 | 4.2617e-07
-3.125e-06 | -0.014333210025102943 | 0.00852337180740735 | -0.02285658183251029 | -53632.72270405117 | 4.2617e-07
-2.875e-06 | -0.013997815213802162 | 0.007516595277066925 | -0.021514410490869086 | -57245.094880947996 | 3.7583e-07
-2.625e-06 | -0.013327025591200598 | 0.007852187453847068 | -0.021179213045047666 | -53944.74640228109 | 3.9261e-07
-2.375e-06 | -0.011985446345997474 | 0.00852337180740735 | -0.02050881815340482 | -48123.72055758816 | 4.2617e-07
-2.125e-06 | -0.01097926191209513 | 0.007516595277066925 | -0.018495857189162055 | -49213.39118947318 | 3.7583e-07
-1.875e-06 | -0.00863149823298966 | 0.009865740514527916 | -0.018497238747517575 | -37497.92267550366 | 4.9329e-07
-1.625e-06 | -0.007625313799087315 | 0.008858963984187491 | -0.016484277783274805 | -37214.91093698509 | 4.4295e-07
-1.375e-06 | -0.006954524176485753 | 0.008187779630627208 | -0.01514230380711296 | -36987.570477523994 | 4.0939e-07
-1.125e-06 | -0.004942155308681064 | 0.009194556160967633 | -0.014136711469648698 | -30750.17700073726 | 4.5973e-07
-8.75e-07 | -0.0036005760634779393 | 0.009865740514527916 | -0.013466316578005856 | -27299.150141189843 | 4.9329e-07
-6.25e-07 | -0.0029297864408763764 | 0.008858963984187491 | -0.011788750425063867 | -26614.286831069185 | 4.4295e-07
-3.75e-07 | -0.0009174175730716882 | 0.008858963984187491 | -0.009776381557259179 | -22071.162214248077 | 4.4295e-07
-1.25e-07 | -0.0005820227617709068 | 0.009194556160967633 | -0.00977657892273854 | -21266.01600247261 | 4.5973e-07
1.25e-07 | 8.8767e-05 | 0.008858963984187491 | -0.008770197123356836 | -19799.59990583753 | 4.4295e-07
3.75e-07 | 0.002101135728635344 | 0.009194556160967633 | -0.007093420432332289 | -15429.609234309748 | 4.5973e-07
6.25e-07 | 0.0031073201625376884 | 0.008858963984187491 | -0.005751643821649803 | -12984.91298060587 | 4.4295e-07
8.75e-07 | 0.004448899407740813 | 0.009530148337747775 | -0.005081248930006961 | -10663.525372172317 | 4.7651e-07
1.125e-06 | 0.005455083841643157 | 0.008858963984187491 | -0.0034038801425443337 | -7684.600927647916 | 4.4295e-07
1.375e-06 | 0.00612587346424472 | 0.008858963984187491 | -0.0027330905199427708 | -6170.226055374214 | 4.4295e-07
1.625e-06 | 0.007132057898147064 | 0.009194556160967633 | -0.0020624982628205685 | -4486.346544004386 | 4.5973e-07
1.875e-06 | 0.009144426765951752 | 0.008858963984187491 | 0.0002854627817642612 | 644.4608698574423 | 4.4295e-07
2.125e-06 | 0.010486006011154878 | 0.00852337180740735 | 0.001962634203747529 | 4605.299987129215 | 4.2617e-07
2.375e-06 | 0.01115679563375644 | 0.009530148337747775 | 0.0016266472960086657 | 3413.6872551410574 | 4.7651e-07
2.625e-06 | 0.012833769690260347 | 0.009865740514527916 | 0.002968029175732431 | 6016.840137568636 | 4.9329e-07
2.875e-06 | 0.014510743746764254 | 0.009530148337747775 | 0.0049805954090164795 | 10452.293568797746 | 4.7651e-07
3.125e-06 | 0.01585232299196738 | 0.010201332691308058 | 0.00565099030065932 | 11078.925610325774 | 5.1007e-07
3.375e-06 | 0.01585232299196738 | 0.009530148337747775 | 0.006322174654219604 | 13267.736094260417 | 4.7651e-07
3.625e-06 | 0.016523112614568944 | 0.009530148337747775 | 0.006992964276821169 | 14675.457356991761 | 4.7651e-07
3.875e-06 | 0.019206271104975192 | 0.009865740514527916 | 0.009340530590447276 | 18935.28534769947 | 4.9329e-07
4.125e-06 | 0.019541665916275975 | 0.010201332691308058 | 0.009340333224967917 | 18311.986301409917 | 5.1007e-07
4.375e-06 | 0.0208832451614791 | 0.010201332691308058 | 0.010681912470171041 | 20942.190189076875 | 5.1007e-07
4.625e-06 | 0.022224824406682227 | 0.009530148337747775 | 0.012694676068934452 | 26641.08809020813 | 4.7651e-07
4.875e-06 | 0.023901798463186134 | 0.009865740514527916 | 0.014036057948658217 | 28454.13971305904 | 4.9329e-07
5.125e-06 | 0.02356640365188535 | 0.009194556160967633 | 0.014371847490917718 | 31261.644910993135 | 4.5973e-07
5.375e-06 | 0.025243377708389258 | 0.009194556160967633 | 0.016048821547421627 | 34909.399141094924 | 4.5973e-07
5.625e-06 | 0.026584956953592385 | 0.010201332691308058 | 0.016383624262284326 | 32120.556711661462 | 5.1007e-07
5.875e-06 | 0.02792653619879551 | 0.0105369248680882 | 0.017389611330707308 | 33006.99501687241 | 5.2685e-07
6.125e-06 | 0.029938905066600196 | 0.010872517044868342 | 0.019066388021731856 | 35072.62935169349 | 5.4363e-07
6.375e-06 | 0.03060969468920176 | 0.0105369248680882 | 0.020072769821113563 | 38099.86323790791 | 5.2685e-07
6.625e-06 | 0.0316158791231041 | 0.011208109221648483 | 0.020407769901455618 | 36416.07963997705 | 5.6041e-07
6.875e-06 | 0.03362824799090879 | 0.010872517044868342 | 0.02275573094604045 | 41859.177322294105 | 5.4363e-07
7.125e-06 | 0.035305222047412696 | 0.010872517044868342 | 0.024432705002544353 | 44943.97185438529 | 5.4363e-07
7.375e-06 | 0.03631140648131504 | 0.011208109221648483 | 0.025103297259666556 | 44794.88335316985 | 5.6041e-07
7.625e-06 | 0.037317590915217386 | 0.010872517044868342 | 0.026445073870349042 | 48645.72529289471 | 5.4363e-07
7.875e-06 | 0.03865917016042051 | 0.011208109221648483 | 0.027451060938772025 | 48984.28520976625 | 5.6041e-07
8.125e-06 | 0.041342328650826765 | 0.011879293575208767 | 0.029463035075617997 | 49604.01877280857 | 5.9396e-07
8.375e-06 | 0.042013118273428324 | 0.011208109221648483 | 0.03080500905177984 | 54969.145004903956 | 5.6041e-07
8.625e-06 | 0.04234851308472911 | 0.011208109221648483 | 0.031140403863080625 | 55567.630984417745 | 5.6041e-07
8.875e-06 | 0.043690092329932234 | 0.011543701398428625 | 0.03214639093150361 | 55695.11861399932 | 5.7719e-07
9.125e-06 | 0.043690092329932234 | 0.0105369248680882 | 0.03315316746184403 | 62927.59581545594 | 5.2685e-07
9.375e-06 | 0.04503167157513536 | 0.010201332691308058 | 0.0348303388838273 | 68285.86016708217 | 5.1007e-07
9.625e-06 | 0.04637325082033848 | 0.010201332691308058 | 0.03617191812903042 | 70916.06405474912 | 5.1007e-07
9.875e-06 | 0.04704404044294005 | 0.010872517044868342 | 0.036171523398071705 | 66537.53357902364 | 5.4363e-07
1.0125e-05 | 0.04905640931074474 | 0.011208109221648483 | 0.03784830008909625 | 67537.35057469316 | 5.6041e-07
1.0375e-05 | 0.05039798855594786 | 0.010872517044868342 | 0.03952547151107952 | 72707.12264320602 | 5.4363e-07
1.0625e-05 | 0.05073338336724864 | 0.010872517044868342 | 0.0398608663223803 | 73324.08154962426 | 5.4363e-07
1.0875e-05 | 0.052074962612451765 | 0.0105369248680882 | 0.041538037744363564 | 78842.80900619185 | 5.2685e-07
1.1125e-05 | 0.054087331480256455 | 0.011208109221648483 | 0.04287922225860797 | 76514.64026739974 | 5.6041e-07
1.1375e-05 | 0.05475812110285802 | 0.010872517044868342 | 0.04388560405798968 | 80727.58842664312 | 5.4363e-07
1.1625e-05 | 0.056435095159361924 | 0.011543701398428625 | 0.0448913937609333 | 77776.42926045209 | 5.7719e-07
1.1875e-05 | 0.05744127959326427 | 0.010872517044868342 | 0.046568762548395926 | 85663.25967798902 | 5.4363e-07
1.2125e-05 | 0.058447464027166614 | 0.010201332691308058 | 0.048246131335858554 | 94587.89904375176 | 5.1007e-07
1.2375e-05 | 0.06012443808367052 | 0.011208109221648483 | 0.04891632886202203 | 87287.38789864762 | 5.6041e-07
1.2625e-05 | 0.06079522770627208 | 0.0105369248680882 | 0.05025830283818388 | 95394.63072455722 | 5.2685e-07
1.2875e-05 | 0.06146601732887365 | 0.010872517044868342 | 0.050593500284005305 | 93066.76655500788 | 5.4363e-07
1.3125e-05 | 0.06280759657407678 | 0.010872517044868342 | 0.051935079529208436 | 95534.60218068086 | 5.4363e-07
1.3375e-05 | 0.0638137810079791 | 0.0105369248680882 | 0.0532768561398909 | 101124.10747322213 | 5.2685e-07
1.3625e-05 | 0.06582614987578381 | 0.011208109221648483 | 0.05461804065413532 | 97461.64955038176 | 5.6041e-07
1.3875e-05 | 0.06649693949838537 | 0.010872517044868342 | 0.05562442245351702 | 102321.15015128146 | 5.4363e-07
1.4125e-05 | 0.06783851874358848 | 0.011543701398428625 | 0.056294817345159856 | 97533.39141780457 | 5.7719e-07
1.4375e-05 | 0.06884470317749083 | 0.011543701398428625 | 0.05730100177906221 | 99276.65278462981 | 5.7719e-07
1.4625e-05 | 0.07052167723399475 | 0.011208109221648483 | 0.05931356801234626 | 105840.45326357456 | 5.6041e-07
1.4875e-05 | 0.07186325647919786 | 0.01255047792876905 | 0.05931277855042881 | 94518.75679485968 | 6.2752e-07
1.5125e-05 | 0.07253404610179942 | 0.012214885751988909 | 0.06031916034981051 | 98763.36393893647 | 6.1074e-07
1.5375e-05 | 0.07387562534700257 | 0.011543701398428625 | 0.06233192394857394 | 107992.95961875594 | 5.7719e-07
1.5625e-05 | 0.07555259940350648 | 0.012886070105549192 | 0.06266652929795728 | 97262.43732132248 | 6.443e-07
1.5875e-05 | 0.0768941786487096 | 0.012214885751988909 | 0.06467929289672068 | 105902.41154926755 | 6.1074e-07
1.6125e-05 | 0.07790036308261195 | 0.011879293575208767 | 0.06602106950740318 | 111153.1912052151 | 5.9396e-07
1.6375e-05 | 0.07924194232781506 | 0.012214885751988909 | 0.06702705657582615 | 109746.51410867657 | 6.1074e-07
1.6625e-05 | 0.08058352157301818 | 0.01255047792876905 | 0.06803304364424913 | 108415.06439894087 | 6.2752e-07
1.6875e-05 | 0.08125431119561974 | 0.012214885751988909 | 0.06903942544363083 | 113041.45915959857 | 6.1074e-07
1.7125e-05 | 0.0819251008182213 | 0.011543701398428625 | 0.07038139941979267 | 121939.05055335764 | 5.7719e-07
1.7375e-05 | 0.08259589044082288 | 0.012214885751988909 | 0.07038100468883397 | 115238.08919354659 | 6.1074e-07
1.7625e-05 | 0.08460825930862756 | 0.01255047792876905 | 0.07205778137985851 | 114828.74483159372 | 6.2752e-07
1.7875e-05 | 0.08561444374252991 | 0.01255047792876905 | 0.07306396581376086 | 116432.16493975694 | 6.2752e-07
1.8125e-05 | 0.08662062817643224 | 0.012886070105549192 | 0.07373455807088304 | 114440.72159615268 | 6.443e-07
1.8375e-05 | 0.08796220742163538 | 0.012886070105549192 | 0.07507613731608619 | 116522.93787188969 | 6.443e-07
1.8625e-05 | 0.08963918147813929 | 0.012886070105549192 | 0.0767531113725901 | 119125.70821656095 | 6.443e-07
1.8875e-05 | 0.09064536591204161 | 0.013221662282329334 | 0.07742370362971228 | 117116.44417538718 | 6.6108e-07
1.9125e-05 | 0.09198694515724476 | 0.013557254459109476 | 0.07842969069813528 | 115701.43635599656 | 6.7786e-07
1.9375e-05 | 0.09265773477984632 | 0.013221662282329334 | 0.07943607249751698 | 120160.49238178285 | 6.6108e-07
1.9625e-05 | 0.09399931402504944 | 0.013557254459109476 | 0.08044205956593996 | 118670.13311369815 | 6.7786e-07
1.9875e-05 | 0.09601168289285414 | 0.014228438812669759 | 0.08178324408018438 | 114957.43862968328 | 7.1142e-07
2.0125e-05 | 0.0966824725154557 | 0.0145640309894499 | 0.0821184415260058 | 112768.83657483551 | 7.282e-07
2.0375e-05 | 0.09802405176065881 | 0.014228438812669759 | 0.08379561294798905 | 117786.09593256708 | 7.1142e-07
2.0625e-05 | 0.10003642062846349 | 0.014899623166230043 | 0.08513679746223345 | 114280.47073726775 | 7.4498e-07
2.0875e-05 | 0.09970102581716273 | 0.0145640309894499 | 0.08513699482771282 | 116914.05338176712 | 7.282e-07
2.1125e-05 | 0.10070721025106508 | 0.013892846635889617 | 0.08681436361517546 | 124977.0704168093 | 6.9464e-07
2.1375e-05 | 0.1020487894962682 | 0.013892846635889617 | 0.08815594286037857 | 126908.39418416077 | 6.9464e-07
2.1625e-05 | 0.10305497393017055 | 0.013892846635889617 | 0.08916212729428093 | 128356.88700967438 | 6.9464e-07
2.1875e-05 | 0.10473194798667443 | 0.013892846635889617 | 0.09083910135078481 | 130771.0417188637 | 6.9464e-07
2.2125e-05 | 0.10540273760927601 | 0.012886070105549192 | 0.09251666750372682 | 143591.7494564707 | 6.443e-07
2.2375e-05 | 0.10674431685447913 | 0.013557254459109476 | 0.09318706239536965 | 137471.87924580823 | 6.7786e-07
2.2625e-05 | 0.10842129091098304 | 0.013557254459109476 | 0.09486403645187357 | 139945.79321055955 | 6.7786e-07
2.2875e-05 | 0.10875668572228381 | 0.013221662282329334 | 0.09553502343995447 | 144512.87803294812 | 6.6108e-07
2.3125e-05 | 0.11177523902399086 | 0.014899623166230043 | 0.09687561585776082 | 130037.67246587705 | 7.4498e-07
2.3375e-05 | 0.11211063383529163 | 0.014899623166230043 | 0.09721101066906158 | 130487.87822955158 | 7.4498e-07
2.3625e-05 | 0.11345221308049475 | 0.0145640309894499 | 0.09888818209104484 | 135797.8188355667 | 7.282e-07
2.3875e-05 | 0.11579997675960021 | 0.015235215343010184 | 0.10056476141659003 | 132016.19951204493 | 7.6176e-07

## Sheet11
Column1 | Column2 | Column3 | Column4 | Column5 | Column6
#Digilent WaveForms Oscilloscope Acquisition
#Device Name: Discovery
#Serial Number: SN:210244625498
#Date Time: 2020-10-26 16:20:05.544
#Sample rate: 4e+06Hz
#Samples: 8192
#Trigger: Source: V(R+Mem) Type: Edge Condition: Rising Level: 0 V Hyst.: Auto HoldOff: 0 s
#V(R+Mem): Range: 200 mV/div Offset: 0 V Attenuation: 1 X
#V(R): Range: 100 mV/div Offset: 0 V Attenuation: 1 X
#V(Mem): Function: C1-C2
#Memristance: Function: (20000*M1 )/C2
#I(Mem): Function: C1 / (20000 + M2 )
#Wavegen Channel 1: Enabled
#Mode: Simple
#Type: Sine
#Frequency: 1 kHz
#Period: 1 ms
#Amplitude: 750 mV
#Offset: 0 V
#Symmetry: 50 %
#Phase: 0 °
#Power Supplies: OFF
#Positive Supply: Rdy
#Negative Supply: Rdy
Time (s) | V(R+Mem) (V) | V(R) (V) | V(Mem) (V) | Memristance (O) | I(Mem) (A)
-0.00202375 | -0.11562244303793892 | 0.0034894891557052245 | -0.11911193219364415 | -682689.7971521089 | 1.7447e-07
-0.0020235 | -0.11293928454753388 | 0.004160673509265202 | -0.11709995805679908 | -562889.4350688016 | 2.0803e-07
-0.00202325 | -0.11226849492493064 | 0.004160673509265355 | -0.116429168434196 | -559665.0069990908 | 2.0803e-07
-0.002023 | -0.1112623104910292 | 0.003825081332485519 | -0.11508739182351473 | -601751.3449771896 | 1.9125e-07
-0.0020227500000000002 | -0.10958533643452636 | 0.004160673509265202 | -0.11374600994379157 | -546767.2947204193 | 2.0803e-07
-0.0020225 | -0.10824375718932172 | 0.0041606735092655075 | -0.11240443069858723 | -540318.4385810181 | 2.0803e-07
-0.0020222499999999997 | -0.10723757275541815 | 0.004496265686045344 | -0.11173383844146349 | -497007.27778717456 | 2.2481e-07
-0.002022 | -0.1058959935102161 | 0.004160673509265355 | -0.11005666701948146 | -529032.9403371733 | 2.0803e-07
-0.00202175 | -0.10556059869891564 | 0.003825081332485519 | -0.10938568003140116 | -571939.106770957 | 1.9125e-07
-0.0020215 | -0.10421901945371158 | 0.004496265686045497 | -0.10871528513975708 | -483580.34302627394 | 2.2481e-07
-0.00202125 | -0.10254204539720843 | 0.0041606735092655075 | -0.10670271890647394 | -512910.7999887758 | 2.0803e-07
-0.0020210000000000002 | -0.10120046615200654 | 0.0034894891557058346 | -0.10468995530771237 | -600030.2659575905 | 1.7447e-07
-0.00202075 | -0.0995234920955014 | 0.0041606735092655075 | -0.10368416560476691 | -498400.87367523584 | 2.0803e-07
-0.0020204999999999997 | -0.09751112322769673 | 0.0051674500396047115 | -0.10267857326730144 | -397405.1901048045 | 2.5837e-07
-0.00202025 | -0.09751112322769642 | 0.0038250813324852135 | -0.10133620456018164 | -529851.2410680811 | 1.9125e-07
-0.00202 | -0.09684033360509547 | 0.003489489155705377 | -0.10032982276080085 | -575040.1751314236 | 1.7447e-07
-0.00201975 | -0.09549875435989202 | 0.004496265686044733 | -0.09999502004593676 | -444791.4203838607 | 2.2481e-07
-0.0020195 | -0.09549875435989202 | 0.002482712625364799 | -0.09798146698525682 | -789309.7733843429 | 1.2414e-07
-0.00201925 | -0.09415717511469013 | 0.0031538969789244725 | -0.0973110720936146 | -617084.6590354035 | 1.5769e-07
-0.002019 | -0.09348638549208735 | 0.003825081332485366 | -0.09731146682457271 | -508807.3082166025 | 1.9125e-07
-0.0020187499999999997 | -0.0921448062468824 | 0.003825081332485977 | -0.09596988757936838 | -501792.6639327096 | 1.9125e-07
-0.0020185 | -0.09013243737907907 | 0.004496265686045802 | -0.09462870306512487 | -420921.31414211617 | 2.2481e-07
-0.00201825 | -0.08912625294517763 | 0.004831857862825638 | -0.09395811080800327 | -388910.90539264097 | 2.4159e-07
-0.002018 | -0.08744927888867284 | 0.0055030422163856165 | -0.09295232110505845 | -337821.5810458049 | 2.7515e-07
-0.00201775 | -0.08644309445477094 | 0.004496265686045649 | -0.09093936014081659 | -404510.61610104906 | 2.2481e-07
-0.0020175 | -0.08476612039826856 | 0.005167450039605322 | -0.08993357043787388 | -348077.1744229365 | 2.5837e-07
-0.00201725 | -0.08375993596436468 | 0.0055030422163860745 | -0.08926297818075075 | -324413.2051720694 | 2.7515e-07
-0.0020169999999999997 | -0.08241835671915927 | 0.0041606735092664235 | -0.0865790302284257 | -416177.9578984243 | 2.0803e-07
-0.00201675 | -0.0807413826626572 | 0.004831857862826249 | -0.08557324052548344 | -354204.2955519862 | 2.4159e-07
-0.0020165 | -0.07973519822875576 | 0.005838634393165758 | -0.08557383262192152 | -293129.61511030333 | 2.9193e-07
-0.00201625 | -0.07805822417224986 | 0.005838634393165911 | -0.08389685856541577 | -287385.21001971536 | 2.9193e-07
-0.002016 | -0.0763812501157475 | 0.0055030422163860745 | -0.08188429233213358 | -297596.45342465915 | 2.7515e-07
-0.00201575 | -0.07537506568184607 | 0.005838634393165911 | -0.08121370007501198 | -278194.16187481256 | 2.9193e-07
-0.0020155 | -0.0753750656818447 | 0.00516745003960578 | -0.08054251572145048 | -311730.2154994618 | 2.5837e-07
-0.0020152499999999997 | -0.07436888124794097 | 0.004831857862826249 | -0.07920073911076722 | -327827.27207311406 | 2.4159e-07
-0.0020150000000000003 | -0.07302730200274152 | 0.005167450039605475 | -0.078194752042347 | -302643.4757686311 | 2.5837e-07
-0.00201475 | -0.07135032794623654 | 0.0061742265699459 | -0.07752455451618244 | -251123.12817785988 | 3.0871e-07
-0.0020145 | -0.07000874870103205 | 0.005503042216386685 | -0.07551179091741873 | -274436.5314609595 | 2.7515e-07
-0.00201425 | -0.0693379590784311 | 0.006174226569946358 | -0.07551218564837746 | -244604.51780613392 | 3.0871e-07
-0.002014 | -0.06833177464452966 | 0.0065098187467261944 | -0.07484159339125586 | -229934.49219732615 | 3.2549e-07
-0.00201375 | -0.06699019539932487 | 0.0065098187467265 | -0.07350001414605137 | -225812.78221612936 | 3.2549e-07
-0.0020134999999999997 | -0.06531322134281943 | 0.006509818746727416 | -0.07182304008954685 | -220660.64473962339 | 3.2549e-07
-0.0020132500000000003 | -0.0636362472863201 | 0.007181003100285867 | -0.07081725038660597 | -197234.980677805 | 3.5905e-07
-0.002013 | -0.06229466804111468 | 0.007516595277066925 | -0.0698112633181816 | -185752.35394454518 | 3.7583e-07
-0.0020127499999999998 | -0.06128848360721142 | 0.0065098187467261944 | -0.0677983023539376 | -208295.51479611828 | 3.2549e-07
-0.0020125 | -0.06028229917330999 | 0.006174226569946358 | -0.06645652574325635 | -215270.77113347244 | 3.0871e-07
-0.00201225 | -0.0592761147394081 | 0.006845410923506336 | -0.06612152566291443 | -193184.97136778515 | 3.4227e-07
-0.002012 | -0.057934535494204215 | 0.0055030422163860745 | -0.06343757771059029 | -230554.57405613235 | 2.7515e-07
-0.00201175 | -0.05726374587160326 | 0.0055030422163860745 | -0.06276678808798933 | -228116.6875336427 | 2.7515e-07
-0.0020115000000000003 | -0.05692835106030248 | 0.005838634393165911 | -0.06276698545346839 | -215005.7058785424 | 2.9193e-07
-0.00201125 | -0.056592956249001396 | 0.005167450039605933 | -0.06176040628860733 | -239036.29765259288 | 2.5837e-07
-0.0020109999999999998 | -0.05458058738119518 | 0.005838634393166827 | -0.06041922177436201 | -206963.53875171102 | 2.9193e-07
-0.00201075 | -0.0529036133246928 | 0.0065098187467265 | -0.0594134320714193 | -182534.82741373003 | 3.2549e-07
-0.0020105 | -0.051226639268189655 | 0.006845410923506489 | -0.058072050191696145 | -169667.0976822804 | 3.4227e-07
-0.00201025 | -0.05089124445688735 | 0.005838634393166674 | -0.056729878850054025 | -194325.84755246644 | 2.9193e-07
-0.00201 | -0.049214270400384966 | 0.0068454109235061835 | -0.05605968132389115 | -163787.6292609133 | 3.4227e-07
-0.0020097500000000003 | -0.048208085966482773 | 0.007181003100286478 | -0.05538908906676925 | -154265.6041035819 | 3.5905e-07
-0.0020095 | -0.04720190153257952 | 0.006174226569946358 | -0.05337612810252588 | -172899.80371740588 | 3.0871e-07
-0.0020092499999999998 | -0.04586032228737517 | 0.00650981874672711 | -0.05237014103410228 | -160895.85001251384 | 3.2549e-07
-0.002009 | -0.044518743042173264 | 0.007181003100286783 | -0.05169974614246005 | -143990.3184010472 | 3.5905e-07
-0.00200875 | -0.042841768985670124 | 0.006845410923506794 | -0.04968717990917692 | -145169.31259321095 | 3.4227e-07
-0.0020085 | -0.04082940011786391 | 0.007181003100286936 | -0.048010403218150845 | -133715.03269851682 | 3.5905e-07
-0.00200825 | -0.039152426061361524 | 0.007516595277066772 | -0.0466690213384283 | -124175.95897657586 | 3.7583e-07
-0.0020080000000000002 | -0.03814624162745934 | 0.007516595277066925 | -0.045662836904526265 | -121498.72441274903 | 3.7583e-07
-0.00200775 | -0.03781084681615764 | 0.0065098187467265 | -0.04432066556288414 | -136165.59012544257 | 3.2549e-07
-0.0020074999999999997 | -0.03646926757095421 | 0.007181003100287089 | -0.0436502706712413 | -121571.51323189457 | 3.5905e-07
-0.00200725 | -0.03613387275965312 | 0.00751659527706662 | -0.04365046803671974 | -116144.25528509922 | 3.7583e-07
-0.002007 | -0.03479229351445122 | 0.006845410923506947 | -0.04163770443795817 | -121651.43890770839 | 3.4227e-07
-0.00200675 | -0.03277992464664531 | 0.007181003100287089 | -0.0399609277469324 | -111296.22752936835 | 3.5905e-07
-0.0020065 | -0.03143834540144279 | 0.007852187453847068 | -0.039290532855289856 | -100075.38176139699 | 3.9261e-07
-0.0020062500000000002 | -0.03143834540144279 | 0.007181003100287394 | -0.03861934850173018 | -107559.76000117534 | 3.5905e-07
-0.002006 | -0.029761371344938885 | 0.007181003100286783 | -0.03694237444522567 | -102889.17559094306 | 3.5905e-07
-0.0020057499999999997 | -0.02875518691103532 | 0.008187779630626597 | -0.03694296654166192 | -90239.27904330961 | 4.0939e-07
-0.0020055 | -0.027413607665832805 | 0.007516595277066772 | -0.03493020294289958 | -92941.55573194707 | 3.7583e-07
-0.00200525 | -0.026072028420630902 | 0.007181003100286936 | -0.03325303152091784 | -92613.88988841718 | 3.5905e-07
-0.002005 | -0.024059659552825144 | 0.007516595277067383 | -0.03157625482989253 | -84017.4405191929 | 3.7583e-07
-0.00200475 | -0.023053475118923257 | 0.00852337180740735 | -0.03157684692633061 | -74094.73067662807 | 4.2617e-07
-0.0020045 | -0.022718080307622783 | 0.006845410923508167 | -0.029563491231130952 | -86374.62837944884 | 3.4227e-07
-0.00200425 | -0.02037031662851701 | 0.008187779630627208 | -0.028558096259144218 | -69757.8526718521 | 4.0939e-07
-0.0020039999999999997 | -0.019364132194613748 | 0.008523371807406128 | -0.027887504002019878 | -65437.72730361994 | 4.2617e-07
-0.00200375 | -0.01835794776071232 | 0.007181003100286478 | -0.025538950860998798 | -71129.20160131955 | 3.5905e-07
-0.0020035 | -0.01835794776071232 | 0.006509818746726805 | -0.024867766507439125 | -76400.79539831409 | 3.2549e-07
-0.00200325 | -0.01668097370420765 | 0.007516595277067078 | -0.024197568981274727 | -64384.38705114504 | 3.7583e-07
-0.002003 | -0.015003999647704505 | 0.007852187453847068 | -0.022856187101551573 | -58216.10152812515 | 3.9261e-07
-0.00200275 | -0.013997815213803076 | 0.0068454109235075574 | -0.020843226137310635 | -60896.93188683196 | 3.4227e-07
-0.0020025 | -0.011985446345997474 | 0.007852187453847068 | -0.01983763379984454 | -50527.662301605844 | 3.9261e-07
-0.0020022499999999997 | -0.010308472289492651 | 0.008858963984186117 | -0.01916743627367877 | -43272.410426081646 | 4.4295e-07
-0.0020020000000000003 | -0.009637682666892917 | 0.007852187453848442 | -0.01748987012074136 | -44547.765125422404 | 3.9261e-07
-0.00200175 | -0.008631498232990118 | 0.008187779630627055 | -0.01681927786361717 | -41083.855751816576 | 4.0939e-07
-0.0020015 | -0.007289918987785619 | 0.00885896398418627 | -0.016148882971971888 | -36457.723500848486 | 4.4295e-07
-0.00200125 | -0.00628373455388419 | 0.007516595277066925 | -0.013800329830951115 | -36719.62989162345 | 3.7583e-07
-0.002001 | -0.004942155308682285 | 0.008187779630626597 | -0.013129934939308884 | -32072.02814837901 | 4.0939e-07
-0.00200075 | -0.0029297864408760715 | 0.009194556160967328 | -0.012124342601843398 | -26372.871924614625 | 4.5973e-07
-0.0020004999999999997 | -0.0022589968182738984 | 0.008523371807406433 | -0.010782368625680333 | -25300.71166509684 | 4.2617e-07
-0.0020002500000000003 | -0.001588207195674166 | 0.007852187453847984 | -0.009440394649522149 | -24045.260521374345 | 3.9261e-07
-0.002 | 8.8767e-05 | 0.008187779630627208 | -0.008099012769796552 | -19783.172325501742 | 4.0939e-07
-0.00199975 | 8.8767e-05 | 0.008187779630626292 | -0.008099012769795026 | -19783.172325500014 | 4.0939e-07
-0.0019995 | 0.0007595564834322185 | 0.007181003100286783 | -0.006421446616854565 | -17884.539324591336 | 3.5905e-07
-0.00199925 | 0.002771925351235077 | 0.007852187453846457 | -0.00508026210261138 | -12939.737194182555 | 3.9261e-07
-0.001999 | 0.0037781097851398607 | 0.008523371807407044 | -0.004745262022267184 | -11134.706145620345 | 4.2617e-07
-0.00199875 | 0.005119689030341767 | 0.007852187453847373 | -0.0027324984235056068 | -6959.8400179982655 | 3.9261e-07
-0.0019985000000000003 | 0.006125873464243347 | 0.007852187453847068 | -0.0017263139896037199 | -4397.026942493424 | 3.9261e-07
-0.00199825 | 0.00813824233204941 | 0.00852337180740735 | -0.0003851294753579402 | -903.7021593337939 | 4.2617e-07
-0.0019979999999999998 | 0.00947982157725345 | 0.009194556160967022 | 0.00028526541628642605 | 620.5093781417402 | 4.5973e-07
-0.00199775 | 0.010486006011154878 | 0.00852337180740735 | 0.001962634203747529 | 4605.299987129215 | 4.2617e-07
-0.0019975 | 0.012162980067658022 | 0.009530148337747317 | 0.0026328317299107056 | 5525.269149237647 | 4.7651e-07
-0.00199725 | 0.012833769690260805 | 0.009865740514527306 | 0.002968029175733499 | 6016.840137571573 | 4.9329e-07
-0.001997 | 0.013839954124162234 | 0.00852337180740796 | 0.005316582316754274 | 12475.303053502008 | 4.2617e-07
-0.0019967500000000003 | 0.015516928180665074 | 0.008187779630627513 | 0.007329148550037561 | 17902.65219797064 | 4.0939e-07
-0.0019965 | 0.016858507425869723 | 0.008858963984187491 | 0.007999543441682232 | 18059.77190100501 | 4.4295e-07
-0.0019962499999999998 | 0.0178646918597739 | 0.009194556160967938 | 0.00867013569880596 | 18859.280528649655 | 4.5973e-07
-0.001996 | 0.019877060727576758 | 0.009530148337747775 | 0.010346912389828983 | 21714.06367064845 | 4.7651e-07
-0.00199575 | 0.019206271104975497 | 0.008858963984187796 | 0.010347307120787701 | 23360.083953962214 | 4.4295e-07
-0.0019955 | 0.020547850350178625 | 0.008858963984187033 | 0.011688886365991592 | 26388.833698513852 | 4.4295e-07
-0.00199525 | 0.021218639972779577 | 0.007852187453847526 | 0.013366452518932051 | 34045.16919010319 | 3.9261e-07
-0.0019950000000000002 | 0.022560219217981785 | 0.008187779630626902 | 0.014372439587354884 | 35107.05034999686 | 4.0939e-07
-0.00199475 | 0.023901798463186134 | 0.009194556160967633 | 0.0147072423022185 | 31991.195757013495 | 4.5973e-07
-0.0019944999999999997 | 0.025578772519691567 | 0.00852337180740796 | 0.017055400712283605 | 40020.31378581932 | 4.2617e-07
-0.00199425 | 0.0272557465761941 | 0.009194556160967786 | 0.018061190415226316 | 39286.704217216444 | 4.5973e-07
-0.001994 | 0.027591141387494574 | 0.009530148337747622 | 0.018060993049746954 | 37902.85819205946 | 4.7651e-07
-0.00199375 | 0.0299389050666005 | 0.009865740514528069 | 0.020073164552072434 | 40692.66675423532 | 4.9329e-07
-0.0019935 | 0.030609694689201456 | 0.010201332691307905 | 0.020408361997893552 | 40011.16837466266 | 5.1007e-07
-0.0019932500000000002 | 0.03128048431180271 | 0.010201332691308058 | 0.021079151620494653 | 41326.27031849463 | 5.1007e-07
-0.001993 | 0.03228666874570567 | 0.009865740514527916 | 0.02242092823117775 | 45452.09393691541 | 4.9329e-07
-0.0019927499999999997 | 0.033628247990910624 | 0.010201332691308363 | 0.02342691529960226 | 45929.127121914564 | 5.1007e-07
-0.0019925 | 0.035640616858714246 | 0.010536924868088353 | 0.02510369199062589 | 47648.99115234991 | 5.2685e-07
-0.00199225 | 0.03731759091521662 | 0.010872517044868189 | 0.02644507387034843 | 48645.72529289426 | 5.4363e-07
-0.001992 | 0.03832377534912019 | 0.009530148337747622 | 0.028793627011372565 | 60426.39839576255 | 4.7651e-07
-0.00199175 | 0.039329959783022075 | 0.009194556160967633 | 0.03013540362205444 | 65550.53467394994 | 4.5973e-07
-0.0019915 | 0.04067153902822398 | 0.010201332691307142 | 0.030470206336916834 | 59737.69753216983 | 5.1007e-07
-0.00199125 | 0.041006933839525986 | 0.00852337180740735 | 0.032483562032118635 | 76222.32789114835 | 4.2617e-07
-0.0019909999999999997 | 0.042683907896030805 | 0.009865740514527916 | 0.03281816738150289 | 66529.55717449915 | 4.9329e-07
-0.00199075 | 0.043690092329933 | 0.009865740514527916 | 0.03382435181540508 | 68569.3116813616 | 4.9329e-07
-0.0019905 | 0.045367066386435374 | 0.009865740514527916 | 0.035501325871907456 | 71968.9025261298 | 4.9329e-07
-0.00199025 | 0.047044040442940506 | 0.0105369248680882 | 0.036507115574852304 | 69293.68109175118 | 5.2685e-07
-0.00199 | 0.04805022487684239 | 0.0105369248680882 | 0.03751330000875419 | 71203.50667463863 | 5.2685e-07
-0.00198975 | 0.04905640931074382 | 0.009865740514528527 | 0.03919066879621529 | 79448.00238462065 | 4.9329e-07
-0.0019895 | 0.05006259374464708 | 0.009530148337747775 | 0.040532445406899306 | 85061.52049355864 | 4.7651e-07
-0.0019892499999999997 | 0.05173956780115236 | 0.010201332691308058 | 0.0415382351098443 | 81436.87960541964 | 5.1007e-07
-0.001989 | 0.052745752235053636 | 0.0102013326913076 | 0.042544419543746034 | 83409.532521173 | 5.1007e-07
-0.00198875 | 0.05341654185765459 | 0.00919455616096809 | 0.0442219856966865 | 96191.67020679914 | 4.5973e-07
-0.0019885 | 0.05475812110285955 | 0.009865740514528222 | 0.044892380588331324 | 91006.61125685014 | 4.9329e-07
-0.00198825 | 0.056435095159361924 | 0.010201332691308058 | 0.046233762468053864 | 90642.59321225132 | 5.1007e-07
-0.001988 | 0.0567704899706624 | 0.010201332691308058 | 0.04656915727935434 | 91300.14418416745 | 5.1007e-07
-0.00198775 | 0.05744127959326427 | 0.009194556160967633 | 0.048246723432296634 | 104946.28035904924 | 4.5973e-07
-0.0019874999999999997 | 0.05878285883846877 | 0.009865740514528374 | 0.04891711832394039 | 99165.62928429886 | 4.9329e-07
-0.0019872500000000003 | 0.059789043272368364 | 0.0102013326913076 | 0.04958771058106076 | 97218.10293142138 | 5.1007e-07
-0.001987 | 0.061466017328872885 | 0.011208109221648025 | 0.05025790810722486 | 89681.33181670614 | 5.6041e-07
-0.00198675 | 0.062472201762777825 | 0.0112081092216494 | 0.051264092541128424 | 91476.78975523869 | 5.6041e-07
-0.0019865 | 0.06448457063058069 | 0.012214885751988909 | 0.05226968487859178 | 85583.58373524842 | 6.1074e-07
-0.00198625 | 0.06515536025318164 | 0.0112081092216494 | 0.05394725103153224 | 96264.6775913445 | 5.6041e-07
-0.001986 | 0.06683233430968662 | 0.011543701398428625 | 0.05528863291125799 | 95790.13005098018 | 5.7719e-07
-0.0019857499999999997 | 0.0678385187435894 | 0.01154370139842771 | 0.05629481734516169 | 97533.39141781615 | 5.7719e-07
-0.0019855000000000003 | 0.06850930836618913 | 0.010872517044869258 | 0.057636791321319866 | 106022.90358977928 | 5.4363e-07
-0.00198525 | 0.06985088761139319 | 0.0105369248680882 | 0.059313962743304985 | 112583.06097055203 | 5.2685e-07
-0.001985 | 0.07052167723399566 | 0.010872517044868647 | 0.05964916018912701 | 109724.65702829842 | 5.4363e-07
-0.00198475 | 0.0715278616678971 | 0.011208109221648483 | 0.06031975244624861 | 107635.91120211588 | 5.6041e-07
-0.0019845 | 0.0728694409130996 | 0.011208109221648483 | 0.06166133169145112 | 110029.85512016986 | 5.6041e-07
-0.00198425 | 0.07555259940350648 | 0.012214885751988756 | 0.06333771365151772 | 103705.78151532111 | 6.1074e-07
-0.001984 | 0.07555259940350648 | 0.01187929357520892 | 0.06367330582829756 | 107200.49205817824 | 5.9396e-07
-0.0019837500000000003 | 0.07689417864870837 | 0.010872517044869258 | 0.06602166160383911 | 121446.87625023391 | 5.4363e-07
-0.0019835 | 0.07823575789391271 | 0.011543701398428625 | 0.06669205649548408 | 115547.09220833186 | 5.7719e-07
-0.0019832499999999998 | 0.07924194232781628 | 0.01154370139842893 | 0.06769824092938735 | 117290.35357515562 | 5.7719e-07
-0.001983 | 0.08058352157301818 | 0.011879293575208767 | 0.06870422799780941 | 115670.5616589697 | 5.9396e-07
-0.00198275 | 0.08293128525212258 | 0.012214885751988756 | 0.07071639950013382 | 115787.24670203353 | 6.1074e-07
-0.0019825 | 0.08360207487472567 | 0.012214885751989061 | 0.0713871891227366 | 116885.56171900666 | 6.1074e-07
-0.00198225 | 0.0846082593086271 | 0.012550477928768898 | 0.0720577813798582 | 114828.74483159465 | 6.2752e-07
-0.0019820000000000003 | 0.085614443742529 | 0.011208109221649705 | 0.07440633452087929 | 132772.32234167794 | 5.6041e-07
-0.00198175 | 0.08729141779903382 | 0.012214885751988909 | 0.07507653204704491 | 122926.29431236464 | 6.1074e-07
-0.0019814999999999998 | 0.08829760223293737 | 0.012550477928768134 | 0.07574712430416923 | 120707.9518948721 | 6.2752e-07
-0.00198125 | 0.08963918147813929 | 0.011543701398428625 | 0.07809548007971066 | 135304.05436568437 | 5.7719e-07
-0.001981 | 0.09064536591204116 | 0.011543701398428625 | 0.07910166451361253 | 137047.31573250875 | 5.7719e-07
-0.00198075 | 0.09198694515724522 | 0.012550477928768898 | 0.07943646722847632 | 126587.15895812653 | 6.2752e-07
-0.0019805 | 0.09299312959114663 | 0.012214885751989061 | 0.08077824383915756 | 132261.9719566411 | 6.1074e-07
-0.0019802500000000002 | 0.09467010364764947 | 0.012550477928768745 | 0.08211962571888072 | 130862.9459132271 | 6.2752e-07
-0.00198 | 0.09534089327025255 | 0.011879293575208767 | 0.08346159969504378 | 140516.09915462002 | 5.9396e-07
-0.0019797499999999997 | 0.09601168289285536 | 0.011879293575208462 | 0.0841323893176469 | 141645.4417680651 | 5.9396e-07
-0.0019795 | 0.09735326213805756 | 0.011543701398428472 | 0.08580956073962909 | 148669.0581780139 | 5.7719e-07
-0.00197925 | 0.09802405176065851 | 0.011208109221648636 | 0.08681594253900987 | 154916.30358370094 | 5.6041e-07
-0.001979 | 0.0993656310058627 | 0.011879293575208767 | 0.08748633743065393 | 147292.15483525323 | 5.9396e-07
-0.00197875 | 0.10104260506236584 | 0.011879293575208767 | 0.08916331148715707 | 150115.51136884856 | 5.9396e-07
-0.0019785000000000002 | 0.10171339468496679 | 0.011879293575208767 | 0.08983410110975802 | 151244.8539822862 | 5.9396e-07
-0.00197825 | 0.10305497393017055 | 0.012214885751988909 | 0.09084008817818164 | 148736.6972112538 | 6.1074e-07
-0.0019779999999999997 | 0.10473194798667565 | 0.012886070105549192 | 0.09184587788112646 | 142550.64131860406 | 6.443e-07
-0.00197775 | 0.10607352723187773 | 0.01288607010554904 | 0.09318745712632868 | 144632.85759434142 | 6.443e-07
-0.0019775 | 0.10640892204317819 | 0.012550477928769203 | 0.09385844411440898 | 149569.5138417944 | 6.2752e-07
-0.00197725 | 0.10842129091098411 | 0.013892846635889617 | 0.09452844427509449 | 136082.1820790818 | 6.9464e-07
-0.001977 | 0.11076905459008851 | 0.013892846635889617 | 0.09687620795419889 | 139461.99867194533 | 6.9464e-07
-0.00197675 | 0.11211063383529041 | 0.014228438812669454 | 0.09788219502262095 | 137586.69705275545 | 7.1142e-07
-0.0019765 | 0.11345221308049475 | 0.015235215343010184 | 0.09821699773748456 | 128934.17720222232 | 7.6176e-07
-0.00197625 | 0.11412300270309603 | 0.014228438812670217 | 0.09989456389042581 | 140415.35435563236 | 7.1142e-07
-0.001976 | 0.11445839751439786 | 0.013221662282329487 | 0.10123673523206837 | 153137.68128440168 | 6.6108e-07
-0.00197575 | 0.11613537157090024 | 0.013557254459109323 | 0.10257811711179092 | 151325.7974484165 | 6.7786e-07
-0.0019755 | 0.11714155600480367 | 0.013557254459109018 | 0.10358430154569465 | 152810.14582727329 | 6.7786e-07
-0.00197525 | 0.11781234562740492 | 0.01255047792876905 | 0.10526186769863587 | 167741.60840097975 | 6.2752e-07
-0.001975 | 0.11915392487260681 | 0.012886070105548887 | 0.10626785476705793 | 164934.46628277746 | 6.443e-07
-0.00197475 | 0.1198247144952096 | 0.012886070105549192 | 0.1069386443896604 | 165975.57442064342 | 6.443e-07
-0.0019745 | 0.12049550411781085 | 0.012886070105549192 | 0.10760943401226165 | 167016.6825585114 | 6.443e-07
-0.00197425 | 0.12250787298561631 | 0.013557254459109476 | 0.10895061852650684 | 160726.6705144714 | 6.7786e-07
-0.001974 | 0.12351405741951775 | 0.013557254459109476 | 0.10995680296040827 | 162211.01889332084 | 6.7786e-07
-0.00197375 | 0.12485563666472255 | 0.01355725445910917 | 0.11129838220561337 | 164190.1500651287 | 6.7786e-07
-0.0019735 | 0.12619721590992444 | 0.013221662282329334 | 0.11297555362759511 | 170894.62915504383 | 6.6108e-07
-0.00197325 | 0.12686800553252542 | 0.01355725445910917 | 0.11331075107341625 | 167158.8468228276 | 6.7786e-07
-0.001973 | 0.12820958477772929 | 0.014564030989449596 | 0.1136455537882797 | 156063.32322501426 | 7.282e-07
-0.00197275 | 0.12854497958902977 | 0.013892846635889923 | 0.11465213295313983 | 165052.03858934817 | 6.9464e-07
-0.0019725 | 0.13055734845683492 | 0.014228438812669912 | 0.11632890964416501 | 163516.05566252052 | 7.1142e-07
-0.00197225 | 0.13122813807943587 | 0.014564030989449748 | 0.11666410708998612 | 160208.54003194332 | 7.282e-07
-0.001972 | 0.1315635328907385 | 0.013892846635889312 | 0.11767068625484918 | 169397.51706589962 | 6.9464e-07
-0.00197175 | 0.13324050694724088 | 0.013557254459109476 | 0.1196832524881314 | 176559.71988887922 | 6.7786e-07
-0.0019715 | 0.13424669138114229 | 0.014228438812669148 | 0.12001825256847314 | 168701.9273844828 | 7.1142e-07
-0.00197125 | 0.13592366543764742 | 0.014228438812669759 | 0.12169522662497766 | 171059.14180354594 | 7.1142e-07
-0.001971 | 0.13659445506024837 | 0.014228438812669759 | 0.1223660162475786 | 172002.027571173 | 7.1142e-07
-0.00197075 | 0.13860682392805412 | 0.01590639969657062 | 0.12270042423148352 | 154278.05986534772 | 7.9532e-07
-0.0019705 | 0.14028379798455728 | 0.016241991873350608 | 0.12404180611120667 | 152742.11079335766 | 8.121e-07
-0.0019702499999999998 | 0.14128998241846083 | 0.01557080751979002 | 0.12571917489867082 | 161480.61009537967 | 7.7854e-07
-0.00197 | 0.14263156166366275 | 0.015235215343010184 | 0.12739634632065258 | 167239.3116243036 | 7.6176e-07
-0.00196975 | 0.1443085357201659 | 0.01624199187335015 | 0.12806654384681573 | 157698.0764987913 | 8.121e-07
-0.0019695 | 0.14497932534276867 | 0.014564030989449748 | 0.13041529435331894 | 179092.3054857442 | 7.282e-07
-0.00196925 | 0.1459855097766701 | 0.014228438812669912 | 0.1317570709640002 | 185202.4283179618 | 7.1142e-07
-0.001969 | 0.14732708902187444 | 0.014899623166230043 | 0.1324274658556444 | 177759.4834153805 | 7.4498e-07
-0.00196875 | 0.1490040630783776 | 0.014899623166230043 | 0.13410443991214757 | 180010.51223375223 | 7.4498e-07
-0.0019684999999999998 | 0.1506810371348821 | 0.014899623166230348 | 0.13578141396865176 | 182261.54105212173 | 7.4498e-07
-0.00196825 | 0.15135182675748307 | 0.015235215343010184 | 0.1361166114144729 | 178686.82306078763 | 7.6176e-07
-0.001968 | 0.15101643194618242 | 0.014564030989450206 | 0.13645240095673222 | 187382.7390996007 | 7.282e-07
-0.00196775 | 0.15235801119138584 | 0.01489962316622989 | 0.13745838802515598 | 184512.56987050048 | 7.4498e-07
-0.0019675 | 0.1533641956252873 | 0.014564030989450054 | 0.13880016463583725 | 190606.79661610426 | 7.282e-07
-0.0019672500000000002 | 0.15470577487048964 | 0.015235215343009574 | 0.13947055952748008 | 183089.7120748268 | 7.6176e-07
-0.001967 | 0.15537656449309242 | 0.014899623166230043 | 0.1404769413268624 | 188564.4217435687 | 7.4498e-07
-0.0019667499999999997 | 0.15705353854959817 | 0.014564030989450511 | 0.14248950756014767 | 195673.17271346165 | 7.282e-07
-0.0019665 | 0.15906590741740104 | 0.015235215343010184 | 0.14383069207439086 | 188813.46779306198 | 7.6176e-07
-0.00196625 | 0.16040748666260354 | 0.01624199187335015 | 0.14416549478925342 | 177521.93932050947 | 8.121e-07
-0.001966 | 0.1614136710965068 | 0.015570807519790326 | 0.1458428635767165 | 187328.5806036094 | 7.7854e-07
-0.00196575 | 0.16208446071910776 | 0.015570807519790326 | 0.14651365319931745 | 188190.17962054978 | 7.7854e-07
-0.0019655000000000002 | 0.16376143477561045 | 0.016577584050129834 | 0.14718385072548062 | 177569.72340529726 | 8.2888e-07
-0.00196525 | 0.16476761920951433 | 0.01657758405013075 | 0.1481900351593836 | 178783.63302065694 | 8.2888e-07
-0.0019649999999999997 | 0.1657738036434191 | 0.016241991873351524 | 0.14953181177006758 | 184129.8935944021 | 8.121e-07
-0.00196475 | 0.16845696213382352 | 0.017248768403691186 | 0.15120819373013233 | 175326.36555984398 | 8.6244e-07
-0.0019645 | 0.16979854137902542 | 0.017584360580471022 | 0.15221418079855442 | 173124.4990137448 | 8.7922e-07
-0.00196425 | 0.1708047258129287 | 0.01657758405013075 | 0.15422714176279795 | 186067.09071287327 | 8.2888e-07
-0.001964 | 0.17147551543552994 | 0.01657758405013075 | 0.1548979313853992 | 186876.36378978574 | 8.2888e-07
-0.0019637500000000002 | 0.17281709468073184 | 0.017248768403690422 | 0.15556832627704142 | 180381.9526543789 | 8.6244e-07
-0.0019635 | 0.1738232791146354 | 0.01657758405013075 | 0.15724569506450467 | 189708.81955898085 | 8.2888e-07
-0.0019632499999999997 | 0.17516485835983944 | 0.016913176226911197 | 0.15825168213292826 | 187134.19645108178 | 8.4566e-07
-0.001963 | 0.17617104279374088 | 0.017248768403690728 | 0.15892227439005016 | 184270.86580401368 | 8.6244e-07
-0.00196275 | 0.17617104279374088 | 0.016577584050131055 | 0.15959345874360983 | 192541.2753281722 | 8.2888e-07
-0.0019625 | 0.1778480168502451 | 0.015906399696570466 | 0.16194161715367464 | 203618.19172517137 | 7.9532e-07
-0.00196225 | 0.17851880647284635 | 0.015906399696570466 | 0.1626124067762759 | 204461.61278260383 | 7.9532e-07
-0.001962 | 0.17952499090674778 | 0.01657758405013014 | 0.16294740685661765 | 196587.64071274752 | 8.2888e-07
-0.00196175 | 0.18053117534065105 | 0.01657758405013075 | 0.1639535912905203 | 197801.5503281097 | 8.2888e-07
-0.0019615 | 0.1825435442084548 | 0.017248768403690728 | 0.1652947758047641 | 191659.80078832293 | 8.6244e-07
-0.00196125 | 0.18388512345365945 | 0.01825554493403161 | 0.16562957851962784 | 181456.73450795174 | 9.1278e-07
-0.001961 | 0.18522670269886138 | 0.018591137110811447 | 0.16663556558804996 | 179263.44644206305 | 9.2956e-07
-0.00196075 | 0.18723907156666697 | 0.018926729287591742 | 0.16831234227907524 | 177856.76512995816 | 9.4634e-07
-0.0019605 | 0.18790986118926822 | 0.018926729287591742 | 0.1689831319016765 | 178565.5929600693 | 9.4634e-07
-0.00196025 | 0.18858065081186917 | 0.018591137110811905 | 0.16998951370105728 | 182871.56152723744 | 9.2956e-07
-0.00196 | 0.18992223005707293 | 0.01825554493403146 | 0.17166668512304148 | 188070.7322004126 | 9.1278e-07
-0.00195975 | 0.1909284144909748 | 0.01791995275725147 | 0.17300846173372333 | 193090.31008880754 | 8.96e-07
-0.0019595 | 0.19126380930227665 | 0.017248768403691644 | 0.17401504089858502 | 201770.97497736954 | 8.6244e-07
-0.00195925 | 0.19260538854747855 | 0.01859113711081099 | 0.17401425143666757 | 187201.29962946317 | 9.2956e-07
-0.001959 | 0.19361157298138304 | 0.017584360580471785 | 0.17602721240091126 | 200208.82942584503 | 8.7922e-07
-0.00195875 | 0.19528854703788542 | 0.01825554493403146 | 0.17703300210385398 | 193949.84126037694 | 9.1278e-07
-0.0019585 | 0.19595933666048637 | 0.01825554493403146 | 0.17770379172645492 | 194684.72989287178 | 9.1278e-07
-0.00195825 | 0.19696552109439008 | 0.017584360580471328 | 0.17938116051391878 | 204023.5238500901 | 8.7922e-07
-0.001958 | 0.1986424951508925 | 0.017919952757251164 | 0.18072254239364133 | 201699.79780835463 | 8.96e-07
-0.00195775 | 0.19931328477349572 | 0.018255544934031306 | 0.1810577398394644 | 198359.17305535305 | 9.1278e-07
-0.0019575 | 0.20132565364129948 | 0.017919952757251317 | 0.18340570088404817 | 204694.4022325427 | 8.96e-07
-0.00195725 | 0.20266723288650382 | 0.018591137110811905 | 0.18407609577569192 | 198025.64488499225 | 9.2956e-07
-0.001957 | 0.20400881213170574 | 0.018926729287591742 | 0.185082082844114 | 195577.4608827451 | 9.4634e-07
-0.00195675 | 0.20501499656560762 | 0.01959791364115172 | 0.1854170829244559 | 189221.2470363345 | 9.799e-07
-0.0019565 | 0.2056857861882104 | 0.018591137110811753 | 0.18709464907739867 | 201272.94846165492 | 9.2956e-07
-0.00195625 | 0.20736276024471278 | 0.01892672928759159 | 0.1884360309571212 | 199121.60003330355 | 9.4634e-07
-0.001956 | 0.2066919706221126 | 0.017919952757251164 | 0.18877201786486142 | 210683.61108092364 | 8.96e-07
-0.00195575 | 0.20803354986731512 | 0.017584360580471175 | 0.19044918928684396 | 216612.01545008452 | 8.7922e-07
-0.0019554999999999998 | 0.2103813135464212 | 0.018926729287591437 | 0.19145458425882977 | 202311.3252688086 | 9.4634e-07
-0.00195525 | 0.21105210316902215 | 0.0185911371108116 | 0.19246096605821056 | 207045.93259794277 | 9.2956e-07
-0.001955 | 0.21239368241422465 | 0.0185911371108116 | 0.19380254530341307 | 208489.17863201382 | 9.2956e-07
-0.00195475 | 0.2140706564707298 | 0.018926729287591895 | 0.1951439271831379 | 206209.8783344163 | 9.4634e-07
-0.0019545 | 0.21541223571593168 | 0.01926232146437173 | 0.19614991425155998 | 203661.75968391536 | 9.6312e-07
-0.0019542500000000003 | 0.21641842014983373 | 0.020269097994711393 | 0.19614932215512235 | 193545.19101570483 | 1.0135e-06
-0.001954 | 0.21675381496113544 | 0.018926729287591742 | 0.1978270856735437 | 209045.18965486344 | 9.4634e-07
-0.0019537499999999998 | 0.21876618382894103 | 0.019933505817932472 | 0.19883267801100857 | 199495.94399208575 | 9.9668e-07
-0.0019535 | 0.21977236826284247 | 0.02026909799471231 | 0.19950327026813017 | 196854.6112117821 | 1.0135e-06
-0.00195325 | 0.22077855269674435 | 0.01926232146437234 | 0.201516231232372 | 209233.58755599364 | 9.6312e-07
-0.0019529999999999999 | 0.22212013194194855 | 0.019597913641152636 | 0.20252221830079592 | 206677.32495313225 | 9.799e-07
-0.00195275 | 0.22346171118715044 | 0.02094028234827198 | 0.20252142883887847 | 193427.60089917431 | 1.047e-06
-0.0019525 | 0.2241325008097526 | 0.02026909799471231 | 0.2038634028150403 | 201156.85746669446 | 1.0135e-06
-0.00195225 | 0.22513868524365496 | 0.02060469017149245 | 0.20453399507216252 | 198531.49294634367 | 1.0302e-06
-0.001952 | 0.22547408005495573 | 0.019933505817932167 | 0.20554057423702357 | 206226.2164161002 | 9.9668e-07
-0.00195175 | 0.22748644892276057 | 0.021275874525052276 | 0.20621057439770832 | 193844.5107437499 | 1.0638e-06
-0.0019515000000000001 | 0.22782184373406106 | 0.020269097994712767 | 0.2075527457393483 | 204797.21968238454 | 1.0135e-06
-0.0019512499999999999 | 0.2298342126018662 | 0.020269097994712767 | 0.20956511460715344 | 206782.8718000368 | 1.0135e-06
-0.001951 | 0.23050500222446746 | 0.021275874525052734 | 0.20922912769941474 | 196682.04703223228 | 1.0638e-06
-0.00195075 | 0.2315111866583698 | 0.02026909799471231 | 0.2112420886636575 | 208437.58189808467 | 1.0135e-06
-0.0019505 | 0.2335235555261745 | 0.021275874525052734 | 0.21224768100112176 | 199519.58332071966 | 1.0638e-06
-0.00195025 | 0.23419434514877605 | 0.021611466701832876 | 0.21258287844694318 | 196731.56049969894 | 1.0806e-06
-0.00195 | 0.23486513477137855 | 0.020940282348272898 | 0.21392485242310566 | 204318.97609131303 | 1.047e-06
-0.00194975 | 0.2368775036391814 | 0.02161146670183257 | 0.21526603693734883 | 199214.64832286944 | 1.0806e-06
-0.0019494999999999998 | 0.23721289845048416 | 0.021611466701833486 | 0.21560143174865068 | 199525.0343007582 | 1.0806e-06
-0.00194925 | 0.23956066212958857 | 0.022953835408953443 | 0.21660682672063514 | 188732.57811733268 | 1.1477e-06
-0.001949 | 0.2409022413747917 | 0.021947058878613018 | 0.21895518249617868 | 199530.31857908418 | 1.0974e-06
-0.00194875 | 0.2425792154312956 | 0.021947058878613018 | 0.2206321565526826 | 201058.51792987564 | 1.0974e-06
-0.0019485000000000001 | 0.24425618948779876 | 0.023289427585732974 | 0.2209667619020658 | 189757.1428826612 | 1.1645e-06
-0.00194825 | 0.24358539986519867 | 0.02161146670183303 | 0.22197393316336567 | 205422.36788078657 | 1.0806e-06
-0.001948 | 0.24526237392170108 | 0.021947058878612865 | 0.22331531504308821 | 203503.6368911428 | 1.0974e-06
-0.0019477499999999998 | 0.24559776873300307 | 0.022618243232173454 | 0.22297952550082964 | 197167.85535637985 | 1.1309e-06
-0.0019475 | 0.24660395316690498 | 0.022953835408953443 | 0.22365011775795154 | 194869.4967732616 | 1.1477e-06
-0.00194725 | 0.24861632203470965 | 0.023289427585733585 | 0.22532689444897608 | 193501.44491056938 | 1.1645e-06
-0.001947 | 0.249622506468612 | 0.023289427585733585 | 0.22633307888287843 | 194365.51460931858 | 1.1645e-06
-0.0019467500000000001 | 0.2512994805251151 | 0.023960611939293563 | 0.22733886858582156 | 189760.486219472 | 1.198e-06
-0.0019464999999999999 | 0.25163487533641743 | 0.023625019762513726 | 0.22800985557390369 | 193024.0548925943 | 1.1813e-06
-0.00194625 | 0.2533118493929198 | 0.023625019762513726 | 0.2296868296304061 | 194443.71428197031 | 1.1813e-06
-0.001946 | 0.2549888234494245 | 0.02463179629285415 | 0.23035702715657033 | 187040.38017998586 | 1.2316e-06
-0.00194575 | 0.25532421826072527 | 0.023960611939293868 | 0.2313636063214314 | 193119.94777730192 | 1.198e-06
-0.0019455 | 0.2573365871285299 | 0.023625019762513726 | 0.2337115673660162 | 197850.8968164766 | 1.1813e-06
-0.00194525 | 0.25867816637373336 | 0.02429620411607401 | 0.2343819622576594 | 192937.10337459322 | 1.2148e-06
-0.0019450000000000001 | 0.25934895599633434 | 0.02429620411607401 | 0.2350527518802603 | 193489.2798540105 | 1.2148e-06
-0.0019447499999999999 | 0.26001974561893665 | 0.023625019762513726 | 0.23639472585642293 | 200122.35183948078 | 1.1813e-06
-0.0019445 | 0.2610259300528381 | 0.023625019762513726 | 0.23740091029032437 | 200974.14747310642 | 1.1813e-06
-0.00194425 | 0.26236750929804165 | 0.023960611939293868 | 0.2384068973587478 | 198999.00550350783 | 1.198e-06
-0.001944 | 0.2616967196754401 | 0.0226182432321733 | 0.23907847644326682 | 211403.22348571251 | 1.1309e-06
-0.00194375 | 0.26437987816584635 | 0.023960611939293868 | 0.2404192662265525 | 200678.73628242384 | 1.198e-06
-0.0019435 | 0.2650506677884482 | 0.024296204116074162 | 0.24075446367237407 | 198182.77992906145 | 1.2148e-06
-0.00194325 | 0.2657214574110492 | 0.024631796292854 | 0.2410896611181952 | 195754.83513408108 | 1.2316e-06
-0.0019429999999999998 | 0.2670630366562532 | 0.024967388469634446 | 0.24209564818661874 | 193929.49205004566 | 1.2484e-06
-0.00194275 | 0.2684046159014557 | 0.025302980646414435 | 0.24310163525504128 | 192152.56783551312 | 1.2651e-06
-0.0019425 | 0.2687400107127565 | 0.02429620411607401 | 0.2444438065966825 | 201219.75056586068 | 1.2148e-06
-0.00194225 | 0.2704169847692604 | 0.024967388469634293 | 0.24544959629962612 | 196616.1551883134 | 1.2484e-06
-0.0019420000000000001 | 0.27209395882576354 | 0.024631796292854304 | 0.24746216253290926 | 200929.0427630714 | 1.2316e-06
-0.00194175 | 0.27310014325966725 | 0.025638572823194577 | 0.24746157043647268 | 193038.49098230645 | 1.2819e-06
-0.0019415 | 0.2744417225048692 | 0.025638572823194577 | 0.24880314968167463 | 194085.02290469824 | 1.2819e-06
-0.0019412499999999998 | 0.276118696561374 | 0.024967388469634904 | 0.2511513080917391 | 201183.48252336224 | 1.2484e-06
-0.001941 | 0.27678948618397525 | 0.02630975717675486 | 0.2504797290072204 | 190408.24080924905 | 1.3155e-06
-0.00194075 | 0.27779567061787763 | 0.02597416499997472 | 0.2518215056179029 | 193901.52146808032 | 1.2987e-06
-0.0019405 | 0.2794726446743815 | 0.025638572823194577 | 0.2538340718511869 | 198009.5176136712 | 1.2819e-06
-0.0019402500000000001 | 0.2801434342969828 | 0.025974164999974566 | 0.25416926929700817 | 195709.2898249142 | 1.2987e-06
-0.0019399999999999999 | 0.2801434342969835 | 0.0249673884696346 | 0.25517604582734893 | 204407.478289285 | 1.2484e-06
-0.00193975 | 0.28114961873088495 | 0.02563857282319427 | 0.25551104590769064 | 199317.68251666438 | 1.2819e-06
-0.0019395 | 0.281820408353487 | 0.025638572823194577 | 0.2561818355302924 | 199840.9484778584 | 1.2819e-06
-0.00193925 | 0.2828265927873893 | 0.02630975717675486 | 0.25651683561063443 | 194997.4938098415 | 1.3155e-06
-0.001939 | 0.2841681720325924 | 0.02630975717675486 | 0.25785841485583755 | 196017.32780997315 | 1.3155e-06
-0.00193875 | 0.28618054090039713 | 0.02597416499997472 | 0.2602063759004224 | 200357.83702819757 | 1.2987e-06
-0.0019385000000000001 | 0.28685133052299844 | 0.026980941530314686 | 0.2598703889926837 | 192632.55783769008 | 1.349e-06
-0.0019382499999999999 | 0.28819290976820244 | 0.02698094153031499 | 0.26121196823788745 | 193627.02220335597 | 1.349e-06
-0.001938 | 0.28953448901340434 | 0.026645349353535155 | 0.26288913965986915 | 197324.5958773594 | 1.3323e-06
-0.00193775 | 0.29087606825860807 | 0.027316533707095286 | 0.26355953455151276 | 192967.04140983667 | 1.3658e-06
-0.0019375 | 0.2922176475038112 | 0.02832331023743571 | 0.26389433726637546 | 186344.2761839179 | 1.4162e-06
-0.00193725 | 0.29288843712641277 | 0.02798771806065557 | 0.2649007190657572 | 189297.83306496 | 1.3994e-06
-0.001937 | 0.2938946215603157 | 0.02731653370709559 | 0.26657808785322007 | 195177.09729325966 | 1.3658e-06
-0.00193675 | 0.2952362008055176 | 0.027987718060655264 | 0.26724848274486235 | 190975.5430333254 | 1.3994e-06
-0.0019364999999999999 | 0.29691317486202196 | 0.028323310237435253 | 0.26858986462458667 | 189659.93902053757 | 1.4162e-06
-0.00193625 | 0.2965777800507214 | 0.027316533707095286 | 0.2692612463436261 | 197141.59141186153 | 1.3658e-06
-0.001936 | 0.2982547541072253 | 0.028658902414215853 | 0.2695958516930094 | 188141.08635177888 | 1.4329e-06
-0.00193575 | 0.29859014891852603 | 0.02798771806065557 | 0.27060243085787045 | 193372.2715595571 | 1.3994e-06
-0.0019355 | 0.29993172816372915 | 0.027316533707095286 | 0.27261519445663385 | 199597.20906011137 | 1.3658e-06
-0.00193525 | 0.30227949184283465 | 0.02899449459099584 | 0.2732849972518388 | 188508.1986127854 | 1.4497e-06
-0.001935 | 0.30227949184283465 | 0.028658902414216005 | 0.2736205894286186 | 190949.8036413924 | 1.4329e-06
-0.0019347499999999998 | 0.3036210710880382 | 0.028658902414215547 | 0.27496216867382267 | 191886.0427379344 | 1.4329e-06
-0.0019345 | 0.3046272555219401 | 0.02798771806065557 | 0.2766395374612845 | 197686.38290677752 | 1.3994e-06
-0.00193425 | 0.306304229578444 | 0.029330086767776136 | 0.27697414281066784 | 188866.909943798 | 1.4665e-06
-0.001934 | 0.3073104140123464 | 0.029665678944556278 | 0.2776447350677901 | 187182.45794184902 | 1.4833e-06
-0.0019337500000000001 | 0.30831659844624826 | 0.02933008676777629 | 0.27898651167847194 | 190239.13150163778 | 1.4665e-06
-0.0019334999999999999 | 0.30898738806885057 | 0.030001271121336267 | 0.2789861169475143 | 185982.86440543868 | 1.5001e-06
-0.00193325 | 0.30965817769145154 | 0.02966567894455643 | 0.2799924987468951 | 188765.27267094486 | 1.4833e-06
-0.001933 | 0.31133515174795573 | 0.03000127112133642 | 0.2813338806266193 | 187547.9738767063 | 1.5001e-06
-0.00193275 | 0.3123413361818581 | 0.03033686329811656 | 0.28200447288374153 | 185915.37965709827 | 1.5168e-06
-0.0019325 | 0.3136829154270612 | 0.03134363982845699 | 0.2823392755986042 | 180157.29962687197 | 1.5672e-06
-0.00193225 | 0.31301212580445964 | 0.029665678944556278 | 0.28334644685990334 | 191026.43656965625 | 1.4833e-06
-0.0019320000000000001 | 0.3146890998609628 | 0.030672455474896245 | 0.28401664438606655 | 185193.2882377278 | 1.5336e-06
-0.0019317499999999999 | 0.31636607391746824 | 0.03167923200523697 | 0.2846868419122312 | 179730.89869424168 | 1.584e-06
-0.0019315 | 0.3180430479739706 | 0.03134363982845714 | 0.2866994081455135 | 182939.4478207453 | 1.5672e-06
-0.00193125 | 0.31871383759657296 | 0.031008047651676845 | 0.2877057899448961 | 185568.46479132498 | 1.5504e-06
-0.001931 | 0.3197200220304753 | 0.03134363982845699 | 0.2883763822020183 | 184009.5048183909 | 1.5672e-06
-0.00193075 | 0.3210616012756784 | 0.03201482418201727 | 0.2890467770936611 | 180570.58533279013 | 1.6007e-06
-0.0019305 | 0.3224031805208817 | 0.03235041635879741 | 0.29005276416208425 | 179319.3391671492 | 1.6175e-06
-0.00193025 | 0.32273857533218214 | 0.03235041635879741 | 0.2903881589733847 | 179526.69032305435 | 1.6175e-06
-0.0019299999999999999 | 0.32441554938868666 | 0.03235041635879741 | 0.29206513302988923 | 180563.44610258145 | 1.6175e-06
-0.00192975 | 0.32542173382258854 | 0.03235041635879741 | 0.2930713174637911 | 181185.49957029716 | 1.6175e-06
-0.0019295 | 0.32709870787909245 | 0.03235041635879741 | 0.294748291520295 | 182222.25534982386 | 1.6175e-06
-0.00192925 | 0.32844028712429557 | 0.03268600853557755 | 0.295754278588718 | 180966.89797214 | 1.6343e-06
-0.001929 | 0.32877568193559636 | 0.03268600853557755 | 0.2960896734000188 | 181172.1202224712 | 1.6343e-06
-0.00192875 | 0.3297818663694995 | 0.032350416358797714 | 0.29743145001070176 | 183881.06459706518 | 1.6175e-06
-0.0019285 | 0.3314588404260018 | 0.03302160071235739 | 0.29843723971364444 | 180752.73958597827 | 1.6511e-06
-0.0019282499999999998 | 0.3307880508034015 | 0.03167923200523743 | 0.2991088187981641 | 188835.90280769014 | 1.584e-06
-0.001928 | 0.3317942352373034 | 0.03235041635879741 | 0.29944381887850596 | 185125.1715324986 | 1.6175e-06
-0.00192775 | 0.3331358144825065 | 0.03235041635879741 | 0.3007853981237091 | 185954.57615611996 | 1.6175e-06
-0.0019275 | 0.3344773937277097 | 0.03302160071235769 | 0.30145579301535197 | 182580.96913063215 | 1.6511e-06
-0.0019272500000000001 | 0.33682515740681407 | 0.03369278506591767 | 0.30313237234089635 | 179939.04139882664 | 1.6846e-06
-0.001927 | 0.3378313418407177 | 0.033357192889137986 | 0.30447414895157976 | 182553.81977943645 | 1.6679e-06
-0.00192675 | 0.33850213146331876 | 0.03369278506591782 | 0.30480934639740087 | 180934.49134647698 | 1.6846e-06
-0.0019264999999999998 | 0.33917292108592123 | 0.03369278506591782 | 0.3054801360200034 | 181332.6713255379 | 1.6846e-06
-0.00192625 | 0.34051450033112374 | 0.033357192889137834 | 0.3071573074419859 | 184162.56335646645 | 1.6679e-06
-0.001926 | 0.34219147438762765 | 0.03436396941947826 | 0.30782750496814937 | 179157.12891635034 | 1.7182e-06
-0.00192575 | 0.34353305363283076 | 0.0346995615962584 | 0.30883349203657234 | 178004.26162725547 | 1.735e-06
-0.0019255000000000001 | 0.34487463287803327 | 0.0346995615962584 | 0.31017507128177485 | 178777.51591836856 | 1.735e-06
-0.0019252499999999999 | 0.34621621212323744 | 0.03469956159625855 | 0.31151665052697886 | 179550.77020948177 | 1.735e-06
-0.001925 | 0.3472223965571389 | 0.03503515377303839 | 0.3121872427841005 | 178213.71346418746 | 1.7518e-06
-0.00192475 | 0.3482285809910417 | 0.035370745949818684 | 0.312857835041223 | 176902.02829484106 | 1.7685e-06
-0.0019245 | 0.349234765424944 | 0.0346995615962584 | 0.3145352038286856 | 181290.59236448765 | 1.735e-06
-0.00192425 | 0.3495701602362448 | 0.0346995615962584 | 0.3148705986399864 | 181483.905937266 | 1.735e-06
-0.001924 | 0.3499055550475459 | 0.035035153773038084 | 0.3148704012745078 | 179745.4084627549 | 1.7518e-06
-0.0019237500000000001 | 0.35057634467014687 | 0.034028377242698575 | 0.31654796742744823 | 186049.40527710278 | 1.7014e-06
-0.0019234999999999999 | 0.35124713429274934 | 0.034363969419478564 | 0.31688316487327073 | 184427.56772659192 | 1.7182e-06
-0.00192325 | 0.35258871353795124 | 0.03503515377303824 | 0.317553559764913 | 181277.10346131862 | 1.7518e-06
-0.001923 | 0.35359489797185417 | 0.0346995615962584 | 0.31889533637559575 | 183803.66881060638 | 1.735e-06
-0.00192275 | 0.3552718720283581 | 0.03604193030337897 | 0.3192299417249791 | 177143.64299464336 | 1.8021e-06
-0.0019225 | 0.3566134512735612 | 0.03637752248015911 | 0.32023592879340207 | 176062.52815488682 | 1.8189e-06
-0.00192225 | 0.3576196357074642 | 0.036713114656938946 | 0.3209065210505252 | 174818.4669425058 | 1.8357e-06
-0.001922 | 0.3589612149526661 | 0.03604193030337927 | 0.3229192846492868 | 179190.8934572298 | 1.8021e-06
-0.0019217499999999998 | 0.35963200457526906 | 0.036713114656939556 | 0.32291888991832945 | 175914.73397765285 | 1.8357e-06
-0.0019215 | 0.3613089786317722 | 0.037384299010499535 | 0.32392467962127264 | 173294.5050168238 | 1.8692e-06
-0.00192125 | 0.3619797682543737 | 0.03637752248015911 | 0.3256022457742146 | 179012.87585035694 | 1.8189e-06
-0.001921 | 0.3626505578769753 | 0.03704870683371939 | 0.3256018510432559 | 175769.6172795503 | 1.8524e-06
-0.0019207500000000001 | 0.3639921371221778 | 0.03771989118727937 | 0.32627224593489845 | 172997.44811826514 | 1.886e-06
-0.0019205 | 0.36466292674478024 | 0.03637752248015926 | 0.328285404264621 | 180488.04969809134 | 1.8189e-06
-0.00192025 | 0.36533371636738127 | 0.0367131146569391 | 0.3286206017104421 | 179020.8239105804 | 1.8357e-06
-0.0019199999999999998 | 0.367346085235187 | 0.03771989118727983 | 0.32962619404790716 | 174775.7926507837 | 1.886e-06
-0.00191975 | 0.36902305929169016 | 0.03805548336405982 | 0.3309675759276303 | 173939.49395487178 | 1.9028e-06
-0.0019195 | 0.3696938489142917 | 0.03671311465693925 | 0.3329807342573524 | 181396.06915340526 | 1.8357e-06
-0.00191925 | 0.3717062177820964 | 0.03805548336405982 | 0.33365073441803655 | 175349.62371974046 | 1.9028e-06
-0.0019190000000000001 | 0.3730477970272989 | 0.039062259894399785 | 0.3339855371328991 | 171001.64610843803 | 1.9531e-06
-0.0019187499999999999 | 0.3737185866499017 | 0.03839107554084011 | 0.33532751110906156 | 174690.34476637305 | 1.9196e-06
-0.0019185 | 0.3750601658951036 | 0.03872666771761995 | 0.33633349817748365 | 173696.0694010127 | 1.9363e-06
-0.00191825 | 0.3750601658951042 | 0.039397852071180385 | 0.3356623138239238 | 170396.25064710647 | 1.9699e-06
-0.001918 | 0.375395560706405 | 0.03973344424796053 | 0.33566211645844446 | 168956.96953111415 | 1.9867e-06
-0.00191775 | 0.37707253476290886 | 0.03973344424796053 | 0.3373390905149483 | 169801.0816327676 | 1.9867e-06
-0.0019175 | 0.37774332438551045 | 0.03973344424796053 | 0.3380098801375499 | 170138.72647342904 | 1.9867e-06
-0.0019172500000000001 | 0.37841411400811176 | 0.03973344424796053 | 0.3386806697601512 | 170476.3713140903 | 1.9867e-06
-0.0019169999999999999 | 0.38076187768721775 | 0.04006903642474082 | 0.34069284126247695 | 170052.92448316253 | 2.0035e-06
-0.00191675 | 0.3814326673098188 | 0.04040462860152066 | 0.34102803870829806 | 168806.4216956882 | 2.0202e-06
-0.0019165 | 0.38176806212111986 | 0.04040462860152081 | 0.341363433519599 | 168972.43971040996 | 2.0202e-06
-0.00191625 | 0.38143266730981906 | 0.039397852071180385 | 0.34203481523863866 | 173631.19929517063 | 1.9699e-06
-0.001916 | 0.383109641366323 | 0.04074022077830095 | 0.342369420588022 | 168074.40610158636 | 2.037e-06
-0.00191575 | 0.3834450361776246 | 0.04141140513186154 | 0.34203363104576306 | 165188.13112313626 | 2.0706e-06
-0.0019155 | 0.3854574050454275 | 0.042082589485421214 | 0.34337481556000626 | 163190.91565359235 | 2.1041e-06
-0.0019152499999999999 | 0.38713437910193277 | 0.041746997308641835 | 0.3453873817932909 | 165466.93370054383 | 2.0873e-06
-0.001915 | 0.38814056353583465 | 0.0427537738389818 | 0.3453867896968528 | 161570.20009397998 | 2.1377e-06
-0.00191475 | 0.38914674796973703 | 0.043089366015761944 | 0.34605738195397506 | 160623.10214886357 | 2.1545e-06
-0.0019145 | 0.39015293240363935 | 0.043089366015761944 | 0.3470635663878774 | 161090.12430627208 | 2.1545e-06
-0.00191425 | 0.39149451164884247 | 0.043089366015761944 | 0.3484051456330805 | 161712.82051615012 | 2.1545e-06
-0.001914 | 0.39149451164884336 | 0.042753773838981955 | 0.3487407378098614 | 163139.16012339815 | 2.1377e-06
-0.00191375 | 0.3935068805166463 | 0.04308936601576179 | 0.35041751450088443 | 162646.86483096742 | 2.1545e-06
-0.0019134999999999998 | 0.3945130649505501 | 0.04409614254610283 | 0.3504169224044473 | 158933.14116448347 | 2.2048e-06
-0.00191325 | 0.39585464419575267 | 0.045102919076442795 | 0.35075172511930985 | 155533.93540885343 | 2.2551e-06
-0.001913 | 0.396860828629655 | 0.04476732689966265 | 0.3520935017299923 | 157299.3189962591 | 2.2384e-06
-0.00191275 | 0.3978670130635573 | 0.045102919076442795 | 0.3527640939871145 | 156426.28069781087 | 2.2551e-06
-0.0019125000000000001 | 0.3992085923087598 | 0.045438511253222784 | 0.35377008105553703 | 155713.76407295713 | 2.2719e-06
-0.0019122499999999999 | 0.3995439871200615 | 0.04510291907644264 | 0.35444106804361886 | 157169.90177194285 | 2.2551e-06
-0.001912 | 0.40021477674266254 | 0.044767326899662806 | 0.3554474498429997 | 158797.71005298823 | 2.2384e-06
-0.00191175 | 0.4018917507991667 | 0.045102919076442795 | 0.3567888317227239 | 158210.97127572584 | 2.2551e-06
-0.0019115 | 0.40323333004436984 | 0.04610969560678322 | 0.3571236344375866 | 154901.75319441926 | 2.3055e-06
-0.00191125 | 0.40323333004436984 | 0.04610969560678322 | 0.3571236344375866 | 154901.75319441926 | 2.3055e-06
-0.001911 | 0.40491030410087375 | 0.046780879960343504 | 0.35812942414053023 | 153109.31493555452 | 2.339e-06
-0.0019107500000000001 | 0.40591648853477563 | 0.04711647213712349 | 0.35880001639765213 | 152303.430254045 | 2.3558e-06
-0.0019104999999999999 | 0.4065872781573781 | 0.04644528778356367 | 0.36014199037381445 | 155082.25163856716 | 2.3223e-06
-0.00191025 | 0.40759346259127954 | 0.04711647213712334 | 0.36047699045415615 | 153015.2721982486 | 2.3558e-06
-0.00191 | 0.4089350418364831 | 0.04845884084424421 | 0.36047620099223887 | 148776.23761198783 | 2.4229e-06
-0.00190975 | 0.4092704366477839 | 0.048794433021024354 | 0.3604760036267595 | 147752.9223349881 | 2.4397e-06
-0.0019095 | 0.4099412262703855 | 0.048794433021024354 | 0.3611467932493611 | 148027.86747978057 | 2.4397e-06
-0.00190925 | 0.41061201589298746 | 0.0491300251978048 | 0.36148199069518266 | 147153.18758327616 | 2.4565e-06
-0.001909 | 0.41161820032688895 | 0.049801209551364474 | 0.3618169907755244 | 145304.49924207162 | 2.4901e-06
-0.0019087499999999999 | 0.4129597795720928 | 0.05013680172814492 | 0.36282297784394785 | 144733.19611062173 | 2.5068e-06
-0.0019085 | 0.41363056919469404 | 0.05013680172814492 | 0.3634937674665491 | 145000.77984132656 | 2.5068e-06
-0.00190825 | 0.41430135881729563 | 0.04980120955136478 | 0.36450014926593083 | 146382.04676132888 | 2.4901e-06
-0.001908 | 0.41564293806249875 | 0.050807986081705205 | 0.3648349519807935 | 143613.23095707677 | 2.5404e-06
-0.00190775 | 0.41698451730770186 | 0.051143578258485346 | 0.3658409390492165 | 143064.27180367225 | 2.5572e-06
-0.0019075 | 0.41866149136420605 | 0.05147917043526549 | 0.36718232092894054 | 142652.77308252992 | 2.574e-06
-0.00190725 | 0.4193322809868071 | 0.05147917043526549 | 0.3678531105515416 | 142913.37931100227 | 2.574e-06
-0.0019069999999999998 | 0.42033846542071046 | 0.05114357825848596 | 0.3691948871622245 | 144375.85313106878 | 2.5572e-06
-0.00190675 | 0.4220154394772136 | 0.05248594696560591 | 0.36952949251160766 | 140810.83180370572 | 2.6243e-06
-0.0019065 | 0.4216800446659128 | 0.05215035478882577 | 0.369529689877087 | 141717.03773576856 | 2.6075e-06
-0.00190625 | 0.4223508342885144 | 0.05248594696560591 | 0.36986488732290845 | 140938.63546571095 | 2.6243e-06
-0.0019060000000000001 | 0.42335701872241627 | 0.05248594696560591 | 0.37087107175681033 | 141322.04645172638 | 2.6243e-06
-0.00190575 | 0.4246985979676203 | 0.05349272349594649 | 0.37120587447167375 | 138787.4276021121 | 2.6746e-06
-0.0019055 | 0.42570478240152176 | 0.05382831567272633 | 0.37187646672879543 | 138171.31822953076 | 2.6914e-06
-0.0019052499999999998 | 0.42738175645802673 | 0.05449950002628707 | 0.3728822564317396 | 136838.78063170676 | 2.725e-06
-0.001905 | 0.42872333570322924 | 0.05517068437984705 | 0.37355265132338217 | 135417.08083644323 | 2.7585e-06
-0.00190475 | 0.42905873051453003 | 0.05550627655662719 | 0.3735524539579028 | 134598.27505338308 | 2.7753e-06
-0.0019045 | 0.43006491494843235 | 0.05517068437984705 | 0.3748942305685853 | 135903.41855738446 | 2.7585e-06
-0.0019042500000000001 | 0.43140649419363486 | 0.055841868733407025 | 0.37556462546022784 | 134510.04917231534 | 2.7921e-06
-0.0019039999999999999 | 0.4310710993823353 | 0.05617746091018717 | 0.37489363847214807 | 133467.63360184737 | 2.8089e-06
-0.00190375 | 0.4324126786275372 | 0.055506276556627494 | 0.3769064020709097 | 135806.76833416842 | 2.7753e-06
-0.0019035 | 0.4330834682501394 | 0.05550627655662719 | 0.37757719169351217 | 136048.4669903268 | 2.7753e-06
-0.00190325 | 0.4344250474953425 | 0.056848645263747756 | 0.3775764022315947 | 132835.67285722966 | 2.8424e-06
-0.001903 | 0.4350958371179441 | 0.0571842374405279 | 0.37791159967741617 | 132173.34587016134 | 2.8592e-06
-0.00190275 | 0.4371082059857489 | 0.05819101397086863 | 0.3789171920148802 | 130232.20121394427 | 2.9096e-06
-0.0019025000000000001 | 0.43744360079704936 | 0.0588621983244283 | 0.37858140247262106 | 128633.11709359202 | 2.9431e-06
-0.0019022499999999999 | 0.43912057485355405 | 0.059868974854768726 | 0.37925159999878527 | 126693.86804059395 | 2.9934e-06
-0.001902 | 0.44046215409875594 | 0.059197790501209054 | 0.3812643635975469 | 128810.33578094777 | 2.9599e-06
-0.00190175 | 0.44280991777786205 | 0.060204567031549173 | 0.38260535074631286 | 127101.76971983373 | 3.0102e-06
-0.0019015 | 0.44280991777786205 | 0.060204567031549173 | 0.38260535074631286 | 127101.76971983373 | 3.0102e-06
-0.00190125 | 0.44415149702306517 | 0.060204567031549173 | 0.383946929991516 | 127547.4432995474 | 3.0102e-06
-0.001901 | 0.44582847107956936 | 0.06054015920832947 | 0.3852883118712399 | 127283.54761849708 | 3.027e-06
-0.00190075 | 0.44649926070217033 | 0.060875751385109304 | 0.38562350931706096 | 126691.99165281681 | 3.0438e-06
-0.0019004999999999998 | 0.44683465551347157 | 0.06054015920832962 | 0.3862944963051419 | 127615.94992700062 | 3.027e-06
-0.00190025 | 0.4471700503247722 | 0.0612113435618896 | 0.3859587067628826 | 126106.92211735142 | 3.0606e-06
-0.0019 | 0.4485116295699753 | 0.06154693573866974 | 0.38696469383130555 | 125746.20951865744 | 3.0773e-06
-0.00189975 | 0.4495178140038777 | 0.062218120092230024 | 0.38729969391164765 | 124497.39507960953 | 3.1109e-06
-0.0018995000000000001 | 0.45018860362647894 | 0.06255371226901 | 0.3876348913574689 | 123936.65453153569 | 3.1277e-06
-0.00189925 | 0.4515301828716826 | 0.06288930444579076 | 0.38864087842589184 | 123595.22238344744 | 3.1445e-06
-0.001899 | 0.45220097249428365 | 0.06389608097613027 | 0.38830489151815334 | 121542.63159370067 | 3.1948e-06
-0.0018987499999999998 | 0.45287176211688607 | 0.06423167315291117 | 0.3886400889639749 | 121011.97738965036 | 3.2116e-06
-0.0018985 | 0.45421334136208863 | 0.06490285750647115 | 0.3893104838556175 | 119967.13205325397 | 3.2451e-06
-0.00189825 | 0.45555492060729175 | 0.06523844968325129 | 0.3903164709240404 | 119658.41396266245 | 3.2619e-06
-0.001898 | 0.4562257102298933 | 0.06624522621359172 | 0.3899804840163016 | 117738.44133580396 | 3.3123e-06
-0.0018977500000000001 | 0.4579026842863964 | 0.0669164105671517 | 0.39098627371924477 | 116858.1131012351 | 3.3458e-06
-0.0018974999999999999 | 0.4589088687203 | 0.06658081839037232 | 0.3923280503299277 | 117850.17361296326 | 3.329e-06
-0.00189725 | 0.45991505315420145 | 0.06758759492071183 | 0.3923274582334896 | 116094.51666204006 | 3.3794e-06
-0.001897 | 0.461256632399405 | 0.066916410567152 | 0.39434022183225304 | 117860.54227655396 | 3.3458e-06
-0.00189675 | 0.4615920272107058 | 0.06624522621359172 | 0.39534680099711406 | 119358.57829888417 | 3.3123e-06
-0.0018965 | 0.46226281683330733 | 0.066916410567152 | 0.39534640626615536 | 118161.27102914974 | 3.3458e-06
-0.00189625 | 0.4619274220220066 | 0.06624522621359172 | 0.3956821958084149 | 119459.8368590767 | 3.3123e-06
-0.0018960000000000001 | 0.4632690012672091 | 0.06725200274393169 | 0.3960169985232774 | 117771.06476104492 | 3.3626e-06
-0.0018957499999999999 | 0.464610580512413 | 0.06758759492071244 | 0.3970229855917006 | 117483.98091615821 | 3.3794e-06
-0.0018955 | 0.46494597532371346 | 0.06792318709749227 | 0.39702278822622117 | 116903.46262944402 | 3.3962e-06
-0.00189525 | 0.46662294938021753 | 0.06825877927427257 | 0.39836417010594494 | 116721.73875400449 | 3.4129e-06
-0.001895 | 0.46729373900281906 | 0.06892996362783285 | 0.39836377537498624 | 115585.08213520459 | 3.4465e-06
-0.00189475 | 0.46829992343672144 | 0.069265555804613 | 0.3990343676321084 | 115218.70083818292 | 3.4633e-06
-0.0018945 | 0.4682999234367222 | 0.06993674015817358 | 0.3983631832785486 | 113921.00414677148 | 3.4968e-06
-0.00189425 | 0.4699768974932246 | 0.07060792451173326 | 0.3993689729814913 | 113122.9888835286 | 3.5304e-06
-0.0018939999999999999 | 0.4716538715497294 | 0.07161470104207399 | 0.4000391705076554 | 111719.84653615476 | 3.5807e-06
-0.00189375 | 0.47198926636103 | 0.07161470104207399 | 0.400374565318956 | 111813.51300586565 | 3.5807e-06
-0.0018935 | 0.4733308456062331 | 0.07228588539563427 | 0.4010449602105989 | 110960.7935257635 | 3.6143e-06
-0.00189325 | 0.4740016352288347 | 0.0732926619259747 | 0.40070897330286004 | 109344.90923731889 | 3.6646e-06
-0.001893 | 0.4746724248514363 | 0.07362825410275484 | 0.4010441707486815 | 108937.574477588 | 3.6814e-06
-0.00189275 | 0.4756786092853389 | 0.07362825410275514 | 0.4020503551825838 | 109210.88923865689 | 3.6814e-06
-0.0018925 | 0.47634939890793987 | 0.07429943845631481 | 0.402049960451625 | 108224.22586356822 | 3.715e-06
-0.0018922499999999998 | 0.47735558334184297 | 0.07597739934021568 | 0.40137818400162734 | 105657.2579443828 | 3.7989e-06
-0.001892 | 0.47836176777574485 | 0.07564180716343569 | 0.4027199606123092 | 106480.78773215218 | 3.7821e-06
-0.00189175 | 0.47970334702094797 | 0.07631299151699597 | 0.40339035550395197 | 105719.96916517452 | 3.8156e-06
-0.0018915 | 0.48037413664354955 | 0.0773197680473364 | 0.40305436859621313 | 104256.48673686058 | 3.866e-06
-0.0018912500000000001 | 0.48138032107745143 | 0.07799095240089637 | 0.403389368676555 | 103445.17056363546 | 3.8995e-06
-0.0018909999999999999 | 0.48272190032265544 | 0.07866213675445712 | 0.40405976356819834 | 102732.97427184464 | 3.9331e-06
-0.00189075 | 0.48372808475655693 | 0.07899772893123695 | 0.40473035582531997 | 102466.3268934262 | 3.9499e-06
-0.0018905 | 0.4843988743791589 | 0.07966891328479739 | 0.40472996109436155 | 101602.9827462434 | 3.9834e-06
-0.00189025 | 0.4850696640017605 | 0.08034009763835767 | 0.40472956636340285 | 100754.0638512165 | 4.017e-06
-0.00189 | 0.4860758484356628 | 0.08034009763835767 | 0.4057357507973052 | 101004.5451086408 | 4.017e-06
-0.00188975 | 0.4880882173034675 | 0.0813468741686981 | 0.4067413431347694 | 100001.71421246364 | 4.0673e-06
-0.0018895000000000001 | 0.48842361211476815 | 0.0813468741686981 | 0.4070767379460701 | 100084.1746179133 | 4.0673e-06
-0.0018892499999999999 | 0.4890944017373703 | 0.08235365069903898 | 0.4067407510383313 | 98779.04563691134 | 4.1177e-06
-0.001889 | 0.4901005861712718 | 0.08336042722937849 | 0.4067401589418933 | 97585.91035592652 | 4.168e-06
-0.00188875 | 0.490435980982573 | 0.08268924287581866 | 0.4077467381067543 | 98621.47092557169 | 4.1345e-06
-0.0018885 | 0.49144216541647534 | 0.0830248350525988 | 0.4084173303638765 | 98384.37621830418 | 4.1512e-06
-0.00188825 | 0.49177756022777613 | 0.0830248350525988 | 0.40875272517517736 | 98465.17007018921 | 4.1512e-06
-0.001888 | 0.4921129550390775 | 0.08336042722937864 | 0.40875252780969884 | 98068.72190924727 | 4.168e-06
-0.00188775 | 0.49345453428427943 | 0.08268924287581897 | 0.4107652914084605 | 99351.56669056446 | 4.1345e-06
-0.0018874999999999999 | 0.4944607187181828 | 0.08369601940615924 | 0.4107646993120236 | 98156.32863461967 | 4.1848e-06
-0.00188725 | 0.4954669031520847 | 0.08403161158293923 | 0.4114352915691455 | 97923.93215333225 | 4.2016e-06
-0.001887 | 0.4968084823972878 | 0.08403161158293923 | 0.41277687081434855 | 98243.23562018981 | 4.2016e-06
-0.00188675 | 0.4984854564537917 | 0.08369601940615909 | 0.4147894370476326 | 99118.07992558097 | 4.1848e-06
-0.0018865 | 0.4984854564537917 | 0.08403161158293923 | 0.41445384487085246 | 98642.3649537618 | 4.2016e-06
-0.00188625 | 0.49949164088769393 | 0.08470279593649921 | 0.4147888449511948 | 97939.8236776405 | 4.2351e-06
-0.001886 | 0.4991562460763935 | 0.08403161158293954 | 0.4151246344934539 | 98802.0166871902 | 4.2016e-06
-0.0018857499999999998 | 0.5011686149441984 | 0.08503838811328011 | 0.41613022683091827 | 97868.79456759902 | 4.2519e-06
-0.0018855 | 0.5021747993781004 | 0.08604516464362008 | 0.4161296347344803 | 96723.53733251522 | 4.3023e-06
-0.00188525 | 0.5031809838120027 | 0.0870519411739605 | 0.4161290426380422 | 95604.7704453757 | 4.3526e-06
-0.001885 | 0.5045225630572058 | 0.08839430988108107 | 0.4161282531761247 | 94152.72402396754 | 4.4197e-06
-0.0018847500000000001 | 0.5055287474911077 | 0.08940108641142104 | 0.4161276610796866 | 93092.30520190323 | 4.4701e-06
-0.0018844999999999999 | 0.5048579578685067 | 0.08805871770430108 | 0.41679924016420566 | 94663.93584421859 | 4.4029e-06
-0.00188425 | 0.5051933526798073 | 0.08839430988108092 | 0.41679904279872626 | 94304.49615126956 | 4.4197e-06
-0.001884 | 0.5075411163589129 | 0.09040786294176192 | 0.4171332534171509 | 92278.09171550837 | 4.5204e-06
-0.00188375 | 0.5082119059815144 | 0.0894010864114215 | 0.4188108195700929 | 93692.55707760336 | 4.4701e-06
-0.0018835 | 0.5102242748493191 | 0.09040786294176192 | 0.41981641190755714 | 92871.65922238214 | 4.5204e-06
-0.00188325 | 0.5102242748493191 | 0.09074345511854207 | 0.419480819730777 | 92454.23136749447 | 4.5372e-06
-0.0018830000000000001 | 0.5105596696606197 | 0.09107904729532205 | 0.4194806223652976 | 92113.5288130847 | 4.554e-06
-0.0018827499999999999 | 0.5119012489058236 | 0.09074345511854252 | 0.4211577937872811 | 92823.83908285231 | 4.5372e-06
-0.0018825 | 0.5132428281510256 | 0.09175023164888203 | 0.4214925965021435 | 91878.26317761223 | 4.5875e-06
-0.00188225 | 0.5135782229623269 | 0.09275700817922292 | 0.42082121478310397 | 90736.26306920187 | 4.6379e-06
-0.001882 | 0.5135782229623269 | 0.09242141600244277 | 0.4211568069598841 | 91138.35844037546 | 4.6211e-06
-0.00188175 | 0.5155905918301316 | 0.09309260035600306 | 0.4224979914741285 | 90769.40376752164 | 4.6546e-06
-0.0018815 | 0.5155905918301321 | 0.09376378470956334 | 0.4218268071205688 | 89976.48898819354 | 4.6882e-06
-0.0018812500000000001 | 0.5169321710753342 | 0.09376378470956334 | 0.42316838636577075 | 90262.65048420345 | 4.6882e-06
-0.0018809999999999999 | 0.5182737503205379 | 0.09443496906312332 | 0.4238387812574146 | 89763.10056799137 | 4.7217e-06
-0.00188075 | 0.5186091451318386 | 0.09376378470956334 | 0.4248453604222753 | 90620.35235421627 | 4.6882e-06
-0.0018805 | 0.5192799347544402 | 0.09376378470956334 | 0.42551615004487686 | 90763.43310222134 | 4.6882e-06
-0.00188025 | 0.5206215139996433 | 0.09443496906312362 | 0.42618654493651964 | 90260.32393818899 | 4.7217e-06
-0.00188 | 0.5212923036222449 | 0.09510615341668391 | 0.42618615020556094 | 89623.25462545677 | 4.7553e-06
-0.00187975 | 0.5222984880561476 | 0.09644852212380417 | 0.4258499659323435 | 88306.16717707917 | 4.8224e-06
-0.0018795 | 0.5233046724900491 | 0.0957773377702445 | 0.42752733471980453 | 89275.25961211798 | 4.7889e-06
-0.0018792499999999998 | 0.5236400673013508 | 0.09611292994702464 | 0.4275271373543262 | 88963.50107940104 | 4.8056e-06
-0.001879 | 0.5246462517352527 | 0.09678411430058462 | 0.42786213743466806 | 88415.77784260068 | 4.8392e-06
-0.00187875 | 0.5249816465465534 | 0.09611292994702433 | 0.4288687165995291 | 89242.66835605023 | 4.8056e-06
-0.0018785 | 0.5263232257917566 | 0.09644852212380448 | 0.4298747036679521 | 89140.7549233675 | 4.8224e-06
-0.0018782500000000001 | 0.5269940154143579 | 0.09678411430058446 | 0.4302099011137734 | 88900.93260091453 | 4.8392e-06
-0.001878 | 0.5286709894708627 | 0.09812648300770518 | 0.4305445064631575 | 87752.9680604878 | 4.9063e-06
-0.00187775 | 0.5300125687160646 | 0.09812648300770518 | 0.43188608570835935 | 88026.40683136403 | 4.9063e-06
-0.0018774999999999998 | 0.5313541479612685 | 0.09879766736126593 | 0.43255648060000257 | 87564.10796993943 | 4.9399e-06
-0.00187725 | 0.5316895427725691 | 0.09980444389160589 | 0.43188509888096316 | 86546.26628650291 | 4.9902e-06
-0.001877 | 0.5323603323951707 | 0.09913325953804561 | 0.43322707285712503 | 87402.97149028174 | 4.9567e-06
-0.00187675 | 0.5326957272064714 | 0.09913325953804561 | 0.43356246766842577 | 87470.63693634165 | 4.9567e-06
-0.0018765000000000001 | 0.5330311220177721 | 0.09980444389160559 | 0.4332266781261665 | 86815.10787168558 | 4.9902e-06
-0.0018762499999999999 | 0.5340373064516751 | 0.09946885171482621 | 0.43456845473684896 | 87377.79661571683 | 4.9734e-06
-0.001876 | 0.5353788856968772 | 0.10047562824516572 | 0.4349032574517114 | 86568.9053250854 | 5.0238e-06
-0.00187575 | 0.5360496753194792 | 0.10014003606838603 | 0.43590963925109316 | 87060.01243167293 | 5.007e-06
-0.0018755 | 0.5373912545646824 | 0.10114681259872646 | 0.4362444419659559 | 86259.65183829206 | 5.0573e-06
-0.00187525 | 0.5383974389985847 | 0.10181799695228674 | 0.43657944204629795 | 85756.83182038728 | 5.0909e-06
-0.001875 | 0.5394036234324874 | 0.1018179969522872 | 0.4375856264802001 | 85954.47555018326 | 5.0909e-06
-0.0018747500000000001 | 0.5400744130550883 | 0.10282477348262671 | 0.4372496395724616 | 85047.52789877808 | 5.1412e-06
-0.0018744999999999999 | 0.5400744130550894 | 0.10248918130584733 | 0.437585231749242 | 85391.49716561868 | 5.1245e-06
-0.00187425 | 0.5417513871115918 | 0.103160365659407 | 0.43859102145218476 | 85030.9164083872 | 5.158e-06
-0.001874 | 0.5430929663567957 | 0.10416714218974774 | 0.43892582416704795 | 84273.37353030458 | 5.2084e-06
-0.00187375 | 0.5434283611680965 | 0.10349595783618745 | 0.43993240333190897 | 85014.4126456089 | 5.1748e-06
-0.0018735 | 0.5454407300359011 | 0.10416714218974774 | 0.44127358784615334 | 84724.14209892457 | 5.2084e-06
-0.00187325 | 0.545776124847202 | 0.10483832654330817 | 0.44093779830389374 | 84117.67200838421 | 5.2419e-06
-0.001873 | 0.545776124847202 | 0.10517391872008801 | 0.4406022061271139 | 83785.45013612005 | 5.2587e-06
-0.0018727499999999998 | 0.5464469144698035 | 0.10416714218974804 | 0.4422797722800555 | 84917.32862833285 | 5.2084e-06
-0.0018725 | 0.5467823092811043 | 0.10483832654330802 | 0.4419439827377962 | 84309.62174033409 | 5.2419e-06
-0.00187225 | 0.5481238885263073 | 0.1055095108968683 | 0.442614377629439 | 83900.37521111786 | 5.2755e-06
-0.001872 | 0.5484592833376082 | 0.1055095108968683 | 0.44294977244073985 | 83963.95143442701 | 5.2755e-06
-0.0018717500000000001 | 0.5494654677715101 | 0.10618069525042828 | 0.4432847725210817 | 83496.30250123904 | 5.309e-06
-0.0018715 | 0.5504716522054129 | 0.10718747178076886 | 0.44328418042464407 | 82711.9388227191 | 5.3594e-06
-0.00187125 | 0.5508070470167136 | 0.10685187960398902 | 0.4439551674127245 | 83097.30611349033 | 5.3426e-06
-0.0018709999999999998 | 0.5518132314506164 | 0.1078586561343299 | 0.4439545753162865 | 82321.54770468756 | 5.3929e-06
-0.00187075 | 0.5528194158845183 | 0.10920102484144986 | 0.44361839104306844 | 81248.02705600296 | 5.4601e-06
-0.0018705 | 0.5538256003184207 | 0.10953661701823 | 0.4442889833001906 | 81121.54554239125 | 5.4768e-06
-0.00187025 | 0.554831784752323 | 0.10987220919501015 | 0.4449595755573128 | 80995.83667559871 | 5.4936e-06
-0.0018700000000000001 | 0.555837969186225 | 0.11087898572535011 | 0.4449589834608748 | 80260.29108221621 | 5.5439e-06
-0.0018697499999999999 | 0.5565087588088274 | 0.11155017007891055 | 0.4449585887299169 | 79777.30350660217 | 5.5775e-06
-0.0018695 | 0.5578503380540295 | 0.11087898572535088 | 0.4469713523286786 | 80623.27580012938 | 5.5439e-06
-0.00186925 | 0.5588565224879324 | 0.11087898572535057 | 0.4479775367625818 | 80804.7681590867 | 5.5439e-06
-0.001869 | 0.5588565224879324 | 0.11155017007891085 | 0.4473063524090215 | 80198.23763470659 | 5.5775e-06
-0.00186875 | 0.5598627069218347 | 0.11087898572535057 | 0.4489837211964841 | 80986.26051804364 | 5.5439e-06
-0.0018685 | 0.5598627069218347 | 0.11087898572535057 | 0.4489837211964841 | 80986.26051804364 | 5.5439e-06
-0.0018682500000000001 | 0.5612042861670373 | 0.11188576225569054 | 0.4493185239113467 | 80317.37280111246 | 5.5943e-06
-0.0018679999999999999 | 0.5618750757896396 | 0.11255694660925113 | 0.44931812918038844 | 79838.36497275037 | 5.6278e-06
-0.00186775 | 0.5622104706009401 | 0.11222135443247129 | 0.44998911616846876 | 80196.70025266854 | 5.6111e-06
-0.0018675 | 0.5638874446574441 | 0.11322813096281156 | 0.4506593136946325 | 79602.00523713426 | 5.6614e-06
-0.00186725 | 0.5635520498461434 | 0.1135637231395917 | 0.44998832670655164 | 79248.6040904857 | 5.6782e-06
-0.001867 | 0.5648936290913464 | 0.1135637231395917 | 0.4513299059517547 | 79484.87306936622 | 5.6782e-06
-0.00186675 | 0.5665706031478502 | 0.11557727620027256 | 0.4509933269475776 | 78041.86805131061 | 5.7789e-06
-0.0018665 | 0.5662352083365497 | 0.11557727620027256 | 0.4506579321362772 | 77983.82985862656 | 5.7789e-06
-0.0018662499999999999 | 0.5672413927704524 | 0.11557727620027271 | 0.45166411657017963 | 78157.94443667881 | 5.7789e-06
-0.001866 | 0.5682475772043543 | 0.1159128683770527 | 0.45233470882730153 | 78047.36698532953 | 5.7956e-06
-0.00186575 | 0.5692537616382566 | 0.11691964490739312 | 0.45233411673086343 | 77375.21219622882 | 5.846e-06
-0.0018655 | 0.5695891564495574 | 0.11658405273061298 | 0.4530051037189444 | 77713.04790127493 | 5.8292e-06
-0.00186525 | 0.5712661305060613 | 0.11658405273061298 | 0.45468207777544833 | 78000.73288343605 | 5.8292e-06
-0.001865 | 0.5716015253173621 | 0.11691964490739312 | 0.45468188040996893 | 77776.81514002242 | 5.846e-06
-0.00186475 | 0.5716015253173621 | 0.11691964490739312 | 0.45468188040996893 | 77776.81514002242 | 5.846e-06
-0.0018644999999999998 | 0.5722723149399641 | 0.1162484605538333 | 0.4560238543861308 | 78456.75585096485 | 5.8124e-06
-0.00186425 | 0.573278499373866 | 0.11725523708417326 | 0.4560232622896927 | 77783.00971961366 | 5.8628e-06
-0.001864 | 0.5742846838077683 | 0.11826201361451369 | 0.4560226701932546 | 77120.73492672027 | 5.9131e-06
-0.00186375 | 0.5749554734303699 | 0.11859760579129383 | 0.45635786763907604 | 76959.03548713578 | 5.9299e-06
-0.0018635000000000001 | 0.5762970526755725 | 0.11859760579129383 | 0.4576994468842786 | 77185.27601471666 | 5.9299e-06
-0.0018632499999999999 | 0.5766324474868743 | 0.11859760579129398 | 0.45803484169558023 | 77241.83614661194 | 5.9299e-06
-0.001863 | 0.5776386319207757 | 0.11893319796807382 | 0.45870543395270186 | 77136.65179941361 | 5.9467e-06
-0.00186275 | 0.5786448163546785 | 0.11926879014485411 | 0.4593760262098243 | 77032.05937645612 | 5.9634e-06
-0.0018625 | 0.57931560597728 | 0.11893319796807397 | 0.46038240800920605 | 77418.65448413983 | 5.9467e-06
-0.00186225 | 0.5799863955998816 | 0.11960438232163426 | 0.46038201327824735 | 76984.13792902848 | 5.9802e-06
-0.001862 | 0.5806571852224832 | 0.11960438232163426 | 0.46105280290084893 | 77096.30599671646 | 5.9802e-06
-0.0018617500000000001 | 0.5816633696563851 | 0.11993997449841425 | 0.46172339515797084 | 76992.41176078045 | 5.997e-06
-0.0018614999999999999 | 0.581663369656386 | 0.12094675102875498 | 0.46071661862763097 | 76185.03427481008 | 6.0473e-06
-0.00186125 | 0.5826695540902874 | 0.12128234320553481 | 0.4613872108847526 | 76084.81147216106 | 6.0641e-06
-0.001861 | 0.5846819229580925 | 0.12262471191265553 | 0.46205721104543696 | 75361.19006331386 | 6.1312e-06
-0.00186075 | 0.584011133335491 | 0.12228911973587539 | 0.4617220135996156 | 75513.17968382798 | 6.1145e-06
-0.0018605 | 0.5850173177693934 | 0.1239670806197761 | 0.46105023714961724 | 74382.68850804369 | 6.1984e-06
-0.00186025 | 0.5856881073919953 | 0.12363148844299626 | 0.46205661894899897 | 74747.40048317755 | 6.1816e-06
-0.00186 | 0.5863588970145961 | 0.12430267279655594 | 0.46205622421804016 | 74343.73112383187 | 6.2151e-06
-0.0018597499999999999 | 0.5866942918258977 | 0.12497385715011637 | 0.46172043467578133 | 73890.72326081301 | 6.2487e-06
-0.0018595 | 0.5877004762597996 | 0.12463826497333638 | 0.4630622112864632 | 74304.98352741434 | 6.2319e-06
-0.00185925 | 0.5887066606937019 | 0.12530944932689664 | 0.4633972113668053 | 73960.45770785154 | 6.2655e-06
-0.001859 | 0.5890420555050027 | 0.12631622585723706 | 0.4627258296477656 | 73264.66991987862 | 6.3158e-06
-0.00185875 | 0.5903836347502058 | 0.12598063368045692 | 0.4644030010697489 | 73726.09384513528 | 6.299e-06
-0.0018585 | 0.5913898191841083 | 0.12698741021079735 | 0.464402408973311 | 73141.48831012608 | 6.3494e-06
-0.00185825 | 0.5917252139954089 | 0.12698741021079735 | 0.4647378037846115 | 73194.3116271374 | 6.3494e-06
-0.0018579999999999998 | 0.5927313984293114 | 0.12732300238757718 | 0.4654083960417343 | 73106.72656383163 | 6.3662e-06
-0.00185775 | 0.5930667932406121 | 0.1266518180340172 | 0.46641497520659486 | 73653.10383169095 | 6.3326e-06
-0.0018575 | 0.5944083724858152 | 0.1283297789179179 | 0.4660785935678973 | 72637.63679761496 | 6.4165e-06
-0.00185725 | 0.594743767297116 | 0.1283297789179179 | 0.46641398837919806 | 72689.90756658671 | 6.4165e-06
-0.0018570000000000001 | 0.5950791621084167 | 0.12765859456435794 | 0.46742056754405875 | 73229.78435398846 | 6.3829e-06
-0.00185675 | 0.5950791621084172 | 0.12765859456435807 | 0.46742056754405903 | 73229.78435398842 | 6.3829e-06
-0.0018565 | 0.595749951731018 | 0.1286653710946976 | 0.4670845806363204 | 72604.55189493786 | 6.4333e-06
-0.0018562499999999998 | 0.5967561361649208 | 0.1286653710946982 | 0.4680907650702227 | 72760.95519527256 | 6.4333e-06
-0.001856 | 0.5970915309762215 | 0.1290009632714782 | 0.4680905677047433 | 72571.63913104468 | 6.45e-06
-0.00185575 | 0.5980977154101238 | 0.12967214762503848 | 0.4684255677850853 | 72247.67636911363 | 6.4836e-06
-0.0018555 | 0.5991038998440261 | 0.13101451633215905 | 0.4680893835118671 | 71456.10984436677 | 6.5507e-06
-0.0018552500000000001 | 0.600110084277928 | 0.13101451633215905 | 0.46909556794576895 | 71609.70876791672 | 6.5507e-06
-0.0018549999999999999 | 0.6011162687118313 | 0.13202129286249992 | 0.4690949758493314 | 71063.53311323703 | 6.6011e-06
-0.00185475 | 0.6021224531457328 | 0.13302806939283945 | 0.4690943837528933 | 70525.62453832671 | 6.6514e-06
-0.0018545 | 0.6027932427683348 | 0.13269247721605976 | 0.47010076555227504 | 70855.67703839338 | 6.6346e-06
-0.00185425 | 0.6041348220135379 | 0.13369925374640018 | 0.47043556826713767 | 70372.20554117027 | 6.685e-06
-0.001854 | 0.6048056116361394 | 0.1347060302767406 | 0.47009958135939883 | 69796.36774888613 | 6.7353e-06
-0.00185375 | 0.6051410064474411 | 0.13504162245352136 | 0.4700993839939197 | 69622.88744060649 | 6.7521e-06
-0.0018535000000000001 | 0.607153375315244 | 0.1363839911606407 | 0.47076938415460334 | 69035.87146091138 | 6.8192e-06
-0.0018532499999999999 | 0.607153375315245 | 0.13705517551420146 | 0.4700981998010436 | 68599.84645415054 | 6.8528e-06
-0.001853 | 0.6074887701265456 | 0.1367195833374216 | 0.47076918678912394 | 68866.38699406707 | 6.836e-06
-0.00185275 | 0.6078241649378465 | 0.1370551755142016 | 0.4707689894236449 | 68697.73252376946 | 6.8528e-06
-0.0018525 | 0.6081595597491473 | 0.13772635986776188 | 0.4704331998813854 | 68314.18478395455 | 6.8863e-06
-0.00185225 | 0.6095011389943503 | 0.1394043207516626 | 0.47009681824268773 | 67443.65105872533 | 6.9702e-06
-0.001852 | 0.6098365338056515 | 0.13906872857488276 | 0.4707678052307687 | 67702.8991427472 | 6.9534e-06
-0.00185175 | 0.6105073234282524 | 0.13973991292844243 | 0.47076741049981 | 67377.65905734879 | 6.987e-06
-0.0018514999999999998 | 0.6115135078621555 | 0.14041109728200316 | 0.47110241058015234 | 67103.30161924241 | 7.0206e-06
-0.00185125 | 0.6125196922960574 | 0.14074668945878316 | 0.47177300283727425 | 67038.59318487633 | 7.0373e-06
-0.001851 | 0.613190481918659 | 0.1410822816355633 | 0.4721082002830957 | 66926.64660791666 | 7.0541e-06
-0.00185075 | 0.6141966663525613 | 0.14208905816590373 | 0.4721076081866576 | 66452.35238809492 | 7.1045e-06
-0.0018505000000000001 | 0.6148674559751626 | 0.14242465034268373 | 0.47244280563247887 | 66342.84226722668 | 7.1212e-06
-0.00185025 | 0.6155382455977649 | 0.14343142687302415 | 0.4721068187247408 | 65830.31752764809 | 7.1716e-06
-0.00185 | 0.6165444300316664 | 0.1430958346962443 | 0.47344859533542205 | 66172.23993143221 | 7.1548e-06
-0.0018497499999999998 | 0.6172152196542687 | 0.14443820340336472 | 0.47277701625090396 | 65464.26154728681 | 7.2219e-06
-0.0018495 | 0.6178860092768699 | 0.14443820340336472 | 0.47344780587350516 | 65557.14412361295 | 7.2219e-06
-0.00184925 | 0.6185567988994715 | 0.14477379558014486 | 0.4737830033193266 | 65451.48608154665 | 7.2387e-06
-0.001849 | 0.6185567988994715 | 0.14544497993370514 | 0.4731118189657663 | 65057.15345849875 | 7.2722e-06
-0.0018487500000000001 | 0.6188921937107722 | 0.14510938775692514 | 0.47378280595384703 | 65300.09026672864 | 7.2555e-06
-0.0018484999999999999 | 0.6202337729559755 | 0.14578057211048573 | 0.4744532008454898 | 65091.41704916704 | 7.289e-06
-0.00184825 | 0.620569167767276 | 0.14678734864082527 | 0.4737818191264507 | 64553.495040740876 | 7.3394e-06
-0.001848 | 0.6202337729559754 | 0.1467873486408257 | 0.47344642431514966 | 64507.7969864592 | 7.3394e-06
-0.00184775 | 0.6219107470124793 | 0.14779412517116614 | 0.47411662184131315 | 64159.06197789936 | 7.3897e-06
-0.0018475 | 0.6232523262576825 | 0.14880090170150656 | 0.4744514245561759 | 63769.96632828499 | 7.44e-06
-0.00184725 | 0.6232523262576825 | 0.15047886258540727 | 0.4727734636722752 | 62835.86352919743 | 7.5239e-06
-0.0018470000000000001 | 0.6249293003141856 | 0.15115004693896725 | 0.47377925337521837 | 62689.92474299731 | 7.5575e-06
-0.0018467499999999999 | 0.6252646951254877 | 0.15148563911574844 | 0.47377905600973924 | 62551.019195651956 | 7.5743e-06
-0.0018465 | 0.6266062743706897 | 0.15316359999964765 | 0.47344267437104204 | 61821.82638330926 | 7.6582e-06
-0.00184625 | 0.6266062743706903 | 0.15349919217642854 | 0.47310708219426173 | 61642.94098049493 | 7.675e-06
-0.001846 | 0.6279478536158933 | 0.15450596870676897 | 0.47344188490912437 | 61284.60782089937 | 7.7253e-06
-0.00184575 | 0.6279478536158933 | 0.15417037652998883 | 0.4737774770859045 | 61461.545045101 | 7.7085e-06
-0.0018455 | 0.6286186432384954 | 0.1548415608835491 | 0.47377708235494626 | 61195.07962222847 | 7.7421e-06
-0.00184525 | 0.6296248276723968 | 0.1548415608835491 | 0.4747832667888477 | 61325.0427184618 | 7.7421e-06
-0.0018449999999999999 | 0.6302956172949987 | 0.15517715306032956 | 0.47511846423466914 | 61235.62069088266 | 7.7589e-06
-0.00184475 | 0.629960222483698 | 0.15584833741388954 | 0.47411188506980845 | 60842.72606780527 | 7.7924e-06
-0.0018445 | 0.6309664069176004 | 0.15584833741388954 | 0.4751180695037109 | 60971.84960554701 | 7.7924e-06
-0.00184425 | 0.6316371965402019 | 0.15618392959066968 | 0.4754532669495322 | 60883.76290641562 | 7.8092e-06
-0.001844 | 0.6319725913515027 | 0.15651952176744982 | 0.4754530695840529 | 60753.197328376875 | 7.826e-06
-0.00184375 | 0.6319725913515032 | 0.15685511394423027 | 0.47511747740727295 | 60580.425522651516 | 7.8428e-06
-0.0018435 | 0.6329787757854046 | 0.15752629829778994 | 0.47545247748761466 | 60364.838458758495 | 7.8763e-06
-0.0018432499999999998 | 0.6339849602193075 | 0.15719070612101102 | 0.4767942540982965 | 60664.43314164431 | 7.8595e-06
-0.001843 | 0.6343203550306082 | 0.15920425918169095 | 0.4751160958489173 | 59686.354911735594 | 7.9602e-06
-0.00184275 | 0.6343203550306082 | 0.15853307482813067 | 0.47578728020247757 | 60023.72447746811 | 7.9267e-06
-0.0018425 | 0.6359973290871122 | 0.1588686670049108 | 0.47712866208220134 | 60065.79787913153 | 7.9434e-06
-0.0018422500000000001 | 0.6363327238984128 | 0.1598754435352508 | 0.47645728036316193 | 59603.5600999735 | 7.9938e-06
-0.0018419999999999999 | 0.6373389083323155 | 0.15987544353525124 | 0.47746346479706425 | 59729.4311420362 | 7.9938e-06
-0.00184175 | 0.6380096979549165 | 0.15987544353525124 | 0.4781342544196653 | 59813.34517007805 | 7.9938e-06
-0.0018415 | 0.6383450927662175 | 0.16054662788881152 | 0.477798464877406 | 59521.45755541014 | 8.0273e-06
-0.00184125 | 0.6396866720114207 | 0.1612178122423718 | 0.4784688597690489 | 59356.82330805083 | 8.0609e-06
-0.001841 | 0.640692856445323 | 0.16088222006559166 | 0.47981063637973137 | 59647.44098932904 | 8.0441e-06
-0.00184075 | 0.6400220668227214 | 0.16021103571203138 | 0.47981103111069007 | 59897.375855321014 | 8.0106e-06
-0.0018405000000000001 | 0.6416990408792246 | 0.16155340441915134 | 0.48014563646007324 | 59441.10409636833 | 8.0777e-06
-0.0018402499999999999 | 0.6416990408792255 | 0.16054662788881138 | 0.4811524129904141 | 59939.27363253527 | 8.0273e-06
-0.00184 | 0.6420344356905261 | 0.16021103571203152 | 0.48182339997849455 | 60148.59061825671 | 8.0106e-06
-0.00183975 | 0.6427052253131277 | 0.16155340441915195 | 0.48115182089397573 | 59565.667789410676 | 8.0777e-06
-0.0018395 | 0.6427052253131277 | 0.16155340441915195 | 0.48115182089397573 | 59565.667789410676 | 8.0777e-06
-0.00183925 | 0.6440468045583309 | 0.16256018094949237 | 0.4814866236088385 | 59237.95369770619 | 8.128e-06
-0.001839 | 0.6447175941809328 | 0.16390254965661338 | 0.48081504452431933 | 58670.84380708641 | 8.1951e-06
-0.00183875 | 0.6453883838035337 | 0.16490932618695292 | 0.48047905761658083 | 58271.908414915924 | 8.2455e-06
-0.0018384999999999999 | 0.6463945682374368 | 0.1659161027172944 | 0.4804784655201424 | 57918.243937881416 | 8.2958e-06
-0.00183825 | 0.6474007526713387 | 0.16725847142441436 | 0.4801422812469243 | 57413.20928714873 | 8.3629e-06
-0.001838 | 0.648406937105241 | 0.16792965577797464 | 0.48047728132726636 | 57223.63677830928 | 8.3965e-06
-0.00183775 | 0.6480715422939403 | 0.16792965577797464 | 0.4801418865159656 | 57183.692099122396 | 8.3965e-06
-0.0018375 | 0.6494131215391433 | 0.1692720244850952 | 0.4801410970540481 | 56730.11810599874 | 8.4636e-06
-0.00183725 | 0.6494131215391433 | 0.17027880101543577 | 0.4791343205237075 | 56276.449877078245 | 8.5139e-06
-0.001837 | 0.6494131215391433 | 0.17061439319221564 | 0.4787987283469277 | 56126.416932188 | 8.5307e-06
-0.0018367499999999998 | 0.6507547007843466 | 0.17027880101543655 | 0.4804758997689101 | 56434.02430644938 | 8.5139e-06
-0.0018365 | 0.6510900955956472 | 0.17229235407611648 | 0.47879774151953075 | 55579.68536526053 | 8.6146e-06
-0.00183625 | 0.6517608852182488 | 0.17195676189933634 | 0.4798041233189125 | 55805.20568301819 | 8.5978e-06
-0.001836 | 0.6520962800295496 | 0.17296353842967677 | 0.4791327415998728 | 55402.745104532856 | 8.6482e-06
-0.0018357500000000001 | 0.6531024644634515 | 0.17329913060645677 | 0.4798033338569948 | 55372.849497621 | 8.665e-06
-0.0018355 | 0.6527670696521513 | 0.1729635384296769 | 0.4798035312224744 | 55480.30938526985 | 8.6482e-06
-0.00183525 | 0.6531024644634519 | 0.17329913060645677 | 0.4798033338569951 | 55372.849497621035 | 8.665e-06
-0.0018349999999999998 | 0.653773254086054 | 0.17430590713679794 | 0.47946734694925613 | 55014.46908198732 | 8.7153e-06
-0.00183475 | 0.6551148333312566 | 0.1756482758439179 | 0.47946655748733874 | 54593.93839008082 | 8.7824e-06
-0.0018345 | 0.6547794385199559 | 0.17497709149035762 | 0.4798023470295983 | 54841.73304549854 | 8.7489e-06
-0.00183425 | 0.6554502281425574 | 0.1756482758439179 | 0.4798019522986395 | 54632.12775569677 | 8.7824e-06
-0.0018340000000000001 | 0.65679180738776 | 0.17766182890459783 | 0.47912997848316213 | 53937.3011566203 | 8.8831e-06
-0.0018337499999999999 | 0.6571272021990618 | 0.17732623672781875 | 0.4798009654712431 | 54115.056443418274 | 8.8663e-06
-0.0018335 | 0.6584687814442639 | 0.1776618289045986 | 0.48080695253966527 | 54126.08386440178 | 8.8831e-06
-0.00183325 | 0.659139571066866 | 0.17833301325815903 | 0.480806557808707 | 53922.32756283664 | 8.9167e-06
-0.001833 | 0.6594749658781668 | 0.17866860543493918 | 0.4808063604432276 | 53821.02348342442 | 8.9334e-06
-0.00183275 | 0.66081654512337 | 0.17900419761171932 | 0.48181234751165064 | 53832.51945373449 | 8.9502e-06
-0.0018325 | 0.6618227295572724 | 0.17967538196528005 | 0.4821473475919924 | 53668.715471011055 | 8.9838e-06
-0.0018322500000000001 | 0.6621581243685729 | 0.18068215849561958 | 0.48147596587295327 | 53295.35244451113 | 9.0341e-06
-0.0018319999999999999 | 0.6618227295572727 | 0.1796753819652796 | 0.4821473475919931 | 53668.71547101127 | 8.9838e-06
-0.00183175 | 0.6628289139911742 | 0.1796753819652796 | 0.48315353202589456 | 53780.715726460396 | 8.9838e-06
-0.0018315 | 0.6624935191798739 | 0.18001097414205974 | 0.4824825450378141 | 53605.903455314015 | 9.0005e-06
-0.00183125 | 0.6631643088024753 | 0.18068215849562003 | 0.4824821503068553 | 53406.72862490198 | 9.0341e-06
-0.001831 | 0.6638350984250769 | 0.18034656631883988 | 0.48348853210623705 | 53617.714157248076 | 9.0173e-06
-0.00183075 | 0.6651766776702801 | 0.1813533428491803 | 0.4838233348210998 | 53356.98005009634 | 9.0677e-06
-0.0018305 | 0.6651766776702801 | 0.1813533428491803 | 0.4838233348210998 | 53356.98005009634 | 9.0677e-06
-0.0018302499999999998 | 0.6665182569154833 | 0.18101775067240017 | 0.48550050624308316 | 53641.20418463553 | 9.0509e-06
-0.00183 | 0.666853651726784 | 0.18101775067240017 | 0.48583590105438385 | 53678.26075064134 | 9.0509e-06
-0.00182975 | 0.6675244413493856 | 0.18168893502596045 | 0.48583550632342515 | 53479.92229180131 | 9.0844e-06
-0.0018295 | 0.6681952309719871 | 0.1813533428491803 | 0.48684188812280677 | 53689.87198958678 | 9.0677e-06
-0.0018292500000000001 | 0.6681952309719871 | 0.1813533428491803 | 0.48684188812280677 | 53689.87198958678 | 9.0677e-06
-0.001829 | 0.6685306257832879 | 0.18168893502596045 | 0.48684169075732747 | 53590.681313395944 | 9.0844e-06
-0.00182875 | 0.6685306257832879 | 0.18168893502596045 | 0.48684169075732747 | 53590.681313395944 | 9.0844e-06
-0.0018284999999999998 | 0.6698722050284913 | 0.18168893502596076 | 0.48818327000253053 | 53738.36000885537 | 9.0844e-06
-0.00182825 | 0.6705429946510926 | 0.18236011937952074 | 0.48818287527157184 | 53540.5303454079 | 9.118e-06
-0.001828 | 0.6712137842736942 | 0.18269571155630088 | 0.4885180727173933 | 53478.87682266126 | 9.1348e-06
-0.00182775 | 0.6712137842736942 | 0.18269571155630088 | 0.4885180727173933 | 53478.87682266126 | 9.1348e-06
-0.0018275000000000001 | 0.6732261531414979 | 0.18403808026342083 | 0.4891880728780771 | 53161.614398268364 | 9.2019e-06
-0.0018272499999999999 | 0.6725553635188977 | 0.18470926461698187 | 0.48784609890191577 | 52823.13260393589 | 9.2355e-06
-0.001827 | 0.6735615479527992 | 0.18504485679376173 | 0.4885166911590375 | 52799.81293438537 | 9.2522e-06
-0.00182675 | 0.6735615479527997 | 0.18470926461698173 | 0.4888522833358179 | 52932.08051577874 | 9.2355e-06
-0.0018265 | 0.6749031271980027 | 0.1860516333241023 | 0.4888514938739004 | 52550.08893389505 | 9.3026e-06
-0.00182625 | 0.6749031271980027 | 0.185380448970542 | 0.4895226782274607 | 52812.76218132891 | 9.269e-06
-0.001826 | 0.675909311631905 | 0.1860516333241023 | 0.48985767830780275 | 52658.25078293936 | 9.3026e-06
-0.0018257500000000001 | 0.6755739168206044 | 0.1860516333241023 | 0.4895222834965022 | 52622.19683325794 | 9.3026e-06
-0.0018254999999999999 | 0.6772508908771079 | 0.1877295942080027 | 0.4895212966691052 | 52151.745038847745 | 9.3865e-06
-0.00182525 | 0.676580101254507 | 0.18705840985444303 | 0.4895216914000639 | 52338.912939651156 | 9.3529e-06
-0.001825 | 0.6765801012545066 | 0.18705840985444272 | 0.4895216914000639 | 52338.91293965124 | 9.3529e-06
-0.00182475 | 0.6779216804997098 | 0.18873637073834343 | 0.48918530976136637 | 51837.94812283991 | 9.4368e-06
-0.0018245 | 0.6779216804997098 | 0.18907196291512357 | 0.48884971758458623 | 51710.43977620691 | 9.4536e-06
-0.00182425 | 0.6789278649336125 | 0.18907196291512418 | 0.4898559020184882 | 51816.87379406837 | 9.4536e-06
-0.001824 | 0.6795986545562134 | 0.19041433162224353 | 0.4891843229339699 | 51381.04036249182 | 9.5207e-06
-0.0018237499999999999 | 0.6799340493675148 | 0.19041433162224428 | 0.4895197177452705 | 51416.26825825379 | 9.5207e-06
-0.0018235 | 0.680604838990116 | 0.19074992379902428 | 0.48985491519109176 | 51360.955269078586 | 9.5375e-06
-0.00182325 | 0.6812756286127176 | 0.19074992379902428 | 0.49052570481369334 | 51431.2871055734 | 9.5375e-06
-0.001823 | 0.6819464182353191 | 0.19209229250614485 | 0.48985412572917425 | 51001.95529328739 | 9.6046e-06
-0.00182275 | 0.68228181304662 | 0.1917567003293647 | 0.49052511271725524 | 51161.19664916226 | 9.5878e-06
-0.0018225 | 0.6826172078579211 | 0.19142110815258517 | 0.49119609970533595 | 51320.996356764874 | 9.5711e-06
-0.00182225 | 0.6836233922918226 | 0.19276347685970452 | 0.49085991543211804 | 50928.72606664711 | 9.6382e-06
-0.0018219999999999998 | 0.6829526026692216 | 0.191756700329365 | 0.49119590233985666 | 51231.15922376315 | 9.5878e-06
-0.00182175 | 0.6832879974805223 | 0.192427884682925 | 0.4908601127975973 | 51017.56573444822 | 9.6214e-06
-0.0018215 | 0.6839587871031239 | 0.19309906903648527 | 0.4908597180666386 | 50840.19519264411 | 9.655e-06
-0.00182125 | 0.6849649715370262 | 0.1941058455668257 | 0.4908591259702005 | 50576.43931709519 | 9.7053e-06
-0.0018210000000000001 | 0.6849649715370262 | 0.1941058455668257 | 0.4908591259702005 | 50576.43931709519 | 9.7053e-06
-0.0018207499999999999 | 0.6863065507822294 | 0.19511262209716626 | 0.49119392868506306 | 50349.785001653865 | 9.7556e-06
-0.0018205 | 0.6863065507822294 | 0.19544821427394612 | 0.49085833650828326 | 50228.991687821865 | 9.7724e-06
-0.00182025 | 0.6873127352161317 | 0.19611939862750655 | 0.49119333658862513 | 50091.2546159249 | 9.806e-06
-0.00182 | 0.6886543144613347 | 0.19611939862750655 | 0.4925349158338282 | 50228.06711428985 | 9.806e-06
-0.00181975 | 0.6886543144613347 | 0.19746176733462711 | 0.4911925471267076 | 49750.64831606737 | 9.8731e-06
-0.0018195 | 0.688318919650034 | 0.19679058298106683 | 0.49152833666896717 | 49954.45709068883 | 9.8395e-06
-0.0018192500000000001 | 0.6896604988952366 | 0.1974617673346268 | 0.4921987315606098 | 49852.56013904804 | 9.8731e-06
-0.0018189999999999999 | 0.689995893706538 | 0.19779735951140726 | 0.4921985341951308 | 49767.958016319724 | 9.8899e-06
-0.00181875 | 0.6903312885178385 | 0.19779735951140726 | 0.4925339290064312 | 49801.870987870905 | 9.8899e-06
-0.0018185 | 0.6913374729517411 | 0.19880413604174768 | 0.4925333369099934 | 49549.60663459883 | 9.9402e-06
-0.00181825 | 0.6916728677630418 | 0.1981329516881874 | 0.4935399160748544 | 49819.0646098651 | 9.9066e-06
-0.001818 | 0.6923436573856434 | 0.19913972821852782 | 0.4932039291671156 | 49533.454080633644 | 9.957e-06
-0.00181775 | 0.6926790521969443 | 0.19947532039530783 | 0.49320373180163646 | 49450.10047601236 | 9.9738e-06
-0.0018175 | 0.6930144470082448 | 0.19913972821852796 | 0.4938747187897168 | 49600.82282002097 | 9.957e-06
-0.0018172499999999999 | 0.6936852366308464 | 0.19981091257208797 | 0.49387432405875836 | 49434.16930550056 | 9.9905e-06
-0.001817 | 0.6933498418195457 | 0.19947532039530796 | 0.49387452142423777 | 49517.355875955735 | 9.9738e-06
-0.00181675 | 0.6940206314421473 | 0.19947532039530796 | 0.49454531104683935 | 49584.61127589917 | 9.9738e-06
-0.0018165 | 0.6940206314421473 | 0.20014650474886825 | 0.49387412669327907 | 49351.26169832069 | 1.0007e-05
-0.00181625 | 0.694356026253448 | 0.2004820969256484 | 0.49387392932779967 | 49268.63165352463 | 1.0024e-05
-0.001816 | 0.6953622106873504 | 0.20115328127920867 | 0.4942089294081417 | 49137.5458819546 | 1.0058e-05
-0.00181575 | 0.6953622106873504 | 0.20115328127920867 | 0.4942089294081417 | 49137.5458819546 | 1.0058e-05
-0.0018154999999999998 | 0.6960330003099521 | 0.20249564998632924 | 0.4935373503236229 | 48745.476789940156 | 1.0125e-05
-0.00181525 | 0.6963683951212527 | 0.20249564998632924 | 0.49387274513492346 | 48778.60291500242 | 1.0125e-05
-0.001815 | 0.6963683951212527 | 0.20148887345598882 | 0.4948795216652639 | 49122.267962192 | 1.0074e-05
-0.00181475 | 0.6977099743664559 | 0.2038380186934498 | 0.49387195567300607 | 48457.2955367797 | 1.0192e-05
-0.0018145000000000001 | 0.6983807639890571 | 0.2041736108702298 | 0.49420715311882735 | 48410.48272716686 | 1.0209e-05
-0.0018142499999999999 | 0.6983807639890579 | 0.20417361087023056 | 0.49420715311882735 | 48410.48272716668 | 1.0209e-05
-0.001814 | 0.6993869484229593 | 0.2055159795773499 | 0.49387096884560944 | 48061.56386099715 | 1.0276e-05
-0.00181375 | 0.7000577380455614 | 0.20685834828447108 | 0.4931993897610903 | 47684.74599660283 | 1.0343e-05
-0.0018135 | 0.7000577380455614 | 0.20652275610769094 | 0.49353498193787043 | 47794.73131576043 | 1.0326e-05
-0.00181325 | 0.7000577380455614 | 0.20585157175413066 | 0.4942061662914307 | 48015.77778397642 | 1.0293e-05
-0.001813 | 0.7000577380455614 | 0.20585157175413066 | 0.4942061662914307 | 48015.77778397642 | 1.0293e-05
-0.0018127500000000001 | 0.7007285276681626 | 0.20685834828447064 | 0.49387017938369204 | 47749.60096892238 | 1.0343e-05
-0.0018124999999999999 | 0.7013993172907645 | 0.20652275610769094 | 0.49487656118307366 | 47924.65203447325 | 1.0326e-05
-0.00181225 | 0.7017347121020652 | 0.20652275610769094 | 0.4952119559943742 | 47957.132214151425 | 1.0326e-05
-0.001812 | 0.7024055017246668 | 0.2078651248148115 | 0.49454037690985525 | 47582.813841470015 | 1.0393e-05
-0.00181175 | 0.7027408965359676 | 0.2085363091683718 | 0.4942045873675958 | 47397.461798230644 | 1.0427e-05
-0.0018115 | 0.7037470809698699 | 0.20920749352193208 | 0.49453958744793786 | 47277.42578648056 | 1.046e-05
-0.00181125 | 0.7037470809698704 | 0.20954308569871222 | 0.49420399527115816 | 47169.6781235474 | 1.0477e-05
-0.0018110000000000001 | 0.7047532654037718 | 0.20954308569871222 | 0.4952101797050596 | 47265.71416602012 | 1.0477e-05
-0.0018107499999999999 | 0.7040824757811711 | 0.20853630916837193 | 0.49554616661279915 | 47526.12804830029 | 1.0427e-05
-0.0018105 | 0.7050886602150731 | 0.20887190134515193 | 0.49621675886992117 | 47513.979206800446 | 1.0444e-05
-0.00181025 | 0.7060948446489754 | 0.20954308569871222 | 0.4965517589502632 | 47393.7622226506 | 1.0477e-05
-0.00181 | 0.706765634271577 | 0.20887190134515193 | 0.4978937329264251 | 47674.55361108403 | 1.0444e-05
-0.00180975 | 0.7081072135167801 | 0.20987867787549236 | 0.4982285356412877 | 47477.76579161176 | 1.0494e-05
-0.0018095 | 0.708442608328081 | 0.21054986222905264 | 0.49789274609902845 | 47294.52119587537 | 1.0527e-05
-0.00180925 | 0.7087780031393816 | 0.21054986222905264 | 0.49822814091032885 | 47326.38013966661 | 1.0527e-05
-0.0018089999999999998 | 0.7081072135167804 | 0.2098786778754925 | 0.4982285356412879 | 47477.76579161174 | 1.0494e-05
-0.00180875 | 0.7087780031393817 | 0.2102142700522725 | 0.49856373308710916 | 47433.861931745625 | 1.0511e-05
-0.0018085 | 0.7094487927619832 | 0.21054986222905264 | 0.4988989305329306 | 47390.09802724917 | 1.0527e-05
-0.00180825 | 0.709784187573284 | 0.20987867787549236 | 0.49990550969779163 | 47637.56992926682 | 1.0494e-05
-0.0018080000000000001 | 0.7101195823845847 | 0.20954308569871236 | 0.5005764966858722 | 47777.9063925418 | 1.0477e-05
-0.00180775 | 0.7104549771958857 | 0.21054986222905234 | 0.4999051149668334 | 47485.6748586231 | 1.0527e-05
-0.0018075 | 0.7107903720071862 | 0.20987867787549266 | 0.5009116941316936 | 47733.452411859755 | 1.0494e-05
-0.0018072499999999998 | 0.7117965564410889 | 0.21021427005227294 | 0.5015822863888159 | 47721.05017077003 | 1.0511e-05
-0.001807 | 0.7121319512523895 | 0.21122104658261293 | 0.5009109046697766 | 47430.01824620351 | 1.0561e-05
-0.00180675 | 0.7131381356862918 | 0.21122104658261293 | 0.5019170891036788 | 47525.2913688569 | 1.0561e-05
-0.0018065 | 0.7131381356862918 | 0.21088545440583278 | 0.5022526812804591 | 47632.74761605061 | 1.0544e-05
-0.0018062500000000001 | 0.7144797149314944 | 0.21088545440583278 | 0.5035942605256617 | 47759.98059653117 | 1.0544e-05
-0.0018059999999999999 | 0.714144320120194 | 0.21122104658261262 | 0.5029232735375814 | 47620.564491510406 | 1.0561e-05
-0.00180575 | 0.7138089253088935 | 0.21054986222905295 | 0.5032590630798407 | 47804.264296535635 | 1.0527e-05
-0.0018055 | 0.7141443201201941 | 0.21088545440583278 | 0.5032588657143613 | 47728.17235141106 | 1.0544e-05
-0.00180525 | 0.714479714931495 | 0.21222782311295335 | 0.5022518918185417 | 47331.38986693839 | 1.0611e-05
-0.001805 | 0.7148151097427957 | 0.2118922309361732 | 0.5029228788066225 | 47469.685564650485 | 1.0595e-05
-0.00180475 | 0.7158212941766984 | 0.2125634152897335 | 0.5032578788869649 | 47351.31661306832 | 1.0628e-05
-0.0018045000000000001 | 0.7164920837992993 | 0.2125634152897335 | 0.5039286685095657 | 47414.43091913896 | 1.0628e-05
-0.0018042499999999999 | 0.7164920837992997 | 0.21357019182007392 | 0.5029218919792259 | 47096.63719391343 | 1.0679e-05
-0.001804 | 0.7168274786106003 | 0.21357019182007392 | 0.5032572867905264 | 47128.04558554731 | 1.0679e-05
-0.00180375 | 0.717498268233202 | 0.21390578399685406 | 0.503592484236348 | 47085.44807219934 | 1.0695e-05
-0.0018035 | 0.7171628734219012 | 0.21457696835041434 | 0.5025859050714869 | 46844.347642263296 | 1.0729e-05
-0.00180325 | 0.7185044526671043 | 0.21491256052719448 | 0.5035918921399098 | 46864.81710557691 | 1.0746e-05
-0.001803 | 0.7191752422897059 | 0.2155837448807549 | 0.5035914974089509 | 46718.87462456881 | 1.0779e-05
-0.00180275 | 0.7191752422897059 | 0.21591933705753477 | 0.5032559052321711 | 46615.176953611284 | 1.0796e-05
-0.0018024999999999998 | 0.7195106371010068 | 0.2162549292343152 | 0.5032557078666917 | 46542.81959246415 | 1.0813e-05
-0.00180225 | 0.7198460319123074 | 0.2165905214110952 | 0.5032555105012122 | 46470.68645686654 | 1.083e-05
-0.001802 | 0.7191752422897059 | 0.21625492923431505 | 0.5029203130553908 | 46511.801126204155 | 1.0813e-05
-0.00180175 | 0.7201814267236082 | 0.21759729794143562 | 0.5025841287821726 | 46193.96780537584 | 1.088e-05
-0.0018015000000000001 | 0.7201814267236082 | 0.21726170576465562 | 0.5029197209589525 | 46296.21397741672 | 1.0863e-05
-0.00180125 | 0.7211876111575105 | 0.2182684822949962 | 0.5029191288625143 | 46082.61564606515 | 1.0913e-05
-0.001801 | 0.7208522163462099 | 0.21893966664855588 | 0.501912549697654 | 45849.39379699787 | 1.0947e-05
-0.0018007499999999998 | 0.7205168215349096 | 0.2182684822949962 | 0.5022483392399134 | 46021.15101172602 | 1.0913e-05
-0.0018005 | 0.7218584007801121 | 0.21893966664855619 | 0.502918734131556 | 45941.308108305966 | 1.0947e-05
-0.00180025 | 0.7218584007801121 | 0.21893966664855619 | 0.502918734131556 | 45941.308108305966 | 1.0947e-05
-0.0018 | 0.7218584007801121 | 0.21893966664855619 | 0.502918734131556 | 45941.308108305966 | 1.0947e-05
-0.0017997500000000001 | 0.7231999800253147 | 0.21994644317889617 | 0.5032535368464185 | 45761.46170612006 | 1.0997e-05
-0.0017994999999999999 | 0.7242061644592175 | 0.21994644317889706 | 0.5042597212803205 | 45852.95529149999 | 1.0997e-05
-0.00179925 | 0.723870769647917 | 0.2209532197092366 | 0.5029175499386803 | 45522.53645368869 | 1.1048e-05
-0.001799 | 0.7238707696479169 | 0.22128881188601718 | 0.5025819577618997 | 45423.16924913247 | 1.1064e-05
-0.00179875 | 0.7238707696479169 | 0.22128881188601718 | 0.5025819577618997 | 45423.16924913247 | 1.1064e-05
-0.0017985 | 0.7248769540818192 | 0.2229667727699179 | 0.5019101813119013 | 45021.074223451986 | 1.1148e-05
-0.00179825 | 0.7252123488931199 | 0.22263118059313775 | 0.5025811682999821 | 45149.21647192427 | 1.1132e-05
-0.0017980000000000001 | 0.7258831385157212 | 0.22263118059313775 | 0.5032519579225835 | 45209.476640406894 | 1.1132e-05
-0.0017977499999999999 | 0.7255477437044208 | 0.22263118059313775 | 0.5029165631112831 | 45179.34655616561 | 1.1132e-05
-0.0017975 | 0.7255477437044208 | 0.22263118059313775 | 0.5029165631112831 | 45179.34655616561 | 1.1132e-05
-0.00179725 | 0.7268893229496238 | 0.22363795712347817 | 0.5032513658261457 | 45005.8990252968 | 1.1182e-05
-0.001797 | 0.7262185333270222 | 0.22263118059313775 | 0.5035873527338846 | 45239.60672464824 | 1.1132e-05
-0.00179675 | 0.7285662970061277 | 0.22430914147703845 | 0.5042571555290893 | 44960.90994853261 | 1.1215e-05
-0.0017965 | 0.728230902194827 | 0.2246447336538186 | 0.5035861685410083 | 44834.00615275881 | 1.1232e-05
-0.00179625 | 0.728230902194827 | 0.2246447336538186 | 0.5035861685410083 | 44834.00615275881 | 1.1232e-05
-0.0017959999999999999 | 0.728230902194827 | 0.22498032583059888 | 0.5032505763642282 | 44737.296428591326 | 1.1249e-05
-0.00179575 | 0.728230902194827 | 0.22531591800737888 | 0.5029149841874481 | 44640.87478905756 | 1.1266e-05
-0.0017955 | 0.7285662970061277 | 0.22565151018415902 | 0.5029147868219688 | 44574.466744009755 | 1.1283e-05
-0.00179525 | 0.7289016918174286 | 0.22531591800737888 | 0.5035857738100498 | 44700.41693135572 | 1.1266e-05
-0.001795 | 0.7292370866287293 | 0.22598710236093916 | 0.5032499842677902 | 44537.93858235466 | 1.1299e-05
-0.00179475 | 0.7295724814400301 | 0.22565151018415888 | 0.5039209712558711 | 44663.64712955927 | 1.1283e-05
-0.0017945 | 0.7295724814400301 | 0.22531591800737902 | 0.5042565634326511 | 44759.95907365381 | 1.1266e-05
-0.0017942499999999998 | 0.7305786658739328 | 0.22565151018415902 | 0.5049271556897738 | 44752.82751510876 | 1.1283e-05
-0.001794 | 0.731249455496534 | 0.22565151018415902 | 0.5055979453123749 | 44812.28110547504 | 1.1283e-05
-0.00179375 | 0.7319202451191356 | 0.22598710236093916 | 0.5059331427581963 | 44775.3997880938 | 1.1299e-05
-0.0017935 | 0.7319202451191356 | 0.22732947106805973 | 0.5045907740510758 | 44392.904420211074 | 1.1366e-05
-0.0017932500000000001 | 0.7315848503078349 | 0.22665828671449975 | 0.5049265635933352 | 44553.991024325 | 1.1333e-05
-0.0017929999999999999 | 0.7322556399304367 | 0.22732947106805973 | 0.5049261688623771 | 44422.41179641932 | 1.1366e-05
-0.00179275 | 0.7329264295530376 | 0.22732947106805973 | 0.5055969584849779 | 44481.42654883565 | 1.1366e-05
-0.0017925 | 0.7325910347417371 | 0.22766506324483987 | 0.5049259714968972 | 44356.91311616663 | 1.1383e-05
-0.00179225 | 0.7325910347417371 | 0.22833624759840015 | 0.5042547871433369 | 44167.738801613734 | 1.1417e-05
-0.001792 | 0.7332618243643387 | 0.22833624759840015 | 0.5049255767659386 | 44226.493347127805 | 1.1417e-05
-0.00179175 | 0.7332618243643387 | 0.22967861630552072 | 0.5035832080588181 | 43851.118241582124 | 1.1484e-05
-0.0017915000000000001 | 0.7342680087982406 | 0.23102098501264068 | 0.5032470237855998 | 43567.21306145101 | 1.1551e-05
-0.0017912499999999999 | 0.7342680087982412 | 0.23169216936620218 | 0.502575839432039 | 43383.06648919932 | 1.1585e-05
-0.001791 | 0.7346034036095417 | 0.23303453807332153 | 0.50156886553622 | 43046.740597602526 | 1.1652e-05
-0.00179075 | 0.7346034036095418 | 0.2343769067804427 | 0.500226496829099 | 42685.64712287942 | 1.1719e-05
-0.0017905 | 0.7342680087982411 | 0.2343769067804427 | 0.49989110201779835 | 42657.026998490204 | 1.1719e-05
-0.00179025 | 0.7346034036095418 | 0.23471249895722285 | 0.49989090465231895 | 42596.01911898401 | 1.1736e-05
-0.00179 | 0.7352741932321434 | 0.23504809113400343 | 0.50022610209814 | 42563.723847725756 | 1.1752e-05
-0.00178975 | 0.7352741932321434 | 0.23605486766434297 | 0.4992193255678004 | 42296.88889768313 | 1.1803e-05
-0.0017894999999999999 | 0.7352741932321437 | 0.23538368331078358 | 0.4998905099213601 | 42474.525242375516 | 1.1769e-05
-0.00178925 | 0.735944982854745 | 0.23639045984112356 | 0.4995545230136214 | 42265.20167940522 | 1.182e-05
-0.001789 | 0.7362803776660457 | 0.2367260520179037 | 0.499554325648142 | 42205.26818994645 | 1.1836e-05
-0.00178875 | 0.7369511672886473 | 0.2367260520179037 | 0.5002251152707435 | 42261.940416503996 | 1.1836e-05
-0.0017885 | 0.7376219569112489 | 0.23739723637146398 | 0.500224720539785 | 42142.42155347297 | 1.187e-05
-0.00178825 | 0.7376219569112488 | 0.23739723637146337 | 0.5002247205397854 | 42142.42155347311 | 1.187e-05
-0.001788 | 0.7372865620999481 | 0.23605486766434403 | 0.5012316944356041 | 42467.38899265791 | 1.1803e-05
-0.0017877499999999998 | 0.737286562099948 | 0.23706164419468384 | 0.5002249179052642 | 42202.096387592836 | 1.1853e-05
-0.0017875 | 0.737286562099948 | 0.23706164419468384 | 0.5002249179052642 | 42202.096387592836 | 1.1853e-05
-0.00178725 | 0.7379573517225496 | 0.23806842072502427 | 0.49988893099752535 | 41995.400269816644 | 1.1903e-05
-0.001787 | 0.7379573517225496 | 0.23773282854824412 | 0.5002245231743054 | 42082.91519762007 | 1.1887e-05
-0.0017867500000000001 | 0.7379573517225496 | 0.2387396050785841 | 0.4992177466439655 | 41821.10852362697 | 1.1937e-05
-0.0017865 | 0.7379573517225501 | 0.2390751972553647 | 0.49888215446718537 | 41734.32963305781 | 1.1954e-05
-0.00178625 | 0.7389635361564515 | 0.2390751972553647 | 0.4998883389010868 | 41818.50268366721 | 1.1954e-05
-0.0017859999999999998 | 0.7392989309677532 | 0.23941078943214514 | 0.4998881415356081 | 41759.86744133673 | 1.1971e-05
-0.00178575 | 0.7403051154016551 | 0.24008197378570512 | 0.5002231416159499 | 41671.02875140841 | 1.2004e-05
-0.0017855 | 0.7403051154016551 | 0.23974638160892497 | 0.5005587337927302 | 41757.35462062098 | 1.1987e-05
-0.00178525 | 0.7413112998355574 | 0.24041756596248526 | 0.5008937338730721 | 41668.646953295545 | 1.2021e-05
-0.0017850000000000001 | 0.7409759050242568 | 0.24075315813926526 | 0.5002227468849917 | 41554.823268040745 | 1.2038e-05
-0.0017847499999999999 | 0.7409759050242568 | 0.24142434249282554 | 0.4995515625314313 | 41383.69456644801 | 1.2071e-05
-0.0017845 | 0.7413112998355573 | 0.24108875031604568 | 0.5002225495195115 | 41496.9631609741 | 1.2054e-05
-0.00178425 | 0.7413112998355574 | 0.24175993466960582 | 0.4995513651659516 | 41326.23264054475 | 1.2088e-05
-0.001784 | 0.7423174842694598 | 0.24276671119994625 | 0.4995507730695135 | 41154.80006301821 | 1.2138e-05
-0.00178375 | 0.7423174842694598 | 0.2424311190231661 | 0.49988636524629365 | 41239.45533564326 | 1.2122e-05
-0.0017835 | 0.7429882738920612 | 0.24377348773028712 | 0.49921478616177406 | 40957.26658463443 | 1.2189e-05
-0.0017832500000000001 | 0.7426528790807607 | 0.24478026426062666 | 0.4978726148201341 | 40679.146770593456 | 1.2239e-05
-0.0017829999999999999 | 0.7423174842694599 | 0.2444446720838471 | 0.4978728121856128 | 40735.01033516797 | 1.2222e-05
-0.00178275 | 0.7426528790807605 | 0.24478026426062696 | 0.4978726148201335 | 40679.146770593354 | 1.2239e-05
-0.0017825 | 0.7436590635146629 | 0.24578704079096753 | 0.4978720227236954 | 40512.471375341265 | 1.2289e-05
-0.00178225 | 0.7433236687033622 | 0.2464582251445278 | 0.4968654435588344 | 40320.45944236294 | 1.2323e-05
-0.001782 | 0.7436590635146629 | 0.24679381732130795 | 0.496865246193355 | 40265.61536964857 | 1.234e-05
-0.00178175 | 0.7446652479485651 | 0.24813618602842852 | 0.49652906192013657 | 40020.689434087624 | 1.2407e-05
-0.0017815 | 0.7443298531372646 | 0.24813618602842852 | 0.49619366710883617 | 39993.656310328566 | 1.2407e-05
-0.0017812499999999998 | 0.7446652479485654 | 0.24813618602842866 | 0.49652906192013674 | 40020.68943408762 | 1.2407e-05
-0.001781 | 0.745000642759866 | 0.24847177820520866 | 0.49652886455465733 | 39966.62060707615 | 1.2424e-05
-0.00178075 | 0.7453360375711668 | 0.24914296255876894 | 0.4961930750123979 | 39831.99604888327 | 1.2457e-05
-0.0017805 | 0.7446652479485653 | 0.24914296255876894 | 0.4955222853897963 | 39778.14828086187 | 1.2457e-05
-0.0017802500000000001 | 0.7450006427598659 | 0.24947855473554895 | 0.4955220880243169 | 39724.62391002528 | 1.2474e-05
-0.00178 | 0.7450006427598663 | 0.2504853312658901 | 0.49451531149397615 | 39484.57252924311 | 1.2524e-05
-0.00177975 | 0.7456714323824672 | 0.25182769997300947 | 0.49384373240945784 | 39220.76343963649 | 1.2591e-05
-0.0017794999999999998 | 0.7456714323824676 | 0.25115651561944996 | 0.4945149167630176 | 39379.02351793271 | 1.2558e-05
-0.00177925 | 0.7456714323824676 | 0.25149210779622994 | 0.49417932458623764 | 39299.78788731165 | 1.2575e-05
-0.001779 | 0.7460068271937684 | 0.2521632921497902 | 0.4938435350439782 | 39168.55073026449 | 1.2608e-05
-0.00177875 | 0.7470130116276708 | 0.25149210779622994 | 0.4955209038314408 | 39406.477457569665 | 1.2575e-05
-0.0017785000000000001 | 0.747683801250272 | 0.2524988843265699 | 0.49518491692370215 | 39222.740983144606 | 1.2625e-05
-0.0017782499999999999 | 0.7466776168163699 | 0.2521632921497904 | 0.4945143246665795 | 39221.75352729988 | 1.2608e-05
-0.001778 | 0.7466776168163699 | 0.2524988843265702 | 0.4941787324897997 | 39143.042854054926 | 1.2625e-05
-0.00177775 | 0.7480191960615731 | 0.2535056608569108 | 0.4945135352046623 | 39014.00335859059 | 1.2675e-05
-0.0017775 | 0.7483545908728738 | 0.25384125303369093 | 0.4945133378391829 | 38962.4091379307 | 1.2692e-05
-0.00177725 | 0.7476838012502723 | 0.25417684521047107 | 0.49350695603980127 | 38831.779159990205 | 1.2709e-05
-0.001777 | 0.7483545908728738 | 0.25417684521047107 | 0.49417774566240275 | 38884.56049198337 | 1.2709e-05
-0.0017767500000000001 | 0.7480191960615732 | 0.255854806094371 | 0.4921643899672022 | 38472.16298025446 | 1.2793e-05
-0.0017764999999999999 | 0.7476838012502725 | 0.25652599044793234 | 0.4911578108023401 | 38293.02519754087 | 1.2826e-05
-0.00177625 | 0.748019196061573 | 0.25719717480149207 | 0.4908220212600809 | 38166.98388222214 | 1.286e-05
-0.001776 | 0.7490253804954754 | 0.25820395133183277 | 0.49082142916364263 | 38018.119136593676 | 1.291e-05
-0.00177575 | 0.7490253804954754 | 0.25887513568539305 | 0.49015024481008235 | 37867.69583045274 | 1.2944e-05
-0.0017755 | 0.7490253804954754 | 0.25887513568539305 | 0.49015024481008235 | 37867.69583045274 | 1.2944e-05
-0.00177525 | 0.7493607753067764 | 0.25887513568539333 | 0.49048563962138303 | 37893.60753575516 | 1.2944e-05
-0.001775 | 0.7496961701180769 | 0.25954632003895306 | 0.4901498500791238 | 37769.73990658481 | 1.2977e-05
-0.0017747499999999999 | 0.7500315649293778 | 0.2598819122157332 | 0.4901496527136447 | 37720.951684145046 | 1.2994e-05
-0.0017745 | 0.7503669597406786 | 0.2592107278621732 | 0.4911562318785054 | 37896.288932891825 | 1.2961e-05
-0.00177425 | 0.7503669597406786 | 0.25954632003895334 | 0.49082063970172524 | 37821.42930233506 | 1.2977e-05
-0.001774 | 0.7507023545519793 | 0.2598819122157335 | 0.49082044233624583 | 37772.5743320532 | 1.2994e-05
-0.00177375 | 0.7507023545519793 | 0.25887513568539305 | 0.49182721886658626 | 37997.25435696507 | 1.2944e-05
-0.0017735 | 0.7507023545519788 | 0.2595463200389535 | 0.4911560345130252 | 37847.27400021014 | 1.2977e-05
-0.00177325 | 0.7493607753067768 | 0.2598819122157333 | 0.48947886309104355 | 37669.32903623681 | 1.2994e-05
-0.0017729999999999998 | 0.7496961701180773 | 0.26021750439251407 | 0.4894786657255632 | 37620.73322993905 | 1.3011e-05
-0.00177275 | 0.7503669597406786 | 0.26122428092285405 | 0.4891426788178245 | 37450.016291730586 | 1.3061e-05
-0.0017725 | 0.7507023545519793 | 0.26122428092285405 | 0.48947807362912527 | 37475.69497750327 | 1.3061e-05
-0.00177225 | 0.7510377493632802 | 0.26223105745319447 | 0.4888066919100857 | 37280.61021127008 | 1.3112e-05
-0.0017720000000000001 | 0.7503669597406789 | 0.26155987309963447 | 0.4888070866410444 | 37376.305535585416 | 1.3078e-05
-0.0017717499999999999 | 0.7513731441745812 | 0.26290224180675503 | 0.48847090236782614 | 37159.88871079115 | 1.3145e-05
-0.0017715 | 0.7520439337971822 | 0.26357342616031476 | 0.48847050763686745 | 37065.231859888816 | 1.3179e-05
-0.00177125 | 0.7523793286084832 | 0.26357342616031504 | 0.4888059024481682 | 37090.681679788046 | 1.3179e-05
-0.001771 | 0.7533855130423855 | 0.2639090183370952 | 0.48947649470529037 | 37094.33635800004 | 1.3195e-05
-0.00177075 | 0.7527147234197841 | 0.2639090183370952 | 0.4888057050826889 | 37043.50144323826 | 1.3195e-05
-0.0017705 | 0.7527147234197841 | 0.2649157948674356 | 0.48779892855234847 | 36826.71535658673 | 1.3246e-05
-0.0017702500000000001 | 0.753720907853686 | 0.2642446105138756 | 0.4894762973398103 | 37047.211399159845 | 1.3212e-05
-0.0017699999999999999 | 0.7533855130423854 | 0.26424461051387516 | 0.4891409025285102 | 37021.826222096286 | 1.3212e-05
-0.00176975 | 0.7530501182310849 | 0.26390901833709535 | 0.48914109989398963 | 37068.91890061913 | 1.3195e-05
-0.0017695 | 0.7530501182310848 | 0.2639090183370952 | 0.48914109989398963 | 37068.91890061915 | 1.3195e-05
-0.00176925 | 0.7533855130423855 | 0.2639090183370952 | 0.48947649470529037 | 37094.33635800004 | 1.3195e-05
-0.001769 | 0.7530501182310848 | 0.26357342616031504 | 0.48947669207076977 | 37141.5813195866 | 1.3179e-05
-0.00176875 | 0.7537209078536865 | 0.2629022418067545 | 0.4908186660469321 | 37338.49226038225 | 1.3145e-05
-0.0017685 | 0.754056302664987 | 0.26223105745319475 | 0.4918252452117922 | 37510.83109593739 | 1.3112e-05
-0.0017682499999999999 | 0.7523793286084837 | 0.2615598730996342 | 0.4908194555088495 | 37530.17996930172 | 1.3078e-05
-0.001768 | 0.7533855130423855 | 0.2615598730996342 | 0.49182563994275136 | 37607.11718615979 | 1.3078e-05
-0.00176775 | 0.7530501182310848 | 0.2615598730996342 | 0.4914902451314506 | 37581.47144720709 | 1.3078e-05
-0.0017675 | 0.7540563026649871 | 0.2625666496299746 | 0.4914896530350125 | 37437.32524504925 | 1.3128e-05
-0.00176725 | 0.7537209078536864 | 0.26357342616031504 | 0.49014748169337136 | 37192.48095938516 | 1.3179e-05
-0.001767 | 0.7537209078536865 | 0.26290224180675503 | 0.4908186660469315 | 37338.49226038211 | 1.3145e-05
-0.00176675 | 0.754056302664987 | 0.26357342616031476 | 0.49048287650467226 | 37217.93077928449 | 1.3179e-05
-0.0017664999999999998 | 0.7550624870988893 | 0.2649157948674356 | 0.4901466922314537 | 37003.961389068856 | 1.3246e-05
-0.00176625 | 0.7547270922875887 | 0.2649157948674356 | 0.4898112974201531 | 36978.64052728571 | 1.3246e-05
-0.001766 | 0.7553978819101903 | 0.2649157948674356 | 0.4904820870427547 | 37029.28225085204 | 1.3246e-05
-0.00176575 | 0.7547270922875887 | 0.26458020269065546 | 0.49014688959693326 | 37050.911943703366 | 1.3229e-05
-0.0017655000000000001 | 0.7550624870988893 | 0.26458020269065546 | 0.4904822844082338 | 37076.26492233818 | 1.3229e-05
-0.00176525 | 0.7547270922875887 | 0.26458020269065574 | 0.490146889596933 | 37050.9119437033 | 1.3229e-05
-0.001765 | 0.7547270922875887 | 0.26525138704421547 | 0.48947570524337325 | 36906.55198434693 | 1.3263e-05
-0.0017647499999999998 | 0.7550624870988893 | 0.2662581635745559 | 0.48880432352433345 | 36716.569885562334 | 1.3313e-05
-0.0017645 | 0.7547270922875887 | 0.2655869792209959 | 0.48914011306659283 | 36834.64562165735 | 1.3279e-05
-0.00176425 | 0.7547270922875887 | 0.2655869792209959 | 0.48914011306659283 | 36834.64562165735 | 1.3279e-05
-0.001764 | 0.7543916974762879 | 0.26592257139777603 | 0.48846912607851184 | 36737.69575188434 | 1.3296e-05
-0.0017637500000000001 | 0.7547270922875886 | 0.266258163574556 | 0.48846892871303255 | 36691.37668158328 | 1.3313e-05
-0.0017634999999999999 | 0.7553978819101904 | 0.2672649401048972 | 0.48813294180529326 | 36528.01909698361 | 1.3363e-05
-0.00176325 | 0.7557332767214909 | 0.26860730881201655 | 0.4871259679094743 | 36270.49241987581 | 1.343e-05
-0.001763 | 0.7550624870988895 | 0.268271716635237 | 0.48679077046365243 | 36290.875278927066 | 1.3414e-05
-0.00176275 | 0.755733276721491 | 0.268271716635237 | 0.487461560086254 | 36340.883504245394 | 1.3414e-05
-0.0017625 | 0.7560686715327918 | 0.26860730881201716 | 0.4874613627207746 | 36295.46529293593 | 1.343e-05
-0.00176225 | 0.755733276721491 | 0.26860730881201716 | 0.4871259679094739 | 36270.49241987569 | 1.343e-05
-0.0017620000000000001 | 0.755733276721491 | 0.26860730881201716 | 0.4871259679094739 | 36270.49241987569 | 1.343e-05
-0.0017617499999999999 | 0.7564040663440923 | 0.2689429009887975 | 0.4874611653552949 | 36250.160429079304 | 1.3447e-05
-0.0017615 | 0.7557332767214914 | 0.2692784931655773 | 0.48645478355591404 | 36130.23660651552 | 1.3464e-05
-0.00176125 | 0.755733276721491 | 0.26927849316557745 | 0.4864547835559136 | 36130.23660651547 | 1.3464e-05
-0.001761 | 0.7564040663440926 | 0.2696140853423576 | 0.48678998100173504 | 36110.129808953134 | 1.3481e-05
-0.00176075 | 0.7564040663440926 | 0.2696140853423576 | 0.48678998100173504 | 36110.129808953134 | 1.3481e-05
-0.0017605 | 0.7564040663440927 | 0.2692784931655773 | 0.48712557317851546 | 36180.05786143386 | 1.3464e-05
-0.00176025 | 0.7567394611553933 | 0.2689429009887975 | 0.4877965601665958 | 36275.10214050338 | 1.3447e-05
-0.0017599999999999998 | 0.756739461155393 | 0.2682717166352372 | 0.4884677445201559 | 36415.89584222284 | 1.3414e-05
-0.00175975 | 0.7560686715327918 | 0.26860730881201716 | 0.4874613627207746 | 36295.46529293593 | 1.343e-05
-0.0017595 | 0.7564040663440926 | 0.26860730881201716 | 0.48779675753207546 | 36320.43816599618 | 1.343e-05
-0.00175925 | 0.7560686715327918 | 0.268271716635237 | 0.48779695489755476 | 36365.88761690456 | 1.3414e-05
-0.0017590000000000001 | 0.7560686715327918 | 0.26894290098879703 | 0.48712577054399475 | 36225.218717655334 | 1.3447e-05
-0.00175875 | 0.7560686715327922 | 0.2682717166352373 | 0.4877969548975549 | 36365.88761690453 | 1.3414e-05
-0.0017585 | 0.7570748559666938 | 0.26894290098879703 | 0.48813195497789674 | 36300.043851927534 | 1.3447e-05
-0.0017582499999999998 | 0.7574102507779951 | 0.2692784931655773 | 0.4881317576124178 | 36254.78974381139 | 1.3464e-05
-0.001758 | 0.7577456455892957 | 0.2689429009887973 | 0.4888027446004984 | 36349.92727477564 | 1.3447e-05
-0.00175775 | 0.757410250777995 | 0.2679361244584569 | 0.48947412631953807 | 36536.62807199634 | 1.3397e-05
-0.0017575 | 0.7584164352118973 | 0.268271716635237 | 0.49014471857666025 | 36540.91640551873 | 1.3414e-05
-0.0017572500000000001 | 0.7584164352118973 | 0.269278493165577 | 0.4891379420463203 | 36329.521626188965 | 1.3464e-05
-0.0017569999999999999 | 0.7574102507779954 | 0.2679361244584567 | 0.4894741263195387 | 36536.628071996405 | 1.3397e-05
-0.00175675 | 0.7584164352118968 | 0.2676005322816769 | 0.4908159029302199 | 36682.72994416813 | 1.338e-05
-0.0017565 | 0.7577456455892957 | 0.2672649401048966 | 0.4904807054843991 | 36703.7072121689 | 1.3363e-05
-0.00175625 | 0.7577456455892957 | 0.2672649401048966 | 0.4904807054843991 | 36703.7072121689 | 1.3363e-05
-0.001756 | 0.7577456455892957 | 0.26760053228167674 | 0.49014511330761895 | 36632.5962903311 | 1.338e-05
-0.00175575 | 0.7577456455892957 | 0.2679361244584569 | 0.4898095211308388 | 36561.663502510135 | 1.3397e-05
-0.0017555000000000001 | 0.7577456455892957 | 0.2676005322816769 | 0.4901451133076188 | 36632.59629033107 | 1.338e-05
-0.0017552499999999999 | 0.7574102507779954 | 0.26692934792811673 | 0.49048090284987866 | 36749.8670833275 | 1.3346e-05
-0.001755 | 0.7584164352118968 | 0.26760053228167646 | 0.49081590293022037 | 36682.729944168226 | 1.338e-05
-0.00175475 | 0.7577456455892957 | 0.26692934792811646 | 0.49081629766117923 | 36774.996939891 | 1.3346e-05
-0.0017545 | 0.757410250777995 | 0.2662581635745562 | 0.4911520872034388 | 36892.922313415496 | 1.3313e-05
-0.00175425 | 0.757410250777995 | 0.2655869792209959 | 0.49182327155699906 | 37036.700594252485 | 1.3279e-05
-0.001754 | 0.7574102507779948 | 0.266258163574556 | 0.4911520872034388 | 36892.92231341552 | 1.3313e-05
-0.00175375 | 0.7570748559666943 | 0.2659225713977762 | 0.4911522845689182 | 36939.49573270601 | 1.3296e-05
-0.0017534999999999999 | 0.7567394611553935 | 0.26625816357455645 | 0.49048129758083703 | 36842.535905457386 | 1.3313e-05
-0.00175325 | 0.7570748559666942 | 0.26692934792811646 | 0.49014550803857776 | 36724.73722676406 | 1.3346e-05
-0.001753 | 0.7567394611553934 | 0.2665937557513363 | 0.49014570540405705 | 36770.981677548174 | 1.333e-05
-0.00175275 | 0.7570748559666942 | 0.2662581635745562 | 0.49081669239213804 | 36867.72910943647 | 1.3313e-05
-0.0017525 | 0.757410250777995 | 0.26692934792811646 | 0.4904809028498785 | 36749.86708332753 | 1.3346e-05
-0.00175225 | 0.7580810404005961 | 0.2669293479281163 | 0.4911516924724798 | 36800.12679645448 | 1.3346e-05
-0.001752 | 0.7570748559666947 | 0.2665937557513365 | 0.4904811002153582 | 36796.1431679481 | 1.333e-05
-0.0017517499999999998 | 0.7584164352118974 | 0.26692934792811646 | 0.491487087283781 | 36825.256653017976 | 1.3346e-05
-0.0017515 | 0.7587518300231981 | 0.26692934792811646 | 0.49182248209508167 | 36850.38650958144 | 1.3346e-05
-0.00175125 | 0.757410250777995 | 0.2655869792209959 | 0.49182327155699906 | 37036.700594252485 | 1.3279e-05
-0.001751 | 0.7577456455892957 | 0.26525138704421575 | 0.49249425854507994 | 37134.15142013822 | 1.3263e-05
-0.0017507500000000001 | 0.7580810404005964 | 0.26592257139777575 | 0.4921584690028207 | 37015.17072551422 | 1.3296e-05
-0.0017504999999999999 | 0.7587518300231977 | 0.2669293479281162 | 0.4918224820950815 | 36850.38650958147 | 1.3346e-05
-0.00175025 | 0.7577456455892961 | 0.26625816357455645 | 0.4914874820147397 | 36918.11551739449 | 1.3313e-05
-0.00175 | 0.7584164352118973 | 0.2672649401048966 | 0.4911514951070007 | 36753.903816507525 | 1.3363e-05
-0.00174975 | 0.7577456455892957 | 0.26760053228167674 | 0.49014511330761895 | 36632.5962903311 | 1.338e-05
-0.0017495 | 0.757410250777995 | 0.268271716635237 | 0.48913853414275793 | 36465.90406754123 | 1.3414e-05
-0.00174925 | 0.7577456455892957 | 0.26860730881201716 | 0.4891383367772785 | 36420.32965823714 | 1.343e-05
-0.0017490000000000001 | 0.7577456455892957 | 0.26894290098879714 | 0.48880274460049855 | 36349.92727477567 | 1.3447e-05
-0.0017487499999999999 | 0.7574102507779948 | 0.26961408534235715 | 0.48779616543563764 | 36184.76867157975 | 1.3481e-05
-0.0017485 | 0.7570748559666943 | 0.2686073088120176 | 0.4884675471546768 | 36370.38391211657 | 1.343e-05
-0.00174825 | 0.7580810404005965 | 0.26927849316557745 | 0.4888025472350191 | 36304.610998729695 | 1.3464e-05
-0.001748 | 0.757410250777995 | 0.2696140853423576 | 0.48779616543563736 | 36184.768671579666 | 1.3481e-05
-0.00174775 | 0.7570748559666942 | 0.26860730881201716 | 0.48846754715467705 | 36370.38391211666 | 1.343e-05
-0.0017475 | 0.7574102507779948 | 0.2689429009887973 | 0.4884673497891975 | 36324.985563351554 | 1.3447e-05
-0.00174725 | 0.7570748559666943 | 0.2689429009887973 | 0.4881319549778971 | 36300.04385192752 | 1.3447e-05
-0.0017469999999999999 | 0.7567394611553934 | 0.26760053228167646 | 0.4891389288737169 | 36557.39580957553 | 1.338e-05
-0.00174675 | 0.7567394611553934 | 0.26692934792811646 | 0.4898101132272769 | 36699.60737020058 | 1.3346e-05
-0.0017465 | 0.7577456455892957 | 0.2679361244584569 | 0.4898095211308388 | 36561.663502510135 | 1.3397e-05
-0.00174625 | 0.757410250777995 | 0.268271716635237 | 0.48913853414275793 | 36465.90406754123 | 1.3414e-05
-0.001746 | 0.757410250777995 | 0.2689429009887973 | 0.48846734978919765 | 36324.98556335157 | 1.3447e-05
-0.00174575 | 0.7570748559666942 | 0.2686073088120176 | 0.4884675471546766 | 36370.383912116566 | 1.343e-05
-0.0017455 | 0.7570748559666942 | 0.26961408534235715 | 0.48746077062433707 | 36159.88905070425 | 1.3481e-05
-0.0017452499999999998 | 0.7567394611553935 | 0.26827171663523686 | 0.4884677445201566 | 36415.89584222294 | 1.3414e-05
-0.001745 | 0.7570748559666942 | 0.2679361244584569 | 0.48913873150823733 | 36511.59264148255 | 1.3397e-05
-0.00174475 | 0.7570748559666942 | 0.268271716635237 | 0.4888031393314572 | 36440.899954882065 | 1.3414e-05
-0.0017445 | 0.755733276721491 | 0.26760053228167674 | 0.4881327444398143 | 36482.19532881982 | 1.338e-05
-0.0017442500000000001 | 0.7564040663440923 | 0.2679361244584567 | 0.4884679418856356 | 36461.52178045496 | 1.3397e-05
-0.0017439999999999999 | 0.7564040663440926 | 0.26793612445845716 | 0.48846794188563547 | 36461.52178045489 | 1.3397e-05
-0.00174375 | 0.7564040663440926 | 0.2686073088120169 | 0.48779675753207574 | 36320.438165996246 | 1.343e-05
-0.0017435 | 0.7567394611553934 | 0.2689429009887973 | 0.48779656016659606 | 36275.102140503426 | 1.3447e-05
-0.00174325 | 0.7567394611553934 | 0.26927849316557745 | 0.4874609679898159 | 36204.96848889299 | 1.3464e-05
-0.001743 | 0.7567394611553934 | 0.2696140853423576 | 0.4871253758130358 | 36135.00942982864 | 1.3481e-05
-0.00174275 | 0.7564040663440926 | 0.26994967751913773 | 0.4864543888249549 | 36040.375620783496 | 1.3497e-05
-0.0017425000000000001 | 0.7560686715327919 | 0.26894290098879775 | 0.4871257705439942 | 36225.21871765518 | 1.3447e-05
-0.0017422499999999999 | 0.7564040663440922 | 0.26994967751913757 | 0.4864543888249546 | 36040.375620783496 | 1.3497e-05
-0.001742 | 0.7553978819101907 | 0.26961408534235776 | 0.485783796567833 | 36035.4909463266 | 1.3481e-05
-0.00174175 | 0.755733276721491 | 0.26927849316557745 | 0.4864547835559136 | 36130.23660651547 | 1.3464e-05
-0.0017415 | 0.7564040663440926 | 0.2696140853423576 | 0.48678998100173504 | 36110.129808953134 | 1.3481e-05
-0.00174125 | 0.7553978819101903 | 0.2689429009887973 | 0.486454980921393 | 36175.33529480713 | 1.3447e-05
-0.001741 | 0.7547270922875895 | 0.2689429009887975 | 0.485784191298792 | 36125.451871959005 | 1.3447e-05
-0.0017407500000000001 | 0.7564040663440919 | 0.2692784931655773 | 0.48712557317851457 | 36180.057861433794 | 1.3464e-05
-0.0017404999999999999 | 0.7560686715327918 | 0.26994967751913773 | 0.48611899401365405 | 36015.526929399006 | 1.3497e-05
-0.00174025 | 0.7560686715327918 | 0.26994967751913773 | 0.48611899401365405 | 36015.526929399006 | 1.3497e-05
-0.00174 | 0.7560686715327918 | 0.2696140853423576 | 0.4864545861904342 | 36085.25018807762 | 1.3481e-05
-0.00173975 | 0.755733276721491 | 0.2702852696959179 | 0.48544800702557317 | 35921.158971905665 | 1.3514e-05
-0.0017395 | 0.7560686715327918 | 0.270620861872698 | 0.48544780966009377 | 35876.59918757127 | 1.3531e-05
-0.00173925 | 0.7564040663440926 | 0.27162763840303844 | 0.4847764279410542 | 35694.190089872056 | 1.3581e-05
-0.001739 | 0.7564040663440926 | 0.27162763840303844 | 0.4847764279410542 | 35694.190089872056 | 1.3581e-05
-0.0017387499999999998 | 0.7557332767214906 | 0.2722988227565987 | 0.4834344539648919 | 35507.641867186634 | 1.3615e-05
-0.0017385 | 0.7547270922875887 | 0.2722988227565987 | 0.48242826953099 | 35433.7389083919 | 1.3615e-05
-0.00173825 | 0.7540563026649871 | 0.27162763840303844 | 0.4824286642619487 | 35521.32375764544 | 1.3581e-05
-0.001738 | 0.7553978819101903 | 0.2722988227565987 | 0.4830990591535916 | 35483.007547588415 | 1.3615e-05
-0.0017377500000000001 | 0.7550624870988896 | 0.27297000711015873 | 0.4820924799887309 | 35322.01102183212 | 1.3649e-05
-0.0017375 | 0.754391697476288 | 0.2719632305798186 | 0.48242846689646945 | 35477.47729484934 | 1.3598e-05
-0.00173725 | 0.7547270922875886 | 0.2719632305798186 | 0.48276386170776997 | 35502.142012251425 | 1.3598e-05
-0.0017369999999999998 | 0.7543916974762878 | 0.2719632305798186 | 0.4824284668964691 | 35477.47729484931 | 1.3598e-05
-0.00173675 | 0.7540563026649871 | 0.2719632305798186 | 0.48209307208516855 | 35452.81257744722 | 1.3598e-05
-0.0017365 | 0.7540563026649871 | 0.27162763840303844 | 0.4824286642619487 | 35521.32375764544 | 1.3581e-05
-0.00173625 | 0.7543916974762879 | 0.2712920462262583 | 0.48309965125002957 | 35614.730175106066 | 1.3565e-05
-0.0017360000000000001 | 0.7543916974762879 | 0.2712920462262583 | 0.48309965125002957 | 35614.730175106066 | 1.3565e-05
-0.0017357499999999999 | 0.7550624870988891 | 0.27129204622625847 | 0.4837704408726307 | 35664.181652355895 | 1.3565e-05
-0.0017355 | 0.7543916974762882 | 0.2716276384030383 | 0.4827640590732499 | 35546.018947963574 | 1.3581e-05
-0.00173525 | 0.7550624870988895 | 0.27263441493337887 | 0.4824280721655106 | 35390.10819917192 | 1.3632e-05
-0.001735 | 0.7547270922875887 | 0.2722988227565987 | 0.48242826953099 | 35433.7389083919 | 1.3615e-05
-0.00173475 | 0.7537209078536864 | 0.2719632305798186 | 0.4817576772738678 | 35428.147860045116 | 1.3598e-05
-0.0017345 | 0.7540563026649867 | 0.27229882275659845 | 0.48175747990838824 | 35384.47026919541 | 1.3615e-05
-0.0017342500000000001 | 0.7530501182310853 | 0.2716276384030387 | 0.48142247982804653 | 35447.23818669115 | 1.3581e-05
-0.0017339999999999999 | 0.7533855130423854 | 0.27162763840303844 | 0.48175787463934694 | 35471.93337700925 | 1.3581e-05
-0.00173375 | 0.7530501182310849 | 0.27162763840303844 | 0.48142247982804653 | 35447.2381866912 | 1.3581e-05
-0.0017335 | 0.7533855130423855 | 0.2719632305798186 | 0.48142228246256696 | 35403.483142643 | 1.3598e-05
-0.00173325 | 0.7530501182310848 | 0.2712920462262583 | 0.4817580720048265 | 35515.82722060631 | 1.3565e-05
-0.001733 | 0.7533855130423855 | 0.27162763840303844 | 0.4817578746393471 | 35471.93337700926 | 1.3581e-05
-0.00173275 | 0.752714723419784 | 0.27162763840303816 | 0.4810870850167458 | 35422.542996373144 | 1.3581e-05
-0.0017325 | 0.7523793286084833 | 0.27095645404947843 | 0.4814228745590049 | 35535.073430736134 | 1.3548e-05
-0.0017322499999999998 | 0.7520439337971825 | 0.27129204622625847 | 0.480751887570924 | 35441.65000473146 | 1.3565e-05
-0.001732 | 0.7520439337971825 | 0.27162763840303844 | 0.48041629539414404 | 35373.15261573692 | 1.3581e-05
-0.00173175 | 0.7523793286084832 | 0.2722988227565987 | 0.4800805058518845 | 35261.29867120408 | 1.3615e-05
-0.0017315 | 0.7510377493632802 | 0.27095645404947816 | 0.480081295313802 | 35436.04798032502 | 1.3548e-05
-0.0017312500000000001 | 0.7513731441745808 | 0.27162763840303816 | 0.4797455057715426 | 35323.762235100796 | 1.3581e-05
-0.001731 | 0.7517085389858815 | 0.27162763840303816 | 0.48008090058284336 | 35348.45742541887 | 1.3581e-05
-0.00173075 | 0.751373144174581 | 0.27095645404947843 | 0.4804166901251026 | 35460.80434292776 | 1.3548e-05
-0.0017304999999999998 | 0.7517085389858815 | 0.2709564540494783 | 0.4807520849364032 | 35485.56070553056 | 1.3548e-05
-0.00173025 | 0.7513731441745809 | 0.2712920462262583 | 0.4800810979483226 | 35392.19852748161 | 1.3565e-05
-0.00173 | 0.7507023545519793 | 0.2702852696959179 | 0.48041708485606144 | 35548.891391421406 | 1.3514e-05
-0.00172975 | 0.7507023545519793 | 0.26994967751913773 | 0.4807526770328416 | 35617.94786724717 | 1.3497e-05
-0.0017295000000000001 | 0.7503669597406787 | 0.2702852696959177 | 0.480081690044761 | 35524.073552722504 | 1.3514e-05
-0.0017292499999999999 | 0.7503669597406785 | 0.2696140853423576 | 0.4807528743983208 | 35662.29663319392 | 1.3481e-05
-0.001729 | 0.7500315649293778 | 0.2696140853423576 | 0.4804174795870203 | 35637.41701231843 | 1.3481e-05
-0.00172875 | 0.749696170118077 | 0.26927849316557745 | 0.48041767695249954 | 35681.84531225033 | 1.3464e-05
-0.0017285 | 0.7490253804954754 | 0.26994967751913773 | 0.47907570297633767 | 35493.70441032471 | 1.3497e-05
-0.00172825 | 0.7486899856841747 | 0.26860730881201716 | 0.4800826768721575 | 35746.06208561062 | 1.343e-05
-0.001728 | 0.7493607753067763 | 0.26860730881201716 | 0.4807534664947591 | 35796.0078317311 | 1.343e-05
-0.0017277500000000001 | 0.7493607753067763 | 0.26927849316557717 | 0.4800822821411991 | 35656.93468479122 | 1.3464e-05
-0.0017274999999999999 | 0.7486899856841748 | 0.26860730881201716 | 0.48008267687215767 | 35746.06208561063 | 1.343e-05
-0.00172725 | 0.7490253804954753 | 0.26860730881201716 | 0.48041807168345807 | 35771.03495867084 | 1.343e-05
-0.001727 | 0.7480191960615731 | 0.2696140853423576 | 0.4784051107192155 | 35488.13928706534 | 1.3481e-05
-0.00172675 | 0.7486899856841747 | 0.2696140853423576 | 0.4790759003418171 | 35537.89852881637 | 1.3481e-05
-0.0017265 | 0.7476838012502723 | 0.268271716635237 | 0.4794120846150353 | 35740.78480042539 | 1.3414e-05
-0.00172625 | 0.7470130116276711 | 0.26894290098879775 | 0.4780701106388733 | 35551.79250920524 | 1.3447e-05
-0.001726 | 0.747683801250272 | 0.2699496775191373 | 0.4777341237311348 | 35394.30964478683 | 1.3497e-05
-0.0017257499999999999 | 0.7473484064389715 | 0.2689429009887975 | 0.478405505450174 | 35576.734220629354 | 1.3447e-05
-0.0017255 | 0.7473484064389715 | 0.26927849316557745 | 0.47806991327339404 | 35507.470920036096 | 1.3464e-05
-0.00172525 | 0.7463422220050692 | 0.2696140853423576 | 0.4767281366627116 | 35363.741182687794 | 1.3481e-05
-0.001725 | 0.7460068271937684 | 0.2689429009887973 | 0.4770639262049711 | 35476.96737493309 | 1.3447e-05
-0.00172475 | 0.7463422220050692 | 0.268271716635237 | 0.47807050536983214 | 35640.76834978872 | 1.3414e-05
-0.0017245 | 0.7466776168163696 | 0.2689429009887967 | 0.47773471582757293 | 35526.85079778133 | 1.3447e-05
-0.00172425 | 0.7460068271937688 | 0.26760053228167735 | 0.47840629491209136 | 35755.25734818188 | 1.338e-05
-0.0017239999999999998 | 0.7460068271937685 | 0.2676005322816769 | 0.4784062949120917 | 35755.25734818196 | 1.338e-05
-0.00172375 | 0.7463422220050692 | 0.2679361244584569 | 0.4784060975466123 | 35710.45886504106 | 1.3397e-05
-0.0017235 | 0.7463422220050692 | 0.26860730881201716 | 0.477734913193052 | 35571.25197418893 | 1.343e-05
-0.00172325 | 0.7453360375711668 | 0.2679361244584569 | 0.47739991311270996 | 35635.35257349967 | 1.3397e-05
-0.0017230000000000001 | 0.7456714323824675 | 0.26827171663523686 | 0.47739971574723056 | 35590.760124470406 | 1.3414e-05
-0.0017227499999999999 | 0.7450006427598654 | 0.26793612445845627 | 0.4770645183014091 | 35610.31714298595 | 1.3397e-05
-0.0017225 | 0.7436590635146635 | 0.2665937557513369 | 0.4770653077633266 | 35789.68355195125 | 1.333e-05
-0.00172225 | 0.7443298531372645 | 0.26760053228167674 | 0.4767293208555878 | 35629.92321358926 | 1.338e-05
-0.001722 | 0.7436590635146629 | 0.2679361244584569 | 0.47572293905620605 | 35510.17542093069 | 1.3397e-05
-0.00172175 | 0.7433236687033622 | 0.268271716635237 | 0.47505195206812517 | 35415.73133585622 | 1.3414e-05
-0.0017215 | 0.7433236687033622 | 0.26860730881201716 | 0.47471635989134503 | 35346.496116646755 | 1.343e-05
-0.0017212500000000001 | 0.7436590635146628 | 0.2682717166352372 | 0.47538734687942563 | 35440.735448515334 | 1.3414e-05
-0.0017209999999999999 | 0.7433236687033619 | 0.2689429009887967 | 0.4743807677145652 | 35277.43368354061 | 1.3447e-05
-0.00172075 | 0.7426528790807609 | 0.26760053228167735 | 0.47505234679908354 | 35504.589078996425 | 1.338e-05
-0.0017205 | 0.7426528790807606 | 0.268271716635237 | 0.4743811624455236 | 35365.72311053788 | 1.3414e-05
-0.00172025 | 0.7429882738920613 | 0.26860730881201716 | 0.4743809650800442 | 35321.52324358651 | 1.343e-05
-0.00172 | 0.7426528790807606 | 0.2679361244584569 | 0.4747167546223037 | 35435.069129389296 | 1.3397e-05
-0.00171975 | 0.7423174842694596 | 0.267600532281677 | 0.4747169519877826 | 35479.5222520779 | 1.338e-05
-0.0017195 | 0.7419820894581591 | 0.26827171663523675 | 0.47371037282292244 | 35315.71488521962 | 1.3414e-05
-0.0017192499999999999 | 0.7413112998355578 | 0.2676005322816769 | 0.47371076755388086 | 35404.32177132233 | 1.338e-05
-0.001719 | 0.741982089458159 | 0.2679361244584569 | 0.47404596499970214 | 35384.998268361705 | 1.3397e-05
-0.00171875 | 0.7413112998355574 | 0.26692934792811646 | 0.474381951907441 | 35543.63396828071 | 1.3346e-05
-0.0017185 | 0.7406405102129558 | 0.2672649401048966 | 0.47337557010805925 | 35423.69380153401 | 1.3363e-05
-0.00171825 | 0.7403051154016551 | 0.2665937557513363 | 0.4737113596503188 | 35538.06864795214 | 1.333e-05
-0.001718 | 0.740305115401655 | 0.2665937557513363 | 0.47371135965031863 | 35538.068647952125 | 1.333e-05
-0.00171775 | 0.7399697205903545 | 0.2665937557513363 | 0.4733759648390182 | 35512.90715755224 | 1.333e-05
-0.0017174999999999998 | 0.7399697205903545 | 0.2662581635745562 | 0.47371155701579837 | 35582.87570650597 | 1.3313e-05
-0.00171725 | 0.7403051154016551 | 0.2662581635745562 | 0.47404695182709894 | 35608.06891048498 | 1.3313e-05
-0.001717 | 0.7403051154016551 | 0.2665937557513363 | 0.4737113596503188 | 35538.06864795214 | 1.333e-05
-0.00171675 | 0.7392989309677528 | 0.2662581635745562 | 0.4730407673931966 | 35532.489298547895 | 1.3313e-05
-0.0017165000000000001 | 0.738963536156452 | 0.26558697922099617 | 0.4733765569354559 | 35647.57265766083 | 1.3279e-05
-0.00171625 | 0.7392989309677528 | 0.2659225713977763 | 0.4733763595699765 | 35602.57085976229 | 1.3296e-05
-0.001716 | 0.7392989309677528 | 0.26659375575133604 | 0.47270517521641675 | 35462.584176752454 | 1.333e-05
-0.0017157499999999998 | 0.7386281413451513 | 0.26558697922099606 | 0.4730411621241553 | 35622.31578608647 | 1.3279e-05
-0.0017155 | 0.7389635361564519 | 0.26592257139777603 | 0.4730409647586759 | 35577.34586215964 | 1.3296e-05
-0.00171525 | 0.7389635361564519 | 0.2655869792209959 | 0.47337655693545605 | 35647.57265766088 | 1.3279e-05
-0.001715 | 0.7386281413451512 | 0.26525138704421575 | 0.47337675430093545 | 35692.688326792915 | 1.3263e-05
-0.0017147500000000001 | 0.7382927465338506 | 0.26424461051387577 | 0.47404813601997486 | 35879.49325423097 | 1.3212e-05
-0.0017144999999999999 | 0.7372865620999481 | 0.2635734261603152 | 0.473713135939633 | 35945.439784320515 | 1.3179e-05
-0.00171425 | 0.7376219569112488 | 0.263909018337095 | 0.4737129385741537 | 35899.71586109823 | 1.3195e-05
-0.001714 | 0.737286562099948 | 0.2639090183370952 | 0.47337754376285285 | 35874.298403717316 | 1.3195e-05
-0.00171375 | 0.7369511672886473 | 0.26357342616031504 | 0.47337774112833225 | 35919.989964421264 | 1.3179e-05
-0.0017135 | 0.7366157724773466 | 0.26357342616031504 | 0.4730423463170315 | 35894.54014452198 | 1.3179e-05
-0.00171325 | 0.735609588043444 | 0.2639090183370949 | 0.4717005697063491 | 35747.21111681292 | 1.3195e-05
-0.0017130000000000001 | 0.7352741932321435 | 0.2632378339835352 | 0.4720363592486083 | 35863.868966353286 | 1.3162e-05
-0.0017127499999999999 | 0.7352741932321429 | 0.263909018337095 | 0.4713651748950479 | 35721.793659431976 | 1.3195e-05
-0.0017125 | 0.7342680087982415 | 0.2635734261603152 | 0.4706945826379263 | 35716.39140522704 | 1.3179e-05
-0.00171225 | 0.7339326139869402 | 0.26357342616031504 | 0.47035918782662517 | 35690.94158532776 | 1.3179e-05
-0.001712 | 0.7346034036095418 | 0.26458020269065546 | 0.47002320091888633 | 35529.73322561346 | 1.3229e-05
-0.00171175 | 0.7339326139869402 | 0.2649157948674356 | 0.4690168191195046 | 35408.74709672948 | 1.3246e-05
-0.0017115 | 0.7342680087982405 | 0.26558697922099544 | 0.468681029577245 | 35293.976455619435 | 1.3279e-05
-0.00171125 | 0.7329264295530384 | 0.2645802026906559 | 0.4683462268623826 | 35402.96833243926 | 1.3229e-05
-0.0017109999999999998 | 0.732926429553038 | 0.26491579486743533 | 0.4680106346856027 | 35332.78451138005 | 1.3246e-05
-0.00171075 | 0.7332618243643387 | 0.2642446105138753 | 0.4690172138504634 | 35498.71559827599 | 1.3212e-05
-0.0017105 | 0.7325910347417371 | 0.2639090183370952 | 0.46868201640464197 | 35518.45400038486 | 1.3195e-05
-0.00171025 | 0.7329264295530379 | 0.2649157948674356 | 0.4680106346856023 | 35332.78451137998 | 1.3246e-05
-0.0017100000000000001 | 0.7325910347417373 | 0.2642446105138756 | 0.46834642422786166 | 35447.94524414859 | 1.3212e-05
-0.00170975 | 0.7329264295530374 | 0.26424461051387516 | 0.4686818190391623 | 35473.33042121231 | 1.3212e-05
-0.0017095 | 0.731920245119136 | 0.26390901833709535 | 0.46801122678204066 | 35467.619085623075 | 1.3195e-05
-0.0017092499999999998 | 0.7319202451191351 | 0.2635734261603152 | 0.4683468189588199 | 35538.242665932026 | 1.3179e-05
-0.001709 | 0.7309140606852332 | 0.2639090183370952 | 0.46700504234813806 | 35391.36671348041 | 1.3195e-05
-0.00170875 | 0.7309140606852332 | 0.2625666496299746 | 0.4683474110552586 | 35674.55438192803 | 1.3128e-05
-0.0017085 | 0.7299078762513309 | 0.26290224180675476 | 0.46700563444457616 | 35526.94197167377 | 1.3145e-05
-0.0017082500000000001 | 0.727895507383527 | 0.2618954652764148 | 0.46600004210711227 | 35586.72095488767 | 1.3095e-05
-0.0017079999999999999 | 0.728230902194827 | 0.26122428092285466 | 0.46700662127197234 | 35755.22303073272 | 1.3061e-05
-0.00170775 | 0.728230902194827 | 0.262566649629974 | 0.465664252564853 | 35470.175151421354 | 1.3128e-05
-0.0017075 | 0.728230902194827 | 0.26189546527641433 | 0.46633543691841267 | 35612.33383145636 | 1.3095e-05
-0.00170725 | 0.728230902194827 | 0.26223105745319447 | 0.46599984474163253 | 35541.16352711644 | 1.3112e-05
-0.001707 | 0.7272247177609247 | 0.26055309656929376 | 0.4666716211916309 | 35821.613892623245 | 1.3028e-05
-0.00170675 | 0.7272247177609247 | 0.26189546527641433 | 0.46532925248451035 | 35535.49520175039 | 1.3095e-05
-0.0017065000000000001 | 0.7265539281383234 | 0.26189546527641433 | 0.46465846286190904 | 35484.26944861309 | 1.3095e-05
-0.0017062499999999999 | 0.7262185333270221 | 0.26021750439251423 | 0.46600102893450784 | 35816.270701880836 | 1.3011e-05
-0.001706 | 0.7258831385157216 | 0.2615598730996336 | 0.4643232654160881 | 35504.16659203821 | 1.3078e-05
-0.00170575 | 0.7262185333270222 | 0.26189546527641433 | 0.4643230680506079 | 35458.65657204441 | 1.3095e-05
-0.0017055 | 0.7262185333270222 | 0.2615598730996342 | 0.46465866022738805 | 35529.81233099075 | 1.3078e-05
-0.00170525 | 0.7252123488931199 | 0.26122428092285405 | 0.46398806797026587 | 35524.114858778616 | 1.3061e-05
-0.001705 | 0.7252123488931198 | 0.2615598730996342 | 0.46365247579348556 | 35452.875114132636 | 1.3078e-05
-0.00170475 | 0.7248769540818193 | 0.2615598730996342 | 0.46331708098218516 | 35427.22937517996 | 1.3078e-05
-0.0017044999999999999 | 0.7245415592705183 | 0.26088868874607435 | 0.463652870524444 | 35544.1144461209 | 1.3044e-05
-0.00170425 | 0.7245415592705183 | 0.26189546527641433 | 0.462646093994104 | 35330.59218920113 | 1.3095e-05
-0.001704 | 0.7238707696479169 | 0.26122428092285405 | 0.4626464887250628 | 35421.400115687844 | 1.3061e-05
-0.00170375 | 0.7228645852140145 | 0.26055309656929376 | 0.46231148864472077 | 35486.93105029129 | 1.3028e-05
-0.0017035 | 0.7228645852140145 | 0.2608886887460739 | 0.4619758964679406 | 35415.55585934868 | 1.3044e-05
-0.00170325 | 0.7231999800253149 | 0.2612242809228536 | 0.4619756991024614 | 35370.04274414253 | 1.3061e-05
-0.001703 | 0.722529190402714 | 0.26021750439251407 | 0.4623116860101999 | 35532.71230461464 | 1.3011e-05
-0.0017027499999999998 | 0.7221937955914128 | 0.26055309656929376 | 0.461640699022119 | 35435.441382240206 | 1.3028e-05
-0.0017025 | 0.7218584007801121 | 0.26055309656929376 | 0.46130530421081833 | 35409.69654821468 | 1.3028e-05
-0.00170225 | 0.7211876111575106 | 0.26055309656929376 | 0.46063451458821686 | 35358.20688016361 | 1.3028e-05
-0.001702 | 0.720516821534909 | 0.2592107278621732 | 0.46130609367273584 | 35593.1328519721 | 1.2961e-05
-0.0017017500000000001 | 0.720516821534909 | 0.2602175043925132 | 0.46029931714239586 | 35378.04408792411 | 1.3011e-05
-0.0017014999999999999 | 0.7201814267236077 | 0.260217504392513 | 0.45996392233109473 | 35352.26605180899 | 1.3011e-05
-0.00170125 | 0.7191752422897063 | 0.25887513568539366 | 0.46030010660431264 | 35561.554058533235 | 1.2944e-05
-0.001701 | 0.7191752422897059 | 0.25887513568539305 | 0.4603001066043128 | 35561.55405853333 | 1.2944e-05
-0.00170075 | 0.7191752422897059 | 0.2592107278621732 | 0.45996451442753267 | 35489.620219121774 | 1.2961e-05
-0.0017005 | 0.7188398474784051 | 0.25954632003895334 | 0.4592935274394518 | 35392.027702070285 | 1.2977e-05
-0.00170025 | 0.7191752422897059 | 0.2592107278621732 | 0.45996451442753267 | 35489.620219121774 | 1.2961e-05
-0.0017000000000000001 | 0.7185044526671046 | 0.2592107278621732 | 0.45929372480493136 | 35437.863902696634 | 1.2961e-05
-0.0016997499999999999 | 0.7174982682332021 | 0.2588751356853928 | 0.45862313254780934 | 35431.99553202109 | 1.2944e-05
-0.0016995 | 0.7178336630445027 | 0.25820395133183305 | 0.4596297117126696 | 35602.06645497631 | 1.291e-05
-0.00169925 | 0.7171628734219012 | 0.25786835915505263 | 0.4592945142668486 | 35622.40173798765 | 1.2893e-05
-0.001699 | 0.7164920837992996 | 0.25786835915505263 | 0.458623724644247 | 35570.37599703987 | 1.2893e-05
-0.00169875 | 0.715821294176698 | 0.25786835915505263 | 0.4579529350216454 | 35518.35025609208 | 1.2893e-05
-0.0016985 | 0.7158212941766979 | 0.25820395133183277 | 0.4576173428448651 | 35446.19208842042 | 1.291e-05
-0.00169825 | 0.7154858993653974 | 0.25820395133183277 | 0.4572819480335647 | 35420.213027327794 | 1.291e-05
-0.0016979999999999999 | 0.7151505045540961 | 0.25786835915505235 | 0.4572821453990438 | 35466.32451514434 | 1.2893e-05
-0.00169775 | 0.714479714931495 | 0.25719717480149235 | 0.45728254013000263 | 35558.908489794914 | 1.286e-05
-0.0016975 | 0.714479714931495 | 0.2568615826247122 | 0.4576181323067828 | 35631.49674861157 | 1.2843e-05
-0.00169725 | 0.7138089253088934 | 0.25652599044793206 | 0.45728293486096133 | 35651.97694490747 | 1.2826e-05
-0.001697 | 0.7134735304975925 | 0.2561903982711519 | 0.4572831322264406 | 35698.69404258095 | 1.281e-05
-0.00169675 | 0.7134735304975921 | 0.2568615826247122 | 0.4566119478728799 | 35553.152262556374 | 1.2843e-05
-0.0016965 | 0.7124673460636907 | 0.2568615826247122 | 0.45560576343897846 | 35474.80777650129 | 1.2843e-05
-0.0016962499999999998 | 0.7114611616297879 | 0.2558548060943716 | 0.4556063555354163 | 35614.44574680897 | 1.2793e-05
-0.001696 | 0.7114611616297879 | 0.25551921391759164 | 0.45594194771219626 | 35687.48828878627 | 1.2776e-05
-0.00169575 | 0.7104549771958856 | 0.25484802956403135 | 0.4556069476318542 | 35755.18699605104 | 1.2742e-05
-0.0016955 | 0.709784187573284 | 0.25384125303369093 | 0.45594293453959306 | 35923.47020750629 | 1.2692e-05
-0.0016952500000000001 | 0.7094487927619834 | 0.25249888432657097 | 0.45694990843541244 | 36194.21207773841 | 1.2625e-05
-0.001695 | 0.7104549771958852 | 0.2531700686801305 | 0.45728490851575476 | 36124.7212910871 | 1.2659e-05
-0.00169475 | 0.7097841875732843 | 0.25283447650335067 | 0.45694971106993365 | 36146.15517546936 | 1.2642e-05
-0.0016944999999999998 | 0.7091133979506827 | 0.2524988843265708 | 0.4566145136241119 | 36167.646034708574 | 1.2625e-05
-0.00169425 | 0.709784187573284 | 0.2535056608569108 | 0.4562785267163732 | 35997.50200244372 | 1.2675e-05
-0.001694 | 0.7081072135167801 | 0.2535056608569108 | 0.4546015526598693 | 35865.19931138465 | 1.2675e-05
-0.00169375 | 0.7077718187054793 | 0.25249888432657036 | 0.455272934378909 | 36061.38186258914 | 1.2625e-05
-0.0016935000000000001 | 0.70810721351678 | 0.25317006868013037 | 0.4549371448366496 | 35939.25199834294 | 1.2659e-05
-0.0016932499999999999 | 0.7074364238941784 | 0.25317006868013064 | 0.4542663552140477 | 35886.260771844514 | 1.2659e-05
-0.001693 | 0.7071010290828779 | 0.25317006868013064 | 0.4539309604027473 | 35859.76515859537 | 1.2659e-05
-0.00169275 | 0.7064302394602762 | 0.2521632921497902 | 0.45426694731048595 | 36029.58570517408 | 1.2608e-05
-0.0016925 | 0.7060948446489754 | 0.2521632921497902 | 0.4539315524991852 | 36002.98430665638 | 1.2608e-05
-0.00169225 | 0.7050886602150731 | 0.2521632921497902 | 0.4529253680652829 | 35923.18011110323 | 1.2608e-05
-0.001692 | 0.7047532654037721 | 0.2511565156194498 | 0.4535967497843223 | 36120.643628581645 | 1.2558e-05
-0.0016917500000000001 | 0.7044178705924716 | 0.2511565156194498 | 0.4532613549730219 | 36093.935596701755 | 1.2558e-05
-0.0016914999999999999 | 0.705088660215072 | 0.25216329214978944 | 0.4529253680652826 | 35923.18011110332 | 1.2608e-05
-0.00169125 | 0.7027408965359687 | 0.2504853312658903 | 0.4522555652700784 | 36110.34330709042 | 1.2524e-05
-0.001691 | 0.7024055017246668 | 0.25082092344266965 | 0.4515845782819971 | 36008.5252923659 | 1.2541e-05
-0.00169075 | 0.7010639224794637 | 0.24947855473554909 | 0.4515853677439146 | 36202.33957364405 | 1.2474e-05
-0.0016905 | 0.7013993172907644 | 0.25014973908910937 | 0.45124957820165507 | 36078.35689494036 | 1.2507e-05
-0.00169025 | 0.700728527668163 | 0.24947855473554895 | 0.45124997293261404 | 36175.45190695416 | 1.2474e-05
-0.00169 | 0.700728527668163 | 0.24914296255876908 | 0.45158556510939385 | 36251.11947545952 | 1.2457e-05
-0.0016897499999999998 | 0.7000577380455613 | 0.24914296255876894 | 0.45091477548679226 | 36197.27170743813 | 1.2457e-05
-0.0016895 | 0.6997223432342605 | 0.24914296255876894 | 0.4505793806754916 | 36170.34782342744 | 1.2457e-05
-0.00168925 | 0.7000577380455614 | 0.2488073703819888 | 0.45125036766357257 | 36273.07076721861 | 1.244e-05
-0.001689 | 0.6987161588003582 | 0.25014973908910937 | 0.44856641971124883 | 35863.83270633424 | 1.2507e-05
-0.0016887500000000001 | 0.6987161588003582 | 0.2488073703819894 | 0.4499087884183688 | 36165.22997109226 | 1.244e-05
-0.0016885 | 0.6990515536116586 | 0.2488073703819888 | 0.4502441832296698 | 36192.19017012392 | 1.244e-05
-0.00168825 | 0.6980453691777571 | 0.2488073703819888 | 0.44923799879576826 | 36111.30957302933 | 1.244e-05
-0.0016879999999999998 | 0.6970391847438543 | 0.24847177820520866 | 0.44856740653864563 | 36106.10506986281 | 1.2424e-05
-0.00168775 | 0.6970391847438543 | 0.24847177820520866 | 0.44856740653864563 | 36106.10506986281 | 1.2424e-05
-0.0016875 | 0.6967037899325536 | 0.24780059385164838 | 0.4489031960809052 | 36231.002444623 | 1.239e-05
-0.00168725 | 0.6963683951212527 | 0.24746500167486823 | 0.44890339344638447 | 36280.15197366584 | 1.2373e-05
-0.0016870000000000001 | 0.6950268158760502 | 0.24612263296774828 | 0.448904182908302 | 36478.09041333684 | 1.2306e-05
-0.0016867499999999999 | 0.6953622106873498 | 0.24679381732130795 | 0.4485683933660418 | 36351.67187207431 | 1.234e-05
-0.0016865 | 0.6940206314421479 | 0.24679381732130795 | 0.44722681412084 | 36242.951219364026 | 1.234e-05
-0.00168625 | 0.6940206314421473 | 0.24578704079096753 | 0.4482335906511798 | 36473.329855692864 | 1.2289e-05
-0.001686 | 0.6940206314421473 | 0.24612263296774767 | 0.44789799847439965 | 36396.32756026082 | 1.2306e-05
-0.00168575 | 0.6933498418195457 | 0.24612263296774767 | 0.44722720885179806 | 36341.81899154341 | 1.2306e-05
-0.0016855 | 0.6926790521969441 | 0.24578704079096753 | 0.4468920114059766 | 36364.163868675336 | 1.2289e-05
-0.0016852500000000001 | 0.6926790521969441 | 0.24612263296774753 | 0.44655641922919664 | 36287.31042282604 | 1.2306e-05
-0.0016849999999999999 | 0.6920082625743424 | 0.24578704079096783 | 0.4462212217833746 | 36309.580875166495 | 1.2289e-05
-0.00168475 | 0.6916728677630419 | 0.2464582251445275 | 0.44521464261851446 | 36129.014753509044 | 1.2323e-05
-0.0016845 | 0.6906666833291395 | 0.24578704079096753 | 0.44487964253817197 | 36200.414888149055 | 1.2289e-05
-0.00168425 | 0.6906666833291395 | 0.24578704079096753 | 0.44487964253817197 | 36200.414888149055 | 1.2289e-05
-0.001684 | 0.6899958937065379 | 0.24545144861418738 | 0.4445444450923505 | 36222.59698219238 | 1.2273e-05
-0.00168375 | 0.6893251040839363 | 0.24578704079096708 | 0.44353806329296924 | 36091.24890113162 | 1.2289e-05
-0.0016835 | 0.6893251040839363 | 0.24478026426062754 | 0.4445448398233088 | 36321.951131647096 | 1.2239e-05
-0.0016832499999999999 | 0.6876481300274324 | 0.24478026426062696 | 0.4428678657668055 | 36184.93240086277 | 1.2239e-05
-0.001683 | 0.6876481300274324 | 0.24444467208384696 | 0.44320345794358545 | 36262.06733534877 | 1.2222e-05
-0.00168275 | 0.6876481300274324 | 0.24377348773028668 | 0.44387464229714574 | 36416.97433383346 | 1.2189e-05
-0.0016825 | 0.6869773404048308 | 0.2424311190231661 | 0.4445462213816647 | 36674.02296973146 | 1.2122e-05
-0.00168225 | 0.6863065507822294 | 0.24377348773028668 | 0.4425330630519427 | 36306.90664290495 | 1.2189e-05
-0.001682 | 0.6856357611596273 | 0.24209552684638583 | 0.4435402343132415 | 36641.75378132254 | 1.2105e-05
-0.00168175 | 0.6846295767257259 | 0.24175993466960596 | 0.4428696420561199 | 36637.14110953533 | 1.2088e-05
-0.0016814999999999998 | 0.684629576725725 | 0.24209552684638552 | 0.4425340498793395 | 36558.63085484733 | 1.2105e-05
-0.00168125 | 0.683623392291823 | 0.24108875031604554 | 0.44253464197577747 | 36711.34728564934 | 1.2054e-05
-0.001681 | 0.6826172078579207 | 0.24041756596248526 | 0.4421996418954354 | 36785.967791091956 | 1.2021e-05
-0.00168075 | 0.6819464182353191 | 0.24008197378570512 | 0.441864444449614 | 36809.464490992395 | 1.2004e-05
-0.0016805000000000001 | 0.6816110234240185 | 0.2407531581392651 | 0.4408578652847534 | 36623.22593747547 | 1.2038e-05
-0.0016802499999999999 | 0.6812756286127175 | 0.23974638160892484 | 0.44152924700379265 | 36833.02697131144 | 1.1987e-05
-0.00168 | 0.6809402338014169 | 0.23941078943214497 | 0.44152944436927194 | 36884.673862571464 | 1.1971e-05
-0.00167975 | 0.680604838990116 | 0.23974638160892497 | 0.44085845738119106 | 36777.06870256926 | 1.1987e-05
-0.0016795 | 0.6795986545562137 | 0.23873960507858455 | 0.44085904947762916 | 36932.20899251418 | 1.1937e-05
-0.00167925 | 0.6792632597449129 | 0.23873960507858455 | 0.4405236546663283 | 36904.11186877214 | 1.1937e-05
-0.001679 | 0.6785924701223114 | 0.23873960507858455 | 0.43985286504372684 | 36847.91762128809 | 1.1937e-05
-0.0016787500000000001 | 0.6785924701223114 | 0.23873960507858455 | 0.43985286504372684 | 36847.91762128809 | 1.1937e-05
-0.0016784999999999999 | 0.6779216804997097 | 0.23773282854824399 | 0.4401888519514657 | 37032.23106708097 | 1.1887e-05
-0.00167825 | 0.6775862856884091 | 0.23739723637146412 | 0.44018904931694497 | 37084.59761748575 | 1.187e-05
-0.001678 | 0.677586285688409 | 0.23806842072502427 | 0.4395178649633847 | 36923.65947779695 | 1.1903e-05
-0.00167775 | 0.6769154960658075 | 0.23739723637146398 | 0.4395182596943435 | 37028.085618201 | 1.187e-05
-0.0016775 | 0.675909311631905 | 0.23639045984112356 | 0.4395188517907815 | 37185.836694609345 | 1.182e-05
-0.00167725 | 0.6752385220093035 | 0.2370616441946834 | 0.43817687781462 | 36967.33643294684 | 1.1853e-05
-0.001677 | 0.6749031271980028 | 0.23605486766434386 | 0.438848259533659 | 37181.88604843136 | 1.1803e-05
-0.0016767499999999999 | 0.6745677323867019 | 0.23538368331078374 | 0.43918404907591807 | 37316.43951684204 | 1.1769e-05
-0.0016765 | 0.6742323375754011 | 0.2367260520179037 | 0.43750628555749743 | 36963.087233373764 | 1.1836e-05
-0.00167625 | 0.6738969427641004 | 0.23538368331078313 | 0.43851325945331726 | 37259.44409446061 | 1.1769e-05
-0.001676 | 0.6735615479527997 | 0.23538368331078313 | 0.4381778646420165 | 37230.946383269824 | 1.1769e-05
-0.00167575 | 0.6728907583301981 | 0.23571927548756327 | 0.4371714828426348 | 37092.55273573928 | 1.1786e-05
-0.0016755 | 0.6718845738962959 | 0.23605486766434328 | 0.4358297062319526 | 36926.13590596894 | 1.1803e-05
-0.00167525 | 0.6722199687075964 | 0.2357192754875634 | 0.43650069322003293 | 37035.63845741268 | 1.1786e-05
-0.0016749999999999998 | 0.6715491790849945 | 0.235383683310783 | 0.4361654957742115 | 37059.96011612506 | 1.1769e-05
-0.00167475 | 0.6705429946510926 | 0.235048091134003 | 0.4354949035170896 | 37055.812826730005 | 1.1752e-05
-0.0016745 | 0.6695368102171902 | 0.23404131460366256 | 0.4354954956135277 | 37215.266573854096 | 1.1702e-05
-0.00167425 | 0.6688660205945887 | 0.23404131460366256 | 0.4348247059909261 | 37157.94424820082 | 1.1702e-05
-0.0016740000000000001 | 0.6688660205945887 | 0.23504809113400255 | 0.4338179294605861 | 36913.12083136753 | 1.1752e-05
-0.0016737499999999999 | 0.6688660205945882 | 0.23437690678044257 | 0.4344891138141457 | 37076.10274259335 | 1.1719e-05
-0.0016735 | 0.6678598361606868 | 0.2340413146036627 | 0.43381852155702405 | 37071.96075972092 | 1.1702e-05
-0.00167325 | 0.666853651726784 | 0.23337013025010228 | 0.43348352147668173 | 37149.87183767849 | 1.1669e-05
-0.001673 | 0.6661828621041824 | 0.23303453807332214 | 0.4331483240308603 | 37174.603182175015 | 1.1652e-05
-0.00167275 | 0.6658474672928817 | 0.23236335371976186 | 0.43348411357311983 | 37310.884580872116 | 1.1618e-05
-0.0016725 | 0.6645058880476785 | 0.23169216936620157 | 0.43281371868147694 | 37361.10027934456 | 1.1585e-05
-0.0016722500000000001 | 0.6641704932363779 | 0.23202776154298158 | 0.43214273169339634 | 37249.22645632168 | 1.1601e-05
-0.0016719999999999999 | 0.6631643088024757 | 0.23135657718942187 | 0.43180773161305375 | 37328.329875792864 | 1.1568e-05
-0.00167175 | 0.6638350984250766 | 0.2323633537197614 | 0.43147174470531524 | 37137.67578218773 | 1.1618e-05
-0.0016715 | 0.6624935191798739 | 0.23169216936620157 | 0.4308013498136723 | 37187.389715598736 | 1.1585e-05
-0.00167125 | 0.6614873347459714 | 0.23135657718942143 | 0.43013075755655 | 37183.36109410745 | 1.1568e-05
-0.001671 | 0.6614873347459714 | 0.23169216936620157 | 0.42979516537976986 | 37100.53443372583 | 1.1585e-05
-0.00167075 | 0.6601457555007683 | 0.23102098501264143 | 0.4291247704881268 | 37150.284894218166 | 1.1551e-05
-0.0016705000000000001 | 0.6598103606894677 | 0.2313565771894213 | 0.4284537835000465 | 37038.39231242201 | 1.1568e-05
-0.0016702499999999999 | 0.6584687814442645 | 0.230349800659081 | 0.42811898078518346 | 37171.20479898326 | 1.1517e-05
-0.00167 | 0.6584687814442645 | 0.230349800659081 | 0.42811898078518346 | 37171.20479898326 | 1.1517e-05
-0.00166975 | 0.6581333866329637 | 0.230349800659081 | 0.4277835859738827 | 37142.08432131485 | 1.1517e-05
-0.0016695 | 0.6574625970103621 | 0.22967861630552072 | 0.4277839807048414 | 37250.65812272215 | 1.1484e-05
-0.00166925 | 0.6567918073877606 | 0.2286718397751803 | 0.42811996761258025 | 37444.048032629486 | 1.1434e-05
-0.001669 | 0.6561210177651589 | 0.22867183977518016 | 0.42744917798997867 | 37385.37971358672 | 1.1434e-05
-0.00166875 | 0.6557856229538583 | 0.2283362475984003 | 0.42744937535545807 | 37440.34334025315 | 1.1417e-05
-0.0016684999999999998 | 0.6554502281425573 | 0.22800065542162015 | 0.4274495727209371 | 37495.468767885315 | 1.14e-05
-0.00166825 | 0.6551148333312566 | 0.22833624759840015 | 0.4267785857328565 | 37381.58879473911 | 1.1417e-05
-0.001668 | 0.6547794385199559 | 0.22800065542162 | 0.4267787830983359 | 37436.62774206805 | 1.14e-05
-0.00166775 | 0.653102464463452 | 0.2269938788912796 | 0.4261085855721724 | 37543.61903091319 | 1.135e-05
-0.0016675000000000001 | 0.6527670696521513 | 0.2273294710680596 | 0.4254375985840917 | 37429.163635076686 | 1.1366e-05
-0.00166725 | 0.6520962800295492 | 0.22699387889127945 | 0.4251024011382698 | 37454.966029447525 | 1.135e-05
-0.001667 | 0.6514254904069484 | 0.22665828671449958 | 0.4247672036924488 | 37480.844830305155 | 1.1333e-05
-0.0016667499999999998 | 0.6514254904069476 | 0.2259871023609393 | 0.4254383880460083 | 37651.563615919265 | 1.1299e-05
-0.0016665 | 0.6504193059730456 | 0.2263226945377193 | 0.42409661143532634 | 37477.16174037029 | 1.1316e-05
-0.00166625 | 0.6507547007843465 | 0.22565151018415902 | 0.4251031906001875 | 37677.850261516236 | 1.1283e-05
-0.001666 | 0.6500839111617449 | 0.22531591800737888 | 0.42476799315436603 | 37704.21521132433 | 1.1266e-05
-0.0016657500000000001 | 0.649077726727843 | 0.22598710236093886 | 0.4230906243669042 | 37443.78506089771 | 1.1299e-05
-0.0016654999999999999 | 0.6484069371052409 | 0.22565151018415872 | 0.42275542692108214 | 37469.76269523417 | 1.1283e-05
-0.00166525 | 0.6480715422939404 | 0.22498032583059904 | 0.42309121646334136 | 37611.39689893699 | 1.1249e-05
-0.001665 | 0.6474007526713387 | 0.2246447336538186 | 0.4227560190175201 | 37637.74134754429 | 1.1232e-05
-0.00166475 | 0.6474007526713387 | 0.22531591800737888 | 0.4220848346639598 | 37466.046642131776 | 1.1266e-05
-0.0016645 | 0.6463945682374364 | 0.2239735493002583 | 0.42242101893717804 | 37720.616586816825 | 1.1199e-05
-0.00166425 | 0.6457237786148344 | 0.2236379571234783 | 0.42208582149135615 | 37747.243528817235 | 1.1182e-05
-0.0016640000000000001 | 0.6450529889922335 | 0.22397354930025817 | 0.4210794396919753 | 37600.81857947232 | 1.1199e-05
-0.0016637499999999999 | 0.6447175941809323 | 0.22296677276991775 | 0.42175082141101455 | 37830.82260837355 | 1.1148e-05
-0.0016635 | 0.6443821993696317 | 0.22263118059313788 | 0.42175101877649385 | 37887.86616976628 | 1.1132e-05
-0.00166325 | 0.6430406201244285 | 0.2222955884163576 | 0.4207450317080709 | 37854.55525280325 | 1.1115e-05
-0.001663 | 0.6420344356905262 | 0.22128881188601718 | 0.42074562380450903 | 38026.83201365186 | 1.1064e-05
-0.00166275 | 0.6413636460679246 | 0.22095321970923704 | 0.4204104263586876 | 38054.24758344105 | 1.1048e-05
-0.0016625 | 0.6400220668227216 | 0.22061762753245734 | 0.4194044392902643 | 38020.93640305884 | 1.1031e-05
-0.00166225 | 0.6403574616340222 | 0.22162440406279688 | 0.41873305757122525 | 37787.63077486522 | 1.1081e-05
-0.0016619999999999998 | 0.6390158823888195 | 0.2202820353556769 | 0.41873384703314254 | 38017.97512511964 | 1.1014e-05
-0.00166175 | 0.6396866720114207 | 0.2206176275324569 | 0.4190690444789638 | 37990.531324820004 | 1.1031e-05
-0.0016615 | 0.6383450927662175 | 0.22028203535567675 | 0.4180630574105408 | 37957.072326439906 | 1.1014e-05
-0.00166125 | 0.6380096979549168 | 0.21961085100211647 | 0.41839884695280033 | 38103.6588168194 | 1.0981e-05
-0.0016610000000000001 | 0.6380096979549168 | 0.21927525882533647 | 0.4187344391295803 | 38192.58418599089 | 1.0964e-05
-0.00166075 | 0.6373389083323148 | 0.21927525882533633 | 0.41806364950697844 | 38131.40175928256 | 1.0964e-05
-0.0016605 | 0.6363327238984133 | 0.21927525882533633 | 0.417057465073077 | 38039.62811922016 | 1.0964e-05
-0.0016602499999999998 | 0.6359973290871118 | 0.21793289011821576 | 0.4180644389688961 | 38366.346515399375 | 1.0897e-05
-0.00166 | 0.6353265394645106 | 0.21793289011821576 | 0.4173936493462948 | 38304.78723242585 | 1.0897e-05
-0.00165975 | 0.6339849602193074 | 0.21692611358787534 | 0.41705884663143206 | 38451.69580862696 | 1.0846e-05
-0.0016595 | 0.6329787757854051 | 0.21692611358787534 | 0.41605266219752973 | 38358.92832966738 | 1.0846e-05
-0.0016592500000000001 | 0.6326433809741044 | 0.21659052141109533 | 0.41605285956300914 | 38418.381086338326 | 1.083e-05
-0.0016589999999999999 | 0.6316371965402015 | 0.21659052141109475 | 0.4150466751291067 | 38325.46987052465 | 1.083e-05
-0.00165875 | 0.6306310121063 | 0.2155837448807552 | 0.4150472672255448 | 38504.50482295109 | 1.0779e-05
-0.0016585 | 0.6302956172949988 | 0.2159193370575349 | 0.4143762802374639 | 38382.5076423838 | 1.0796e-05
-0.00165825 | 0.6302956172949988 | 0.2165905214110952 | 0.41370509588390364 | 38201.58824943951 | 1.083e-05
-0.001658 | 0.6302956172949988 | 0.21625492923431505 | 0.4140406880606838 | 38291.9075673013 | 1.0813e-05
-0.00165775 | 0.6292894328610965 | 0.21457696835041434 | 0.41471246451068217 | 38653.958782140784 | 1.0729e-05
-0.0016575000000000001 | 0.6286186432384953 | 0.21424137617363434 | 0.4143772670648609 | 38683.21558287827 | 1.0712e-05
-0.0016572499999999999 | 0.6286186432384945 | 0.21491256052719418 | 0.41370608271130027 | 38499.944507333865 | 1.0746e-05
-0.001657 | 0.627612458804593 | 0.2142413761736345 | 0.41337108263095856 | 38589.28560054963 | 1.0712e-05
-0.00165675 | 0.6266062743706903 | 0.21323459964329378 | 0.4133716747273965 | 38771.53852319454 | 1.0662e-05
-0.0016565 | 0.6262708795593894 | 0.2142413761736342 | 0.4120295033857552 | 38464.04562411152 | 1.0712e-05
-0.00165625 | 0.6242585106915848 | 0.21289900746651363 | 0.41135950322507114 | 38643.62808640833 | 1.0645e-05
-0.001656 | 0.6242585106915844 | 0.21323459964329347 | 0.411023911048291 | 38551.333764395335 | 1.0662e-05
-0.00165575 | 0.6235877210689835 | 0.2125634152897338 | 0.4110243057792497 | 38673.099528345876 | 1.0628e-05
-0.0016554999999999999 | 0.6225815366350804 | 0.2122278231129529 | 0.4103537135221275 | 38671.05712182961 | 1.0611e-05
-0.00165525 | 0.6215753522011785 | 0.21122104658261293 | 0.4103543056185656 | 38855.43720739662 | 1.0561e-05
-0.001655 | 0.6212399573898777 | 0.2118922309361732 | 0.4093477264537045 | 38637.351133181415 | 1.0595e-05
-0.00165475 | 0.620904562578577 | 0.2118922309361732 | 0.40901233164240375 | 38605.69402052382 | 1.0595e-05
-0.0016545 | 0.6195629833333738 | 0.2102142700522725 | 0.4093487132811013 | 38945.85397835375 | 1.0511e-05
-0.00165425 | 0.6198983781446742 | 0.2108854544058331 | 0.40901292373884107 | 38790.05547264788 | 1.0544e-05
-0.001654 | 0.6188921937107728 | 0.21155663875939276 | 0.40733555495138 | 38508.41621799921 | 1.0578e-05
-0.0016537499999999998 | 0.6178860092768698 | 0.21021427005227236 | 0.4076717392245974 | 38786.30495667348 | 1.0511e-05
-0.0016535 | 0.6175506144655691 | 0.20987867787549236 | 0.4076719365900768 | 38848.34235823827 | 1.0494e-05
-0.00165325 | 0.6168798248429676 | 0.20987867787549236 | 0.4070011469674752 | 38784.42070317624 | 1.0494e-05
-0.001653 | 0.6158736404090652 | 0.2085363091683718 | 0.40733733124069343 | 39066.32210621989 | 1.0427e-05
-0.0016527500000000001 | 0.6148674559751633 | 0.2075295326380318 | 0.40733792333713154 | 39255.899452884216 | 1.0376e-05
-0.0016524999999999999 | 0.6145320611638619 | 0.20786512481481165 | 0.40666693634905027 | 39127.962106327584 | 1.0393e-05
-0.00165225 | 0.6141966663525614 | 0.2082007169915915 | 0.40599594936096994 | 39000.43719612807 | 1.041e-05
-0.001652 | 0.6121842974847567 | 0.20652275610769094 | 0.4056615413770657 | 39284.92424007107 | 1.0326e-05
-0.00165175 | 0.6128550871073581 | 0.20685834828447108 | 0.40599673882288706 | 39253.59959507763 | 1.0343e-05
-0.0016515 | 0.6115135078621551 | 0.20685834828447108 | 0.404655159577684 | 39123.88965043878 | 1.0343e-05
-0.00165125 | 0.6108427182395535 | 0.20518038740057037 | 0.4056623308389831 | 39542.01821902354 | 1.0259e-05
-0.0016510000000000001 | 0.6105073234282529 | 0.20518038740057037 | 0.40532693602768255 | 39509.325541565464 | 1.0259e-05
-0.0016507499999999999 | 0.60950113899435 | 0.2055159795773502 | 0.4039851594169998 | 39314.23339905806 | 1.0276e-05
-0.0016505 | 0.6088303493717492 | 0.20484479522379054 | 0.4039855541479586 | 39443.0870168421 | 1.0242e-05
-0.00165025 | 0.6081595597491473 | 0.2045092030470101 | 0.40365035670213717 | 39475.03101944522 | 1.0225e-05
-0.00165 | 0.6078241649378465 | 0.2045092030470101 | 0.40331496189083643 | 39442.231046993744 | 1.0225e-05
-0.00164975 | 0.6071533753152449 | 0.2038380186934498 | 0.40331535662179513 | 39572.14254798439 | 1.0192e-05
-0.0016495 | 0.6058117960700419 | 0.20249564998632938 | 0.4033161460837125 | 39834.54914818572 | 1.0125e-05
-0.00164925 | 0.6061471908813425 | 0.20283124216310924 | 0.40331594871823323 | 39768.62187669311 | 1.0142e-05
-0.0016489999999999999 | 0.6044702168248381 | 0.20249564998632863 | 0.40197456683850946 | 39702.04464793674 | 1.0125e-05
-0.00164875 | 0.6031286375796355 | 0.20115328127920867 | 0.40197535630042686 | 39967.06926619499 | 1.0058e-05
-0.0016485 | 0.6021224531457332 | 0.20148887345598882 | 0.4006335796897444 | 39767.315466901426 | 1.0074e-05
-0.00164825 | 0.6004454790892293 | 0.20148887345598882 | 0.3989566056332405 | 39600.85723744785 | 1.0074e-05
-0.001648 | 0.60078087390053 | 0.20148887345598882 | 0.3992920004445412 | 39634.14888333857 | 1.0074e-05
-0.00164775 | 0.5997746894666277 | 0.20115328127920853 | 0.3986214081874192 | 39633.59738925832 | 1.0058e-05
-0.0016475 | 0.5997746894666277 | 0.20081768910242867 | 0.398957000364199 | 39733.252797337766 | 1.0041e-05
-0.0016472499999999998 | 0.5987685050327248 | 0.20081768910242778 | 0.397950815930297 | 39633.044051943136 | 1.0041e-05
-0.001647 | 0.5974269257875222 | 0.19913972821852782 | 0.3982871975689944 | 40000.77745731683 | 9.957e-06
-0.00164675 | 0.5974269257875222 | 0.1998109125720881 | 0.3976160132154341 | 39799.2289907571 | 9.9905e-06
-0.0016465 | 0.5967561361649207 | 0.19913972821852782 | 0.3976164079463929 | 39933.408717929444 | 9.957e-06
-0.0016462500000000001 | 0.59642074135362 | 0.19880413604174782 | 0.3976166053118722 | 40000.838335513785 | 9.9402e-06
-0.001646 | 0.5960853465423188 | 0.19880413604174768 | 0.3972812105005712 | 39967.09710477498 | 9.9402e-06
-0.00164575 | 0.5954145569197179 | 0.19880413604174768 | 0.39661042087797016 | 39899.61464329739 | 9.9402e-06
-0.0016454999999999998 | 0.5947437672971154 | 0.19779735951140695 | 0.39694640778570844 | 40136.67409577493 | 9.8899e-06
-0.00164525 | 0.5934021880519129 | 0.19712617515784697 | 0.39627601289406594 | 40205.3164757802 | 9.8563e-06
-0.001645 | 0.5923960036180105 | 0.1964549908042867 | 0.3959410128137238 | 40308.57258374973 | 9.8227e-06
-0.00164475 | 0.591725213995409 | 0.1964549908042867 | 0.3952702231911223 | 40240.28318882469 | 9.8227e-06
-0.0016445000000000001 | 0.5910544243728078 | 0.1954482142739467 | 0.395606210098861 | 40481.946746708694 | 9.7724e-06
-0.0016442499999999999 | 0.5907190295615061 | 0.19477702992038612 | 0.39594199964112 | 40655.92331939333 | 9.7389e-06
-0.001644 | 0.5897128451276047 | 0.19511262209716598 | 0.39460022303043873 | 40448.45677220493 | 9.7556e-06
-0.00164375 | 0.5890420555050027 | 0.1934346612132654 | 0.39560739429173725 | 40903.46495404694 | 9.6717e-06
-0.0016435 | 0.5890420555050027 | 0.19444143774360584 | 0.3946006177613968 | 40588.119728030884 | 9.7221e-06
-0.00164325 | 0.5866942918258973 | 0.19309906903648527 | 0.393595222789412 | 40766.14400611572 | 9.655e-06
-0.001643 | 0.5863588970145963 | 0.19309906903648497 | 0.3932598279781113 | 40731.40589857604 | 9.655e-06
-0.0016427500000000001 | 0.5860235022032958 | 0.1924278846829253 | 0.39359561752037053 | 40908.37647245576 | 9.6214e-06
-0.0016424999999999999 | 0.5853527125806938 | 0.19209229250614498 | 0.3932604200745488 | 40944.94525978636 | 9.6046e-06
-0.00164225 | 0.5846819229580928 | 0.19242788468292485 | 0.39225403827516797 | 40768.93937918705 | 9.6214e-06
-0.001642 | 0.5836757385241902 | 0.1917567003293647 | 0.3919190381948255 | 40876.698182817956 | 9.5878e-06
-0.00164175 | 0.5836757385241902 | 0.1917567003293647 | 0.3919190381948255 | 40876.698182817956 | 9.5878e-06
-0.0016415 | 0.5830049489015886 | 0.19276347685970513 | 0.3902414720418835 | 40489.15057969249 | 9.6382e-06
-0.00164125 | 0.581663369656385 | 0.19142110815258412 | 0.3902422615038008 | 40773.16919435384 | 9.5711e-06
-0.001641 | 0.5803217904111829 | 0.19041433162224458 | 0.3899074587889384 | 40953.5832168831 | 9.5207e-06
-0.0016407499999999998 | 0.5796510007885802 | 0.1894075550919034 | 0.3902434456966768 | 41206.74547615852 | 9.4704e-06
-0.0016405 | 0.5783094215433777 | 0.18873637073834343 | 0.3895730508050343 | 41282.24457013882 | 9.4368e-06
-0.00164025 | 0.5776386319207761 | 0.18806518638478315 | 0.389573445535993 | 41429.61842378653 | 9.4033e-06
-0.00164 | 0.5773032371094754 | 0.187729594208003 | 0.3895736429014724 | 41503.70052681493 | 9.3865e-06
-0.0016397500000000001 | 0.5759616578642728 | 0.187729594208003 | 0.38823206365626983 | 41360.7737548414 | 9.3865e-06
-0.0016395 | 0.574620078619069 | 0.1860516333241023 | 0.3885684452949667 | 41769.95797914655 | 9.3026e-06
-0.00163925 | 0.5742846838077684 | 0.1860516333241023 | 0.3882330504836662 | 41733.904029465135 | 9.3026e-06
-0.0016389999999999998 | 0.5739492889964671 | 0.18705840985444197 | 0.3868908791420252 | 41365.78295978046 | 9.3529e-06
-0.00163875 | 0.5729431045625653 | 0.185380448970542 | 0.38756265559202324 | 41812.67849379404 | 9.269e-06
-0.0016385 | 0.573278499373866 | 0.1860516333241023 | 0.3872268660497637 | 41625.74218042083 | 9.3026e-06
-0.00163825 | 0.5726077097512644 | 0.18638722550088244 | 0.38622048425038197 | 41442.806309550804 | 9.3194e-06
-0.0016380000000000001 | 0.5716015253173625 | 0.18538044897054246 | 0.38622107634682007 | 41667.94055053689 | 9.269e-06
-0.0016377499999999999 | 0.5716015253173613 | 0.18504485679376126 | 0.38655666852360004 | 41779.77980273513 | 9.2522e-06
-0.0016375 | 0.569924551260859 | 0.1837024880866419 | 0.38622206317421703 | 42048.64802833353 | 9.1851e-06
-0.00163725 | 0.5689183668269558 | 0.18437367244020159 | 0.38454469438675426 | 41713.623132551606 | 9.2187e-06
-0.001637 | 0.5682475772043543 | 0.18336689590986116 | 0.3848806812944931 | 41979.298322603594 | 9.1683e-06
-0.00163675 | 0.5662352083365496 | 0.18236011937952074 | 0.3838750889570289 | 42100.77184234817 | 9.118e-06
-0.0016365 | 0.5662352083365496 | 0.18269571155630088 | 0.38353949678024873 | 41986.69947017934 | 9.1348e-06
-0.0016362500000000001 | 0.5662352083365496 | 0.18269571155630088 | 0.38353949678024873 | 41986.69947017934 | 9.1348e-06
-0.0016359999999999999 | 0.5655644187139476 | 0.18202452720274045 | 0.38353989151120715 | 42141.56162416696 | 9.1012e-06
-0.00163575 | 0.5645582342800461 | 0.1816889350259606 | 0.3828692992540855 | 42145.5824152835 | 9.0844e-06
-0.0016355 | 0.5635520498461434 | 0.18101775067240017 | 0.3825342991737432 | 42264.83842085088 | 9.0509e-06
-0.00163525 | 0.5622104706009402 | 0.1796753819652796 | 0.3825350886356606 | 42580.69018153879 | 8.9838e-06
-0.001635 | 0.560868891355737 | 0.17866860543493918 | 0.38220028592079786 | 42783.14984217786 | 8.9334e-06
-0.00163475 | 0.5608688913557366 | 0.18001097414205913 | 0.38085791721367745 | 42314.96652122065 | 9.0005e-06
-0.0016345 | 0.5598627069218352 | 0.1786686054349398 | 0.38119410148689536 | 42670.51847849152 | 8.9334e-06
-0.0016342499999999999 | 0.5595273121105336 | 0.17833301325815934 | 0.3811942988523743 | 42750.83921792404 | 8.9167e-06
-0.001634 | 0.5588565224879324 | 0.17900419761171932 | 0.37985232487621307 | 42440.60529800049 | 8.9502e-06
-0.00163375 | 0.5581857328653308 | 0.17833301325815903 | 0.37985271960717176 | 42600.381462437144 | 8.9167e-06
-0.0016335 | 0.5568441536201277 | 0.1779974210813789 | 0.37884673253874884 | 42567.66533325709 | 8.8999e-06
-0.00163325 | 0.5568441536201277 | 0.1779974210813789 | 0.37884673253874884 | 42567.66533325709 | 8.8999e-06
-0.001633 | 0.5558379691862245 | 0.17799742108137845 | 0.3778405481048461 | 42454.60926449059 | 8.8999e-06
-0.00163275 | 0.5538256003184215 | 0.1769906445510389 | 0.37683495576738263 | 42582.47171462382 | 8.8495e-06
-0.0016324999999999998 | 0.5538256003184202 | 0.17732623672781875 | 0.37649936359060143 | 42464.0335844376 | 8.8663e-06
-0.00163225 | 0.5528194158845183 | 0.17766182890459875 | 0.3751575869799196 | 42232.77327414799 | 8.8831e-06
-0.001632 | 0.551813231450616 | 0.17631946019747818 | 0.3754937712531378 | 42592.43657309113 | 8.816e-06
-0.00163175 | 0.5501362573941121 | 0.17497709149035762 | 0.3751591659037545 | 42880.94660945124 | 8.7489e-06
-0.0016315000000000001 | 0.5498008625828114 | 0.17497709149035762 | 0.3748237710924538 | 42842.61075548956 | 8.7489e-06
-0.0016312499999999999 | 0.5487946781489084 | 0.17397031496001675 | 0.37482436318889156 | 43090.61155347528 | 8.6985e-06
-0.001631 | 0.5474530989037064 | 0.1729635384296772 | 0.37448956047402926 | 43302.71730955454 | 8.6482e-06
-0.00163075 | 0.5467823092811043 | 0.17262794625289662 | 0.37415436302820765 | 43348.06398960209 | 8.6314e-06
-0.0016305 | 0.5464469144698034 | 0.1732991306064569 | 0.3731477838633465 | 43064.01106081989 | 8.665e-06
-0.00163025 | 0.5454407300359011 | 0.17262794625289662 | 0.3728127837830045 | 43192.63385510489 | 8.6314e-06
-0.00163 | 0.545776124847202 | 0.17195676189933634 | 0.3738193629478656 | 43478.29754629827 | 8.5978e-06
-0.0016297500000000001 | 0.5447699404133001 | 0.17229235407611634 | 0.37247758633718375 | 43237.85444043888 | 8.6146e-06
-0.0016294999999999999 | 0.5444345456019984 | 0.1719567618993362 | 0.37247778370266227 | 43322.26073444108 | 8.5978e-06
-0.00162925 | 0.5437637559793975 | 0.17162116972255634 | 0.37214258625684116 | 43367.9116461505 | 8.5811e-06
-0.001629 | 0.5427575715454949 | 0.1716211697225562 | 0.37113640182293867 | 43250.65519864711 | 8.5811e-06
-0.00162875 | 0.5414159923002918 | 0.17061439319221577 | 0.37080159910807603 | 43466.625783479765 | 8.5307e-06
-0.0016285 | 0.5407452026776902 | 0.1699432088386555 | 0.3708019938390347 | 43638.342052382344 | 8.4972e-06
-0.00162825 | 0.5390682286211863 | 0.1692720244850952 | 0.3697962041360911 | 43692.53634922438 | 8.4636e-06
-0.001628 | 0.5390682286211863 | 0.1692720244850952 | 0.3697962041360911 | 43692.53634922438 | 8.4636e-06
-0.0016277499999999999 | 0.537726649375983 | 0.16792965577797433 | 0.36979699359800866 | 44041.89264663654 | 8.3965e-06
-0.0016275 | 0.5373912545646824 | 0.16725847142441436 | 0.37013278314026804 | 44258.77864219684 | 8.3629e-06
-0.00162725 | 0.5367204649420808 | 0.16792965577797464 | 0.36879080916410617 | 43922.05860907578 | 8.3965e-06
-0.001627 | 0.5350434908855769 | 0.16625169489407393 | 0.36879179599150297 | 44365.47804537885 | 8.3126e-06
-0.00162675 | 0.5347080960742762 | 0.16625169489407393 | 0.36845640118020223 | 44325.13020874302 | 8.3126e-06
-0.0016265 | 0.5337019116403734 | 0.16625169489407363 | 0.36745021674629974 | 44204.08669883561 | 8.3126e-06
-0.00162625 | 0.5326957272064718 | 0.16558051054051395 | 0.3671152166659579 | 44342.80525740169 | 8.279e-06
-0.0016259999999999998 | 0.5323603323951701 | 0.1652449183637332 | 0.3671154140314369 | 44432.883947856244 | 8.2622e-06
-0.00162575 | 0.5310187531499675 | 0.16457373401017322 | 0.36644501913979427 | 44532.62500772356 | 8.2287e-06
-0.0016255 | 0.5310187531499675 | 0.16558051054051365 | 0.36543824260945384 | 44140.248319869715 | 8.279e-06
-0.00162525 | 0.5290063842821628 | 0.16423814183339308 | 0.36476824244876976 | 44419.431245002634 | 8.2119e-06
-0.0016250000000000001 | 0.5283355946595616 | 0.16423814183339308 | 0.36409745282616846 | 44337.74624599896 | 8.2119e-06
-0.00162475 | 0.5269940154143581 | 0.1635669574798328 | 0.36342705793452523 | 44437.710835250386 | 8.1783e-06
-0.0016245 | 0.5266586206030575 | 0.1635669574798328 | 0.3630916631232247 | 44396.700741712164 | 8.1783e-06
-0.0016242499999999998 | 0.5259878309804553 | 0.1628957731262722 | 0.3630920578541831 | 44579.6782673697 | 8.1448e-06
-0.001624 | 0.5249816465465534 | 0.16222458877271223 | 0.3627570577738412 | 44722.82044519018 | 8.1112e-06
-0.00162375 | 0.5239754621126511 | 0.16222458877271223 | 0.3617508733399389 | 44598.77211916088 | 8.1112e-06
-0.0016235 | 0.5229692776787488 | 0.16222458877271223 | 0.36074468890603656 | 44474.72379313158 | 8.1112e-06
-0.0016232500000000001 | 0.5222984880561475 | 0.16222458877271223 | 0.36007389928343525 | 44392.02490911208 | 8.1112e-06
-0.0016229999999999999 | 0.5219630932448452 | 0.16222458877271131 | 0.35973850447213396 | 44350.6754671025 | 8.1112e-06
-0.00162275 | 0.5192799347544415 | 0.1602110357120323 | 0.35906889904240913 | 44824.490079174 | 8.0106e-06
-0.0016225 | 0.5202861191883426 | 0.1612178122423718 | 0.35906830694597075 | 44544.495667284486 | 8.0609e-06
-0.00162225 | 0.5199507243770417 | 0.1612178122423718 | 0.3587329121346699 | 44502.88800537222 | 8.0609e-06
-0.001622 | 0.5179383555092371 | 0.15987544353525124 | 0.3580629119739858 | 44792.734150574644 | 7.9938e-06
-0.00162175 | 0.5176029606979359 | 0.16021103571203124 | 0.35739192498590466 | 44615.14444339441 | 8.0106e-06
-0.0016215000000000001 | 0.5165967762640343 | 0.15987544353525138 | 0.3567213327287829 | 44624.90609449079 | 7.9938e-06
-0.0016212499999999999 | 0.5145844073962291 | 0.15886866700491067 | 0.3557157403913184 | 44781.107199737904 | 7.9434e-06
-0.001621 | 0.5142490125849286 | 0.1585330748281308 | 0.35571593775679783 | 44875.927391484365 | 7.9267e-06
-0.00162075 | 0.5139136177736277 | 0.1588686670049108 | 0.35504495076871684 | 44696.66139487933 | 7.9434e-06
-0.0016205 | 0.5122366437171237 | 0.1571907061210101 | 0.35504593759611364 | 45173.90962323035 | 7.8595e-06
-0.00162025 | 0.5108950644719207 | 0.15618392959066968 | 0.354711134881251 | 45422.23208378555 | 7.8092e-06
-0.00162 | 0.5105596696606197 | 0.15584833741388998 | 0.3547113322467297 | 45520.066255787475 | 7.7924e-06
-0.00161975 | 0.5102242748493192 | 0.15685511394422952 | 0.35336916090508974 | 45056.7599639412 | 7.8428e-06
-0.0016194999999999998 | 0.5085473007928151 | 0.1548415608835488 | 0.35370573990926624 | 45686.1501383697 | 7.7421e-06
-0.00161925 | 0.5082119059815144 | 0.15417037652998883 | 0.3540415294515256 | 45928.60670385122 | 7.7085e-06
-0.001619 | 0.5085473007928152 | 0.1548415608835491 | 0.35370573990926607 | 45686.150138369594 | 7.7421e-06
-0.00161875 | 0.5075411163589129 | 0.15450596870676897 | 0.3530351476521439 | 45698.57729213762 | 7.7253e-06
-0.0016185000000000001 | 0.5075411163589129 | 0.153834784353209 | 0.3537063320057039 | 45985.221546979155 | 7.6917e-06
-0.00161825 | 0.5061995371137091 | 0.15383478435320824 | 0.35236475276050083 | 45810.80335530139 | 7.6917e-06
-0.001618 | 0.5048579578685072 | 0.1528280078228687 | 0.35202995004563853 | 46068.77431179363 | 7.6414e-06
-0.0016177499999999998 | 0.5041871682459046 | 0.1531635999996478 | 0.3510235682462568 | 45836.42174081361 | 7.6582e-06
-0.0016175 | 0.5031809838120027 | 0.15182123129252784 | 0.3513597525194749 | 46285.983788720296 | 7.5911e-06
-0.00161725 | 0.5018394045667995 | 0.15215682346930798 | 0.34968258109749156 | 45963.443915878954 | 7.6078e-06
-0.001617 | 0.5004978253215965 | 0.15047886258540727 | 0.3500189627361892 | 46520.68160570113 | 7.5239e-06
-0.0016167500000000001 | 0.49949164088769454 | 0.1498076782318473 | 0.3496839626558473 | 46684.38450994012 | 7.4904e-06
-0.0016164999999999999 | 0.4991562460763921 | 0.1511500469389665 | 0.3480061991374256 | 46047.77916846411 | 7.5575e-06
-0.00161625 | 0.4964730875859883 | 0.14880090170150762 | 0.3476721858844807 | 46729.84933678774 | 7.44e-06
-0.001616 | 0.4968084823972878 | 0.14846530952472642 | 0.3483431728725614 | 46925.86759663825 | 7.4233e-06
-0.00161575 | 0.4954669031520847 | 0.14880090170150656 | 0.34666600145057813 | 46594.61031304601 | 7.44e-06
-0.0016155 | 0.49446071871818237 | 0.14779412517116614 | 0.34666659354701623 | 46912.093852922524 | 7.3897e-06
-0.00161525 | 0.49311913947297925 | 0.1467873486408257 | 0.34633179083215354 | 47188.234413797276 | 7.3394e-06
-0.0016150000000000001 | 0.4934545342842799 | 0.1467873486408257 | 0.34666718564345417 | 47233.93246807869 | 7.3394e-06
-0.0016147499999999999 | 0.49177756022777586 | 0.1461161642872653 | 0.34566139594051054 | 47313.231582090826 | 7.3058e-06
-0.0016145 | 0.4911067706051748 | 0.14578057211048542 | 0.34532619849468943 | 47376.16178827596 | 7.289e-06
-0.00161425 | 0.490435980982573 | 0.14544497993370514 | 0.3449910010488679 | 47439.38239822608 | 7.2722e-06
-0.001614 | 0.48976519135997143 | 0.14578057211048528 | 0.34398461924948615 | 47192.10718816284 | 7.289e-06
-0.00161375 | 0.4877528224921667 | 0.14477379558014486 | 0.34297902691202187 | 47381.36836678474 | 7.2387e-06
-0.0016135 | 0.48674663805826424 | 0.14443820340336486 | 0.3423084346548994 | 47398.600451842074 | 7.2219e-06
-0.00161325 | 0.4864112432469638 | 0.14477379558014472 | 0.341637447666819 | 47196.03382612062 | 7.2387e-06
-0.0016129999999999999 | 0.4850696640017603 | 0.14343142687302415 | 0.3416382371287362 | 47637.84960895342 | 7.1716e-06
-0.00161275 | 0.4847342691904597 | 0.14309583469624415 | 0.34163843449421555 | 47749.598752392274 | 7.1548e-06
-0.0016125 | 0.4830572951339558 | 0.14242465034268387 | 0.3406326447912719 | 47833.38333240566 | 7.1212e-06
-0.00161225 | 0.48238650551135426 | 0.14208905816590373 | 0.34029744734545053 | 47899.17700040181 | 7.1045e-06
-0.001612 | 0.4813803210774519 | 0.14141787381234344 | 0.33996244726510844 | 48079.13428485379 | 7.0709e-06
-0.00161175 | 0.4810449262661507 | 0.14074668945878316 | 0.34029823680736754 | 48356.12661525824 | 7.0373e-06
-0.0016115 | 0.4800387418322492 | 0.14074668945878316 | 0.33929205237346605 | 48213.14855477659 | 7.0373e-06
-0.0016112499999999998 | 0.4793679522096466 | 0.14007550510522274 | 0.3392924471044239 | 48444.22254262831 | 7.0038e-06
-0.001611 | 0.47802637296444406 | 0.13973991292844273 | 0.3382864600360013 | 48416.58377291665 | 6.987e-06
-0.00161075 | 0.47668479371924094 | 0.1387331363981023 | 0.33795165732113863 | 48719.67377013202 | 6.9367e-06
-0.0016105 | 0.4760140040966394 | 0.13906872857488245 | 0.33694527552175696 | 48457.37484977819 | 6.9534e-06
-0.0016102500000000001 | 0.4746724248514369 | 0.13873313639810245 | 0.33593928845333443 | 48429.56732259523 | 6.9367e-06
-0.0016099999999999999 | 0.47400163522883454 | 0.13839754422132217 | 0.3356040910075124 | 48498.56157430395 | 6.9199e-06
-0.00160975 | 0.4736662404175341 | 0.13839754422132217 | 0.3352686961962119 | 48450.09325599852 | 6.9199e-06
-0.0016095 | 0.4723246611723308 | 0.1370551755142016 | 0.3352694856581292 | 48924.746460725764 | 6.8528e-06
-0.00160925 | 0.4726600559836316 | 0.13739076769098174 | 0.33526928829264985 | 48805.213614751025 | 6.8695e-06
-0.001609 | 0.4716538715497292 | 0.13739076769098174 | 0.33426310385874747 | 48658.743156682765 | 6.8695e-06
-0.00160875 | 0.4703122923045261 | 0.13604839898386117 | 0.3342638933206649 | 49138.967575842944 | 6.8024e-06
-0.0016085000000000001 | 0.4699768974932255 | 0.13571280680708117 | 0.3342640906861443 | 49260.5080611601 | 6.7856e-06
-0.0016082499999999999 | 0.46897071305932236 | 0.1350416224535206 | 0.3339290906058018 | 49455.72846930737 | 6.7521e-06
-0.001608 | 0.46762913381412047 | 0.13470603027674075 | 0.3329231035373797 | 49429.576813067804 | 6.7353e-06
-0.00160775 | 0.46628755456891674 | 0.13403484592318032 | 0.3322527086457364 | 49577.06428612767 | 6.7017e-06
-0.0016075 | 0.4649459753237136 | 0.13437043809996047 | 0.33057553722375316 | 49203.61083854357 | 6.7185e-06
-0.00160725 | 0.4636043960785105 | 0.13403484592318032 | 0.3295695501553302 | 49176.69698284535 | 6.7017e-06
-0.001607 | 0.4629336064559083 | 0.13269247721605962 | 0.3302411292398487 | 49775.41096050621 | 6.6346e-06
-0.00160675 | 0.4615920272107064 | 0.13235688503927975 | 0.32923514217142663 | 49749.60570788879 | 6.6178e-06
-0.0016064999999999999 | 0.46125663239940456 | 0.13302806939283945 | 0.3282285630065651 | 49347.264002950775 | 6.6514e-06
-0.00160625 | 0.4602504479655027 | 0.13202129286249947 | 0.3282291551030032 | 49723.66926369291 | 6.6011e-06
-0.001606 | 0.4599150531542019 | 0.13101451633215905 | 0.32890053682204284 | 50208.2587532799 | 6.5507e-06
-0.00160575 | 0.45890886872029957 | 0.13101451633215905 | 0.3278943523881405 | 50054.65982972988 | 6.5507e-06
-0.0016055 | 0.4575672894750964 | 0.12967214762503848 | 0.3278951418500579 | 50572.94844814376 | 6.4836e-06
-0.00160525 | 0.4565611050411938 | 0.1293365554482582 | 0.32722454959293557 | 50600.47385038696 | 6.4668e-06
-0.001605 | 0.45589031541859276 | 0.12900096327147834 | 0.32688935214711445 | 50680.141272927765 | 6.45e-06
-0.0016047499999999998 | 0.4545487361733892 | 0.12866537109469792 | 0.3258833650786913 | 50655.95541458325 | 6.4333e-06
-0.0016045 | 0.45421334136208863 | 0.1283297789179179 | 0.3258835624441707 | 50788.455367418945 | 6.4165e-06
-0.00160425 | 0.45387794655078784 | 0.1283297789179179 | 0.3255481676328699 | 50736.18459844718 | 6.4165e-06
-0.001604 | 0.45153018287168234 | 0.12765859456435763 | 0.3238715883073247 | 50740.27164603453 | 6.3829e-06
-0.0016037500000000001 | 0.4508593932490811 | 0.12665181803401765 | 0.32420757521506344 | 51196.67135421363 | 6.3326e-06
-0.0016034999999999999 | 0.4495178140038771 | 0.1266518180340169 | 0.3228659959698602 | 50984.81821763394 | 6.3326e-06
-0.00160325 | 0.44817623475867513 | 0.12598063368045723 | 0.3221956010782179 | 51150.020708015945 | 6.299e-06
-0.001603 | 0.447505445136073 | 0.12564504150367678 | 0.3218604036323962 | 51233.28382568564 | 6.2823e-06
-0.00160275 | 0.447505445136073 | 0.12631622585723706 | 0.3211892192788359 | 50854.78403096762 | 6.3158e-06
-0.0016025 | 0.4468346555134714 | 0.12530944932689664 | 0.32152520618657476 | 51316.99291851601 | 6.2655e-06
-0.00160225 | 0.4451576814569675 | 0.12598063368045692 | 0.31917704777651057 | 50670.811608407355 | 6.299e-06
-0.0016020000000000001 | 0.44348070740046436 | 0.12463826497333699 | 0.3188424424271274 | 51162.849947459574 | 6.2319e-06
-0.0016017499999999999 | 0.44314531258916223 | 0.12463826497333608 | 0.3185070476158262 | 51109.03103215767 | 6.2319e-06
-0.0016015 | 0.4418037333439603 | 0.1239670806197764 | 0.3178366527241839 | 51277.58936245847 | 6.1984e-06
-0.00160125 | 0.44079754891005735 | 0.12296030408943567 | 0.3178372448206217 | 51697.53721321989 | 6.148e-06
-0.001601 | 0.44046215409875655 | 0.12262471191265553 | 0.317837442186101 | 51839.05221526534 | 6.1312e-06
-0.00160075 | 0.439791364476155 | 0.12228911973587539 | 0.31750224474027966 | 51926.49115898992 | 6.1145e-06
-0.0016005 | 0.43844978523095146 | 0.12195352755909479 | 0.31649625767185663 | 51904.40391623648 | 6.0977e-06
-0.0016002500000000001 | 0.43744360079704997 | 0.12094675102875528 | 0.31649684976829473 | 52336.56085446183 | 6.0473e-06
-0.0015999999999999999 | 0.4361020215518455 | 0.1199399744984144 | 0.3161620470534311 | 52720.045735479245 | 5.997e-06
-0.00159975 | 0.4340896526840417 | 0.1199399744984144 | 0.31414967818562733 | 52384.48307153515 | 5.997e-06
-0.0015995 | 0.4340896526840417 | 0.11960438232163426 | 0.3144852703624075 | 52587.583206894386 | 5.9802e-06
-0.00159925 | 0.43174188900493626 | 0.1175908292609534 | 0.31415105974398283 | 53431.217675458334 | 5.8795e-06
-0.001599 | 0.43174188900493626 | 0.11859760579129383 | 0.3131442832136424 | 52807.85916786696 | 5.9299e-06
-0.00159875 | 0.43040030975973315 | 0.1179264214377337 | 0.31247388832199946 | 52994.72069318897 | 5.8963e-06
-0.0015985 | 0.43040030975973315 | 0.11826201361451354 | 0.31213829614521965 | 52787.583536783764 | 5.9131e-06
-0.0015982499999999998 | 0.4297295201371311 | 0.11826201361451338 | 0.31146750652261773 | 52674.14227156263 | 5.9131e-06
-0.001598 | 0.42872333570322924 | 0.1175908292609534 | 0.31113250644227586 | 52917.8182342471 | 5.8795e-06
-0.00159775 | 0.4273817564580261 | 0.11725523708417326 | 0.3101265193738528 | 52897.683222664804 | 5.8628e-06
-0.0015975 | 0.42671096683542453 | 0.11691964490739312 | 0.3097913219280314 | 52992.17632304706 | 5.846e-06
-0.0015972500000000001 | 0.42570478240152265 | 0.11658405273061313 | 0.3091207296709095 | 53029.67643185033 | 5.8292e-06
-0.001597 | 0.4240278083450177 | 0.1155772762002724 | 0.30845053214474527 | 53375.636160565315 | 5.7789e-06
-0.00159675 | 0.4226862290998158 | 0.11524168402349257 | 0.30744454507632324 | 53356.48254040599 | 5.7621e-06
-0.0015964999999999998 | 0.42134464985461173 | 0.11490609184671227 | 0.3064385580078995 | 53337.21704097229 | 5.7453e-06
-0.00159625 | 0.4206738602320105 | 0.11490609184671227 | 0.3057677683852982 | 53220.462635384094 | 5.7453e-06
-0.001596 | 0.4200030706094089 | 0.11490609184671227 | 0.3050969787626966 | 53103.70822979585 | 5.7453e-06
-0.00159575 | 0.4186614913642058 | 0.11322813096281156 | 0.30543336040139424 | 53950.084277503476 | 5.6614e-06
-0.0015955000000000001 | 0.4186614913642058 | 0.11457049966993152 | 0.3040909916942743 | 53083.645889707426 | 5.7285e-06
-0.0015952499999999999 | 0.4169845173077014 | 0.11289253878603096 | 0.30409197852167047 | 53872.82132046411 | 5.6446e-06
-0.001595 | 0.4159783328738 | 0.11188576225569145 | 0.30409257061810857 | 54357.68850073502 | 5.5943e-06
-0.00159475 | 0.41564293806249875 | 0.11222135443247114 | 0.3034215836300276 | 54075.55187058638 | 5.6111e-06
-0.0015945 | 0.41497214843989716 | 0.11155017007891085 | 0.3034219783609863 | 54400.988926569065 | 5.5775e-06
-0.00159425 | 0.41363056919469404 | 0.11054339354857043 | 0.30308717564612364 | 54835.87321081356 | 5.5272e-06
-0.001594 | 0.4132951743833933 | 0.11087898572535057 | 0.30241618865804276 | 54548.87356331589 | 5.5439e-06
-0.0015937500000000001 | 0.41195359513819074 | 0.11020780137179059 | 0.30174579376640015 | 54759.42537832657 | 5.5104e-06
-0.0015934999999999999 | 0.41094741070428703 | 0.10920102484144956 | 0.30174638586283753 | 55264.38717968942 | 5.4601e-06
-0.00159325 | 0.4092704366477847 | 0.10852984048788988 | 0.3007405961598948 | 55420.81234210465 | 5.4265e-06
-0.001593 | 0.4089350418364831 | 0.10886543266466972 | 0.30006960917181336 | 55126.701254400185 | 5.4433e-06
-0.00159275 | 0.40625188334607687 | 0.10752306395754915 | 0.2987288193885277 | 55565.53327134872 | 5.3762e-06
-0.0015925 | 0.4059164885347761 | 0.10718747178076901 | 0.2987290167540071 | 55739.53966653842 | 5.3594e-06
-0.00159225 | 0.4045749092895722 | 0.10718747178076855 | 0.29738743750880364 | 55489.21577645803 | 5.3594e-06
-0.001592 | 0.4028979352330698 | 0.10618069525042904 | 0.2967172399826407 | 55889.11228784628 | 5.309e-06
-0.0015917499999999998 | 0.40122096117656514 | 0.10483832654330848 | 0.29638263463325665 | 56540.893851605244 | 5.2419e-06
-0.0015915 | 0.40122096117656514 | 0.10584510307364844 | 0.29537585810291667 | 55812.85284353499 | 5.2923e-06
-0.00159125 | 0.4002147767426628 | 0.10517391872008816 | 0.2950408580225746 | 56105.32755897437 | 5.2587e-06
-0.001591 | 0.3985378026861589 | 0.10416714218974774 | 0.29437066049641114 | 56518.90880527266 | 5.2084e-06
-0.0015907500000000001 | 0.3978670130635576 | 0.10450273436652772 | 0.29336427869702986 | 56144.80433939623 | 5.2251e-06
-0.0015905 | 0.39786701306355715 | 0.10550951089686815 | 0.292357502166689 | 55418.22716863093 | 5.2755e-06
-0.00159025 | 0.39753161825225675 | 0.10517391872008831 | 0.2923576995321684 | 55595.0948847412 | 5.2587e-06
-0.0015899999999999998 | 0.397196223440955 | 0.10450273436652772 | 0.2926934890744273 | 56016.42690952921 | 5.2251e-06
-0.00158975 | 0.3955192493844519 | 0.10416714218974774 | 0.29135210719470417 | 55939.34921704695 | 5.2084e-06
-0.0015895 | 0.3948484597618503 | 0.10316036565940731 | 0.291688094102443 | 56550.41880434507 | 5.158e-06
-0.00158925 | 0.39384227532794797 | 0.10215358912906689 | 0.2916886861988811 | 57107.86839419697 | 5.1077e-06
-0.0015890000000000001 | 0.39250069608274546 | 0.10114681259872692 | 0.2913538834840185 | 57610.096848011926 | 5.0573e-06
-0.0015887499999999999 | 0.39115911683754095 | 0.10047562824516587 | 0.29068348859237514 | 57861.492118883194 | 5.0238e-06
-0.0015885 | 0.3894821427810386 | 0.0998044438916062 | 0.2896776988894324 | 58049.058257173456 | 4.9902e-06
-0.00158825 | 0.3878051687245339 | 0.09913325953804561 | 0.28867190918648833 | 58239.16423845644 | 4.9567e-06
-0.001588 | 0.3874697739132331 | 0.09879766736126547 | 0.2886721065519676 | 58437.02878052851 | 4.9399e-06
-0.00158775 | 0.38679898429063153 | 0.09913325953804561 | 0.2876657247525859 | 58036.16790027666 | 4.9567e-06
-0.0015875 | 0.3854574050454284 | 0.09779089083092504 | 0.2876665142145034 | 58832.9877701723 | 4.8895e-06
-0.0015872500000000001 | 0.38478661542282716 | 0.09879766736126501 | 0.28598894806156216 | 57893.86646464249 | 4.9399e-06
-0.0015869999999999999 | 0.3831096413663228 | 0.09779089083092489 | 0.2853187505353979 | 58352.827775891405 | 4.8895e-06
-0.00158675 | 0.38277424655502235 | 0.09745529865414505 | 0.2853189479008773 | 58553.809149656096 | 4.8728e-06
-0.0015865 | 0.3824388517437214 | 0.09779089083092504 | 0.2846479609127963 | 58215.63920609674 | 4.8895e-06
-0.00158625 | 0.3807618776872175 | 0.09678411430058462 | 0.28397776338663283 | 58682.72194023012 | 4.8392e-06
-0.001586 | 0.37975569325331515 | 0.09644852212380448 | 0.28330717112951065 | 58747.85116268517 | 4.8224e-06
-0.00158575 | 0.3784141140081114 | 0.09443496906312393 | 0.28397914494498755 | 60142.79408619599 | 4.7217e-06
-0.0015855 | 0.3770725347629095 | 0.0951061534166836 | 0.28196638134622587 | 59295.08685118646 | 4.7553e-06
-0.0015852499999999999 | 0.3764017451403067 | 0.09443496906312332 | 0.2819667760771834 | 59716.602626026775 | 4.7217e-06
-0.001585 | 0.3750601658951042 | 0.09376378470956334 | 0.2812963811855409 | 60001.07228112996 | 4.6882e-06
-0.00158475 | 0.3747247710838034 | 0.09477056123990377 | 0.2799542098438996 | 59080.41615058476 | 4.7385e-06
-0.0015845 | 0.3727124022159987 | 0.09376378470956334 | 0.2789486175064354 | 59500.289663112184 | 4.6882e-06
-0.00158425 | 0.3720416125933972 | 0.09309260035600306 | 0.2789490122373941 | 59929.36305799651 | 4.6546e-06
-0.001584 | 0.370364638536893 | 0.09275700817922292 | 0.27760763035767005 | 59856.96085007034 | 4.6379e-06
-0.00158375 | 0.36969384891429197 | 0.09275700817922292 | 0.276936840735069 | 59712.327116023014 | 4.6379e-06
-0.0015834999999999998 | 0.3686876644803889 | 0.09141463947210204 | 0.2772730250082868 | 60662.718052485485 | 4.5707e-06
-0.00158325 | 0.367681480046487 | 0.09074345511854207 | 0.27693802492794495 | 61037.57556204333 | 4.5372e-06
-0.001583 | 0.36701069042388546 | 0.09107904729532221 | 0.2759316431285632 | 60591.68410795069 | 4.554e-06
-0.00158275 | 0.36566911117868234 | 0.09074345511854207 | 0.2749256560601403 | 60594.046303613446 | 4.5372e-06
-0.0015825000000000001 | 0.36432753193347983 | 0.09040786294176208 | 0.2739196689917177 | 60596.426036122146 | 4.5204e-06
-0.0015822499999999999 | 0.36365674231087675 | 0.09074345511854161 | 0.2729132871923351 | 60150.517045183726 | 4.5372e-06
-0.001582 | 0.3616443734430738 | 0.0897366785882021 | 0.27190769485487176 | 60601.23889867708 | 4.4868e-06
-0.00158175 | 0.36164437344307293 | 0.08906549423464136 | 0.2725788792084316 | 61208.63787951992 | 4.4533e-06
-0.0015815 | 0.3606381890091706 | 0.08872990205786122 | 0.2719082869513094 | 61288.98615801393 | 4.4365e-06
-0.00158125 | 0.3586258201413659 | 0.08738753335074065 | 0.2712382867906252 | 62077.112464538135 | 4.3694e-06
-0.001581 | 0.3582904253300651 | 0.08738753335074065 | 0.2709028919793245 | 62000.3521307833 | 4.3694e-06
-0.0015807500000000001 | 0.3569488460848626 | 0.08604516464362069 | 0.2709036814412419 | 62967.78733895456 | 4.3023e-06
-0.0015804999999999999 | 0.35594266165095906 | 0.0870519411739599 | 0.26889072047699913 | 61777.07627212183 | 4.3526e-06
-0.00158025 | 0.35460108240575716 | 0.08570957246684055 | 0.26889150993891664 | 62744.80252318277 | 4.2855e-06
-0.00158 | 0.35393029278315496 | 0.0853739802900598 | 0.2685563124930952 | 62912.918334291026 | 4.2687e-06
-0.00157975 | 0.35292410834925264 | 0.08470279593649951 | 0.26822131241275315 | 63332.33972910053 | 4.2351e-06
-0.0015795 | 0.35091173948144794 | 0.08470279593649951 | 0.2662089435449484 | 62857.17976642033 | 4.2351e-06
-0.00157925 | 0.35057634467014687 | 0.08403161158293908 | 0.2665447330872078 | 63439.15773271313 | 4.2016e-06
-0.001579 | 0.3499055550475459 | 0.08369601940615924 | 0.26620953564138666 | 63613.42810092976 | 4.1848e-06
-0.0015787499999999999 | 0.3485639758023419 | 0.0833604272293788 | 0.26520354857296313 | 63628.16443903665 | 4.168e-06
-0.0015785 | 0.3472223965571393 | 0.0830248350525988 | 0.26419756150454055 | 63643.01990775729 | 4.1512e-06
-0.00157825 | 0.3468870017458386 | 0.08168246634547824 | 0.2652045354003604 | 64935.48671233077 | 4.0841e-06
-0.001578 | 0.3465516069345378 | 0.08268924287581866 | 0.2638623640587191 | 63820.2394608893 | 4.1345e-06
-0.00157775 | 0.3452100276893347 | 0.08268924287581866 | 0.26252078481351604 | 63495.752454225614 | 4.1345e-06
-0.0015775 | 0.3442038432554315 | 0.08168246634547824 | 0.26252137690995325 | 64278.51377543178 | 4.0841e-06
-0.00157725 | 0.34252686919892916 | 0.08168246634547824 | 0.2608444028534509 | 63867.905689870415 | 4.0841e-06
-0.0015769999999999998 | 0.34084989514242386 | 0.08000450546157707 | 0.26084538968084675 | 65207.6750367816 | 4.0002e-06
-0.00157675 | 0.33950831589722136 | 0.0789977289312371 | 0.2605105869659843 | 65953.94335772449 | 3.9499e-06
-0.0015765 | 0.3391729210859206 | 0.07933332110801725 | 0.2598395999779034 | 65505.79160151776 | 3.9667e-06
-0.00157625 | 0.3374959470294167 | 0.07933332110801725 | 0.2581626259213995 | 65083.024967502635 | 3.9667e-06
-0.0015760000000000001 | 0.33615436778421415 | 0.07866213675445727 | 0.2574922310297569 | 65467.89641209855 | 3.9331e-06
-0.00157575 | 0.3354835781616114 | 0.07765536022411669 | 0.25782821793749466 | 66403.19926232817 | 3.8828e-06
-0.0015755 | 0.3341419989164095 | 0.07799095240089653 | 0.256151046515513 | 65687.37491467496 | 3.8995e-06
-0.0015752499999999998 | 0.3328004196712055 | 0.0773197680473364 | 0.25548065162386907 | 66084.17435175432 | 3.866e-06
-0.001575 | 0.3321296300486042 | 0.0773197680473364 | 0.25480986200126776 | 65910.663840913 | 3.866e-06
-0.00157475 | 0.3317942352373034 | 0.07765536022411654 | 0.2541388750131869 | 65453.01554966243 | 3.8828e-06
-0.0015745 | 0.3304526559921003 | 0.0773197680473364 | 0.25313288794476385 | 65476.88756380952 | 3.866e-06
-0.0015742500000000001 | 0.32911107674689777 | 0.07631299151699643 | 0.2527980852299014 | 66252.96170537312 | 3.8156e-06
-0.0015739999999999999 | 0.3284402871242947 | 0.07631299151699567 | 0.252127295607299 | 66077.16211757936 | 3.8156e-06
-0.00157375 | 0.3264279182564918 | 0.07564180716343599 | 0.2507861110930559 | 66308.86291523764 | 3.7821e-06
-0.0015735 | 0.32676331306779166 | 0.07564180716343569 | 0.251121505904356 | 66397.54266097043 | 3.7821e-06
-0.00157325 | 0.32575712863388934 | 0.07463503063309526 | 0.2511220980007941 | 67293.35966519709 | 3.7318e-06
-0.001573 | 0.3240801545773854 | 0.07463503063309526 | 0.24944512394429016 | 66843.979784924 | 3.7318e-06
-0.00157275 | 0.32273857533218203 | 0.07429943845631451 | 0.2484391368758675 | 66875.1048561265 | 3.715e-06
-0.0015725000000000001 | 0.322067785709581 | 0.07295706974919516 | 0.24911071596038586 | 68289.6713962759 | 3.6479e-06
-0.0015722499999999999 | 0.32039081165307637 | 0.07262147757241426 | 0.2477693340806621 | 68235.82839762513 | 3.6311e-06
-0.001572 | 0.31938462721917493 | 0.07228588539563442 | 0.24709874182354052 | 68367.07898675435 | 3.6143e-06
-0.00157175 | 0.31871383759657296 | 0.07161470104207399 | 0.24709913655449897 | 69007.93634796493 | 3.5807e-06
-0.0015715 | 0.3177076531626706 | 0.07195029321885413 | 0.24575735994381645 | 68313.09476287646 | 3.5975e-06
-0.00157125 | 0.31670146872876825 | 0.07127910886529384 | 0.2454223598634744 | 68862.35357607614 | 3.564e-06
-0.001571 | 0.3163660739174672 | 0.07161470104207368 | 0.24475137287539347 | 68352.27105998862 | 3.5807e-06
-0.00157075 | 0.31569528429486615 | 0.07094351668851401 | 0.24475176760635217 | 68999.05136672716 | 3.5472e-06
-0.0015704999999999998 | 0.3140183102383614 | 0.07060792451173326 | 0.24341038572662815 | 68947.04451656259 | 3.5304e-06
-0.00157025 | 0.31267673099315885 | 0.06993674015817328 | 0.24273999083498557 | 69417.01608796456 | 3.4968e-06
-0.00157 | 0.3120059413705573 | 0.069265555804613 | 0.24274038556594432 | 70089.78207023299 | 3.4633e-06
-0.00156975 | 0.31099975693665494 | 0.06892996362783285 | 0.24206979330882208 | 70236.44887318004 | 3.4465e-06
-0.0015695000000000001 | 0.30965817769145243 | 0.06825877927427287 | 0.24139939841717956 | 70730.65208131092 | 3.4129e-06
-0.00156925 | 0.30865199325754905 | 0.06792318709749227 | 0.24072880616005676 | 70882.65920576759 | 3.3962e-06
-0.001569 | 0.3076458088236476 | 0.06758759492071244 | 0.2400582139029352 | 71036.17584988767 | 3.3794e-06
-0.0015687499999999998 | 0.3059688347671425 | 0.0669164105671517 | 0.23905242419999082 | 71448.07145927167 | 3.3458e-06
-0.0015685 | 0.30429186071063935 | 0.06624522621359172 | 0.23804663449704763 | 71868.3135685955 | 3.3123e-06
-0.00156825 | 0.30295028146543623 | 0.06523844968325129 | 0.23771183178218494 | 72874.7641724579 | 3.2619e-06
-0.001568 | 0.30194409703153385 | 0.06590963403681158 | 0.23603446299472228 | 71623.660620811 | 3.2955e-06
-0.0015677500000000001 | 0.300937912597632 | 0.06624522621359157 | 0.23469268638404042 | 70855.72796667073 | 3.3123e-06
-0.0015674999999999999 | 0.29859014891852576 | 0.06423167315291117 | 0.23435847576561455 | 72972.86969551492 | 3.2116e-06
-0.00156725 | 0.2979193592959248 | 0.06490285750647085 | 0.23301650178945396 | 71804.69727892091 | 3.2451e-06
-0.001567 | 0.2969131748620221 | 0.06523844968325129 | 0.23167472517877083 | 71023.98242251572 | 3.2619e-06
-0.00156675 | 0.2969131748620221 | 0.06456726532969101 | 0.2323459095323311 | 71970.18747686925 | 3.2284e-06
-0.0015665 | 0.2952362008055182 | 0.06423167315291087 | 0.23100452765260734 | 71928.54126738208 | 3.2116e-06
-0.00156625 | 0.2945654111829167 | 0.06356048879935058 | 0.2310049223835661 | 72688.21456449415 | 3.178e-06
-0.0015660000000000001 | 0.29288843712641355 | 0.0628893044457906 | 0.22999913268062291 | 73144.11717778747 | 3.1445e-06
-0.0015657499999999999 | 0.2922176475038106 | 0.06255371226901016 | 0.22966393523480041 | 73429.35435938263 | 3.1277e-06
-0.0015655 | 0.2908760682586087 | 0.06255371226901016 | 0.22832235598959852 | 73000.41762756008 | 3.1277e-06
-0.00156525 | 0.28953448901340495 | 0.06188252791544988 | 0.22765196109795507 | 73575.52083489414 | 3.0941e-06
-0.001565 | 0.2885283045795026 | 0.06087575138510946 | 0.22765255319439318 | 74792.52346446707 | 3.0438e-06
-0.00156475 | 0.28785751495690104 | 0.0612113435618896 | 0.22664617139501145 | 74053.65025711418 | 3.0606e-06
-0.0015645 | 0.2861805409003967 | 0.06054015920832901 | 0.22564038169206768 | 74542.38133586688 | 3.027e-06
-0.00156425 | 0.28517435646649525 | 0.05986897485476934 | 0.22530538161172592 | 75266.15652206293 | 2.9934e-06
-0.0015639999999999999 | 0.28416817203259165 | 0.05919779050120844 | 0.22497038153138324 | 76006.34402961061 | 2.9599e-06
-0.00156375 | 0.28249119797608857 | 0.058526606147648465 | 0.2239645918284401 | 76534.28297667958 | 2.9263e-06
-0.0015635 | 0.28249119797608857 | 0.05919779050120875 | 0.22329340747487983 | 75439.7775945102 | 2.9599e-06
-0.00156325 | 0.2811496187308854 | 0.05785542179408818 | 0.22329419693679722 | 77190.41362502487 | 2.8928e-06
-0.001563 | 0.2811496187308854 | 0.058526606147648465 | 0.22262301258323694 | 76075.83191193864 | 2.9263e-06
-0.00156275 | 0.2798080394856814 | 0.05819101397086756 | 0.22161702551481383 | 76168.81383980114 | 2.9096e-06
-0.0015625 | 0.2777956706178785 | 0.05651305308696838 | 0.22128261753091016 | 78312.03781907755 | 2.8257e-06
-0.0015622499999999998 | 0.27712488099527527 | 0.05718423744052759 | 0.2199406435547477 | 76923.52067595167 | 2.8592e-06
-0.001562 | 0.27544790693877214 | 0.056513053086967614 | 0.21893485385180453 | 77481.16298543876 | 2.8257e-06
-0.00156175 | 0.27511251212747134 | 0.05584186873340733 | 0.21927064339406402 | 78532.70256440599 | 2.7921e-06
-0.0015615 | 0.2737709328822682 | 0.05517068437984705 | 0.21860024850242118 | 79245.07406773162 | 2.7585e-06
-0.0015612500000000001 | 0.2734355380709676 | 0.055506276556627036 | 0.21792926151434056 | 78524.18682489393 | 2.7753e-06
-0.0015609999999999999 | 0.27108777439186155 | 0.05416390784950647 | 0.21692386654235507 | 80099.04571327257 | 2.7082e-06
-0.00156075 | 0.27008158995796006 | 0.05382831567272663 | 0.21625327428523344 | 80349.2628675369 | 2.6914e-06
-0.0015605 | 0.2687400107127565 | 0.05349272349594634 | 0.21524728721681016 | 80477.22125538123 | 2.6746e-06
-0.00156025 | 0.26773382627885417 | 0.0531571313191662 | 0.21457669495968798 | 80732.98525886433 | 2.6579e-06
-0.00156 | 0.26639224703365105 | 0.052821539142386055 | 0.213570707891265 | 80865.00747945362 | 2.6411e-06
-0.00155975 | 0.26572145741104947 | 0.0531571313191662 | 0.21256432609188328 | 79975.84550437982 | 2.6579e-06
-0.0015595000000000001 | 0.26437987816584696 | 0.05248594696560622 | 0.21189393120024075 | 80743.11066125712 | 2.6243e-06
-0.0015592499999999999 | 0.26337369373194375 | 0.05181476261204578 | 0.21155893111989796 | 81659.71258187921 | 2.5907e-06
-0.001559 | 0.2627029041093427 | 0.05215035478882562 | 0.21055254932051712 | 80748.27109925347 | 2.6075e-06
-0.00155875 | 0.2616967196754401 | 0.05181476261204563 | 0.2098819570633945 | 81012.41672565424 | 2.5907e-06
-0.0015585 | 0.26069053524153774 | 0.05147917043526549 | 0.20921136480627225 | 81280.00627723918 | 2.574e-06
-0.00155825 | 0.2593489559963346 | 0.050807986081705205 | 0.20854096991462942 | 82089.83901832718 | 2.5404e-06
-0.001558 | 0.2580073767511307 | 0.05114357825848489 | 0.20686379849264586 | 80895.31688499973 | 2.5572e-06
-0.00155775 | 0.25633040269462837 | 0.05013680172814538 | 0.20619360096648298 | 82252.39499101586 | 2.5068e-06
-0.0015574999999999999 | 0.25532421826072466 | 0.04913002519780465 | 0.20619419306292003 | 83938.15888868453 | 2.4565e-06
-0.00155725 | 0.25398263901552215 | 0.04946561737458464 | 0.20451702164093752 | 82690.57680699971 | 2.4733e-06
-0.001557 | 0.252641059770319 | 0.049130025197804496 | 0.2035110345725145 | 82845.89057430768 | 2.4565e-06
-0.00155675 | 0.25197027014771745 | 0.04845884084424421 | 0.20351142930347324 | 83993.51934875912 | 2.4229e-06
-0.0015565 | 0.25062869090251433 | 0.04845884084424421 | 0.20216985005827012 | 83439.82090206485 | 2.4229e-06
-0.00155625 | 0.24895171684601014 | 0.04745206431390333 | 0.20149965253210683 | 84927.66561182798 | 2.3726e-06
-0.001556 | 0.24828092722340916 | 0.04644528778356382 | 0.20183563943984534 | 86913.29048509912 | 2.3223e-06
-0.0015557499999999998 | 0.246939347978205 | 0.045774103430002926 | 0.20116524454820206 | 87894.78306476104 | 2.2887e-06
-0.0015555 | 0.24526237392170183 | 0.04543851125322294 | 0.1998238626684789 | 87953.52539386091 | 2.2719e-06
-0.00155525 | 0.2442561894877995 | 0.04476732689966265 | 0.19948886258813686 | 89122.52591505084 | 2.2384e-06
-0.001555 | 0.24358539986519792 | 0.04443173472288251 | 0.19915366514231542 | 89644.78491979766 | 2.2216e-06
-0.0015547500000000001 | 0.24392079467649858 | 0.04577410343000247 | 0.1981466912464961 | 86575.89178103779 | 2.2887e-06
-0.0015545 | 0.24257921543129515 | 0.0447673268996625 | 0.19781188853163265 | 88373.33038668608 | 2.2384e-06
-0.00155425 | 0.2415730309973937 | 0.044431734722882664 | 0.19714129627451105 | 88738.95989164784 | 2.2216e-06
-0.0015539999999999998 | 0.24056684656349028 | 0.04376055036932223 | 0.19680629619416806 | 89946.90173372984 | 2.188e-06
-0.00155375 | 0.23922526731828778 | 0.04376055036932223 | 0.19546471694896556 | 89333.75622533011 | 2.188e-06
-0.0015535 | 0.23855447769568622 | 0.043089366015761944 | 0.19546511167992428 | 90725.4525900538 | 2.1545e-06
-0.00155325 | 0.23620671401658075 | 0.04241818166220166 | 0.1937885323543791 | 91370.50423218012 | 2.1209e-06
-0.0015530000000000001 | 0.2355359243939795 | 0.04308936601576164 | 0.19244655837821786 | 89324.38611782914 | 2.1545e-06
-0.0015527499999999999 | 0.2341943451487753 | 0.042082589485421366 | 0.19211175566335392 | 91302.25017636191 | 2.1041e-06
-0.0015525 | 0.2325173710922729 | 0.04174699730864153 | 0.1907703737836314 | 91393.57850014395 | 2.0873e-06
-0.00155225 | 0.23050500222446746 | 0.041411405131861236 | 0.18909359709260623 | 91324.40519248201 | 2.0706e-06
-0.001552 | 0.22916342297926434 | 0.04174699730864138 | 0.18741642567062297 | 89786.78120729364 | 2.0873e-06
-0.00155175 | 0.228157238545362 | 0.041075812955081094 | 0.1870814255902809 | 91090.79632574326 | 2.0538e-06
-0.0015515 | 0.22748644892275968 | 0.04141140513186108 | 0.1860750437908986 | 89866.56849648229 | 2.0706e-06
-0.0015512500000000001 | 0.22580947486625727 | 0.041075812955081246 | 0.18473366191117604 | 89947.65952079529 | 2.0538e-06
-0.0015509999999999999 | 0.22580947486625638 | 0.04040462860152096 | 0.1854048462647354 | 91774.06286454824 | 2.0202e-06
-0.00155075 | 0.22547408005495587 | 0.0407402207783008 | 0.1847338592766551 | 90688.6883514626 | 2.037e-06
-0.0015505 | 0.22379710599845185 | 0.04006903642474067 | 0.18372806957371118 | 91705.75884388779 | 2.0035e-06
-0.00155025 | 0.2224555267532487 | 0.03973344424796053 | 0.18272208250528818 | 91973.94586031494 | 1.9867e-06
-0.00155 | 0.22144934231934638 | 0.0387266677176201 | 0.18272267460172628 | 94365.29676866051 | 1.9363e-06
-0.00154975 | 0.22077855269674418 | 0.03872666771761995 | 0.18205188497912425 | 94018.87418074644 | 1.9363e-06
-0.0015495 | 0.21943697345154228 | 0.03839107554084011 | 0.18104589791070216 | 94316.65842135996 | 1.9196e-06
-0.0015492499999999998 | 0.21775999939503715 | 0.037048706833719545 | 0.18071129256131763 | 97553.36043029976 | 1.8524e-06
-0.001549 | 0.21641842014983464 | 0.037384299010499535 | 0.17903412113933512 | 95780.38153881267 | 1.8692e-06
-0.00154875 | 0.2154122357159323 | 0.03671311465693925 | 0.17869912105899305 | 97348.92979188656 | 1.8357e-06
-0.0015485 | 0.21306447203682682 | 0.035706338126598826 | 0.177358133910228 | 99342.66195620217 | 1.7853e-06
-0.0015482500000000001 | 0.21339986684812748 | 0.036041930303378815 | 0.17735793654474866 | 98417.55702419853 | 1.8021e-06
-0.001548 | 0.211387497980322 | 0.03570633812659867 | 0.17568115985372335 | 98403.34745659815 | 1.7853e-06
-0.00154775 | 0.20937512911251915 | 0.03537074594981884 | 0.1740043831627003 | 98388.86825263097 | 1.7685e-06
-0.0015474999999999998 | 0.20803354986731512 | 0.03469956159625855 | 0.1733339882710566 | 99905.57822479587 | 1.735e-06
-0.00154725 | 0.20803354986731512 | 0.03503515377303854 | 0.17299839609427659 | 98757.03541361835 | 1.7518e-06
-0.001547 | 0.20736276024471353 | 0.035370745949818684 | 0.17199201429489486 | 97250.99636796126 | 1.7685e-06
-0.00154675 | 0.20702736543341277 | 0.0346995615962584 | 0.17232780383715438 | 99325.6375064613 | 1.735e-06
-0.0015465000000000001 | 0.20568578618821026 | 0.0346995615962584 | 0.17098622459195187 | 98552.38321534819 | 1.735e-06
-0.0015462499999999999 | 0.20501499656560715 | 0.03469956159625794 | 0.17031543496934923 | 98165.75606979216 | 1.735e-06
-0.001546 | 0.2030026276978043 | 0.03369278506591843 | 0.16930984263188587 | 100502.13557628957 | 1.6846e-06
-0.00154575 | 0.20199644326390104 | 0.033357192889137834 | 0.1686392503747632 | 101111.17619233334 | 1.6679e-06
-0.0015455 | 0.2009902588299987 | 0.03268600853557755 | 0.16830425029442117 | 102982.44284628882 | 1.6343e-06
-0.00154525 | 0.19964867958479557 | 0.03302160071235769 | 0.16662707887243788 | 100920.04946936503 | 1.6511e-06
-0.001545 | 0.19797170552829166 | 0.03201482418201727 | 0.1659568813462744 | 103675.02279740297 | 1.6007e-06
-0.0015447500000000001 | 0.19763631071699103 | 0.032350416358797256 | 0.1652858943581938 | 102184.70917036379 | 1.6175e-06
-0.0015444999999999999 | 0.19528854703788498 | 0.031008047651676845 | 0.16428049938620815 | 105959.91158916077 | 1.5504e-06
-0.00154425 | 0.19428236260398352 | 0.031008047651676845 | 0.16327431495230668 | 105310.92881849153 | 1.5504e-06
-0.001544 | 0.19294078335877995 | 0.030672455474896703 | 0.16226832788388326 | 105807.19761199995 | 1.5336e-06
-0.00154375 | 0.1919345989248776 | 0.03000127112133642 | 0.1619333278035412 | 107950.9779093172 | 1.5001e-06
-0.0015435 | 0.19059301967967449 | 0.03000127112133642 | 0.16059174855833808 | 107056.62964002069 | 1.5001e-06
-0.00154325 | 0.18958683524577227 | 0.029665678944556736 | 0.15992115630121556 | 107815.60509712122 | 1.4833e-06
-0.001543 | 0.1899222300570728 | 0.030672455474896245 | 0.15924977458217654 | 103838.94743119864 | 1.5336e-06
-0.0015427499999999999 | 0.18824525600056857 | 0.030336863298116256 | 0.15790839270245233 | 104103.30900113695 | 1.5168e-06
-0.0015425 | 0.18723907156666666 | 0.029665678944556278 | 0.1575733926221104 | 106232.79036802593 | 1.4833e-06
-0.00154225 | 0.1865682819440651 | 0.03000127112133642 | 0.1565670108227287 | 104373.58483213118 | 1.5001e-06
-0.001542 | 0.1848913078875612 | 0.029330086767776136 | 0.15556122111978507 | 106076.20928738223 | 1.4665e-06
-0.00154175 | 0.18321433383105729 | 0.028658902414215853 | 0.15455543141684144 | 107858.58382362638 | 1.4329e-06
-0.0015415 | 0.18187275458585372 | 0.02832331023743571 | 0.15354944434841802 | 108426.19952343525 | 1.4162e-06
-0.00154125 | 0.18086657015195226 | 0.02832331023743571 | 0.15254325991451656 | 107715.70034416097 | 1.4162e-06
-0.0015409999999999998 | 0.17918959609544746 | 0.026980941530315144 | 0.15220865456513233 | 112826.79249285226 | 1.349e-06
-0.00154075 | 0.17818341166154555 | 0.026980941530315144 | 0.15120247013123042 | 112080.9442186018 | 1.349e-06
-0.0015405 | 0.177512622038944 | 0.027652125883875427 | 0.14986049615506858 | 108389.8552931553 | 1.3826e-06
-0.00154025 | 0.17650643760504167 | 0.027652125883875427 | 0.14885431172116625 | 107662.11057064985 | 1.3826e-06
-0.0015400000000000001 | 0.1748294635485385 | 0.02630975717675547 | 0.14851970637178305 | 112900.85679924069 | 1.3155e-06
-0.0015397499999999999 | 0.1744940687372359 | 0.026309757176754402 | 0.1481843115604815 | 112645.89829921171 | 1.3155e-06
-0.0015395 | 0.17214630505813255 | 0.025302980646414893 | 0.14684332441171769 | 116068.00516011426 | 1.2651e-06
-0.00153925 | 0.17147551543552994 | 0.025638572823194577 | 0.14583694261233537 | 113763.69786106062 | 1.2819e-06
-0.001539 | 0.17114012062422915 | 0.02597416499997472 | 0.14516595562425444 | 111777.18754338838 | 1.2987e-06
-0.00153875 | 0.16946314656772526 | 0.025638572823194577 | 0.1438245737445307 | 112193.89997747159 | 1.2819e-06
-0.0015385 | 0.16879235694512368 | 0.02597416499997472 | 0.14281819194514897 | 109969.41918655555 | 1.2987e-06
-0.0015382500000000001 | 0.16711538288862055 | 0.023960611939294784 | 0.14315477094932577 | 119491.74863481353 | 1.198e-06
-0.0015379999999999999 | 0.1664445932660179 | 0.02429620411607401 | 0.1421483891499439 | 117012.83745463814 | 1.2148e-06
-0.00153775 | 0.16577380364341696 | 0.02429620411607401 | 0.14147759952734296 | 116460.66097522079 | 1.2148e-06
-0.0015375 | 0.16409682958691274 | 0.023289427585733585 | 0.14080740200117917 | 120919.59021563383 | 1.1645e-06
-0.00153725 | 0.16241985553040883 | 0.0226182432321733 | 0.13980161229823554 | 123618.45335483426 | 1.1309e-06
-0.001537 | 0.16074288147390495 | 0.0226182432321733 | 0.13812463824173166 | 122135.6025080289 | 1.1309e-06
-0.00153675 | 0.15940130222870136 | 0.021947058878613323 | 0.13745424335008805 | 125259.83013061734 | 1.0974e-06
-0.0015365 | 0.15839511779479992 | 0.022618243232172996 | 0.13577687456262694 | 120059.61132250374 | 1.1309e-06
-0.0015362499999999999 | 0.15772432817219698 | 0.0222826510553927 | 0.1354416771168043 | 121566.93274970591 | 1.1141e-06
-0.001536 | 0.15571195930439322 | 0.021275874525052734 | 0.1344360847793405 | 126374.20343971245 | 1.0638e-06
-0.00153575 | 0.1543703800591901 | 0.02060469017149245 | 0.13376568988769766 | 129840.04008249416 | 1.0302e-06
-0.0015355 | 0.15369959043658854 | 0.020940282348272592 | 0.13275930808831596 | 126798.0114883862 | 1.047e-06
-0.00153525 | 0.15202261638008463 | 0.02026909799471231 | 0.13175351838537233 | 130004.32325083579 | 1.0135e-06
-0.001535 | 0.15235801119138495 | 0.020604690171492298 | 0.13175332101989265 | 127886.72862665073 | 1.0302e-06
-0.00153475 | 0.15135182675748352 | 0.02026909799471246 | 0.13108272876277108 | 129342.43921161785 | 1.0135e-06
-0.0015344999999999998 | 0.1503456423235795 | 0.020604690171491687 | 0.12974095215208784 | 125933.41717081063 | 1.0302e-06
-0.00153425 | 0.14766248383317446 | 0.018926729287591742 | 0.12873575454558273 | 136035.92315337987 | 9.4634e-07
-0.001534 | 0.14665629939927213 | 0.018926729287591742 | 0.1277295701116804 | 134972.68140821267 | 9.4634e-07
-0.00153375 | 0.145314720154069 | 0.0185911371108116 | 0.1267235830432574 | 136326.87692842825 | 9.2956e-07
-0.0015335000000000001 | 0.14397314090886648 | 0.0185911371108116 | 0.1253820037980549 | 134883.6308943572 | 9.2956e-07
-0.0015332499999999999 | 0.14330235128626356 | 0.01758436058047087 | 0.1257179907057927 | 142988.4130622466 | 8.7922e-07
-0.001533 | 0.14162537722976115 | 0.016913176226911197 | 0.12471220100284997 | 147473.42465978177 | 8.4566e-07
-0.00153275 | 0.14028379798455728 | 0.017248768403691033 | 0.12303502958086625 | 142659.49510289464 | 8.6244e-07
-0.0015325 | 0.1396130083619557 | 0.01657758405013075 | 0.12303542431182495 | 148435.89263642379 | 8.2888e-07
-0.00153225 | 0.13894221873935414 | 0.01691317622691089 | 0.12202904251244324 | 144300.56291647977 | 8.4566e-07
-0.001532 | 0.13793603430545182 | 0.016241991873350608 | 0.1216940424321012 | 149851.1307985239 | 8.121e-07
-0.0015317500000000001 | 0.13625906024894865 | 0.016577584050130597 | 0.11968147619881807 | 144389.52725186184 | 8.2888e-07
-0.0015314999999999999 | 0.13458208619244413 | 0.015570807519790631 | 0.11901127867265351 | 152864.61992595985 | 7.7854e-07
-0.00153125 | 0.13491748100374462 | 0.016241991873350303 | 0.1186754891303943 | 146134.15651945493 | 8.121e-07
-0.001531 | 0.13324050694724088 | 0.01657758405013075 | 0.11666292289711012 | 140747.79840575138 | 8.2888e-07
-0.00153075 | 0.13189892770203773 | 0.015235215343010184 | 0.11666371235902755 | 153150.0667794001 | 7.6176e-07
-0.0015305 | 0.13055734845683462 | 0.015570807519790326 | 0.11498654093704429 | 147695.025824316 | 7.7854e-07
-0.00153025 | 0.12888037440033026 | 0.01557080751979002 | 0.11330956688054022 | 145541.02828196588 | 7.7854e-07
-0.0015300000000000001 | 0.1278741899664288 | 0.014899623166230348 | 0.11297456680019846 | 151647.54912225273 | 7.4498e-07
-0.0015297499999999999 | 0.12720340034382635 | 0.014899623166229737 | 0.1123037771775966 | 150747.1375949094 | 7.4498e-07
-0.0015295 | 0.12619721590992444 | 0.014228438812669759 | 0.11196877709725468 | 157387.2981729404 | 7.1142e-07
-0.00152925 | 0.12452024185342053 | 0.013892846635889617 | 0.11062739521753091 | 159258.06728729786 | 6.9464e-07
-0.001529 | 0.12250787298561586 | 0.013221662282329334 | 0.10928621070328652 | 165313.87410998516 | 6.6108e-07
-0.00152875 | 0.12217247817431506 | 0.013221662282329334 | 0.10895081589198573 | 164806.53274225254 | 6.6108e-07
-0.0015285 | 0.12016010930651023 | 0.012550477928769203 | 0.10760963137774103 | 171482.9219866914 | 6.2752e-07
-0.00152825 | 0.11982471449520975 | 0.01288607010554904 | 0.1069386443896607 | 165975.57442064592 | 6.443e-07
-0.0015279999999999998 | 0.11848313525000571 | 0.012550477928769203 | 0.10593265732123651 | 168810.5551397518 | 6.2752e-07
-0.00152775 | 0.11680616119350257 | 0.012886070105549192 | 0.10392009108795337 | 161290.58780023514 | 6.443e-07
-0.0015275 | 0.11579997675960021 | 0.011543701398428625 | 0.10425627536117159 | 180628.84990314 | 5.7719e-07
-0.00152725 | 0.11479379232569789 | 0.011543701398428625 | 0.10325009092726926 | 178885.58853631487 | 5.7719e-07
-0.0015270000000000001 | 0.11345221308049536 | 0.011543701398428625 | 0.10190851168206673 | 176561.24004721554 | 5.7719e-07
-0.00152675 | 0.11211063383529148 | 0.0105369248680882 | 0.10157370896720327 | 192795.73545186076 | 5.2685e-07
-0.0015265 | 0.11177523902399102 | 0.0105369248680882 | 0.10123831415590281 | 192159.12692423194 | 5.2685e-07
-0.0015262499999999998 | 0.1100982649674865 | 0.010536924868088353 | 0.09956134009939814 | 188976.08428608067 | 5.2685e-07
-0.001526 | 0.1090920805335846 | 0.010872517044868342 | 0.09821956348871626 | 180674.9312663977 | 5.4363e-07
-0.00152575 | 0.10741510647708069 | 0.009530148337747775 | 0.09788495813933291 | 205421.688457088 | 4.7651e-07
-0.0015255 | 0.10707971166577993 | 0.009865740514527916 | 0.09721397115125201 | 197073.84561371422 | 4.9329e-07
-0.0015252500000000001 | 0.10540273760927678 | 0.010536924868087895 | 0.09486581274118888 | 180063.56489928009 | 5.2685e-07
-0.0015249999999999999 | 0.10339036874147116 | 0.009194556160967938 | 0.09419581258050322 | 204894.74626383092 | 4.5973e-07
-0.00152475 | 0.1030549739301707 | 0.009865740514527611 | 0.09318923341564309 | 188914.82758627043 | 4.9329e-07
-0.0015245 | 0.10104260506236584 | 0.009530148337747775 | 0.09151245672461807 | 192048.33646114028 | 4.7651e-07
-0.00152425 | 0.09970102581716273 | 0.00852337180740735 | 0.09117765400975537 | 213947.3815527236 | 4.2617e-07
-0.001524 | 0.09869484138326037 | 0.007852187453847068 | 0.0908426539294133 | 231381.7760041025 | 3.9261e-07
-0.00152375 | 0.09768865694935802 | 0.007516595277066925 | 0.0901720616722911 | 239927.94170362042 | 3.7583e-07
-0.0015235000000000001 | 0.09634707770415551 | 0.00885896398418688 | 0.08748811371996863 | 197513.19426545792 | 4.4295e-07
-0.0015232499999999999 | 0.09601168289285383 | 0.00818777963062736 | 0.08782390326222647 | 214524.3453639393 | 4.0939e-07
-0.001523 | 0.09534089327025286 | 0.008523371807407197 | 0.08681752146284566 | 203716.37756644003 | 4.2617e-07
-0.00152275 | 0.09299312959114708 | 0.008187779630627208 | 0.08480534996051987 | 207151.03187022035 | 4.0939e-07
-0.0015225 | 0.09232233996854552 | 0.007852187453847068 | 0.08447015251469846 | 215150.62652589503 | 3.9261e-07
-0.00152225 | 0.09098076072334241 | 0.008187779630627208 | 0.0827929810927152 | 202235.48954107112 | 4.0939e-07
-0.001522 | 0.08930378666683865 | 0.007516595277066925 | 0.08178719138977172 | 217617.65367174635 | 3.7583e-07
-0.00152175 | 0.08963918147813914 | 0.007516595277066925 | 0.08212258620107221 | 218510.06519302056 | 3.7583e-07
-0.0015214999999999998 | 0.08829760223293553 | 0.007181003100286631 | 0.0811165991326489 | 225919.96688989367 | 3.5905e-07
-0.00152125 | 0.08695602298773303 | 0.0068454109235066415 | 0.08011061206422639 | 234056.40058548533 | 3.4227e-07
-0.001521 | 0.08628523336513147 | 0.007516595277066925 | 0.07876863808806454 | 209585.94998027114 | 3.7583e-07
-0.00152075 | 0.08494365411992835 | 0.006174226569946358 | 0.078769427549982 | 255155.61069106133 | 3.0871e-07
-0.0015205000000000002 | 0.0832666800634252 | 0.005838634393166369 | 0.07742804567025884 | 265226.55969307455 | 2.9193e-07
-0.00152025 | 0.08192510081822038 | 0.006174226569945595 | 0.07575087424827479 | 245377.69513354843 | 3.0871e-07
-0.00152 | 0.07991273195041754 | 0.0044962656860464125 | 0.07541646626437112 | 335462.67738768173 | 2.2481e-07
-0.0015197499999999998 | 0.07890654751651381 | 0.004496265686045344 | 0.07441028183046847 | 330987.0324674533 | 2.2481e-07
-0.0015195 | 0.07790036308261195 | 0.003825081332485366 | 0.07407528175012658 | 387313.4990413173 | 1.9125e-07
-0.00151925 | 0.07823575789391271 | 0.005167450039605933 | 0.07306830785430678 | 282802.1840338061 | 2.5837e-07
-0.001519 | 0.07622338902610803 | 0.004496265686045649 | 0.07172712334006238 | 319051.9793466411 | 2.2481e-07
-0.0015187500000000001 | 0.07454641496960489 | 0.0038250813324856715 | 0.07072133363711922 | 369776.88833174587 | 1.9125e-07
-0.0015184999999999999 | 0.07387562534700165 | 0.004160673509265202 | 0.06971495183773645 | 335113.78233592457 | 2.0803e-07
-0.00151825 | 0.07186325647919878 | 0.0034894891557055298 | 0.06837376732349325 | 391884.10837557004 | 1.7447e-07
-0.001518 | 0.07085707204529551 | 0.0031538969789250827 | 0.06770317506637043 | 429330.28896489297 | 1.5769e-07
-0.00151775 | 0.06985088761139319 | 0.0041606735092655075 | 0.06569021410212768 | 315767.2139178453 | 2.0803e-07
-0.0015175 | 0.06783851874358848 | 0.002818304802144941 | 0.06502021394144354 | 461413.64051154646 | 1.4092e-07
-0.00151725 | 0.06616154468708457 | 0.0021471204485846575 | 0.06401442423849991 | 596281.6318078202 | 1.0736e-07
-0.0015170000000000001 | 0.06481996544188207 | 0.0028183048021446356 | 0.06200166063973743 | 439992.5841417765 | 1.4092e-07
-0.0015167499999999999 | 0.06448457063057977 | 0.0031538969789246247 | 0.06133067365165515 | 388919.95560724277 | 1.5769e-07
-0.0015165 | 0.06247220176277691 | 0.002147120448585115 | 0.06032508131419179 | 561916.1361343103 | 1.0736e-07
-0.00151625 | 0.06113062251757286 | 0.002482712625364799 | 0.05864790989220806 | 472450.2489174766 | 1.2414e-07
-0.001516 | 0.06079522770627208 | 0.002818304802144941 | 0.05797692290412714 | 411431.1756485839 | 1.4092e-07
-0.00151575 | 0.05878285883846739 | 0.0011403439182442324 | 0.05764251492022316 | 1010967.2002982106 | 5.7017e-08
-0.0015155 | 0.0587828588384677 | 0.0018115282718051263 | 0.05697133056666257 | 628986.3807634742 | 9.0576e-08
-0.00151525 | 0.05945364846106865 | 0.0031538969789244725 | 0.05629975148214418 | 357017.0608511859 | 1.5769e-07
-0.0015149999999999999 | 0.05710588478196288 | 0.002147120448584352 | 0.054958764333378526 | 511929.9606094997 | 1.0736e-07
-0.00151475 | 0.055764305536760365 | 0.0014759360950243742 | 0.05428836944173599 | 735646.6126785721 | 7.3797e-08
-0.0015145 | 0.0550935159141588 | 0.0014759360950243742 | 0.053617579819134426 | 726556.9288519766 | 7.3797e-08
-0.00151425 | 0.053416541857654896 | 0.0014759360950243742 | 0.05194060576263052 | 703832.7192854886 | 7.3797e-08
-0.001514 | 0.05274575223505333 | 0.0011403439182442324 | 0.0516054083168091 | 905084.99218841 | 5.7017e-08
-0.00151375 | 0.05140417298984929 | 0.0008047517414639381 | 0.05059942124838535 | 1257516.2908338753 | 4.0238e-08
-0.0015135 | 0.04939180412204643 | 0.0004691595646841017 | 0.04892264455736233 | 2085543.9487974476 | 2.3458e-08
-0.0015132499999999998 | 0.047714830065541454 | -0.0005376169656563233 | 0.04825244703119778 | -1795049.2679230606 | -2.6881e-08
-0.001513 | 0.04737943525424083 | -0.0002020247888763343 | 0.04758146004311716 | -4710457.593621668 | -1.0101e-08
-0.00151275 | 0.045702461197736924 | 0.0001335673879038074 | 0.045568893809833116 | 6823356.288535182 | 6.6784e-09
-0.0015125 | 0.043690092329932234 | -0.0012088013192167594 | 0.044898893649148994 | -742866.3906197778 | -6.044e-08
-0.0015122500000000001 | 0.04268390789603035 | -0.0012088013192167594 | 0.04389270921524711 | -726218.7510464881 | -6.044e-08
-0.0015119999999999999 | 0.04100693383952568 | -0.0012088013192166067 | 0.04221573515874229 | -698472.6850910967 | -6.044e-08
-0.00151175 | 0.040336144216924726 | -0.0008732091424367703 | 0.041209353359361496 | -943859.8694549827 | -4.366e-08
-0.0015115 | 0.04000074940562364 | 0.0001335673879038074 | 0.039867182017719834 | 5969598.214562884 | 6.6784e-09
-0.00151125 | 0.039665354594322855 | 0.0001335673879038074 | 0.03953178720641905 | 5919377.151388041 | 6.6784e-09
-0.001511 | 0.03765298572651817 | -0.0002020247888763343 | 0.037855010515394506 | -3747560.952885514 | -1.0101e-08
-0.00151075 | 0.03631140648131504 | -0.0012088013192167594 | 0.0375202078005318 | -620783.7004155976 | -6.044e-08
-0.0015105000000000001 | 0.03496982723611253 | -0.0012088013192167594 | 0.03617862855532929 | -598586.8476512114 | -6.044e-08
-0.0015102499999999999 | 0.034634432424810374 | -0.0005376169656569338 | 0.03517204939046731 | -1308442.688281201 | -2.6881e-08
-0.00151 | 0.03295745836830723 | -0.0015443934959969011 | 0.03450185186430413 | -446801.3100771742 | -7.722e-08
-0.00150975 | 0.03228666874570567 | -0.0012088013192167594 | 0.03349547006492243 | -554193.1421224086 | -6.044e-08
-0.0015095 | 0.03060969468920176 | -0.0015443934959969011 | 0.03215408818519866 | -416397.6119886894 | -7.722e-08
-0.00150925 | 0.029603510255299417 | -0.0015443934959969011 | 0.031147903751296318 | -403367.4556650531 | -7.722e-08
-0.001509 | 0.02792653619879551 | -0.0015443934959969011 | 0.02947092969479241 | -381650.5284589925 | -7.722e-08
-0.00150875 | 0.026584956953592996 | -0.00187998567277689 | 0.028464942626369887 | -302820.8463347008 | -9.3999e-08
-0.0015084999999999999 | 0.024572588085787238 | -0.002551170026337479 | 0.027123758112124717 | -212637.7923235831 | -1.2756e-07
-0.00150825 | 0.02356640365188535 | -0.002886762203117468 | 0.02645316585500282 | -183272.21983463378 | -1.4434e-07
-0.001508 | 0.02289561402928379 | -0.0022155778495571844 | 0.025111191878840974 | -226678.48826760758 | -1.1078e-07
-0.00150775 | 0.021889429595381444 | -0.0018799856727770427 | 0.023769415268158487 | -252868.0469468389 | -9.3999e-08
-0.0015075 | 0.019877060727576758 | -0.0035579465566777514 | 0.02343500728425451 | -131733.3293850094 | -1.779e-07
-0.00150725 | 0.01853548148237363 | -0.0032223543798976097 | 0.02175783586227124 | -135043.09766800134 | -1.6112e-07
-0.001507 | 0.018200086671073003 | -0.002215577849557642 | 0.020415664520630646 | -184292.00783631165 | -1.1078e-07
-0.0015067499999999998 | 0.016858507425868807 | -0.0038935387334575874 | 0.020752046159326396 | -106597.35310195798 | -1.9468e-07
-0.0015065 | 0.01585232299196738 | -0.0035579465566777514 | 0.01941026954864513 | -109109.39351921888 | -1.779e-07
-0.00150625 | 0.015181533369365818 | -0.0038935387334578927 | 0.01907507210282371 | -97983.21480101439 | -1.9468e-07
-0.001506 | 0.013504559312861911 | -0.0042291309102380345 | 0.017733690223099945 | -83864.46577082577 | -2.1146e-07
-0.0015057500000000001 | 0.01249837487896048 | -0.004900315263797707 | 0.01739869014275819 | -71010.49302397219 | -2.4502e-07
-0.0015055 | 0.011156795633755677 | -0.004900315263798165 | 0.016057110897553843 | -65535.01166007908 | -2.4502e-07
-0.00150525 | 0.009479821577253297 | -0.004564723087018329 | 0.014044544664271626 | -61535.144176491434 | -2.2824e-07
-0.0015049999999999998 | 0.007802847520747406 | -0.005235907440578154 | 0.013038754961325562 | -49805.13925924464 | -2.618e-07
-0.00150475 | 0.006461268275545502 | -0.004900315263798318 | 0.011361583539343821 | -46370.826886502255 | -2.4502e-07
-0.0015045 | 0.005790478652943939 | -0.004564723087018176 | 0.010355201739962116 | -45370.558268525616 | -2.2824e-07
-0.00150425 | 0.0037781097851392505 | -0.0055714996173586015 | 0.009349609402497853 | -33562.27243870985 | -2.7857e-07
-0.0015040000000000001 | 0.0027719253512373645 | -0.005235907440578612 | 0.008007832791815977 | -30588.137329375786 | -2.618e-07
-0.0015037499999999999 | 0.0021011357286347338 | -0.005235907440578307 | 0.007337043169213042 | -28025.870405389083 | -2.618e-07
-0.0015035 | 0.0007595564834322185 | -0.004900315263798318 | 0.0056598717472305365 | -23100.031090013883 | -2.4502e-07
-0.00150325 | 0.0007595564834322185 | -0.0042291309102380345 | 0.004988687393670253 | -23592.021621243533 | -2.1146e-07
-0.001503 | -0.0009174175730716882 | -0.004900315263798318 | 0.0039828976907266295 | -16255.679385164363 | -2.4502e-07
-0.00150275 | -0.002594391629575595 | -0.004900315263798318 | 0.002305923634222723 | -9411.327680314847 | -2.4502e-07
-0.0015025 | -0.004606760497380283 | -0.0069138683244791685 | 0.002307107827098885 | -6673.855268346271 | -3.4569e-07
-0.0015022500000000001 | -0.004942155308680912 | -0.00624268397091919 | 0.0013005286622382783 | -4166.568957508021 | -3.1213e-07
-0.0015019999999999999 | -0.0062837345538848 | -0.006242683970919343 | -4.1051e-05 | 131.51581325168837 | -3.1213e-07
-0.00150175 | -0.007625313799087315 | -0.00724946050125931 | -0.0003758532978280051 | 1036.913844175619 | -3.6247e-07
-0.0015015 | -0.008966893044290441 | -0.007585052678039452 | -0.0013818403662509892 | 3643.588053783064 | -3.7925e-07
-0.00150125 | -0.010643867100794348 | -0.007920644854819593 | -0.0027232222459747553 | 6876.263980748274 | -3.9603e-07
-0.001501 | -0.011985446345997474 | -0.007920644854819593 | -0.004064801491177881 | 10263.814539556108 | -3.9603e-07
-0.00150075 | -0.012320841157298255 | -0.007585052678039452 | -0.004735788479258803 | 12487.160420045724 | -3.7925e-07
-0.0015005 | -0.01366242040250077 | -0.00792064485481944 | -0.00574177554768133 | 14498.252738064988 | -3.9603e-07
-0.0015002499999999998 | -0.014668604836404487 | -0.007585052678039605 | -0.007083552158364882 | 18677.66107643076 | -3.7925e-07
-0.0015 | -0.01634557889290763 | -0.007920644854819593 | -0.008424934038088036 | 21273.353855681566 | -3.9603e-07
-0.00149975 | -0.017016368515509195 | -0.00724946050125931 | -0.009766908014249884 | 26945.19961189737 | -3.6247e-07
-0.0014995 | -0.017687158138110757 | -0.006242683970918885 | -0.011444474167191871 | 36665.2363646956 | -3.1213e-07
-0.0014992500000000001 | -0.01902873738331266 | -0.006578276147698721 | -0.01245046123561394 | 37853.26415635338 | -3.2891e-07
-0.001499 | -0.019364132194615122 | -0.006913868324478863 | -0.012450263870136258 | 36015.33406719846 | -3.4569e-07
-0.00149875 | -0.02037031662851655 | -0.00624268397091919 | -0.01412763265759736 | 45261.40590620771 | -3.1213e-07
-0.0014984999999999998 | -0.022718080307623394 | -0.006242683970919801 | -0.016475396336703592 | 52783.05425503202 | -3.1213e-07
-0.00149825 | -0.023724264741524823 | -0.00724946050125931 | -0.01647480424026551 | 45451.118017412904 | -3.6247e-07
-0.001498 | -0.025065843986727947 | -0.007585052678039452 | -0.017480791308688494 | 46092.73541184383 | -3.7925e-07
-0.00149775 | -0.02607202842063029 | -0.00724946050125931 | -0.01882256791937098 | 51928.18945934334 | -3.6247e-07
-0.0014975000000000001 | -0.027413607665832194 | -0.008256237031598819 | -0.019157370634233374 | 46407.026738484536 | -4.1281e-07
-0.0014972499999999999 | -0.02774900247713481 | -0.0069138683244791685 | -0.02083513415265564 | 60270.55528057133 | -3.4569e-07
-0.001497 | -0.029090581722337323 | -0.0069138683244791685 | -0.022176713397858153 | 64151.39067470961 | -3.4569e-07
-0.00149675 | -0.031102950590142012 | -0.008256237031599735 | -0.02284671355854228 | 55344.131887442876 | -4.1281e-07
-0.0014965 | -0.032109135024044354 | -0.008256237031599735 | -0.023852897992444617 | 57781.5242007965 | -4.1281e-07
-0.00149625 | -0.03277992464664592 | -0.008591829208379876 | -0.02418809543826604 | 56304.87955853369 | -4.2959e-07
-0.001496 | -0.03479229351445061 | -0.008927421385160018 | -0.02586487212929059 | 57944.777138638405 | -4.4637e-07
-0.0014957500000000001 | -0.03613387275965312 | -0.009598605738719996 | -0.026535267020933125 | 55289.83634340153 | -4.7993e-07
-0.0014954999999999999 | -0.036804662382255444 | -0.00892742138515956 | -0.027877240997095883 | 62453.06409180525 | -4.4637e-07
-0.00149525 | -0.03714005719355608 | -0.007920644854819593 | -0.029219412338736483 | 73780.387517203 | -3.9603e-07
-0.001495 | -0.03915242606136076 | -0.008927421385160018 | -0.03022500467620074 | 67712.73220382209 | -4.4637e-07
-0.00149475 | -0.04049400530656389 | -0.008927421385160018 | -0.03156658392140387 | 70718.25683926325 | -4.4637e-07
-0.0014945 | -0.042170979363067795 | -0.008927421385160018 | -0.033243557977907776 | 74475.16263356466 | -4.4637e-07
-0.00149425 | -0.04351255860827092 | -0.009598605738720302 | -0.033913952869550616 | 70664.33145127194 | -4.7993e-07
-0.001494 | -0.04384795341957155 | -0.008927421385160323 | -0.03492053203441123 | 78232.06842786266 | -4.4637e-07
-0.0014937499999999999 | -0.04552492747607622 | -0.008927421385160018 | -0.0365975060909162 | 81988.9742221689 | -4.4637e-07
-0.0014935 | -0.04686650672127873 | -0.008927421385160018 | -0.037939085336118714 | 84994.49885760865 | -4.4637e-07
-0.00149325 | -0.04787269115518108 | -0.009598605738720302 | -0.038274085416460775 | 79749.26037865064 | -4.7993e-07
-0.001493 | -0.048543480777782644 | -0.008927421385160018 | -0.039616059392622624 | 88751.4046519101 | -4.4637e-07
-0.00149275 | -0.05089124445688811 | -0.00926301356194016 | -0.04162823089494795 | 89880.53534972655 | -4.6315e-07
-0.0014925 | -0.05156203407948967 | -0.009598605738720302 | -0.04196342834076937 | 87436.50793258644 | -4.7993e-07
-0.00149225 | -0.05256821851339156 | -0.008927421385160323 | -0.04364079712823123 | 97767.97855822882 | -4.4637e-07
-0.0014919999999999998 | -0.05424519256989715 | -0.009598605738720302 | -0.044646586831176845 | 93027.2334263605 | -4.7993e-07
-0.00149175 | -0.05558677181509905 | -0.009598605738720302 | -0.04598816607637875 | 95822.5961732437 | -4.7993e-07
-0.0014915 | -0.056257561437700616 | -0.009598605738720302 | -0.04665895569898031 | 97220.27754668659 | -4.7993e-07
-0.00149125 | -0.05759914068290374 | -0.00926301356194016 | -0.04833612712096358 | 104363.71877844787 | -4.6315e-07
-0.0014910000000000001 | -0.05860532511680517 | -0.009934197915499833 | -0.048671127201305335 | 97987.02948200057 | -4.9671e-07
-0.0014907499999999999 | -0.05994690436200967 | -0.010269790092280127 | -0.04967711426972954 | 96744.16677137832 | -5.1349e-07
-0.0014905 | -0.060953088795911554 | -0.00926301356194016 | -0.05169007523397139 | 111605.31049280852 | -4.6315e-07
-0.00149025 | -0.06229466804111468 | -0.009598605738720302 | -0.052696062302394375 | 109799.40990767245 | -4.7993e-07
-0.00149 | -0.06363624728631781 | -0.010269790092280585 | -0.05336645719403722 | 103929.01259812657 | -5.1349e-07
-0.00148975 | -0.06564861615412249 | -0.010605382269060727 | -0.05504323388506176 | 103802.45141307237 | -5.3027e-07
-0.0014895 | -0.06598401096542328 | -0.009934197915500443 | -0.056049813049922834 | 112842.15097520387 | -4.9671e-07
-0.0014892500000000001 | -0.06732559021062579 | -0.010605382269060422 | -0.05672020794156536 | 106964.94761351126 | -5.3027e-07
-0.0014889999999999999 | -0.06799637983322872 | -0.010269790092280432 | -0.057726589740948284 | 112420.19402974966 | -5.1349e-07
-0.00148875 | -0.06967335388973186 | -0.009934197915500443 | -0.05973915597423142 | 120269.7117218084 | -4.9671e-07
-0.0014885 | -0.07034414351233342 | -0.010269790092280585 | -0.06007435342005284 | 116992.368646772 | -5.1349e-07
-0.00148825 | -0.07101493313493498 | -0.010269790092280585 | -0.060745143042654395 | 118298.70425163653 | -5.1349e-07
-0.001488 | -0.07269190719143889 | -0.010940974445840869 | -0.06175093274559802 | 112880.13339446596 | -5.4705e-07
-0.00148775 | -0.0747042760592436 | -0.010605382269060727 | -0.06409889379018287 | 120879.93089542793 | -5.3027e-07
-0.0014875 | -0.07403348643664234 | -0.010605382269060727 | -0.06342810416758161 | 119614.93241525404 | -5.3027e-07
-0.0014872499999999999 | -0.07571046049314638 | -0.01026979009228089 | -0.06544067040086549 | 127443.05348568506 | -5.1349e-07
-0.001487 | -0.07671664492704827 | -0.010940974445840869 | -0.0657756704812074 | 120237.3167158096 | -5.4705e-07
-0.00148675 | -0.07872901379485298 | -0.01127656662262101 | -0.06745244717223196 | 119632.9511092872 | -5.6383e-07
-0.0014865 | -0.07939980341745453 | -0.010940974445840869 | -0.06845882897161366 | 125142.1055967054 | -5.4705e-07
-0.00148625 | -0.08107677747395844 | -0.011612158799401152 | -0.06946461867455729 | 119641.17934408481 | -5.8061e-07
-0.001486 | -0.08308914634176312 | -0.011947750976181294 | -0.07114139536558182 | 119087.5094524607 | -5.9739e-07
-0.00148575 | -0.08409533077566501 | -0.012618935329741272 | -0.07147639544592374 | 113284.35177484869 | -6.3095e-07
-0.0014855 | -0.08510151520956782 | -0.01127656662262101 | -0.07382494858694681 | 130935.15261791216 | -5.6383e-07
-0.00148525 | -0.0871138840773725 | -0.012283343152961436 | -0.07483054092441106 | 121840.67479441848 | -6.1417e-07
-0.001485 | -0.08812006851127485 | -0.012618935329741577 | -0.07550113318153327 | 119663.23815541649 | -6.3095e-07
-0.00148475 | -0.08912625294517718 | -0.011947750976181294 | -0.07717850196899588 | 129193.35550742027 | -5.9739e-07
-0.0014845 | -0.09013243737907953 | -0.01127656662262101 | -0.07885587075645852 | 139857.94328261603 | -5.6383e-07
-0.00148425 | -0.09113862181298234 | -0.011612158799401152 | -0.07952646301358118 | 136971.0221628771 | -5.8061e-07
-0.001484 | -0.09214480624688377 | -0.011612158799401152 | -0.08053264744748262 | 138704.0064447547 | -5.8061e-07
-0.00148375 | -0.09348638549208735 | -0.011612158799401152 | -0.0818742266926862 | 141014.6521539277 | -5.8061e-07
-0.0014835 | -0.09382178030338811 | -0.010940974445840869 | -0.08288080585754724 | 151505.3458315201 | -5.4705e-07
-0.00148325 | -0.09549875435989202 | -0.011612158799401152 | -0.08388659556049087 | 144480.62071768596 | -5.8061e-07
-0.001483 | -0.09650493879379438 | -0.01127656662262101 | -0.08522837217117336 | 151160.14479124098 | -5.6383e-07
-0.00148275 | -0.0978465180389975 | -0.010940974445840869 | -0.08690554359315662 | 158862.52915286375 | -5.4705e-07
-0.0014824999999999999 | -0.09851730766159982 | -0.011276566622621163 | -0.08724074103897865 | 154729.26105712153 | -5.6383e-07
-0.00148225 | -0.10019428171810296 | -0.011612158799401152 | -0.08858212291870181 | 152567.88069978866 | -5.8061e-07
-0.001482 | -0.10052967652940376 | -0.010940974445840869 | -0.08958870208356289 | 163767.31803375954 | -5.4705e-07
-0.00148175 | -0.10254204539720843 | -0.010940974445840869 | -0.09160107095136756 | 167445.90969443135 | -5.4705e-07
-0.0014815 | -0.10455441426501313 | -0.010940974445840869 | -0.09361343981917226 | 171124.50135510322 | -5.4705e-07
-0.00148125 | -0.1052252038876147 | -0.010940974445840869 | -0.09428422944177382 | 172350.69857532714 | -5.4705e-07
-0.0014810000000000001 | -0.1065667831328172 | -0.011276566622620858 | -0.09529021651019634 | 169005.7261206503 | -5.6383e-07
-0.0014807499999999999 | -0.10857915200062267 | -0.01228334315296113 | -0.09629580884766153 | 156790.8795651415 | -6.1417e-07
-0.0014805 | -0.10891454681192328 | -0.011612158799401152 | -0.09730238801252213 | 167587.077809408 | -5.8061e-07
-0.00148025 | -0.10992073124582563 | -0.011947750976181294 | -0.09797298026964434 | 164002.38080783666 | -5.9739e-07
-0.00148 | -0.11126231049102875 | -0.012954527506521719 | -0.09830778298450703 | 151773.6296210198 | -6.4773e-07
-0.00147975 | -0.11293928454753266 | -0.013625711860082003 | -0.09931357268745065 | 145773.77491505674 | -6.8129e-07
-0.0014795 | -0.11361007417013422 | -0.012618935329741577 | -0.10099113884039264 | 160062.85189902916 | -6.3095e-07
-0.00147925 | -0.11428086379273547 | -0.0119477509761816 | -0.10233311281655387 | 171301.0474030801 | -5.9739e-07
-0.001479 | -0.11562244303793892 | -0.012618935329741577 | -0.10300350770819734 | 163252.2950893144 | -6.3095e-07
-0.00147875 | -0.11696402228314204 | -0.012618935329741577 | -0.10434508695340046 | 165378.59054950453 | -6.3095e-07
-0.0014785 | -0.11830560152834516 | -0.012283343152961436 | -0.10602225837538372 | 172627.6911018682 | -6.1417e-07
-0.00147825 | -0.1196471807735483 | -0.012618935329741577 | -0.10702824544380672 | 169631.18146988482 | -6.3095e-07
-0.001478 | -0.12065336520745062 | -0.012283343152961436 | -0.10837002205448919 | 176450.3697486655 | -6.1417e-07
-0.00147775 | -0.12266573407525548 | -0.011947750976181752 | -0.11071798309907373 | 185336.94470163324 | -5.9739e-07
-0.0014775 | -0.12300112888655594 | -0.012954527506521261 | -0.11004660138003468 | 169896.74277913722 | -6.4773e-07
-0.00147725 | -0.12467810294306 | -0.01329011968330186 | -0.11138798325975814 | 167625.25231388194 | -6.6451e-07
-0.001477 | -0.12568428737696236 | -0.012954527506521719 | -0.11272975987044064 | 174039.16864384114 | -6.4773e-07
-0.00147675 | -0.12736126143346627 | -0.013961304036862144 | -0.11339995739660412 | 162448.94760144653 | -6.9807e-07
-0.0014765 | -0.12903823548997015 | -0.014296896213642286 | -0.11474133927632786 | 160512.2364486918 | -7.1484e-07
-0.00147625 | -0.1303798147351733 | -0.014296896213642286 | -0.116082918521531 | 162388.97840044912 | -7.1484e-07
-0.0014759999999999999 | -0.13105060435777577 | -0.01295452750652233 | -0.11809607685125344 | 182324.0203732557 | -6.4773e-07
-0.00147575 | -0.13306297322557953 | -0.014296896213642286 | -0.11876607701193724 | 166142.46230396372 | -7.1484e-07
-0.0014755 | -0.13306297322557953 | -0.01329011968330186 | -0.11977285354227767 | 180243.4536278318 | -6.6451e-07
-0.00147525 | -0.13440455247078267 | -0.01329011968330186 | -0.12111443278748081 | 182262.3658380638 | -6.6451e-07
-0.001475 | -0.135410736904685 | -0.013961304036862144 | -0.12144943286782285 | 173980.07026730303 | -6.9807e-07
-0.00147475 | -0.1370877109611889 | -0.014296896213642286 | -0.12279081474754662 | 171772.68815923558 | -7.1484e-07
-0.0014745000000000001 | -0.13742310577248956 | -0.013625711860082308 | -0.12379739391240724 | 181711.45138491073 | -6.8129e-07
-0.0014742499999999999 | -0.13876468501769343 | -0.013625711860082308 | -0.12513897315761113 | 183680.63913668483 | -6.8129e-07
-0.001474 | -0.14010626426289594 | -0.014296896213642286 | -0.12580936804925366 | 175995.3575506895 | -7.1484e-07
-0.00147375 | -0.14044165907419673 | -0.01329011968330186 | -0.12715153939089488 | 191347.47078410772 | -6.6451e-07
-0.0014735 | -0.14144784350809908 | -0.013625711860082003 | -0.1278221316480171 | 187619.01464023447 | -6.8129e-07
-0.00147325 | -0.14379560718720455 | -0.014632488390422428 | -0.12916311879678213 | 176542.93015714915 | -7.3162e-07
-0.001473 | -0.1444663968098061 | -0.013625711860082003 | -0.13084068494972412 | 192049.68708172388 | -6.8129e-07
-0.00147275 | -0.14580797605500861 | -0.012954527506522024 | -0.1328534485484866 | 205107.36262916736 | -6.4773e-07
-0.0014725 | -0.14748495011151314 | -0.014296896213642286 | -0.13318805389787086 | 186317.43828535467 | -7.1484e-07
-0.00147225 | -0.1484911345454155 | -0.013625711860082003 | -0.1348654226853335 | 197957.25033704308 | -6.8129e-07
-0.001472 | -0.1501681086019194 | -0.013961304036862144 | -0.13620680456505727 | 195120.46182137332 | -6.9807e-07
-0.00147175 | -0.15050350341322016 | -0.013625711860082003 | -0.13687779155313817 | 200911.03196470268 | -6.8129e-07
-0.0014715 | -0.1518450826584233 | -0.013625711860082003 | -0.13821937079834132 | 202880.21971647575 | -6.8129e-07
-0.00147125 | -0.15218047746972513 | -0.012954527506522177 | -0.13922594996320298 | 214945.62405785563 | -6.4773e-07
-0.001471 | -0.1545282411488285 | -0.013961304036861686 | -0.1405669371119668 | 201366.48659871842 | -6.9807e-07
-0.00147075 | -0.1555344255827319 | -0.014632488390422428 | -0.14090193719230948 | 192587.79974093215 | -7.3162e-07
-0.0014705 | -0.15586982039403266 | -0.013961304036862144 | -0.14190851635717053 | 203288.34037635502 | -6.9807e-07
-0.00147025 | -0.1572113996392358 | -0.013625711860082003 | -0.14358568777915381 | 210756.97072356803 | -6.8129e-07
-0.00147 | -0.15888837369573972 | -0.014632488390422428 | -0.1442558853053173 | 197172.04819344162 | -7.3162e-07
-0.00146975 | -0.1605653477522436 | -0.014296896213642286 | -0.14626845153860132 | 204615.67231498827 | -7.1484e-07
-0.0014694999999999999 | -0.16123613737484593 | -0.014296896213642439 | -0.14693924116120352 | 205554.04329086564 | -7.1484e-07
-0.00146925 | -0.16291311143134907 | -0.014632488390422428 | -0.14828062304092665 | 202673.14633645292 | -7.3162e-07
-0.001469 | -0.1642546906765522 | -0.015303672743982711 | -0.1489510179325695 | 194660.48500172736 | -7.6518e-07
-0.00146875 | -0.16492548029915377 | -0.014632488390422428 | -0.15029299190873135 | 205423.69540795858 | -7.3162e-07
-0.0014685 | -0.1662670595443569 | -0.014632488390422428 | -0.15163457115393447 | 207257.39478896235 | -7.3162e-07
-0.00146825 | -0.1682794284121616 | -0.015974857097542993 | -0.1523045713146186 | 190680.35524154236 | -7.9874e-07
-0.0014680000000000001 | -0.16794403360086094 | -0.014968080567203028 | -0.15297595303365794 | 204402.89901812538 | -7.484e-07
-0.0014677499999999999 | -0.16861482322346297 | -0.014296896213642897 | -0.15431792700982008 | 215876.1240255236 | -7.1484e-07
-0.0014675 | -0.1699564024686655 | -0.01563926492076285 | -0.15431713754790266 | 197345.76826949153 | -7.8196e-07
-0.00146725 | -0.17096258690256783 | -0.01563926492076285 | -0.15532332198180498 | 198632.50960803934 | -7.8196e-07
-0.001467 | -0.17230416614777097 | -0.01563926492076285 | -0.15666490122700813 | 200348.1647261032 | -7.8196e-07
-0.00146675 | -0.17465192982687644 | -0.016646041451103277 | -0.15800588837577317 | 189841.99797880568 | -8.323e-07
-0.0014665 | -0.175322719449478 | -0.016646041451103277 | -0.15867667799837473 | 190647.942893183 | -8.323e-07
-0.00146625 | -0.17632890388337988 | -0.016310449274323287 | -0.1600184546090566 | 196215.87599179818 | -8.1552e-07
-0.0014659999999999999 | -0.17733508831728342 | -0.015974857097543146 | -0.1613602312197403 | 202017.74605490116 | -7.9874e-07
-0.00146575 | -0.17901206237378658 | -0.016310449274323135 | -0.16270161309946346 | 199505.98584135616 | -8.1552e-07
-0.0014655 | -0.17968285199638814 | -0.016310449274323135 | -0.16337240272206502 | 200328.513303745 | -8.1552e-07
-0.00146525 | -0.1806890364302905 | -0.015303672743982711 | -0.1653853636863078 | 216138.13422838133 | -7.6518e-07
-0.001465 | -0.1820306156754936 | -0.01698163362788342 | -0.1650489820476102 | 194385.28196321925 | -8.4908e-07
-0.00146475 | -0.18303680010939596 | -0.016646041451103277 | -0.1663907586582927 | 199916.30940852253 | -8.323e-07
-0.0014645 | -0.18471377416589913 | -0.016310449274323287 | -0.16840332489157583 | 206497.46927165848 | -8.1552e-07
-0.00146425 | -0.18639074822240378 | -0.017652817981443702 | -0.1687379302409601 | 191173.9308911859 | -8.8264e-07
-0.001464 | -0.1877323274676069 | -0.01731722580466356 | -0.17041510166294335 | 196815.70660936958 | -8.6586e-07
-0.00146375 | -0.18873851190150925 | -0.016646041451103277 | -0.172092470450406 | 206766.84118073003 | -8.323e-07
-0.0014635 | -0.1894093015241108 | -0.016310449274323135 | -0.1730988522497877 | 212255.16150838352 | -8.1552e-07
-0.00146325 | -0.19075088076931393 | -0.01698163362788342 | -0.17376924714143052 | 204655.5130669004 | -8.4908e-07
-0.0014629999999999999 | -0.19075088076931498 | -0.01664604145110343 | -0.17410483931821158 | 209184.6759238612 | -8.323e-07
-0.00146275 | -0.19309864444841834 | -0.016981633627883266 | -0.17611701082053507 | 207420.57528712307 | -8.4908e-07
-0.0014625 | -0.19376943407102096 | -0.017652817981443702 | -0.17611661608957727 | 199533.71328555886 | -8.8264e-07
-0.00146225 | -0.1951110133162241 | -0.01698163362788342 | -0.1781293796883407 | 209790.628618741 | -8.4908e-07
-0.001462 | -0.19645259256142722 | -0.016646041451103277 | -0.17980655111032395 | 216035.20769606953 | -8.323e-07
-0.00146175 | -0.19779417180663034 | -0.016646041451103277 | -0.18114813035552707 | 217647.09752482423 | -8.323e-07
-0.0014615 | -0.1988003562405327 | -0.01698163362788342 | -0.18181872261264928 | 214135.72639337534 | -8.4908e-07
-0.0014612499999999999 | -0.20014193548573656 | -0.01698163362788357 | -0.183160301857853 | 215715.7619477866 | -8.4908e-07
-0.001461 | -0.20181890954223972 | -0.01731722580466356 | -0.18450168373757617 | 213084.57349778223 | -8.6586e-07
-0.00146075 | -0.2021543043535405 | -0.017652817981443702 | -0.18450148637209682 | 209033.46600643726 | -8.8264e-07
-0.0014605 | -0.20316048878744283 | -0.01698163362788342 | -0.18617885515955943 | 219270.8419452159 | -8.4908e-07
-0.00146025 | -0.20483746284394674 | -0.016646041451103277 | -0.18819142139284348 | 226109.5191257864 | -8.323e-07
-0.00146 | -0.20684983171175145 | -0.017652817981443702 | -0.18919701373030776 | 214353.32753012914 | -8.8264e-07
-0.0014597500000000001 | -0.20684983171175145 | -0.016646041451103735 | -0.19020379026064774 | 228527.35386891203 | -8.323e-07
-0.0014594999999999999 | -0.20752062133435362 | -0.01631044927432344 | -0.1912101720600302 | 234463.40299287895 | -8.1552e-07
-0.00145925 | -0.20886220057955612 | -0.01698163362788342 | -0.19188056695167272 | 225985.993051469 | -8.4908e-07
-0.001459 | -0.21020377982475924 | -0.01731722580466356 | -0.1928865540200957 | 222768.4228361231 | -8.6586e-07
-0.00145875 | -0.21188075388126315 | -0.01698163362788342 | -0.19489912025337974 | 229541.0730488971 | -8.4908e-07
-0.0014585 | -0.2132223331264663 | -0.01698163362788342 | -0.1962406994985829 | 231121.1086033096 | -8.4908e-07
-0.00145825 | -0.21422851756036862 | -0.01698163362788342 | -0.1972468839324852 | 232306.13526911894 | -8.4908e-07
-0.001458 | -0.21422851756036862 | -0.01698163362788342 | -0.1972468839324852 | 232306.13526911894 | -8.4908e-07
-0.00145775 | -0.21590549161687253 | -0.01731722580466356 | -0.19858826581220898 | 229353.44038619488 | -8.6586e-07
-0.0014575 | -0.21758246567337644 | -0.017988410158223844 | -0.1995940555151526 | 221914.05884071783 | -8.9942e-07
-0.00145725 | -0.21791786048467723 | -0.01698163362788342 | -0.20093622685679383 | 236651.2330437533 | -8.4908e-07
-0.001457 | -0.21925943972988035 | -0.016646041451103277 | -0.20261339827877708 | 243437.33478489946 | -8.323e-07
-0.00145675 | -0.22093641378638426 | -0.017652817981443702 | -0.20328359580494057 | 230312.91210120483 | -8.8264e-07
-0.0014565 | -0.22160720340898643 | -0.017317225804663407 | -0.20428997760432302 | 235938.45793626973 | -8.6586e-07
-0.00145625 | -0.22294878265418833 | -0.01698163362788357 | -0.20596714902630478 | 242576.36637279706 | -8.4908e-07
-0.001456 | -0.2239549670880913 | -0.01731722580466356 | -0.20663774128342774 | 238649.93575100214 | -8.6586e-07
-0.00145575 | -0.22429036189939208 | -0.01731722580466356 | -0.20697313609472853 | 239037.28972453577 | -8.6586e-07
-0.0014555 | -0.22596733595589596 | -0.01698163362788342 | -0.20898570232801256 | 246131.44637022822 | -8.4908e-07
-0.00145525 | -0.2273089152010991 | -0.01698163362788342 | -0.2103272815732157 | 247711.4819246407 | -8.4908e-07
-0.001455 | -0.22831509963500143 | -0.017652817981443702 | -0.21066228165355774 | 238672.69449557777 | -8.8264e-07
-0.0014547499999999999 | -0.22797970482370172 | -0.016646041451103582 | -0.21133366337259815 | 253914.6186718014 | -8.323e-07
-0.0014545 | -0.23032746850280614 | -0.01731722580466356 | -0.2130102426981426 | 246009.66124814117 | -8.6586e-07
-0.00145425 | -0.2323398373706108 | -0.01899518668856427 | -0.21334465068204655 | 224630.22257158134 | -9.4976e-07
-0.001454 | -0.23368141661581396 | -0.018659594511784127 | -0.21502182210402984 | 230467.8399825213 | -9.3298e-07
-0.00145375 | -0.23435220623841552 | -0.018659594511784127 | -0.2156926117266314 | 231186.81554458718 | -9.3298e-07
-0.0014535 | -0.23602918029491943 | -0.01933077886534441 | -0.21669840142957503 | 224200.38317034894 | -9.6654e-07
-0.0014532500000000001 | -0.2370353647288213 | -0.01933077886534441 | -0.2177045858634769 | 225241.40116647922 | -9.6654e-07
-0.0014529999999999999 | -0.2387123387853264 | -0.01899518668856427 | -0.21971715209676215 | 231339.81855418056 | -9.4976e-07
-0.00145275 | -0.24038931284182957 | -0.01899518668856427 | -0.2213941261532653 | 233105.5017074951 | -9.4976e-07
-0.0014525 | -0.24072470765313037 | -0.019666371042124552 | -0.22105833661100582 | 224808.46734510196 | -9.8332e-07
-0.00145225 | -0.24240168170963428 | -0.018659594511784127 | -0.22374208719785016 | 239814.52228937764 | -9.3298e-07
-0.001452 | -0.24407865576613816 | -0.018659594511784127 | -0.22541906125435404 | 241611.96119454227 | -9.3298e-07
-0.00145175 | -0.2434078661435366 | -0.018659594511784127 | -0.22474827163175248 | 240892.98563247646 | -9.3298e-07
-0.0014515 | -0.24508484020003976 | -0.018995186688564116 | -0.22608965351147564 | 238049.4145367794 | -9.4976e-07
-0.00145125 | -0.24575562982264207 | -0.018659594511784127 | -0.22709603531085795 | 243409.40009970698 | -9.3298e-07
-0.001451 | -0.2470972090678452 | -0.01933077886534441 | -0.2277664302025008 | 235651.58112778686 | -9.6654e-07
-0.00145075 | -0.24810339350174754 | -0.01933077886534441 | -0.22877261463640314 | 236692.5991239176 | -9.6654e-07
-0.0014505 | -0.2491095779356499 | -0.018324002335003985 | -0.23078557560064591 | 251894.28748301425 | -9.162e-07
-0.00145025 | -0.25078655199215383 | -0.01933077886534441 | -0.23145577312680943 | 239468.64711359952 | -9.6654e-07
-0.00145 | -0.2514573416147557 | -0.019330778865344563 | -0.23212656274941115 | 240162.6591110183 | -9.6654e-07
-0.00144975 | -0.25212813123735667 | -0.0196663710421244 | -0.23246176019523226 | 236405.3436165835 | -9.8332e-07
-0.0014495 | -0.25414050010516165 | -0.019666371042124552 | -0.2344741290630371 | 238451.85119390176 | -9.8332e-07
-0.00144925 | -0.2548112897277632 | -0.020337555395684836 | -0.23447373433207835 | 230582.02401437916 | -1.0169e-06
-0.001449 | -0.25548207935036477 | -0.020337555395684836 | -0.23514452395467994 | 231241.68011320793 | -1.0169e-06
-0.00144875 | -0.2578298430294702 | -0.020673147572464978 | -0.23715669545700524 | 229434.5305916352 | -1.0337e-06
-0.0014485 | -0.2588360274633726 | -0.020337555395684836 | -0.23849847206768776 | 234539.96060735176 | -1.0169e-06
-0.0014482499999999999 | -0.25950681708597473 | -0.020673147572464825 | -0.2388336695135099 | 231056.89994843313 | -1.0337e-06
-0.001448 | -0.2608483963311773 | -0.020337555395684836 | -0.24051084093549246 | 236518.92890383804 | -1.0169e-06
-0.00144775 | -0.2615191859537788 | -0.020001963218904694 | -0.24151722273487414 | 241493.51750292798 | -1.0001e-06
-0.0014475 | -0.2618545807650796 | -0.01933077886534441 | -0.24252380189973521 | 250919.84507103745 | -9.6654e-07
-0.00144725 | -0.2625253703876812 | -0.018324002335003985 | -0.24420136805267723 | 266537.15011396183 | -9.162e-07
-0.001447 | -0.26420234444418506 | -0.018659594511784127 | -0.24554274993240094 | 263181.2280565185 | -9.3298e-07
-0.0014467500000000001 | -0.2658793185006882 | -0.020337555395684073 | -0.24554176310500414 | 241466.34964506357 | -1.0169e-06
-0.0014464999999999999 | -0.26655010812329116 | -0.02033755539568453 | -0.24621255272760664 | 242126.00574388716 | -1.0169e-06
-0.00144625 | -0.26789168736849367 | -0.019666371042124552 | -0.24822531632636913 | 252436.3196389215 | -9.8332e-07
-0.001446 | -0.2692332666136968 | -0.020337555395684836 | -0.24889571121801196 | 244764.63013919748 | -1.0169e-06
-0.00144575 | -0.2705748458588999 | -0.02100873974924512 | -0.2495661061096548 | 237583.1288201113 | -1.0504e-06
-0.0014455 | -0.2719164251041031 | -0.020673147572464978 | -0.2512432775316381 | 243062.43318871732 | -1.0337e-06
-0.00144525 | -0.2729226095380054 | -0.020337555395684836 | -0.2525850541423206 | 248392.7386827557 | -1.0169e-06
-0.001445 | -0.2739287939719073 | -0.020337555395684836 | -0.25359123857622246 | 249382.22283099836 | -1.0169e-06
-0.0014447499999999999 | -0.2749349784058109 | -0.019666371042124705 | -0.2552686073636862 | 259599.09615954 | -9.8332e-07
-0.0014445 | -0.276611952462314 | -0.020001963218904694 | -0.25660998924340933 | 256584.80263664966 | -1.0001e-06
-0.00144425 | -0.2782889265188179 | -0.020337555395684836 | -0.2579513711231331 | 253669.9874733858 | -1.0169e-06
-0.001444 | -0.27929511095272025 | -0.020001963218904694 | -0.25929314773381557 | 259267.69777153348 | -1.0001e-06
-0.00144375 | -0.2799659005753218 | -0.019666371042124552 | -0.26029952953319724 | 264715.3651028412 | -9.8332e-07
-0.0014435 | -0.28130747982052495 | -0.019666371042124552 | -0.2616411087784004 | 266079.7034877212 | -9.8332e-07
-0.00144325 | -0.28231366425442683 | -0.02033755539568453 | -0.2619761088587423 | 257627.92406636217 | -1.0169e-06
-0.001443 | -0.2836552434996304 | -0.020337555395684836 | -0.26331768810394557 | 258947.23626401584 | -1.0169e-06
-0.00144275 | -0.2846614279335327 | -0.020673147572464978 | -0.26398828036106775 | 255392.44030036294 | -1.0337e-06
-0.0014425 | -0.2849968227448335 | -0.02100873974924512 | -0.2639880829955884 | 251312.63097785192 | -1.0504e-06
-0.00144225 | -0.2860030071787359 | -0.020673147572464978 | -0.2653298596062709 | 256690.3357857994 | -1.0337e-06
-0.001442 | -0.287344586423939 | -0.020673147572464978 | -0.26667143885147404 | 257988.23127123574 | -1.0337e-06
-0.0014417499999999999 | -0.28902156048044336 | -0.021679924102805555 | -0.2673416363776378 | 246625.98919619073 | -1.084e-06
-0.0014415 | -0.2900277449143448 | -0.022015516279585392 | -0.26801222863475943 | 243475.7606691082 | -1.1008e-06
-0.00144125 | -0.29204011378214995 | -0.02100873974924512 | -0.27103137403290484 | 258017.73668279505 | -1.0504e-06
-0.001441 | -0.2927109034047515 | -0.02100873974924512 | -0.27170216365550637 | 258656.31817850386 | -1.0504e-06
-0.00144075 | -0.29304629821605227 | -0.02134433192602526 | -0.271701966290027 | 254589.33756435761 | -1.0672e-06
-0.0014405 | -0.2947232722725562 | -0.021679924102805403 | -0.2730433481697508 | 251885.88933705605 | -1.084e-06
-0.00144025 | -0.2964002463290601 | -0.022351108456365686 | -0.2740491378726944 | 245221.96597783867 | -1.1176e-06
-0.0014399999999999999 | -0.29640024632906037 | -0.021679924102804945 | -0.2747203222262555 | 253432.91879025768 | -1.084e-06
-0.00143975 | -0.2970710359516617 | -0.020673147572464978 | -0.2763978883791967 | 267397.9735406496 | -1.0337e-06
-0.0014395 | -0.2990834048194663 | -0.02134433192602526 | -0.2777390728934411 | 260246.2085541242 | -1.0672e-06
-0.00143925 | -0.2994187996307671 | -0.021679924102805403 | -0.2777388755279617 | 256217.57180600282 | -1.084e-06
-0.001439 | -0.30109577368727103 | -0.021679924102805403 | -0.27941584958446564 | 257764.6012591981 | -1.084e-06
-0.00143875 | -0.30277274774377494 | -0.022015516279585545 | -0.2807572314641894 | 255053.9609416553 | -1.1008e-06
-0.0014385000000000001 | -0.30310814255507557 | -0.021679924102805555 | -0.28142821845227006 | 259621.0366030304 | -1.084e-06
-0.0014382499999999999 | -0.30377893217767754 | -0.02302229280992597 | -0.2807566393677516 | 243899.80762185817 | -1.1511e-06
-0.001438 | -0.30444972180027885 | -0.02302229280992597 | -0.2814274289903529 | 244482.53813279324 | -1.1511e-06
-0.00143775 | -0.3071328802906851 | -0.022686700633145828 | -0.28444617965753927 | 250760.2883796654 | -1.1343e-06
-0.0014375 | -0.3071328802906851 | -0.022351108456365686 | -0.2847817718343194 | 254825.63640212876 | -1.1176e-06
-0.00143725 | -0.30813906472458746 | -0.022015516279585545 | -0.28612354844500193 | 259928.99263535996 | -1.1008e-06
-0.001437 | -0.3091452491584898 | -0.02134433192602526 | -0.28780091723246454 | 269674.3268704019 | -1.0672e-06
-0.00143675 | -0.3108222232149929 | -0.023022292809925207 | -0.28779993040506774 | 250018.47798668797 | -1.1511e-06
-0.0014365 | -0.3124991972714976 | -0.02302229280992597 | -0.28947690446157165 | 251475.3042640174 | -1.1511e-06
-0.00143625 | -0.3138407765167007 | -0.022686700633145828 | -0.2911540758835549 | 256673.79368348667 | -1.1343e-06
-0.001436 | -0.31518235576190384 | -0.02302229280992597 | -0.2921600629519779 | 253806.22630775877 | -1.1511e-06
-0.00143575 | -0.31518235576190384 | -0.022351108456365686 | -0.29283124730553817 | 262028.38922034638 | -1.1176e-06
-0.0014355 | -0.31652393500710696 | -0.022351108456365686 | -0.2941728265507413 | 263228.8480233826 | -1.1176e-06
-0.00143525 | -0.31753011944100934 | -0.022015516279585697 | -0.29551460316142364 | 268460.2980993411 | -1.1008e-06
-0.001435 | -0.31753011944100934 | -0.022351108456365534 | -0.29517901098464383 | 264129.1921256619 | -1.1176e-06
-0.00143475 | -0.319542488308814 | -0.022686700633145828 | -0.29685578767566817 | 261700.27319173468 | -1.1343e-06
-0.0014345 | -0.32054867274271637 | -0.022015516279585545 | -0.29853315646313083 | 271202.503427052 | -1.1008e-06
-0.00143425 | -0.3218902519879195 | -0.022686700633145828 | -0.29920355135477367 | 263770.00004807214 | -1.1343e-06
-0.001434 | -0.3235672260444234 | -0.02302229280992597 | -0.30054493323449744 | 261090.35769445053 | -1.1511e-06
-0.00143375 | -0.3245734104783257 | -0.02302229280992597 | -0.30155111766839976 | 261964.45346085358 | -1.1511e-06
-0.0014334999999999999 | -0.32557959491222865 | -0.022686700633145828 | -0.30289289427908284 | 267022.4279651743 | -1.1343e-06
-0.00143325 | -0.3269211741574312 | -0.022686700633145828 | -0.3042344735242854 | 268205.12902593805 | -1.1343e-06
-0.001433 | -0.32725656896873195 | -0.022015516279585545 | -0.3052410526891464 | 277296.2930441827 | -1.1008e-06
-0.00143275 | -0.32926893783653666 | -0.022351108456365686 | -0.306917829380171 | 274633.2066522272 | -1.1176e-06
-0.0014325 | -0.32960433264783745 | -0.022686700633145828 | -0.30691763201469163 | 270570.53114746657 | -1.1343e-06
-0.00143225 | -0.33094591189304057 | -0.022686700633145828 | -0.30825921125989475 | 271753.2322082308 | -1.1343e-06
-0.0014320000000000001 | -0.33195209632694245 | -0.02235110845636584 | -0.3096009878705766 | 277034.1242582973 | -1.1176e-06
-0.0014317499999999999 | -0.33262288594954464 | -0.02268670063314598 | -0.30993618531639866 | 273231.60853418434 | -1.1343e-06
-0.0014315 | -0.33295828076084527 | -0.02302229280992597 | -0.3099359879509193 | 269248.58484754537 | -1.1511e-06
-0.00143125 | -0.33497064962865 | -0.02302229280992597 | -0.311948356818724 | 270996.7763803514 | -1.1511e-06
-0.001431 | -0.33497064962865 | -0.022686700633145828 | -0.31228394899550416 | 275301.3353905236 | -1.1343e-06
-0.00143075 | -0.3369830184964546 | -0.02335788498670611 | -0.3136251335097485 | 268538.9826075819 | -1.1679e-06
-0.0014305 | -0.3376538081190562 | -0.02302229280992597 | -0.31463151530913025 | 273327.6984240928 | -1.1511e-06
-0.00143025 | -0.3386599925529581 | -0.02268670063314598 | -0.3159732919198121 | 278553.7633076228 | -1.1343e-06
-0.00143 | -0.34033696660946244 | -0.023693477163486253 | -0.3166434894459762 | 267283.2588151745 | -1.1847e-06
-0.00142975 | -0.34134315104336477 | -0.02302229280992597 | -0.3183208582334388 | 276532.71623423713 | -1.1511e-06
-0.0014295 | -0.3430201250998687 | -0.02335788498670611 | -0.3196622401131626 | 273708.2062824566 | -1.1679e-06
-0.00142925 | -0.3446970991563726 | -0.024029069340266395 | -0.3206680298161062 | 266900.08279159694 | -1.2015e-06
-0.001429 | -0.34570328359027497 | -0.02470025369382668 | -0.3210030298964483 | 259918.81207007717 | -1.235e-06
-0.00142875 | -0.3463740732128773 | -0.024029069340266548 | -0.3223450038726107 | 268295.8705624469 | -1.2015e-06
-0.0014285 | -0.34805104726937963 | -0.024364661517046384 | -0.32368638575233327 | 265701.5247479394 | -1.2182e-06
-0.00142825 | -0.3490572317032828 | -0.024364661517046537 | -0.32469257018623626 | 266527.46229129244 | -1.2182e-06
-0.001428 | -0.3493926265145835 | -0.024364661517046537 | -0.325027964997537 | 266802.77480574383 | -1.2182e-06
-0.00142775 | -0.3503988109484859 | -0.023693477163486253 | -0.32670533378499966 | 275776.6042786506 | -1.1847e-06
-0.0014275 | -0.351740390193689 | -0.024364661517046537 | -0.3273757286766425 | 268729.96240690374 | -1.2182e-06
-0.00142725 | -0.351740390193689 | -0.02335788498670611 | -0.3283825052069829 | 281174.86270172003 | -1.1679e-06
-0.0014269999999999999 | -0.35207578500499087 | -0.02268670063314644 | -0.32938908437184444 | 290380.77391526074 | -1.1343e-06
-0.00142675 | -0.35442354868409526 | -0.024029069340266395 | -0.3303944793438289 | 274995.6518625336 | -1.2015e-06
-0.0014265 | -0.35509433830669684 | -0.023693477163486253 | -0.3314008611432106 | 279740.1654949394 | -1.1847e-06
-0.00142625 | -0.35542973311799764 | -0.02335788498670611 | -0.33207184813129154 | 284333.8327252546 | -1.1679e-06
-0.001426 | -0.35643591755189996 | -0.023693477163486253 | -0.3327424403884137 | 280872.61155673617 | -1.1847e-06
-0.00142575 | -0.35811289160840387 | -0.02503584587060682 | -0.33307704573779706 | 266080.1216457752 | -1.2518e-06
-0.0014255000000000001 | -0.35911907604230575 | -0.02470025369382683 | -0.3344188223484789 | 270781.690337098 | -1.235e-06
-0.0014252499999999999 | -0.3607960500988107 | -0.025035845870607278 | -0.33576020422820346 | 268223.5750799175 | -1.2518e-06
-0.001425 | -0.3621376293440132 | -0.026042622400947246 | -0.336095006943066 | 258111.4925898102 | -1.3021e-06
-0.00142475 | -0.362473024155314 | -0.02503584587060682 | -0.3374371782847072 | 269563.23347626394 | -1.2518e-06
-0.0014245 | -0.3631438137779156 | -0.02470025369382668 | -0.33844356008408893 | 274040.5538172071 | -1.235e-06
-0.00142425 | -0.3644853930231187 | -0.02503584587060682 | -0.3394495471525119 | 271170.82355187414 | -1.2518e-06
-0.001424 | -0.3644853930231187 | -0.024029069340266395 | -0.34045632368285234 | 283370.3784876405 | -1.2015e-06
-0.00142375 | -0.36616236707962185 | -0.025035845870606362 | -0.34112652120901554 | 272510.48194822087 | -1.2518e-06
-0.0014234999999999999 | -0.36783934113612715 | -0.02470025369382668 | -0.3431390874423005 | 277842.5612106657 | -1.235e-06
-0.00142325 | -0.36918092038132966 | -0.02470025369382668 | -0.344480666687503 | 278928.84903736744 | -1.235e-06
-0.001423 | -0.3698517100039312 | -0.02470025369382668 | -0.3451514563101045 | 279471.99295071856 | -1.235e-06
-0.00142275 | -0.37119328924913436 | -0.024364661517046537 | -0.34682862773208784 | 284698.0882450856 | -1.2182e-06
-0.0014225 | -0.3728702633056382 | -0.025371438047386962 | -0.34749882525825126 | 273929.15183539677 | -1.2686e-06
-0.00142225 | -0.3738764477395406 | -0.025371438047386962 | -0.34850500969215364 | 274722.314944262 | -1.2686e-06
-0.001422 | -0.3748826321734425 | -0.024700253693826984 | -0.3501823784796155 | 283545.57230084826 | -1.235e-06
-0.00142175 | -0.3758888166073453 | -0.02470025369382668 | -0.35118856291351863 | 284360.288170879 | -1.235e-06
-0.0014215 | -0.37655960622994683 | -0.02503584587060682 | -0.35152376035934 | 280816.3640055352 | -1.2518e-06
-0.00142125 | -0.37790118547514995 | -0.024364661517046537 | -0.3535365239581034 | 290204.33853411383 | -1.2182e-06
-0.001421 | -0.37924276472035306 | -0.02470025369382668 | -0.3545425110265264 | 287076.0077376347 | -1.235e-06
-0.00142075 | -0.38058434396555624 | -0.025707030224167104 | -0.35487731374138914 | 276093.5904667588 | -1.2854e-06
-0.0014204999999999999 | -0.38125513358815805 | -0.024700253693826526 | -0.35655487989433154 | 288705.4394776904 | -1.235e-06
-0.00142025 | -0.38192592321075935 | -0.024364661517046537 | -0.35756126169371283 | 293508.08870753075 | -1.2182e-06
-0.00142 | -0.38360289726726327 | -0.025707030224167104 | -0.35789586704309617 | 278442.01677301433 | -1.2854e-06
-0.00141975 | -0.38360289726726327 | -0.024364661517046537 | -0.35923823575021674 | 294884.6512797879 | -1.2182e-06
-0.0014195 | -0.3842736868898648 | -0.02470025369382668 | -0.35957343319603813 | 291149.58708776836 | -1.235e-06
-0.00141925 | -0.3859506609463687 | -0.02503584587060682 | -0.3609148150757619 | 288318.45102504943 | -1.2518e-06
-0.0014190000000000001 | -0.38695684538027064 | -0.02503584587060682 | -0.36192099950966383 | 289122.2460628542 | -1.2518e-06
-0.0014187499999999999 | -0.3882984246254748 | -0.02470025369382668 | -0.36359817093164815 | 294408.45056787576 | -1.235e-06
-0.0014185 | -0.3896400038706773 | -0.02470025369382668 | -0.36493975017685065 | 295494.7383945776 | -1.235e-06
-0.00141825 | -0.39098158311588044 | -0.025707030224167104 | -0.36527455289171334 | 284182.6144105279 | -1.2854e-06
-0.001418 | -0.39131697792718123 | -0.02503584587060682 | -0.3662811320565744 | 292605.35789334326 | -1.2518e-06
-0.00141775 | -0.39232316236108356 | -0.024364661517046537 | -0.36795850084403703 | 302042.7766555245 | -1.2182e-06
-0.0014175 | -0.39400013641758747 | -0.026042622400947246 | -0.36795751401664023 | 282580.99998658855 | -1.3021e-06
-0.00141725 | -0.39400013641758747 | -0.025035845870607278 | -0.3689642905469802 | 294748.8113274846 | -1.2518e-06
-0.0014169999999999999 | -0.395341715662791 | -0.02470025369382668 | -0.37064146196896436 | 300111.4616580627 | -1.235e-06
-0.00141675 | -0.39634790009669296 | -0.02470025369382668 | -0.3716476464028663 | 300926.17752808915 | -1.235e-06
-0.0014165 | -0.3966832949079937 | -0.02470025369382668 | -0.37198304121416703 | 301197.74948476464 | -1.235e-06
-0.00141625 | -0.3980248741531969 | -0.024029069340266395 | -0.3739958048129305 | 311286.13390466355 | -1.2015e-06
-0.001416 | -0.3990310585870992 | -0.024029069340266395 | -0.3750019892468328 | 312123.6065671742 | -1.2015e-06
-0.00141575 | -0.4000372430210015 | -0.02470025369382668 | -0.37533698932717485 | 303913.4690515204 | -1.235e-06
-0.0014155 | -0.40070803264360283 | -0.02436466151704669 | -0.37634337112655614 | 308925.5895168076 | -1.2182e-06
-0.00141525 | -0.402385006700107 | -0.024364661517046537 | -0.3780203451830605 | 310302.1520890669 | -1.2182e-06
-0.001415 | -0.40339119113400934 | -0.025707030224167104 | -0.37768416090984225 | 293837.25589180074 | -1.2854e-06
-0.00141475 | -0.40439737556791167 | -0.025371438047386962 | -0.3790259375205247 | 298781.5959131738 | -1.2686e-06
-0.0014145 | -0.4060743496244156 | -0.025371438047386962 | -0.3807029115770286 | 300103.53442794917 | -1.2686e-06
-0.00141425 | -0.4077513236809195 | -0.026042622400947246 | -0.38170870127997225 | 293141.52423151396 | -1.3021e-06
-0.001414 | -0.4080867184922209 | -0.024700253693826526 | -0.3833864647983944 | 310431.1960117368 | -1.235e-06
-0.00141375 | -0.4094282977374228 | -0.02436466151704669 | -0.3850636362203761 | 316083.71489254397 | -1.2182e-06
-0.0014135 | -0.4097636925487242 | -0.023693477163486253 | -0.38607021538523795 | 325887.34251315915 | -1.1847e-06
-0.00141325 | -0.4111052717939273 | -0.024029069340266395 | -0.3870762024536609 | 322173.2785173025 | -1.2015e-06
-0.001413 | -0.4124468510391304 | -0.024029069340266395 | -0.38841778169886404 | 323289.90873398335 | -1.2015e-06
-0.00141275 | -0.4137884302843336 | -0.023693477163486253 | -0.39009495312084735 | 329284.6806985496 | -1.1847e-06
-0.0014125 | -0.4151300095295367 | -0.025371438047386962 | -0.38975857148214976 | 307242.0024077362 | -1.2686e-06
-0.0014122499999999999 | -0.41580079915213797 | -0.024700253693826068 | -0.3911005454583119 | 316677.35101528105 | -1.235e-06
-0.001412 | -0.4151300095295367 | -0.02335788498670611 | -0.3917721245428306 | 335451.7112879043 | -1.1679e-06
-0.00141175 | -0.41647158877473983 | -0.02470025369382668 | -0.39177133508091316 | 317220.4949286236 | -1.235e-06
-0.0014115 | -0.41747777320864216 | -0.02470025369382668 | -0.3927775195148155 | 318035.21079865034 | -1.235e-06
-0.00141125 | -0.41814856283124374 | -0.02470025369382668 | -0.3934483091374171 | 318578.3547120015 | -1.235e-06
-0.001411 | -0.41949014207644686 | -0.02503584587060682 | -0.39445429620584005 | 315111.61895188584 | -1.2518e-06
-0.0014107500000000001 | -0.42083172132164937 | -0.0257070302241668 | -0.3951246910974826 | 307405.94121683633 | -1.2854e-06
-0.0014104999999999999 | -0.4218379057555532 | -0.025371438047386962 | -0.39646646770816624 | 312529.75646683836 | -1.2686e-06
-0.00141025 | -0.423850274623357 | -0.025371438047386962 | -0.39847883657597005 | 314116.08268456813 | -1.2686e-06
-0.00141 | -0.4251918538685601 | -0.02704939893128767 | -0.39814245493727246 | 294381.73909051006 | -1.3525e-06
-0.00140975 | -0.4258626434911617 | -0.026378214577727387 | -0.39948442891343433 | 302889.6650577265 | -1.3189e-06
-0.0014095 | -0.42686882792506403 | -0.025371438047386962 | -0.4014973898776771 | 316495.5720111638 | -1.2686e-06
-0.00140925 | -0.4272042227363648 | -0.026042622400947246 | -0.4011616003354176 | 308080.8024316523 | -1.3021e-06
-0.001409 | -0.42753961754766545 | -0.025035845870607278 | -0.4025037716770582 | 321541.9792543205 | -1.2518e-06
-0.00140875 | -0.42921659160416953 | -0.02470025369382668 | -0.40451633791034286 | 327540.2292822955 | -1.235e-06
-0.0014085 | -0.43022277603807185 | -0.025371438047386962 | -0.4048513379906849 | 319139.44904071453 | -1.2686e-06
-0.00140825 | -0.43055817084937265 | -0.025371438047386962 | -0.4051867328019857 | 319403.83674366964 | -1.2686e-06
-0.001408 | -0.43089356566067344 | -0.02470025369382668 | -0.40619331196684677 | 328898.0890656734 | -1.235e-06
-0.00140775 | -0.43189975009457576 | -0.024029069340266395 | -0.4078706807543094 | 339481.0468758567 | -1.2015e-06
-0.0014075 | -0.43357672415107995 | -0.02537143804738681 | -0.40820528610369317 | 321783.32607026765 | -1.2686e-06
-0.00140725 | -0.434247513773681 | -0.025035845870606973 | -0.409211667903074 | 326900.6128396915 | -1.2518e-06
-0.001407 | -0.4359244878301851 | -0.025371438047386962 | -0.41055304978279816 | 323634.03999095084 | -1.2686e-06
-0.00140675 | -0.4369306722640875 | -0.026042622400947246 | -0.41088804986314026 | 315550.4415317215 | -1.3021e-06
-0.0014065 | -0.4382722515092906 | -0.026378214577727387 | -0.41189403693156323 | 312298.6475963757 | -1.3189e-06
-0.00140625 | -0.4386076463205914 | -0.026042622400947246 | -0.41256502391964417 | 316838.3103420783 | -1.3021e-06
-0.001406 | -0.44062001518839605 | -0.026042622400947246 | -0.4145773927874488 | 318383.75291450636 | -1.3021e-06
-0.0014057499999999999 | -0.4416261996222989 | -0.026713806754507224 | -0.4149123928677917 | 310635.1683088272 | -1.3357e-06
-0.0014055 | -0.44263238405620076 | -0.026042622400947246 | -0.4165897616552535 | 319929.1954869345 | -1.3021e-06
-0.00140525 | -0.4439739633014039 | -0.026378214577727387 | -0.4175957487236765 | 316621.6936276469 | -1.3189e-06
-0.001405 | -0.44498014773530625 | -0.02671380675450753 | -0.41826634098079873 | 313146.19052578346 | -1.3357e-06
-0.00140475 | -0.44498014773530625 | -0.026378214577727387 | -0.4186019331575789 | 317384.5841037536 | -1.3189e-06
-0.0014045 | -0.44665712179181016 | -0.02704939893128767 | -0.4196077228605225 | 310252.8998344344 | -1.3525e-06
-0.0014042500000000001 | -0.44766330622571204 | -0.02772058328484765 | -0.4199427229408644 | 302982.6022242537 | -1.386e-06
-0.0014039999999999999 | -0.44799870103701417 | -0.02671380675450753 | -0.42128489428250665 | 315406.11052104854 | -1.3357e-06
-0.00140375 | -0.450011069904818 | -0.02671380675450753 | -0.42329726315031047 | 316912.7238512241 | -1.3357e-06
-0.0014035 | -0.4503464647161187 | -0.026378214577727387 | -0.42396825013839134 | 321453.33330965595 | -1.3189e-06
-0.00140325 | -0.4510172543387203 | -0.02704939893128767 | -0.42396785540743265 | 313476.729360544 | -1.3525e-06
-0.001403 | -0.4526942283952242 | -0.02671380675450753 | -0.4259804216407167 | 318921.5416247924 | -1.3357e-06
-0.00140275 | -0.45336501801782575 | -0.026378214577727387 | -0.4269868034400984 | 323742.004737976 | -1.3189e-06
-0.0014025 | -0.4543712024517277 | -0.027049398931287365 | -0.4273218035204403 | 315956.59822678566 | -1.3525e-06
-0.00140225 | -0.45571278169693125 | -0.02671380675450753 | -0.4289989749424237 | 321181.46162005677 | -1.3357e-06
-0.001402 | -0.4563835713195328 | -0.02671380675450753 | -0.42966976456502526 | 321683.6660634489 | -1.3357e-06
-0.00140175 | -0.45705436094213436 | -0.027384991108067813 | -0.42966936983406656 | 313799.16695133265 | -1.3692e-06
-0.0014015 | -0.4587313349986383 | -0.02704939893128767 | -0.4316819360673506 | 319180.42775289173 | -1.3525e-06
-0.00140125 | -0.4597375194325406 | -0.027384991108067813 | -0.4323525283244728 | 315758.750198826 | -1.3692e-06
-0.001401 | -0.46074370386644325 | -0.027384991108068118 | -0.4333587127583752 | 316493.59391663264 | -1.3692e-06
-0.00140075 | -0.46141449348904423 | -0.02805617546162779 | -0.4333583180274164 | 308921.8761267852 | -1.4028e-06
-0.0014005 | -0.4624206779229469 | -0.027384991108067813 | -0.4350356868148791 | 317718.3334463194 | -1.3692e-06
-0.00140025 | -0.4634268623568492 | -0.02704939893128767 | -0.43637746342556155 | 322652.2441656252 | -1.3525e-06
-0.0014 | -0.4627560727342476 | -0.02704939893128767 | -0.43570667380295997 | 322156.27039237757 | -1.3525e-06
-0.00139975 | -0.4634268623568492 | -0.02704939893128767 | -0.43637746342556155 | 322652.2441656252 | -1.3525e-06
-0.0013995 | -0.46476844160205233 | -0.027384991108067813 | -0.4373834504939845 | 319432.9687878761 | -1.3692e-06
-0.0013992499999999999 | -0.46644541565855624 | -0.028056175461627638 | -0.4383892401969286 | 312508.1968470811 | -1.4028e-06
-0.001399 | -0.46644541565855624 | -0.02704939893128767 | -0.4393960167272686 | 324884.12614523957 | -1.3525e-06
-0.00139875 | -0.46778699490375936 | -0.027720583284847954 | -0.4400664116189114 | 317501.5526166445 | -1.386e-06
-0.0013985 | -0.46879317933766174 | -0.027384991108067813 | -0.44140818822959393 | 322372.3436591162 | -1.3692e-06
-0.00139825 | -0.46979936377156406 | -0.027384991108067813 | -0.44241437266349626 | 323107.1873769262 | -1.3692e-06
-0.001398 | -0.47181173263936876 | -0.028056175461628096 | -0.4437555571777407 | 316333.6056153889 | -1.4028e-06
-0.0013977500000000001 | -0.47248252226197 | -0.027720583284848107 | -0.4447619389771219 | 320889.30770820106 | -1.386e-06
-0.0013974999999999999 | -0.473824101507174 | -0.027720583284848107 | -0.4461035182223259 | 321857.2377343614 | -1.386e-06
-0.00139725 | -0.4751656807523766 | -0.028056175461628096 | -0.4471095052907485 | 318724.48609558475 | -1.4028e-06
-0.001397 | -0.4761718651862789 | -0.027720583284847954 | -0.44845128190143096 | 323551.11528014205 | -1.386e-06
-0.00139675 | -0.4778488392427828 | -0.028056175461628096 | -0.44979266378115473 | 320637.1904797414 | -1.4028e-06
-0.0013965 | -0.4778488392427828 | -0.027720583284847954 | -0.4501282559579349 | 324761.0278128415 | -1.386e-06
-0.00139625 | -0.4781842340540836 | -0.026378214577727387 | -0.45180601947635624 | 342559.9698152744 | -1.3189e-06
-0.001396 | -0.4785196288653842 | -0.026378214577727387 | -0.4521414142876568 | 342814.2666406431 | -1.3189e-06
-0.0013957499999999999 | -0.47952581329928734 | -0.02738499110806766 | -0.4521408221912197 | 330210.6766490922 | -1.3692e-06
-0.0013955 | -0.48086739254448985 | -0.02704939893128767 | -0.4538179936132022 | 335547.5622700637 | -1.3525e-06
-0.00139525 | -0.48187357697839217 | -0.02704939893128767 | -0.4548241780471045 | 336291.5229299351 | -1.3525e-06
-0.001395 | -0.48220897178969296 | -0.027384991108067813 | -0.45482398068162516 | 332170.25989658316 | -1.3692e-06
-0.00139475 | -0.4838859458461969 | -0.02704939893128767 | -0.4568365469149092 | 337779.444249678 | -1.3525e-06
-0.0013945 | -0.4848921302800992 | -0.027384991108067813 | -0.4575071391720314 | 334129.84314407647 | -1.3692e-06
-0.00139425 | -0.48623370952530176 | -0.02805617546162779 | -0.458177534063674 | 326614.39168023446 | -1.4028e-06
-0.001394 | -0.4869044991479039 | -0.027384991108067813 | -0.4595195080398361 | 335599.5305796965 | -1.3692e-06
-0.00139375 | -0.4875752887705055 | -0.02671380675450753 | -0.46086148201599797 | 345036.17268118105 | -1.3357e-06
-0.0013935 | -0.4885814732044078 | -0.02671380675450753 | -0.4618676664499003 | 345789.4793462691 | -1.3357e-06
-0.00139325 | -0.48992305244961093 | -0.027384991108067813 | -0.4625380613415431 | 337804.0617331266 | -1.3692e-06
-0.001393 | -0.4905938420722125 | -0.027384991108067813 | -0.4632088509641447 | 338293.95754499995 | -1.3692e-06
-0.0013927499999999999 | -0.49260621094001716 | -0.028056175461628096 | -0.4645500354783891 | 331157.06459260307 | -1.4028e-06
-0.0013925 | -0.49260621094001716 | -0.028056175461628096 | -0.4645500354783891 | 331157.06459260307 | -1.4028e-06
-0.00139225 | -0.4922708161287164 | -0.02671380675450753 | -0.4655570093742089 | 348551.6037849256 | -1.3357e-06
-0.001392 | -0.49461857980782187 | -0.02671380675450753 | -0.46790477305331435 | 350309.31933679787 | -1.3357e-06
-0.00139175 | -0.49528936943042345 | -0.027384991108067813 | -0.46790437832235565 | 341723.2282281134 | -1.3692e-06
-0.0013915 | -0.49528936943042345 | -0.02704939893128767 | -0.4682399704991358 | 346210.9983948878 | -1.3525e-06
-0.00139125 | -0.49663094867562657 | -0.027384991108067813 | -0.46924595756755877 | 342703.0198518601 | -1.3692e-06
-0.0013909999999999999 | -0.4973017382982287 | -0.027384991108067965 | -0.46991674719016074 | 343192.9156637318 | -1.3692e-06
-0.00139075 | -0.4986433175434313 | -0.027720583284847954 | -0.47092273425858333 | 339763.9432183155 | -1.386e-06
-0.0013905 | -0.4996495019773336 | -0.027720583284847954 | -0.47192891869248565 | 340489.89073793526 | -1.386e-06
-0.00139025 | -0.4996495019773336 | -0.02671380675450753 | -0.4729356952228261 | 354075.8526622386 | -1.3357e-06
-0.00139 | -0.5013264760338375 | -0.028391767638408238 | -0.4729347083954293 | 333149.1821281642 | -1.4196e-06
-0.00138975 | -0.5019972656564391 | -0.027720583284847954 | -0.47427668237159115 | 342183.76828371454 | -1.386e-06
-0.0013895000000000001 | -0.5033388449016416 | -0.026713806754507987 | -0.4766250381471336 | 356837.9771008884 | -1.3357e-06
-0.0013892499999999999 | -0.5043450293355446 | -0.026378214577727387 | -0.4779668147578172 | 362395.12219404837 | -1.3189e-06
-0.001389 | -0.5043450293355446 | -0.026378214577727387 | -0.4779668147578172 | 362395.12219404837 | -1.3189e-06
-0.00138875 | -0.5060220033920484 | -0.02671380675450753 | -0.4793081966375409 | 358846.7948744634 | -1.3357e-06
-0.0013885 | -0.5073635826372516 | -0.027384991108067813 | -0.47997859152918376 | 350541.3528418336 | -1.3692e-06
-0.00138825 | -0.5080343722598532 | -0.02704939893128767 | -0.4809849733285655 | 355634.50008659286 | -1.3525e-06
-0.001388 | -0.5073635826372516 | -0.026378214577727387 | -0.4809853680595242 | 364683.79362236836 | -1.3189e-06
-0.00138775 | -0.5083697670711534 | -0.02570703022416741 | -0.482662736846986 | 375510.30409823894 | -1.2854e-06
-0.0013875 | -0.5097113463163571 | -0.02704939893128767 | -0.4826619473850694 | 356874.43451971194 | -1.3525e-06
-0.00138725 | -0.5100467411276578 | -0.02704939893128767 | -0.48299734219637014 | 357122.4214063357 | -1.3525e-06
-0.001387 | -0.5120591099954626 | -0.027720583284847954 | -0.4843385267106146 | 349443.2434799116 | -1.386e-06
-0.00138675 | -0.5123945048067633 | -0.027720583284847954 | -0.48467392152191535 | 349685.2259864515 | -1.386e-06
-0.0013865 | -0.5140714788632672 | -0.028391767638408238 | -0.485679711224859 | 342127.13869060687 | -1.4196e-06
-0.00138625 | -0.5154130581084706 | -0.02872735981518792 | -0.4866856982932827 | 338830.7880879302 | -1.4364e-06
-0.001386 | -0.5160838477310715 | -0.027720583284848412 | -0.48836326444622313 | 352347.0335583842 | -1.386e-06
-0.00138575 | -0.5177608217875758 | -0.02906295199196852 | -0.48869786979560725 | 336302.9811497867 | -1.4531e-06
-0.0013855 | -0.5184316114101774 | -0.028391767638408238 | -0.4900398437717691 | 345198.54488302144 | -1.4196e-06
-0.00138525 | -0.5191024010327789 | -0.027384991108067813 | -0.49171740992471114 | 359114.5295496172 | -1.3692e-06
-0.001385 | -0.520443980277982 | -0.02906295199196852 | -0.4913810282860135 | 338149.4270931635 | -1.4531e-06
-0.00138475 | -0.520443980277982 | -0.028056175461628096 | -0.4923878048163539 | 351001.37257822865 | -1.4028e-06
-0.0013844999999999999 | -0.521114769900584 | -0.028391767638408238 | -0.4927230022621758 | 347088.6410014308 | -1.4196e-06
-0.00138425 | -0.5221209543344859 | -0.028391767638408238 | -0.4937291866960777 | 347797.4270458338 | -1.4196e-06
-0.001384 | -0.5237979283909898 | -0.02906295199196852 | -0.4947349763990213 | 340457.48452238453 | -1.4531e-06
-0.00138375 | -0.5241333232022907 | -0.02872735981518838 | -0.4954059633871023 | 344901.8403182163 | -1.4364e-06
-0.0013835 | -0.5248041128248923 | -0.028056175461628096 | -0.49674793736326417 | 354109.5172024833 | -1.4028e-06
-0.00138325 | -0.5261456920700953 | -0.029398544168748663 | -0.49674714790134666 | 337939.9639995782 | -1.4699e-06
-0.0013830000000000001 | -0.5261456920700953 | -0.028391767638408696 | -0.49775392443168665 | 350632.5712234415 | -1.4196e-06
-0.0013827499999999999 | -0.5268164816926975 | -0.027720583284847954 | -0.49909589840784957 | 360090.4737676678 | -1.386e-06
-0.0013825 | -0.5281580609379 | -0.027720583284847954 | -0.500437477653052 | 361058.40379382693 | -1.386e-06
-0.00138225 | -0.5288288505605016 | -0.027720583284847954 | -0.5011082672756536 | 361542.36880690674 | -1.386e-06
-0.001382 | -0.5301704298057047 | -0.028056175461628096 | -0.5021142543440766 | 357934.9259707966 | -1.4028e-06
-0.00138175 | -0.531176614239607 | -0.028056175461628096 | -0.503120438777979 | 358652.19011485536 | -1.4028e-06
-0.0013815 | -0.5318474038622086 | -0.027384991108067813 | -0.5044624127541408 | 368422.5499752108 | -1.3692e-06
-0.00138125 | -0.5321827986735093 | -0.0277205832848478 | -0.5044622153886614 | 363962.1938723077 | -1.386e-06
-0.001381 | -0.5341951675413141 | -0.028391767638408238 | -0.5058033999029059 | 356302.85957867425 | -1.4196e-06
-0.00138075 | -0.5348659571639156 | -0.02872735981518838 | -0.5061385973487272 | 352373.9046016528 | -1.4364e-06
-0.0013805 | -0.535872141597818 | -0.028056175461628096 | -0.50781596613619 | 361999.42278712953 | -1.4028e-06
-0.00138025 | -0.5362075364091188 | -0.02704939893128767 | -0.5091581374778311 | 376465.39856299345 | -1.3525e-06
-0.00138 | -0.5372137208430211 | -0.028056175461628096 | -0.509157545381393 | 362955.77497920784 | -1.4028e-06
-0.00137975 | -0.5385553000882243 | -0.02805617546162779 | -0.5104991246265965 | 363912.1271712906 | -1.4028e-06
-0.0013795 | -0.5385553000882243 | -0.027384991108068118 | -0.5111703089801561 | 373321.50809394 | -1.3692e-06
-0.00137925 | -0.5395614845221266 | -0.027384991108067813 | -0.5121764934140588 | 374056.3518117542 | -1.3692e-06
-0.001379 | -0.5412384585786305 | -0.02906295199196852 | -0.512175506586662 | 352459.3831543337 | -1.4531e-06
-0.00137875 | -0.5422446430125328 | -0.02906295199196852 | -0.5131816910205643 | 353151.80038310005 | -1.4531e-06
-0.0013785 | -0.5429154326351344 | -0.02872735981518838 | -0.514188072819946 | 357977.9528142303 | -1.4364e-06
-0.00137825 | -0.543586222257736 | -0.029398544168748663 | -0.5141876780889874 | 349804.8577763118 | -1.4699e-06
-0.0013779999999999999 | -0.5445924066916387 | -0.029062951991968216 | -0.5155294546996704 | 354767.440583559 | -1.4531e-06
-0.00137775 | -0.5452631963142399 | -0.028391767638408238 | -0.5168714286758317 | 364099.5060671113 | -1.4196e-06
-0.0013775 | -0.5469401703707437 | -0.02906295199196852 | -0.5178772183787752 | 356383.0807840094 | -1.4531e-06
-0.00137725 | -0.5479463548046462 | -0.03040532069908909 | -0.5175410341055571 | 340427.9397198149 | -1.5203e-06
-0.001377 | -0.5482817496159469 | -0.02906295199196852 | -0.5192187976239784 | 357306.30375569785 | -1.4531e-06
-0.00137675 | -0.5489525392385485 | -0.029734136345528805 | -0.5192184028930197 | 349240.6148000299 | -1.4867e-06
-0.0013765000000000001 | -0.5496233288611497 | -0.029398544168748816 | -0.520224784692401 | 353911.9363913329 | -1.4699e-06
-0.0013762499999999999 | -0.5496233288611508 | -0.02939854416874897 | -0.5202247846924019 | 353911.9363913317 | -1.4699e-06
-0.001376 | -0.551300302917654 | -0.030069728522308947 | -0.521230574395345 | 346681.2638555352 | -1.5035e-06
-0.00137575 | -0.551300302917654 | -0.030069728522308947 | -0.521230574395345 | 346681.2638555352 | -1.5035e-06
-0.0013755 | -0.552641882162857 | -0.03074091287586923 | -0.5219009692869878 | 339548.12688511 | -1.537e-06
-0.00137525 | -0.5539834614080602 | -0.029398544168748663 | -0.5245849172393116 | 356878.15983551834 | -1.4699e-06
-0.001375 | -0.5549896458419625 | -0.03074091287586923 | -0.5242487329660933 | 341075.5790389127 | -1.537e-06
-0.00137475 | -0.5553250406532632 | -0.03074091287586923 | -0.5245841277773939 | 341293.78648945584 | -1.537e-06
-0.0013744999999999999 | -0.5559958302758656 | -0.0300697285223091 | -0.5259261017535565 | 349804.35647323227 | -1.5035e-06
-0.00137425 | -0.5576728043323688 | -0.03040532069908909 | -0.5272674836332797 | 346825.7998996051 | -1.5203e-06
-0.001374 | -0.5580081991436695 | -0.030069728522308947 | -0.5279384706213606 | 351142.82473796146 | -1.5035e-06
-0.00137375 | -0.5583435939549704 | -0.03074091287586923 | -0.5276026810791011 | 343257.6535443453 | -1.537e-06
-0.0013735 | -0.5600205680114743 | -0.03074091287586923 | -0.529279655135605 | 344348.6907970615 | -1.537e-06
-0.00137325 | -0.5616975420679782 | -0.03174768940620965 | -0.5299498526617685 | 333850.97471573076 | -1.5874e-06
-0.001373 | -0.5616975420679782 | -0.03141209722942966 | -0.5302854448385486 | 337631.3532747693 | -1.5706e-06
-0.00137275 | -0.5630391213131812 | -0.03074091287586923 | -0.532298208437312 | 346312.55785195075 | -1.537e-06
-0.0013725 | -0.5633745161244821 | -0.031076505052649372 | -0.5322980110718327 | 342572.634966526 | -1.5538e-06
-0.00137225 | -0.5630391213131812 | -0.03074091287586923 | -0.532298208437312 | 346312.55785195075 | -1.537e-06
-0.001372 | -0.5640453057470837 | -0.03074091287586923 | -0.5333043928712144 | 346967.18020358053 | -1.537e-06
-0.00137175 | -0.5653868849922867 | -0.030069728522308947 | -0.5353171564699778 | 356050.54170863045 | -1.5035e-06
-0.0013714999999999999 | -0.565722279803588 | -0.030069728522309252 | -0.5356525512812788 | 356273.61975274835 | -1.5035e-06
-0.00137125 | -0.5667284642374895 | -0.030740912875868925 | -0.5359875513616206 | 348712.83980793 | -1.537e-06
-0.001371 | -0.5670638590487906 | -0.029398544168748663 | -0.537665314880042 | 365776.8301680685 | -1.4699e-06
-0.00137075 | -0.5677346486713922 | -0.03040532069908909 | -0.5373293279723032 | 353444.275947664 | -1.5203e-06
-0.0013705 | -0.5690762279165953 | -0.031076505052649372 | -0.5379997228639459 | 346242.1028056241 | -1.5538e-06
-0.00137025 | -0.5707532019730992 | -0.03040532069908909 | -0.5403478812740101 | 355429.8187620816 | -1.5203e-06
-0.00137 | -0.5710885967844 | -0.029734136345528805 | -0.5413544604388713 | 364129.9374886845 | -1.4867e-06
-0.0013697499999999999 | -0.5724301760296032 | -0.030405320699088936 | -0.5420248553305144 | 356532.8981034268 | -1.5203e-06
-0.0013695 | -0.572765570840904 | -0.030069728522308947 | -0.542695842318595 | 360958.2586792994 | -1.5035e-06
-0.00136925 | -0.5734363604635055 | -0.029398544168748663 | -0.5440378162947569 | 370112.0798172596 | -1.4699e-06
-0.001369 | -0.5744425448974079 | -0.02906295199196852 | -0.5453795929054394 | 375309.15170362167 | -1.4531e-06
-0.00136875 | -0.5751133345200095 | -0.029398544168748663 | -0.5457147903512608 | 371252.9349880994 | -1.4699e-06
-0.0013685 | -0.5754487293313102 | -0.02906295199196852 | -0.5463857773393417 | 376001.568932388 | -1.4531e-06
-0.0013682500000000001 | -0.5757841241426108 | -0.028727359815188532 | -0.5470567643274222 | 380861.14968225255 | -1.4364e-06
-0.0013679999999999999 | -0.5764549137652129 | -0.029398544168748663 | -0.5470563695964642 | 372165.61912477145 | -1.4699e-06
-0.00136775 | -0.5771257033878141 | -0.029398544168748663 | -0.5477271592190655 | 372621.9611931071 | -1.4699e-06
-0.0013675 | -0.5781318878217164 | -0.029398544168748663 | -0.5487333436529678 | 373306.4742956109 | -1.4699e-06
-0.00136725 | -0.578802677444318 | -0.029734136345528805 | -0.5490685410987892 | 369318.64084988233 | -1.4867e-06
-0.001367 | -0.5798088618782203 | -0.03074091287586923 | -0.5490679490023511 | 357222.9303791133 | -1.537e-06
-0.00136675 | -0.5808150463121227 | -0.030069728522308947 | -0.5507453177898137 | 366312.13173821097 | -1.5035e-06
-0.0013665 | -0.5828274151799265 | -0.030405320699088936 | -0.5524220944808376 | 363371.9900197536 | -1.5203e-06
-0.00136625 | -0.5831628099912282 | -0.03074091287586923 | -0.5524218971153589 | 359405.00488454587 | -1.537e-06
-0.001366 | -0.5841689944251305 | -0.030069728522308947 | -0.5540992659028215 | 368542.91217942414 | -1.5035e-06
-0.00136575 | -0.5848397840477321 | -0.03040532069908909 | -0.554434463348643 | 364695.685229364 | -1.5203e-06
-0.0013655 | -0.5858459684816344 | -0.031076505052649372 | -0.554769463428985 | 357034.65527355956 | -1.5538e-06
-0.00136525 | -0.586516758104236 | -0.030069728522308947 | -0.556447029581927 | 370104.4584882733 | -1.5035e-06
-0.001365 | -0.5875229425381383 | -0.030740912875869383 | -0.556782029662269 | 362241.70174160623 | -1.537e-06
-0.00136475 | -0.5875229425381383 | -0.03107650505264922 | -0.556446437485489 | 358113.910520355 | -1.5538e-06
-0.0013645 | -0.5881937321607399 | -0.03074091287586923 | -0.5574528192848707 | 362678.11664269463 | -1.537e-06
-0.00136425 | -0.5881937321607399 | -0.029734136345528805 | -0.5584595958152111 | 375635.3232026449 | -1.4867e-06
-0.001364 | -0.5891999165946422 | -0.029398544168748663 | -0.5598013724258936 | 380836.11842315336 | -1.4699e-06
-0.00136375 | -0.5912122854624469 | -0.03141209722942951 | -0.5598001882330174 | 356423.3130594981 | -1.5706e-06
-0.0013635 | -0.5908768906511461 | -0.03074091287586923 | -0.5601359777752769 | 364423.77624704066 | -1.537e-06
-0.0013632499999999999 | -0.5922184698963499 | -0.031412097229429815 | -0.5608063726669201 | 357063.94805215613 | -1.5706e-06
-0.001363 | -0.5935600491415524 | -0.032083281582989794 | -0.5614767675585626 | 350012.05603372655 | -1.6042e-06
-0.00136275 | -0.5938954439528532 | -0.03141209722942951 | -0.5624833467234237 | 358131.6730399279 | -1.5706e-06
-0.0013625 | -0.5945662335754547 | -0.03141209722942951 | -0.5631541363460252 | 358558.7630350353 | -1.5706e-06
-0.00136225 | -0.5962432076319586 | -0.03141209722942951 | -0.5648311104025291 | 359626.48802280385 | -1.5706e-06
-0.001362 | -0.5959078128206579 | -0.031076505052649372 | -0.5648313077680085 | 363510.1867543209 | -1.5538e-06
-0.0013617500000000001 | -0.5972493920658605 | -0.031747689406209346 | -0.565501702659651 | 356247.47075234266 | -1.5874e-06
-0.0013614999999999999 | -0.5985909713110642 | -0.031412097229429815 | -0.5671788740816345 | 361121.30300567637 | -1.5706e-06
-0.00136125 | -0.5989263661223648 | -0.032083281582989794 | -0.566843084539375 | 353357.29798906174 | -1.6042e-06
-0.001361 | -0.5992617609336657 | -0.031076505052649372 | -0.5681852558810163 | 365668.697247908 | -1.5538e-06
-0.00136075 | -0.6006033401788687 | -0.03174768940620965 | -0.5688556507726591 | 358360.34773692506 | -1.5874e-06
-0.0013605 | -0.6016095246127712 | -0.03174768940620965 | -0.5698618352065615 | 358994.21083230077 | -1.5874e-06
-0.00136025 | -0.6019449194240719 | -0.03141209722942951 | -0.5705328221946424 | 363256.75298121705 | -1.5706e-06
-0.00136 | -0.6026157090466732 | -0.03141209722942951 | -0.5712036118172437 | 363683.8429763243 | -1.5706e-06
-0.00135975 | -0.6032864986692751 | -0.032083281582989794 | -0.5712032170862853 | 356075.30707777163 | -1.6042e-06
-0.0013595 | -0.6042926831031774 | -0.03174768940620965 | -0.5725449936969678 | 360684.51241996937 | -1.5874e-06
-0.00135925 | -0.6052988675370797 | -0.03141209722942951 | -0.5738867703076502 | 365392.2029567542 | -1.5706e-06
-0.001359 | -0.6056342623483805 | -0.03174768940620965 | -0.5738865729421708 | 361529.6632138036 | -1.5874e-06
-0.00135875 | -0.6069758415935836 | -0.03275446593655008 | -0.5742213756570336 | 350621.7300379006 | -1.6377e-06
-0.0013585 | -0.6066404467822837 | -0.031747689406209804 | -0.5748927573760738 | 362163.52630917804 | -1.5874e-06
-0.00135825 | -0.608317420838786 | -0.03208328158298964 | -0.5762341392557965 | 359211.4714108997 | -1.6042e-06
-0.001358 | -0.6093236052726891 | -0.032418873759769935 | -0.5769047315129192 | 355906.707794906 | -1.6209e-06
-0.00135775 | -0.6093236052726891 | -0.03174768940620965 | -0.5775759158664795 | 363853.827896848 | -1.5874e-06
-0.0013575 | -0.6113359741404938 | -0.03174768940620965 | -0.5795882847342841 | 365121.55408759933 | -1.5874e-06
-0.00135725 | -0.6113359741404938 | -0.03141209722942951 | -0.5799238769110643 | 369236.01291272114 | -1.5706e-06
-0.001357 | -0.6120067637630954 | -0.03141209722942951 | -0.5805946665336659 | 369663.1029078286 | -1.5706e-06
-0.0013567499999999999 | -0.612677553385697 | -0.031412097229429205 | -0.5812654561562678 | 370090.1929029399 | -1.5706e-06
-0.0013565 | -0.612677553385697 | -0.03074091287586923 | -0.5819366405098277 | 378607.26053235197 | -1.537e-06
-0.00135625 | -0.612677553385697 | -0.03074091287586923 | -0.5819366405098277 | 378607.26053235197 | -1.537e-06
-0.001356 | -0.6140191326309 | -0.03040532069908909 | -0.5836138119318109 | 383889.2657687346 | -1.5203e-06
-0.00135575 | -0.6156961066874039 | -0.031076505052649372 | -0.5846196016347546 | 376245.3986664848 | -1.5538e-06
-0.0013555 | -0.6153607118761032 | -0.03141209722942951 | -0.5839486146466737 | 371798.5528833657 | -1.5706e-06
-0.0013552500000000001 | -0.6156961066874038 | -0.031076505052649524 | -0.5846196016347542 | 376245.39866648277 | -1.5538e-06
-0.0013549999999999999 | -0.6160315014987056 | -0.030405320699089394 | -0.5856261807996161 | 385212.9609783429 | -1.5203e-06
-0.00135475 | -0.6177084755552087 | -0.031076505052649372 | -0.5866319705025593 | 377540.5049626371 | -1.5538e-06
-0.0013545 | -0.6190500548004118 | -0.032083281582989794 | -0.586966773217422 | 365901.9553215687 | -1.6042e-06
-0.00135425 | -0.6193854496117126 | -0.03141209722942951 | -0.5879733523822831 | 374361.09285401035 | -1.5706e-06
-0.001354 | -0.6203916340456149 | -0.03174768940620965 | -0.5886439446394053 | 370826.32194598083 | -1.5874e-06
-0.00135375 | -0.6224040029134196 | -0.03309005811333022 | -0.5893139448000894 | 356187.91770129063 | -1.6545e-06
-0.0013535 | -0.6224040029134196 | -0.03241887375977024 | -0.5899851291536493 | 363976.3265840428 | -1.6209e-06
-0.0013532499999999999 | -0.6240809769699235 | -0.032754465936549924 | -0.5913265110333735 | 361066.18998389866 | -1.6377e-06
-0.001353 | -0.6240809769699235 | -0.032418873759769935 | -0.5916621032101536 | 365010.89309547463 | -1.6209e-06
-0.00135275 | -0.6244163717812242 | -0.03141209722942951 | -0.5930042745517947 | 377564.267817316 | -1.5706e-06
-0.0013525 | -0.6244163717812242 | -0.03074091287586923 | -0.593675458905355 | 386244.5213013657 | -1.537e-06
-0.00135225 | -0.6247517665925251 | -0.03141209722942951 | -0.5933396693630956 | 377777.81281486974 | -1.5706e-06
-0.001352 | -0.6260933458377281 | -0.03141209722942951 | -0.5946812486082986 | 378631.9928050846 | -1.5706e-06
-0.00135175 | -0.6264287406490289 | -0.0317476894062095 | -0.5946810512428193 | 374629.50051823695 | -1.5874e-06
-0.0013515 | -0.627770319894232 | -0.032418873759769935 | -0.5953514461344621 | 367286.9394206167 | -1.6209e-06
-0.00135125 | -0.6287765043281345 | -0.03309005811333022 | -0.5956864462148043 | 360039.5285947437 | -1.6545e-06
-0.001351 | -0.6291118991394352 | -0.032418873759769935 | -0.5966930253796653 | 368114.5926297594 | -1.6209e-06
-0.00135075 | -0.6297826887620368 | -0.032083281582989794 | -0.597699407179047 | 372592.4392322391 | -1.6042e-06
-0.0013505 | -0.6301180835733375 | -0.032418873759769935 | -0.5976992098135676 | 368735.33253661636 | -1.6209e-06
-0.0013502499999999999 | -0.6304534783846384 | -0.03208328158298964 | -0.5983701968016488 | 373010.5944766579 | -1.6042e-06
-0.00135 | -0.6307888731959391 | -0.03174768940620965 | -0.5990411837897295 | 377376.2405981965 | -1.5874e-06
-0.00134975 | -0.6317950576298415 | -0.03309005811333022 | -0.5987049995165112 | 361863.9758600635 | -1.6545e-06
-0.0013495 | -0.6317950576298415 | -0.03275446593655008 | -0.5990405916932914 | 365776.4366262089 | -1.6377e-06
-0.00134925 | -0.632465847252443 | -0.032083281582989794 | -0.6003825656694532 | 374265.0602099067 | -1.6042e-06
-0.001349 | -0.6334720316863454 | -0.03275446593655008 | -0.6007175657497953 | 366800.40328758105 | -1.6377e-06
-0.0013487500000000001 | -0.634813610931548 | -0.033761242466890044 | -0.6010523684646579 | 356060.57392829406 | -1.6881e-06
-0.0013484999999999999 | -0.6344782161202482 | -0.032754465936549924 | -0.6017237501836984 | 367414.7832844066 | -1.6377e-06
-0.00134825 | -0.6358197953654509 | -0.032418873759769935 | -0.6034009216056809 | 372252.8586754724 | -1.6209e-06
-0.001348 | -0.6368259797993532 | -0.03309005811333022 | -0.603735921686023 | 364904.7213022633 | -1.6545e-06
-0.00134775 | -0.6381675590445564 | -0.03342565029011036 | -0.604741908754446 | 361843.017865457 | -1.6713e-06
-0.0013475 | -0.6385029538558571 | -0.03275446593655008 | -0.605748487919307 | 369872.30327169766 | -1.6377e-06
-0.00134725 | -0.6391737434784587 | -0.03342565029011036 | -0.6057480931883483 | 362445.06116164976 | -1.6713e-06
-0.001347 | -0.6405153227236612 | -0.03376124246689035 | -0.6067540802567708 | 359438.2409662882 | -1.6881e-06
-0.0013467499999999999 | -0.639844533101061 | -0.03241887375977009 | -0.6074256593412909 | 374735.81830289884 | -1.6209e-06
-0.0013465 | -0.6415215071575641 | -0.03275446593655008 | -0.608767041221014 | 371715.44326216757 | -1.6377e-06
-0.00134625 | -0.6421922967801657 | -0.034096834643670644 | -0.608095462136495 | 356687.3397436469 | -1.7048e-06
-0.001346 | -0.6425276915914665 | -0.03309005811333022 | -0.6094376334781363 | 368350.8994700897 | -1.6545e-06
-0.00134575 | -0.6428630864027672 | -0.03275446593655008 | -0.6101086204662172 | 372534.6165912653 | -1.6377e-06
-0.0013455 | -0.6435338760253688 | -0.03342565029011036 | -0.6101082257352585 | 365053.91544515203 | -1.6713e-06
-0.00134525 | -0.6428630864027676 | -0.03275446593655038 | -0.6101086204662172 | 372534.61659126193 | -1.6377e-06
-0.001345 | -0.6438692708366696 | -0.032083281582989794 | -0.6117859892536798 | 381373.6993649939 | -1.6042e-06
-0.00134475 | -0.6448754552705719 | -0.03275446593655008 | -0.6121209893340218 | 373763.37658491195 | -1.6377e-06
-0.0013445 | -0.6455462448931735 | -0.03342565029011036 | -0.6121205946030631 | 366258.0020375377 | -1.6713e-06
-0.00134425 | -0.6455462448931735 | -0.03309005811333022 | -0.6124561867798433 | 370175.3467354096 | -1.6545e-06
-0.001344 | -0.6472232189496774 | -0.03309005811333022 | -0.6141331608363472 | 371188.92854947614 | -1.6545e-06
-0.00134375 | -0.6485647981948809 | -0.0337612424668902 | -0.6148035557279906 | 364206.71207875805 | -1.6881e-06
-0.0013435 | -0.6492355878174818 | -0.033090058113330524 | -0.6161455297041514 | 372405.22672635235 | -1.6545e-06
-0.00134325 | -0.6502417722513845 | -0.03309005811333022 | -0.6171517141380543 | 373013.375814796 | -1.6545e-06
-0.001343 | -0.6505771670626852 | -0.03309005811333022 | -0.617487108949355 | 373216.09217760933 | -1.6545e-06
-0.00134275 | -0.6505771670626852 | -0.03342565029011036 | -0.6171515167725748 | 369268.21851850185 | -1.6713e-06
-0.0013425 | -0.6522541411191891 | -0.034096834643670644 | -0.6181573064755185 | 362589.2625726572 | -1.7048e-06
-0.00134225 | -0.6529249307417907 | -0.03309005811333022 | -0.6198348726284605 | 374635.1067173025 | -1.6545e-06
-0.0013419999999999999 | -0.6532603255530918 | -0.03409683464367034 | -0.6191634909094214 | 363179.45485556184 | -1.7048e-06
-0.00134175 | -0.653931115175693 | -0.03342565029011036 | -0.6205054648855827 | 371275.0295058113 | -1.6713e-06
-0.0013415 | -0.6549372996095953 | -0.03342565029011036 | -0.621511649319485 | 371877.07280200406 | -1.6713e-06
-0.00134125 | -0.6559434840434977 | -0.0337612424668905 | -0.6221822415766072 | 368577.810598516 | -1.6881e-06
-0.001341 | -0.6562788788547985 | -0.0337612424668905 | -0.622517636387908 | 368776.49689486885 | -1.6881e-06
-0.00134075 | -0.6572850632887008 | -0.0337612424668905 | -0.6235238208218103 | 369372.5557839273 | -1.6881e-06
-0.0013405000000000001 | -0.6569496684774002 | -0.0337612424668905 | -0.6231884260105097 | 369173.8694875746 | -1.6881e-06
-0.0013402499999999999 | -0.6572850632887012 | -0.03376124246689081 | -0.6235238208218103 | 369372.55578392406 | -1.6881e-06
-0.00134 | -0.6579558529113024 | -0.034432426820450786 | -0.6235234260908517 | 362172.2217502928 | -1.7216e-06
-0.00133975 | -0.6596328269678063 | -0.0337612424668905 | -0.6258715845009158 | 370763.3598583969 | -1.6881e-06
-0.0013395 | -0.6603036165904079 | -0.034096834643670644 | -0.6262067819467373 | 367310.8008358655 | -1.7048e-06
-0.00133925 | -0.6606390114017087 | -0.034096834643670644 | -0.626542176758038 | 367507.53159683244 | -1.7048e-06
-0.001339 | -0.661645195835611 | -0.0337612424668905 | -0.6278839533687205 | 371955.47763651377 | -1.6881e-06
-0.00133875 | -0.6623159854582122 | -0.03409683464367049 | -0.6282191508145418 | 368491.18540166906 | -1.7048e-06
-0.0013385 | -0.6636575647034156 | -0.03342565029011036 | -0.6302319144133053 | 377094.7813690086 | -1.6713e-06
-0.00133825 | -0.6639929595147165 | -0.03309005811333022 | -0.6309029014013863 | 381324.7466901421 | -1.6545e-06
-0.001338 | -0.6646637491373181 | -0.0337612424668905 | -0.6309025066704276 | 373743.6543036891 | -1.6881e-06
-0.00133775 | -0.6653345387599195 | -0.03476801899723093 | -0.6305665197626886 | 362727.89646882645 | -1.7384e-06
-0.0013375 | -0.6653345387599195 | -0.034096834643670644 | -0.6312377041162489 | 370261.7622503706 | -1.7048e-06
-0.00133725 | -0.6660053283825215 | -0.03376124246689081 | -0.6322440859156306 | 374538.39948909695 | -1.6881e-06
-0.001337 | -0.6666761180051224 | -0.03443242682045048 | -0.6322436911846719 | 367237.3687056894 | -1.7216e-06
-0.00133675 | -0.6666761180051227 | -0.034096834643670644 | -0.6325792833614521 | 371048.6852942386 | -1.7048e-06
-0.0013365 | -0.6666761180051227 | -0.03309005811333022 | -0.6335860598917925 | 382946.4775926486 | -1.6545e-06
-0.00133625 | -0.6670115128164235 | -0.03342565029011036 | -0.6335858625263131 | 379101.5923563181 | -1.6713e-06
-0.001336 | -0.6683530920616266 | -0.0337612424668905 | -0.6345918495947361 | 375929.20356357 | -1.6881e-06
-0.00133575 | -0.6696946713068298 | -0.034096834643670644 | -0.6355978366631592 | 372819.26214294176 | -1.7048e-06
-0.0013354999999999999 | -0.6696946713068299 | -0.0340968346436708 | -0.6355978366631592 | 372819.26214294013 | -1.7048e-06
-0.00133525 | -0.6700300661181305 | -0.034432426820450786 | -0.6355976392976798 | 369185.50215006806 | -1.7216e-06
-0.001335 | -0.6703654609294313 | -0.034432426820450786 | -0.6359330341089805 | 369380.31549450627 | -1.7216e-06
-0.00133475 | -0.6713716453633337 | -0.0337612424668905 | -0.6376104028964432 | 377717.3802307453 | -1.6881e-06
-0.0013345 | -0.6717070401746345 | -0.034096834643670644 | -0.6376102055309638 | 373999.64670874376 | -1.7048e-06
-0.00133425 | -0.6727132246085368 | -0.03476801899723093 | -0.6379452056113059 | 366972.4212139406 | -1.7384e-06
-0.0013340000000000001 | -0.6737194090424387 | -0.03476801899723093 | -0.6389513900452077 | 367551.2200428195 | -1.7384e-06
-0.0013337499999999999 | -0.6743901986650408 | -0.03510361117401122 | -0.6392865874910296 | 364228.3891090511 | -1.7552e-06
-0.0013335 | -0.6747255934763414 | -0.03543920335079121 | -0.6392863901255502 | 360779.210411499 | -1.772e-06
-0.00133325 | -0.6750609882876423 | -0.03476801899723093 | -0.6402929692904114 | 368322.95181465877 | -1.7384e-06
-0.001333 | -0.6757317779102439 | -0.034096834643670644 | -0.6416349432665732 | 376360.4158403479 | -1.7048e-06
-0.00133275 | -0.6760671727215446 | -0.03476801899723093 | -0.6412991537243137 | 368901.75064353796 | -1.7384e-06
-0.0013325 | -0.6760671727215446 | -0.034096834643670644 | -0.641970338077874 | 376557.1466013149 | -1.7048e-06
-0.00133225 | -0.6764025675328452 | -0.034096834643670644 | -0.6423057328891746 | 376753.8773622817 | -1.7048e-06
-0.001332 | -0.6770733571554469 | -0.034432426820450786 | -0.6426409303349961 | 373276.58238327026 | -1.7216e-06
-0.00133175 | -0.6780795415893492 | -0.03543920335079121 | -0.642640338238558 | 362672.0002012746 | -1.772e-06
-0.0013315 | -0.6787503312119508 | -0.034432426820450786 | -0.6443179043915 | 374250.6491054613 | -1.7216e-06
-0.00133125 | -0.6794211208345524 | -0.03510361117401107 | -0.6443175096605414 | 367094.7165330736 | -1.7552e-06
-0.001331 | -0.6804273052684547 | -0.03543920335079121 | -0.6449881019176635 | 363996.95305411745 | -1.772e-06
-0.00133075 | -0.6804273052684555 | -0.03443242682045109 | -0.6459948784480044 | 375224.7158276493 | -1.7216e-06
-0.0013305 | -0.6821042793249579 | -0.035103611174010764 | -0.6470006681509471 | 368623.4244925544 | -1.7552e-06
-0.00133025 | -0.683110463758861 | -0.03543920335079121 | -0.6476712604080698 | 365511.1848859379 | -1.772e-06
-0.00133 | -0.6827750689475602 | -0.03510361117401107 | -0.6476714577735492 | 369005.6014824208 | -1.7552e-06
-0.00132975 | -0.6834458585701618 | -0.03510361117401107 | -0.6483422473961508 | 369387.7784722903 | -1.7552e-06
-0.0013295 | -0.6834458585701618 | -0.03510361117401107 | -0.6483422473961508 | 369387.7784722903 | -1.7552e-06
-0.00132925 | -0.683110463758861 | -0.034096834643670644 | -0.6490136291151903 | 380688.4925816221 | -1.7048e-06
-0.0013289999999999999 | -0.6841166481927634 | -0.034432426820450786 | -0.6496842213723126 | 377367.66261647263 | -1.7216e-06
-0.00132875 | -0.6844520430040641 | -0.034432426820450786 | -0.6500196161836134 | 377562.4759609107 | -1.7216e-06
-0.0013285 | -0.6851228326266657 | -0.034432426820450786 | -0.650690405806215 | 377952.10264978715 | -1.7216e-06
-0.00132825 | -0.6854582274379665 | -0.034432426820450786 | -0.6510258006175157 | 378146.9159942253 | -1.7216e-06
-0.001328 | -0.6864644118718688 | -0.03476801899723093 | -0.6516963928746379 | 374882.6718752896 | -1.7384e-06
-0.00132775 | -0.687805991117072 | -0.03476801899723093 | -0.653037972119841 | 375654.40364712855 | -1.7384e-06
-0.0013275000000000001 | -0.6888121755509738 | -0.03644597988113087 | -0.652366195669843 | 357990.7566198226 | -1.8223e-06
-0.0013272499999999999 | -0.6888121755509746 | -0.03510361117401107 | -0.6537085643769636 | 372445.19439124607 | -1.7552e-06
-0.001327 | -0.6894829651735759 | -0.03510361117401107 | -0.6543793539995648 | 372827.37138111534 | -1.7552e-06
-0.00132675 | -0.6901537547961775 | -0.03577479552757135 | -0.6543789592686061 | 365832.3965900973 | -1.7887e-06
-0.0013265 | -0.6904891496074782 | -0.03543920335079121 | -0.655049946256687 | 369675.322423444 | -1.772e-06
-0.00132625 | -0.6911599392300798 | -0.03577479552757135 | -0.6553851437025084 | 366394.9068261806 | -1.7887e-06
-0.001326 | -0.6925015184752829 | -0.036110387704351495 | -0.6563911307709314 | 363546.98606120626 | -1.8055e-06
-0.00132575 | -0.6918307288526817 | -0.035439203350791516 | -0.6563915255018902 | 370432.43833935115 | -1.772e-06
-0.0013254999999999999 | -0.6925015184752832 | -0.03510361117401107 | -0.6573979073012721 | 374547.16783552803 | -1.7552e-06
-0.00132525 | -0.6931723080978844 | -0.03510361117401107 | -0.6580686969238734 | 374929.34482539736 | -1.7552e-06
-0.001325 | -0.693843097720486 | -0.03577479552757135 | -0.6580683021929147 | 367894.9341224028 | -1.7887e-06
-0.00132475 | -0.6941784925317868 | -0.03577479552757135 | -0.6584036970042154 | 368082.4375344306 | -1.7887e-06
-0.0013245 | -0.6945138873430876 | -0.03577479552757135 | -0.6587390918155163 | 368269.9409464584 | -1.7887e-06
-0.00132425 | -0.6955200717769899 | -0.036110387704351495 | -0.6594096840726384 | 365218.8336893298 | -1.8055e-06
-0.001324 | -0.6948492821543887 | -0.036110387704351495 | -0.6587388944500372 | 364847.31199419143 | -1.8055e-06
-0.00132375 | -0.6955200717769899 | -0.03510361117401107 | -0.6604164606029789 | 376266.9642899405 | -1.7552e-06
-0.0013235 | -0.696861651022193 | -0.036110387704351495 | -0.6607512633178415 | 365961.8770796069 | -1.8055e-06
-0.00132325 | -0.696861651022193 | -0.03543920335079121 | -0.6614224476714018 | 373271.62302401755 | -1.772e-06
-0.001323 | -0.6971970458334938 | -0.03577479552757135 | -0.6614222503059225 | 369769.9682426806 | -1.7887e-06
-0.00132275 | -0.6978678354560954 | -0.03543920335079121 | -0.6624286321053042 | 373839.45996095025 | -1.772e-06
-0.0013224999999999999 | -0.6995448095125993 | -0.03678157205791117 | -0.6627632374546881 | 360377.8742307118 | -1.8391e-06
-0.00132225 | -0.6995448095125993 | -0.03543920335079182 | -0.6641056061618076 | 374785.8548558314 | -1.772e-06
-0.001322 | -0.6998802043239001 | -0.03577479552757135 | -0.6641054087963287 | 371269.99553890276 | -1.7887e-06
-0.00132175 | -0.7005509939465017 | -0.03577479552757135 | -0.6647761984189303 | 371645.00236295833 | -1.7887e-06
-0.0013215 | -0.7002155991352008 | -0.03543920335079121 | -0.6647763957844096 | 375164.41281379305 | -1.772e-06
-0.00132125 | -0.7022279680030056 | -0.03678157205791178 | -0.6654463959450938 | 361836.8431329488 | -1.8391e-06
-0.001321 | -0.7032341524369079 | -0.036445979881131636 | -0.6667881725557763 | 365904.9226995692 | -1.8223e-06
-0.0013207499999999999 | -0.7022279680030056 | -0.03611038770435134 | -0.6661175802986542 | 368934.0506407171 | -1.8055e-06
-0.0013205 | -0.7022279680030056 | -0.03577479552757135 | -0.6664531724754342 | 372582.5194230972 | -1.7887e-06
-0.00132025 | -0.702898757625607 | -0.03510361117401107 | -0.667795146451596 | 380470.9111785044 | -1.7552e-06
-0.00132 | -0.7032341524369079 | -0.03577479552757135 | -0.6674593569093366 | 373145.02965918055 | -1.7887e-06
-0.00131975 | -0.7042403368708102 | -0.036445979881131636 | -0.6677943569896786 | 366457.0738214126 | -1.8223e-06
-0.0013195 | -0.7052465213047125 | -0.036110387704351495 | -0.6691361336003611 | 370605.8982688389 | -1.8055e-06
-0.0013192500000000001 | -0.7059173109273138 | -0.036110387704351495 | -0.6698069232229623 | 370977.4199639773 | -1.8055e-06
-0.0013189999999999999 | -0.7069234953612166 | -0.036781572057911625 | -0.670141923303305 | 364390.0387118767 | -1.8391e-06
-0.00131875 | -0.7072588901725173 | -0.036445979881131636 | -0.6708129102913857 | 368113.5271869426 | -1.8223e-06
-0.0013185 | -0.7072588901725173 | -0.03543920335079121 | -0.6718196868217261 | 379139.2713723217 | -1.772e-06
-0.00131825 | -0.7082650746064196 | -0.036110387704351495 | -0.6721546869020681 | 372277.7458969625 | -1.8055e-06
-0.001318 | -0.707594284983818 | -0.03510361117401107 | -0.672490673809807 | 383146.1501075906 | -1.7552e-06
-0.00131775 | -0.7082650746064196 | -0.03476801899723093 | -0.6734970556091887 | 387423.3131676722 | -1.7384e-06
-0.0013175 | -0.7092712590403215 | -0.035439203350790906 | -0.6738320556895306 | 380274.94524619024 | -1.772e-06
-0.00131725 | -0.7099420486629235 | -0.03543920335079121 | -0.6745028453121323 | 380653.50320414215 | -1.772e-06
-0.001317 | -0.7106128382855251 | -0.03577479552757135 | -0.6748380427579538 | 377270.10472379165 | -1.7887e-06
-0.00131675 | -0.7112836279081266 | -0.03577479552757135 | -0.6755088323805553 | 377645.1115478471 | -1.7887e-06
-0.0013165 | -0.7116190227194275 | -0.03577479552757135 | -0.6758442271918561 | 377832.61495987495 | -1.7887e-06
-0.00131625 | -0.7119544175307282 | -0.03577479552757135 | -0.6761796220031568 | 378020.1183719027 | -1.7887e-06
-0.001316 | -0.713295996775931 | -0.03476801899723093 | -0.6785279777787001 | 390317.307312068 | -1.7384e-06
-0.00131575 | -0.7126252071533301 | -0.03476801899723093 | -0.6778571881560992 | 389931.44142614893 | -1.7384e-06
-0.0013155 | -0.7126252071533298 | -0.03510361117401107 | -0.6775215959793187 | 386012.47753161145 | -1.7552e-06
-0.00131525 | -0.7129606019646305 | -0.034432426820450786 | -0.6785281751441797 | 394121.6102381578 | -1.7216e-06
-0.001315 | -0.7146375760211344 | -0.03577479552757135 | -0.6788627804935631 | 379520.14566812484 | -1.7887e-06
-0.00131475 | -0.7146375760211344 | -0.03543920335079121 | -0.6791983726703432 | 383303.4089098278 | -1.772e-06
-0.0013145 | -0.7146375760211344 | -0.03510361117401107 | -0.6795339648471234 | 387159.00850121985 | -1.7552e-06
-0.0013142499999999999 | -0.7156437604550366 | -0.03510361117401122 | -0.6805401492810254 | 387732.27398602216 | -1.7552e-06
-0.001314 | -0.715308365643736 | -0.03543920335079121 | -0.6798691622929448 | 383681.966867783 | -1.772e-06
-0.00131375 | -0.7166499448889392 | -0.036110387704351495 | -0.6805395571845877 | 376921.7670861945 | -1.8055e-06
-0.0013135 | -0.7166499448889392 | -0.03510361117401107 | -0.6815463337149281 | 388305.5394708282 | -1.7552e-06
-0.00131325 | -0.7169853397002399 | -0.036445979881131636 | -0.6805393598191083 | 373450.98803142825 | -1.8223e-06
-0.001313 | -0.7169853397002399 | -0.036445979881131636 | -0.6805393598191083 | 373450.98803142825 | -1.8223e-06
-0.0013127500000000001 | -0.7173207345115405 | -0.03611038770435165 | -0.6812103468071888 | 377293.2887813312 | -1.8055e-06
-0.0013124999999999999 | -0.717656129322842 | -0.03644597988113194 | -0.68121014944171 | 373819.0887793208 | -1.8223e-06
-0.00131225 | -0.7186623137567438 | -0.03711716423469192 | -0.6815451495220519 | 367239.88137274724 | -1.8559e-06
-0.001312 | -0.7186623137567438 | -0.036445979881131636 | -0.6822163338756122 | 374371.23990116717 | -1.8223e-06
-0.00131175 | -0.7196684981906462 | -0.03711716423469192 | -0.6825513339559542 | 367782.0480251026 | -1.8559e-06
-0.0013115 | -0.720003893001947 | -0.03745275641147206 | -0.682551136590475 | 364486.4634750378 | -1.8726e-06
-0.00131125 | -0.7196684981906462 | -0.03678157205791178 | -0.6828869261327344 | 371320.1409975321 | -1.8391e-06
-0.001311 | -0.7210100774358488 | -0.03711716423469177 | -0.683892913201157 | 368504.9368949111 | -1.8559e-06
-0.00131075 | -0.7223516566810524 | -0.038123940765032345 | -0.68422771591602 | 358949.10241996835 | -1.9062e-06
-0.0013105 | -0.7226870514923532 | -0.03745275641147206 | -0.6852342950808812 | 365919.286448561 | -1.8726e-06
-0.00131025 | -0.7220162618697517 | -0.03678157205791178 | -0.6852346898118399 | 372596.73878699524 | -1.8391e-06
-0.00131 | -0.7226870514923532 | -0.03678157205791178 | -0.6859054794344415 | 372961.4810125561 | -1.8391e-06
-0.00130975 | -0.7226870514923532 | -0.036445979881131636 | -0.6862410716112216 | 376579.8443885406 | -1.8223e-06
-0.0013095 | -0.7230224463036541 | -0.036110387704351495 | -0.6869120585993026 | 380451.2231900108 | -1.8055e-06
-0.00130925 | -0.7233578411149547 | -0.036110387704351495 | -0.6872474534106032 | 380636.98403757997 | -1.8055e-06
-0.001309 | -0.7240286307375563 | -0.036445979881131636 | -0.6875826508564247 | 377316.0458843317 | -1.8223e-06
-0.00130875 | -0.7240286307375563 | -0.036445979881131636 | -0.6875826508564247 | 377316.0458843317 | -1.8223e-06
-0.0013085 | -0.7243640255488571 | -0.036110387704351495 | -0.6882536378445057 | 381194.2665802879 | -1.8055e-06
-0.00130825 | -0.7246994203601579 | -0.03678157205791178 | -0.6879178483022461 | 374055.7076892388 | -1.8391e-06
-0.001308 | -0.7250348151714586 | -0.03745275641147206 | -0.6875820587599866 | 367173.0065503937 | -1.8726e-06
-0.0013077499999999999 | -0.7250348151714594 | -0.03644597988113194 | -0.6885888352903274 | 377868.19700617215 | -1.8223e-06
-0.0013075 | -0.7267117892279625 | -0.03711716423469192 | -0.6895946249932706 | 371577.2145915901 | -1.8559e-06
-0.00130725 | -0.7270471840392634 | -0.03745275641147206 | -0.6895944276277913 | 368247.6237805362 | -1.8726e-06
-0.001307 | -0.7273825788505641 | -0.03678157205791178 | -0.6906010067926523 | 375514.67659148236 | -1.8391e-06
-0.00130675 | -0.7287241580957673 | -0.03678157205791178 | -0.6919425860378555 | 376244.16104260425 | -1.8391e-06
-0.0013065 | -0.729059552907068 | -0.0377883485882522 | -0.6912712043188158 | 365864.73351932666 | -1.8894e-06
-0.0013062500000000001 | -0.7293949477183688 | -0.03845953294181218 | -0.6909354147765565 | 359305.15111658577 | -1.923e-06
-0.0013059999999999999 | -0.7293949477183693 | -0.03678157205791208 | -0.6926133756604572 | 376608.90326816216 | -1.8391e-06
-0.00130575 | -0.7304011321522712 | -0.03745275641147206 | -0.6929483757407991 | 370038.6524974401 | -1.8726e-06
-0.0013055 | -0.7300657373409704 | -0.03711716423469192 | -0.6929485731062784 | 373384.4367661079 | -1.8559e-06
-0.00130525 | -0.7310719217748728 | -0.03678157205791178 | -0.694290349716961 | 377520.75883206737 | -1.8391e-06
-0.001305 | -0.7307365269635719 | -0.036445979881131636 | -0.6942905470824403 | 380997.0533632873 | -1.8223e-06
-0.00130475 | -0.7307365269635719 | -0.036445979881131636 | -0.6942905470824403 | 380997.0533632873 | -1.8223e-06
-0.0013045 | -0.7304011321522713 | -0.03577479552757166 | -0.6946263366246997 | 388332.806033427 | -1.7887e-06
-0.0013042499999999999 | -0.7310719217748732 | -0.0361103877043518 | -0.6949615340705214 | 384909.4835316704 | -1.8055e-06
-0.001304 | -0.7320781062087751 | -0.03678157205791178 | -0.6952965341508633 | 378067.8721704087 | -1.8391e-06
-0.00130375 | -0.7317427113974743 | -0.036110387704351495 | -0.6956323236931228 | 385281.00522681203 | -1.8055e-06
-0.0013035 | -0.7314073165861735 | -0.036445979881131636 | -0.6949613367050419 | 381365.1541111829 | -1.8223e-06
-0.00130325 | -0.7324135010200759 | -0.03711716423469192 | -0.6952963367853839 | 374649.49228827044 | -1.8559e-06
-0.001303 | -0.7327488958313767 | -0.03678157205791178 | -0.6959673237734649 | 378432.6143959696 | -1.8391e-06
-0.00130275 | -0.7330842906426773 | -0.03510361117401183 | -0.6979806794686655 | 397668.8757226211 | -1.7552e-06
-0.0013025 | -0.7344258698878805 | -0.03678157205791178 | -0.6976442978299687 | 379344.46995987184 | -1.8391e-06
-0.00130225 | -0.7340904750765798 | -0.036445979881131636 | -0.6976444951954481 | 382837.55710276513 | -1.8223e-06
-0.001302 | -0.7350966595104821 | -0.03678157205791178 | -0.6983150874525703 | 379709.2121854327 | -1.8391e-06
-0.00130175 | -0.7354320543217829 | -0.03711716423469192 | -0.698314890087091 | 376275.9922453366 | -1.8559e-06
-0.0013015 | -0.7361028439443844 | -0.03745275641147206 | -0.6986500875329124 | 373083.40131617687 | -1.8726e-06
-0.0013012499999999999 | -0.7361028439443847 | -0.03745275641147206 | -0.6986500875329127 | 373083.40131617704 | -1.8726e-06
-0.001301 | -0.7367736335669857 | -0.03745275641147206 | -0.6993208771555136 | 373441.6070595575 | -1.8726e-06
-0.00130075 | -0.7377798180008883 | -0.038123940765032345 | -0.699655877235856 | 367042.7889645591 | -1.9062e-06
-0.0013005 | -0.7371090283782868 | -0.03745275641147206 | -0.6996562719668148 | 373620.7099312481 | -1.8726e-06
-0.00130025 | -0.7377798180008883 | -0.03711716423469192 | -0.7006626537661964 | 377541.047767499 | -1.8559e-06
-0.0013 | -0.7384506076234899 | -0.0377883485882522 | -0.7006622590352377 | 370835.07758953114 | -1.8894e-06
-0.00129975 | -0.7387860024347908 | -0.03745275641147206 | -0.7013332460233187 | 374516.2242897001 | -1.8726e-06
-0.0012994999999999999 | -0.7387860024347908 | -0.036781572057911625 | -0.7020044303768791 | 381715.29442601936 | -1.8391e-06
-0.00129925 | -0.7387860024347908 | -0.036445979881131636 | -0.7023400225536591 | 385414.2623380341 | -1.8223e-06
-0.001299 | -0.7394567920573922 | -0.03711716423469192 | -0.7023396278227003 | 378444.6588547579 | -1.8559e-06
-0.00129875 | -0.7401275816799938 | -0.03745275641147206 | -0.7026748252685218 | 375232.6357764616 | -1.8726e-06
-0.0012985 | -0.7391213972460915 | -0.036445979881131636 | -0.7026754173649599 | 385598.3127119819 | -1.8223e-06
-0.00129825 | -0.7407983713025954 | -0.03745275641147206 | -0.7033456148911233 | 375590.8415198425 | -1.8726e-06
-0.0012980000000000001 | -0.7407983713025954 | -0.03745275641147206 | -0.7033456148911233 | 375590.8415198425 | -1.8726e-06
-0.0012977499999999999 | -0.7411337661138963 | -0.037117164234692225 | -0.7040166018792041 | 379348.2699420137 | -1.8559e-06
-0.0012975 | -0.741469160925197 | -0.0377883485882522 | -0.7036808123369448 | 372432.68818352546 | -1.8894e-06
-0.00129725 | -0.741469160925197 | -0.038123940765032345 | -0.7033452201601647 | 368978.2357469613 | -1.9062e-06
-0.001297 | -0.7421399505477986 | -0.03879512511859263 | -0.703344825429206 | 362594.4359138704 | -1.9398e-06
-0.00129675 | -0.7418045557364977 | -0.03745275641147206 | -0.7043517993250257 | 376128.1501349137 | -1.8726e-06
-0.0012965 | -0.7441523194156032 | -0.03845953294181249 | -0.7056927864737907 | 366979.384560635 | -1.923e-06
-0.00129625 | -0.743481529793002 | -0.03845953294181249 | -0.7050219968511895 | 366630.5557677237 | -1.923e-06
-0.001296 | -0.7438169246043025 | -0.03678157205791178 | -0.7070353525463907 | 384450.86111772445 | -1.8391e-06
-0.00129575 | -0.7448231090382048 | -0.0377883485882522 | -0.7070347604499526 | 374207.8110657413 | -1.8894e-06
-0.0012955 | -0.7451585038495055 | -0.038123940765032345 | -0.7070345630844732 | 370913.68252936343 | -1.9062e-06
-0.00129525 | -0.7451585038495055 | -0.03678157205791178 | -0.7083769317915938 | 385180.3455688462 | -1.8391e-06
-0.001295 | -0.7458292934721071 | -0.0377883485882522 | -0.7080409448838549 | 374740.34793040605 | -1.8894e-06
-0.00129475 | -0.7451585038495057 | -0.037788348588251745 | -0.7073701552612539 | 374385.32335396786 | -1.8894e-06
-0.0012945 | -0.7454938986608062 | -0.036781572057912236 | -0.708712326602894 | 385362.7166816216 | -1.8391e-06
-0.00129425 | -0.7465000830947087 | -0.03711716423469192 | -0.7093829188600168 | 382239.8254212455 | -1.8559e-06
-0.001294 | -0.7468354779060095 | -0.0377883485882522 | -0.7090471293177573 | 375272.8847950708 | -1.8894e-06
-0.00129375 | -0.7461646882834079 | -0.03745275641147206 | -0.7087119318719358 | 378456.48746688885 | -1.8726e-06
-0.0012935 | -0.7468354779060095 | -0.03745275641147206 | -0.7093827214945374 | 378814.6932102696 | -1.8726e-06
-0.00129325 | -0.7471708727173102 | -0.0377883485882522 | -0.709382524129058 | 375450.39708329237 | -1.8894e-06
-0.0012929999999999999 | -0.7475062675286109 | -0.038123940765032345 | -0.7093823267635786 | 372145.3304818011 | -1.9062e-06
-0.00129275 | -0.7471708727173102 | -0.038123940765032345 | -0.7090469319522779 | 371969.38077431003 | -1.9062e-06
-0.0012925 | -0.747506267528611 | -0.0377883485882522 | -0.7097179189403588 | 375627.909371514 | -1.8894e-06
-0.00129225 | -0.7481770571512126 | -0.038123940765032345 | -0.7100531163861803 | 372497.2298967834 | -1.9062e-06
-0.001292 | -0.7481770571512126 | -0.0377883485882522 | -0.7103887085629604 | 375982.9339479572 | -1.8894e-06
-0.00129175 | -0.749183241585115 | -0.03845953294181249 | -0.7107237086433025 | 369595.600507471 | -1.923e-06
-0.0012915000000000001 | -0.7498540312077162 | -0.038795125118592476 | -0.7110589060891238 | 366571.26580491447 | -1.9398e-06
-0.0012912499999999999 | -0.7491832415851158 | -0.03845953294181249 | -0.7107237086433034 | 369595.6005074715 | -1.923e-06
-0.001291 | -0.7511956104529196 | -0.03845953294181249 | -0.7127360775111071 | 370642.0868862054 | -1.923e-06
-0.00129075 | -0.7508602156416189 | -0.03879512511859263 | -0.7120650905230262 | 367089.982747223 | -1.9398e-06
-0.0012905 | -0.7515310052642205 | -0.03946630947215291 | -0.7120646957920675 | 360846.8616983274 | -1.9733e-06
-0.00129025 | -0.7515310052642205 | -0.0377883485882522 | -0.7137426566759683 | 377758.05683017307 | -1.8894e-06
-0.00129 | -0.7522017948868219 | -0.0377883485882522 | -0.7144134462985697 | 378113.0814066162 | -1.8894e-06
-0.00128975 | -0.7522017948868219 | -0.03845953294181218 | -0.7137422619450098 | 371165.33007557574 | -1.923e-06
-0.0012895 | -0.7522017948868219 | -0.0377883485882522 | -0.7144134462985697 | 378113.0814066162 | -1.8894e-06
-0.00128925 | -0.7522017948868219 | -0.03745275641147206 | -0.7147490384753499 | 381680.339157316 | -1.8726e-06
-0.001289 | -0.7525371896981228 | -0.03745275641147206 | -0.7150844332866507 | 381859.44202900643 | -1.8726e-06
-0.00128875 | -0.7525371896981228 | -0.038123940765032345 | -0.7144132489330904 | 374784.5760941678 | -1.9062e-06
-0.0012885 | -0.7535433741320251 | -0.03745275641147206 | -0.716090617720553 | 382396.7506440776 | -1.8726e-06
-0.00128825 | -0.7535433741320248 | -0.03745275641147252 | -0.7160906177205523 | 382396.75064407266 | -1.8726e-06
-0.001288 | -0.7528725845094238 | -0.03845953294181203 | -0.7144130515676118 | 371514.158868489 | -1.923e-06
-0.00128775 | -0.7535433741320251 | -0.03845953294181249 | -0.7150838411902126 | 371862.9876613956 | -1.923e-06
-0.0012875 | -0.7535433741320251 | -0.03845953294181249 | -0.7150838411902126 | 371862.9876613956 | -1.923e-06
-0.00128725 | -0.7538787689433258 | -0.03845953294181249 | -0.7154192360015134 | 372037.40205785126 | -1.923e-06
-0.001287 | -0.7542141637546267 | -0.03879512511859263 | -0.7154190386360341 | 368819.0392215894 | -1.9398e-06
-0.00128675 | -0.7545495585659274 | -0.0377883485882522 | -0.7167612099776752 | 379355.6674241673 | -1.8894e-06
-0.0012864999999999999 | -0.7548849533772278 | -0.0381239407650325 | -0.7167610126121954 | 376016.2240466037 | -1.9062e-06
-0.00128625 | -0.7542141637546267 | -0.03845953294181249 | -0.7157546308128142 | 372211.81645430706 | -1.923e-06
-0.001286 | -0.7548849533772282 | -0.038123940765032345 | -0.7167610126121958 | 376016.22404660546 | -1.9062e-06
-0.00128575 | -0.7548849533772282 | -0.0377883485882522 | -0.717096604788976 | 379533.17971238884 | -1.8894e-06
-0.0012855 | -0.7545495585659274 | -0.038123940765032345 | -0.7164256178008951 | 375840.2743391144 | -1.9062e-06
-0.00128525 | -0.7562265326224313 | -0.03879512511859263 | -0.7174314075038387 | 369856.4731062092 | -1.9398e-06
-0.0012850000000000001 | -0.7558911378111307 | -0.03845953294181264 | -0.7174316048693181 | 373083.8884365842 | -1.923e-06
-0.0012847499999999999 | -0.7562265326224314 | -0.03845953294181279 | -0.7177669996806187 | 373258.30283303844 | -1.923e-06
-0.0012845 | -0.7565619274337321 | -0.03913071729537277 | -0.7174312101383593 | 366684.41558222903 | -1.9565e-06
-0.00128425 | -0.7568973222450329 | -0.03845953294181249 | -0.7184377893032204 | 373607.1316259529 | -1.923e-06
-0.001284 | -0.7572327170563337 | -0.03913071729537277 | -0.7181019997609609 | 367027.2611362925 | -1.9565e-06
-0.00128375 | -0.7568973222450329 | -0.03913071729537277 | -0.7177666049496602 | 366855.8383592608 | -1.9565e-06
-0.0012835 | -0.7579035066789352 | -0.038123940765032345 | -0.7197795659139029 | 377599.7714140254 | -1.9062e-06
-0.00128325 | -0.7579035066789352 | -0.037788348588252356 | -0.7201151580906829 | 381130.79030638153 | -1.8894e-06
-0.0012829999999999999 | -0.7579035066789356 | -0.03845953294181249 | -0.7194439737371231 | 374130.37481532025 | -1.923e-06
-0.00128275 | -0.7585742963015368 | -0.03845953294181249 | -0.7201147633597244 | 374479.20360823156 | -1.923e-06
-0.0012825 | -0.758238901490236 | -0.03845953294181249 | -0.7197793685484235 | 374304.78921177576 | -1.923e-06
-0.00128225 | -0.7592450859241384 | -0.03845953294181249 | -0.7207855529823259 | 374828.03240114305 | -1.923e-06
-0.001282 | -0.7592450859241384 | -0.03845953294181249 | -0.7207855529823259 | 374828.03240114305 | -1.923e-06
-0.00128175 | -0.7595804807354392 | -0.03845953294181249 | -0.7211209477936267 | 375002.44679759874 | -1.923e-06
-0.0012815 | -0.7595804807354392 | -0.0381239407650325 | -0.7214565399704067 | 378479.51995147933 | -1.9062e-06
-0.00128125 | -0.7602512703580407 | -0.03913071729537277 | -0.721120553062668 | 368570.0661295779 | -1.9565e-06
-0.001281 | -0.7602512703580407 | -0.03845953294181249 | -0.7217917374162283 | 375351.2755905102 | -1.923e-06
-0.00128075 | -0.7605866651693415 | -0.038123940765032345 | -0.7224627244043091 | 379007.36907395424 | -1.9062e-06
-0.0012805 | -0.7609220599806423 | -0.03913071729537277 | -0.7217913426852696 | 368912.9116836414 | -1.9565e-06
-0.00128025 | -0.7612574547919431 | -0.0377883485882522 | -0.7234691062036909 | 382905.91318859905 | -1.8894e-06
-0.0012799999999999999 | -0.7609220599806427 | -0.037788348588252356 | -0.7231337113923902 | 382728.40090037603 | -1.8894e-06
-0.00127975 | -0.7615928496032438 | -0.038123940765032345 | -0.7234689088382115 | 379535.2181964275 | -1.9062e-06
-0.0012795 | -0.7622636392258454 | -0.03879512511859263 | -0.7234685141072528 | 372968.7747600686 | -1.9398e-06
-0.00127925 | -0.7619282444145447 | -0.038123940765032345 | -0.7238043036495123 | 379711.1679039187 | -1.9062e-06
-0.001279 | -0.7619282444145447 | -0.0377883485882522 | -0.7241398958262925 | 383260.93776504224 | -1.8894e-06
-0.00127875 | -0.762934428848447 | -0.03913071729537277 | -0.7238037115530742 | 369941.4483458316 | -1.9565e-06
-0.0012785000000000001 | -0.7622636392258457 | -0.0381239407650328 | -0.7241396984608129 | 379887.1176114052 | -1.9062e-06
-0.0012782499999999999 | -0.7629344288484471 | -0.0381239407650325 | -0.7248104880834146 | 380239.0170263905 | -1.9062e-06
-0.001278 | -0.7632698236597477 | -0.03845953294181249 | -0.7248102907179352 | 376921.0051586118 | -1.923e-06
-0.00127775 | -0.762934428848447 | -0.03879512511859263 | -0.7241393037298544 | 373314.58605494193 | -1.9398e-06
-0.0012775 | -0.7636052184710486 | -0.03879512511859263 | -0.7248100933524559 | 373660.3973498152 | -1.9398e-06
-0.00127725 | -0.7636052184710486 | -0.038123940765032345 | -0.7254812777060162 | 380590.91644137417 | -1.9062e-06
-0.001277 | -0.7639406132823493 | -0.03913071729537277 | -0.7248098959869765 | 370455.7166769267 | -1.9565e-06
-0.00127675 | -0.7639406132823493 | -0.03845953294181279 | -0.7254810803405365 | 377269.8339515202 | -1.923e-06
-0.0012764999999999999 | -0.7646114029049512 | -0.038123940765032956 | -0.7264874621399182 | 381118.76556384144 | -1.9062e-06
-0.00127625 | -0.7652821925275525 | -0.03946630947215291 | -0.7258158830553996 | 367815.43182674784 | -1.9733e-06
-0.001276 | -0.7649467977162516 | -0.03913071729537277 | -0.7258160804208789 | 370969.9850080218 | -1.9565e-06
-0.00127575 | -0.7649467977162516 | -0.03845953294181249 | -0.7264872647744391 | 377793.07714089047 | -1.923e-06
-0.0012755 | -0.7652821925275525 | -0.03879512511859263 | -0.7264870674089599 | 374524.9255869984 | -1.9398e-06
-0.00127525 | -0.7656175873388532 | -0.03879512511859263 | -0.7268224622202606 | 374697.831234435 | -1.9398e-06
-0.001275 | -0.7656175873388532 | -0.03879512511859263 | -0.7268224622202606 | 374697.831234435 | -1.9398e-06
-0.00127475 | -0.7656175873388532 | -0.038123940765032345 | -0.7274936465738209 | 381646.61468632077 | -1.9062e-06
-0.0012745 | -0.7652821925275525 | -0.03913071729537277 | -0.7261514752321797 | 371141.4077850536 | -1.9565e-06
-0.00127425 | -0.7656175873388532 | -0.03845953294181249 | -0.7271580543970407 | 378141.90593380196 | -1.923e-06
-0.001274 | -0.7656175873388532 | -0.03913071729537277 | -0.7264868700434804 | 371312.83056208526 | -1.9565e-06
-0.00127375 | -0.7662883769614548 | -0.039801901648933054 | -0.7264864753125218 | 365051.13837041816 | -1.9901e-06
-0.0012735 | -0.7662883769614548 | -0.03913071729537277 | -0.727157659666082 | 371655.6761161487 | -1.9565e-06
-0.00127325 | -0.7662883769614548 | -0.03913071729537277 | -0.727157659666082 | 371655.6761161487 | -1.9565e-06
-0.001273 | -0.7676299562066579 | -0.03946630947215291 | -0.728163646734505 | 369005.18770233175 | -1.9733e-06
-0.00127275 | -0.7672945613953571 | -0.03946630947215291 | -0.7278282519232042 | 368835.22257724835 | -1.9733e-06
-0.0012725 | -0.7669591665840564 | -0.03845953294181249 | -0.7284996336422439 | 378839.5635196249 | -1.923e-06
-0.00127225 | -0.7676299562066579 | -0.03913071729537277 | -0.7284992389112851 | 372341.36722427554 | -1.9565e-06
-0.001272 | -0.7672945613953571 | -0.03913071729537277 | -0.7281638440999844 | 372169.9444472438 | -1.9565e-06
-0.0012717499999999999 | -0.7683007458292596 | -0.03913071729537262 | -0.729170028533887 | 372684.21277834056 | -1.9565e-06
-0.0012715 | -0.7686361406405603 | -0.03879512511859263 | -0.7298410155219677 | 376253.9820613648 | -1.9398e-06
-0.00127125 | -0.768971535451861 | -0.040137493825713196 | -0.7288340416261478 | 363168.6845177346 | -2.0069e-06
-0.001271 | -0.7676299562066579 | -0.038123940765032345 | -0.7295060154416255 | 382702.3129312674 | -1.9062e-06
-0.00127075 | -0.7676299562066579 | -0.03845953294181249 | -0.7291704232648454 | 379188.3923125363 | -1.923e-06
-0.0012705 | -0.7683007458292594 | -0.03913071729537277 | -0.7291700285338867 | 372684.21277833893 | -1.9565e-06
-0.0012702500000000001 | -0.7679653510179588 | -0.03946630947215276 | -0.7284990415458061 | 369175.1528274168 | -1.9733e-06
-0.0012699999999999999 | -0.7683007458292598 | -0.03946630947215276 | -0.728834436357107 | 369345.1179525003 | -1.9733e-06
-0.00126975 | -0.768971535451861 | -0.03913071729537277 | -0.7298408181564883 | 373027.0583324024 | -1.9565e-06
-0.0012695 | -0.7693069302631618 | -0.040137493825713196 | -0.7291694364374486 | 363335.8074640537 | -2.0069e-06
-0.00126925 | -0.768971535451861 | -0.039801901648933054 | -0.729169633802928 | 366399.3948000092 | -1.9901e-06
-0.001269 | -0.768971535451861 | -0.03913071729537277 | -0.7298408181564883 | 373027.0583324024 | -1.9565e-06
-0.00126875 | -0.7696423250744626 | -0.040137493825713196 | -0.7295048312487494 | 363502.93041037273 | -2.0069e-06
-0.0012685 | -0.7696423250744626 | -0.039801901648933206 | -0.7298404234255295 | 366736.45890740555 | -1.9901e-06
-0.00126825 | -0.7693069302631618 | -0.03913071729537277 | -0.730176212967789 | 373198.48110943404 | -1.9565e-06
-0.001268 | -0.7693069302631618 | -0.038123940765032345 | -0.7311829894981294 | 383582.06146872294 | -1.9062e-06
-0.00126775 | -0.7699777198857634 | -0.03913071729537277 | -0.7308470025903906 | 373541.3266634975 | -1.9565e-06
-0.0012675 | -0.7693069302631618 | -0.038123940765032345 | -0.7311829894981294 | 383582.06146872294 | -1.9062e-06
-0.00126725 | -0.7696423250744626 | -0.0377883485882522 | -0.7318539764862104 | 387343.72039413877 | -1.8894e-06
-0.001267 | -0.7703131146970638 | -0.038795125118592476 | -0.7315179895784713 | 377118.5102985493 | -1.9398e-06
-0.00126675 | -0.7693069302631622 | -0.03845953294181264 | -0.7308473973213496 | 380060.4642948137 | -1.923e-06
-0.0012665 | -0.7699777198857634 | -0.03845953294181249 | -0.7315181869439509 | 380409.29308772646 | -1.923e-06
-0.00126625 | -0.7709839043196657 | -0.03946630947215291 | -0.7315175948475128 | 370704.838953166 | -1.9733e-06
-0.001266 | -0.7706485095083649 | -0.03913071729537277 | -0.7315177922129922 | 373884.172217561 | -1.9565e-06
-0.00126575 | -0.7699777198857634 | -0.0377883485882522 | -0.7321893712975112 | 387521.2326823603 | -1.8894e-06
-0.0012655 | -0.7709839043196657 | -0.03845953294181249 | -0.7325243713778532 | 380932.53627709363 | -1.923e-06
-0.0012652499999999999 | -0.7709839043196653 | -0.03879512511859232 | -0.7321887792010731 | 377464.32159342425 | -1.9398e-06
-0.001265 | -0.7703131146970642 | -0.038123940765032345 | -0.7321891739320319 | 384109.91059119627 | -1.9062e-06
-0.00126475 | -0.7709839043196657 | -0.038123940765032345 | -0.7328599635546333 | 384461.81000617845 | -1.9062e-06
-0.0012645 | -0.7706485095083649 | -0.03946630947215291 | -0.731182200036212 | 370534.8738280826 | -1.9733e-06
-0.00126425 | -0.7713192991309665 | -0.03913071729537277 | -0.7321885818355938 | 374227.0177716244 | -1.9565e-06
-0.001264 | -0.7719900887535681 | -0.03946630947215291 | -0.7325237792814152 | 371214.73432841635 | -1.9733e-06
-0.0012637500000000001 | -0.7716546939422674 | -0.03913071729537292 | -0.7325239766468945 | 374398.44054865465 | -1.9565e-06
-0.0012634999999999999 | -0.7713192991309664 | -0.0398019016489329 | -0.7315173974820335 | 367579.1191759028 | -1.9901e-06
-0.00126325 | -0.7709839043196657 | -0.03946630947215291 | -0.7315175948475128 | 370704.838953166 | -1.9733e-06
-0.001263 | -0.7713192991309665 | -0.03879512511859263 | -0.7325241740123739 | 377637.2272408579 | -1.9398e-06
-0.00126275 | -0.7716546939422673 | -0.03946630947215291 | -0.7321883844701144 | 371044.7692033329 | -1.9733e-06
-0.0012625 | -0.7709839043196657 | -0.03845953294181249 | -0.7325243713778532 | 380932.53627709363 | -1.923e-06
-0.00126225 | -0.7709839043196657 | -0.038123940765032345 | -0.7328599635546333 | 384461.81000617845 | -1.9062e-06
-0.001262 | -0.7716546939422669 | -0.03913071729537231 | -0.7325239766468946 | 374398.4405486607 | -1.9565e-06
-0.00126175 | -0.7709839043196657 | -0.03845953294181249 | -0.7325243713778532 | 380932.53627709363 | -1.923e-06
-0.0012615 | -0.7716546939422673 | -0.0377883485882522 | -0.7338663453540151 | 388408.7941234682 | -1.8894e-06
-0.00126125 | -0.7719900887535681 | -0.03913071729537277 | -0.7328593714581954 | 374569.8633256878 | -1.9565e-06
-0.001261 | -0.7719900887535681 | -0.03879512511859263 | -0.7331949636349755 | 377983.03853573115 | -1.9398e-06
-0.00126075 | -0.7719900887535681 | -0.03845953294181249 | -0.7335305558117556 | 381455.7794664609 | -1.923e-06
-0.0012605 | -0.772325483564869 | -0.038795125118592934 | -0.7335303584462761 | 378155.94418316474 | -1.9398e-06
-0.00126025 | -0.7726608783761695 | -0.03946630947215261 | -0.7331945689040168 | 371554.6645785862 | -1.9733e-06
-0.00126 | -0.7726608783761696 | -0.039801901648933054 | -0.7328589767272365 | 368253.24739069695 | -1.9901e-06
-0.00125975 | -0.7723254835648689 | -0.03845953294181249 | -0.7338659506230564 | 381630.19386291667 | -1.923e-06
-0.0012595 | -0.7733316679987712 | -0.03913071729537277 | -0.7342009507033984 | 375255.5544338146 | -1.9565e-06
-0.00125925 | -0.7726608783761696 | -0.03879512511859263 | -0.733865753257577 | 378328.8498306044 | -1.9398e-06
-0.001259 | -0.7726608783761696 | -0.03845953294181249 | -0.7342013454343571 | 381804.60825937235 | -1.923e-06
-0.0012587499999999999 | -0.7723254835648689 | -0.03879512511859263 | -0.7335303584462762 | 378155.94418316777 | -1.9398e-06
-0.0012585 | -0.7723254835648689 | -0.03879512511859263 | -0.7335303584462762 | 378155.94418316777 | -1.9398e-06
-0.00125825 | -0.7729962731874704 | -0.03946630947215291 | -0.7335299637153175 | 371724.6297036666 | -1.9733e-06
-0.001258 | -0.7729962731874704 | -0.03879512511859263 | -0.7342011480688778 | 378501.7554780411 | -1.9398e-06
-0.00125775 | -0.7719900887535681 | -0.03913071729537277 | -0.7328593714581954 | 374569.8633256878 | -1.9565e-06
-0.0012575 | -0.7723254835648689 | -0.03879512511859263 | -0.7335303584462762 | 378155.94418316777 | -1.9398e-06
-0.0012572500000000001 | -0.7723254835648689 | -0.03812394076503265 | -0.7342015427998362 | 385165.6088361397 | -1.9062e-06
-0.0012569999999999999 | -0.7726608783761691 | -0.038795125118592476 | -0.7338657532575766 | 378328.84983060573 | -1.9398e-06
-0.00125675 | -0.7716546939422673 | -0.03845953294181249 | -0.7331951610004548 | 381281.3650700051 | -1.923e-06
-0.0012565 | -0.7723254835648689 | -0.0377883485882522 | -0.7345371349766167 | 388763.8186999114 | -1.8894e-06
-0.00125625 | -0.7729962731874704 | -0.03913071729537277 | -0.7338655558920977 | 375084.13165678293 | -1.9565e-06
-0.001256 | -0.7726608783761696 | -0.03913071729537277 | -0.7335301610807968 | 374912.7088797512 | -1.9565e-06
-0.00125575 | -0.7719900887535681 | -0.03745275641147206 | -0.7345373323420961 | 392247.4085870495 | -1.8726e-06
-0.0012555 | -0.7726608783761693 | -0.03812394076503204 | -0.7345369376111373 | 385341.5585436371 | -1.9062e-06
-0.0012552499999999999 | -0.7726608783761699 | -0.03879512511859263 | -0.7338657532575773 | 378328.84983060457 | -1.9398e-06
-0.001255 | -0.7733316679987712 | -0.03879512511859263 | -0.7345365428801786 | 378674.6611254777 | -1.9398e-06
-0.00125475 | -0.7740024576213728 | -0.038123940765032345 | -0.7358785168563404 | 386045.3573735984 | -1.9062e-06
-0.0012545 | -0.7729962731874704 | -0.0377883485882522 | -0.7352079245992182 | 389118.8432763546 | -1.8894e-06
-0.00125425 | -0.7740024576213728 | -0.03913071729537277 | -0.734871740326 | 375598.39998787805 | -1.9565e-06
-0.001254 | -0.7736670628100717 | -0.038795125118592476 | -0.7348719376914793 | 378847.5667729158 | -1.9398e-06
-0.00125375 | -0.7729962731874708 | -0.03845953294181264 | -0.7345367402456581 | 381979.0226558267 | -1.923e-06
-0.0012535 | -0.7726608783761696 | -0.03845953294181249 | -0.7342013454343571 | 381804.60825937235 | -1.923e-06
-0.00125325 | -0.773667062810072 | -0.03845953294181249 | -0.7352075298682595 | 382327.8514487396 | -1.923e-06
-0.001253 | -0.7740024576213728 | -0.03913071729537277 | -0.734871740326 | 375598.39998787805 | -1.9565e-06
-0.00125275 | -0.773667062810072 | -0.03879512511859263 | -0.7348719376914794 | 378847.5667729144 | -1.9398e-06
-0.0012525 | -0.7740024576213728 | -0.03879512511859263 | -0.7352073325027801 | 379020.472420351 | -1.9398e-06
-0.0012522499999999999 | -0.7740024576213728 | -0.038459532941812945 | -0.7355429246795598 | 382502.2658451906 | -1.923e-06
-0.001252 | -0.7740024576213728 | -0.039466309472152454 | -0.7345361481492203 | 372234.5250789215 | -1.9733e-06
-0.00125175 | -0.7740024576213728 | -0.03879512511859263 | -0.7352073325027801 | 379020.472420351 | -1.9398e-06
-0.0012515 | -0.7743378524326735 | -0.03879512511859263 | -0.7355427273140809 | 379193.3780677876 | -1.9398e-06
-0.00125125 | -0.7740024576213728 | -0.03879512511859263 | -0.7352073325027801 | 379020.472420351 | -1.9398e-06
-0.001251 | -0.7733316679987712 | -0.03879512511859263 | -0.7345365428801786 | 378674.6611254777 | -1.9398e-06
-0.00125075 | -0.7736670628100721 | -0.037788348588252814 | -0.7358787142218194 | 389473.8678527915 | -1.8894e-06
-0.0012504999999999999 | -0.7740024576213724 | -0.039130717295372465 | -0.734871740326 | 375598.399987881 | -1.9565e-06
-0.00125025 | -0.7733316679987715 | -0.03845953294181279 | -0.7348721350569587 | 382153.4370522809 | -1.923e-06
-0.00125 | -0.773667062810072 | -0.03879512511859263 | -0.7348719376914794 | 378847.5667729144 | -1.9398e-06
-0.00124975 | -0.7733316679987712 | -0.038123940765032345 | -0.7352077272337388 | 385693.4579586162 | -1.9062e-06
-0.0012495 | -0.7733316679987712 | -0.03879512511859263 | -0.7345365428801786 | 378674.6611254777 | -1.9398e-06
-0.00124925 | -0.773667062810072 | -0.03845953294181249 | -0.7352075298682595 | 382327.8514487396 | -1.923e-06
-0.0012490000000000001 | -0.773667062810072 | -0.03845953294181249 | -0.7352075298682595 | 382327.8514487396 | -1.923e-06
-0.0012487499999999999 | -0.7733316679987713 | -0.038795125118592934 | -0.7345365428801784 | 378674.66112547467 | -1.9398e-06
-0.0012485 | -0.773667062810072 | -0.03946630947215291 | -0.7342007533379191 | 372064.55995383346 | -1.9733e-06
-0.00124825 | -0.7726608783761696 | -0.03845953294181249 | -0.7342013454343571 | 381804.60825937235 | -1.923e-06
-0.001248 | -0.7733316679987712 | -0.03913071729537277 | -0.7342009507033984 | 375255.5544338146 | -1.9565e-06
-0.00124775 | -0.7723254835648689 | -0.03879512511859263 | -0.7335303584462762 | 378155.94418316777 | -1.9398e-06
-0.0012475 | -0.7729962731874703 | -0.038795125118592476 | -0.7342011480688778 | 378501.7554780426 | -1.9398e-06
-0.00124725 | -0.7726608783761697 | -0.03845953294181264 | -0.7342013454343571 | 381804.60825937084 | -1.923e-06
-0.001247 | -0.7729962731874703 | -0.039466309472152454 | -0.7335299637153179 | 371724.6297036712 | -1.9733e-06
-0.00124675 | -0.7726608783761696 | -0.03946630947215291 | -0.7331945689040167 | 371554.66457858315 | -1.9733e-06
-0.0012465 | -0.7729962731874704 | -0.0377883485882522 | -0.7352079245992182 | 389118.8432763546 | -1.8894e-06
-0.00124625 | -0.7733316679987712 | -0.03845953294181249 | -0.7348721350569587 | 382153.43705228384 | -1.923e-06
-0.001246 | -0.7729962731874704 | -0.03845953294181249 | -0.734536740245658 | 381979.0226558281 | -1.923e-06
-0.00124575 | -0.7726608783761697 | -0.037788348588252356 | -0.7348725297879174 | 388941.3309881314 | -1.8894e-06
-0.0012455 | -0.7729962731874703 | -0.03812394076503219 | -0.7348723324224381 | 385517.5082511267 | -1.9062e-06
-0.00124525 | -0.7726608783761696 | -0.038123940765032345 | -0.7345369376111373 | 385341.55854363396 | -1.9062e-06
-0.001245 | -0.7733316679987712 | -0.03879512511859263 | -0.7345365428801786 | 378674.6611254777 | -1.9398e-06
-0.00124475 | -0.7729962731874704 | -0.03745275641147206 | -0.7355435167759984 | 392784.7172021207 | -1.8726e-06
-0.0012445 | -0.7723254835648689 | -0.038123940765032345 | -0.7342015427998365 | 385165.6088361429 | -1.9062e-06
-0.00124425 | -0.772325483564869 | -0.03778834858825205 | -0.734537134976617 | 388763.81869991316 | -1.8894e-06
-0.0012439999999999999 | -0.772660878376169 | -0.03745275641147206 | -0.735208121964697 | 392605.61433042993 | -1.8726e-06
-0.00124375 | -0.7713192991309671 | -0.03745275641147206 | -0.733866542719495 | 391889.2028436691 | -1.8726e-06
-0.0012435 | -0.7713192991309665 | -0.03711716423469192 | -0.7342021348962746 | 395613.26951267757 | -1.8559e-06
-0.00124325 | -0.7716546939422673 | -0.038123940765032345 | -0.7335307531772349 | 384813.7094211607 | -1.9062e-06
-0.001243 | -0.7706485095083649 | -0.03745275641147206 | -0.7331957530968929 | 391530.99710028793 | -1.8726e-06
-0.00124275 | -0.7716546939422673 | -0.038123940765032345 | -0.7335307531772349 | 384813.7094211607 | -1.9062e-06
-0.0012425 | -0.7726608783761693 | -0.03946630947215215 | -0.7331945689040171 | 371554.6645785909 | -1.9733e-06
-0.00124225 | -0.7719900887535684 | -0.03778834858825297 | -0.7342017401653155 | 388586.3064116821 | -1.8894e-06
-0.001242 | -0.7726608783761696 | -0.03913071729537277 | -0.7335301610807968 | 374912.7088797512 | -1.9565e-06
-0.00124175 | -0.7719900887535681 | -0.03845953294181249 | -0.7335305558117556 | 381455.7794664609 | -1.923e-06
-0.0012415 | -0.7716546939422673 | -0.03745275641147206 | -0.7342019375307952 | 392068.3057153591 | -1.8726e-06
-0.00124125 | -0.7726608783761696 | -0.03845953294181249 | -0.7342013454343571 | 381804.60825937235 | -1.923e-06
-0.001241 | -0.7716546939422676 | -0.03745275641147206 | -0.7342019375307955 | 392068.3057153593 | -1.8726e-06
-0.00124075 | -0.7723254835648685 | -0.03745275641147206 | -0.7348727271533965 | 392426.51145873975 | -1.8726e-06
-0.0012405 | -0.7716546939422676 | -0.03745275641147206 | -0.7342019375307955 | 392068.3057153593 | -1.8726e-06
-0.00124025 | -0.7716546939422673 | -0.0377883485882522 | -0.7338663453540151 | 388408.7941234682 | -1.8894e-06
-0.00124 | -0.7709839043196657 | -0.03745275641147206 | -0.7335311479081936 | 391710.0999719783 | -1.8726e-06
-0.00123975 | -0.7706485095083649 | -0.03711716423469192 | -0.733531345273673 | 395251.825077774 | -1.8559e-06
-0.0012395 | -0.7706485095083649 | -0.0377883485882522 | -0.7328601609201127 | 387876.2572588035 | -1.8894e-06
-0.00123925 | -0.770648509508365 | -0.037788348588252356 | -0.7328601609201127 | 387876.25725880195 | -1.8894e-06
-0.001239 | -0.7709839043196656 | -0.03812394076503219 | -0.7328599635546333 | 384461.81000618 | -1.9062e-06
-0.00123875 | -0.7713192991309665 | -0.03879512511859263 | -0.7325241740123739 | 377637.2272408579 | -1.9398e-06
-0.0012385 | -0.7709839043196657 | -0.03845953294181249 | -0.7325243713778532 | 380932.53627709363 | -1.923e-06
-0.00123825 | -0.7703131146970642 | -0.038123940765032345 | -0.7321891739320319 | 384109.91059119627 | -1.9062e-06
-0.001238 | -0.7703131146970642 | -0.03845953294181249 | -0.7318535817552517 | 380583.70748418226 | -1.923e-06
-0.00123775 | -0.7706485095083649 | -0.03879512511859263 | -0.7318533843897723 | 377291.4159459846 | -1.9398e-06
-0.0012374999999999999 | -0.7709839043196653 | -0.038123940765032345 | -0.732859963554633 | 384461.8100061783 | -1.9062e-06
-0.00123725 | -0.7703131146970645 | -0.038123940765032345 | -0.7321891739320322 | 384109.91059119644 | -1.9062e-06
-0.001237 | -0.7703131146970642 | -0.038123940765032345 | -0.7321891739320319 | 384109.91059119627 | -1.9062e-06
-0.00123675 | -0.7699777198857634 | -0.03745275641147206 | -0.7325249634742913 | 391172.7913569071 | -1.8726e-06
-0.0012365 | -0.7696423250744626 | -0.036445979881131636 | -0.733196345193331 | 402346.89674123004 | -1.8223e-06
-0.00123625 | -0.7696423250744626 | -0.03711716423469192 | -0.7325251608397707 | 394709.65842541866 | -1.8559e-06
-0.001236 | -0.769642325074463 | -0.037117164234692225 | -0.7325251608397707 | 394709.65842541546 | -1.8559e-06
-0.0012357499999999999 | -0.7703131146970642 | -0.03778834858825266 | -0.7325247661088116 | 387698.7449705771 | -1.8894e-06
-0.0012355 | -0.7703131146970642 | -0.03879512511859263 | -0.7315179895784716 | 377118.510298548 | -1.9398e-06
-0.00123525 | -0.7699777198857634 | -0.03913071729537277 | -0.7308470025903906 | 373541.3266634975 | -1.9565e-06
-0.001235 | -0.7699777198857634 | -0.038123940765032345 | -0.731853779120731 | 383933.9608837051 | -1.9062e-06
-0.00123475 | -0.7693069302631618 | -0.03745275641147206 | -0.7318541738516897 | 390814.58561352635 | -1.8726e-06
-0.0012345 | -0.768971535451861 | -0.038123940765032345 | -0.7308475946868287 | 383406.11176123185 | -1.9062e-06
-0.00123425 | -0.768971535451861 | -0.037788348588252356 | -0.7311831868636087 | 386988.6958176939 | -1.8894e-06
-0.001234 | -0.7683007458292598 | -0.036781572057912236 | -0.7315191737713476 | 397763.95235069224 | -1.8391e-06
-0.00123375 | -0.7693069302631618 | -0.038123940765032345 | -0.7311829894981294 | 383582.06146872294 | -1.9062e-06
-0.0012335 | -0.7693069302631618 | -0.038123940765032345 | -0.7311829894981294 | 383582.06146872294 | -1.9062e-06
-0.00123325 | -0.7683007458292594 | -0.0377883485882522 | -0.7305123972410072 | 386633.67124125233 | -1.8894e-06
-0.001233 | -0.768971535451861 | -0.0377883485882522 | -0.7311831868636088 | 386988.6958176955 | -1.8894e-06
-0.00123275 | -0.7693069302631612 | -0.037788348588251745 | -0.7315185816749095 | 387166.2081059218 | -1.8894e-06
-0.0012325 | -0.7679653510179593 | -0.036781572057912236 | -0.731183778960047 | 397581.581237912 | -1.8391e-06
-0.00123225 | -0.7679653510179587 | -0.03678157205791178 | -0.7311837789600469 | 397581.5812379167 | -1.8391e-06
-0.001232 | -0.7683007458292594 | -0.03745275641147206 | -0.7308479894177874 | 390277.2769984551 | -1.8726e-06
-0.00123175 | -0.7686361406405603 | -0.03745275641147206 | -0.7311833842290882 | 390456.3798701456 | -1.8726e-06
-0.0012315 | -0.7672945613953571 | -0.03577479552757135 | -0.7315197658677858 | 408958.1813564856 | -1.7887e-06
-0.00123125 | -0.7672945613953571 | -0.03678157205791178 | -0.7305129893374454 | 397216.83901235583 | -1.8391e-06
-0.0012309999999999999 | -0.7659529821501541 | -0.03577479552757105 | -0.730178186622583 | 408208.1677083783 | -1.7887e-06
-0.00123075 | -0.7662883769614547 | -0.035103611174011375 | -0.7311847657874433 | 416586.636721164 | -1.7552e-06
-0.0012305 | -0.7672945613953571 | -0.03678157205791178 | -0.7305129893374454 | 397216.83901235583 | -1.8391e-06
-0.00123025 | -0.765952982150154 | -0.036445979881131636 | -0.7295070022690223 | 400322.3426278045 | -1.8223e-06
-0.00123 | -0.7652821925275525 | -0.03577479552757135 | -0.7295073969999811 | 407833.160884319 | -1.7887e-06
-0.00122975 | -0.765952982150154 | -0.036445979881131636 | -0.7295070022690223 | 400322.3426278045 | -1.8223e-06
-0.0012295 | -0.7662883769614542 | -0.03711716423469177 | -0.7291712127267624 | 392902.4362509022 | -1.8559e-06
-0.0012292499999999999 | -0.7649467977162517 | -0.03678157205791147 | -0.7281652256583403 | 395940.24122289626 | -1.8391e-06
-0.001229 | -0.7652821925275525 | -0.036110387704351495 | -0.729171804823201 | 403857.08998374 | -1.8055e-06
-0.00122875 | -0.7656175873388532 | -0.03711716423469192 | -0.7285004231041613 | 392540.99181599723 | -1.8559e-06
-0.0012285 | -0.7656175873388532 | -0.03678157205791178 | -0.7288360152809414 | 396304.98344845354 | -1.8391e-06
-0.00122825 | -0.7662883769614548 | -0.036110387704351495 | -0.7301779892571033 | 404414.3725264478 | -1.8055e-06
-0.001228 | -0.7652821925275525 | -0.036445979881131636 | -0.7288362126464208 | 399954.24187990895 | -1.8223e-06
-0.0012277500000000001 | -0.7652821925275525 | -0.03611038770435165 | -0.7291718048232009 | 403857.08998373826 | -1.8055e-06
-0.0012275 | -0.7639406132823499 | -0.03510361117401153 | -0.7288370021083383 | 415249.01725661947 | -1.7552e-06
-0.00122725 | -0.7642760080936501 | -0.03543920335079121 | -0.728836804742859 | 411316.69779850566 | -1.772e-06
-0.001227 | -0.7642760080936501 | -0.036110387704351495 | -0.7281656203892987 | 403299.8074410322 | -1.8055e-06
-0.00122675 | -0.7639406132823493 | -0.036445979881131636 | -0.7274946334012177 | 399218.04038411775 | -1.8223e-06
-0.0012265 | -0.7639406132823493 | -0.03577479552757135 | -0.728165817754778 | 407083.14723620785 | -1.7887e-06
-0.00122625 | -0.7636052184710485 | -0.036445979881131484 | -0.7271592385899169 | 399033.99001017166 | -1.8223e-06
-0.001226 | -0.7632698236597478 | -0.03611038770435165 | -0.7271594359553962 | 402742.5248983226 | -1.8055e-06
-0.00122575 | -0.7632698236597477 | -0.035439203350791516 | -0.7278306203089562 | 410748.86086156935 | -1.772e-06
-0.0012255 | -0.762934428848447 | -0.036445979881131636 | -0.7264884489673153 | 398665.88926227443 | -1.8223e-06
-0.00122525 | -0.7639406132823493 | -0.036445979881131636 | -0.7274946334012177 | 399218.04038411775 | -1.8223e-06
-0.001225 | -0.7625990340371462 | -0.036110387704351495 | -0.7264886463327948 | 402371.00320318574 | -1.8055e-06
-0.00122475 | -0.7632698236597477 | -0.036110387704351495 | -0.7271594359553962 | 402742.5248983243 | -1.8055e-06
-0.0012245 | -0.7632698236597473 | -0.037452756411471604 | -0.7258170672482757 | 387590.733923104 | -1.8726e-06
-0.00122425 | -0.7622636392258458 | -0.036445979881132094 | -0.7258176593447138 | 398297.788514374 | -1.8223e-06
-0.001224 | -0.7632698236597477 | -0.03678157205791178 | -0.7264882516018359 | 395028.3856589904 | -1.8391e-06
-0.00122375 | -0.762934428848447 | -0.038123940765032345 | -0.7248104880834146 | 380239.017026392 | -1.9062e-06
-0.0012235 | -0.7622636392258454 | -0.03745275641147206 | -0.7248108828143733 | 387053.42530802794 | -1.8726e-06
-0.00122325 | -0.7625990340371462 | -0.03745275641147206 | -0.7251462776256742 | 387232.52817971836 | -1.8726e-06
-0.001223 | -0.7615928496032437 | -0.03745275641147206 | -0.7241400931917716 | 386695.21956464706 | -1.8726e-06
-0.0012227499999999999 | -0.7612574547919427 | -0.037452756411471756 | -0.723804698380471 | 386516.11669296 | -1.8726e-06
-0.0012225 | -0.7605866651693418 | -0.03678157205791208 | -0.7238050931114297 | 393569.4167567436 | -1.8391e-06
-0.00122225 | -0.7605866651693415 | -0.03678157205791178 | -0.7238050931114297 | 393569.4167567468 | -1.8391e-06
-0.001222 | -0.7605866651693415 | -0.03745275641147206 | -0.7231339087578694 | 386157.91094957595 | -1.8726e-06
-0.00122175 | -0.7592450859241384 | -0.036110387704351495 | -0.7231346982197869 | 400513.394727493 | -1.8055e-06
-0.0012215 | -0.7589096911128376 | -0.03476801899723093 | -0.7241416721156066 | 416556.1875545917 | -1.7384e-06
-0.00122125 | -0.7592450859241381 | -0.03644597988113087 | -0.7227991060430072 | 396641.3351488578 | -1.8223e-06
-0.001221 | -0.7585742963015372 | -0.03476801899723169 | -0.7238062773043055 | 416363.254611623 | -1.7384e-06
-0.00122075 | -0.7595804807354392 | -0.03543920335079121 | -0.724141277384648 | 408666.79209281993 | -1.772e-06
-0.0012205 | -0.7602512703580407 | -0.036110387704351495 | -0.7241408826536893 | 401070.6772702008 | -1.8055e-06
-0.00122025 | -0.7595804807354392 | -0.036110387704351495 | -0.7234700930310877 | 400699.15557506226 | -1.8055e-06
-0.00122 | -0.7585742963015368 | -0.03577479552757135 | -0.7227995007739655 | 404083.09264376346 | -1.7887e-06
-0.00121975 | -0.7589096911128372 | -0.03543920335079121 | -0.723470487762046 | 408288.23413486464 | -1.772e-06
-0.0012195 | -0.7582389014902363 | -0.03543920335079121 | -0.7227996981394451 | 407909.6761769099 | -1.772e-06
-0.00121925 | -0.758238901490236 | -0.03543920335079121 | -0.7227996981394448 | 407909.6761769097 | -1.772e-06
-0.001219 | -0.7575681118676345 | -0.034432426820450786 | -0.7231356850471837 | 420031.7850484385 | -1.7216e-06
-0.00121875 | -0.7575681118676345 | -0.03476801899723093 | -0.7228000928704036 | 415784.4557827528 | -1.7384e-06
-0.0012185 | -0.7558911378111306 | -0.0337612424668905 | -0.7221298953442401 | 427786.326911653 | -1.6881e-06
-0.00121825 | -0.7562265326224313 | -0.034096834643670644 | -0.7221296979787607 | 423575.7984724302 | -1.7048e-06
-0.001218 | -0.7568973222450325 | -0.03476801899723062 | -0.7221293032478019 | 415398.5898968369 | -1.7384e-06
-0.00121775 | -0.755891137811131 | -0.03409683464367095 | -0.7217943031674601 | 423379.0677114596 | -1.7048e-06
-0.0012175 | -0.7555557429998297 | -0.034096834643670644 | -0.7214589083561591 | 423182.3369504962 | -1.7048e-06
-0.00121725 | -0.7555557429998297 | -0.0337612424668905 | -0.7217945005329393 | 427587.6406153001 | -1.6881e-06
-0.001217 | -0.755220348188529 | -0.034096834643670644 | -0.7211235135448584 | 422985.6061895292 | -1.7048e-06
-0.00121675 | -0.755220348188529 | -0.03309005811333022 | -0.7221302900751988 | 436463.59737536457 | -1.6545e-06
-0.0012165 | -0.7555557429998296 | -0.03309005811333068 | -0.722465684886499 | 436666.31373817165 | -1.6545e-06
-0.0012162499999999999 | -0.7552203481885289 | -0.03409683464367095 | -0.7211235135448579 | 422985.6061895252 | -1.7048e-06
-0.001216 | -0.7548849533772283 | -0.03476801899723062 | -0.7201169343799977 | 414240.9922390788 | -1.7384e-06
-0.00121575 | -0.7542141637546267 | -0.034096834643670644 | -0.720117329110956 | 422395.4139066282 | -1.7048e-06
-0.0012155 | -0.7545495585659274 | -0.03510361117401107 | -0.7194459473919164 | 409898.5393984523 | -1.7552e-06
-0.00121525 | -0.7542141637546267 | -0.03510361117401107 | -0.7191105525806156 | 409707.4509035176 | -1.7552e-06
-0.001215 | -0.7538787689433258 | -0.034432426820450786 | -0.7194463421228751 | 417888.8382596183 | -1.7216e-06
-0.00121475 | -0.7535433741320248 | -0.03342565029011021 | -0.7201177238419146 | 430877.3158289034 | -1.6713e-06
-0.0012144999999999999 | -0.7528725845094232 | -0.03309005811333022 | -0.719782526396093 | 435044.58283567114 | -1.6545e-06
-0.00121425 | -0.7522017948868219 | -0.03309005811333022 | -0.7191117367734917 | 434639.15011004463 | -1.6545e-06
-0.001214 | -0.7518664000755212 | -0.03275446593655008 | -0.7191119341389711 | 439092.44958045735 | -1.6377e-06
-0.00121375 | -0.7522017948868219 | -0.0337612424668905 | -0.7184405524199314 | 425600.7776517721 | -1.6881e-06
-0.0012135 | -0.7515310052642205 | -0.03342565029011036 | -0.7181053549741101 | 429673.2292365159 | -1.6713e-06
-0.00121325 | -0.7525371896981228 | -0.034096834643670644 | -0.7184403550544521 | 421411.76010179316 | -1.7048e-06
-0.001213 | -0.7518664000755215 | -0.03443242682045063 | -0.7174339732550709 | 416719.95819299127 | -1.7216e-06
-0.00121275 | -0.7518664000755212 | -0.034432426820450786 | -0.7174339732550704 | 416719.9581929891 | -1.7216e-06
-0.0012125 | -0.7511956104529196 | -0.034432426820450786 | -0.7167631836324688 | 416330.3315041127 | -1.7216e-06
-0.00121225 | -0.7515310052642205 | -0.03342565029011036 | -0.7181053549741101 | 429673.2292365159 | -1.6713e-06
-0.001212 | -0.750524820830318 | -0.03342565029011036 | -0.7170991705402077 | 429071.185940323 | -1.6713e-06
-0.00121175 | -0.7501894260190173 | -0.03275446593655008 | -0.7174349600824672 | 438068.48291908513 | -1.6377e-06
-0.0012115 | -0.7505248208303176 | -0.03342565029011036 | -0.7170991705402072 | 429071.1859403227 | -1.6713e-06
-0.00121125 | -0.7495186363964161 | -0.03342565029011036 | -0.7160929861063058 | 428469.14264413045 | -1.6713e-06
-0.001211 | -0.7485124519625134 | -0.03275446593655008 | -0.7157579860259633 | 437044.51625771297 | -1.6377e-06
-0.00121075 | -0.7481770571512126 | -0.03309005811333022 | -0.7150869990378824 | 432206.5537562849 | -1.6545e-06
-0.0012105 | -0.747506267528611 | -0.03309005811333022 | -0.7144162094152808 | 431801.12103065825 | -1.6545e-06
-0.00121025 | -0.7471708727173102 | -0.034096834643670644 | -0.7130740380736396 | 418264.06792632095 | -1.7048e-06
-0.00121 | -0.7471708727173102 | -0.03309005811333022 | -0.71408081460398 | 431598.4046678449 | -1.6545e-06
-0.0012097499999999999 | -0.7465000830947092 | -0.032418873759770546 | -0.7140812093349387 | 440534.24842972914 | -1.6209e-06
-0.0012095 | -0.7475062675286106 | -0.03376124246688989 | -0.7137450250617207 | 422819.1695028408 | -1.6881e-06
-0.00120925 | -0.7468354779060095 | -0.03342565029011036 | -0.7134098276158991 | 426863.6938542826 | -1.6713e-06
-0.001209 | -0.7465000830947087 | -0.03275446593655008 | -0.7137456171581587 | 435815.7562640664 | -1.6377e-06
-0.00120875 | -0.7471708727173102 | -0.034432426820450786 | -0.7127384458968594 | 413992.5713708543 | -1.7216e-06
-0.0012085 | -0.7458292934721071 | -0.03342565029011036 | -0.7124036431819968 | 426261.65055808984 | -1.6713e-06
-0.00120825 | -0.7465000830947083 | -0.03342565029011036 | -0.7130744328045979 | 426663.01275555143 | -1.6713e-06
-0.0012079999999999999 | -0.745493898660806 | -0.03342565029011051 | -0.7120682483706955 | 426060.96945935657 | -1.6713e-06
-0.00120775 | -0.7448231090382048 | -0.0337612424668905 | -0.7110618665713143 | 421229.67913201026 | -1.6881e-06
-0.0012075 | -0.7448231090382048 | -0.03342565029011036 | -0.7113974587480945 | 425659.60726189695 | -1.6713e-06
-0.00120725 | -0.7448231090382048 | -0.03275446593655008 | -0.7120686431016547 | 434791.7896026942 | -1.6377e-06
-0.001207 | -0.7438169246043025 | -0.03309005811333022 | -0.7107268664909723 | 429571.2410397118 | -1.6545e-06
-0.00120675 | -0.7434815297930016 | -0.03275446593655008 | -0.7107270638564516 | 433972.6162735964 | -1.6377e-06
-0.0012065 | -0.7434815297930016 | -0.033090058113330066 | -0.7103914716796715 | 429368.5246769005 | -1.6545e-06
-0.00120625 | -0.743146134981701 | -0.0337612424668902 | -0.7093848925148108 | 420236.2476502504 | -1.6881e-06
-0.001206 | -0.7424753453590993 | -0.03309005811333022 | -0.7093852872457691 | 428760.37558845844 | -1.6545e-06
-0.00120575 | -0.7424753453590993 | -0.032418873759769935 | -0.7100564715993294 | 438051.28880230937 | -1.6209e-06
-0.0012055 | -0.7421399505477986 | -0.03275446593655008 | -0.7093854846112485 | 433153.4429444987 | -1.6377e-06
-0.00120525 | -0.7411337661138961 | -0.03275446593655008 | -0.7083793001773461 | 432539.06294767535 | -1.6377e-06
-0.001205 | -0.7407983713025954 | -0.03275446593655008 | -0.7080439053660453 | 432334.26961540093 | -1.6377e-06
-0.00120475 | -0.7407983713025954 | -0.03275446593655008 | -0.7080439053660453 | 432334.26961540093 | -1.6377e-06
-0.0012045 | -0.7401275816799938 | -0.03275446593655008 | -0.7073731157434437 | 431924.68295085203 | -1.6377e-06
-0.00120425 | -0.7394567920573922 | -0.03275446593655008 | -0.7067023261208422 | 431515.0962863032 | -1.6377e-06
-0.001204 | -0.7397921868686931 | -0.03275446593655008 | -0.707037720932143 | 431719.8896185776 | -1.6377e-06
-0.00120375 | -0.7394567920573922 | -0.03275446593655008 | -0.7067023261208422 | 431515.0962863032 | -1.6377e-06
-0.0012035 | -0.7394567920573922 | -0.03309005811333022 | -0.706366733944062 | 426935.92832313856 | -1.6545e-06
-0.00120325 | -0.7394567920573921 | -0.03241887375977009 | -0.707037918297622 | 436189.06908173626 | -1.6209e-06
-0.001203 | -0.7391213972460916 | -0.032754465936549924 | -0.7063669313095418 | 431310.302954031 | -1.6377e-06
-0.00120275 | -0.7384506076234899 | -0.032083281582989794 | -0.7063673260405001 | 440333.5888277765 | -1.6042e-06
-0.0012025 | -0.7381152128121892 | -0.032083281582989794 | -0.7060319312291994 | 440124.5112055681 | -1.6042e-06
-0.00120225 | -0.7371090283782868 | -0.03141209722942951 | -0.7056969311488573 | 449315.3869953648 | -1.5706e-06
-0.001202 | -0.7381152128121892 | -0.03275446593655008 | -0.7053607468756391 | 430695.92295720545 | -1.6377e-06
-0.00120175 | -0.7371090283782867 | -0.032418873759769935 | -0.7046901546185168 | 434740.67596573883 | -1.6209e-06
-0.0012014999999999999 | -0.7367736335669859 | -0.03241887375977009 | -0.7043547598072157 | 434533.762663451 | -1.6209e-06
-0.00120125 | -0.7364382387556854 | -0.032754465936549924 | -0.7036837728191355 | 429671.95629583544 | -1.6377e-06
-0.001201 | -0.7350966595104821 | -0.03174768940620965 | -0.7033489701042724 | 443086.71481881244 | -1.5874e-06
-0.00120075 | -0.7354320543217829 | -0.032083281582989794 | -0.7033487727387931 | 438451.89022790047 | -1.6042e-06
-0.0012005 | -0.7350966595104821 | -0.032083281582989794 | -0.7030133779274923 | 438242.812605692 | -1.6042e-06
-0.00120025 | -0.7340904750765798 | -0.031076505052649372 | -0.7030139700239304 | 452440.8190901095 | -1.5538e-06
-0.0012 | -0.7344258698878801 | -0.03107650505264922 | -0.7033493648352308 | 452656.6701394702 | -1.5538e-06
-0.00119975 | -0.7334196854539786 | -0.030740912875869383 | -0.7026787725781093 | 457161.9427279203 | -1.537e-06
-0.0011995 | -0.733755080265279 | -0.03174768940620965 | -0.7020073908590694 | 442241.56402497814 | -1.5874e-06
-0.00119925 | -0.733755080265279 | -0.03174768940620965 | -0.7020073908590694 | 442241.56402497814 | -1.5874e-06
-0.001199 | -0.733755080265279 | -0.03174768940620965 | -0.7020073908590694 | 442241.56402497814 | -1.5874e-06
-0.00119875 | -0.7324135010200759 | -0.032083281582989794 | -0.7003302194370861 | 436570.19162802445 | -1.6042e-06
-0.0011985 | -0.7320781062087751 | -0.031076505052649066 | -0.7010016011561261 | 451145.712793962 | -1.5538e-06
-0.00119825 | -0.7320781062087751 | -0.030405320699089394 | -0.7016727855096857 | 461546.051399287 | -1.5203e-06
-0.001198 | -0.7310719217748732 | -0.03141209722942905 | -0.6996598245454442 | 445471.57703940524 | -1.5706e-06
-0.00119775 | -0.7310719217748728 | -0.03141209722942951 | -0.6996598245454433 | 445471.5770393979 | -1.5706e-06
-0.0011975 | -0.7310719217748728 | -0.03174768940620965 | -0.6993242323686631 | 440551.26243730966 | -1.5874e-06
-0.00119725 | -0.7304011321522712 | -0.03174768940620965 | -0.6986534427460616 | 440128.6870403925 | -1.5874e-06
-0.001197 | -0.7304011321522712 | -0.03141209722942951 | -0.6989890349228417 | 445044.48704429046 | -1.5706e-06
-0.00119675 | -0.7300657373409699 | -0.031412097229429205 | -0.6986536401115407 | 444830.942046741 | -1.5706e-06
-0.0011965 | -0.7290595529070685 | -0.030740912875869535 | -0.6983186400311989 | 454325.24587085575 | -1.537e-06
-0.00119625 | -0.7293949477183689 | -0.031076505052649372 | -0.6983184426657195 | 449418.9043990876 | -1.5538e-06
-0.001196 | -0.7280533684731657 | -0.029734136345528805 | -0.6983192321276369 | 469708.7710991444 | -1.4867e-06
-0.00119575 | -0.7280533684731657 | -0.030069728522308947 | -0.6979836399508568 | 464243.39310746867 | -1.5035e-06
-0.0011955 | -0.7270471840392634 | -0.030069728522308947 | -0.6969774555169544 | 463574.15897510474 | -1.5035e-06
-0.00119525 | -0.7267117892279621 | -0.030405320699088936 | -0.6963064685288731 | 458016.19750699576 | -1.5203e-06
-0.0011949999999999999 | -0.7257056047940598 | -0.03006972852230864 | -0.6956358762717512 | 462681.8467986242 | -1.5035e-06
-0.00119475 | -0.7246994203601583 | -0.02939854416874897 | -0.6953008761914093 | 473017.2162270017 | -1.4699e-06
-0.0011945 | -0.7246994203601579 | -0.030069728522308947 | -0.694629691837849 | 462012.61266625556 | -1.5035e-06
-0.00119425 | -0.7246994203601579 | -0.029398544168748663 | -0.6953008761914092 | 473017.2162270064 | -1.4699e-06
-0.001194 | -0.7233578411149548 | -0.02906295199196852 | -0.6942948891229863 | 477786.90156103414 | -1.4531e-06
-0.00119375 | -0.723022446303654 | -0.030069728522308947 | -0.692952717781345 | 460897.2224456489 | -1.5035e-06
-0.0011935 | -0.7236932359262555 | -0.0300697285223091 | -0.6936235074039463 | 461343.3785338891 | -1.5035e-06
-0.0011932499999999999 | -0.7233578411149545 | -0.03040532069908909 | -0.6929525204158654 | 455810.0388243072 | -1.5203e-06
-0.001193 | -0.7226870514923532 | -0.03040532069908909 | -0.6922817307932642 | 455368.80708777014 | -1.5203e-06
-0.00119275 | -0.7220162618697517 | -0.029398544168748663 | -0.692617717701003 | 471191.8479536628 | -1.4699e-06
-0.0011925 | -0.7220162618697517 | -0.029734136345528805 | -0.6922821255242229 | 465648.0467295113 | -1.4867e-06
-0.00119225 | -0.7220162618697517 | -0.030069728522308947 | -0.6919465333474427 | 460227.988313285 | -1.5035e-06
-0.001192 | -0.7216808670584509 | -0.030069728522308947 | -0.691611138536142 | 460004.9102691637 | -1.5035e-06
-0.00119175 | -0.7203392878132483 | -0.02906295199196898 | -0.6912763358212793 | 475709.64987472806 | -1.4531e-06
-0.0011915 | -0.7196684981906465 | -0.02939854416874851 | -0.690269954021898 | 469594.6507144899 | -1.4699e-06
-0.00119125 | -0.7193331033793454 | -0.029734136345528805 | -0.6895989670338166 | 463843.28034300776 | -1.4867e-06
-0.001191 | -0.7183269189454431 | -0.028391767638408238 | -0.6899351513070349 | 486010.7057044903 | -1.4196e-06
-0.00119075 | -0.7179915241341422 | -0.029398544168748663 | -0.6885929799653936 | 468453.7955436474 | -1.4699e-06
-0.0011905 | -0.7173207345115407 | -0.029734136345528805 | -0.6875865981660119 | 462489.70555312996 | -1.4867e-06
-0.00119025 | -0.7166499448889387 | -0.028056175461627943 | -0.6885937694273108 | 490867.8806696881 | -1.4028e-06
-0.00119 | -0.7156437604550372 | -0.027720583284848107 | -0.6879231771701891 | 496326.62494962977 | -1.386e-06
-0.00118975 | -0.7156437604550367 | -0.02872735981518838 | -0.6869164006398484 | 478231.4873757876 | -1.4364e-06
-0.0011895 | -0.715308365643736 | -0.028391767638408238 | -0.6869165980053278 | 483884.34757128014 | -1.4196e-06
-0.00118925 | -0.7149729708324353 | -0.028391767638408238 | -0.686581203194027 | 483648.08555647905 | -1.4196e-06
-0.001189 | -0.7143021812098337 | -0.028391767638408238 | -0.6859104135714255 | 483175.5615268768 | -1.4196e-06
-0.00118875 | -0.7139667863985328 | -0.02906295199196852 | -0.6849038344065643 | 471324.3407592153 | -1.4531e-06
-0.0011884999999999999 | -0.7139667863985327 | -0.028391767638408543 | -0.6855750187601242 | 482939.2995120702 | -1.4196e-06
-0.00118825 | -0.7136313915872322 | -0.029062951991968216 | -0.684568439595264 | 471093.53501629864 | -1.4531e-06
-0.001188 | -0.7136313915872321 | -0.029398544168748663 | -0.6842328474184834 | 465487.57209946396 | -1.4699e-06
-0.00118775 | -0.7129606019646305 | -0.028391767638408238 | -0.6845688343262223 | 482230.5134676723 | -1.4196e-06
-0.0011875 | -0.712289812342029 | -0.02906295199196852 | -0.6832268603500605 | 470170.3120446049 | -1.4531e-06
-0.00118725 | -0.7116190227194275 | -0.02872735981518838 | -0.6828916629042391 | 475429.4632694989 | -1.4364e-06
-0.001187 | -0.7119544175307279 | -0.02839176763840839 | -0.6835626498923195 | 481521.72742326604 | -1.4196e-06
-0.0011867499999999999 | -0.7112836279081262 | -0.028727359815188074 | -0.6825562680929381 | 475195.9612606465 | -1.4364e-06
-0.0011865 | -0.7102774434742243 | -0.028056175461628096 | -0.6822212680125962 | 486325.20775731344 | -1.4028e-06
-0.00118625 | -0.7099420486629235 | -0.02872735981518838 | -0.6812146888477352 | 474261.95322521194 | -1.4364e-06
-0.001186 | -0.709271259040322 | -0.027720583284847954 | -0.681550675755474 | 491728.9573253742 | -1.386e-06
-0.00118575 | -0.709271259040322 | -0.028056175461628096 | -0.6812150835786939 | 485607.94361325476 | -1.4028e-06
-0.0011855 | -0.7089358642290212 | -0.028391767638408238 | -0.680544096590613 | 479395.3692900589 | -1.4196e-06
-0.00118525 | -0.70826507460642 | -0.02772058328484826 | -0.6805444913215717 | 491003.00980574917 | -1.386e-06
-0.001185 | -0.7075942849838184 | -0.028056175461627943 | -0.6795381095221904 | 484412.50337315974 | -1.4028e-06
-0.00118475 | -0.707594284983818 | -0.028391767638408238 | -0.6792025173454098 | 478450.3212308543 | -1.4196e-06
-0.0011845 | -0.7079296797951188 | -0.02872735981518838 | -0.6792023199799304 | 472860.9411720675 | -1.4364e-06
-0.00118425 | -0.7062527057386149 | -0.027720583284847954 | -0.6785321224537669 | 489551.114766515 | -1.386e-06
-0.001184 | -0.7052465213047125 | -0.027384991108067813 | -0.6778615301966447 | 495060.61734447075 | -1.3692e-06
-0.00118375 | -0.7052465213047124 | -0.028056175461627943 | -0.6771903458430845 | 482738.8870370224 | -1.4028e-06
-0.0011835 | -0.7049111264934119 | -0.027720583284848107 | -0.6771905432085639 | 488583.18474035274 | -1.386e-06
-0.00118325 | -0.7035695472482086 | -0.028391767638408238 | -0.6751777796098004 | 475615.1770532408 | -1.4196e-06
-0.001183 | -0.7035695472482086 | -0.028056175461628096 | -0.6755133717865806 | 481543.4467969218 | -1.4028e-06
-0.00118275 | -0.702898757625607 | -0.027384991108067813 | -0.6755137665175392 | 493345.98200291407 | -1.3692e-06
-0.0011825 | -0.7018925731917047 | -0.028391767638408238 | -0.6735008055532965 | 474433.86697923526 | -1.4196e-06
-0.00118225 | -0.701557178380404 | -0.028391767638408238 | -0.6731654107419958 | 474197.60496443417 | -1.4196e-06
-0.0011819999999999999 | -0.7005509939465017 | -0.027384991108068118 | -0.6731660028384335 | 491631.34666135185 | -1.3692e-06
-0.00118175 | -0.7005509939465017 | -0.02805617546162779 | -0.6724948184848739 | 479391.6543647511 | -1.4028e-06
-0.0011815 | -0.7002155991352008 | -0.028056175461628096 | -0.6721594236735727 | 479152.5663167259 | -1.4028e-06
-0.00118125 | -0.6992094147012985 | -0.027384991108067813 | -0.6718244235932307 | 490651.5550376107 | -1.3692e-06
-0.001181 | -0.6988740198899978 | -0.02704939893128767 | -0.6718246209587101 | 496739.0385755446 | -1.3525e-06
-0.00118075 | -0.6985386250786969 | -0.028391767638408238 | -0.6701468574402887 | 472071.246831224 | -1.4196e-06
-0.0011805 | -0.6975324406447941 | -0.02772058328484765 | -0.6698118573599465 | 483259.56959648296 | -1.386e-06
-0.0011802499999999999 | -0.6965262562108921 | -0.02704939893128767 | -0.6694768572796045 | 495003.1303691778 | -1.3525e-06
-0.00118 | -0.6961908613995916 | -0.02704939893128767 | -0.669141462468304 | 494755.14348255424 | -1.3525e-06
-0.00117975 | -0.6971970458334938 | -0.027720583284847954 | -0.6694764625486459 | 483017.5870899377 | -1.386e-06
-0.0011795 | -0.696861651022193 | -0.028056175461628096 | -0.6688054755605649 | 476761.68583653006 | -1.4028e-06
-0.00117925 | -0.6955200717769899 | -0.028056175461628096 | -0.6674638963153618 | 475805.33364445175 | -1.4028e-06
-0.001179 | -0.6948492821543883 | -0.02704939893128767 | -0.6677998832231007 | 493763.1959360588 | -1.3525e-06
-0.00117875 | -0.6945138873430872 | -0.027049398931287518 | -0.6674644884117996 | 493515.20904943766 | -1.3525e-06
-0.0011785 | -0.6935077029091856 | -0.02671380675450768 | -0.666793896154678 | 499212.93680254935 | -1.3357e-06
-0.00117825 | -0.6931723080978844 | -0.02671380675450753 | -0.6664585013433769 | 498961.8345808559 | -1.3357e-06
-0.001178 | -0.6925015184752829 | -0.026042622400947246 | -0.6664588960743356 | 511821.64823009114 | -1.3021e-06
-0.00117775 | -0.6925015184752829 | -0.026042622400947246 | -0.6664588960743356 | 511821.64823009114 | -1.3021e-06
-0.0011775 | -0.6918307288526814 | -0.02671380675450753 | -0.6651169220981739 | 497957.4256940718 | -1.3357e-06
-0.00117725 | -0.6914953340413802 | -0.027049398931287365 | -0.6644459351100929 | 491283.32706982637 | -1.3525e-06
-0.001177 | -0.6908245444187793 | -0.026378214577727693 | -0.6644463298410516 | 503784.1570991492 | -1.3189e-06
-0.00117675 | -0.6904891496074783 | -0.026713806754507376 | -0.663775342852971 | 496953.0168072907 | -1.3357e-06
-0.0011765 | -0.6898183599848766 | -0.02704939893128767 | -0.662768961053589 | 490043.3926367015 | -1.3525e-06
-0.00117625 | -0.6894829651735759 | -0.02704939893128767 | -0.6624335662422882 | 489795.40575007774 | -1.3525e-06
-0.001176 | -0.6894829651735759 | -0.026378214577727387 | -0.6631047505958485 | 502766.96979767934 | -1.3189e-06
-0.00117575 | -0.6888121755509743 | -0.02671380675450753 | -0.6620983687964668 | 495697.50569880736 | -1.3357e-06
-0.0011755 | -0.6891475703622745 | -0.02604262240094694 | -0.6631049479613275 | 509245.9106093835 | -1.3021e-06
-0.00117525 | -0.6878059911170725 | -0.025371438047387267 | -0.6624345530696854 | 522189.20491020614 | -1.2686e-06
-0.001175 | -0.687805991117072 | -0.02671380675450753 | -0.6610921843625645 | 494944.19903371925 | -1.3357e-06
-0.00117475 | -0.6867998066831696 | -0.026042622400947246 | -0.6607571842822224 | 507442.89427487826 | -1.3021e-06
-0.0011745 | -0.6864644118718688 | -0.025707030224167104 | -0.6607573816477017 | 514067.4561673216 | -1.2854e-06
-0.00117425 | -0.6847874378153649 | -0.025371438047386962 | -0.6594159997679779 | 519809.71558361634 | -1.2686e-06
-0.001174 | -0.6841166481927632 | -0.02503584587060682 | -0.6590808023221564 | 526509.7138946251 | -1.2518e-06
-0.0011737499999999999 | -0.6837812533814625 | -0.025035845870606668 | -0.6587454075108558 | 526241.7822153601 | -1.2518e-06
-0.0011735 | -0.6834458585701619 | -0.02470025369382683 | -0.6587456048763352 | 533391.7724423787 | -1.235e-06
-0.00117325 | -0.683110463758861 | -0.025707030224167104 | -0.6574034335346939 | 511458.0936048154 | -1.2854e-06
-0.001173 | -0.6821042793249587 | -0.02470025369382668 | -0.657404025631132 | 532305.4846156796 | -1.235e-06
-0.00117275 | -0.6824396741362594 | -0.02470025369382668 | -0.6577394204424327 | 532577.0565723551 | -1.235e-06
-0.0011725 | -0.6810980948910563 | -0.02503584587060682 | -0.6560622490204495 | 524098.32878120994 | -1.2518e-06
-0.00117225 | -0.6804273052684544 | -0.025035845870606515 | -0.6553914593978479 | 523562.4654226798 | -1.2518e-06
-0.001172 | -0.6797565156458535 | -0.024364661517046842 | -0.6553918541288066 | 537985.6015403777 | -1.2182e-06
-0.00117175 | -0.6794211208345524 | -0.025371438047386962 | -0.6540496827871655 | 515579.51233633514 | -1.2686e-06
-0.0011715 | -0.6790857260232517 | -0.025371438047386962 | -0.6537142879758647 | 515315.12463338015 | -1.2686e-06
-0.00117125 | -0.6790857260232517 | -0.025371438047386962 | -0.6537142879758647 | 515315.12463338015 | -1.2686e-06
-0.001171 | -0.6784149364006501 | -0.025371438047386962 | -0.6530434983532631 | 514786.34922746994 | -1.2686e-06
-0.00117075 | -0.6770733571554469 | -0.026042622400947093 | -0.6510307347544998 | 499973.25517481205 | -1.3021e-06
-0.0011705 | -0.6770733571554469 | -0.025707030224167256 | -0.6513663269312797 | 506761.24099230126 | -1.2854e-06
-0.00117025 | -0.676067172721545 | -0.024700253693827137 | -0.6513669190277179 | 527417.1893955098 | -1.235e-06
-0.00117 | -0.6760671727215446 | -0.02503584587060682 | -0.6510313268509378 | 520079.3535921845 | -1.2518e-06
-0.00116975 | -0.6747255934763414 | -0.024364661517046537 | -0.6503609319592949 | 533855.9138236131 | -1.2182e-06
-0.0011695 | -0.6747255934763414 | -0.024029069340266395 | -0.650696524136075 | 541591.1160951031 | -1.2015e-06
-0.00116925 | -0.67405480385374 | -0.024364661517046537 | -0.6496901423366934 | 533305.2887947103 | -1.2182e-06
-0.001169 | -0.673384014231138 | -0.023693477163485948 | -0.6496905370676521 | 548412.9936562383 | -1.1847e-06
-0.00116875 | -0.6727132246085371 | -0.023022292809926275 | -0.6496909317986108 | 564401.5886362898 | -1.1511e-06
-0.0011685 | -0.6720424349859352 | -0.02302229280992597 | -0.6490201421760092 | 563818.8581253617 | -1.1511e-06
-0.00116825 | -0.672377829797236 | -0.024029069340266395 | -0.6483487604569697 | 539637.0132159116 | -1.2015e-06
-0.001168 | -0.6710362505520329 | -0.02302229280992597 | -0.6480139577421069 | 562944.7623589586 | -1.1511e-06
-0.00116775 | -0.6696946713068298 | -0.022015516279585545 | -0.6476791550272443 | 588384.2529987103 | -1.1008e-06
-0.0011675 | -0.6700300661181305 | -0.023693477163486253 | -0.6463365889546443 | 545581.8785017391 | -1.1847e-06
-0.0011672499999999999 | -0.6693592764955284 | -0.023022292809925817 | -0.6463369836856026 | 561487.9360816237 | -1.1511e-06
-0.001167 | -0.6680176972503264 | -0.02268670063314598 | -0.6453309966171805 | 568906.8737252448 | -1.1343e-06
-0.00116675 | -0.6683530920616266 | -0.02302229280992597 | -0.6453307992517007 | 560613.8403152174 | -1.1511e-06
-0.0011665 | -0.6670115128164235 | -0.022015516279585545 | -0.6449959965368379 | 585946.7371518578 | -1.1008e-06
-0.00116625 | -0.666340723193822 | -0.022351108456365686 | -0.6439896147374563 | 576248.480915089 | -1.1176e-06
-0.001166 | -0.6670115128164235 | -0.02302229280992597 | -0.6439892200064975 | 559448.3792933465 | -1.1511e-06
-0.00116575 | -0.6663407231938214 | -0.024029069340265937 | -0.6423116538535555 | 534612.177240858 | -1.2015e-06
-0.0011654999999999999 | -0.6649991439486187 | -0.023022292809925817 | -0.6419768511386929 | 557700.1877605444 | -1.1511e-06
-0.00116525 | -0.6646637491373181 | -0.022686700633145828 | -0.6419770485041723 | 565950.1210733375 | -1.1343e-06
-0.001165 | -0.6639929595147165 | -0.023693477163486253 | -0.6402994823512302 | 540485.8712236534 | -1.1847e-06
-0.00116475 | -0.6633221698921149 | -0.02302229280992597 | -0.6402998770821889 | 556243.3614832022 | -1.1511e-06
-0.0011645 | -0.661645195835611 | -0.022686700633145828 | -0.6389584952024652 | 563289.043686618 | -1.1343e-06
-0.00116425 | -0.6613098010243103 | -0.02302229280992597 | -0.6382875082143843 | 554495.1699503962 | -1.1511e-06
-0.001164 | -0.660639011401709 | -0.02235110845636599 | -0.638287902945343 | 571146.5310021773 | -1.1176e-06
-0.00116375 | -0.6589620373452055 | -0.02134433192602572 | -0.6376177054191798 | 597458.5736663099 | -1.0672e-06
-0.0011635 | -0.6589620373452048 | -0.02134433192602526 | -0.6376177054191795 | 597458.5736663219 | -1.0672e-06
-0.00116325 | -0.6582912477226032 | -0.022015516279585545 | -0.6362757314430176 | 578024.8106495878 | -1.1008e-06
-0.001163 | -0.6576204581000016 | -0.022015516279585545 | -0.635604941820416 | 577415.4316878747 | -1.1008e-06
-0.00116275 | -0.6566142736660993 | -0.022015516279585545 | -0.6345987573865137 | 576501.3632453051 | -1.1008e-06
-0.0011625 | -0.6556080892321965 | -0.022686700633145523 | -0.632921388599051 | 557966.8889131864 | -1.1343e-06
-0.00116225 | -0.654601904798295 | -0.02201551627958585 | -0.6325863885187092 | 574673.2263601584 | -1.1008e-06
-0.001162 | -0.6552726944208962 | -0.021679924102805403 | -0.6335927703180908 | 584497.2217740405 | -1.084e-06
-0.00116175 | -0.653931115175693 | -0.022351108456365686 | -0.6315800067193273 | 565144.2369870035 | -1.1176e-06
-0.0011615 | -0.6552726944208962 | -0.02302229280992597 | -0.6322504016109702 | 549250.5953519781 | -1.1511e-06
-0.00116125 | -0.6542665099869938 | -0.022686700633145828 | -0.6315798093538479 | 556784.1878524146 | -1.1343e-06
-0.001161 | -0.6535957203643923 | -0.022686700633145828 | -0.6309090197312465 | 556192.8373220325 | -1.1343e-06
-0.0011607499999999999 | -0.6532603255530909 | -0.023357884986705806 | -0.629902440566385 | 539348.8673524128 | -1.1679e-06
-0.0011605 | -0.6519187463078889 | -0.022686700633146133 | -0.6292320456747429 | 554714.4609960702 | -1.1343e-06
-0.00116025 | -0.6512479566852868 | -0.022351108456365686 | -0.6288968482289211 | 562743.319380931 | -1.1176e-06
-0.00116 | -0.6505771670626852 | -0.02302229280992597 | -0.6275548742527592 | 545171.4817754307 | -1.1511e-06
-0.00115975 | -0.6505771670626852 | -0.022351108456365686 | -0.6282260586063195 | 562143.0899794128 | -1.1176e-06
-0.0011595 | -0.6502417722513845 | -0.022351108456365686 | -0.6278906637950188 | 561842.9752786538 | -1.1176e-06
-0.00115925 | -0.648900193006181 | -0.022015516279585392 | -0.6268846767265956 | 569493.5051856085 | -1.1008e-06
-0.0011589999999999999 | -0.6482294033835794 | -0.021679924102805555 | -0.6265494792807739 | 577999.6980706159 | -1.084e-06
-0.00115875 | -0.6475586137609782 | -0.022015516279585545 | -0.6255430974813927 | 568274.7472621786 | -1.1008e-06
-0.0011585 | -0.6468878241383766 | -0.022015516279585545 | -0.6248723078587911 | 567665.3683004655 | -1.1008e-06
-0.00115825 | -0.6465524293270758 | -0.022686700633145828 | -0.62386572869393 | 549983.6567530201 | -1.1343e-06
-0.001158 | -0.6448754552705719 | -0.020673147572464978 | -0.6242023076981069 | 603877.378140033 | -1.0337e-06
-0.00115775 | -0.6455462448931735 | -0.02134433192602526 | -0.6242019129671482 | 584887.7492446183 | -1.0672e-06
-0.0011575000000000001 | -0.6452108500818728 | -0.02201551627958524 | -0.6231953338022876 | 566141.9208961913 | -1.1008e-06
-0.00115725 | -0.6438692708366701 | -0.021679924102805555 | -0.6221893467338646 | 573977.421492309 | -1.084e-06
-0.001157 | -0.6428630864027672 | -0.02100873974924512 | -0.6218543466535221 | 591995.858938532 | -1.0504e-06
-0.00115675 | -0.6418569019688649 | -0.022015516279585545 | -0.6198413856892794 | 563095.0260876174 | -1.1008e-06
-0.0011565 | -0.640179927912361 | -0.02134433192602526 | -0.6188355959863358 | 579859.4194759369 | -1.0672e-06
-0.00115625 | -0.6408507175349626 | -0.022015516279585545 | -0.618835201255377 | 562180.9576450478 | -1.1008e-06
-0.001156 | -0.6395091382897595 | -0.022015516279585697 | -0.6174936220101739 | 560962.1997216177 | -1.1008e-06
-0.00115575 | -0.6398445331010602 | -0.022351108456365534 | -0.6174934246446946 | 552539.4195551266 | -1.1176e-06
-0.0011555 | -0.6385029538558576 | -0.02100873974924573 | -0.617494214106612 | 587845.0792164083 | -1.0504e-06
-0.00115525 | -0.6378321642332555 | -0.02100873974924512 | -0.6168234244840104 | 587206.4977207155 | -1.0504e-06
-0.001155 | -0.6371613746106539 | -0.02134433192602526 | -0.6158170426846287 | 577030.9839810536 | -1.0672e-06
-0.00115475 | -0.6364905849880524 | -0.020673147572464978 | -0.6158174374155875 | 595765.5313560556 | -1.0337e-06
-0.0011545 | -0.63548440055415 | -0.020001963218904694 | -0.6154824373352453 | 615422.0269273638 | -1.0001e-06
-0.00115425 | -0.6344782161202474 | -0.020673147572464672 | -0.6138050685477827 | 593818.68812791 | -1.0337e-06
-0.001154 | -0.6338074264976464 | -0.020001963218905 | -0.6138054632787414 | 613745.2174680524 | -1.0001e-06
-0.00115375 | -0.634142821308947 | -0.02100873974924512 | -0.6131340815597018 | 583694.2994943167 | -1.0504e-06
-0.0011535 | -0.634142821308947 | -0.02100873974924512 | -0.6131340815597018 | 583694.2994943167 | -1.0504e-06
-0.00115325 | -0.6331366368750446 | -0.02100873974924512 | -0.6121278971257995 | 582736.4272507534 | -1.0504e-06
-0.001153 | -0.6311242680072399 | -0.019666371042124552 | -0.6114578969651153 | 621830.9373451745 | -9.8332e-07
-0.00115275 | -0.6317950576298411 | -0.020001963218904847 | -0.6117930944109363 | 611733.0461168936 | -1.0001e-06
-0.0011524999999999999 | -0.6311242680072391 | -0.02033755539568453 | -0.6107867126115546 | 600649.0954573223 | -1.0169e-06
-0.00115225 | -0.6294472939507367 | -0.019666371042124858 | -0.6097809229086119 | 620125.5143640657 | -9.8332e-07
-0.001152 | -0.629447293950736 | -0.019666371042124552 | -0.6097809229086114 | 620125.5143640746 | -9.8332e-07
-0.00115175 | -0.6284411095168336 | -0.020337555395684836 | -0.6081035541211488 | 598010.4710619984 | -1.0169e-06
-0.0011515 | -0.6270995302716306 | -0.01933077886534441 | -0.6077687514062862 | 628809.3776664883 | -9.6654e-07
-0.00115125 | -0.6274349250829313 | -0.019666371042124552 | -0.6077685540408068 | 618079.0067867546 | -9.8332e-07
-0.001151 | -0.6264287406490284 | -0.020337555395684378 | -0.606091185253344 | 596031.5027655262 | -1.0169e-06
-0.00115075 | -0.6250871614038264 | -0.01933077886534487 | -0.6057563825384815 | 626727.3416742127 | -9.6654e-07
-0.0011505 | -0.6254225562151267 | -0.020001963218904694 | -0.605420592996222 | 605361.1701715495 | -1.0001e-06
-0.00115025 | -0.6240809769699235 | -0.019666371042124552 | -0.6044146059277989 | 614668.1608245546 | -9.8332e-07
-0.00115 | -0.6237455821586227 | -0.020001963218904694 | -0.6037436189397181 | 603684.3607122472 | -1.0001e-06
-0.00114975 | -0.6224040029134196 | -0.019666371042124552 | -0.602737631871295 | 612962.7378434547 | -9.8332e-07
-0.0011495 | -0.6220686081021181 | -0.02000196321890454 | -0.6020666448832136 | 602007.5512529488 | -1.0001e-06
-0.00114925 | -0.6203916340456157 | -0.019666371042124705 | -0.6007252630034909 | 610916.2302661306 | -9.8332e-07
-0.001149 | -0.6203916340456149 | -0.019666371042124552 | -0.6007252630034904 | 610916.2302661347 | -9.8332e-07
-0.00114875 | -0.6193854496117126 | -0.020001963218904694 | -0.5993834863928079 | 599324.6561180609 | -1.0001e-06
-0.0011485 | -0.6190500548004118 | -0.019666371042124552 | -0.5993836837582872 | 609551.8918812547 | -9.8332e-07
-0.00114825 | -0.6183792651778102 | -0.020001963218904694 | -0.5983773019589055 | 598318.5704424793 | -1.0001e-06
-0.001148 | -0.6180438703665094 | -0.019666371042124552 | -0.5983774993243849 | 608528.6380925948 | -9.8332e-07
-0.00114775 | -0.6170376859326067 | -0.020001963218904694 | -0.597035722713702 | 596977.122875037 | -1.0001e-06
-0.0011475 | -0.6160315014987052 | -0.020001963218904694 | -0.5960295382798005 | 595971.0371994566 | -1.0001e-06
-0.00114725 | -0.6150253170648023 | -0.01899518668856427 | -0.5960301303762381 | 627559.1181581467 | -9.4976e-07
-0.001147 | -0.6143545274422009 | -0.018659594511784127 | -0.5956949329304168 | 638486.4714549038 | -9.3298e-07
-0.00114675 | -0.6133483430082984 | -0.01899518668856427 | -0.5943531563197342 | 625793.4350048314 | -9.4976e-07
-0.0011465 | -0.612677553385697 | -0.018324002335003985 | -0.594353551050693 | 648715.8647816924 | -9.162e-07
-0.00114625 | -0.6113359741404938 | -0.0179884101582243 | -0.5933475639822695 | 659699.8386886256 | -8.9942e-07
-0.0011459999999999999 | -0.6113359741404933 | -0.018995186688564116 | -0.5923407874519292 | 623674.6152208579 | -9.4976e-07
-0.00114575 | -0.6103297897065919 | -0.01865959451178428 | -0.5916701951948077 | 634172.6180825038 | -9.3298e-07
-0.0011455 | -0.6096590000839899 | -0.017988410158223844 | -0.591670589925766 | 657835.333663736 | -8.9942e-07
-0.00114525 | -0.6089882104613883 | -0.017988410158223844 | -0.5909998003031645 | 657089.5316537736 | -8.9942e-07
-0.001145 | -0.6086528156500876 | -0.018659594511784127 | -0.5899932211383034 | 632375.1791773437 | -9.3298e-07
-0.00114475 | -0.6073112364048844 | -0.017988410158223844 | -0.5893228262466605 | 655225.0266288677 | -8.9942e-07
-0.0011445 | -0.6066404467822828 | -0.018659594511784127 | -0.5879808522704987 | 630218.2524911461 | -9.3298e-07
-0.0011442499999999999 | -0.6063050519709817 | -0.018659594511783974 | -0.5876454574591978 | 629858.7647101184 | -9.3298e-07
-0.001144 | -0.6056342623483805 | -0.018324002335003985 | -0.5873102600133765 | 641028.3619004448 | -9.162e-07
-0.00114375 | -0.604963472725779 | -0.017652817981443702 | -0.5873106547443353 | 665401.5867174349 | -8.8264e-07
-0.0011435 | -0.6036218934805758 | -0.017652817981443702 | -0.5859690754991321 | 663881.6262820943 | -8.8264e-07
-0.00114325 | -0.6026157090466735 | -0.01698163362788342 | -0.5856340754187901 | 689726.4282715339 | -8.4908e-07
-0.001143 | -0.6019449194240719 | -0.01698163362788342 | -0.5849632857961885 | 688936.4104943277 | -8.4908e-07
-0.00114275 | -0.6019449194240719 | -0.017317225804663407 | -0.5846276936194085 | 675197.863923415 | -8.6586e-07
-0.0011425 | -0.6006033401788693 | -0.01765281798144355 | -0.5829505221974258 | 660461.7153025848 | -8.8264e-07
-0.00114225 | -0.600267945367568 | -0.01698163362788342 | -0.5832863117396846 | 686961.3660513121 | -8.4908e-07
-0.001142 | -0.5999325505562673 | -0.017988410158223844 | -0.5819441403980434 | 647021.2045192814 | -8.9942e-07
-0.00114175 | -0.5979201816884625 | -0.017988410158223844 | -0.5799317715302387 | 644783.7984893942 | -8.9942e-07
-0.0011415 | -0.5969139972545602 | -0.016646041451103277 | -0.5802679558034569 | 697184.3215793476 | -8.323e-07
-0.00114125 | -0.5959078128206579 | -0.016646041451103735 | -0.5792617713695541 | 695975.404207763 | -8.323e-07
-0.001141 | -0.5959078128206579 | -0.017652817981443244 | -0.5782549948392146 | 655141.8537789048 | -8.8264e-07
-0.00114075 | -0.5952370231980563 | -0.016646041451103277 | -0.578590981746953 | 695169.4592934044 | -8.323e-07
-0.0011405 | -0.5945662335754547 | -0.01731722580466356 | -0.5772490077707911 | 666676.0765056686 | -8.6586e-07
-0.00114025 | -0.5932246543302516 | -0.01731722580466356 | -0.5759074285255881 | 665126.6606115341 | -8.6586e-07
-0.00114 | -0.5922184698963493 | -0.017652817981443702 | -0.5745656519149056 | 650961.9625816998 | -8.8264e-07
-0.00113975 | -0.5918830750850484 | -0.01698163362788342 | -0.574901441457165 | 677086.143836234 | -8.4908e-07
-0.0011394999999999999 | -0.5912122854624463 | -0.017317225804663713 | -0.5738950596577825 | 662802.5367703257 | -8.6586e-07
-0.00113925 | -0.5898707062172444 | -0.01765281798144355 | -0.5722178882358009 | 648302.0318198605 | -8.8264e-07
-0.001139 | -0.5902061010285445 | -0.01731722580466356 | -0.572888875223881 | 661640.4748497313 | -8.6586e-07
-0.00113875 | -0.5888645217833415 | -0.01698163362788342 | -0.5718828881554581 | 673531.063838806 | -8.4908e-07
-0.0011385 | -0.5878583373494392 | -0.01731722580466356 | -0.5705411115447756 | 658928.997034996 | -8.6586e-07
-0.00113825 | -0.5868521529155367 | -0.01731722580466356 | -0.5695349271108732 | 657766.9351143951 | -8.6586e-07
-0.001138 | -0.5865167581042356 | -0.017317225804663407 | -0.5691995322995723 | 657379.5811408672 | -8.6586e-07
-0.0011377499999999999 | -0.5858459684816341 | -0.01698163362788342 | -0.5688643348537507 | 669975.9838413775 | -8.4908e-07
-0.0011375 | -0.5851751788590328 | -0.01698163362788342 | -0.5681935452311494 | 669185.9660641716 | -8.4908e-07
-0.00113725 | -0.5848397840477321 | -0.01698163362788342 | -0.5678581504198487 | 668790.9571755686 | -8.4908e-07
-0.001137 | -0.5841689944251305 | -0.01698163362788342 | -0.5671873607972471 | 668000.9393983622 | -8.4908e-07
-0.00113675 | -0.5834982048025289 | -0.01731722580466356 | -0.5661809789978653 | 653893.3953790587 | -8.6586e-07
-0.0011365 | -0.5821566255573258 | -0.015974857097542993 | -0.5661817684597829 | 708841.1057484379 | -7.9874e-07
-0.00113625 | -0.5818212307460251 | -0.016310449274322982 | -0.5655107814717022 | 693433.7270058744 | -8.1552e-07
-0.001136 | -0.5804796515008225 | -0.016310449274323135 | -0.5641692022264994 | 691788.6720810905 | -8.1552e-07
-0.00113575 | -0.5794734670669196 | -0.015974857097542993 | -0.5634986099693766 | 705481.8788407757 | -7.9874e-07
-0.0011355 | -0.578802677444318 | -0.01698163362788342 | -0.5618210438164346 | 661680.7971807123 | -8.4908e-07
-0.00113525 | -0.5781318878217164 | -0.016646041451103277 | -0.5614858463706132 | 674617.8639767818 | -8.323e-07
-0.001135 | -0.5764549137652125 | -0.01698163362788342 | -0.5594732801373291 | 658915.7349604905 | -8.4908e-07
-0.00113475 | -0.5761195189539114 | -0.016310449274323287 | -0.5598090696795882 | 686442.2435755553 | -8.1552e-07
-0.0011345 | -0.5754487293313105 | -0.016646041451103124 | -0.5588026878802074 | 671394.0843192794 | -8.323e-07
-0.00113425 | -0.5744425448974079 | -0.016646041451103277 | -0.5577965034463046 | 670185.1669477065 | -8.323e-07
-0.001134 | -0.5747779397087086 | -0.016646041451103277 | -0.5581318982576053 | 670588.1394048951 | -8.323e-07
-0.00113375 | -0.5744425448974079 | -0.01731722580466356 | -0.5571253190927443 | 643434.8380936506 | -8.6586e-07
-0.0011335 | -0.5720947812183024 | -0.016310449274323135 | -0.5557843319439792 | 681507.0788012289 | -8.1552e-07
-0.00113325 | -0.5714239915957008 | -0.01563926492076285 | -0.555784726674938 | 710755.5623500851 | -7.8196e-07
-0.001133 | -0.5700824123504974 | -0.0156392649207627 | -0.5544431474297348 | 709039.9072320283 | -7.8196e-07
-0.00113275 | -0.5694116227278965 | -0.015303672743982864 | -0.5541079499839136 | 724150.2863445368 | -7.6518e-07
-0.0011325 | -0.568070043482693 | -0.015974857097542993 | -0.55209518638515 | 691205.1644832114 | -7.9874e-07
-0.00113225 | -0.5673992538600915 | -0.015303672743982711 | -0.5520955811161088 | 721520.3701127085 | -7.6518e-07
-0.001132 | -0.5670638590487906 | -0.015974857097542993 | -0.5510890019512477 | 689945.4543928381 | -7.9874e-07
-0.00113175 | -0.5657222798035876 | -0.015974857097542993 | -0.5497474227060446 | 688265.8409390069 | -7.9874e-07
-0.0011315 | -0.5663930694261886 | -0.015639264920763157 | -0.5507538045054254 | 704321.8556573318 | -7.8196e-07
-0.0011312499999999999 | -0.5653868849922863 | -0.01631044927432283 | -0.5490764357179635 | 673281.8041773533 | -8.1552e-07
-0.001131 | -0.5643807005583849 | -0.015639264920763157 | -0.5487414356376217 | 701748.3729802371 | -7.8196e-07
-0.00113075 | -0.5640453057470837 | -0.015974857097542993 | -0.5480704486495407 | 686166.3241217181 | -7.9874e-07
-0.0011305 | -0.5633745161244821 | -0.015303672743982711 | -0.5480708433804994 | 716260.5376490381 | -7.6518e-07
-0.00113025 | -0.5623683316905798 | -0.01563926492076285 | -0.5467290667698169 | 699174.8903031545 | -7.8196e-07
-0.00113 | -0.5620329368792789 | -0.01563926492076285 | -0.5463936719585161 | 698745.9765236385 | -7.8196e-07
-0.00112975 | -0.5610267524453763 | -0.014632488390422428 | -0.5463942640549538 | 746823.4376493223 | -7.3162e-07
-0.0011295 | -0.5603559628227753 | -0.014632488390422428 | -0.5457234744323529 | 745906.5879588213 | -7.3162e-07
-0.00112925 | -0.5596851732001734 | -0.015303672743982711 | -0.5443815004561907 | 711439.0245573402 | -7.6518e-07
-0.001129 | -0.5583435939549704 | -0.014296896213642286 | -0.5440466977413281 | 761069.6610110264 | -7.1484e-07
-0.00112875 | -0.5570020147097672 | -0.014632488390422428 | -0.5423695263193448 | 741322.3395063113 | -7.3162e-07
-0.0011285 | -0.5563312250871657 | -0.014296896213642286 | -0.5420343288735234 | 758254.5480833906 | -7.1484e-07
-0.00112825 | -0.5549896458419618 | -0.013961304036861992 | -0.5410283418050998 | 775039.8392250814 | -6.9807e-07
-0.001128 | -0.5533126717854594 | -0.013625711860082155 | -0.5396869599253772 | 792159.6544345586 | -6.8129e-07
-0.00112775 | -0.5533126717854586 | -0.013961304036861992 | -0.5393513677485966 | 772637.522003029 | -6.9807e-07
-0.0011275 | -0.5519710925402554 | -0.01329011968330186 | -0.5386809728569536 | 810648.7912727677 | -6.6451e-07
-0.00112725 | -0.5509649081063531 | -0.012618935329741577 | -0.5383459727766116 | 853235.1719210156 | -6.3095e-07
-0.001127 | -0.5502941184837515 | -0.013625711860082003 | -0.5366684066236695 | 787728.981993077 | -6.8129e-07
-0.00112675 | -0.5496233288611501 | -0.013961304036862144 | -0.5356620248242879 | 767352.4241145026 | -6.9807e-07
-0.0011265 | -0.5476109599933454 | -0.012618935329742188 | -0.5349920246636033 | 847919.4332705025 | -6.3095e-07
-0.00112625 | -0.547946354804646 | -0.013961304036861534 | -0.5339850507677845 | 764950.1068924869 | -6.9807e-07
-0.001126 | -0.5476109599933453 | -0.014296896213642286 | -0.533314063779703 | 746055.7253969681 | -7.1484e-07
-0.00112575 | -0.5472755651820446 | -0.014632488390422428 | -0.5326430767916221 | 728028.018994034 | -7.3162e-07
-0.0011255 | -0.5459339859368414 | -0.012954527506521719 | -0.5329794584303197 | 822846.6197041937 | -6.4773e-07
-0.00112525 | -0.5442570118803375 | -0.012954527506521719 | -0.5313024843738158 | 820257.6035387494 | -6.4773e-07
-0.001125 | -0.5442570118803367 | -0.01429689621364198 | -0.5299601156666948 | 741363.8705175907 | -7.1484e-07
-0.0011247499999999999 | -0.5425800378238335 | -0.013625711860082155 | -0.5289543259637512 | 776406.1524203728 | -6.8129e-07
-0.0011245 | -0.542244643012533 | -0.013961304036861992 | -0.528283338975671 | 756782.2283374765 | -6.9807e-07
-0.00112425 | -0.5409030637673297 | -0.01329011968330186 | -0.5276129440840278 | 793992.7655383539 | -6.6451e-07
-0.001124 | -0.5402322741447282 | -0.01329011968330186 | -0.5269421544614263 | 792983.309433238 | -6.6451e-07
-0.00112375 | -0.5395614845221266 | -0.013625711860082003 | -0.5259357726620446 | 771975.4799788925 | -6.8129e-07
-0.0011235 | -0.5378845104656227 | -0.01329011968330186 | -0.5245943907823208 | 789450.2130653319 | -6.6451e-07
-0.00112325 | -0.5375491156543211 | -0.013290119683301556 | -0.5242589959710195 | 788945.4850127923 | -6.6451e-07
-0.0011229999999999999 | -0.5358721415978179 | -0.01261893532974173 | -0.5232532062680761 | 829314.3479938663 | -6.3095e-07
-0.00112275 | -0.5355367467865172 | -0.012954527506521719 | -0.5225822192799955 | 806794.7194784388 | -6.4773e-07
-0.0011225 | -0.5345305623526149 | -0.013625711860082003 | -0.5209048504925329 | 764591.0259097434 | -6.8129e-07
-0.00112225 | -0.5341951675413141 | -0.01329011968330186 | -0.5209050478580123 | 783898.2044871942 | -6.6451e-07
-0.001122 | -0.5331889831074117 | -0.013625711860082003 | -0.5195632712473297 | 762621.8381579703 | -6.8129e-07
-0.00112175 | -0.532182798673509 | -0.01362571186008185 | -0.5185570868134273 | 761144.9473441491 | -6.8129e-07
-0.0011215 | -0.5315120090509081 | -0.013290119683302013 | -0.518221889367606 | 779860.3800667216 | -6.6451e-07
-0.00112125 | -0.5301704298057053 | -0.011947750976181904 | -0.5182226788295234 | 867481.5534113727 | -5.9739e-07
-0.001121 | -0.5294996401831031 | -0.012618935329741577 | -0.5168807048533616 | 819214.4445579733 | -6.3095e-07
-0.00112075 | -0.5288288505605016 | -0.012954527506521719 | -0.5158743230539798 | 796438.6548166615 | -6.4773e-07
-0.0011205 | -0.5271518765039976 | -0.012618935329741577 | -0.5145329411742561 | 815493.4275026405 | -6.3095e-07
-0.00112025 | -0.526481086881396 | -0.012954527506521719 | -0.5135265593748743 | 792814.0321850393 | -6.4773e-07
-0.00112 | -0.5254749024474934 | -0.013290119683301556 | -0.5121847827641919 | 770775.2751207048 | -6.6451e-07
-0.00111975 | -0.5248041128248926 | -0.012618935329741883 | -0.5121851774951507 | 811772.4104472892 | -6.3095e-07
-0.0011195 | -0.5237979283909903 | -0.012283343152961588 | -0.5115145852380287 | 832858.9030987051 | -6.1417e-07
-0.00111925 | -0.5231271387683883 | -0.012618935329741577 | -0.5105082034386468 | 809114.5411220702 | -6.3095e-07
-0.001119 | -0.5224563491457868 | -0.012283343152961436 | -0.5101730059928253 | 830674.5153005449 | -6.1417e-07
-0.00111875 | -0.5211147699005836 | -0.012283343152961436 | -0.5088314267476222 | 828490.1275023748 | -6.1417e-07
-0.0011185 | -0.5201085854666814 | -0.012283343152961894 | -0.5078252423137195 | 826851.8366537185 | -6.1417e-07
-0.0011182499999999999 | -0.5204439802779812 | -0.01329011968330125 | -0.50715386059468 | 763204.354332355 | -6.6451e-07
-0.001118 | -0.5187670062214789 | -0.011947750976181904 | -0.5068192552452969 | 848392.7330853388 | -5.9739e-07
-0.00111775 | -0.5194377958440797 | -0.012618935329741577 | -0.5068188605143381 | 803267.2286065472 | -6.3095e-07
-0.0011175 | -0.5187670062214781 | -0.01329011968330186 | -0.5054768865381762 | 760680.7140695262 | -6.6451e-07
-0.00111725 | -0.517425426976275 | -0.011612158799401152 | -0.5058132681768739 | 871178.6962523438 | -5.8061e-07
-0.001117 | -0.5167546373536734 | -0.011612158799401152 | -0.5051424785542723 | 870023.3733977576 | -5.8061e-07
-0.00111675 | -0.5160838477310711 | -0.011947750976181294 | -0.5041360967548898 | 843901.2459498388 | -5.9739e-07
-0.0011165 | -0.5144068736745687 | -0.011947750976181294 | -0.5024591226983874 | 841094.0664901303 | -5.9739e-07
-0.00111625 | -0.5134006892406661 | -0.011612158799401305 | -0.5017885304412648 | 864246.7591248166 | -5.8061e-07
-0.001116 | -0.5117237151841617 | -0.010940974445840869 | -0.5007827407383209 | 915426.2140310358 | -5.4705e-07
-0.00111575 | -0.5107175307502594 | -0.011612158799401152 | -0.49910537195085825 | 859625.4677064829 | -5.8061e-07
-0.0011155 | -0.5107175307502594 | -0.01127656662262101 | -0.4994409641276384 | 885803.2428518627 | -5.6383e-07
-0.00111525 | -0.5100467411276572 | -0.011276566622621163 | -0.498770174505036 | 884613.5374298892 | -5.6383e-07
-0.0011149999999999999 | -0.5087051618824543 | -0.011612158799401 | -0.4970930030830533 | 856159.4991427355 | -5.8061e-07
-0.00111475 | -0.5076989774485527 | -0.011276566622621163 | -0.4964224108259316 | 880449.5684530291 | -5.6383e-07
-0.0011145 | -0.50669279301465 | -0.010940974445840869 | -0.4957518185688091 | 906229.7348793562 | -5.4705e-07
-0.00111425 | -0.5060220033920484 | -0.011947750976181294 | -0.4940742524158671 | 827058.169191574 | -5.9739e-07
-0.001114 | -0.5056866085807477 | -0.011612158799401152 | -0.4940744497813465 | 850960.5462970871 | -5.8061e-07
-0.00111375 | -0.5040096345242437 | -0.011612158799401152 | -0.4923974757248426 | 848072.2391606217 | -5.8061e-07
-0.0011135 | -0.5036742397129425 | -0.011612158799401152 | -0.49206208091354126 | 847494.5777333276 | -5.8061e-07
-0.00111325 | -0.5023326604677404 | -0.011612158799401152 | -0.4907205016683393 | 845183.9320241575 | -5.8061e-07
-0.001113 | -0.501326476033838 | -0.010940974445841174 | -0.4903855015879968 | 896420.1571175415 | -5.4705e-07
-0.00111275 | -0.4999848967886344 | -0.010605382269060727 | -0.4893795145195737 | 922888.9673260518 | -5.3027e-07
-0.0011125 | -0.4993141071660328 | -0.011947750976181294 | -0.4873663561898515 | 815829.4513527302 | -5.9739e-07
-0.00111225 | -0.4986433175434313 | -0.010605382269060727 | -0.48803793527437056 | 920358.9703657028 | -5.3027e-07
-0.001112 | -0.4983079227321305 | -0.010940974445840869 | -0.4873669482862896 | 890902.269626557 | -5.4705e-07
-0.0011117499999999999 | -0.49663094867562596 | -0.010940974445840716 | -0.48568997422978527 | 887836.7765760091 | -5.4705e-07
-0.0011115 | -0.49528936943042406 | -0.01060538226906088 | -0.4846839871613632 | 914033.9779648184 | -5.3027e-07
-0.00111125 | -0.4942831849965211 | -0.009598605738720302 | -0.4846845792578008 | 1009906.214404884 | -4.7993e-07
-0.001111 | -0.49394779018522034 | -0.010940974445840869 | -0.4830068157393795 | 882931.9876951014 | -5.4705e-07
-0.00111075 | -0.49260621094001716 | -0.01127656662262101 | -0.48132964431739617 | 853681.1964589286 | -5.6383e-07
-0.0011105 | -0.49126463169481405 | -0.010605382269060727 | -0.48065924942575333 | 906443.9870837833 | -5.3027e-07
-0.00111025 | -0.4916000265061144 | -0.011276566622621163 | -0.48032345988349323 | 851896.6383259755 | -5.6383e-07
-0.0011099999999999999 | -0.49059384207221163 | -0.011612158799400389 | -0.4789816832728112 | 824965.7820689628 | -5.8061e-07
-0.00110975 | -0.4885814732044087 | -0.009934197915501207 | -0.47864727528890755 | 963635.4728589354 | -4.9671e-07
-0.0011095 | -0.4889168680157086 | -0.01127656662262101 | -0.4776403013930876 | 847137.8166381458 | -5.6383e-07
-0.00110925 | -0.4879106835818062 | -0.010940974445840869 | -0.47696970913596537 | 871896.2127130858 | -5.4705e-07
-0.001109 | -0.4865691043366031 | -0.010940974445840869 | -0.47562812989076225 | 869443.8182726381 | -5.4705e-07
-0.00110875 | -0.4855629199027008 | -0.011612158799401152 | -0.47395076110329964 | 816300.860659504 | -5.8061e-07
-0.0011085 | -0.4848921302800986 | -0.011276566622621163 | -0.4736155636574774 | 839999.5841063702 | -5.6383e-07
-0.00110825 | -0.4835505510348967 | -0.011612158799401 | -0.4719383922354957 | 812834.892095758 | -5.8061e-07
-0.001108 | -0.48153818216709143 | -0.009934197915500443 | -0.471603984251591 | 949455.5841609354 | -4.9671e-07
-0.00110775 | -0.48120278735579064 | -0.010269790092280585 | -0.47093299726351007 | 917122.926626305 | -5.1349e-07
-0.0011075 | -0.48019660292188826 | -0.010269790092280585 | -0.4699268128296077 | 915163.4232190081 | -5.1349e-07
-0.00110725 | -0.47851962886538435 | -0.008927421385160018 | -0.46959220748022434 | 1052022.050310796 | -4.4637e-07
-0.001107 | -0.47784883924278254 | -0.009263013561940312 | -0.4685858256808422 | 1011735.1605878215 | -4.6315e-07
-0.00110675 | -0.4771780496201815 | -0.009598605738720149 | -0.4675794438814614 | 974265.3393821078 | -4.7993e-07
-0.0011065 | -0.47617186518627935 | -0.009598605738720302 | -0.46657325944755906 | 972168.8173219274 | -4.7993e-07
-0.00110625 | -0.4751656807523766 | -0.009598605738720302 | -0.4655670750136563 | 970072.2952617622 | -4.7993e-07
-0.001106 | -0.4758364703749781 | -0.010269790092280585 | -0.46556668028269754 | 906672.2417873886 | -5.1349e-07
-0.00110575 | -0.4741594963184742 | -0.009934197915500443 | -0.4642252984029738 | 934600.4626677261 | -4.9671e-07
-0.0011055 | -0.4731533118845719 | -0.009598605738720302 | -0.4635547061458516 | 965879.2511414335 | -4.7993e-07
-0.00110525 | -0.4724825222619695 | -0.009598605738720607 | -0.46288391652324895 | 964481.5697679599 | -4.7993e-07
-0.001105 | -0.47080554820546716 | -0.01026979009228028 | -0.46053575811318687 | 896874.7247509352 | -5.1349e-07
-0.00110475 | -0.47013475858286485 | -0.009598605738720302 | -0.46053615284414456 | 959589.6849609406 | -4.7993e-07
-0.0011045 | -0.46979936377156406 | -0.010269790092280585 | -0.4595295736792835 | 894915.2213436078 | -5.1349e-07
-0.00110425 | -0.46845778452636094 | -0.009934197915500443 | -0.4585235866108605 | 923121.5051502466 | -4.9671e-07
-0.001104 | -0.46778699490375936 | -0.009598605738720302 | -0.45818838916503907 | 954697.8001538906 | -4.7993e-07
-0.00110375 | -0.46644541565855596 | -0.009598605738720302 | -0.4568468099198357 | 951902.4374070043 | -4.7993e-07
-0.0011034999999999999 | -0.46577462603595365 | -0.009598605738719996 | -0.45617602029723364 | 950504.7560335926 | -4.7993e-07
-0.00110325 | -0.46342686235685027 | -0.008927421385160323 | -0.45449944097169 | 1018209.8981620523 | -4.4637e-07
-0.001103 | -0.4630914675455484 | -0.008927421385160018 | -0.4541640461603884 | 1017458.5170032227 | -4.4637e-07
-0.00110275 | -0.4614144934890445 | -0.008591829208379876 | -0.45282266428066464 | 1054077.4340323543 | -4.2959e-07
-0.0011025 | -0.460743703866443 | -0.009598605738720302 | -0.4511450981277227 | 940022.1457327404 | -4.7993e-07
-0.00110225 | -0.4597375194325406 | -0.009598605738720302 | -0.4501389136938203 | 937925.6236725759 | -4.7993e-07
-0.001102 | -0.45940212462123925 | -0.009934197915500138 | -0.44946792670573915 | 904890.2196813371 | -4.9671e-07
-0.00110175 | -0.4580605453760373 | -0.009263013561940465 | -0.4487975318140968 | 969009.7694730813 | -4.6315e-07
-0.0011015 | -0.45738975575343516 | -0.00926301356194016 | -0.448126742191495 | 967561.4511302385 | -4.6315e-07
-0.00110125 | -0.45604817650823204 | -0.008927421385160018 | -0.44712075512307203 | 1001679.5126671568 | -4.4637e-07
-0.001101 | -0.45604817650823204 | -0.00926301356194016 | -0.4467851629462919 | 964664.8144444942 | -4.6315e-07
-0.00110075 | -0.45370041282912654 | -0.008927421385160018 | -0.44477299144396654 | 996419.8445551348 | -4.4637e-07
-0.0011005 | -0.4533650180178253 | -0.009263013561939855 | -0.44410200445588544 | 958871.5410730394 | -4.6315e-07
-0.00110025 | -0.45235883358392387 | -0.008591829208380182 | -0.4437670043755437 | 1032997.7321772398 | -4.2959e-07
-0.0011 | -0.4510172543387209 | -0.008591829208379876 | -0.44242542513034105 | 1029874.8133839295 | -4.2959e-07
-0.00109975 | -0.4496756750935172 | -0.008256237031599735 | -0.44141943806191747 | 1069299.334242558 | -4.1281e-07
-0.0010995 | -0.4490048854709156 | -0.008591829208379876 | -0.44041305626253574 | 1025190.4351939101 | -4.2959e-07
-0.00109925 | -0.4469925166031109 | -0.008256237031599735 | -0.4387362795715112 | 1062799.6214069482 | -4.1281e-07
-0.001099 | -0.4469925166031109 | -0.008591829208379876 | -0.43840068739473104 | 1020506.0570038921 | -4.2959e-07
-0.00109875 | -0.4456509373579075 | -0.008591829208380029 | -0.4370591081495275 | 1017383.1382105286 | -4.2959e-07
-0.0010985 | -0.44498014773530653 | -0.008927421385159865 | -0.4360527263501467 | 976883.9344247858 | -4.4637e-07
-0.00109825 | -0.4439739633014039 | -0.00926301356194016 | -0.4347109497394637 | 938595.0842727958 | -4.6315e-07
-0.001098 | -0.44296777886750155 | -0.00926301356194016 | -0.4337047653055614 | 936422.6067584876 | -4.6315e-07
-0.00109775 | -0.44263238405620076 | -0.009598605738720302 | -0.43303377831748047 | 902284.7486497827 | -4.7993e-07
-0.0010975 | -0.44129080481099764 | -0.00926301356194016 | -0.4320277912490575 | 932801.8109013073 | -4.6315e-07
-0.00109725 | -0.4412908048109975 | -0.008591829208380029 | -0.4326989756026175 | 1007233.652132157 | -4.2959e-07
-0.0010969999999999999 | -0.44095540999969596 | -0.008927421385159865 | -0.43202798861453606 | 967867.3605184592 | -4.4637e-07
-0.00109675 | -0.4389430411318931 | -0.008591829208380029 | -0.4303512119235131 | 1001768.5442438053 | -4.2959e-07
-0.0010965 | -0.437601461886689 | -0.007920644854819593 | -0.42968081703186944 | 1084964.2293213415 | -3.9603e-07
-0.00109625 | -0.4372660670753883 | -0.008591829208379876 | -0.4286742378670084 | 997864.8957521389 | -4.2959e-07
-0.001096 | -0.4359244878301851 | -0.008256237031599735 | -0.4276682507985854 | 1035988.305960058 | -4.1281e-07
-0.00109575 | -0.43424751377368126 | -0.008256237031599735 | -0.42599127674208154 | 1031925.9854378023 | -4.1281e-07
-0.0010955 | -0.43357672415107906 | -0.00825623703159943 | -0.4253204871194797 | 1030301.0572289402 | -4.1281e-07
-0.00109525 | -0.43223514490587717 | -0.007585052678039757 | -0.4246500922278374 | 1119702.4206760898 | -3.7925e-07
-0.001095 | -0.43022277603807274 | -0.00825623703159943 | -0.42196653900647335 | 1022176.416184432 | -4.1281e-07
-0.00109475 | -0.4295519864154703 | -0.007585052678039452 | -0.4219669337374309 | 1112627.5627831207 | -3.7925e-07
-0.0010945 | -0.43022277603807185 | -0.00926301356194016 | -0.4209597624761317 | 908904.5582439171 | -4.6315e-07
-0.00109425 | -0.42888119679286874 | -0.00926301356194016 | -0.4196181832309286 | 906007.9215581728 | -4.6315e-07
-0.001094 | -0.4282104071702667 | -0.008591829208379571 | -0.4196185779618871 | 976785.1938970954 | -4.2959e-07
-0.0010937499999999999 | -0.4272042227363642 | -0.007920644854819593 | -0.41928357788154463 | 1058710.7124905793 | -3.9603e-07
-0.0010935 | -0.4258626434911623 | -0.007920644854819593 | -0.41794199863634274 | 1055323.1619317748 | -3.9603e-07
-0.00109325 | -0.4251918538685601 | -0.007920644854819593 | -0.41727120901374054 | 1053629.386652369 | -3.9603e-07
-0.001093 | -0.42485645905725933 | -0.007920644854819593 | -0.41693581420243975 | 1052782.499012667 | -3.9603e-07
-0.00109275 | -0.423850274623357 | -0.008256237031599735 | -0.4155940375917573 | 1006739.5981998144 | -4.1281e-07
-0.0010925 | -0.42150251094425156 | -0.007585052678039452 | -0.4139174582662121 | 1091402.9891040903 | -3.7925e-07
-0.00109225 | -0.42150251094425095 | -0.0072494605012596155 | -0.4142530504429914 | 1142852.0794644381 | -3.6247e-07
-0.001092 | -0.420160931699049 | -0.007920644854819288 | -0.4122402868442297 | 1040926.072056886 | -3.9603e-07
-0.00109175 | -0.4191547472651465 | -0.007920644854819593 | -0.41123410241032693 | 1038385.4091377351 | -3.9603e-07
-0.0010915 | -0.41714237839734136 | -0.0069138683244791685 | -0.4102285100728622 | 1186683.0284297185 | -3.4569e-07
-0.00109125 | -0.41647158877473983 | -0.00724946050125931 | -0.40922212827348053 | 1128972.6406603476 | -3.6247e-07
-0.001091 | -0.41580079915213825 | -0.007920644854819593 | -0.40788015429731866 | 1029916.5327407143 | -3.9603e-07
-0.00109075 | -0.4141238250956339 | -0.00724946050125931 | -0.4068743645943746 | 1122495.569218416 | -3.6247e-07
-0.0010904999999999999 | -0.41311764066173184 | -0.007249460501259921 | -0.40586818016047194 | 1119719.6814575086 | -3.6247e-07
-0.00109025 | -0.4127822458504314 | -0.008591829208379266 | -0.40419041664205213 | 940871.6277736687 | -4.2959e-07
-0.00109 | -0.4114406666052281 | -0.007920644854819593 | -0.4035200217504085 | 1018906.9934245888 | -3.9603e-07
-0.00108975 | -0.4107698769826265 | -0.007920644854819593 | -0.40284923212780693 | 1017213.2181451849 | -3.9603e-07
-0.0010895 | -0.4097636925487242 | -0.007920644854819593 | -0.4018430476939046 | 1014672.5552260791 | -3.9603e-07
-0.00108925 | -0.4084221133035211 | -0.007920644854819593 | -0.4005014684487015 | 1011285.0046672713 | -3.9603e-07
-0.001089 | -0.40741592886961847 | -0.00724946050125931 | -0.4001664683683592 | 1103989.6508129006 | -3.6247e-07
-0.0010887499999999999 | -0.4067451392470169 | -0.007249460501259463 | -0.3994956787457574 | 1102139.0589723268 | -3.6247e-07
-0.0010885 | -0.40607434962441585 | -0.007585052678039299 | -0.3984892969463766 | 1050722.5562193051 | -3.7925e-07
-0.00108825 | -0.40406198075661093 | -0.006578276147699027 | -0.3974837046089119 | 1208473.7572105275 | -3.2891e-07
-0.001088 | -0.40406198075661093 | -0.00724946050125931 | -0.39681252025535163 | 1094736.691610144 | -3.6247e-07
-0.00108775 | -0.402385006700107 | -0.00724946050125931 | -0.3951355461988477 | 1090110.212008765 | -3.6247e-07
-0.0010875 | -0.4010434274549039 | -0.0069138683244791685 | -0.39412955913042474 | 1140113.0037000382 | -3.4569e-07
-0.00108725 | -0.3997018482097001 | -0.0059070917941390485 | -0.3937947564155611 | 1333294.860277208 | -2.9535e-07
-0.001087 | -0.3983602689644982 | -0.006578276147698721 | -0.3917819928167995 | 1191138.7847524728 | -3.2891e-07
-0.00108675 | -0.3980248741531969 | -0.00724946050125931 | -0.3907754136519376 | 1078081.3650451798 | -3.6247e-07
-0.0010865 | -0.3976894793418961 | -0.006578276147699027 | -0.39111120319419707 | 1189099.3762279237 | -3.2891e-07
-0.00108625 | -0.3973540845305953 | -0.0069138683244791685 | -0.39044021620611613 | 1129440.706366153 | -3.4569e-07
-0.001086 | -0.3966832949079937 | -0.007920644854819593 | -0.3887626500531741 | 981643.9372777026 | -3.9603e-07
-0.00108575 | -0.3960125052853919 | -0.007249460501259463 | -0.3887630447841324 | 1072529.5895235024 | -3.6247e-07
-0.0010855 | -0.39534171566279086 | -0.007585052678039299 | -0.3877566629847516 | 1022423.1246472643 | -3.7925e-07
-0.00108525 | -0.3929939519836862 | -0.006578276147699485 | -0.38641567583598674 | 1174823.5165564618 | -3.2891e-07
-0.001085 | -0.39366474160628667 | -0.007920644854819593 | -0.3857440967514671 | 974021.948520385 | -3.9603e-07
-0.00108475 | -0.39098158311588044 | -0.006242683970918885 | -0.38473889914496157 | 1232607.3238281526 | -3.1213e-07
-0.0010845 | -0.3896400038706773 | -0.0069138683244791685 | -0.38272613554619817 | 1107125.9028498477 | -3.4569e-07
-0.00108425 | -0.3882984246254742 | -0.0069138683244791685 | -0.38138455630099505 | 1103245.0674557078 | -3.4569e-07
-0.001084 | -0.38729224019157105 | -0.0055714996173586015 | -0.38172074057421246 | 1370262.1081940695 | -2.7857e-07
-0.00108375 | -0.3856152661350687 | -0.0055714996173586015 | -0.3800437665177101 | 1364242.2780884458 | -2.7857e-07
-0.0010835 | -0.3842736868898648 | -0.005907091794138743 | -0.37836659509572607 | 1281058.796042942 | -2.9535e-07
-0.00108325 | -0.38360289726726327 | -0.00523590744057846 | -0.3783669898266848 | 1445277.6108848979 | -2.618e-07
-0.001083 | -0.38192592321075935 | -0.005907091794138743 | -0.3760188314166206 | 1273109.8297464135 | -2.9535e-07
-0.00108275 | -0.38058434396555624 | -0.005907091794138743 | -0.3746772521714175 | 1268567.5632912545 | -2.9535e-07
-0.0010825 | -0.3812551335881573 | -0.007585052678038994 | -0.37367008091011833 | 985280.1207090069 | -3.7925e-07
-0.0010822499999999999 | -0.38024894915425467 | -0.006578276147698874 | -0.3736706730065558 | 1136074.7545913493 | -3.2891e-07
-0.001082 | -0.3785719750977523 | -0.006242683970919038 | -0.3723292911268333 | 1192850.0396986138 | -3.1213e-07
-0.00108175 | -0.37857197509775153 | -0.006578276147699027 | -0.3719936989500525 | 1130976.233280112 | -3.2891e-07
-0.0010815 | -0.37655960622994683 | -0.004900315263798318 | -0.3716592909661485 | 1516879.102501128 | -2.4502e-07
-0.00108125 | -0.3748826321734429 | -0.005907091794138743 | -0.3689755403793042 | 1249262.9308568279 | -2.9535e-07
-0.001081 | -0.3742118425508414 | -0.0055714996173586015 | -0.3686403429334828 | 1323307.433370163 | -2.7857e-07
-0.00108075 | -0.3735410529282395 | -0.005907091794138896 | -0.36763396113410063 | 1244720.6644016367 | -2.9535e-07
-0.0010805 | -0.3728702633056385 | -0.006242683970918732 | -0.3666275793347198 | 1174583.1794229492 | -3.1213e-07
-0.00108025 | -0.3715286840604351 | -0.006242683970918885 | -0.3652860000895162 | 1170285.0946521591 | -3.1213e-07
-0.00108 | -0.3705224996265328 | -0.00523590744057846 | -0.36528659218595433 | 1395313.4058672271 | -2.618e-07
-0.00107975 | -0.36951631519263045 | -0.00523590744057846 | -0.364280407752052 | 1391470.0054812524 | -2.618e-07
-0.0010795 | -0.36851013075872807 | -0.0055714996173586015 | -0.3629386311413695 | 1302840.0110110228 | -2.7857e-07
-0.00107925 | -0.36783934113612593 | -0.006242683970918732 | -0.3615966571652072 | 1158465.361532603 | -3.1213e-07
-0.001079 | -0.36649776189092403 | -0.005907091794138896 | -0.36059067009678514 | 1220873.7655120546 | -2.9535e-07
-0.00107875 | -0.3644853930231196 | -0.005571499617358754 | -0.3589138934057609 | 1288392.4187574815 | -2.7857e-07
-0.0010785 | -0.3641499982118179 | -0.005907091794138743 | -0.3582429064176792 | 1212924.7992155545 | -2.9535e-07
-0.00107825 | -0.36381460340051713 | -0.005907091794138743 | -0.3579075116063784 | 1211789.2326017646 | -2.9535e-07
-0.001078 | -0.3621376293440132 | -0.0055714996173586015 | -0.35656612972665463 | 1279964.656609631 | -2.7857e-07
-0.00107775 | -0.3604606552875093 | -0.004564723087018176 | -0.35589593220049115 | 1559331.9700493542 | -2.2824e-07
-0.0010775 | -0.35978986566490734 | -0.005235907440578002 | -0.35455395822432934 | 1354317.135083644 | -2.618e-07
-0.00107725 | -0.35878368123100585 | -0.0042291309102384924 | -0.3545545503207674 | 1676725.350177351 | -2.1146e-07
-0.001077 | -0.35643591755189996 | -0.004564723087018176 | -0.3518711944648818 | 1541697.8763315757 | -2.2824e-07
-0.00107675 | -0.35610052274059917 | -0.004564723087018176 | -0.351535799653581 | 1540228.3685217605 | -2.2824e-07
-0.0010765 | -0.35509433830669684 | -0.004900315263798318 | -0.35019402304289854 | 1429271.4006790542 | -2.4502e-07
-0.00107625 | -0.35341736425019293 | -0.00523590744057846 | -0.3481814568096145 | 1329975.5993056577 | -2.618e-07
-0.001076 | -0.35274657462759074 | -0.0045647230870180236 | -0.34818185154057274 | 1525533.2904236643 | -2.2824e-07
-0.0010757499999999999 | -0.3514049953823878 | -0.004229130910238187 | -0.3471758644721496 | 1641830.7772487346 | -2.1146e-07
-0.0010755 | -0.35039881094848635 | -0.0045647230870180236 | -0.34583408786146835 | 1515246.7357549646 | -2.2824e-07
-0.00107525 | -0.3497280213258843 | -0.004564723087018176 | -0.34516329823886616 | 1512307.7201352774 | -2.2824e-07
-0.001075 | -0.348721836891982 | -0.004564723087018176 | -0.34415711380496383 | 1507899.1967058326 | -2.2824e-07
-0.00107475 | -0.3477156524580796 | -0.0042291309102380345 | -0.3434865215478416 | 1624383.4907844393 | -2.1146e-07
-0.0010745 | -0.348721836891982 | -0.005907091794138743 | -0.34281474509784327 | 1160688.7349812237 | -2.9535e-07
-0.00107425 | -0.346709468024177 | -0.005571499617358449 | -0.34113796840681854 | 1224582.2196378754 | -2.7857e-07
-0.001074 | -0.34603867840157604 | -0.005235907440578612 | -0.3408027709609975 | 1301790.6631418085 | -2.618e-07
-0.00107375 | -0.34436170434507263 | -0.005571499617358449 | -0.33879020472771415 | 1216154.457489998 | -2.7857e-07
-0.0010735 | -0.34369091472247026 | -0.004900315263798318 | -0.33879059945867196 | 1382729.8090860774 | -2.4502e-07
-0.00107325 | -0.34167854585466556 | -0.00523590744057846 | -0.3364426384140871 | 1285135.9281359531 | -2.618e-07
-0.001073 | -0.3396661769868609 | -0.004564723087018176 | -0.33510145389984275 | 1468222.48584083 | -2.2824e-07
-0.00107275 | -0.33933078217555984 | -0.004900315263798318 | -0.33443046691176154 | 1364934.4946534676 | -2.4502e-07
-0.0010725 | -0.3386599925529588 | -0.004900315263798318 | -0.3337596772891605 | 1362196.75397153 | -2.4502e-07
-0.00107225 | -0.33631222887385415 | -0.00422913091023834 | -0.33208309796361585 | 1570455.514439982 | -2.1146e-07
-0.001072 | -0.33497064962865 | -0.004564723087018176 | -0.3304059265416318 | 1447649.3765034217 | -2.2824e-07
-0.00107175 | -0.3336290703834468 | -0.0038935387334578927 | -0.3297355316499889 | 1693757.5517947774 | -1.9468e-07
-0.0010715 | -0.33295828076084527 | -0.0038935387334578927 | -0.3290647420273874 | 1690311.896474401 | -1.9468e-07
-0.00107125 | -0.3319520963269429 | -0.0042291309102380345 | -0.32772296541670487 | 1549835.9940731141 | -2.1146e-07
-0.001071 | -0.3309459118930401 | -0.0035579465566775987 | -0.32738796533636255 | 1840319.7469164797 | -1.779e-07
-0.00107075 | -0.3299397274591387 | -0.0032223543798977623 | -0.3267173730792409 | 2027817.7665214362 | -1.6112e-07
-0.0010705 | -0.32993972745913824 | -0.005235907440577545 | -0.3247038200185607 | 1240296.256966607 | -2.618e-07
-0.00107025 | -0.3285981482139351 | -0.0042291309102380345 | -0.3243690173036971 | 1533974.8245600662 | -2.1146e-07
-0.00107 | -0.32725656896873195 | -0.0042291309102380345 | -0.32302743805849393 | 1527630.3567548469 | -2.1146e-07
-0.00106975 | -0.32625038453482963 | -0.0038935387334578927 | -0.32235684580137175 | 1655855.3432706357 | -1.9468e-07
-0.0010695 | -0.3255795949122276 | -0.004229130910237882 | -0.32135046400198974 | 1519699.7719983808 | -2.1146e-07
-0.0010692499999999999 | -0.32457341047832494 | -0.00389353873345774 | -0.32067987174486723 | 1647241.2049697617 | -1.9468e-07
-0.001069 | -0.3228964364218226 | -0.003557946556677904 | -0.3193384898651447 | 1795071.8751847462 | -1.779e-07
-0.00106875 | -0.322561041610521 | -0.004900315263798318 | -0.3176607263467227 | 1296490.9776049734 | -2.4502e-07
-0.0010685 | -0.3215548571766187 | -0.0038935387334578927 | -0.3176613184431608 | 1631735.756028 | -1.9468e-07
-0.00106825 | -0.32054867274271637 | -0.0038935387334578927 | -0.3166551340092585 | 1626567.2730474353 | -1.9468e-07
-0.001068 | -0.31887169868621246 | -0.0042291309102380345 | -0.31464256777597444 | 1487977.432972227 | -2.1146e-07
-0.00106775 | -0.31719472462970827 | -0.0032223543798977623 | -0.3139723702498105 | 1948714.096801318 | -1.6112e-07
-0.0010674999999999999 | -0.3165239350071062 | -0.003557946556677904 | -0.31296598845042833 | 1759250.6433972383 | -1.779e-07
-0.00106725 | -0.3148469609506038 | -0.00389353873345774 | -0.31095342221714606 | 1597279.2028243083 | -1.9468e-07
-0.001067 | -0.3138407765167007 | -0.0038935387334578927 | -0.30994723778324285 | 1592110.71984367 | -1.9468e-07
-0.00106675 | -0.3128345920827984 | -0.002886762203117468 | -0.30994782987968095 | 2147373.4798450842 | -1.4434e-07
-0.0010665 | -0.3124991972714976 | -0.0035579465566777514 | -0.30894125071481987 | 1736626.7075315213 | -1.779e-07
-0.00106625 | -0.3111576180262939 | -0.0038935387334574348 | -0.30726407929283645 | 1578328.0985624134 | -1.9468e-07
-0.0010659999999999999 | -0.3098160387810911 | -0.002886762203117468 | -0.30692927657797364 | 2126460.407764207 | -1.4434e-07
-0.00106575 | -0.30914524915849007 | -0.002886762203117468 | -0.3062584869553726 | 2121813.0584129062 | -1.4434e-07
-0.0010655 | -0.3084744595358882 | -0.0038935387334578927 | -0.3045809208024303 | 1564545.4772806577 | -1.9468e-07
-0.00106525 | -0.3071328802906851 | -0.002551170026337326 | -0.30458171026434777 | 2387780.564368192 | -1.2756e-07
-0.001065 | -0.3054559062341812 | -0.002886762203117468 | -0.3025691440310637 | 2096252.6369807231 | -1.4434e-07
-0.00106475 | -0.30444972180027885 | -0.0035579465566777514 | -0.3008917752436011 | 1691378.8357999406 | -1.779e-07
-0.0010645 | -0.3024373529324737 | -0.0028867622031173153 | -0.2995505907293564 | 2075339.5648999703 | -1.4434e-07
-0.00106425 | -0.30143116849857227 | -0.002551170026337479 | -0.2988799984722348 | 2343081.765516947 | -1.2756e-07
-0.001064 | -0.2997541944420687 | -0.002551170026337326 | -0.2972030244157314 | 2329935.059972627 | -1.2756e-07
-0.00106375 | -0.2990834048194663 | -0.002551170026337326 | -0.296532234793129 | 2324676.377754842 | -1.2756e-07
-0.0010635 | -0.298077220385564 | -0.0018799856727770427 | -0.29619723471278697 | 3151058.4256235934 | -9.3999e-08
-0.00106325 | -0.2970710359516617 | -0.002886762203117468 | -0.2941842737485442 | 2038160.7700894047 | -1.4434e-07
-0.001063 | -0.29572945670645834 | -0.002215577849557337 | -0.29351387885690106 | 2649546.9695686526 | -1.1078e-07
-0.00106275 | -0.29539406189515777 | -0.002551170026337479 | -0.2928428918688203 | 2295753.6255569346 | -1.2756e-07
-0.0010625 | -0.29539406189515777 | -0.0028867622031173153 | -0.2925072996920405 | 2026542.396711263 | -1.4434e-07
-0.00106225 | -0.29338169302735306 | -0.0022155778495571844 | -0.2911661151777959 | 2628353.729353177 | -1.1078e-07
-0.001062 | -0.29204011378214995 | -0.0022155778495571844 | -0.2898245359325928 | 2616243.3063728134 | -1.1078e-07
-0.00106175 | -0.29069853453694683 | -0.0015443934959969011 | -0.28915414104094994 | 3744565.6406925214 | -7.722e-08
-0.0010615 | -0.29036313972564604 | -0.002551170026337326 | -0.2878119696993087 | 2256313.508923713 | -1.2756e-07
-0.00106125 | -0.2886861656691417 | -0.002551170026336868 | -0.2861349956428048 | 2243166.8033799306 | -1.2756e-07
-0.0010609999999999999 | -0.28767998123523936 | -0.0015443934959969011 | -0.28613558773924247 | 3705475.171721606 | -7.722e-08
-0.00106075 | -0.28667379680133787 | -0.0015443934959969011 | -0.285129403305341 | 3692445.0153979813 | -7.722e-08
-0.0010605 | -0.2849968227448335 | -0.0015443934959969011 | -0.2834524292488366 | 3670728.088191915 | -7.722e-08
-0.00106025 | -0.2836552434996304 | -0.0022155778495571844 | -0.2814396656500732 | 2540553.1627455386 | -1.1078e-07
-0.00106 | -0.28298445387702886 | -0.0018799856727770427 | -0.28110446820425183 | 2990495.8561627236 | -9.3999e-08
-0.00105975 | -0.2816428746318257 | -0.0018799856727770427 | -0.27976288895904866 | 2976223.6277662017 | -9.3999e-08
-0.0010595 | -0.2803012953866223 | -0.0018799856727770427 | -0.27842130971384527 | 2961951.3993696766 | -9.3999e-08
-0.00105925 | -0.2796305057640213 | -0.0018799856727770427 | -0.2777505200912443 | 2954815.2851714226 | -9.3999e-08
-0.001059 | -0.2782889265188179 | -0.0022155778495571844 | -0.27607334866926075 | 2492111.470824084 | -1.1078e-07
-0.00105875 | -0.27728274208491555 | -0.0022155778495571844 | -0.2750671642353584 | 2483028.6535888105 | -1.1078e-07
-0.0010585 | -0.27694734727361475 | -0.002551170026337326 | -0.27439617724727744 | 2151139.86456813 | -1.2756e-07
-0.00105825 | -0.27594116283971243 | -0.002551170026337326 | -0.2733899928133751 | 2143251.8412414617 | -1.2756e-07
-0.001058 | -0.27459958359450903 | -0.002551170026337326 | -0.2720484135681717 | 2132734.476805901 | -1.2756e-07
-0.00105775 | -0.273928793971908 | -0.002551170026337326 | -0.2713776239455707 | 2127475.7945881262 | -1.2756e-07
-0.0010575 | -0.2725872147267052 | -0.0015443934959973589 | -0.2710428212307079 | 3510022.8268664377 | -7.722e-08
-0.00105725 | -0.2709102406702007 | -0.0022155778495571844 | -0.2686946628206435 | 2425504.1444320823 | -1.1078e-07
-0.001057 | -0.27023945104759917 | -0.0022155778495571844 | -0.268023873198042 | 2419448.9329419 | -1.1078e-07
-0.00105675 | -0.2692332666136968 | -0.0015443934959969011 | -0.2676888731176999 | 3466588.972454945 | -7.722e-08
-0.0010565 | -0.2675562925571929 | -0.0012088013192167594 | -0.26634749123797613 | 4406803.450720182 | -6.044e-08
-0.00105625 | -0.2658793185006882 | -0.0012088013192163016 | -0.26467051718147194 | 4379057.38477458 | -6.044e-08
-0.001056 | -0.26420234444418583 | -0.0002020247888767921 | -0.264000319655309 | 26135438.24236457 | -1.0101e-08
-0.00105575 | -0.2635315548215835 | -0.0012088013192167594 | -0.2623227535023668 | 4340212.892426993 | -6.044e-08
-0.0010555 | -0.2615191859537788 | -0.0008732091424366176 | -0.2606459768113422 | 5969840.766532317 | -4.366e-08
-0.00105525 | -0.2608483963311773 | 0.0001335673879038074 | -0.2609819637190811 | -39078695.45326965 | 6.6784e-09
-0.001055 | -0.2595068170859741 | -0.000537616965656476 | -0.25896920012031766 | 9633966.80772878 | -2.6881e-08
-0.00105475 | -0.2588360274633726 | -0.001208801319216912 | -0.2576272261441557 | 4262523.907751182 | -6.044e-08
-0.0010544999999999999 | -0.2588360274633718 | -0.0015443934959970538 | -0.2572916339673748 | 3331944.0237770895 | -7.722e-08
-0.00105425 | -0.25715905340686945 | -0.00187998567277689 | -0.25527906773409254 | 2715755.4595299605 | -9.3999e-08
-0.001054 | -0.2568236585955679 | -0.0015443934959969011 | -0.255279265099571 | 3305883.711130097 | -7.722e-08
-0.00105375 | -0.25615286897296635 | -0.0018799856727770427 | -0.2542728833001893 | 2705051.2882322893 | -9.3999e-08
-0.0010535 | -0.25414050010516165 | -0.0008732091424366176 | -0.25326729096272504 | 5800839.195430404 | -4.366e-08
-0.00105325 | -0.25346971048256006 | -0.0012088013192167594 | -0.2522609091633433 | 4173736.4966940195 | -6.044e-08
-0.001053 | -0.25179273642605554 | -0.000873209142436465 | -0.2509195272836191 | 5747065.968263225 | -4.366e-08
-0.00105275 | -0.25045115718085365 | -0.0005376169656566285 | -0.24991354021519702 | 9297085.329514759 | -2.6881e-08
-0.0010525 | -0.24944497274695113 | -0.0002020247888764869 | -0.24924294795807467 | 24674491.61504365 | -1.0101e-08
-0.00105225 | -0.24776799869044677 | -0.0012088013192167594 | -0.24655919737123003 | 4079399.8724453347 | -6.044e-08
-0.001052 | -0.24575562982264207 | -0.0002020247888763343 | -0.24555360503376575 | 24309254.958219685 | -1.0101e-08
-0.00105175 | -0.24441405057743895 | 0.0004691595646839491 | -0.2448832101421229 | -10439229.148278764 | 2.3458e-08
-0.0010515 | -0.24407865576613755 | -0.0012088013192166067 | -0.24286985444692097 | 4018358.5273439363 | -6.044e-08
-0.0010512499999999999 | -0.2427370765209343 | -0.0008732091424361598 | -0.24186386737849813 | 5539654.949163046 | -4.366e-08
-0.001051 | -0.24106010246443188 | 0.00013356738790334965 | -0.24119366985233523 | -36115652.72593507 | 6.6784e-09
-0.00105075 | -0.24106010246443113 | -0.0015443934959969011 | -0.23951570896843424 | 3101744.595393127 | -7.722e-08
-0.0010505 | -0.24038931284182957 | -0.0018799856727770427 | -0.23850932716905254 | 2537352.6045731585 | -9.3999e-08
-0.00105025 | -0.23938312840792722 | -0.0015443934959969011 | -0.23783873491193033 | 3080027.6681870664 | -7.722e-08
-0.00105 | -0.2380415491627241 | -0.0012088013192167594 | -0.23683274784350736 | 3918472.6899034614 | -6.044e-08
-0.00104975 | -0.23703536472882114 | -0.001208801319216454 | -0.2358265634096047 | 3901825.050332368 | -6.044e-08
-0.0010495 | -0.23569378548361924 | -0.0005376169656567812 | -0.23515616851796248 | 8748093.290945806 | -2.6881e-08
-0.00104925 | -0.23435220623841613 | -0.000537616965656476 | -0.23381458927275967 | 8698184.923805453 | -2.6881e-08
-0.001049 | -0.2330106269932124 | -0.000537616965656476 | -0.23247301002755594 | 8648276.556662852 | -2.6881e-08
-0.00104875 | -0.2323398373706108 | -0.0012088013192167594 | -0.23113103605139407 | 3824136.0656547765 | -6.044e-08
-0.0010485 | -0.2309982581254077 | -0.0002020247888763343 | -0.23079623333653138 | 22848308.330895867 | -1.0101e-08
-0.00104825 | -0.22898588925760258 | -0.0005376169656561708 | -0.22844827229194642 | 8498551.455215719 | -2.6881e-08
-0.0010479999999999999 | -0.22797970482370006 | 0.00013356738790396 | -0.22811327221160405 | -34157031.262124084 | 6.6784e-09
-0.00104775 | -0.22663812557849816 | 0.0004691595646837965 | -0.22710728514318193 | -9681451.780544393 | 2.3458e-08
-0.0010475 | -0.2256319411445952 | 0.0004691595646839491 | -0.22610110070927913 | -9638558.72198163 | 2.3458e-08
-0.00104725 | -0.2236195722767905 | 0.0001335673879038074 | -0.2237531396646943 | -33504157.440862272 | 6.6784e-09
-0.001047 | -0.22294878265418894 | 0.0001335673879038074 | -0.22308235004209276 | -33403715.314512596 | 6.6784e-09
-0.00104675 | -0.22294878265418894 | -0.0008732091424366176 | -0.22207557351175233 | 5086423.4630450355 | -4.366e-08
-0.0010465 | -0.22160720340898507 | -0.0012088013192163016 | -0.22039840208976877 | 3646561.243547839 | -6.044e-08
-0.00104625 | -0.21993022935248266 | -0.0002020247888767921 | -0.2197282045636059 | 21752598.36039477 | -1.0101e-08
-0.001046 | -0.21892404491858 | 0.0004691595646836439 | -0.21939320448326363 | -9352604.998289939 | 2.3458e-08
-0.00104575 | -0.21791786048467723 | -0.000537616965656476 | -0.21738024351902077 | 8086807.426308841 | -2.6881e-08
-0.0010455 | -0.21590549161687253 | -0.0002020247888763343 | -0.2157034668279962 | 21354158.37113287 | -1.0101e-08
-0.00104525 | -0.21523470199427097 | 0.0008047517414640908 | -0.21603945373573505 | -5369095.650360269 | 4.0238e-08
-0.001045 | -0.21523470199427053 | -0.0008732091424366176 | -0.21436149285183392 | 4909740.00234757 | -4.366e-08
-0.0010447499999999999 | -0.21422851756036831 | -0.0008732091424366176 | -0.2133553084179317 | 4886694.333560947 | -4.366e-08
-0.0010445 | -0.21355772793776737 | -0.0008732091424366176 | -0.21268451879533076 | 4871330.554369879 | -4.366e-08
-0.00104425 | -0.21188075388126315 | -0.000537616965656476 | -0.2113431369156067 | 7862219.774167237 | -2.6881e-08
-0.001044 | -0.21020377982475924 | 0.0004691595646839491 | -0.21067293938944318 | -8980865.15752327 | 2.3458e-08
-0.00104375 | -0.20886220057955612 | 0.0004691595646839491 | -0.20933136014424006 | -8923674.412787762 | 2.3458e-08
-0.0010435 | -0.2071852265230522 | 0.0014759360950243742 | -0.20866116261807657 | -2827509.447346779 | 7.3797e-08
-0.00104325 | -0.20617904208914897 | 0.0004691595646841017 | -0.20664820165383307 | -8809292.923315052 | 2.3458e-08
-0.001043 | -0.2041666732213461 | 0.0008047517414639382 | -0.20497142496281 | -5094028.739595423 | 4.0238e-08
-0.00104275 | -0.20383127841004456 | 0.0011403439182440798 | -0.20497162232828864 | -3594908.8524787985 | 5.7017e-08
-0.0010425 | -0.20416667322134519 | -0.0002020247888763343 | -0.20396464843246886 | 20192041.735761646 | -1.0101e-08
-0.00104225 | -0.20282509397614207 | 0.0001335673879038074 | -0.2029586613640459 | -30390451.524022125 | 6.6784e-09
-0.001042 | -0.20181890954223972 | 0.0001335673879038074 | -0.2019524769301435 | -30239788.334497593 | 6.6784e-09
-0.00104175 | -0.20114811991963755 | 0.00013356738790396 | -0.20128168730754153 | -30139346.208138093 | 6.6784e-09
-0.0010414999999999999 | -0.19980654067443412 | 0.0004691595646842543 | -0.20027570023911836 | -8537636.885820776 | 2.3458e-08
-0.00104125 | -0.19779417180663125 | 0.0011403439182439271 | -0.19893451572487517 | -3489026.644370611 | 5.7017e-08
-0.001041 | -0.19611719775012643 | 0.001811528271804516 | -0.19792872602193093 | -2185212.6638329346 | 9.0576e-08
-0.00104075 | -0.19578180293882566 | 0.0008047517414640908 | -0.19658655468028974 | -4885644.716285755 | 4.0238e-08
-0.0010405 | -0.19444022369362252 | 0.001811528271804516 | -0.19625175196542702 | -2166698.1964342734 | 9.0576e-08
-0.00104025 | -0.1930986444484194 | 0.0014759360950243742 | -0.19457458054344376 | -2636626.086988278 | 7.3797e-08
-0.00104 | -0.19142167039191474 | 0.0014759360950245268 | -0.19289760648693924 | -2613901.877421563 | 7.3797e-08
-0.00103975 | -0.18974469633541233 | 0.0018115282718043633 | -0.1915562246072167 | -2114857.687718248 | 9.0576e-08
-0.0010395 | -0.1887385119015097 | 0.0028183048021444834 | -0.19155681670365418 | -1359376.1509252903 | 1.4092e-07
-0.00103925 | -0.18706153784500534 | 0.0031538969789250827 | -0.1902154348239304 | -1206224.7821979271 | 1.5769e-07
-0.001039 | -0.186055353411103 | 0.002482712625364799 | -0.18853806603646778 | -1518807.0025524183 | 1.2414e-07
-0.00103875 | -0.18571995859980223 | 0.001811528271804516 | -0.18753148687160673 | -2070422.9659612342 | 9.0576e-08
-0.0010385 | -0.18504916897720003 | 0.0014759360950242215 | -0.18652510507222425 | -2527549.88106946 | 7.3797e-08
-0.00103825 | -0.1837075897319969 | 0.001140343918244385 | -0.1848479336502413 | -3241968.1587784397 | 5.7017e-08
-0.001038 | -0.18236601048679502 | 0.0014759360950242215 | -0.1838419465818192 | -2491191.145763095 | 7.3797e-08
-0.00103775 | -0.18169522086419285 | 0.0021471204485846575 | -0.1838423413127775 | -1712454.8502527 | 1.0736e-07
-0.0010375 | -0.1806890364302905 | 0.001811528271804516 | -0.182500564702095 | -2014879.5637652497 | 9.0576e-08
-0.00103725 | -0.17968285199638814 | 0.001811528271804516 | -0.18149438026819265 | -2003770.883326053 | 9.0576e-08
-0.001037 | -0.1786766675624858 | 0.0021471204485846575 | -0.18082378801107044 | -1684337.6265198924 | 1.0736e-07
-0.00103675 | -0.17699969350598146 | 0.001811528271804516 | -0.17881122177778597 | -1974147.7354881896 | 9.0576e-08
-0.0010365 | -0.17599350907208 | 0.001811528271804516 | -0.1778050373438845 | -1963039.0550490029 | 9.0576e-08
-0.00103625 | -0.1743165350155764 | 0.002147120448584505 | -0.1764636554641609 | -1643723.8589059827 | 1.0736e-07
-0.001036 | -0.1733103505816733 | 0.001811528271804516 | -0.1751218788534778 | -1933415.9072111396 | 9.0576e-08
-0.00103575 | -0.17163337652516938 | 0.0021471204485846575 | -0.17378049697375403 | -1618730.7711433417 | 1.0736e-07
-0.0010355 | -0.16928561284606392 | 0.0031538969789250827 | -0.17243950982498898 | -1093501.220726367 | 1.5769e-07
-0.00103525 | -0.16895021803476315 | 0.0021471204485846575 | -0.1710973384833478 | -1593737.6833808464 | 1.0736e-07
-0.001035 | -0.16827942841216098 | 0.0021471204485846575 | -0.17042654886074562 | -1587489.4114402172 | 1.0736e-07
-0.00103475 | -0.16693784916695906 | 0.0021471204485846575 | -0.1690849696155437 | -1574992.8675589801 | 1.0736e-07
-0.0010345 | -0.16593166473305612 | 0.0021471204485846575 | -0.16807878518164077 | -1565620.4596480392 | 1.0736e-07
-0.00103425 | -0.16459008548785298 | 0.002818304802144941 | -0.1674083902899979 | -1188007.6999662179 | 1.4092e-07
-0.001034 | -0.16391929586525142 | 0.0021471204485846575 | -0.16606641631383606 | -1546875.6438261673 | 1.0736e-07
-0.00103375 | -0.16324850624264986 | 0.0021471204485846575 | -0.1653956266912345 | -1540627.3718855435 | 1.0736e-07
-0.0010335 | -0.1622423218087469 | 0.002482712625364799 | -0.16472503443411168 | -1326976.2496971046 | 1.2414e-07
-0.0010332499999999999 | -0.16090074256354348 | 0.002482712625364799 | -0.16338345518890826 | -1316168.8833390565 | 1.2414e-07
-0.001033 | -0.15888837369574063 | 0.002482712625364799 | -0.16137108632110542 | -1299957.8338020032 | 1.2414e-07
-0.00103275 | -0.15821758407313813 | 0.0034894891557052245 | -0.16170707322884334 | -926823.7613775441 | 1.7447e-07
-0.0010325 | -0.15754679445053657 | 0.002818304802144941 | -0.1603650992526815 | -1138025.2351032554 | 1.4092e-07
-0.00103225 | -0.15486363596013034 | 0.0034894891557052245 | -0.15835312511583555 | -907600.6145881398 | 1.7447e-07
-0.001032 | -0.15486363596013034 | 0.0031538969789250827 | -0.1580175329390554 | -1002046.2557588754 | 1.5769e-07
-0.00103175 | -0.1531866619036255 | 0.002818304802144941 | -0.15600496670577044 | -1107083.7092357008 | 1.4092e-07
-0.0010315 | -0.15117429303582264 | 0.002818304802144941 | -0.15399259783796757 | -1092803.0049891528 | 1.4092e-07
-0.00103125 | -0.14983271379061922 | 0.003489489155704919 | -0.15332220294632412 | -878765.8944041305 | 1.7447e-07
-0.001031 | -0.1484911345454155 | 0.0034894891557052245 | -0.1519806237011207 | -871076.6356882715 | 1.7447e-07
-0.00103075 | -0.14782034492281393 | 0.002482712625364799 | -0.15030305754817871 | -1210797.0613481198 | 1.2414e-07
-0.0010305 | -0.14614337086631002 | 0.002818304802144941 | -0.14896167566845495 | -1057101.2443727446 | 1.4092e-07
-0.00103025 | -0.14580797605500878 | 0.0031538969789247774 | -0.14896187303393355 | -944621.045198002 | 1.5769e-07
-0.0010299999999999999 | -0.1448017916211055 | 0.00248271262536541 | -0.1472845042464709 | -1186480.487042324 | 1.2414e-07
-0.00102975 | -0.1417832383194012 | 0.003825081332484756 | -0.14560831965188595 | -761334.5024342916 | 1.9125e-07
-0.0010295 | -0.14144784350809908 | 0.0041606735092655075 | -0.14560851701736457 | -699927.6280299588 | 2.0803e-07
-0.00102925 | -0.14044165907419673 | 0.0034894891557052245 | -0.14393114822990194 | -824941.083393701 | 1.7447e-07
-0.001029 | -0.1391000798289936 | 0.0034894891557052245 | -0.14258956898469882 | -817251.8246779393 | 1.7447e-07
-0.00102875 | -0.13809389539509126 | 0.003825081332485366 | -0.1419189767275766 | -742044.2306535952 | 1.9125e-07
-0.0010285 | -0.1374231057724894 | 0.002818304802144941 | -0.14024141057463432 | -995218.1926376459 | 1.4092e-07
-0.00102825 | -0.13675231614988845 | 0.002818304802144941 | -0.13957062095203338 | -990457.9578887968 | 1.4092e-07
-0.001028 | -0.13440455247078373 | 0.004160673509264897 | -0.1385652259800486 | -666071.1332985129 | 2.0803e-07
-0.00102775 | -0.13306297322557953 | 0.004496265686045649 | -0.13755923891162516 | -611882.1640747169 | 2.2481e-07
-0.0010275 | -0.13272757841427876 | 0.0034894891557052245 | -0.13621706756998397 | -780727.8457780709 | 1.7447e-07
-0.00102725 | -0.13071520954647406 | 0.004496265686045649 | -0.1352114752325197 | -601438.9925940286 | 2.2481e-07
-0.001027 | -0.12970902511257174 | 0.004160673509264744 | -0.13386969862183648 | -643500.136810828 | 2.0803e-07
-0.0010267499999999999 | -0.12970902511257068 | 0.0024827126253651045 | -0.13219173773793577 | -1064897.615514397 | 1.2414e-07
-0.0010265 | -0.12736126143346732 | 0.0031538969789247774 | -0.13051515841239208 | -827643.7644256267 | 1.5769e-07
-0.00102625 | -0.12702586662216547 | 0.002818304802144941 | -0.1298441714243104 | -921434.5540304177 | 1.4092e-07
-0.001026 | -0.1250134977543608 | 0.0034894891557052245 | -0.128502986910066 | -736514.6081624409 | 1.7447e-07
-0.00102575 | -0.12400731332045845 | 0.0031538969789250827 | -0.12716121029938351 | -806375.1679214509 | 1.5769e-07
-0.0010255 | -0.12333652369785689 | 0.0034894891557052245 | -0.1268260128535621 | -726903.0347677387 | 1.7447e-07
-0.00102525 | -0.12266573407525472 | 0.0041606735092650496 | -0.12682640758451977 | -609643.6420791247 | 2.0803e-07
-0.001025 | -0.12132415483005282 | 0.0031538969789255402 | -0.12447805180897836 | -789360.290718115 | 1.5769e-07
-0.00102475 | -0.11931178596224842 | 0.003825081332485061 | -0.12313686729473348 | -643839.2106801909 | 1.9125e-07
-0.0010245 | -0.11797020671704439 | 0.0041606735092655075 | -0.1221308802263099 | -587072.6455913141 | 2.0803e-07
-0.00102425 | -0.11662862747184127 | 0.003825081332485366 | -0.12045370880432664 | -629809.922112486 | 1.9125e-07
-0.001024 | -0.11528704822663813 | 0.003825081332485366 | -0.1191121295591235 | -622795.2778286666 | 1.9125e-07
-0.00102375 | -0.11394546898143455 | 0.0034894891557055298 | -0.11743495813714008 | -673078.2237573565 | 1.7447e-07
-0.0010234999999999999 | -0.11293928454753205 | 0.00416067350926566 | -0.11709995805679771 | -562889.435068726 | 2.0803e-07
-0.00102325 | -0.11159770530233015 | 0.004496265686045497 | -0.11609397098837565 | -516401.739108445 | 2.2481e-07
-0.001023 | -0.11126231049102875 | 0.0041606735092655075 | -0.11542298400029426 | -554828.3648945583 | 2.0803e-07
-0.00102275 | -0.11025612605712642 | 0.0041606735092655075 | -0.11441679956639193 | -549991.722790045 | 2.0803e-07
-0.0010225 | -0.10958533643452484 | 0.0031538969789250827 | -0.11273923341344992 | -714920.202953959 | 1.5769e-07
-0.00102225 | -0.10757296756672016 | 0.0041606735092655075 | -0.11173364107598567 | -537094.0105113427 | 2.0803e-07
-0.001022 | -0.10723757275541815 | 0.004496265686045802 | -0.11173383844146395 | -497007.2777871253 | 2.2481e-07
-0.00102175 | -0.10455441426501436 | 0.004831857862825638 | -0.10938627212784 | -452771.0674993737 | 2.4159e-07
-0.0010215 | -0.10354822983111124 | 0.004496265686045802 | -0.10804449551715704 | -480596.5797460513 | 2.2481e-07
-0.00102125 | -0.10354822983111078 | 0.0041606735092655075 | -0.10770890334037629 | -517747.4420932892 | 2.0803e-07
-0.001021 | -0.10187125577460687 | 0.004496265686045649 | -0.10636752146065252 | -473137.1715455723 | 2.2481e-07
-0.00102075 | -0.10019428171810296 | 0.0041606735092655075 | -0.10435495522736847 | -501625.3017449113 | 2.0803e-07
-0.0010205 | -0.09851730766159875 | 0.004831857862825944 | -0.10334916552442469 | -427782.3084140993 | 2.4159e-07
-0.0010202499999999999 | -0.09784651803899704 | 0.00516745003960578 | -0.10301396807860282 | -398703.2957805309 | 2.5837e-07
-0.00102 | -0.09684033360509563 | 0.004831857862825944 | -0.10167219146792157 | -420840.98644598 | 2.4159e-07
-0.00101975 | -0.09583414917119282 | 0.004496265686045649 | -0.10033041485723847 | -446283.3020238023 | 2.2481e-07
-0.0010195 | -0.0941571751146889 | 0.005167450039605933 | -0.09932462515429484 | -384424.13334631594 | 2.5837e-07
-0.00101925 | -0.09315099068078656 | 0.004496265686045649 | -0.0976472563668322 | -434348.2489030157 | 2.2481e-07
-0.001019 | -0.09281559586948579 | 0.0041606735092655075 | -0.0969762693787513 | -466156.59297848016 | 2.0803e-07
-0.00101875 | -0.09214480624688347 | 0.004496265686045802 | -0.09664107193292927 | -429872.60398270463 | 2.2481e-07
-0.0010185 | -0.09046783219038108 | 0.004831857862825638 | -0.09529969005320672 | -394463.9629671406 | 2.4159e-07
-0.00101825 | -0.08946164775647843 | 0.00516745003960578 | -0.09462909779608421 | -366250.65388461336 | 2.5837e-07
-0.001018 | -0.08812006851127485 | 0.005167450039605933 | -0.09328751855088079 | -361058.23118125333 | 2.5837e-07
-0.00101775 | -0.08644309445477094 | 0.0055030422163860745 | -0.09194613667115702 | -334164.7512620368 | 2.7515e-07
-0.0010175 | -0.08510151520956782 | 0.005167450039605933 | -0.09026896524917376 | -349375.280098722 | 2.5837e-07
-0.00101725 | -0.0834245411530633 | 0.0055030422163860745 | -0.08892758336944938 | -323194.2619108213 | 2.7515e-07
-0.001017 | -0.08208296190786016 | 0.0055030422163860745 | -0.08758600412424623 | -318318.4888658376 | 2.7515e-07
-0.00101675 | -0.08074138266265826 | 0.0055030422163860745 | -0.08624442487904434 | -313442.7158208584 | 2.7515e-07
-0.0010165 | -0.08007059304005609 | 0.005167450039605933 | -0.08523804307966203 | -329903.69496116985 | 2.5837e-07
-0.00101625 | -0.07872901379485298 | 0.005838634393166216 | -0.08456764818801919 | -289682.9720559339 | 2.9193e-07
-0.001016 | -0.07772282936095062 | 0.005838634393166216 | -0.08356146375411684 | -286236.32900159224 | 2.9193e-07
-0.00101575 | -0.07671664492704827 | 0.0055030422163860745 | -0.08221968714343435 | -298815.39668590506 | 2.7515e-07
-0.0010155 | -0.07470427605924329 | 0.005503042216386227 | -0.08020731827562952 | -291501.7371184214 | 2.7515e-07
-0.00101525 | -0.07403348643664234 | 0.005838634393166064 | -0.07987212082980841 | -273598.6378023475 | 2.9193e-07
-0.001015 | -0.0726919071914395 | 0.005503042216386227 | -0.07819494940782573 | -284188.0775509491 | 2.7515e-07
-0.00101475 | -0.07202111756883733 | 0.005838634393166216 | -0.07785975196200355 | -266705.35169365595 | 2.9193e-07
-0.0010145 | -0.07101493313493498 | 0.005838634393166216 | -0.0768535675281012 | -263258.7086393142 | 2.9193e-07
-0.00101425 | -0.06866716945582951 | 0.006174226569946358 | -0.07484139602577587 | -242431.64768223302 | 3.0871e-07
-0.001014 | -0.0679963798332275 | 0.006174226569946205 | -0.0741706064031737 | -240258.77755833638 | 3.0871e-07
-0.00101375 | -0.06699019539932517 | 0.005838634393166522 | -0.0728288297924917 | -249472.1364219353 | 2.9193e-07
-0.0010135 | -0.06598401096542374 | 0.0065098187467261944 | -0.07249382971214993 | -222721.49973025805 | 3.2549e-07
-0.00101325 | -0.06363624728631781 | 0.0065098187467265 | -0.07014606603304431 | -215508.50726317894 | 3.2549e-07
-0.001013 | -0.06296545766371625 | 0.0065098187467265 | -0.06947527641044275 | -213447.6522725884 | 3.2549e-07
-0.00101275 | -0.0619592732298139 | 0.0065098187467265 | -0.0684690919765404 | -210356.36978670253 | 3.2549e-07
-0.0010125 | -0.06028229917330999 | 0.006174226569946358 | -0.06645652574325635 | -215270.77113347244 | 3.0871e-07
-0.00101225 | -0.05994690436200814 | 0.005503042216386838 | -0.06544994657839498 | -237868.2336235828 | 2.7515e-07
-0.0010119999999999999 | -0.05759914068290359 | 0.007181003100286478 | -0.06478014378319007 | -180420.87680091927 | 3.5905e-07
-0.00101175 | -0.05726374587160311 | 0.006509818746726805 | -0.0637735646183299 | -195930.38485256158 | 3.2549e-07
-0.0010115 | -0.05558677181509905 | 0.005838634393166216 | -0.06142540620826527 | -210410.1818060749 | 2.9193e-07
-0.00101125 | -0.05424519256989593 | 0.006174226569946358 | -0.060419419139842286 | -195714.9400183648 | 3.0871e-07
-0.001011 | -0.05424519256989593 | 0.005838634393166216 | -0.060083826963062144 | -205814.6577336193 | 2.9193e-07
-0.00101075 | -0.0535744029472936 | 0.004831857862825944 | -0.05840626081011954 | -241754.87966841977 | 2.4159e-07
-0.0010105 | -0.05189742889078985 | 0.005167450039606238 | -0.057064878930396086 | -220862.81819086487 | 2.5837e-07
-0.00101025 | -0.050555849645587944 | 0.005838634393165911 | -0.056394484038753856 | -193176.96653437903 | 2.9193e-07
-0.00101 | -0.04921427040038481 | 0.005838634393166216 | -0.05505290479355103 | -188581.4424619129 | 2.9193e-07
-0.00100975 | -0.04787269115518108 | 0.006174226569946358 | -0.05404691772512744 | -175072.67384130674 | 3.0871e-07
-0.0010095 | -0.04720190153257952 | 0.006174226569946358 | -0.05337612810252588 | -172899.80371740588 | 3.0871e-07
-0.00100925 | -0.04552492747607561 | 0.007181003100286783 | -0.05270593057636239 | -146792.66904719066 | 3.5905e-07
-0.001009 | -0.044518743042172806 | 0.006174226569946358 | -0.050692969612119165 | -164208.323221801 | 3.0871e-07
-0.0010087499999999999 | -0.043512558608270156 | 0.006174226569946663 | -0.04968678517821682 | -160949.01803594272 | 3.0871e-07
-0.0010085 | -0.04183558455176778 | 0.006845410923506336 | -0.048680995475274116 | -142229.5783825324 | 3.4227e-07
-0.00100825 | -0.04116479492916545 | 0.005838634393166216 | -0.04700342932233167 | -161008.29802717725 | 2.9193e-07
-0.001008 | -0.03915242606136076 | 0.006174226569946358 | -0.04532665263130712 | -146825.3622305957 | 3.0871e-07
-0.00100775 | -0.03781084681615764 | 0.007516595277066925 | -0.04532744209322456 | -120606.3128914716 | 3.7583e-07
-0.0010075 | -0.03714005719355608 | 0.0065098187467265 | -0.04364987594028258 | -134104.73513485203 | 3.2549e-07
-0.00100725 | -0.03613387275965297 | 0.006845410923506489 | -0.04297928368315946 | -125571.08452196112 | 3.4227e-07
-0.001007 | -0.034456898703150586 | 0.006509818746726652 | -0.04096671744987724 | -125861.31517248966 | 3.2549e-07
-0.00100675 | -0.03445689870314982 | 0.005838634393166522 | -0.040295533096316345 | -138030.67766489374 | 2.9193e-07
-0.0010065 | -0.03277992464664592 | 0.006174226569946358 | -0.03895415121659228 | -126183.09605353764 | 3.0871e-07
-0.00100625 | -0.031102950590142012 | 0.0065098187467265 | -0.03761276933686851 | -115557.04021953701 | 3.2549e-07
-0.001006 | -0.029425976533638105 | 0.007516595277066925 | -0.03694257181070503 | -98296.0248595971 | 3.7583e-07
-0.00100575 | -0.0290905817223361 | 0.006174226569946969 | -0.03526480829228307 | -114232.31037207207 | 3.0871e-07
-0.0010054999999999999 | -0.026407423231930918 | 0.007516595277067078 | -0.033924018508998 | -90264.3211681205 | 3.7583e-07
-0.00100525 | -0.026072028420630444 | 0.007852187453846915 | -0.03392421587447736 | -86407.04535869775 | 3.9261e-07
-0.001005 | -0.024730449175427164 | 0.007852187453847068 | -0.03258263662927423 | -82989.96125802073 | 3.9261e-07
-0.00100475 | -0.023053475118923257 | 0.007852187453847068 | -0.030905662572770325 | -78718.60613217668 | 3.9261e-07
-0.0010045 | -0.022382685496321695 | 0.007516595277066925 | -0.02989928077338862 | -79555.3829128225 | 3.7583e-07
-0.00100425 | -0.02104110625111857 | 0.007852187453847068 | -0.02889329370496564 | -73592.97998116381 | 3.9261e-07
-0.001004 | -0.01969952700591529 | 0.007852187453846762 | -0.027551714459762053 | -70175.89588049025 | 3.9261e-07
-0.00100375 | -0.019364132194614816 | 0.007181003100287089 | -0.026545135294901906 | -73931.55224745892 | 3.5905e-07
-0.0010035 | -0.01735176332681089 | 0.00818777963062675 | -0.02553954295743764 | -62384.53917813353 | 4.0939e-07
-0.00100325 | -0.017687158138110757 | 0.0068454109235066415 | -0.0245325690616174 | -71675.95732602217 | 3.4227e-07
-0.001003 | -0.01601018408160685 | 0.0068454109235066415 | -0.022855595005113492 | -66776.40030820954 | 3.4227e-07
-0.00100275 | -0.015003999647704505 | 0.007516595277066925 | -0.02252059492477143 | -59922.329444772935 | 3.7583e-07
-0.0010025 | -0.013327025591199988 | 0.008187779630627208 | -0.021514805221827193 | -52553.454519828345 | 4.0939e-07
-0.0010022499999999999 | -0.011985446345997016 | 0.008187779630627208 | -0.020173225976624222 | -49276.42630039591 | 4.0939e-07
-0.001002 | -0.010979261912095587 | 0.008187779630627208 | -0.019167041542722793 | -46818.655135823545 | 4.0939e-07
-0.00100175 | -0.009637682666892003 | 0.00852337180740735 | -0.018161054474299353 | -42614.718411125155 | 4.2617e-07
-0.0010015 | -0.007960708610388098 | 0.00852337180740735 | -0.01648408041779545 | -38679.716877937295 | 4.2617e-07
-0.00100125 | -0.007289918987786534 | 0.008187779630627208 | -0.015477698618413742 | -37806.827532382194 | 4.0939e-07
-0.001001 | -0.00628373455388419 | 0.009194556160967633 | -0.015478290714851822 | -33668.38038481869 | 4.5973e-07
-0.00100075 | -0.004942155308679997 | 0.009194556160967633 | -0.014136711469647631 | -30750.17700073494 | 4.5973e-07
-0.0010005 | -0.0025943916295766626 | 0.009194556160967633 | -0.011788947790544294 | -25643.321078597073 | 4.5973e-07
-0.00100025 | -0.0012528123843730794 | 0.009530148337747622 | -0.010782960722120701 | -22629.156105390055 | 4.7651e-07
-0.001 | -0.0002466279504701255 | 0.00852337180740735 | -0.008769999757877475 | -20578.709825273116 | 4.2617e-07
-0.00099975 | 0.001094951294733 | 0.008858963984187491 | -0.007764012689454491 | -17528.037597426974 | 4.4295e-07
-0.0009995 | 0.002771925351236907 | 0.008858963984187491 | -0.006087038632950584 | -13742.100416742722 | 4.4295e-07
-0.00099925 | 0.0034427149738384694 | 0.008858963984187491 | -0.005416249010349022 | -12227.72554446902 | 4.4295e-07
-0.0009989999999999999 | 0.0037781097851392505 | 0.007516595277066925 | -0.0037384854919276745 | -9947.284253374039 | 3.7583e-07
-0.00099875 | 0.004448899407740813 | 0.0068454109235066415 | -0.002396511515765828 | -7001.804690895568 | 3.4227e-07
-0.0009985 | 0.005790478652943939 | 0.007852187453847068 | -0.0020617088009031283 | -5251.29796765874 | 3.9261e-07
-0.00099825 | 0.006461268275545502 | 0.007516595277066925 | -0.0010553270015214227 | -2807.992083174193 | 3.7583e-07
-0.000998 | 0.007467452709447846 | 0.007852187453847068 | -0.0003847347443992214 | -979.9428418146744 | 3.9261e-07
-0.00099775 | 0.009815216388553316 | 0.009194556160967633 | 0.0006206602275856832 | 1350.0602241584768 | 4.5973e-07
-0.0009975 | 0.009815216388553316 | 0.008187779630627208 | 0.0016274367579261085 | 3975.282265386134 | 4.0939e-07
-0.00099725 | 0.011492190445057223 | 0.008858963984187491 | 0.002633226460869732 | 5944.7729228154 | 4.4295e-07
-0.000997 | 0.012162980067658785 | 0.009194556160967633 | 0.0029684239066911523 | 6456.916146300979 | 4.5973e-07
-0.00099675 | 0.013504559312861911 | 0.009194556160967633 | 0.004310003151894278 | 9375.119530382408 | 4.5973e-07
-0.0009965 | 0.015181533369365818 | 0.009194556160967633 | 0.005986977208398185 | 13022.873760484197 | 4.5973e-07
-0.00099625 | 0.016858507425869723 | 0.00852337180740735 | 0.008335135618462374 | 19558.305813243096 | 4.2617e-07
-0.000996 | 0.018870876293674413 | 0.010201332691308058 | 0.008669543602366355 | 16996.88435757644 | 5.1007e-07
-0.0009957499999999999 | 0.019541665916275975 | 0.009194556160967633 | 0.010347109755308342 | 22507.034758748843 | 4.5973e-07
-0.0009955 | 0.0208832451614791 | 0.009530148337747775 | 0.011353096823731324 | 23825.64556474545 | 4.7651e-07
-0.00099525 | 0.021889429595381444 | 0.009194556160967633 | 0.012694873434413811 | 27613.890680891345 | 4.5973e-07
-0.000995 | 0.022560219217983006 | 0.008858963984187491 | 0.013701255233795515 | 30931.958315331474 | 4.4295e-07
-0.00099475 | 0.02356640365188535 | 0.008858963984187491 | 0.01470743966769786 | 33203.52062374203 | 4.4295e-07
-0.0009945 | 0.02557877251969004 | 0.009865740514527916 | 0.015713032005162123 | 31853.730557830313 | 4.9329e-07
-0.00099425 | 0.026249562142291603 | 0.009194556160967633 | 0.01705500598132397 | 37098.051679156 | 4.5973e-07
-0.000994 | 0.026920351764893165 | 0.008187779630627208 | 0.018732572134265955 | 45757.39206315446 | 4.0939e-07
-0.00099375 | 0.02826193101009629 | 0.008858963984187491 | 0.019402967025908796 | 43804.144729657935 | 4.4295e-07
-0.0009935 | 0.03027429987790098 | 0.0105369248680882 | 0.019737375009812777 | 37463.25471027847 | 5.2685e-07
-0.00099325 | 0.03094508950050254 | 0.010201332691308058 | 0.020743756809194484 | 40668.719346579084 | 5.1007e-07
-0.000993 | 0.03228666874570567 | 0.009865740514527916 | 0.02242092823117775 | 45452.09393691541 | 4.9329e-07
-0.00099275 | 0.03429903761351036 | 0.011208109221648483 | 0.023090928391861873 | 41203.96747608723 | 5.6041e-07
-0.0009925 | 0.03496982723611192 | 0.010201332691308058 | 0.024768494544803857 | 48559.33100957996 | 5.1007e-07
-0.00099225 | 0.036982196103916606 | 0.0105369248680882 | 0.026445271235828405 | 50195.4252628672 | 5.2685e-07
-0.000992 | 0.03865917016042051 | 0.0105369248680882 | 0.028122245292332308 | 53378.46790101438 | 5.2685e-07
-0.00099175 | 0.038994564971721296 | 0.010201332691308058 | 0.028793232280413236 | 56449.942672580844 | 5.1007e-07
-0.0009915 | 0.04033614421692442 | 0.010201332691308058 | 0.03013481152561636 | 59080.146560247806 | 5.1007e-07
-0.00099125 | 0.041677723462127544 | 0.010201332691308058 | 0.031476390770819485 | 61710.35044791476 | 5.1007e-07
-0.000991 | 0.041677723462127544 | 0.009530148337747775 | 0.03214757512437977 | 67465.00470941691 | 4.7651e-07
-0.00099075 | 0.04268390789602989 | 0.009865740514527916 | 0.03281816738150197 | 66529.5571744973 | 4.9329e-07
-0.0009905 | 0.043690092329932234 | 0.009865740514527916 | 0.033824351815404316 | 68569.31168136006 | 4.9329e-07
-0.00099025 | 0.04536706638643614 | 0.0105369248680882 | 0.034830141518347936 | 66110.63845360313 | 5.2685e-07
-0.00099 | 0.04704404044294005 | 0.010872517044868342 | 0.036171523398071705 | 66537.53357902364 | 5.4363e-07
-0.00098975 | 0.04805022487684239 | 0.010872517044868342 | 0.03717770783197405 | 68388.41029827835 | 5.4363e-07
-0.0009895 | 0.04905640931074474 | 0.010872517044868342 | 0.038183892265876394 | 70239.28701753306 | 5.4363e-07
-0.00098925 | 0.05073338336724864 | 0.010872517044868342 | 0.0398608663223803 | 73324.08154962426 | 5.4363e-07
-0.000989 | 0.05241035742375255 | 0.011208109221648483 | 0.041202248202104066 | 73522.2103698309 | 5.6041e-07
-0.00098875 | 0.05308114704635411 | 0.011208109221648483 | 0.041873037824705625 | 74719.18232885843 | 5.6041e-07
-0.0009885 | 0.0550935159141588 | 0.011543701398428625 | 0.04354981451573017 | 75452.08077135182 | 5.7719e-07
-0.00098825 | 0.05542891072545958 | 0.0105369248680882 | 0.04489198585737138 | 85208.89428248623 | 5.2685e-07
-0.000988 | 0.05710588478196349 | 0.010872517044868342 | 0.046233367737095146 | 85046.30077157078 | 5.4363e-07
-0.00098775 | 0.058112069215865834 | 0.011879293575208767 | 0.046232775640657066 | 77837.58410877487 | 5.9396e-07
-0.0009875 | 0.05878285883846739 | 0.011208109221648483 | 0.04757474961681891 | 84893.44398059254 | 5.6041e-07
-0.00098725 | 0.060459832894971303 | 0.011208109221648483 | 0.04925172367332282 | 87885.8738781614 | 5.6041e-07
-0.000987 | 0.060459832894971303 | 0.011543701398428625 | 0.04891613149654268 | 84749.47472775298 | 5.7719e-07
-0.00098675 | 0.06213680695147521 | 0.011208109221648483 | 0.05092869772982672 | 90878.30377573025 | 5.6041e-07
-0.0009865 | 0.06347838619667834 | 0.010872517044868342 | 0.052605869151809995 | 96768.51999351732 | 5.4363e-07
-0.00098625 | 0.06515536025318225 | 0.011208109221648483 | 0.05394725103153376 | 96264.67759135422 | 5.6041e-07
-0.000986 | 0.06616154468708457 | 0.011543701398428625 | 0.054617843288655946 | 94627.9558064292 | 5.7719e-07
-0.00098575 | 0.06716772912098692 | 0.011208109221648483 | 0.05595961989933844 | 99855.59346843683 | 5.6041e-07
-0.0009855 | 0.06884470317749083 | 0.011208109221648483 | 0.05763659395584235 | 102848.02336600568 | 5.6041e-07
-0.00098525 | 0.06884470317749083 | 0.011543701398428625 | 0.05730100177906221 | 99276.65278462981 | 5.7719e-07
-0.000985 | 0.06985088761139319 | 0.0105369248680882 | 0.059313962743304985 | 112583.06097055203 | 5.2685e-07
-0.00098475 | 0.07253404610179942 | 0.011543701398428625 | 0.060990344703370794 | 105668.61112965559 | 5.7719e-07
-0.0009845 | 0.07421102015830333 | 0.011879293575208767 | 0.06233172658309456 | 104941.8068313025 | 5.9396e-07
-0.0009842499999999999 | 0.07521720459220568 | 0.011543701398428625 | 0.06367350319377706 | 110317.30810785621 | 5.7719e-07
-0.000984 | 0.0768941786487096 | 0.011879293575208767 | 0.06501488507350082 | 109459.17728505713 | 5.9396e-07
-0.00098375 | 0.07823575789391271 | 0.011879293575208767 | 0.06635646431870394 | 111717.86251193442 | 5.9396e-07
-0.0009835 | 0.0785711527052135 | 0.011543701398428625 | 0.06702745130678488 | 116128.17933060693 | 5.7719e-07
-0.00098325 | 0.07957733713911583 | 0.011543701398428625 | 0.0680336357406872 | 117871.44069743213 | 5.7719e-07
-0.000983 | 0.08125431119561974 | 0.011543701398428625 | 0.06971060979719111 | 120776.8763088075 | 5.7719e-07
-0.00098275 | 0.0819251008182213 | 0.012214885751988909 | 0.06971021506623239 | 114139.77417657257 | 6.1074e-07
-0.0009825 | 0.08293128525212365 | 0.011208109221648483 | 0.07172317603047516 | 127984.43450558408 | 5.6041e-07
-0.00098225 | 0.08427286449732677 | 0.011543701398428625 | 0.07272916309889814 | 126006.66040928315 | 5.7719e-07
-0.000982 | 0.08494365411992835 | 0.012214885751988909 | 0.07272876836793944 | 119082.19175295562 | 6.1074e-07
-0.00098175 | 0.08662062817643224 | 0.011879293575208767 | 0.07474133460122347 | 125834.64517991756 | 5.9396e-07
-0.0009815 | 0.08863299704423694 | 0.012214885751988909 | 0.07641811129224803 | 125122.92434631266 | 6.1074e-07
-0.00098125 | 0.08796220742163538 | 0.011208109221648483 | 0.0767540981999869 | 136961.72419829067 | 5.6041e-07
-0.0009809999999999999 | 0.09030997110074085 | 0.012214885751988909 | 0.07809508534875194 | 127868.71188874767 | 6.1074e-07
-0.00098075 | 0.09165155034594397 | 0.011879293575208767 | 0.0797722567707352 | 134304.71478070747 | 5.9396e-07
-0.0009805 | 0.09265773477984632 | 0.011543701398428625 | 0.08111403338141769 | 140533.83846616 | 5.7719e-07
-0.00098025 | 0.09433470883635023 | 0.01255047792876905 | 0.08178423090758118 | 130328.47254383811 | 6.2752e-07
-0.00098 | 0.09567628808155335 | 0.011879293575208767 | 0.08379699450634458 | 141080.77046133936 | 5.9396e-07
-0.00097975 | 0.09701786732675646 | 0.01255047792876905 | 0.08446738939798741 | 134604.25949894 | 6.2752e-07
-0.0009795 | 0.09835944657195961 | 0.01255047792876905 | 0.08580896864319056 | 136742.15297649096 | 6.2752e-07
-0.00097925 | 0.09768865694935802 | 0.011543701398428625 | 0.0861449555509294 | 149250.1453002861 | 5.7719e-07
-0.000979 | 0.09970102581716273 | 0.011879293575208767 | 0.08782173224195396 | 147856.82614197128 | 5.9396e-07
-0.00097875 | 0.10037181543976428 | 0.012214885751988909 | 0.08815692968777537 | 144343.43714335776 | 6.1074e-07
-0.0009785 | 0.10137799987366664 | 0.012886070105549192 | 0.08849192976811744 | 137345.1006292597 | 6.443e-07
-0.00097825 | 0.10271957911886975 | 0.012214885751988909 | 0.09050469336688084 | 148187.53970276678 | 6.1074e-07
-0.000978 | 0.10406115836407287 | 0.011879293575208767 | 0.0921818647888641 | 155197.5531293225 | 5.9396e-07
-0.0009777499999999999 | 0.10540273760927601 | 0.013557254459109476 | 0.09184548315016654 | 135492.7480740072 | 6.7786e-07
-0.0009775 | 0.10640892204317834 | 0.01255047792876905 | 0.09385844411440929 | 149569.51384179664 | 6.2752e-07
-0.00097725 | 0.10808589609968225 | 0.013557254459109476 | 0.09452864164057277 | 139451.01041760927 | 6.7786e-07
-0.000977 | 0.10842129091098304 | 0.012886070105549192 | 0.09553522080543385 | 148276.73607687894 | 6.443e-07
-0.00097675 | 0.11143984421269007 | 0.013892846635889617 | 0.09754699757680045 | 140427.66055562106 | 6.9464e-07
-0.0009764999999999999 | 0.11278142345789319 | 0.014228438812669759 | 0.09855298464522343 | 138529.58282038168 | 7.1142e-07
-0.00097625 | 0.11345221308049475 | 0.013221662282329334 | 0.10023055079816541 | 151615.65718120467 | 6.6108e-07
-0.000976 | 0.11479379232569789 | 0.013892846635889617 | 0.10090094568980827 | 145255.96997399972 | 6.9464e-07
-0.00097575 | 0.11613537157090101 | 0.013557254459109476 | 0.10257811711179153 | 151325.7974484157 | 6.7786e-07
-0.0009755 | 0.11747695081610413 | 0.013892846635889617 | 0.1035841041802145 | 149118.61750870265 | 6.9464e-07
-0.00097525 | 0.11747695081610413 | 0.013221662282329334 | 0.10425528853377479 | 157703.753593996 | 6.6108e-07
-0.000975 | 0.11848313525000648 | 0.012886070105549192 | 0.10559706514445728 | 163893.3581449064 | 6.443e-07
-0.00097475 | 0.11948931968390883 | 0.013221662282329334 | 0.1062676574015795 | 160747.8018003917 | 6.6108e-07
-0.0009745 | 0.12016010930651039 | 0.013557254459109476 | 0.10660285484740091 | 157263.19096381887 | 6.7786e-07
-0.00097425 | 0.1218370833630143 | 0.013557254459109476 | 0.10827982890390482 | 159737.10492857022 | 6.7786e-07
-0.000974 | 0.12351405741951821 | 0.013557254459109476 | 0.10995680296040873 | 162211.0188933215 | 6.7786e-07
-0.00097375 | 0.12485563666472133 | 0.013892846635889617 | 0.1109627900288317 | 159740.89822913572 | 6.9464e-07
-0.0009735 | 0.12586182109862368 | 0.014228438812669759 | 0.11163338228595392 | 156915.85528912646 | 7.1142e-07
-0.0009732499999999999 | 0.12686800553252603 | 0.013892846635889617 | 0.11297515889663641 | 162637.88388016296 | 6.9464e-07
-0.000973 | 0.12787418996642835 | 0.014228438812669759 | 0.11364575115375859 | 159744.5125920103 | 7.1142e-07
-0.00097275 | 0.1292157692116315 | 0.0145640309894499 | 0.1146517382221816 | 157445.06216065408 | 7.282e-07
-0.0009725 | 0.12988655883423306 | 0.013557254459109476 | 0.11632930437512358 | 171611.89195937655 | 6.7786e-07
-0.00097225 | 0.13223432251333853 | 0.014228438812669759 | 0.11800588370066876 | 165873.27008159185 | 7.1142e-07
-0.000972 | 0.13324050694724088 | 0.014228438812669759 | 0.11901206813457112 | 167287.59873303378 | 7.1142e-07
-0.00097175 | 0.134582086192444 | 0.013892846635889617 | 0.12068923955655438 | 173742.99554243387 | 6.9464e-07
-0.0009715 | 0.13692984987154946 | 0.0145640309894499 | 0.12236581888209956 | 168038.3940005904 | 7.282e-07
-0.00097125 | 0.13726524468285023 | 0.013892846635889617 | 0.12337239804696061 | 177605.64307713683 | 6.9464e-07
-0.000971 | 0.13760063949415102 | 0.013892846635889617 | 0.1237077928582614 | 178088.4740189747 | 6.9464e-07
-0.00097075 | 0.13860682392805337 | 0.013557254459109476 | 0.1250495694689439 | 184476.2445760835 | 6.7786e-07
-0.0009705 | 0.1399484031732565 | 0.013892846635889617 | 0.1260555565373669 | 181468.2906118398 | 6.9464e-07
-0.00097025 | 0.14061919279585805 | 0.014228438812669759 | 0.1263907539831883 | 177659.34217694108 | 7.1142e-07
-0.0009699999999999999 | 0.14196077204106117 | 0.013892846635889617 | 0.12806792540517156 | 184365.27626286697 | 6.9464e-07
-0.00096975 | 0.1433023512862643 | 0.014228438812669759 | 0.12907391247359457 | 181430.88524745282 | 7.1142e-07
-0.0009695 | 0.14363774609756508 | 0.013892846635889617 | 0.12974489946167547 | 186779.43097205632 | 6.9464e-07
-0.00096925 | 0.14598550977667055 | 0.0145640309894499 | 0.13142147878722066 | 180474.04442138528 | 7.282e-07
-0.000969 | 0.14665629939927213 | 0.0145640309894499 | 0.13209226840982224 | 181395.20371181454 | 7.282e-07
-0.00096875 | 0.14833327345577602 | 0.015235215343010184 | 0.13309805811276584 | 174724.22294815854 | 7.6176e-07
-0.0009685 | 0.1490040630783776 | 0.015235215343010184 | 0.13376884773536743 | 175604.80075096502 | 7.6176e-07
-0.00096825 | 0.15101643194618228 | 0.015235215343010184 | 0.1357812166031721 | 178246.5341593844 | 7.6176e-07
-0.000968 | 0.15168722156878384 | 0.015570807519790326 | 0.13611641404899352 | 174835.39485796232 | 7.7854e-07
-0.00096775 | 0.1526934060026862 | 0.015906399696570466 | 0.13678700630611573 | 171989.90207143856 | 7.9532e-07
-0.0009675 | 0.15369959043658854 | 0.015570807519790326 | 0.13812878291679823 | 177420.19190878578 | 7.7854e-07
-0.00096725 | 0.15504116968179166 | 0.015235215343010184 | 0.13980595433878149 | 183530.00097622318 | 7.6176e-07
-0.000967 | 0.15571195930439322 | 0.015570807519790326 | 0.1401411517846029 | 180004.98895960924 | 7.7854e-07
-0.0009667499999999999 | 0.1577243281721979 | 0.015570807519790326 | 0.14215352065240758 | 182589.7860104327 | 7.7854e-07
-0.0009665 | 0.15906590741740104 | 0.015906399696570466 | 0.14315950772083058 | 180002.40211705078 | 7.9532e-07
-0.00096625 | 0.16007209185130336 | 0.015906399696570466 | 0.1441656921547329 | 181267.53370320005 | 7.9532e-07
-0.000966 | 0.1610782762852057 | 0.016241991873350608 | 0.14483628441185512 | 178347.93360474255 | 8.121e-07
-0.00096575 | 0.16241985553040883 | 0.015906399696570466 | 0.14651345583383837 | 184219.50740421508 | 7.9532e-07
-0.0009655 | 0.16342603996431118 | 0.015906399696570466 | 0.14751964026774073 | 185484.6389903644 | 7.9532e-07
-0.00096525 | 0.16409682958691274 | 0.01657758405013075 | 0.147519245536782 | 177974.35994374403 | 8.2888e-07
-0.000965 | 0.1651030140208151 | 0.015906399696570466 | 0.14919661432424464 | 187593.19163394655 | 7.9532e-07
-0.00096475 | 0.1664445932660182 | 0.01657758405013075 | 0.14986700921588747 | 180806.81571293913 | 8.2888e-07
-0.0009645 | 0.16778617251122135 | 0.01691317622691089 | 0.15087299628431047 | 178408.82665699828 | 8.4566e-07
-0.0009642499999999999 | 0.16979854137902603 | 0.017919952757251317 | 0.15187858862177472 | 169507.8002483204 | 8.96e-07
-0.000964 | 0.17147551543552994 | 0.017919952757251317 | 0.15355556267827863 | 171379.4280134386 | 8.96e-07
-0.00096375 | 0.17315248949203385 | 0.017919952757251317 | 0.15523253673478254 | 173251.05577855682 | 8.96e-07
-0.0009635 | 0.17449406873723697 | 0.01825554493403146 | 0.15623852380320552 | 171168.2936530152 | 9.1278e-07
-0.00096325 | 0.17449406873723697 | 0.017248768403691033 | 0.15724530033354595 | 182326.40922919146 | 8.6244e-07
-0.000963 | 0.17550025317113932 | 0.017248768403691033 | 0.1582514847674483 | 183493.08317408257 | 8.6244e-07
-0.00096275 | 0.17684183241634244 | 0.0185911371108116 | 0.15825069530553085 | 170243.15872911378 | 9.2956e-07
-0.0009625 | 0.17717722722764323 | 0.017248768403691033 | 0.1599284588239522 | 185437.53974890104 | 8.6244e-07
-0.00096225 | 0.17885420128414714 | 0.017584360580471175 | 0.16126984070367598 | 183424.17395919294 | 8.7922e-07
-0.000962 | 0.17885420128414714 | 0.017584360580471175 | 0.16126984070367598 | 183424.17395919294 | 8.7922e-07
-0.0009617499999999999 | 0.18053117534065105 | 0.017584360580471175 | 0.1629468147601799 | 185331.52117131313 | 8.7922e-07
-0.0009615 | 0.18220814939715493 | 0.017584360580471175 | 0.16462378881668377 | 187238.8683834333 | 8.7922e-07
-0.00096125 | 0.18354972864235808 | 0.017248768403691033 | 0.16630096023866706 | 192826.47473321125 | 8.6244e-07
-0.0009609999999999999 | 0.1845559130762604 | 0.01825554493403146 | 0.16630036814222895 | 182191.62314044827 | 9.1278e-07
-0.00096075 | 0.1862328871327643 | 0.017919952757251317 | 0.168312934375513 | 187849.7523464788 | 8.96e-07
-0.0009605 | 0.18790986118926822 | 0.017584360580471175 | 0.17032550060879706 | 193723.848904642 | 8.7922e-07
-0.00096025 | 0.18925144043447134 | 0.0185911371108116 | 0.17066030332365975 | 183593.1845442772 | 9.2956e-07
-0.00096 | 0.1902576248683737 | 0.0185911371108116 | 0.1716664877575621 | 184675.619069831 | 9.2956e-07
-0.00095975 | 0.1919345989248776 | 0.018926729287591742 | 0.17300786963728587 | 182818.55994073828 | 9.4634e-07
-0.0009595 | 0.19294078335877995 | 0.0185911371108116 | 0.17434964624796837 | 187562.11113797448 | 9.2956e-07
-0.00095925 | 0.1936115729813815 | 0.01825554493403146 | 0.17535602804735007 | 192112.61967913806 | 9.1278e-07
-0.000959 | 0.19428236260398307 | 0.0185911371108116 | 0.17569122549317148 | 189005.3571720462 | 9.2956e-07
-0.00095875 | 0.19528854703788542 | 0.018926729287591742 | 0.1763618177502937 | 186362.69909129574 | 9.4634e-07
-0.0009584999999999999 | 0.19696552109438933 | 0.019597913641152025 | 0.17736760745323732 | 181006.622134305 | 9.799e-07
-0.00095825 | 0.19696552109438933 | 0.01825554493403146 | 0.1787099761603579 | 195787.06284161579 | 9.1278e-07
-0.000958 | 0.198977889962194 | 0.01825554493403146 | 0.18072234502816256 | 197991.7287391024 | 9.1278e-07
-0.0009577499999999999 | 0.20031946920739713 | 0.018926729287591742 | 0.1813927399198054 | 191678.9078171319 | 9.4634e-07
-0.0009575 | 0.2009902588299987 | 0.0185911371108116 | 0.18239912171918712 | 196221.58734240485 | 9.2956e-07
-0.00095725 | 0.20199644326390104 | 0.0185911371108116 | 0.18340530615308945 | 197304.02186795863 | 9.2956e-07
-0.000957 | 0.20333802250910418 | 0.018926729287591742 | 0.18441129322151245 | 194868.63305263364 | 9.4634e-07
-0.00095675 | 0.2043442069430065 | 0.019262321464371884 | 0.18508188547863463 | 192169.8646977387 | 9.6312e-07
-0.0009565 | 0.20501499656560807 | 0.018926729287591742 | 0.18608826727801633 | 196640.70262791234 | 9.4634e-07
-0.00095625 | 0.20736276024471353 | 0.019262321464371884 | 0.18810043878034166 | 195304.01787578655 | 9.6312e-07
-0.000956 | 0.20870433948991668 | 0.019597913641152025 | 0.18910642584876466 | 192986.28344976052 | 9.799e-07
-0.00095575 | 0.2100459187351198 | 0.02026909799471231 | 0.1897768207404075 | 187257.29264313137 | 1.0135e-06
-0.0009555 | 0.21105210316902215 | 0.019597913641152025 | 0.19145418952787013 | 195382.21571285164 | 9.799e-07
-0.0009552499999999999 | 0.2117228927916237 | 0.019597913641152025 | 0.1921249791504717 | 196066.76778802052 | 9.799e-07
-0.000955 | 0.21272907722552606 | 0.019597913641152025 | 0.19313116358437404 | 197093.59590077386 | 9.799e-07
-0.00095475 | 0.21373526165942838 | 0.019597913641152025 | 0.19413734801827637 | 198120.42401352717 | 9.799e-07
-0.0009544999999999999 | 0.2157476305272331 | 0.02026909799471231 | 0.1954785325325208 | 192883.30697647834 | 1.0135e-06
-0.00095425 | 0.21608302533853385 | 0.02060469017149245 | 0.1954783351670414 | 189741.59139504537 | 1.0302e-06
-0.000954 | 0.2170892097724362 | 0.019933505817932167 | 0.19715570395450405 | 197813.37588608515 | 9.9668e-07
-0.00095375 | 0.21843078901763932 | 0.019597913641152025 | 0.1988328753764873 | 202912.28853970938 | 9.799e-07
-0.0009535 | 0.22044315788544402 | 0.020940282348272592 | 0.19950287553717144 | 190544.58981889405 | 1.047e-06
-0.00095325 | 0.22111394750804558 | 0.020940282348272592 | 0.200173665159773 | 191185.2589478439 | 1.047e-06
-0.000953 | 0.22212013194194793 | 0.02060469017149245 | 0.2015154417704555 | 195601.5257625776 | 1.0302e-06
-0.00095275 | 0.22346171118715105 | 0.021611466701832876 | 0.2018502444853182 | 186799.20920702638 | 1.0806e-06
-0.0009525 | 0.22480329043235417 | 0.020940282348272592 | 0.2038630080840816 | 194708.93915706794 | 1.047e-06
-0.00095225 | 0.22614486967755731 | 0.021611466701832876 | 0.20453340297572445 | 189282.29703019452 | 1.0806e-06
-0.0009519999999999999 | 0.22648026448885808 | 0.02060469017149245 | 0.20587557431736564 | 199833.70058357305 | 1.0302e-06
-0.00095175 | 0.228157238545362 | 0.021275874525052734 | 0.20688136402030927 | 194475.0743634088 | 1.0638e-06
-0.0009515 | 0.228157238545362 | 0.021275874525052734 | 0.20688136402030927 | 194475.0743634088 | 1.0638e-06
-0.00095125 | 0.22916342297926434 | 0.02026909799471231 | 0.20889432498455204 | 206120.98776082412 | 1.0135e-06
-0.000951 | 0.23050500222446746 | 0.021275874525052734 | 0.20922912769941474 | 196682.04703223228 | 1.0638e-06
-0.00095075 | 0.23184658146967058 | 0.021611466701832876 | 0.2102351147678377 | 194558.8586544268 | 1.0806e-06
-0.0009505 | 0.2335235555261745 | 0.02228265105539316 | 0.21124090447078134 | 189601.23186926974 | 1.1141e-06
-0.00095025 | 0.23385895033747528 | 0.02228265105539316 | 0.21157629928208213 | 189902.26859103775 | 1.1141e-06
-0.00095 | 0.2355359243939792 | 0.02228265105539316 | 0.21325327333858604 | 191407.4521998777 | 1.1141e-06
-0.00094975 | 0.2368775036391823 | 0.021611466701832876 | 0.21526603693734944 | 199214.6483228671 | 1.0806e-06
-0.0009495 | 0.23855447769568622 | 0.022953835408953443 | 0.21560064228673279 | 187855.87545219998 | 1.1477e-06
-0.00094925 | 0.23922526731828778 | 0.022953835408953443 | 0.21627143190933434 | 188440.34389562177 | 1.1477e-06
-0.000949 | 0.2405668465634909 | 0.0226182432321733 | 0.2179486033313176 | 192719.30281596477 | 1.1309e-06
-0.0009487499999999999 | 0.2422438206199948 | 0.021947058878613018 | 0.2202967617413818 | 200752.87805971736 | 1.0974e-06
-0.0009485 | 0.24291461024259636 | 0.023289427585733585 | 0.2196251826568628 | 188605.0499509904 | 1.1645e-06
-0.00094825 | 0.24358539986519792 | 0.02228265105539316 | 0.22130274880980477 | 198632.3335223095 | 1.1141e-06
-0.000948 | 0.24492697911040107 | 0.0226182432321733 | 0.22230873587822778 | 196574.71501765875 | 1.1309e-06
-0.00094775 | 0.24693934797820574 | 0.022953835408953443 | 0.2239855125692523 | 195161.7309949725 | 1.1477e-06
-0.0009475 | 0.24693934797820574 | 0.021611466701832876 | 0.22532788127637288 | 208526.22765974762 | 1.0806e-06
-0.00094725 | 0.2476101376008073 | 0.021275874525052734 | 0.22633426307575458 | 212761.4193336606 | 1.0638e-06
-0.000947 | 0.24895171684601045 | 0.02060469017149245 | 0.228347026674518 | 221645.6785071651 | 1.0302e-06
-0.00094675 | 0.2509640857138151 | 0.0226182432321733 | 0.22834584248164183 | 201912.9780661581 | 1.1309e-06
-0.0009465 | 0.2509640857138151 | 0.022953835408953443 | 0.2280102503048617 | 198668.54165550333 | 1.1477e-06
-0.00094625 | 0.252641059770319 | 0.022953835408953443 | 0.22968722436136554 | 200129.71276405777 | 1.1477e-06
-0.000946 | 0.25398263901552215 | 0.022953835408953443 | 0.23102880360656872 | 201298.6496509014 | 1.1477e-06
-0.00094575 | 0.2549888234494245 | 0.023625019762513726 | 0.23136380368691076 | 195863.37367134832 | 1.1813e-06
-0.0009454999999999999 | 0.2566657975059284 | 0.023960611939293868 | 0.23270518556663453 | 194239.7682965792 | 1.198e-06
-0.00094525 | 0.2573365871285299 | 0.023289427585733585 | 0.23404715954279634 | 200990.04896639602 | 1.1645e-06
-0.000945 | 0.2586781663737331 | 0.023625019762513726 | 0.23505314661121937 | 198986.62432797853 | 1.1813e-06
-0.00094475 | 0.2593489559963346 | 0.023960611939293868 | 0.23538834405704076 | 196479.40933513382 | 1.198e-06
-0.0009445 | 0.26069053524153774 | 0.023289427585733585 | 0.23740110765580416 | 203870.2812955601 | 1.1645e-06
-0.00094425 | 0.26236750929804165 | 0.023625019762513726 | 0.23874248953552793 | 202109.87498460867 | 1.1813e-06
-0.000944 | 0.26270290410934244 | 0.023960611939293868 | 0.23874229217004858 | 199278.96063332717 | 1.198e-06
-0.00094375 | 0.26437987816584635 | 0.023625019762513726 | 0.24075485840333263 | 203813.4662518615 | 1.1813e-06
-0.0009435 | 0.26437987816584635 | 0.023289427585733585 | 0.24109045058011278 | 207038.53685764066 | 1.1645e-06
-0.00094325 | 0.26605685222235026 | 0.023960611939293868 | 0.2420962402830564 | 202078.51193152048 | 1.198e-06
-0.000943 | 0.2670630366562526 | 0.023960611939293868 | 0.24310242471695873 | 202918.37732097847 | 1.198e-06
-0.00094275 | 0.26773382627885417 | 0.023960611939293868 | 0.2437732143395603 | 203478.28758061715 | 1.198e-06
-0.0009425 | 0.2684046159014557 | 0.02463179629285415 | 0.24377281960860156 | 197933.44887260348 | 1.2316e-06
-0.0009422499999999999 | 0.2704169847692604 | 0.02597416499997472 | 0.2444428197692857 | 188219.96377517708 | 1.2987e-06
-0.000942 | 0.2714231692031628 | 0.024967388469634293 | 0.2464557807335285 | 197422.15412979346 | 1.2484e-06
-0.00094175 | 0.27310014325966664 | 0.02630975717675486 | 0.2467903860829118 | 187603.697308887 | 1.3155e-06
-0.0009415 | 0.2737709328822682 | 0.026645349353535002 | 0.24712558352873323 | 185492.47018669502 | 1.3323e-06
-0.00094125 | 0.27477711731617055 | 0.025638572823194577 | 0.24913854449297598 | 194346.65588529682 | 1.2819e-06
-0.000941 | 0.27678948618397525 | 0.026980941530315144 | 0.24980854465366012 | 185174.0750951787 | 1.349e-06
-0.00094075 | 0.27746027580657684 | 0.027316533707095286 | 0.25014374209948154 | 183144.57081683713 | 1.3658e-06
-0.0009405 | 0.27813106542917837 | 0.02798771806065557 | 0.2501433473685228 | 178752.2275495322 | 1.3994e-06
-0.00094025 | 0.28081422391958466 | 0.02832331023743571 | 0.25249091368214893 | 178291.95215213555 | 1.4162e-06
-0.00094 | 0.2811496187308854 | 0.02798771806065557 | 0.2531619006702298 | 180909.2832231424 | 1.3994e-06
-0.0009397499999999999 | 0.281820408353487 | 0.027316533707095286 | 0.2545038746463917 | 186336.87375956195 | 1.3658e-06
-0.0009395 | 0.2828265927873893 | 0.026980941530315144 | 0.25584565125707415 | 189649.16474068337 | 1.349e-06
-0.00093925 | 0.2838327772212917 | 0.026980941530315144 | 0.2568518356909765 | 190395.0130149342 | 1.349e-06
-0.000939 | 0.2845035668438932 | 0.027316533707095286 | 0.2571870331367979 | 188301.3678781619 | 1.3658e-06
-0.00093875 | 0.28584514608909634 | 0.026645349353535002 | 0.2591997967355613 | 194555.37497103497 | 1.3323e-06
-0.0009385 | 0.2868513305229987 | 0.02798771806065557 | 0.25886361246234313 | 184983.72171773954 | 1.3994e-06
-0.00093825 | 0.28785751495690104 | 0.02798771806065557 | 0.25986979689624545 | 185702.7402756096 | 1.3994e-06
-0.000938 | 0.28953448901340495 | 0.028658902414215853 | 0.2608755865991891 | 182055.5322242804 | 1.4329e-06
-0.00093775 | 0.29154685788120965 | 0.028658902414215853 | 0.2628879554669938 | 183459.89086908774 | 1.4329e-06
-0.0009375 | 0.2922176475038112 | 0.028994494590995994 | 0.2632231529128152 | 181567.67802019697 | 1.4497e-06
-0.0009372499999999999 | 0.29322383193771356 | 0.029330086767776136 | 0.2638937451699374 | 179947.46981783057 | 1.4665e-06
-0.000937 | 0.2942300163716159 | 0.029330086767776136 | 0.26489992960383973 | 180633.58059675116 | 1.4665e-06
-0.00093675 | 0.2962423852394206 | 0.029330086767776136 | 0.26691229847164444 | 182005.8021545923 | 1.4665e-06
-0.0009364999999999999 | 0.2969131748620221 | 0.03000127112133642 | 0.2669119037406857 | 177933.72998176885 | 1.5001e-06
-0.00093625 | 0.2982547541072253 | 0.028994494590995994 | 0.2692602595162293 | 185731.9903757494 | 1.4497e-06
-0.000936 | 0.2992609385411276 | 0.029665678944556278 | 0.2695952595965713 | 181755.66458494466 | 1.4833e-06
-0.00093575 | 0.2995963333524284 | 0.029665678944556278 | 0.2699306544078721 | 181981.78097481572 | 1.4833e-06
-0.0009355 | 0.29993172816372915 | 0.028658902414215853 | 0.2712728257495133 | 189311.38522245162 | 1.4329e-06
-0.00093525 | 0.30093791259763153 | 0.028994494590995994 | 0.2719434180066355 | 187582.79586710598 | 1.4497e-06
-0.000935 | 0.30160870222023306 | 0.028994494590995994 | 0.27261420762923705 | 188045.4972399451 | 1.4497e-06
-0.00093475 | 0.30328567627673697 | 0.03000127112133642 | 0.27328440515540053 | 182181.88426092727 | 1.5001e-06
-0.0009345 | 0.30429186071063935 | 0.028994494590995994 | 0.27529736611964334 | 189896.30273130178 | 1.4497e-06
-0.00093425 | 0.3049626503332409 | 0.028994494590995994 | 0.27596815574224487 | 190359.0041041409 | 1.4497e-06
-0.0009339999999999999 | 0.30596883476714326 | 0.03000127112133642 | 0.2759675636458068 | 183970.5807995203 | 1.5001e-06
-0.00093375 | 0.3073104140123464 | 0.029330086767776136 | 0.2779803272445702 | 189553.0207227186 | 1.4665e-06
-0.0009335 | 0.3083165984462487 | 0.03033686329811656 | 0.2779797351481321 | 183262.01520339135 | 1.5168e-06
-0.0009332499999999999 | 0.3099935725027526 | 0.031008047651676845 | 0.27898552485107575 | 179943.9474455199 | 1.5504e-06
-0.000933 | 0.31099975693665494 | 0.031008047651676845 | 0.2799917092849781 | 180592.9302161897 | 1.5504e-06
-0.00093275 | 0.31267673099315885 | 0.03134363982845699 | 0.28133309116470184 | 179515.2654282855 | 1.5672e-06
-0.0009325 | 0.31334752061576043 | 0.03201482418201727 | 0.28133269643374315 | 175751.51738098115 | 1.6007e-06
-0.00093225 | 0.31502449467226434 | 0.03235041635879741 | 0.2826740783134669 | 174757.61373723167 | 1.6175e-06
-0.000932 | 0.31636607391746746 | 0.03134363982845699 | 0.28502243408901046 | 181869.3908231026 | 1.5672e-06
-0.00093175 | 0.3173722583513698 | 0.031679232005237125 | 0.28569302634613264 | 180366.13153936475 | 1.584e-06
-0.0009315 | 0.31804304797397137 | 0.03201482418201727 | 0.2860282237919541 | 178684.86309077792 | 1.6007e-06
-0.00093125 | 0.31804304797397137 | 0.031008047651676845 | 0.2870350003222945 | 185135.8096108784 | 1.5504e-06
-0.000931 | 0.31871383759657296 | 0.03134363982845699 | 0.28737019776811595 | 183367.47061980443 | 1.5672e-06
-0.0009307499999999999 | 0.3200554168417761 | 0.03235041635879741 | 0.28770500048297865 | 177867.88107581175 | 1.6175e-06
-0.0009305 | 0.32173239089828 | 0.03235041635879741 | 0.28938197453948256 | 178904.63685533847 | 1.6175e-06
-0.00093025 | 0.3230739701434831 | 0.03302160071235769 | 0.2900523694311254 | 175674.3241841568 | 1.6511e-06
-0.0009299999999999999 | 0.324750944199987 | 0.033357192889137834 | 0.29139375131084916 | 174711.1948414198 | 1.6679e-06
-0.00092975 | 0.32542173382258854 | 0.033357192889137834 | 0.2920645409334507 | 175113.38073567708 | 1.6679e-06
-0.0009295 | 0.32609252344519013 | 0.03302160071235769 | 0.2930709227328324 | 177502.55372881202 | 1.6511e-06
-0.00092925 | 0.32776949750169404 | 0.03302160071235769 | 0.2947478967893363 | 178518.23680917604 | 1.6511e-06
-0.000929 | 0.32944647155819795 | 0.03402837724269812 | 0.2954180943154998 | 173630.43333422035 | 1.7014e-06
-0.00092875 | 0.3304526559921003 | 0.03402837724269812 | 0.29642427874940214 | 174221.8129505482 | 1.7014e-06
-0.0009285 | 0.3317942352373034 | 0.0346995615962584 | 0.29709467364104497 | 171238.28658001273 | 1.735e-06
-0.00092825 | 0.33280041967120577 | 0.03503515377303854 | 0.2977652658981672 | 169980.85284689904 | 1.7518e-06
-0.000928 | 0.3334712092938073 | 0.03436396941947826 | 0.299107239874329 | 174081.89154352373 | 1.7182e-06
-0.00092775 | 0.3344773937277097 | 0.03436396941947826 | 0.3001134243082314 | 174667.49585577298 | 1.7182e-06
-0.0009274999999999999 | 0.3348127885390104 | 0.03402837724269812 | 0.3007844112963123 | 176784.45795463564 | 1.7014e-06
-0.00092725 | 0.3358189729729128 | 0.03436396941947826 | 0.3014550035534345 | 175448.3016054386 | 1.7182e-06
-0.000927 | 0.3371605522181159 | 0.033692785065917975 | 0.3034677671521979 | 180138.13138835563 | 1.6846e-06
-0.00092675 | 0.3391729210859206 | 0.0346995615962584 | 0.3044733594896622 | 175491.18518113674 | 1.735e-06
-0.0009265 | 0.3388375262746198 | 0.0346995615962584 | 0.3041379646783614 | 175297.87160835837 | 1.735e-06
-0.00092625 | 0.34017910551982294 | 0.03402837724269812 | 0.3061507282771248 | 179938.48257505096 | 1.7014e-06
-0.000926 | 0.34118528995372527 | 0.03402837724269812 | 0.30715691271102713 | 180529.86219137884 | 1.7014e-06
-0.00092575 | 0.3425268691989284 | 0.03436396941947826 | 0.3081628997794501 | 179352.33035376674 | 1.7182e-06
-0.0009255 | 0.3428622640102292 | 0.0346995615962584 | 0.30816270241397076 | 177617.6344816987 | 1.735e-06
-0.00092525 | 0.3448746328780339 | 0.03604193030337897 | 0.3088327025746549 | 171374.1189637124 | 1.8021e-06
-0.000925 | 0.346216212123237 | 0.03637752248015911 | 0.30983868964307787 | 170346.22949491345 | 1.8189e-06
-0.00092475 | 0.3478931861797409 | 0.03704870683371939 | 0.3108444793460215 | 167803.14667453413 | 1.8524e-06
-0.0009245 | 0.34889937061364323 | 0.03704870683371939 | 0.3118506637799238 | 168346.3151248761 | 1.8524e-06
-0.0009242499999999999 | 0.3495701602362448 | 0.03805548336405982 | 0.311514676872185 | 163716.05315957396 | 1.9028e-06
-0.000924 | 0.35124713429274873 | 0.03839107554083996 | 0.31285605875190875 | 162983.7426248172 | 1.9196e-06
-0.00092375 | 0.35124713429274873 | 0.037719891187279676 | 0.31352724310546903 | 166239.73889468706 | 1.886e-06
-0.0009235 | 0.35225331872665105 | 0.037719891187279676 | 0.31453342753937136 | 166773.24225444312 | 1.886e-06
-0.00092325 | 0.35292410834925264 | 0.03805548336405982 | 0.3148686249851928 | 165478.7153656598 | 1.9028e-06
-0.000923 | 0.35359489797185417 | 0.037384299010499535 | 0.3162105989613546 | 169167.59566498522 | 1.8692e-06
-0.00092275 | 0.3552718720283581 | 0.037719891187279676 | 0.3175519808410784 | 168373.7523337113 | 1.886e-06
-0.0009225 | 0.3566134512735612 | 0.037719891187279676 | 0.3188935600862815 | 169085.0901467194 | 1.886e-06
-0.00092225 | 0.3566134512735612 | 0.037719891187279676 | 0.3188935600862815 | 169085.0901467194 | 1.886e-06
-0.000922 | 0.3576196357074636 | 0.03704870683371939 | 0.32057092887374417 | 173053.77502784022 | 1.8524e-06
-0.00092175 | 0.3596320045752683 | 0.03839107554083996 | 0.3212409290344283 | 167351.8777522636 | 1.9196e-06
-0.0009215 | 0.3606381890091706 | 0.03906225989440024 | 0.32157592911477034 | 164647.88774848625 | 1.9531e-06
-0.00092125 | 0.3626505578769753 | 0.03906225989440024 | 0.32358829798257505 | 165678.22694199163 | 1.9531e-06
-0.0009209999999999999 | 0.36332134749957684 | 0.03906225989440024 | 0.3242590876051766 | 166021.67333982672 | 1.9531e-06
-0.00092075 | 0.36499832155608075 | 0.04040462860152081 | 0.3245936929545599 | 160671.5389742958 | 2.0202e-06
-0.0009205 | 0.36499832155608075 | 0.039397852071180385 | 0.32560046948490035 | 165288.4369922683 | 1.9699e-06
-0.00092025 | 0.36667529561258466 | 0.04006903642474067 | 0.326606259187844 | 163021.7685924589 | 2.0035e-06
-0.00092 | 0.3680168748577878 | 0.04074022077830095 | 0.3272766540794868 | 160665.13525317016 | 2.037e-06
-0.00091975 | 0.36734608523518625 | 0.04006903642474067 | 0.32727704881044556 | 163356.5855396353 | 2.0035e-06
-0.0009195 | 0.36902305929169016 | 0.04040462860152081 | 0.3286184306901693 | 162663.7551509632 | 2.0202e-06
-0.0009192499999999999 | 0.3703646385368933 | 0.04006903642474067 | 0.3302956021121526 | 164863.26180192904 | 2.0035e-06
-0.000919 | 0.3713708229707956 | 0.041075812955081094 | 0.3302950100157145 | 160822.14142756577 | 2.0538e-06
-0.00091875 | 0.3720416125933972 | 0.04040462860152081 | 0.33163698399187636 | 164157.91728346376 | 2.0202e-06
-0.0009185 | 0.37405398146120183 | 0.04174699730864138 | 0.33230698415256044 | 159200.42425842918 | 2.0873e-06
-0.00091825 | 0.3747247710838034 | 0.04241818166220166 | 0.33230658942160174 | 156681.2043325828 | 2.1209e-06
-0.000918 | 0.3750601658951042 | 0.04208258948542152 | 0.3329775764096827 | 158249.56614185282 | 2.1041e-06
-0.00091775 | 0.3767371399516081 | 0.0427537738389818 | 0.3339833661126263 | 156235.73599395747 | 2.1377e-06
-0.0009175 | 0.37807871919681124 | 0.0427537738389818 | 0.3353249453578294 | 156863.32000572482 | 2.1377e-06
-0.00091725 | 0.37908490363071357 | 0.043424958192542086 | 0.33565994543817146 | 154593.10010150733 | 2.1712e-06
-0.000917 | 0.38009108806461595 | 0.043424958192542086 | 0.33666612987207384 | 155056.51306759057 | 2.1712e-06
-0.00091675 | 0.38109727249851827 | 0.04376055036932223 | 0.337336722129196 | 154173.89373863157 | 2.188e-06
-0.0009165 | 0.3821034569324206 | 0.04476732689966265 | 0.3373361300327579 | 150706.39834664774 | 2.2384e-06
-0.00091625 | 0.3837804309889245 | 0.04476732689966265 | 0.33901310408926183 | 151455.59387501265 | 2.2384e-06
-0.0009159999999999999 | 0.3844512206115261 | 0.04476732689966265 | 0.3396838937118634 | 151755.27208635863 | 2.2384e-06
-0.00091575 | 0.3844512206115261 | 0.04476732689966265 | 0.3396838937118634 | 151755.27208635863 | 2.2384e-06
-0.0009155 | 0.3851220102341276 | 0.04409614254610237 | 0.34102586768802523 | 154673.786865363 | 2.2048e-06
-0.00091525 | 0.3864635894793308 | 0.04476732689966265 | 0.3416962625796681 | 152654.30672039656 | 2.2384e-06
-0.000915 | 0.38814056353583465 | 0.045102919076442795 | 0.34303764445939183 | 152113.27846784977 | 2.2551e-06
-0.00091475 | 0.38914674796973703 | 0.046780879960343504 | 0.3423658680093935 | 146369.99915333767 | 2.339e-06
-0.0009145 | 0.39082372202624094 | 0.04610969560678322 | 0.3447140264194577 | 149519.10737348118 | 2.3055e-06
-0.00091425 | 0.39149451164884247 | 0.04644528778356336 | 0.3450492238652791 | 148583.0922065637 | 2.3223e-06
-0.000914 | 0.3928360908940456 | 0.04778765649068393 | 0.34504843440336164 | 144409.02096574995 | 2.3894e-06
-0.00091375 | 0.3928360908940456 | 0.04644528778356336 | 0.3463908031104822 | 149160.7952671863 | 2.3223e-06
-0.0009135 | 0.39417767013924876 | 0.04812324866746407 | 0.34605442147178467 | 143820.05831029883 | 2.4062e-06
-0.00091325 | 0.3948484597618503 | 0.04845884084424421 | 0.34638961891760606 | 142962.40392169807 | 2.4229e-06
-0.000913 | 0.3965254338183542 | 0.04980120955136478 | 0.3467242242669894 | 139243.29444624405 | 2.4901e-06
-0.0009127499999999999 | 0.396860828629655 | 0.04946561737458464 | 0.34739521125507034 | 140459.2643105518 | 2.4733e-06
-0.0009125 | 0.3978670130635573 | 0.05013680172814492 | 0.3477302113354124 | 138712.5621697603 | 2.5068e-06
-0.00091225 | 0.39920859230876043 | 0.050807986081705205 | 0.3484006062270552 | 137144.0330922726 | 2.5404e-06
-0.0009119999999999999 | 0.4005501715539636 | 0.051143578258485346 | 0.34940659329547824 | 136637.52329942124 | 2.5572e-06
-0.00091175 | 0.4018917507991667 | 0.051143578258485346 | 0.35074817254068136 | 137162.1558303805 | 2.5572e-06
-0.0009115 | 0.4022271456104675 | 0.051143578258485346 | 0.35108356735198215 | 137293.3139631203 | 2.5572e-06
-0.00091125 | 0.40323333004436984 | 0.051143578258485346 | 0.3520897517858845 | 137686.78836133977 | 2.5572e-06
-0.000911 | 0.40491030410087375 | 0.05181476261204563 | 0.3530955414888281 | 136291.48284730047 | 2.5907e-06
-0.00091075 | 0.40524569891217455 | 0.05181476261204563 | 0.3534309363001289 | 136420.94201854555 | 2.5907e-06
-0.0009105 | 0.4055810937234753 | 0.05147917043526549 | 0.3541019232882098 | 137570.95162731464 | 2.574e-06
-0.00091025 | 0.40759346259128 | 0.05248594696560591 | 0.35510751562567405 | 135315.27433748174 | 2.6243e-06
-0.00091 | 0.4085996470251823 | 0.05248594696560591 | 0.3561137000595764 | 135698.68532349734 | 2.6243e-06
-0.00090975 | 0.4096058314590847 | 0.0531571313191662 | 0.3564487001399185 | 134111.3379500215 | 2.6579e-06
-0.0009094999999999999 | 0.4099412262703855 | 0.0531571313191662 | 0.35678409495121927 | 134237.52790910224 | 2.6579e-06
-0.00090925 | 0.41195359513819013 | 0.05416390784950662 | 0.3577896872886835 | 132113.69027611348 | 2.7082e-06
-0.000909 | 0.4122889899494909 | 0.05416390784950662 | 0.3581250820999843 | 132237.53466792978 | 2.7082e-06
-0.0009087499999999999 | 0.4129597795720925 | 0.05416390784950662 | 0.35879587172258587 | 132485.22345156237 | 2.7082e-06
-0.0009085 | 0.4146367536285964 | 0.05517068437984705 | 0.35946606924874935 | 130310.53476656036 | 2.7585e-06
-0.00090825 | 0.41564293806249875 | 0.05517068437984705 | 0.3604722536826517 | 130675.28805726627 | 2.7585e-06
-0.000908 | 0.41631372768510033 | 0.05550627655662719 | 0.3608074511284731 | 130006.00058639473 | 2.7753e-06
-0.00090775 | 0.41731991211900266 | 0.05517068437984705 | 0.3621492277391556 | 131283.21020844282 | 2.7585e-06
-0.0009075 | 0.41765530693030345 | 0.05550627655662719 | 0.36214903037367624 | 130489.3978987093 | 2.7753e-06
-0.00090725 | 0.4186614913642058 | 0.05517068437984705 | 0.3634908069843587 | 131769.54792938402 | 2.7585e-06
-0.000907 | 0.4200030706094089 | 0.05517068437984705 | 0.3648323862295618 | 132255.88565032525 | 2.7585e-06
-0.00090675 | 0.421344649854612 | 0.05617746091018747 | 0.3651671889444245 | 130004.8749188675 | 2.8089e-06
-0.0009065 | 0.4220154394772136 | 0.05617746091018747 | 0.3658379785670261 | 130243.6858625212 | 2.8089e-06
-0.0009062499999999999 | 0.4226862290998152 | 0.056513053086967614 | 0.36617317601284755 | 129588.88469513255 | 2.8257e-06
-0.000906 | 0.4233570187224167 | 0.056848645263747756 | 0.36650837345866893 | 128941.81444720915 | 2.8424e-06
-0.00090575 | 0.42436320315631904 | 0.056848645263747756 | 0.36751455789257126 | 129295.80157539282 | 2.8424e-06
-0.0009055 | 0.4250339927789206 | 0.0571842374405279 | 0.3678497553383927 | 128654.24872403331 | 2.8592e-06
-0.00090525 | 0.4257047824015222 | 0.05785542179408818 | 0.367849360607434 | 127161.5863130815 | 2.8928e-06
-0.000905 | 0.4270463616467253 | 0.05785542179408818 | 0.3691909398526371 | 127625.35589719338 | 2.8928e-06
-0.00090475 | 0.42805254608062765 | 0.058862198324428606 | 0.369190347756199 | 125442.25607115324 | 2.9431e-06
-0.0009045 | 0.42939412532583077 | 0.058862198324428606 | 0.37053192700140214 | 125898.09336007295 | 2.9431e-06
-0.00090425 | 0.43040030975973315 | 0.058862198324428606 | 0.3715381114353045 | 126239.97132676277 | 2.9431e-06
-0.000904 | 0.43174188900493626 | 0.05919779050120875 | 0.3725440985037275 | 125864.1903184277 | 2.9599e-06
-0.00090375 | 0.4324126786275378 | 0.058862198324428606 | 0.37355048030310917 | 126923.72726014233 | 2.9431e-06
-0.0009035 | 0.4340896526840417 | 0.05953338267798889 | 0.3745562700060528 | 125830.66950251977 | 2.9767e-06
-0.00090325 | 0.4350958371179441 | 0.060204567031549173 | 0.3748912700863949 | 124539.1466364801 | 3.0102e-06
-0.0009029999999999999 | 0.4361020215518464 | 0.0612113435618896 | 0.3748906779899568 | 122490.58954600862 | 3.0606e-06
-0.00090275 | 0.4364374163631472 | 0.06087575138510946 | 0.3755616649780377 | 123386.29304209366 | 3.0438e-06
-0.0009025 | 0.43710820598574873 | 0.0612113435618896 | 0.3758968624238591 | 122819.34705249431 | 3.0606e-06
-0.00090225 | 0.43878518004225264 | 0.06255371226901016 | 0.37623146777324246 | 120290.69231104033 | 3.1277e-06
-0.000902 | 0.43912057485355344 | 0.06188252791544988 | 0.37723804693810353 | 121920.69705152446 | 3.0941e-06
-0.00090175 | 0.44046215409875655 | 0.06255371226901016 | 0.37790844182974637 | 120826.86322581902 | 3.1277e-06
-0.0009015 | 0.44113294372135814 | 0.06356048879935058 | 0.3775724549220075 | 118807.28485708729 | 3.178e-06
-0.00090125 | 0.44314531258916284 | 0.06423167315291087 | 0.378913639436252 | 117983.42494806406 | 3.2116e-06
-0.000901 | 0.4434807074004636 | 0.06423167315291087 | 0.37924903424755274 | 118087.85779087739 | 3.2116e-06
-0.00090075 | 0.44448689183436596 | 0.06423167315291087 | 0.38025521868145506 | 118401.15631931738 | 3.2116e-06
-0.0009005 | 0.4468346555134714 | 0.06490285750647115 | 0.3819317980070003 | 117693.36903815666 | 3.2451e-06
-0.00090025 | 0.4478408399473738 | 0.06523844968325129 | 0.38260239026412246 | 117293.5261710697 | 3.2619e-06
-0.0009 | 0.4481762347586745 | 0.06490285750647115 | 0.38327337725220334 | 118106.78049544705 | 3.2451e-06
-0.0008997499999999999 | 0.4488470243812761 | 0.06523844968325129 | 0.3836085746980248 | 117601.98979606005 | 3.2619e-06
-0.0008995 | 0.4491824191925769 | 0.06523844968325129 | 0.38394396950932563 | 117704.8110043902 | 3.2619e-06
-0.00089925 | 0.4501886036264792 | 0.06490285750647115 | 0.3852857461200081 | 118726.89768138272 | 3.2451e-06
-0.000899 | 0.4508593932490808 | 0.06590963403681158 | 0.38494975921226926 | 116811.37813548434 | 3.2955e-06
-0.00089875 | 0.45153018287168234 | 0.06624522621359172 | 0.3852849566580906 | 116320.82149310877 | 3.3123e-06
-0.0008985 | 0.45287176211688546 | 0.06658081839037186 | 0.3862909437265136 | 116036.70638640708 | 3.329e-06
-0.00089825 | 0.45354255173948704 | 0.06658081839037186 | 0.3869617333491152 | 116238.20274491342 | 3.329e-06
-0.0008979999999999999 | 0.45488413098469016 | 0.06758759492071229 | 0.38729653606397785 | 114605.80496119722 | 3.3794e-06
-0.00089775 | 0.4562257102298933 | 0.066916410567152 | 0.3893092996627413 | 116356.89851357504 | 3.3458e-06
-0.0008975 | 0.4575672894750964 | 0.06658081839037186 | 0.3909864710847245 | 117447.18089595137 | 3.329e-06
-0.00089725 | 0.45890886872029957 | 0.06758759492071229 | 0.39132127379958725 | 115796.77432187085 | 3.3794e-06
-0.000897 | 0.4595796583429011 | 0.066916410567152 | 0.3926632477757491 | 117359.32768889432 | 3.3458e-06
-0.00089675 | 0.4609212375881042 | 0.06725200274393214 | 0.39366923484417204 | 117072.86587229288 | 3.3626e-06
-0.0008964999999999999 | 0.4619274220220066 | 0.06758759492071229 | 0.39433982710129434 | 116690.00134237608 | 3.3794e-06
-0.00089625 | 0.4625982116446081 | 0.06792318709749243 | 0.39467502454711567 | 116212.16300719969 | 3.3962e-06
-0.000896 | 0.4632690012672097 | 0.06792318709749243 | 0.39534581416971726 | 116409.67718498374 | 3.3962e-06
-0.00089575 | 0.4636043960785105 | 0.06792318709749243 | 0.3956812089810181 | 116508.43427387576 | 3.3962e-06
-0.0008955 | 0.46427518570111204 | 0.06825877927427257 | 0.39601640642683944 | 116033.83788496847 | 3.4129e-06
-0.00089525 | 0.4649459753237136 | 0.06825877927427257 | 0.396687196049441 | 116230.38099040734 | 3.4129e-06
-0.000895 | 0.46595215975761595 | 0.06825877927427257 | 0.39769338048334335 | 116525.19564856561 | 3.4129e-06
-0.0008947499999999999 | 0.46762913381411986 | 0.06993674015817328 | 0.39769239365594655 | 113729.17661203559 | 3.4968e-06
-0.0008945 | 0.468970713059323 | 0.069265555804613 | 0.39970515725471 | 115412.38718482648 | 3.4633e-06
-0.00089425 | 0.4706476871158269 | 0.06993674015817328 | 0.40071094695765364 | 114592.40051834869 | 3.4968e-06
-0.000894 | 0.4723246611723308 | 0.0709435166885137 | 0.4013811444838171 | 113155.13050928409 | 3.5472e-06
-0.00089375 | 0.47198926636103 | 0.07060792451173356 | 0.4013813418492964 | 113693.00106890842 | 3.5304e-06
-0.0008935 | 0.4726600559836316 | 0.07127910886529384 | 0.4013809471183377 | 112622.32469176453 | 3.564e-06
-0.00089325 | 0.4740016352288347 | 0.07127910886529384 | 0.4027225263635409 | 112998.75455082422 | 3.564e-06
-0.000893 | 0.4746724248514363 | 0.0709435166885137 | 0.4037289081629226 | 113816.99893326247 | 3.5472e-06
-0.00089275 | 0.4760140040966394 | 0.07161470104207399 | 0.4043993030545654 | 112937.51064239697 | 3.5807e-06
-0.0008925 | 0.4760140040966394 | 0.07060792451173356 | 0.4054060795849058 | 114833.02543966883 | 3.5304e-06
-0.00089225 | 0.4776909781531433 | 0.07228588539563427 | 0.405405092757509 | 112167.15145388358 | 3.6143e-06
-0.000892 | 0.47802637296444406 | 0.07161470104207399 | 0.40641167192237004 | 113499.50946066261 | 3.5807e-06
-0.00089175 | 0.47869716258704564 | 0.0709435166885137 | 0.4077536458985319 | 114951.63051722536 | 3.5472e-06
-0.0008914999999999999 | 0.48037413664354955 | 0.07161470104207399 | 0.40875943560147554 | 114155.17474863921 | 3.5807e-06
-0.00089125 | 0.48037413664354955 | 0.07195029321885413 | 0.4084238434246954 | 113529.44516358704 | 3.5975e-06
-0.000891 | 0.48104492626615114 | 0.07228588539563427 | 0.40875904087051684 | 113095.11909089904 | 3.6143e-06
-0.0008907499999999999 | 0.48238650551135426 | 0.07295706974919455 | 0.40942943576215973 | 112238.4539756491 | 3.6479e-06
-0.0008905 | 0.4833926899452566 | 0.07362825410275484 | 0.4097644358425018 | 111306.30240685558 | 3.6814e-06
-0.00089025 | 0.48406347956785817 | 0.07362825410275484 | 0.41043522546510336 | 111488.51224756849 | 3.6814e-06
-0.00089 | 0.4850696640017605 | 0.07463503063309526 | 0.41043463336866526 | 109984.44829113985 | 3.7318e-06
-0.00088975 | 0.4857404536243621 | 0.07597739934021583 | 0.4097630542841463 | 107864.45912666382 | 3.7989e-06
-0.0008895 | 0.4870820328695652 | 0.07597739934021583 | 0.41110463352934934 | 108217.61131582882 | 3.7989e-06
-0.00088925 | 0.4880882173034675 | 0.07631299151699597 | 0.4117752257864715 | 107917.4640126022 | 3.8156e-06
-0.000889 | 0.48942979654867064 | 0.0773197680473364 | 0.41211002850133427 | 106598.87863321937 | 3.866e-06
-0.00088875 | 0.48976519135997143 | 0.07832654457767682 | 0.4114386467822946 | 105057.26992061263 | 3.9163e-06
-0.0008885 | 0.49077137579387375 | 0.07832654457767682 | 0.4124448312161969 | 105314.19033994875 | 3.9163e-06
-0.0008882499999999999 | 0.49244834985037766 | 0.07933332110801725 | 0.4131150287423604 | 104146.66195050087 | 3.9667e-06
-0.000888 | 0.49244834985037766 | 0.07966891328479739 | 0.41277943656558025 | 103623.7145823722 | 3.9834e-06
-0.00088775 | 0.49278374466167846 | 0.08034009763835767 | 0.4124436470233208 | 102674.42015813613 | 4.017e-06
-0.0008874999999999999 | 0.4937899290955808 | 0.08101128199191795 | 0.41277864710366285 | 101906.45968171285 | 4.0506e-06
-0.00088725 | 0.49513150834078395 | 0.08268924287581866 | 0.4124422654649653 | 99757.17544889466 | 4.1345e-06
-0.000887 | 0.49647308758598707 | 0.0830248350525988 | 0.41344825253338824 | 99596.28399657908 | 4.1512e-06
-0.00088675 | 0.4971438772085886 | 0.08336042722937895 | 0.4137834499792097 | 99275.75079254844 | 4.168e-06
-0.0008865 | 0.4988208512650925 | 0.08503838811327966 | 0.4137824631518129 | 97316.62895599882 | 4.2519e-06
-0.00088625 | 0.4988208512650925 | 0.08503838811327966 | 0.4137824631518129 | 97316.62895599882 | 4.2519e-06
-0.000886 | 0.5015040097554988 | 0.0853739802900598 | 0.416130029465439 | 97484.04093416495 | 4.2687e-06
-0.00088575 | 0.5018394045667995 | 0.08470279593649951 | 0.4171366086303 | 98494.17696743361 | 4.2351e-06
-0.0008855 | 0.5025101941894011 | 0.0853739802900598 | 0.4171362138993413 | 97719.75313370953 | 4.2687e-06
-0.00088525 | 0.5031809838120027 | 0.08570957246683994 | 0.41747141134516275 | 97415.35264492837 | 4.2855e-06
-0.0008849999999999999 | 0.5045225630572058 | 0.08638075682040022 | 0.4181418062368055 | 96813.64730484846 | 4.319e-06
-0.00088475 | 0.5048579578685066 | 0.08671634899718036 | 0.41814160887132623 | 96438.93307475903 | 4.3358e-06
-0.0008845 | 0.5055287474911081 | 0.08638075682040022 | 0.41914799067070785 | 97046.61225466809 | 4.319e-06
-0.0008842499999999999 | 0.5065349319250105 | 0.08604516464362008 | 0.4204897672813904 | 97736.98941084382 | 4.3023e-06
-0.000884 | 0.5068703267363113 | 0.08570957246683994 | 0.4211607542694713 | 98276.24666601005 | 4.2855e-06
-0.00088375 | 0.507205721547612 | 0.08570957246683994 | 0.42149614908077204 | 98354.50975883564 | 4.2855e-06
-0.0008835 | 0.5088826956041159 | 0.0870519411739605 | 0.4218307544301554 | 96914.72671176595 | 4.3526e-06
-0.00088325 | 0.5102242748493191 | 0.08805871770430093 | 0.42216555714501813 | 95882.74009681585 | 4.4029e-06
-0.000883 | 0.5102242748493191 | 0.08839430988108107 | 0.421829964968238 | 95442.78710603333 | 4.4197e-06
-0.00088275 | 0.5108950644719207 | 0.0894010864114215 | 0.42149397806049915 | 94292.80895330393 | 4.4701e-06
-0.0008825 | 0.5115658540945223 | 0.08906549423464136 | 0.4225003598598809 | 94874.08417603605 | 4.4533e-06
-0.00088225 | 0.5135782229623269 | 0.09007227076498178 | 0.4235059521973451 | 94036.92137447375 | 4.5036e-06
-0.000882 | 0.5135782229623269 | 0.09007227076498178 | 0.4235059521973451 | 94036.92137447375 | 4.5036e-06
-0.0008817499999999999 | 0.51491980220753 | 0.09040786294176192 | 0.424511939265768 | 93910.40235941116 | 4.5204e-06
-0.0008815 | 0.5162613814527331 | 0.09074345511854207 | 0.42551792633419105 | 93784.81914278418 | 4.5372e-06
-0.00088125 | 0.5172675658866355 | 0.09107904729532221 | 0.42618851859131324 | 93586.51221052071 | 4.554e-06
-0.000881 | 0.5186091451318386 | 0.09141463947210235 | 0.42719450565973627 | 93463.04008344446 | 4.5707e-06
-0.00088075 | 0.5192799347544402 | 0.09175023164888249 | 0.4275297031055577 | 93194.2503952828 | 4.5875e-06
-0.0008805 | 0.5199507243770417 | 0.09208582382566263 | 0.42786490055137905 | 92927.4198298785 | 4.6043e-06
-0.00088025 | 0.5212923036222449 | 0.0934281925327832 | 0.42786411108946165 | 91592.07718576545 | 4.6714e-06
-0.00088 | 0.5216276984335456 | 0.09242141600244277 | 0.4292062824311028 | 92880.26541808416 | 4.6211e-06
-0.00087975 | 0.522633882867448 | 0.09309260035600306 | 0.42954128251144497 | 92282.58333504507 | 4.6546e-06
-0.0008795 | 0.522633882867448 | 0.0934281925327832 | 0.4292056903346648 | 91879.26656807793 | 4.6714e-06
-0.00087925 | 0.5239754621126511 | 0.09309260035600306 | 0.43088286175664803 | 92570.80801457334 | 4.6546e-06
-0.000879 | 0.5246462517352527 | 0.09376378470956334 | 0.43088246702568933 | 91908.07908626195 | 4.6882e-06
-0.00087875 | 0.5259878309804558 | 0.09510615341668391 | 0.4308816775637718 | 90610.68334368884 | 4.7553e-06
-0.0008784999999999999 | 0.5263232257917566 | 0.09477056123990377 | 0.4315526645518528 | 91073.14737947226 | 4.7385e-06
-0.00087825 | 0.5273294102256589 | 0.09544174559346405 | 0.43188766463219486 | 90502.8846542327 | 4.7721e-06
-0.000878 | 0.5280001998482605 | 0.09577733777024419 | 0.4322228620780163 | 90255.76866938098 | 4.7889e-06
-0.00087775 | 0.5290063842821628 | 0.09644852212380448 | 0.43255786215835834 | 89697.14675422666 | 4.8224e-06
-0.0008775 | 0.5296771739047644 | 0.09678411430058462 | 0.4328930596041798 | 89455.3951818444 | 4.8392e-06
-0.00087725 | 0.5310187531499675 | 0.09779089083092504 | 0.4332278623190424 | 88602.90741559335 | 4.8895e-06
-0.000877 | 0.5320249375838699 | 0.09779089083092504 | 0.43423404675294486 | 88808.69027028522 | 4.8895e-06
-0.0008767499999999999 | 0.5326957272064714 | 0.09779089083092504 | 0.43490483637554633 | 88945.87884007978 | 4.8895e-06
-0.0008765 | 0.5330311220177723 | 0.09846207518448533 | 0.4345690468332869 | 88271.35646268849 | 4.9231e-06
-0.00087625 | 0.5343727012629753 | 0.09812648300770518 | 0.4362462182552701 | 88915.08283671284 | 4.9063e-06
-0.000876 | 0.5350434908855769 | 0.09879766736126547 | 0.4362458235243114 | 88310.95615428378 | 4.9399e-06
-0.00087575 | 0.5353788856968777 | 0.09812648300770518 | 0.43725240268917254 | 89120.16191487024 | 4.9063e-06
-0.0008755 | 0.5367204649420808 | 0.09946885171482575 | 0.43725161322725503 | 87917.29384407542 | 4.9734e-06
-0.0008752499999999999 | 0.5370558597533815 | 0.09913325953804561 | 0.4379226002153359 | 88350.2877351206 | 4.9567e-06
-0.000875 | 0.5383974389985847 | 0.09879766736126547 | 0.4395997716373192 | 88989.90904914185 | 4.9399e-06
-0.00087475 | 0.5400744130550886 | 0.09980444389160589 | 0.4402699691634827 | 88226.52619389263 | 4.9902e-06
-0.0008745 | 0.5397390182437879 | 0.09980444389160589 | 0.439934574352182 | 88159.31579759705 | 4.9902e-06
-0.00087425 | 0.541080597488991 | 0.09946885171482575 | 0.4416117457741652 | 88793.97684015754 | 4.9734e-06
-0.000874 | 0.5420867819228933 | 0.10014003606838603 | 0.4419467458545072 | 88265.74529146364 | 5.007e-06
-0.00087375 | 0.5427575715454949 | 0.10047562824516618 | 0.44228194330032866 | 88037.65669842559 | 5.0238e-06
-0.0008734999999999999 | 0.5434283611680965 | 0.1014824047755066 | 0.4419459563925898 | 87098.04568983887 | 5.0741e-06
-0.00087325 | 0.5437637559793972 | 0.10215358912906689 | 0.4416101668503303 | 86460.03936139216 | 5.1077e-06
-0.000873 | 0.5451053352246004 | 0.10316036565940731 | 0.441944969565193 | 85681.15607971221 | 5.158e-06
-0.00087275 | 0.5454407300359011 | 0.10450273436652788 | 0.4409379956693732 | 84387.83891009941 | 5.2251e-06
-0.0008725 | 0.5461115196585027 | 0.10416714218974774 | 0.4419443774687549 | 84852.93311853027 | 5.2084e-06
-0.00087225 | 0.5477884937150066 | 0.1055095108968683 | 0.44227898281813827 | 83836.79898780875 | 5.2755e-06
-0.0008719999999999999 | 0.5477884937150066 | 0.1055095108968683 | 0.44227898281813827 | 83836.79898780875 | 5.2755e-06
-0.00087175 | 0.5494654677715105 | 0.10618069525042859 | 0.4432847725210819 | 83496.30250123882 | 5.309e-06
-0.0008715 | 0.5498008625828112 | 0.10685187960398887 | 0.44294898297882235 | 82908.97354739405 | 5.3426e-06
-0.00087125 | 0.551813231450616 | 0.1078586561343293 | 0.4439545753162867 | 82321.54770468806 | 5.3929e-06
-0.000871 | 0.5521486262619167 | 0.10852984048788958 | 0.44361878577402714 | 81750.56441247213 | 5.4265e-06
-0.00087075 | 0.5521486262619167 | 0.10852984048788958 | 0.44361878577402714 | 81750.56441247213 | 5.4265e-06
-0.0008705 | 0.5531548106958191 | 0.10987220919501015 | 0.4432826015008089 | 80690.57767174496 | 5.4936e-06
-0.0008702499999999999 | 0.5544963899410222 | 0.11087898572535057 | 0.44361740421567164 | 80018.30127027328 | 5.5439e-06
-0.00087 | 0.5555025743749246 | 0.11087898572535057 | 0.44462358864957396 | 80199.79362923022 | 5.5439e-06
-0.00086975 | 0.5561733639975261 | 0.11255694660925128 | 0.44361641738827484 | 78825.24015657921 | 5.6278e-06
-0.0008695 | 0.5565087588088269 | 0.11289253878603142 | 0.44361622002279544 | 78590.88382512053 | 5.6446e-06
-0.00086925 | 0.5575149432427292 | 0.11322813096281156 | 0.4442868122799176 | 78476.40131511813 | 5.6614e-06
-0.000869 | 0.5581857328653308 | 0.11389931531637185 | 0.4442864175489589 | 78013.88732054956 | 5.695e-06
-0.00086875 | 0.5591919172992331 | 0.11490609184671227 | 0.4442858254525208 | 77330.24738935682 | 5.7453e-06
-0.0008685 | 0.559527312110534 | 0.1159128683770527 | 0.44361444373348125 | 76542.74282825076 | 5.7956e-06
-0.00086825 | 0.5601981017331356 | 0.11557727620027256 | 0.444620825532863 | 76939.14239031261 | 5.7789e-06
-0.000868 | 0.5601981017331356 | 0.11624846055383284 | 0.4439496411793027 | 76379.44434949597 | 5.8124e-06
-0.00086775 | 0.5615396809783386 | 0.11725523708417326 | 0.4442844438941653 | 75780.74207043387 | 5.8628e-06
-0.0008675 | 0.5622104706009402 | 0.11658405273061298 | 0.4456264178703272 | 76447.23397976597 | 5.8292e-06
-0.00086725 | 0.5628812602235418 | 0.11792642143773355 | 0.4449548387858082 | 75463.12918869489 | 5.8963e-06
-0.0008669999999999999 | 0.5635520498461434 | 0.11792642143773355 | 0.4456256284084098 | 75576.89328234302 | 5.8963e-06
-0.00086675 | 0.5642228394687449 | 0.11792642143773355 | 0.4462964180310113 | 75690.65737599114 | 5.8963e-06
-0.0008665 | 0.5662352083365496 | 0.11926879014485411 | 0.44696641819169547 | 74951.11129220756 | 5.9634e-06
-0.00086625 | 0.5669059979591512 | 0.12061115885197468 | 0.4462948391071765 | 74005.56355733408 | 6.0306e-06
-0.000866 | 0.5675767875817527 | 0.12128234320553496 | 0.4462944443762177 | 73595.9468757774 | 6.0641e-06
-0.00086575 | 0.5679121823930535 | 0.12128234320553496 | 0.44662983918751853 | 73651.25497791926 | 6.0641e-06
-0.0008655 | 0.5692537616382566 | 0.12296030408943567 | 0.4462934575488209 | 72591.46939392855 | 6.148e-06
-0.00086525 | 0.5702599460721589 | 0.12463826497333638 | 0.4456216810988225 | 71506.3999316989 | 6.2319e-06
-0.000865 | 0.5709307356947605 | 0.1239670806197761 | 0.44696365507498437 | 72110.05580519924 | 6.1984e-06
-0.00086475 | 0.5719369201286628 | 0.12497385715011652 | 0.44696306297854627 | 71529.04986227026 | 6.2487e-06
-0.0008645 | 0.573278499373866 | 0.12598063368045692 | 0.44729786569340907 | 71010.57561401952 | 6.299e-06
-0.00086425 | 0.5736138941851667 | 0.12564504150367678 | 0.44796885268148995 | 71307.04838334284 | 6.2823e-06
-0.000864 | 0.573278499373866 | 0.12530944932689664 | 0.44796905004696935 | 71498.04782532335 | 6.2655e-06
-0.0008637499999999999 | 0.5739492889964676 | 0.12631622585723706 | 0.4476330631392305 | 70874.99014499476 | 6.3158e-06
-0.0008635 | 0.5749554734303699 | 0.12765859456435763 | 0.44729687886601227 | 70077.04892763997 | 6.3829e-06
-0.00086325 | 0.5759616578642722 | 0.1273230023875775 | 0.44863865547669474 | 70472.5221780455 | 6.3662e-06
-0.000863 | 0.5769678422981745 | 0.12866537109469806 | 0.4483024712034765 | 69685.02362201632 | 6.4333e-06
-0.00086275 | 0.5779740267320769 | 0.13000773980181862 | 0.44796628693025825 | 68913.78738114049 | 6.5004e-06
-0.0008625 | 0.5786448163546785 | 0.12967214762503848 | 0.44897266872964 | 69247.35603637794 | 6.4836e-06
-0.00086225 | 0.5789802111659793 | 0.13000773980181862 | 0.4489724713641607 | 69068.57577072964 | 6.5004e-06
-0.000862 | 0.5799863955998816 | 0.13101451633215905 | 0.4489718792677226 | 68537.7302969163 | 6.5507e-06
-0.00086175 | 0.5806571852224832 | 0.13034333197859876 | 0.45031385324388445 | 69096.56925416362 | 6.5172e-06
-0.0008615 | 0.5813279748450847 | 0.1306789241553789 | 0.4506490506897058 | 68970.42558352841 | 6.5339e-06
-0.00086125 | 0.5823341592789871 | 0.13235688503927961 | 0.4499772742397075 | 67994.53977874556 | 6.6178e-06
-0.000861 | 0.5830049489015886 | 0.13336366156962004 | 0.44964128733196856 | 67430.85515798345 | 6.6682e-06
-0.00086075 | 0.5843465281467918 | 0.13403484592318032 | 0.45031168222361145 | 67193.22563054977 | 6.7017e-06
-0.0008604999999999999 | 0.5853527125806941 | 0.1347060302767406 | 0.4506466823039535 | 66908.16756727864 | 6.7353e-06
-0.00086025 | 0.5853527125806941 | 0.1353772146303009 | 0.4499754979503932 | 66477.28706477274 | 6.7689e-06
-0.00086 | 0.5866942918258973 | 0.13604839898386117 | 0.4506458928420361 | 66247.87887367852 | 6.8024e-06
-0.00085975 | 0.5873650814484989 | 0.13638399116064132 | 0.45098109028785754 | 66134.02151527663 | 6.8192e-06
-0.0008595 | 0.5877004762597996 | 0.13739076769098174 | 0.45030970856881786 | 65551.66932055449 | 6.8695e-06
-0.00085925 | 0.5883712658824012 | 0.13671958333742146 | 0.4516516825449797 | 66069.78627638318 | 6.836e-06
-0.000859 | 0.5890420555050027 | 0.13638399116064132 | 0.45265806434436134 | 66379.9410021948 | 6.8192e-06
-0.0008587499999999999 | 0.5903836347502058 | 0.13638399116064132 | 0.4539996435895645 | 66576.67659172934 | 6.8192e-06
-0.0008585 | 0.5913898191841082 | 0.13739076769098174 | 0.4539990514931264 | 66088.72766680474 | 6.8695e-06
-0.00085825 | 0.5920606088067097 | 0.13671958333742146 | 0.4553410254692883 | 66609.48115172569 | 6.836e-06
-0.000858 | 0.5937375828632137 | 0.1387331363981023 | 0.45500444646511135 | 65594.19880185672 | 6.9367e-06
-0.00085775 | 0.5927313984293113 | 0.13806195204454202 | 0.4546694463847693 | 65864.55423114434 | 6.9031e-06
-0.0008575 | 0.5937375828632137 | 0.13739076769098174 | 0.4563468151722319 | 66430.492068964 | 6.8695e-06
-0.0008572499999999999 | 0.5944083724858152 | 0.13806195204454202 | 0.4563464204412732 | 66107.48489113715 | 6.9031e-06
-0.000857 | 0.5957499517310183 | 0.1394043207516626 | 0.4563456309793557 | 65470.80155317397 | 6.9702e-06
-0.00085675 | 0.5964207413536199 | 0.1394043207516626 | 0.4570164206019573 | 65567.03811442039 | 6.9702e-06
-0.0008565 | 0.5974269257875222 | 0.13973991292844273 | 0.4576870128590795 | 65505.55289002497 | 6.987e-06
-0.00085625 | 0.5977623205988231 | 0.13973991292844273 | 0.4580224076703803 | 65553.55561226404 | 6.987e-06
-0.000856 | 0.5980977154101238 | 0.14074668945878316 | 0.45735102595134064 | 64989.24098463762 | 7.0373e-06
-0.00085575 | 0.5984331102214245 | 0.14007550510522288 | 0.45835760511620166 | 65444.362277600136 | 7.0038e-06
-0.0008554999999999999 | 0.6001100842779284 | 0.14208905816590373 | 0.4580210261120247 | 64469.57028559337 | 7.1045e-06
-0.00085525 | 0.5997746894666277 | 0.14242465034268387 | 0.45735003912394384 | 64223.4385723998 | 7.1212e-06
-0.000855 | 0.60078087390053 | 0.14242465034268387 | 0.45835622355784617 | 64364.732152054916 | 7.1212e-06
-0.00085475 | 0.6027932427683348 | 0.14443820340336472 | 0.4583550393649701 | 63467.28615627361 | 7.2219e-06
-0.0008545 | 0.6027932427683348 | 0.14410261122658458 | 0.4586906315417502 | 63661.668256727506 | 7.2051e-06
-0.00085425 | 0.6041348220135379 | 0.14443820340336472 | 0.45969661861017314 | 63653.051308925984 | 7.2219e-06
-0.0008539999999999999 | 0.6048056116361394 | 0.14443820340336472 | 0.4603674082327747 | 63745.93388525218 | 7.2219e-06
-0.00085375 | 0.605476401258741 | 0.14544497993370514 | 0.4600314213250359 | 63258.48049684788 | 7.2722e-06
-0.0008535 | 0.6061471908813426 | 0.14645175646404557 | 0.45969543441729704 | 62777.7290646772 | 7.3226e-06
-0.00085325 | 0.6074887701265457 | 0.14645175646404557 | 0.4610370136625001 | 62960.94014764327 | 7.3226e-06
-0.000853 | 0.6081595597491473 | 0.14779412517116614 | 0.4603654345779811 | 62298.204890730805 | 7.3897e-06
-0.00085275 | 0.6081595597491473 | 0.14779412517116614 | 0.4603654345779811 | 62298.204890730805 | 7.3897e-06
-0.0008525 | 0.6091657441830496 | 0.14779412517116614 | 0.46137161901188345 | 62434.36516540167 | 7.3897e-06
-0.0008522499999999999 | 0.6098365338056512 | 0.14812971734794628 | 0.4617068164577049 | 62338.17558338927 | 7.4065e-06
-0.000852 | 0.6098365338056512 | 0.14812971734794628 | 0.4617068164577049 | 62338.17558338927 | 7.4065e-06
-0.00085175 | 0.6115135078621551 | 0.1491364938782867 | 0.4623770139838684 | 62007.22599275045 | 7.4568e-06
-0.0008515 | 0.6115135078621551 | 0.1491364938782867 | 0.4623770139838684 | 62007.22599275045 | 7.4568e-06
-0.00085125 | 0.6128550871073581 | 0.15014327040862713 | 0.462711816698731 | 61636.03809074136 | 7.5072e-06
-0.000851 | 0.6135258767299597 | 0.1508144547621874 | 0.4627114219677723 | 61361.68084119009 | 7.5407e-06
-0.0008507499999999999 | 0.6138612715412606 | 0.1508144547621874 | 0.46304681677907317 | 61406.15864828489 | 7.5407e-06
-0.0008505 | 0.614532061163862 | 0.1514856391157477 | 0.46304642204811436 | 61134.03551003381 | 7.5743e-06
-0.00085025 | 0.6152028507864636 | 0.15282800782286826 | 0.4623748429635954 | 60509.17623679295 | 7.6414e-06
-0.00085 | 0.6165444300316668 | 0.15282800782286826 | 0.46371642220879855 | 60684.74343344949 | 7.6414e-06
-0.00084975 | 0.6172152196542684 | 0.15349919217642854 | 0.46371602747783985 | 60419.344350015206 | 7.675e-06
-0.0008495 | 0.6178860092768699 | 0.15417037652998883 | 0.46371563274688105 | 60156.25610886152 | 7.7085e-06
-0.00084925 | 0.6175506144655691 | 0.15417037652998883 | 0.4633802379355803 | 60112.74647765354 | 7.7085e-06
-0.0008489999999999999 | 0.6195629833333738 | 0.1548415608835491 | 0.4647214224498247 | 60025.41175612732 | 7.7421e-06
-0.00084875 | 0.6202337729559754 | 0.1548415608835491 | 0.46539221207242626 | 60112.05382028296 | 7.7421e-06
-0.0008485 | 0.6198983781446746 | 0.1555127452371094 | 0.46438563290756524 | 59723.16059362454 | 7.7756e-06
-0.00084825 | 0.6202337729559754 | 0.1548415608835491 | 0.46539221207242626 | 60112.05382028296 | 7.7421e-06
-0.000848 | 0.620904562578577 | 0.15450596870676897 | 0.466398593871808 | 60372.89015765704 | 7.7253e-06
-0.00084775 | 0.620904562578577 | 0.15584833741388954 | 0.4650562251646874 | 59680.61422812979 | 7.7924e-06
-0.0008475 | 0.6212399573898777 | 0.1548415608835491 | 0.4663983965063286 | 60242.01691651641 | 7.7421e-06
-0.00084725 | 0.6235877210689832 | 0.1555127452371094 | 0.4680749758318738 | 60197.63526368241 | 7.7756e-06
-0.000847 | 0.6235877210689832 | 0.15685511394422996 | 0.46673260712475323 | 59511.302550288616 | 7.8428e-06
-0.00084675 | 0.6242585106915848 | 0.15685511394422996 | 0.4674033967473548 | 59596.83238807766 | 7.8428e-06
-0.0008465 | 0.6249293003141864 | 0.1571907061210101 | 0.46773859419317626 | 59512.24544192798 | 7.8595e-06
-0.00084625 | 0.6262708795593894 | 0.1578618904745704 | 0.46840898908481904 | 59344.1504693337 | 7.8931e-06
-0.000846 | 0.6262708795593894 | 0.15819748265135053 | 0.4680733969080389 | 59175.83378233901 | 7.9099e-06
-0.0008457499999999999 | 0.626941669181991 | 0.1578618904745704 | 0.4690797787074206 | 59429.13483390516 | 7.8931e-06
-0.0008455 | 0.6282832484271942 | 0.15920425918169095 | 0.46907898924550323 | 58927.94472416338 | 7.9602e-06
-0.00084525 | 0.6282832484271942 | 0.15920425918169095 | 0.46907898924550323 | 58927.94472416338 | 7.9602e-06
-0.000845 | 0.6289540380497957 | 0.1588686670049108 | 0.47008537104488485 | 59179.116928116986 | 7.9434e-06
-0.00084475 | 0.6296248276723972 | 0.1588686670049108 | 0.47075616066748643 | 59263.562732975515 | 7.9434e-06
-0.0008445 | 0.6309664069176004 | 0.16021103571203138 | 0.47075537120556904 | 58766.90942211001 | 8.0106e-06
-0.00084425 | 0.6306310121062996 | 0.16088222006559166 | 0.4697487920407079 | 58396.607387589684 | 8.0441e-06
-0.000844 | 0.6319725913515027 | 0.16088222006559166 | 0.4710903712859111 | 58563.38520115493 | 8.0441e-06
-0.00084375 | 0.6323079861628035 | 0.16054662788881152 | 0.47176135827399196 | 58769.38861658507 | 8.0273e-06
-0.0008435 | 0.6329787757854051 | 0.16155340441915195 | 0.4714253713662531 | 58361.55208999932 | 8.0777e-06
-0.00084325 | 0.6336495654080067 | 0.16088222006559166 | 0.472767345342415 | 58771.857468111484 | 8.0441e-06
-0.000843 | 0.634655749841909 | 0.16222458877271223 | 0.47243116106919675 | 58244.08798238413 | 8.1112e-06
-0.00084275 | 0.634655749841909 | 0.16222458877271223 | 0.47243116106919675 | 58244.08798238413 | 8.1112e-06
-0.0008424999999999999 | 0.6349911446532097 | 0.16222458877271223 | 0.4727665558804975 | 58285.437424393895 | 8.1112e-06
-0.00084225 | 0.6359973290871122 | 0.16256018094949237 | 0.4734371481376198 | 58247.61579032903 | 8.128e-06
-0.000842 | 0.6363327238984129 | 0.16289577312627251 | 0.4734369507721404 | 58127.59185656026 | 8.1448e-06
-0.00084175 | 0.6373389083323152 | 0.1635669574798328 | 0.4737719508524824 | 57930.0316093361 | 8.1783e-06
-0.0008415 | 0.6383450927662175 | 0.16423814183339308 | 0.47410695093282446 | 57734.08608260673 | 8.2119e-06
-0.00084125 | 0.6396866720114207 | 0.16423814183339308 | 0.47544853017802763 | 57897.456080614145 | 8.2119e-06
-0.000841 | 0.6396866720114207 | 0.16490932618695336 | 0.47477734582446735 | 57580.41183022297 | 8.2455e-06
-0.00084075 | 0.6403574616340223 | 0.16490932618695336 | 0.47544813544706893 | 57661.76436959859 | 8.2455e-06
-0.0008405 | 0.6413636460679246 | 0.1652449183637335 | 0.4761187277041911 | 57625.82382789757 | 8.2622e-06
-0.00084025 | 0.6420344356905262 | 0.16625169489407393 | 0.4757827407964523 | 57236.437932208006 | 8.3126e-06
-0.00084 | 0.6420344356905262 | 0.16625169489407393 | 0.4757827407964523 | 57236.437932208006 | 8.3126e-06
-0.00083975 | 0.6427052253131277 | 0.16658728707085407 | 0.4761179382422736 | 57161.377271216115 | 8.3294e-06
-0.0008395 | 0.6420344356905262 | 0.16658728707085407 | 0.47544714861967213 | 57080.84416038921 | 8.3294e-06
-0.0008392499999999999 | 0.6433760149357293 | 0.16792965577797464 | 0.4754463591577546 | 56624.46659050597 | 8.3965e-06
-0.000839 | 0.6443821993696316 | 0.16792965577797464 | 0.47645254359165695 | 56744.30062806662 | 8.3965e-06
-0.00083875 | 0.6457237786148348 | 0.1675940636011945 | 0.47812971501364027 | 57058.07291019495 | 8.3797e-06
-0.0008385 | 0.6450529889922332 | 0.16792965577797464 | 0.47712333321425854 | 56824.18998644041 | 8.3965e-06
-0.00083825 | 0.6463945682374364 | 0.16792965577797464 | 0.4784649124594617 | 56983.96870318796 | 8.3965e-06
-0.000838 | 0.6477361474826394 | 0.16860084013153492 | 0.4791353073511045 | 56836.64529516037 | 8.43e-06
-0.00083775 | 0.648406937105241 | 0.16960761666187535 | 0.47879932044336565 | 56459.64843641257 | 8.4804e-06
-0.0008375 | 0.6497485163504442 | 0.1692720244850952 | 0.48047649186534896 | 56769.74601407406 | 8.4636e-06
-0.00083725 | 0.6507547007843465 | 0.16893643230831507 | 0.48181826847603143 | 57041.3689803388 | 8.4468e-06
-0.000837 | 0.6510900955956472 | 0.1692720244850952 | 0.481818071110552 | 56928.257646375256 | 8.4636e-06
-0.00083675 | 0.6510900955956472 | 0.1692720244850952 | 0.481818071110552 | 56928.257646375256 | 8.4636e-06
-0.0008365 | 0.6514254904069481 | 0.1692720244850952 | 0.4821534659218529 | 56967.885554450564 | 8.4636e-06
-0.00083625 | 0.6517608852182488 | 0.16960761666187535 | 0.48215326855637347 | 56855.14342408098 | 8.4804e-06
-0.0008359999999999999 | 0.6527670696521511 | 0.17094998536899592 | 0.48181708428315523 | 56369.362447519605 | 8.5475e-06
-0.00083575 | 0.6534378592747527 | 0.17195676189933634 | 0.4814810973754164 | 56000.2516978397 | 8.5978e-06
-0.0008355 | 0.6541086488973543 | 0.1739703149600172 | 0.4801383339373371 | 55197.73118163121 | 8.6985e-06
-0.0008352500000000001 | 0.6537732540860535 | 0.17631946019747818 | 0.4774537938885753 | 54157.81030112343 | 8.816e-06
-0.000835 | 0.6541086488973543 | 0.17665505237425833 | 0.477453596523096 | 54054.90418825623 | 8.8328e-06
-0.00083475 | 0.6551148333312566 | 0.17766182890459875 | 0.4774530044266579 | 53748.518448838186 | 8.8831e-06
-0.0008345 | 0.656121017765159 | 0.17833301325815903 | 0.47778800450699993 | 53583.7976129908 | 8.9167e-06
-0.0008342499999999999 | 0.6567918073877606 | 0.17933978978849946 | 0.4774520175992611 | 53245.51993312069 | 8.967e-06
-0.000834 | 0.6574625970103621 | 0.18034656631883988 | 0.47711603069152225 | 52911.01909287422 | 9.0173e-06
-0.00083375 | 0.6577979918216629 | 0.1813533428491803 | 0.47644464897248257 | 52543.244198008564 | 9.0677e-06
-0.0008335 | 0.6581333866329637 | 0.18269571155630088 | 0.47543767507666285 | 52046.9441812977 | 9.1348e-06
-0.00083325 | 0.6584687814442645 | 0.18303130373308102 | 0.47543747771118344 | 51951.493325374046 | 9.1516e-06
-0.000833 | 0.6584687814442645 | 0.18336689590986116 | 0.4751018855344033 | 51819.81002371902 | 9.1683e-06
-0.0008327499999999999 | 0.6601457555007684 | 0.18571604114732215 | 0.4744297143534462 | 51091.947838485044 | 9.2858e-06
-0.0008325 | 0.66081654512337 | 0.18638722550088244 | 0.4744293196224875 | 50907.92229430351 | 9.3194e-06
-0.00083225 | 0.6611519399346707 | 0.18638722550088244 | 0.47476471443378826 | 50943.91132846607 | 9.3194e-06
-0.000832 | 0.6611519399346707 | 0.18638722550088244 | 0.47476471443378826 | 50943.91132846607 | 9.3194e-06
-0.00083175 | 0.6624935191798739 | 0.18739400203122286 | 0.475099517148651 | 50705.9470419434 | 9.3697e-06
-0.0008315 | 0.6628289139911746 | 0.18739400203122286 | 0.47543491195995174 | 50741.742724586955 | 9.3697e-06
-0.00083125 | 0.6634997036137762 | 0.1884007785615633 | 0.4750989250522129 | 50434.921626076604 | 9.42e-06
-0.0008309999999999999 | 0.6641704932363778 | 0.18974314726868385 | 0.4744273459676939 | 50007.32335233018 | 9.4872e-06
-0.00083075 | 0.6641704932363778 | 0.1894075550919037 | 0.47476293814447407 | 50131.36228004328 | 9.4704e-06
-0.0008305 | 0.6661828621041824 | 0.19108551597580442 | 0.475097346128378 | 49726.149436520944 | 9.5543e-06
-0.00083025 | 0.6661828621041824 | 0.19142110815258456 | 0.47476175395159786 | 49603.90821404695 | 9.5711e-06
-0.00083 | 0.6661828621041824 | 0.1917567003293647 | 0.4744261617748177 | 49482.094858738696 | 9.5878e-06
-0.00082975 | 0.6665182569154832 | 0.19142110815258456 | 0.4750971487628986 | 49638.950829204456 | 9.5711e-06
-0.0008294999999999999 | 0.6671890465380848 | 0.19209229250614485 | 0.4750967540319399 | 49465.467649280305 | 9.6046e-06
-0.00082925 | 0.6685306257832879 | 0.1934346612132654 | 0.4750959645700225 | 49122.11302670519 | 9.6717e-06
-0.000829 | 0.6695368102171902 | 0.1934346612132654 | 0.47610214900392483 | 49226.14654661225 | 9.6717e-06
-0.00082875 | 0.669872205028491 | 0.19309906903648527 | 0.4767731359920057 | 49381.194675974475 | 9.655e-06
-0.0008285 | 0.6708783894623934 | 0.19444143774360584 | 0.4764369517187876 | 49005.701382133004 | 9.7221e-06
-0.00082825 | 0.6695368102171902 | 0.19276347685970513 | 0.4767733333574851 | 49467.185498473315 | 9.6382e-06
-0.000828 | 0.6712137842736942 | 0.19377025339004555 | 0.4774435308836486 | 49279.34216224502 | 9.6885e-06
-0.0008277499999999999 | 0.6715491790849949 | 0.19477702992038598 | 0.4767721491646089 | 48955.685314586306 | 9.7389e-06
-0.0008275 | 0.6712137842736942 | 0.1941058455668257 | 0.47710793870686846 | 49159.564186603784 | 9.7053e-06
-0.00082725 | 0.6725553635188972 | 0.1957838064507264 | 0.4767715570681708 | 48703.88064379182 | 9.7892e-06
-0.000827 | 0.6725553635188972 | 0.19679058298106683 | 0.4757647805378304 | 48352.39301909112 | 9.8395e-06
-0.00082675 | 0.6735615479527997 | 0.19779735951140726 | 0.4757641884413924 | 48106.22241031023 | 9.8899e-06
-0.0008265 | 0.6742323375754011 | 0.1981329516881874 | 0.47609938588721373 | 48058.57701413314 | 9.9066e-06
-0.0008262499999999999 | 0.6738969427641004 | 0.19880413604174768 | 0.4750928067223527 | 47795.06263618037 | 9.9402e-06
-0.000826 | 0.6742323375754011 | 0.19947532039530796 | 0.47475701718009317 | 47600.57697756783 | 9.9738e-06
-0.00082575 | 0.674567732386702 | 0.20014650474886825 | 0.47442122763783373 | 47407.395720760534 | 1.0007e-05
-0.0008255 | 0.675909311631905 | 0.20081768910242853 | 0.4750916225294765 | 47315.714532214595 | 1.0041e-05
-0.00082525 | 0.6765801012545066 | 0.20249564998632924 | 0.4740844512681774 | 46824.16153632767 | 1.0125e-05
-0.000825 | 0.6769154960658075 | 0.20182446563276896 | 0.4750910304330385 | 47079.627233845225 | 1.0091e-05
-0.00082475 | 0.677586285688409 | 0.20283124216310938 | 0.47475504352529957 | 46812.81231256467 | 1.0142e-05
-0.0008244999999999999 | 0.6785924701223114 | 0.20350242651666967 | 0.4750900436056417 | 46691.33943390353 | 1.0175e-05
-0.00082425 | 0.6792632597449129 | 0.20316683433988952 | 0.47609642540502334 | 46867.53396063987 | 1.0158e-05
-0.000824 | 0.6799340493675144 | 0.2038380186934498 | 0.47609603067406464 | 46713.172913053204 | 1.0192e-05
-0.00082375 | 0.6816110234240184 | 0.2045092030470101 | 0.47710182037700827 | 46658.22498631887 | 1.0225e-05
-0.0008235 | 0.6816110234240184 | 0.20518038740057037 | 0.476430636023448 | 46440.173162683444 | 1.0259e-05
-0.00082325 | 0.6812756286127176 | 0.20417361087022995 | 0.47710201774248767 | 46734.93461853182 | 1.0209e-05
-0.000823 | 0.6819464182353191 | 0.2045092030470101 | 0.477437215188309 | 46691.024958770344 | 1.0225e-05
-0.00082275 | 0.68228181304662 | 0.2061871639309108 | 0.47609464911570915 | 46180.82329074946 | 1.0309e-05
-0.0008225 | 0.6826172078579207 | 0.20585157175413066 | 0.47676563610379 | 46321.301512649065 | 1.0293e-05
-0.00082225 | 0.683623392291823 | 0.20685834828447108 | 0.4767650440073519 | 46095.79917477692 | 1.0343e-05
-0.000822 | 0.683623392291823 | 0.2061871639309108 | 0.4774362283609122 | 46310.955469651984 | 1.0309e-05
-0.00082175 | 0.6842941819144246 | 0.20719394046125122 | 0.47710024145317337 | 46053.493687224814 | 1.036e-05
-0.0008215 | 0.6839587871031239 | 0.20685834828447108 | 0.4771004388186528 | 46128.226660936634 | 1.0343e-05
-0.0008212499999999999 | 0.6846295767257254 | 0.20719394046125122 | 0.4774356362644742 | 46085.868650561504 | 1.036e-05
-0.000821 | 0.6853003663483269 | 0.20820071699159165 | 0.47709964935673527 | 45830.740282801555 | 1.041e-05
-0.00082075 | 0.6859711559709285 | 0.20719394046125122 | 0.4787772155096773 | 46215.36850390822 | 1.036e-05
-0.0008205 | 0.6869773404048308 | 0.20752953263803137 | 0.47944780776679946 | 46205.26068480501 | 1.0376e-05
-0.00082025 | 0.6876481300274324 | 0.20820071699159165 | 0.47944741303584076 | 46056.26915830493 | 1.041e-05
-0.00082 | 0.6876481300274324 | 0.20820071699159165 | 0.47944741303584076 | 46056.26915830493 | 1.041e-05
-0.00081975 | 0.6876481300274324 | 0.2085363091683718 | 0.4791118208590606 | 45949.96648494692 | 1.0427e-05
-0.0008195 | 0.6893251040839363 | 0.20920749352193208 | 0.48011761056200425 | 45898.701091380506 | 1.046e-05
-0.00081925 | 0.6893251040839363 | 0.20920749352193208 | 0.48011761056200425 | 45898.701091380506 | 1.046e-05
-0.000819 | 0.6893251040839363 | 0.20954308569871222 | 0.4797820183852241 | 45793.16151477029 | 1.0477e-05
-0.00081875 | 0.6903312885178386 | 0.20920749352193208 | 0.4811237949959066 | 45994.8911863875 | 1.046e-05
-0.0008185 | 0.6906666833291395 | 0.2102142700522725 | 0.480452413276867 | 45710.73249759841 | 1.0511e-05
-0.00081825 | 0.6910020781404402 | 0.2102142700522725 | 0.48078780808816773 | 45742.64230193446 | 1.0511e-05
-0.0008179999999999999 | 0.6916728677630418 | 0.2102142700522725 | 0.4814585977107693 | 45806.46191060658 | 1.0511e-05
-0.00081775 | 0.6926790521969441 | 0.21122104658261293 | 0.4814580056143312 | 45588.07120823758 | 1.0561e-05
-0.0008175 | 0.6926790521969441 | 0.21155663875939307 | 0.4811224134375511 | 45484.02888786106 | 1.0578e-05
-0.00081725 | 0.6933498418195457 | 0.21155663875939307 | 0.48179320306015266 | 45547.44354849618 | 1.0578e-05
-0.000817 | 0.6933498418195457 | 0.2118922309361732 | 0.4814576108833725 | 45443.6303545644 | 1.0595e-05
-0.00081675 | 0.6936852366308465 | 0.21289900746651363 | 0.48078622916433283 | 45165.661868100025 | 1.0645e-05
-0.0008165 | 0.6936852366308465 | 0.21357019182007392 | 0.48011504481077255 | 44960.86656280706 | 1.0679e-05
-0.00081625 | 0.6936852366308465 | 0.21357019182007392 | 0.48011504481077255 | 44960.86656280706 | 1.0679e-05
-0.000816 | 0.6950268158760496 | 0.21558374488075477 | 0.4794430709952949 | 44478.591951400405 | 1.0779e-05
-0.00081575 | 0.6953622106873504 | 0.21558374488075477 | 0.4797784658065956 | 44509.706988527745 | 1.0779e-05
-0.0008155 | 0.6963683951212527 | 0.2142413761736342 | 0.4821270189476185 | 45007.834393004785 | 1.0712e-05
-0.00081525 | 0.6963683951212527 | 0.21457696835041434 | 0.48179142677083836 | 44906.16401887552 | 1.0729e-05
-0.000815 | 0.6967037899325536 | 0.21524815270397463 | 0.4814556372285789 | 44734.937901252306 | 1.0762e-05
-0.0008147499999999999 | 0.6967037899325536 | 0.21524815270397463 | 0.4814556372285789 | 44734.937901252306 | 1.0762e-05
-0.0008145 | 0.6977099743664559 | 0.2165905214110952 | 0.4811194529553607 | 44426.63970896324 | 1.083e-05
-0.00081425 | 0.6983807639890575 | 0.21759729794143562 | 0.48078346604762184 | 44190.2055398703 | 1.088e-05
-0.000814 | 0.6993869484229598 | 0.21860407447177604 | 0.48078287395118374 | 43986.63429425307 | 1.093e-05
-0.00081375 | 0.6997223432342605 | 0.21860407447177604 | 0.4811182687624845 | 44017.31943240625 | 1.093e-05
-0.0008135 | 0.7000577380455614 | 0.21961085100211647 | 0.4804468870434449 | 43754.38507260414 | 1.0981e-05
-0.00081325 | 0.7003931328568621 | 0.21961085100211647 | 0.48078228185474564 | 43784.929538851626 | 1.0981e-05
-0.0008129999999999999 | 0.7003931328568621 | 0.21860407447177604 | 0.48178905838508607 | 44078.68970871262 | 1.093e-05
-0.00081275 | 0.7013993172907644 | 0.2199464431788966 | 0.4814528741118678 | 43779.10068955024 | 1.0997e-05
-0.0008125 | 0.7010639224794637 | 0.21927525882533633 | 0.48178866365412737 | 43943.732296573966 | 1.0964e-05
-0.00081225 | 0.702070106913366 | 0.22028203535567675 | 0.48178807155768927 | 43742.838201015686 | 1.1014e-05
-0.000812 | 0.7024055017246668 | 0.22128881188601718 | 0.4811166898386496 | 43483.14636769491 | 1.1064e-05
-0.00081175 | 0.7027408965359676 | 0.22162440406279732 | 0.4811164924731703 | 43417.284708126805 | 1.1081e-05
-0.0008114999999999999 | 0.7024055017246668 | 0.22162440406279732 | 0.48078109766186944 | 43387.01775149636 | 1.1081e-05
-0.00081125 | 0.7030762913472683 | 0.22195999623957746 | 0.4811162951076909 | 43351.622207488894 | 1.1098e-05
-0.000811 | 0.7037470809698699 | 0.22263118059313775 | 0.4811159003767322 | 43220.89108047984 | 1.1132e-05
-0.00081075 | 0.7040824757811707 | 0.22330236494669803 | 0.48078011083447264 | 43060.90631411219 | 1.1165e-05
-0.0008105 | 0.7050886602150731 | 0.22363795712347817 | 0.48145070309159493 | 43056.26015227545 | 1.1182e-05
-0.00081025 | 0.7060948446489754 | 0.22363795712347817 | 0.48245688752549726 | 43146.24348487643 | 1.1182e-05
-0.00081 | 0.7060948446489754 | 0.2239735493002583 | 0.4821212953487171 | 43051.62791365034 | 1.1199e-05
-0.0008097499999999999 | 0.7071010290828778 | 0.22430914147703845 | 0.4827918876058393 | 43047.00953574472 | 1.1215e-05
-0.0008095 | 0.7071010290828778 | 0.22430914147703845 | 0.4827918876058393 | 43047.00953574472 | 1.1215e-05
-0.00080925 | 0.7081072135167801 | 0.22430914147703845 | 0.4837980720397416 | 43136.72361759415 | 1.1215e-05
-0.000809 | 0.7081072135167801 | 0.22498032583059874 | 0.48312688768618134 | 42948.36767637689 | 1.1249e-05
-0.00080875 | 0.7084426083280809 | 0.22430914147703845 | 0.48413346685104247 | 43166.628311543966 | 1.1215e-05
-0.0008085 | 0.7091133979506824 | 0.22565151018415902 | 0.4834618877665234 | 42850.312623386366 | 1.1283e-05
-0.0008082499999999999 | 0.7087780031393817 | 0.22598710236093916 | 0.4827909007784425 | 42727.29688859364 | 1.1299e-05
-0.000808 | 0.7091133979506824 | 0.22598710236093916 | 0.48312629558974324 | 42756.97953931103 | 1.1299e-05
-0.00080775 | 0.709784187573284 | 0.22665828671449945 | 0.48312590085878454 | 42630.332017583256 | 1.1333e-05
-0.0008075 | 0.7101195823845848 | 0.22665828671449945 | 0.4834612956700854 | 42659.92677153313 | 1.1333e-05
-0.00080725 | 0.7111257668184872 | 0.22766506324483987 | 0.4834607035736473 | 42471.22476176459 | 1.1383e-05
-0.000807 | 0.7114611616297879 | 0.22800065542162 | 0.4834605062081679 | 42408.69442363226 | 1.14e-05
-0.00080675 | 0.7124673460636902 | 0.22800065542162 | 0.4844666906420702 | 42496.955962358246 | 1.14e-05
-0.0008064999999999999 | 0.7114611616297879 | 0.22800065542162 | 0.4834605062081679 | 42408.69442363226 | 1.14e-05
-0.00080625 | 0.7124673460636902 | 0.22833624759840015 | 0.48413109846529007 | 42405.10243619175 | 1.1417e-05
-0.000806 | 0.7124673460636902 | 0.2286718397751803 | 0.4837955062885099 | 42313.518513180774 | 1.1434e-05
-0.00080575 | 0.7124673460636902 | 0.22967861630552072 | 0.4827887297581695 | 42040.3725452577 | 1.1484e-05
-0.0008055 | 0.7134735304975925 | 0.22934302412874058 | 0.48413050636885196 | 42218.89967728757 | 1.1467e-05
-0.00080525 | 0.7131381356862918 | 0.22967861630552072 | 0.4834595193807711 | 42098.783696752034 | 1.1484e-05
-0.0008049999999999999 | 0.7138089253088934 | 0.23068539283586115 | 0.48312353247303225 | 41885.92320769851 | 1.1534e-05
-0.00080475 | 0.7148151097427957 | 0.23236335371976186 | 0.48245175602303386 | 41525.63201552747 | 1.1618e-05
-0.0008045 | 0.7151505045540965 | 0.23169216936620157 | 0.4834583351878949 | 41732.81613361423 | 1.1585e-05
-0.00080425 | 0.7164920837992996 | 0.23202776154298171 | 0.4844643222563179 | 41759.1687334857 | 1.1601e-05
-0.000804 | 0.7168274786106004 | 0.23202776154298171 | 0.48479971706761865 | 41788.07861987777 | 1.1601e-05
-0.00080375 | 0.7168274786106004 | 0.23135657718942143 | 0.48547090142117894 | 41967.330889729004 | 1.1568e-05
-0.0008035 | 0.7168274786106004 | 0.23202776154298171 | 0.48479971706761865 | 41788.07861987777 | 1.1601e-05
-0.0008032499999999999 | 0.717498268233202 | 0.232698945896542 | 0.48479932233665995 | 41667.51340181849 | 1.1635e-05
-0.000803 | 0.7178336630445028 | 0.23303453807332214 | 0.48479912497118066 | 41607.49123107607 | 1.1652e-05
-0.00080275 | 0.7178336630445028 | 0.23337013025010228 | 0.4844635327944005 | 41518.89809335942 | 1.1669e-05
-0.0008025 | 0.7181690578558035 | 0.23370572242688242 | 0.4844633354289211 | 41459.261707251615 | 1.1685e-05
-0.00080225 | 0.7185044526671043 | 0.23471249895722285 | 0.48379195370988143 | 41224.217360325085 | 1.1736e-05
-0.000802 | 0.7195106371010067 | 0.23538368331078313 | 0.4841269537902236 | 41135.132816408375 | 1.1769e-05
-0.0008017499999999999 | 0.7201814267236082 | 0.23571927548756327 | 0.4844621512360449 | 41105.00935776086 | 1.1786e-05
-0.0008015 | 0.720516821534909 | 0.23706164419468384 | 0.4834551773402252 | 40787.29639985065 | 1.1853e-05
-0.00080125 | 0.720516821534909 | 0.2367260520179037 | 0.48379076951700534 | 40873.47086584421 | 1.1836e-05
-0.000801 | 0.7215230059688114 | 0.23706164419468384 | 0.4844613617741275 | 40872.18439911518 | 1.1853e-05
-0.00080075 | 0.722193795591413 | 0.23773282854824412 | 0.4844609670431688 | 40756.75791194779 | 1.1887e-05
-0.0008005 | 0.722193795591413 | 0.23806842072502427 | 0.4841253748663887 | 40671.11239634484 | 1.1903e-05
-0.00080025 | 0.722193795591413 | 0.23739723637146398 | 0.48479655921994896 | 40842.64556992318 | 1.187e-05
-0.0007999999999999999 | 0.7228645852140145 | 0.23706164419468384 | 0.4858029410193307 | 40985.36839813456 | 1.1853e-05
-0.00079975 | 0.7231999800253153 | 0.23806842072502427 | 0.485131559300291 | 40755.64140954517 | 1.1903e-05
-0.0007995 | 0.7228645852140145 | 0.2390751972553647 | 0.48378938795864984 | 40471.733873915604 | 1.1954e-05
-0.00079925 | 0.7228645852140145 | 0.2390751972553647 | 0.48378938795864984 | 40471.733873915604 | 1.1954e-05
-0.000799 | 0.7228645852140145 | 0.23974638160892497 | 0.48311820360508956 | 40302.439633324975 | 1.1987e-05
-0.00079875 | 0.7231999800253153 | 0.23941078943214483 | 0.48378919059317044 | 40414.98645409117 | 1.1971e-05
-0.0007985 | 0.7238707696479169 | 0.23974638160892497 | 0.4841243880389919 | 40386.3770364382 | 1.1987e-05
-0.00079825 | 0.7248769540818192 | 0.24041756596248526 | 0.4844593881193339 | 40301.49678787855 | 1.2021e-05
-0.000798 | 0.7242061644592176 | 0.24041756596248526 | 0.48378859849673234 | 40245.69474031051 | 1.2021e-05
-0.00079775 | 0.7252123488931199 | 0.24108875031604554 | 0.4841235985770744 | 40161.44245158118 | 1.2054e-05
-0.0007975 | 0.7258831385157215 | 0.24108875031604554 | 0.48479438819967596 | 40217.08914780589 | 1.2054e-05
-0.00079725 | 0.7262185333270222 | 0.24142434249282568 | 0.48479419083419656 | 40161.168988052894 | 1.2071e-05
-0.000797 | 0.7272247177609247 | 0.2424311190231661 | 0.48479359873775857 | 39994.33741766732 | 1.2122e-05
-0.0007967499999999999 | 0.7278955073835262 | 0.24209552684638597 | 0.4857999805371402 | 40132.916693284395 | 1.2105e-05
-0.0007965 | 0.7275601125722254 | 0.24276671119994625 | 0.48479340137227916 | 39939.03439034491 | 1.2138e-05
-0.00079625 | 0.7278955073835262 | 0.24343789555350653 | 0.4844576118300196 | 39801.33090852636 | 1.2172e-05
-0.000796 | 0.7272247177609247 | 0.2424311190231661 | 0.48479359873775857 | 39994.33741766732 | 1.2122e-05
-0.00079575 | 0.7285662970061277 | 0.24343789555350653 | 0.4851284014526212 | 39856.44062109403 | 1.2172e-05
-0.0007955 | 0.7285662970061277 | 0.24377348773028668 | 0.48479280927584106 | 39774.03890715306 | 1.2189e-05
-0.00079525 | 0.728230902194827 | 0.24343789555350653 | 0.48479300664132047 | 39828.8857648102 | 1.2172e-05
-0.000795 | 0.7295724814400301 | 0.24343789555350653 | 0.48613458588652353 | 39939.105189945534 | 1.2172e-05
-0.00079475 | 0.7295724814400301 | 0.24343789555350653 | 0.48613458588652353 | 39939.105189945534 | 1.2172e-05
-0.0007945 | 0.7295724814400301 | 0.24377348773028668 | 0.4857989937097434 | 39856.58967534944 | 1.2189e-05
-0.00079425 | 0.7309140606852332 | 0.24377348773028668 | 0.48714057295494656 | 39966.657366277956 | 1.2189e-05
-0.000794 | 0.7302432710626316 | 0.24377348773028668 | 0.486469783332345 | 39911.6235208137 | 1.2189e-05
-0.00079375 | 0.7305786658739325 | 0.24343789555350653 | 0.48714077032042596 | 40021.76975879704 | 1.2172e-05
-0.0007934999999999999 | 0.7319202451191356 | 0.24511585643740724 | 0.4868043886817283 | 39720.35067474622 | 1.2256e-05
-0.00079325 | 0.7325910347417371 | 0.2447802642606271 | 0.48781077048111005 | 39857.03438588651 | 1.2239e-05
-0.000793 | 0.7332618243643387 | 0.24511585643740724 | 0.4881459679269315 | 39829.81558368374 | 1.2256e-05
-0.00079275 | 0.7325910347417371 | 0.2447802642606271 | 0.48781077048111005 | 39857.03438588651 | 1.2239e-05
-0.0007925 | 0.7325910347417371 | 0.24444467208384696 | 0.4881463626578902 | 39939.210660353536 | 1.2222e-05
-0.00079225 | 0.7332618243643387 | 0.24545144861418738 | 0.48781037575015135 | 39748.01358918974 | 1.2273e-05
-0.000792 | 0.7325910347417371 | 0.24545144861418738 | 0.48713958612754976 | 39693.35596737583 | 1.2273e-05
-0.00079175 | 0.7335972191756395 | 0.24545144861418738 | 0.4881457705614521 | 39775.34240009669 | 1.2273e-05
-0.0007915 | 0.7329264295530379 | 0.24578704079096753 | 0.48713938876207036 | 39639.14347920107 | 1.2289e-05
-0.00079125 | 0.7332618243643387 | 0.24679381732130795 | 0.4864680070430308 | 39423.03031114302 | 1.234e-05
-0.000791 | 0.7342680087982411 | 0.24679381732130795 | 0.4874741914769331 | 39504.57080067581 | 1.234e-05
-0.00079075 | 0.7342680087982411 | 0.24679381732130795 | 0.4874741914769331 | 39504.57080067581 | 1.234e-05
-0.0007905 | 0.7346034036095418 | 0.24780059385164838 | 0.4868028097578934 | 39289.882416450484 | 1.239e-05
-0.0007902499999999999 | 0.7346034036095418 | 0.24746500167486823 | 0.48713840193467356 | 39370.286597108396 | 1.2373e-05
-0.00079 | 0.7356095880434441 | 0.24679381732130795 | 0.48881577072213617 | 39613.2914533862 | 1.234e-05
-0.00078975 | 0.7349387984208426 | 0.2471294094980881 | 0.48780938892275455 | 39478.05240286697 | 1.2356e-05
-0.0007895 | 0.7352741932321434 | 0.24679381732130795 | 0.48848037591083543 | 39586.1112902086 | 1.234e-05
-0.00078925 | 0.7366157724773466 | 0.24780059385164838 | 0.4888151786256982 | 39452.30082203425 | 1.239e-05
-0.000789 | 0.7369511672886473 | 0.24813618602842852 | 0.4888149812602188 | 39398.927587628525 | 1.2407e-05
-0.00078875 | 0.7376219569112489 | 0.24847177820520866 | 0.4891501787060402 | 39372.69513981257 | 1.2424e-05
-0.0007884999999999999 | 0.7379573517225496 | 0.2488073703819888 | 0.4891499813405608 | 39319.57325778404 | 1.244e-05
-0.00078825 | 0.7386281413451512 | 0.2488073703819888 | 0.4898207709631624 | 39373.49365584715 | 1.244e-05
-0.000788 | 0.7389635361564519 | 0.24947855473554909 | 0.48948498142090285 | 39240.645909606465 | 1.2474e-05
-0.00078775 | 0.7382927465338505 | 0.24981414691232923 | 0.48847859962152124 | 39107.360864791204 | 1.2491e-05
-0.0007875 | 0.7396343257790535 | 0.24981414691232923 | 0.4898201788667243 | 39214.76705149318 | 1.2491e-05
-0.00078725 | 0.7399697205903544 | 0.2504853312658895 | 0.48948438932446486 | 39082.878574225055 | 1.2524e-05
-0.0007869999999999999 | 0.7392989309677528 | 0.25014973908910937 | 0.4891491918786434 | 39108.51105900188 | 1.2507e-05
-0.00078675 | 0.7399697205903544 | 0.24981414691232923 | 0.49015557367802515 | 39241.61859816869 | 1.2491e-05
-0.0007865 | 0.7399697205903544 | 0.25014973908910937 | 0.489819981501245 | 39162.14210615341 | 1.2507e-05
-0.00078625 | 0.7392989309677528 | 0.24947855473554909 | 0.4898203762322037 | 39267.5335762964 | 1.2474e-05
-0.000786 | 0.7392989309677528 | 0.24947855473554909 | 0.4898203762322037 | 39267.5335762964 | 1.2474e-05
-0.00078575 | 0.7392989309677528 | 0.24947855473554909 | 0.4898203762322037 | 39267.5335762964 | 1.2474e-05
-0.0007855 | 0.7399697205903544 | 0.2504853312658895 | 0.48948438932446486 | 39082.878574225055 | 1.2524e-05
-0.0007852499999999999 | 0.7396343257790535 | 0.2504853312658895 | 0.489148994513164 | 39056.09897722384 | 1.2524e-05
-0.000785 | 0.7403051154016551 | 0.25014973908910937 | 0.49015537631254574 | 39188.95762972917 | 1.2507e-05
-0.00078475 | 0.7413112998355574 | 0.25149210779622994 | 0.4898191920393275 | 38953.0467839731 | 1.2575e-05
-0.0007845 | 0.7403051154016551 | 0.2511565156194498 | 0.4891485997822053 | 38951.695007853916 | 1.2558e-05
-0.00078425 | 0.7406405102129558 | 0.2504853312658895 | 0.49015517894706634 | 39136.43776822747 | 1.2524e-05
-0.000784 | 0.7403051154016551 | 0.25149210779622994 | 0.4888130076054252 | 38873.02960627959 | 1.2575e-05
-0.0007837499999999999 | 0.7409759050242567 | 0.2518276999730101 | 0.4891482050512466 | 38847.847564320495 | 1.2591e-05
-0.0007835 | 0.7409759050242567 | 0.25249888432657036 | 0.48847702069768634 | 38691.42012254697 | 1.2625e-05
-0.00078325 | 0.741982089458159 | 0.2521632921497902 | 0.4898187973083688 | 38849.333948051906 | 1.2608e-05
-0.000783 | 0.741982089458159 | 0.2528344765033505 | 0.4891476129548085 | 38693.11018968779 | 1.2642e-05
-0.00078275 | 0.7426528790807606 | 0.25317006868013064 | 0.48948281040062996 | 38668.30016300783 | 1.2659e-05
-0.0007825 | 0.7423174842694598 | 0.25249888432657036 | 0.4898185999428894 | 38797.684294666484 | 1.2625e-05
-0.00078225 | 0.7436590635146629 | 0.25317006868013064 | 0.4904889948345323 | 38747.78700275536 | 1.2659e-05
-0.0007819999999999999 | 0.7433236687033622 | 0.25317006868013064 | 0.49015360002323155 | 38721.29138950619 | 1.2659e-05
-0.00078175 | 0.7436590635146629 | 0.25249888432657036 | 0.49116017918809257 | 38903.948466785994 | 1.2625e-05
-0.0007815 | 0.7443298531372645 | 0.2535056608569108 | 0.49082419228035373 | 38722.93743826063 | 1.2675e-05
-0.00078125 | 0.7439944583259637 | 0.2535056608569108 | 0.4904887974690529 | 38696.476900048816 | 1.2675e-05
-0.000781 | 0.7446652479485653 | 0.2535056608569108 | 0.49115958709165447 | 38749.39797647244 | 1.2675e-05
-0.00078075 | 0.7439944583259637 | 0.25249888432657036 | 0.4914955739993933 | 38930.51450981587 | 1.2625e-05
-0.0007804999999999999 | 0.7446652479485653 | 0.25317006868013064 | 0.4914951792684346 | 38827.27384250287 | 1.2659e-05
-0.00078025 | 0.7453360375711668 | 0.25384125303369093 | 0.4914947845374759 | 38724.57913468009 | 1.2692e-05
-0.00078 | 0.7456714323824676 | 0.25317006868013064 | 0.49250136370233694 | 38906.760682250395 | 1.2659e-05
-0.00077975 | 0.7453360375711668 | 0.25384125303369093 | 0.4914947845374759 | 38724.57913468009 | 1.2692e-05
-0.0007795 | 0.7463422220050692 | 0.25484802956403135 | 0.4914941924410378 | 38571.55131093909 | 1.2742e-05
-0.00077925 | 0.7470130116276708 | 0.2551836217408115 | 0.49182938988685926 | 38547.096912544606 | 1.2759e-05
-0.000779 | 0.7463422220050692 | 0.25551921391759164 | 0.49082300808747753 | 38417.69865852628 | 1.2776e-05
-0.0007787499999999999 | 0.7470130116276708 | 0.25551921391759164 | 0.4914937977100791 | 38470.202704098214 | 1.2776e-05
-0.0007785 | 0.7470130116276708 | 0.25551921391759164 | 0.4914937977100791 | 38470.202704098214 | 1.2776e-05
-0.00077825 | 0.7473484064389715 | 0.2558548060943718 | 0.4914936003445997 | 38419.72780165895 | 1.2793e-05
-0.000778 | 0.7473484064389715 | 0.2561903982711519 | 0.49115800816781957 | 38343.20189064837 | 1.281e-05
-0.00077775 | 0.7470130116276708 | 0.2558548060943718 | 0.491158205533299 | 38393.51021236128 | 1.2793e-05
-0.0007775 | 0.7473484064389715 | 0.2558548060943718 | 0.4914936003445997 | 38419.72780165895 | 1.2793e-05
-0.00077725 | 0.7473484064389715 | 0.2568615826247122 | 0.4904868238142593 | 38190.749959746645 | 1.2843e-05
-0.000777 | 0.7473484064389715 | 0.2568615826247122 | 0.4904868238142593 | 38190.749959746645 | 1.2843e-05
-0.00077675 | 0.7473484064389715 | 0.2561903982711519 | 0.49115800816781957 | 38343.20189064837 | 1.281e-05
-0.0007765 | 0.7480191960615731 | 0.25652599044793206 | 0.491493205613641 | 38319.17419014125 | 1.2826e-05
-0.00077625 | 0.7476838012502723 | 0.25786835915505263 | 0.4898154420952197 | 37989.57295111189 | 1.2893e-05
-0.000776 | 0.7480191960615731 | 0.2575327669782725 | 0.4904864290833006 | 38091.186208136525 | 1.2877e-05
-0.00077575 | 0.7483545908728738 | 0.2585395435086129 | 0.4898150473642609 | 37890.919177548814 | 1.2927e-05
-0.0007754999999999999 | 0.7483545908728738 | 0.25887513568539305 | 0.48947945518748076 | 37815.87241984781 | 1.2944e-05
-0.00077525 | 0.7486899856841747 | 0.25887513568539305 | 0.4898148499987816 | 37841.784125150276 | 1.2944e-05
-0.000775 | 0.7486899856841747 | 0.2592107278621732 | 0.48947925782200147 | 37766.89814182891 | 1.2961e-05
-0.00077475 | 0.7500315649293777 | 0.2598819122157335 | 0.49014965271364425 | 37720.951684144966 | 1.2994e-05
-0.0007745 | 0.7500315649293777 | 0.2598819122157335 | 0.49014965271364425 | 37720.951684144966 | 1.2994e-05
-0.00077425 | 0.7510377493632802 | 0.2602175043925136 | 0.49082024497076654 | 37723.84537439959 | 1.3011e-05
-0.000774 | 0.7507023545519793 | 0.2608886887460739 | 0.4898136658059054 | 37549.628399769135 | 1.3044e-05
-0.00077375 | 0.7510377493632802 | 0.26122428092285405 | 0.4898134684404261 | 37501.37366327597 | 1.3061e-05
-0.0007735 | 0.7507023545519793 | 0.26122428092285405 | 0.48947807362912527 | 37475.69497750327 | 1.3061e-05
-0.00077325 | 0.7507023545519793 | 0.26189546527641433 | 0.488806889275565 | 37328.396561556336 | 1.3095e-05
-0.000773 | 0.7513731441745809 | 0.26223105745319447 | 0.4891420867213864 | 37306.19030956645 | 1.3112e-05
-0.00077275 | 0.7513731441745809 | 0.26223105745319447 | 0.4891420867213864 | 37306.19030956645 | 1.3112e-05
-0.0007725 | 0.7517085389858816 | 0.26189546527641433 | 0.4898130737094673 | 37405.2351912623 | 1.3095e-05
-0.0007722499999999999 | 0.7523793286084832 | 0.26290224180675476 | 0.48947708680172847 | 37236.43308918732 | 1.3145e-05
-0.000772 | 0.7517085389858816 | 0.26223105745319447 | 0.48947748153268716 | 37331.77040786283 | 1.3112e-05
-0.00077175 | 0.7510377493632802 | 0.26122428092285405 | 0.4898134684404261 | 37501.37366327597 | 1.3061e-05
-0.0007715 | 0.7520439337971825 | 0.2625666496299746 | 0.48947728416720787 | 37284.04082216915 | 1.3128e-05
-0.00077125 | 0.7520439337971825 | 0.26290224180675476 | 0.48914169199042773 | 37210.91829638861 | 1.3145e-05
-0.000771 | 0.7520439337971825 | 0.2625666496299746 | 0.48947728416720787 | 37284.04082216915 | 1.3128e-05
-0.00077075 | 0.7523793286084832 | 0.2632378339835349 | 0.4891414946249483 | 37163.4644779476 | 1.3162e-05
-0.0007705 | 0.7523793286084832 | 0.26357342616031504 | 0.4888059024481682 | 37090.681679788046 | 1.3179e-05
-0.00077025 | 0.7513731441745809 | 0.2632378339835349 | 0.488135310191046 | 37087.01768314794 | 1.3162e-05
-0.00077 | 0.7523793286084832 | 0.26357342616031504 | 0.4888059024481682 | 37090.681679788046 | 1.3179e-05
-0.00076975 | 0.7527147234197841 | 0.2642446105138753 | 0.48847011290590875 | 36971.05586796893 | 1.3212e-05
-0.0007695 | 0.7527147234197841 | 0.2632378339835349 | 0.4894768894362492 | 37188.94674288083 | 1.3162e-05
-0.00076925 | 0.7530501182310848 | 0.26357342616031504 | 0.48947669207076977 | 37141.5813195866 | 1.3179e-05
-0.0007689999999999999 | 0.7537209078536864 | 0.2649157948674356 | 0.4888051129862508 | 36902.67794193622 | 1.3246e-05
-0.00076875 | 0.7540563026649871 | 0.2649157948674356 | 0.4891405077975515 | 36927.998803719376 | 1.3246e-05
-0.0007685 | 0.7547270922875887 | 0.26525138704421575 | 0.48947570524337297 | 36906.551984346865 | 1.3263e-05
-0.00076825 | 0.7547270922875887 | 0.2655869792209959 | 0.48914011306659283 | 36834.64562165735 | 1.3279e-05
-0.000768 | 0.7540563026649871 | 0.26592257139777603 | 0.4881337312672111 | 36712.47075428163 | 1.3296e-05
-0.00076775 | 0.7547270922875887 | 0.26592257139777603 | 0.4888045208898127 | 36762.92074948706 | 1.3296e-05
-0.0007675 | 0.7533855130423855 | 0.2649157948674356 | 0.48846971817494994 | 36877.35708015305 | 1.3246e-05
-0.0007672499999999999 | 0.7540563026649871 | 0.26592257139777603 | 0.4881337312672111 | 36712.47075428163 | 1.3296e-05
-0.000767 | 0.7540563026649871 | 0.2662581635745562 | 0.48779813909043096 | 36640.9902736252 | 1.3313e-05
-0.00076675 | 0.7543916974762879 | 0.2665937557513363 | 0.48779794172495156 | 36594.851244748745 | 1.333e-05
-0.0007665 | 0.7547270922875887 | 0.2672649401048966 | 0.4874621521826921 | 36477.82249264509 | 1.3363e-05
-0.00076625 | 0.7547270922875887 | 0.2665937557513363 | 0.4881333365362524 | 36620.012735148666 | 1.333e-05
-0.000766 | 0.7550624870988895 | 0.2665937557513363 | 0.48846873134755314 | 36645.17422554858 | 1.333e-05
-0.0007657499999999999 | 0.7547270922875887 | 0.26692934792811646 | 0.48779774435947226 | 36548.82823081973 | 1.3346e-05
-0.0007655 | 0.7547270922875887 | 0.2672649401048966 | 0.4874621521826921 | 36477.82249264509 | 1.3363e-05
-0.00076525 | 0.7547270922875887 | 0.2679361244584569 | 0.48679096782913184 | 36336.34462788597 | 1.3397e-05
-0.0007650000000000001 | 0.7553978819101903 | 0.2679361244584569 | 0.4874617574517334 | 36386.41548891357 | 1.3397e-05
-0.00076475 | 0.7550624870988895 | 0.2689429009887973 | 0.48611958611009215 | 36150.393583383055 | 1.3447e-05
-0.0007645 | 0.7547270922875887 | 0.2679361244584569 | 0.48679096782913184 | 36336.34462788597 | 1.3397e-05
-0.00076425 | 0.7550624870988895 | 0.26760053228167674 | 0.4874619548172127 | 36432.06167498273 | 1.338e-05
-0.0007639999999999999 | 0.7560686715327918 | 0.268271716635237 | 0.48779695489755476 | 36365.88761690456 | 1.3414e-05
-0.00076375 | 0.7550624870988895 | 0.2679361244584569 | 0.4871263626404326 | 36361.380058399765 | 1.3397e-05
-0.0007635 | 0.7550624870988895 | 0.26860730881201716 | 0.4864551782868723 | 36220.546673755205 | 1.343e-05
-0.00076325 | 0.7560686715327918 | 0.26927849316557745 | 0.48679017836721433 | 36155.14723397464 | 1.3464e-05
-0.000763 | 0.7564040663440926 | 0.2696140853423576 | 0.48678998100173504 | 36110.129808953134 | 1.3481e-05
-0.00076275 | 0.7560686715327918 | 0.26860730881201716 | 0.4874613627207746 | 36295.46529293593 | 1.343e-05
-0.0007624999999999999 | 0.7560686715327918 | 0.268271716635237 | 0.48779695489755476 | 36365.88761690456 | 1.3414e-05
-0.00076225 | 0.7564040663440926 | 0.2689429009887973 | 0.4874611653552953 | 36250.160429079355 | 1.3447e-05
-0.000762 | 0.7564040663440926 | 0.268271716635237 | 0.4881323497088556 | 36390.89172956373 | 1.3414e-05
-0.00076175 | 0.7564040663440926 | 0.268271716635237 | 0.4881323497088556 | 36390.89172956373 | 1.3414e-05
-0.0007615 | 0.7567394611553934 | 0.26860730881201716 | 0.4881321523433762 | 36345.41103905642 | 1.343e-05
-0.00076125 | 0.7560686715327918 | 0.26860730881201716 | 0.4874613627207746 | 36295.46529293593 | 1.343e-05
-0.000761 | 0.755733276721491 | 0.268271716635237 | 0.487461560086254 | 36340.883504245394 | 1.3414e-05
-0.0007607499999999999 | 0.7567394611553934 | 0.2689429009887973 | 0.48779656016659606 | 36275.102140503426 | 1.3447e-05
-0.0007605 | 0.755733276721491 | 0.26860730881201716 | 0.4871259679094739 | 36270.49241987569 | 1.343e-05
-0.00076025 | 0.7567394611553934 | 0.2696140853423576 | 0.4871253758130358 | 36135.00942982864 | 1.3481e-05
-0.00076 | 0.7564040663440926 | 0.26994967751913773 | 0.4864543888249549 | 36040.375620783496 | 1.3497e-05
-0.00075975 | 0.7564040663440926 | 0.2702852696959179 | 0.48611879664817476 | 35970.79464930357 | 1.3514e-05
-0.0007595 | 0.7553978819101903 | 0.2696140853423576 | 0.4857837965678327 | 36035.4909463266 | 1.3481e-05
-0.0007592499999999999 | 0.7560686715327918 | 0.26994967751913773 | 0.48611899401365405 | 36015.526929399006 | 1.3497e-05
-0.000759 | 0.7564040663440926 | 0.2712920462262583 | 0.48511202011783433 | 35763.084606855715 | 1.3565e-05
-0.00075875 | 0.755733276721491 | 0.27095645404947816 | 0.4847768226720129 | 35782.637056764106 | 1.3548e-05
-0.0007585 | 0.7567394611553934 | 0.2712920462262583 | 0.48544741492913507 | 35787.81034548065 | 1.3565e-05
-0.00075825 | 0.7567394611553934 | 0.2712920462262583 | 0.48544741492913507 | 35787.81034548065 | 1.3565e-05
-0.000758 | 0.7567394611553934 | 0.2719632305798186 | 0.4847762305755748 | 35650.13031666409 | 1.3598e-05
-0.00075775 | 0.7567394611553934 | 0.2719632305798186 | 0.4847762305755748 | 35650.13031666409 | 1.3598e-05
-0.0007574999999999999 | 0.7584164352118973 | 0.27263441493337887 | 0.4857820202785184 | 35636.148165463586 | 1.3632e-05
-0.00075725 | 0.7577456455892957 | 0.272970007110159 | 0.4847756384791367 | 35518.60100758264 | 1.3649e-05
-0.000757 | 0.7570748559666942 | 0.27162763840303844 | 0.4854472175636558 | 35743.58047050823 | 1.3581e-05
-0.00075675 | 0.7564040663440926 | 0.27162763840303844 | 0.4847764279410542 | 35694.190089872056 | 1.3581e-05
-0.0007565 | 0.7567394611553934 | 0.27263441493337887 | 0.4841050462220145 | 35513.128182317756 | 1.3632e-05
-0.00075625 | 0.7560686715327918 | 0.2712920462262583 | 0.4847766253065335 | 35738.35886823077 | 1.3565e-05
-0.0007559999999999999 | 0.757410250777995 | 0.2722988227565987 | 0.48511142802139623 | 35630.81346517796 | 1.3615e-05
-0.00075575 | 0.7570748559666942 | 0.272970007110159 | 0.4841048488565352 | 35469.453511144995 | 1.3649e-05
-0.0007555 | 0.7577456455892957 | 0.27330559928693915 | 0.48444004630235654 | 35450.42967039623 | 1.3665e-05
-0.0007552500000000001 | 0.7570748559666942 | 0.27263441493337887 | 0.48444044103331535 | 35537.73217894693 | 1.3632e-05
-0.000755 | 0.757410250777995 | 0.2722988227565987 | 0.48511142802139623 | 35630.81346517796 | 1.3615e-05
-0.00075475 | 0.757410250777995 | 0.27330559928693915 | 0.4841046514910558 | 35425.88609630366 | 1.3665e-05
-0.0007545 | 0.757410250777995 | 0.272970007110159 | 0.48444024366783595 | 35494.02725936382 | 1.3649e-05
-0.0007542499999999999 | 0.757410250777995 | 0.27263441493337887 | 0.4847758358446161 | 35562.33617557609 | 1.3632e-05
-0.000754 | 0.7577456455892957 | 0.27330559928693915 | 0.48444004630235654 | 35450.42967039623 | 1.3665e-05
-0.00075375 | 0.757410250777995 | 0.272970007110159 | 0.48444024366783595 | 35494.02725936382 | 1.3649e-05
-0.0007535 | 0.7584164352118973 | 0.27330559928693915 | 0.48511083592495813 | 35499.5168185814 | 1.3665e-05
-0.00075325 | 0.7577456455892957 | 0.2736411914637193 | 0.4841044541255764 | 35382.42554317787 | 1.3682e-05
-0.000753 | 0.7577456455892957 | 0.2736411914637193 | 0.4841044541255764 | 35382.42554317787 | 1.3682e-05
-0.00075275 | 0.7570748559666942 | 0.27330559928693915 | 0.48376925667975507 | 35401.34252221108 | 1.3665e-05
-0.0007524999999999999 | 0.757410250777995 | 0.27397678364049943 | 0.4834334671374955 | 35290.104563884226 | 1.3699e-05
-0.00075225 | 0.757410250777995 | 0.2743123758172796 | 0.4830978749607154 | 35222.46296918872 | 1.3716e-05
-0.0007520000000000001 | 0.7567394611553934 | 0.27330559928693915 | 0.4834338618684542 | 35376.79894811849 | 1.3665e-05
-0.00075175 | 0.7580810404005965 | 0.27397678364049943 | 0.4841042567600971 | 35339.07145908523 | 1.3699e-05
-0.0007515 | 0.7580810404005965 | 0.2746479679940597 | 0.4834330724065368 | 35203.83390690099 | 1.3732e-05
-0.00075125 | 0.757410250777995 | 0.27397678364049943 | 0.4834334671374955 | 35290.104563884226 | 1.3699e-05
-0.0007509999999999999 | 0.7577456455892957 | 0.2743123758172796 | 0.4834332697720161 | 35246.91646388078 | 1.3716e-05
-0.00075075 | 0.7580810404005965 | 0.2743123758172796 | 0.48376866458331697 | 35271.36995857285 | 1.3716e-05
-0.0007505 | 0.757410250777995 | 0.2743123758172796 | 0.4830978749607154 | 35222.46296918872 | 1.3716e-05
-0.00075025 | 0.7580810404005965 | 0.2743123758172796 | 0.48376866458331697 | 35271.36995857285 | 1.3716e-05
-0.00075 | 0.7580810404005965 | 0.2743123758172796 | 0.48376866458331697 | 35271.36995857285 | 1.3716e-05
-0.00074975 | 0.757410250777995 | 0.2746479679940597 | 0.48276228278393524 | 35154.986676935965 | 1.3732e-05
-0.0007495 | 0.7580810404005965 | 0.2746479679940597 | 0.4834330724065368 | 35203.83390690099 | 1.3732e-05
-0.0007492499999999999 | 0.7577456455892957 | 0.2746479679940597 | 0.483097677595236 | 35179.41029191847 | 1.3732e-05
-0.000749 | 0.7567394611553934 | 0.27498356017083986 | 0.4817559009845535 | 35038.88746550896 | 1.3749e-05
-0.0007487500000000001 | 0.7570748559666942 | 0.2743123758172796 | 0.48276248014941464 | 35198.009474496655 | 1.3716e-05
-0.0007485 | 0.7580810404005965 | 0.2746479679940597 | 0.4834330724065368 | 35203.83390690099 | 1.3732e-05
-0.00074825 | 0.7577456455892957 | 0.27397678364049943 | 0.48376886194879626 | 35314.588011484724 | 1.3699e-05
-0.000748 | 0.757410250777995 | 0.2736411914637193 | 0.48376905931427566 | 35357.91206920075 | 1.3682e-05
-0.0007477499999999999 | 0.7570748559666942 | 0.27397678364049943 | 0.4830980723261948 | 35265.62111628373 | 1.3699e-05
-0.0007475 | 0.757410250777995 | 0.2743123758172796 | 0.4830978749607154 | 35222.46296918872 | 1.3716e-05
-0.00074725 | 0.7570748559666942 | 0.2746479679940597 | 0.4824268879726345 | 35130.563061953464 | 1.3732e-05
-0.000747 | 0.7564040663440926 | 0.2736411914637193 | 0.48276287488037334 | 35284.37164726937 | 1.3682e-05
-0.00074675 | 0.757410250777995 | 0.2743123758172796 | 0.4830978749607154 | 35222.46296918872 | 1.3716e-05
-0.0007465 | 0.757410250777995 | 0.27498356017083986 | 0.4824266906071551 | 35087.675081916634 | 1.3749e-05
-0.00074625 | 0.7570748559666942 | 0.27498356017083986 | 0.48209129579585436 | 35063.281273712804 | 1.3749e-05
-0.0007459999999999999 | 0.7567394611553934 | 0.2743123758172796 | 0.4824270853381138 | 35173.55597980459 | 1.3716e-05
-0.00074575 | 0.7564040663440926 | 0.2743123758172796 | 0.48209169052681305 | 35149.102485112526 | 1.3716e-05
-0.0007455000000000001 | 0.7560686715327918 | 0.2743123758172796 | 0.4817562957155122 | 35124.64899042045 | 1.3716e-05
-0.00074525 | 0.7564040663440926 | 0.27397678364049943 | 0.4824272827035932 | 35216.65422108273 | 1.3699e-05
-0.000745 | 0.7570748559666942 | 0.27397678364049943 | 0.4830980723261948 | 35265.62111628373 | 1.3699e-05
-0.00074475 | 0.757410250777995 | 0.27498356017083986 | 0.4824266906071551 | 35087.675081916634 | 1.3749e-05
-0.0007444999999999999 | 0.7567394611553934 | 0.2746479679940597 | 0.48209149316133365 | 35106.13944697094 | 1.3732e-05
-0.00074425 | 0.757410250777995 | 0.27397678364049943 | 0.4834334671374955 | 35290.104563884226 | 1.3699e-05
-0.000744 | 0.7564040663440926 | 0.2743123758172796 | 0.48209169052681305 | 35149.102485112526 | 1.3716e-05
-0.00074375 | 0.7564040663440926 | 0.2736411914637193 | 0.48276287488037334 | 35284.37164726937 | 1.3682e-05
-0.0007435 | 0.7564040663440926 | 0.2743123758172796 | 0.48209169052681305 | 35149.102485112526 | 1.3716e-05
-0.00074325 | 0.7560686715327918 | 0.2743123758172796 | 0.4817562957155122 | 35124.64899042045 | 1.3716e-05
-0.000743 | 0.7567394611553934 | 0.2746479679940597 | 0.48209149316133365 | 35106.13944697094 | 1.3732e-05
-0.0007427499999999999 | 0.7567394611553934 | 0.27498356017083986 | 0.4817559009845535 | 35038.88746550896 | 1.3749e-05
-0.0007425 | 0.7560686715327918 | 0.27397678364049943 | 0.48209188789229235 | 35192.17077348223 | 1.3699e-05
-0.00074225 | 0.7560686715327918 | 0.27531915234762 | 0.4807495191851718 | 34923.07128551478 | 1.3766e-05
-0.000742 | 0.755733276721491 | 0.27531915234762 | 0.48041412437387104 | 34898.707211425426 | 1.3766e-05
-0.00074175 | 0.7550624870988895 | 0.27531915234762 | 0.47974333475126946 | 34849.97906324671 | 1.3766e-05
-0.0007415 | 0.7553978819101903 | 0.27565474452440014 | 0.47974313738579016 | 34807.53710323493 | 1.3783e-05
-0.0007412499999999999 | 0.7550624870988895 | 0.2759903367011803 | 0.4790721503977092 | 34716.58871277144 | 1.38e-05
-0.000741 | 0.7547270922875887 | 0.27531915234762 | 0.4794079399399687 | 34825.614989157366 | 1.3766e-05
-0.00074075 | 0.7553978819101903 | 0.27565474452440014 | 0.47974313738579016 | 34807.53710323493 | 1.3783e-05
-0.0007405000000000001 | 0.755733276721491 | 0.2759903367011803 | 0.47974294002031076 | 34765.19835835681 | 1.38e-05
-0.00074025 | 0.7550624870988895 | 0.27498356017083986 | 0.4800789269280496 | 34916.918424489784 | 1.3749e-05
-0.00074 | 0.7550624870988895 | 0.27531915234762 | 0.47974333475126946 | 34849.97906324671 | 1.3766e-05
-0.00073975 | 0.7550624870988895 | 0.2763259288779604 | 0.47873655822092903 | 34650.13653730363 | 1.3816e-05
-0.0007394999999999999 | 0.7543916974762879 | 0.27565474452440014 | 0.47873695295188773 | 34734.53386611391 | 1.3783e-05
-0.00073925 | 0.7550624870988895 | 0.27498356017083986 | 0.4800789269280496 | 34916.918424489784 | 1.3749e-05
-0.000739 | 0.7553978819101903 | 0.27565474452440014 | 0.47974313738579016 | 34807.53710323493 | 1.3783e-05
-0.00073875 | 0.7553978819101903 | 0.27565474452440014 | 0.47974313738579016 | 34807.53710323493 | 1.3783e-05
-0.0007385 | 0.7547270922875887 | 0.27498356017083986 | 0.47974353211674886 | 34892.52461628595 | 1.3749e-05
-0.00073825 | 0.7547270922875887 | 0.27498356017083986 | 0.47974353211674886 | 34892.52461628595 | 1.3749e-05
-0.0007379999999999999 | 0.7547270922875887 | 0.27498356017083986 | 0.47974353211674886 | 34892.52461628595 | 1.3749e-05
-0.0007377499999999999 | 0.7547270922875887 | 0.27531915234762 | 0.4794079399399687 | 34825.614989157366 | 1.3766e-05
-0.0007375 | 0.7540563026649871 | 0.27498356017083986 | 0.4790727424941473 | 34843.736999878274 | 1.3749e-05
-0.0007372500000000001 | 0.7537209078536864 | 0.27498356017083986 | 0.47873734768284654 | 34819.34319167444 | 1.3749e-05
-0.000737 | 0.7540563026649871 | 0.27498356017083986 | 0.4790727424941473 | 34843.736999878274 | 1.3749e-05
-0.00073675 | 0.7537209078536864 | 0.27498356017083986 | 0.47873734768284654 | 34819.34319167444 | 1.3749e-05
-0.0007365 | 0.7537209078536864 | 0.2746479679940597 | 0.4790729398596267 | 34886.32691212836 | 1.3732e-05
-0.0007362499999999999 | 0.7537209078536864 | 0.27531915234762 | 0.4784017555060664 | 34752.5227668893 | 1.3766e-05
-0.000736 | 0.7533855130423855 | 0.2746479679940597 | 0.47873754504832583 | 34861.903297145844 | 1.3732e-05
-0.00073575 | 0.7533855130423855 | 0.27498356017083986 | 0.4784019528715457 | 34794.94938347059 | 1.3749e-05
-0.0007355 | 0.7527147234197841 | 0.27498356017083986 | 0.4777311632489442 | 34746.16176706293 | 1.3749e-05
-0.00073525 | 0.7527147234197841 | 0.2746479679940597 | 0.47806675542572435 | 34813.056067180834 | 1.3732e-05
-0.000735 | 0.7527147234197841 | 0.27498356017083986 | 0.4777311632489442 | 34746.16176706293 | 1.3749e-05
-0.0007347499999999999 | 0.7530501182310848 | 0.27531915234762 | 0.4777309658834648 | 34703.79461871059 | 1.3766e-05
-0.0007344999999999999 | 0.7530501182310848 | 0.27565474452440014 | 0.47739537370668467 | 34637.19621661923 | 1.3783e-05
-0.00073425 | 0.7533855130423855 | 0.27531915234762 | 0.47806636069476555 | 34728.15869279994 | 1.3766e-05
-0.0007340000000000001 | 0.7530501182310848 | 0.27498356017083986 | 0.47806655806024495 | 34770.55557526676 | 1.3749e-05
-0.00073375 | 0.7530501182310848 | 0.27498356017083986 | 0.47806655806024495 | 34770.55557526676 | 1.3749e-05
-0.0007335 | 0.7527147234197841 | 0.2746479679940597 | 0.47806675542572435 | 34813.056067180834 | 1.3732e-05
-0.00073325 | 0.7527147234197841 | 0.27397678364049943 | 0.47873793977928464 | 34947.33629747723 | 1.3699e-05
-0.0007329999999999999 | 0.7527147234197841 | 0.27531915234762 | 0.47739557107216407 | 34679.43054462124 | 1.3766e-05
-0.00073275 | 0.7520439337971825 | 0.2746479679940597 | 0.47739596580312277 | 34764.2088372158 | 1.3732e-05
-0.0007325 | 0.7513731441745809 | 0.2743123758172796 | 0.4770607683573013 | 34782.30006473154 | 1.3716e-05
-0.00073225 | 0.7517085389858816 | 0.27498356017083986 | 0.4767249788150418 | 34672.98034245141 | 1.3749e-05
-0.000732 | 0.7510377493632802 | 0.27531915234762 | 0.47571859701566016 | 34557.61017417447 | 1.3766e-05
-0.00073175 | 0.7517085389858816 | 0.2746479679940597 | 0.4770605709918219 | 34739.785222233295 | 1.3732e-05
-0.0007314999999999999 | 0.7513731441745809 | 0.2743123758172796 | 0.4770607683573013 | 34782.30006473154 | 1.3716e-05
-0.0007312499999999999 | 0.7513731441745809 | 0.27397678364049943 | 0.47739636053408147 | 34849.40250707523 | 1.3699e-05
-0.000731 | 0.7507023545519793 | 0.2736411914637193 | 0.47706116308826 | 34867.64258965823 | 1.3682e-05
-0.0007307500000000001 | 0.7507023545519793 | 0.27330559928693915 | 0.47739675526504016 | 34935.01461445208 | 1.3665e-05
-0.0007305 | 0.7517085389858816 | 0.2743123758172796 | 0.47739616316860206 | 34806.75355942361 | 1.3716e-05
-0.00073025 | 0.7510377493632802 | 0.27330559928693915 | 0.477732150076341 | 34959.55818854466 | 1.3665e-05
-0.00073 | 0.7513731441745809 | 0.27263441493337887 | 0.47873872924120203 | 35119.4642362511 | 1.3632e-05
-0.0007297499999999999 | 0.7510377493632802 | 0.2722988227565987 | 0.47873892660668144 | 35162.76139281105 | 1.3615e-05
-0.0007295 | 0.7507023545519793 | 0.27162763840303844 | 0.47907471614894087 | 35274.37185446456 | 1.3581e-05
-0.00072925 | 0.7510377493632802 | 0.27095645404947816 | 0.480081295313802 | 35436.04798032502 | 1.3548e-05
-0.000729 | 0.7507023545519793 | 0.27162763840303844 | 0.47907471614894087 | 35274.37185446456 | 1.3581e-05
-0.00072875 | 0.7507023545519793 | 0.27162763840303844 | 0.47907471614894087 | 35274.37185446456 | 1.3581e-05
-0.0007285 | 0.7507023545519793 | 0.27162763840303844 | 0.47907471614894087 | 35274.37185446456 | 1.3581e-05
-0.00072825 | 0.7500315649293777 | 0.27162763840303844 | 0.4784039265263393 | 35224.98147382839 | 1.3581e-05
-0.0007279999999999999 | 0.7503669597406786 | 0.272970007110159 | 0.47739695263051957 | 34977.978546768514 | 1.3649e-05
-0.00072775 | 0.7490253804954754 | 0.2719632305798186 | 0.4770621499156568 | 35082.841816415596 | 1.3598e-05
-0.0007275000000000001 | 0.7493607753067763 | 0.2719632305798186 | 0.47739754472695767 | 35107.50653381771 | 1.3598e-05
-0.00072725 | 0.7500315649293777 | 0.27263441493337887 | 0.47739714999599886 | 35021.04824973442 | 1.3632e-05
-0.000727 | 0.7490253804954754 | 0.27162763840303844 | 0.47739774209243696 | 35150.89590287413 | 1.3581e-05
-0.00072675 | 0.7486899856841747 | 0.27095645404947816 | 0.4777335316346965 | 35262.75344210547 | 1.3548e-05
-0.0007264999999999999 | 0.7483545908728738 | 0.27095645404947816 | 0.47739813682339566 | 35237.997079502675 | 1.3548e-05
-0.00072625 | 0.7476838012502723 | 0.27095645404947816 | 0.4767273472007942 | 35188.4843542971 | 1.3548e-05
-0.000726 | 0.7473484064389715 | 0.270620861872698 | 0.4767275445662735 | 35232.13556170917 | 1.3531e-05
-0.00072575 | 0.7473484064389715 | 0.27162763840303844 | 0.47572076803593305 | 35027.41995128369 | 1.3581e-05
-0.0007255 | 0.7470130116276708 | 0.27095645404947816 | 0.4760565575781926 | 35138.97162909152 | 1.3548e-05
-0.00072525 | 0.7466776168163699 | 0.2702852696959179 | 0.47639234712045203 | 35251.077327034 | 1.3514e-05
-0.000725 | 0.7470130116276708 | 0.2702852696959179 | 0.4767277419317529 | 35275.89516573296 | 1.3514e-05
-0.0007247499999999999 | 0.7463422220050692 | 0.27095645404947816 | 0.475385767955591 | 35089.458903885934 | 1.3548e-05
-0.0007245 | 0.7456714323824676 | 0.270620861872698 | 0.47505057050976957 | 35108.20024904338 | 1.3531e-05
-0.0007242500000000001 | 0.7453360375711668 | 0.2702852696959179 | 0.47505076787524897 | 35151.8059722382 | 1.3514e-05
-0.000724 | 0.7456714323824676 | 0.270620861872698 | 0.47505057050976957 | 35108.20024904338 | 1.3531e-05
-0.00072375 | 0.7456714323824676 | 0.2702852696959179 | 0.4753861626865497 | 35176.62381093715 | 1.3514e-05
-0.0007235 | 0.7453360375711668 | 0.26994967751913773 | 0.4753863600520291 | 35220.36880509533 | 1.3497e-05
-0.0007232499999999999 | 0.745000642759866 | 0.2696140853423576 | 0.4753865574175084 | 35264.222699185746 | 1.3481e-05
-0.000723 | 0.7446652479485653 | 0.26994967751913773 | 0.4747155704294275 | 35170.67142232635 | 1.3497e-05
-0.00072275 | 0.7446652479485653 | 0.2696140853423576 | 0.47505116260620767 | 35239.34307831024 | 1.3481e-05
-0.0007225 | 0.7439944583259637 | 0.2702852696959179 | 0.4737091886300458 | 35052.5346174424 | 1.3514e-05
-0.00072225 | 0.745000642759866 | 0.270620861872698 | 0.474379780887168 | 35058.62612397707 | 1.3531e-05
-0.000722 | 0.7436590635146629 | 0.2702852696959179 | 0.47337379381874506 | 35027.71677874345 | 1.3514e-05
-0.00072175 | 0.7433236687033622 | 0.26927849316557745 | 0.47404517553778475 | 35208.543390526014 | 1.3464e-05
-0.0007214999999999999 | 0.7436590635146629 | 0.26994967751913773 | 0.4737093859955252 | 35096.12534817288 | 1.3497e-05
-0.00072125 | 0.7429882738920613 | 0.2702852696959179 | 0.4727030041961435 | 34978.08110134555 | 1.3514e-05
-0.000721 | 0.7426528790807606 | 0.2702852696959179 | 0.47236760938484273 | 34953.2632626466 | 1.3514e-05
-0.00072075 | 0.7433236687033622 | 0.2702852696959179 | 0.4730383990074443 | 35002.898940044506 | 1.3514e-05
-0.0007205 | 0.7436590635146629 | 0.270620861872698 | 0.4730382016419649 | 34959.477873844444 | 1.3531e-05
-0.00072025 | 0.7426528790807606 | 0.26994967751913773 | 0.4727032015616229 | 35021.57927401941 | 1.3497e-05
-0.0007199999999999999 | 0.7426528790807606 | 0.26994967751913773 | 0.4727032015616229 | 35021.57927401941 | 1.3497e-05
-0.00071975 | 0.741982089458159 | 0.2702852696959179 | 0.47169681976224115 | 34903.6275852487 | 1.3514e-05
-0.0007195 | 0.7416466946468583 | 0.2696140853423576 | 0.4720326093045007 | 35015.42649043063 | 1.3481e-05
-0.0007192500000000001 | 0.7413112998355574 | 0.26860730881201716 | 0.47270399102354027 | 35196.65887828531 | 1.343e-05
-0.000719 | 0.7409759050242567 | 0.2689429009887973 | 0.4720330040354594 | 35102.84170357199 | 1.3447e-05
-0.00071875 | 0.7409759050242567 | 0.2689429009887973 | 0.4720330040354594 | 35102.84170357199 | 1.3447e-05
-0.0007185 | 0.7406405102129558 | 0.268271716635237 | 0.4723687935777188 | 35215.698434582875 | 1.3414e-05
-0.0007182499999999999 | 0.7409759050242567 | 0.2689429009887973 | 0.4720330040354594 | 35102.84170357199 | 1.3447e-05
-0.000718 | 0.7406405102129558 | 0.2689429009887973 | 0.47169760922415854 | 35077.89999214792 | 1.3447e-05
-0.00071775 | 0.7406405102129558 | 0.2689429009887973 | 0.47169760922415854 | 35077.89999214792 | 1.3447e-05
-0.0007175 | 0.7396343257790535 | 0.268271716635237 | 0.4713626091438165 | 35140.68609660537 | 1.3414e-05
-0.00071725 | 0.7403051154016551 | 0.2689429009887973 | 0.4713622144128578 | 35052.95828072385 | 1.3447e-05
-0.000717 | 0.7403051154016551 | 0.2689429009887973 | 0.4713622144128578 | 35052.95828072385 | 1.3447e-05
-0.0007167499999999999 | 0.7399697205903544 | 0.268271716635237 | 0.47169800395511735 | 35165.69020926455 | 1.3414e-05
-0.0007165 | 0.7396343257790535 | 0.26860730881201716 | 0.47102701696703636 | 35071.79451298409 | 1.343e-05
-0.00071625 | 0.7386281413451512 | 0.26860730881201716 | 0.47002083253313404 | 34996.87589380337 | 1.343e-05
-0.0007160000000000001 | 0.7382927465338505 | 0.2679361244584569 | 0.4703566220753936 | 35109.60853270995 | 1.3397e-05
-0.00071575 | 0.7379573517225496 | 0.268271716635237 | 0.4696856350873126 | 35015.66553330953 | 1.3414e-05
-0.0007155 | 0.737286562099948 | 0.2679361244584569 | 0.46935043764149115 | 35034.50224116855 | 1.3397e-05
-0.00071525 | 0.7366157724773466 | 0.26760053228167674 | 0.4690152401956698 | 35053.38619446269 | 1.338e-05
-0.0007149999999999999 | 0.7366157724773466 | 0.26760053228167674 | 0.4690152401956698 | 35053.38619446269 | 1.338e-05
-0.00071475 | 0.7369511672886473 | 0.268271716635237 | 0.46867945065341027 | 34940.65319533204 | 1.3414e-05
-0.0007145 | 0.737286562099948 | 0.26860730881201716 | 0.46867925328793086 | 34896.984401562404 | 1.343e-05
-0.00071425 | 0.7369511672886473 | 0.26760053228167674 | 0.46935063500697055 | 35078.45302138123 | 1.338e-05
-0.000714 | 0.7366157724773466 | 0.2679361244584569 | 0.46867964801888967 | 34984.43138014096 | 1.3397e-05
-0.00071375 | 0.7362803776660457 | 0.268271716635237 | 0.4680086610308087 | 34890.6449700137 | 1.3414e-05
-0.0007134999999999999 | 0.735944982854745 | 0.2672649401048966 | 0.46868004274984837 | 35072.31757116365 | 1.3363e-05
-0.0007132499999999999 | 0.7349387984208426 | 0.2672649401048966 | 0.46767385831594604 | 34997.02266465572 | 1.3363e-05
-0.000713 | 0.735944982854745 | 0.268271716635237 | 0.46767326621950794 | 34865.64085735454 | 1.3414e-05
-0.0007127500000000001 | 0.7356095880434441 | 0.26860730881201716 | 0.46700227923142695 | 34772.120036261185 | 1.343e-05
-0.0007125 | 0.7352741932321434 | 0.26760053228167674 | 0.46767366095046664 | 34953.11888678851 | 1.338e-05
-0.00071225 | 0.7342680087982411 | 0.2679361244584569 | 0.4663318843397842 | 34809.183366544385 | 1.3397e-05
-0.000712 | 0.7342680087982411 | 0.2679361244584569 | 0.4663318843397842 | 34809.183366544385 | 1.3397e-05
-0.0007117499999999999 | 0.7342680087982411 | 0.26760053228167674 | 0.4666674765165643 | 34877.91840603287 | 1.338e-05
-0.0007115 | 0.7342680087982411 | 0.268271716635237 | 0.46599629216300403 | 34740.620294058695 | 1.3414e-05
-0.00071125 | 0.7339326139869402 | 0.2672649401048966 | 0.4666676738820436 | 34921.72775814778 | 1.3363e-05
-0.000711 | 0.7332618243643387 | 0.2672649401048966 | 0.46599688425944213 | 34871.53115380917 | 1.3363e-05
-0.00071075 | 0.7325910347417371 | 0.2662581635745562 | 0.466332871167181 | 35028.625218967296 | 1.3313e-05
-0.0007105 | 0.7322556399304364 | 0.26692934792811646 | 0.46532629200231995 | 34865.127841066875 | 1.3346e-05
-0.0007102499999999999 | 0.7319202451191356 | 0.26760053228167674 | 0.4643197128374588 | 34702.45061760304 | 1.338e-05
-0.0007099999999999999 | 0.7322556399304364 | 0.2662581635745562 | 0.46599747635588024 | 35003.43201498828 | 1.3313e-05
-0.00070975 | 0.7319202451191356 | 0.2665937557513363 | 0.46532648936779925 | 34909.031387954165 | 1.333e-05
-0.0007095000000000001 | 0.7309140606852332 | 0.26692934792811646 | 0.4639847127571168 | 34764.60841481297 | 1.3346e-05
-0.00070925 | 0.731249455496534 | 0.2665937557513363 | 0.46465569974519766 | 34858.70840715432 | 1.333e-05
-0.000709 | 0.7295724814400301 | 0.2662581635745562 | 0.4633143178654739 | 34801.88638315603 | 1.3313e-05
-0.00070875 | 0.7302432710626316 | 0.2662581635745562 | 0.4639851074880755 | 34852.27279111409 | 1.3313e-05
-0.0007084999999999999 | 0.7299078762513309 | 0.26592257139777603 | 0.4639853048535549 | 34896.27092688645 | 1.3296e-05
-0.00070825 | 0.7295724814400301 | 0.2655869792209959 | 0.4639855022190342 | 34940.38025357788 | 1.3279e-05
-0.000708 | 0.7295724814400301 | 0.26592257139777603 | 0.46364991004225403 | 34871.04592928373 | 1.3296e-05
-0.00070775 | 0.7289016918174286 | 0.2655869792209959 | 0.4633147125964327 | 34889.8665104291 | 1.3279e-05
-0.0007075 | 0.7278955073835262 | 0.2649157948674356 | 0.46297971251609055 | 34952.971584632505 | 1.3246e-05
-0.00070725 | 0.7278955073835262 | 0.2649157948674356 | 0.46297971251609055 | 34952.971584632505 | 1.3246e-05
-0.000707 | 0.7272247177609247 | 0.2642446105138753 | 0.46298010724704936 | 35041.7824111299 | 1.3212e-05
-0.0007067499999999999 | 0.7275601125722254 | 0.26357342616031504 | 0.4639866864119104 | 35207.39500724148 | 1.3179e-05
-0.0007065 | 0.7268893229496238 | 0.2632378339835349 | 0.46365148896608893 | 35226.812343022815 | 1.3162e-05
-0.0007062500000000001 | 0.7268893229496238 | 0.26357342616031504 | 0.4633158967893088 | 35156.49536744293 | 1.3179e-05
-0.000706 | 0.7265539281383231 | 0.2642446105138753 | 0.46230931762444777 | 34991.012057002554 | 1.3212e-05
-0.00070575 | 0.7252123488931199 | 0.2632378339835349 | 0.461974514909585 | 35099.401018356715 | 1.3162e-05
-0.0007055 | 0.7255477437044208 | 0.2639090183370952 | 0.4616387253673256 | 34984.68739538617 | 1.3195e-05
-0.0007052499999999999 | 0.7252123488931199 | 0.26357342616031504 | 0.4616389227328049 | 35029.24626794654 | 1.3179e-05
-0.000705 | 0.7242061644592176 | 0.2625666496299746 | 0.461639514829243 | 35163.60630566101 | 1.3128e-05
-0.00070475 | 0.7245415592705183 | 0.26290224180675476 | 0.4616393174637636 | 35118.70528689441 | 1.3145e-05
-0.0007045 | 0.7242061644592176 | 0.2632378339835349 | 0.4609683304756827 | 35022.954223557055 | 1.3162e-05
-0.00070425 | 0.7245415592705183 | 0.2632378339835349 | 0.46130372528698343 | 35048.43648849027 | 1.3162e-05
-0.000704 | 0.7228645852140145 | 0.2625666496299746 | 0.4602979355840399 | 35061.416690407605 | 1.3128e-05
-0.00070375 | 0.7228645852140145 | 0.26223105745319447 | 0.46063352776082006 | 35131.8819543744 | 1.3112e-05
-0.0007034999999999999 | 0.7238707696479169 | 0.26290224180675476 | 0.4609685278411621 | 35067.675701297 | 1.3145e-05
-0.00070325 | 0.7225291904027137 | 0.26223105745319447 | 0.4602981329495192 | 35106.301856078026 | 1.3112e-05
-0.0007030000000000001 | 0.7225291904027137 | 0.26223105745319447 | 0.4602981329495192 | 35106.301856078026 | 1.3112e-05
-0.00070275 | 0.7215230059688114 | 0.2615598730996342 | 0.45996313286917717 | 35170.77198565291 | 1.3078e-05
-0.0007025 | 0.7208522163462098 | 0.2608886887460739 | 0.45996352760013587 | 35261.2855552219 | 1.3044e-05
-0.00070225 | 0.720516821534909 | 0.2598819122157335 | 0.46063490931917556 | 35449.555176182694 | 1.2994e-05
-0.0007019999999999999 | 0.720516821534909 | 0.2602175043925136 | 0.4602993171423954 | 35378.04408792401 | 1.3011e-05
-0.00070175 | 0.7198460319123074 | 0.2602175043925136 | 0.45962852751979383 | 35326.48801569378 | 1.3011e-05
-0.0007015 | 0.7188398474784051 | 0.25954632003895334 | 0.4592935274394518 | 35392.027702070285 | 1.2977e-05
-0.00070125 | 0.7198460319123074 | 0.2602175043925136 | 0.45962852751979383 | 35326.48801569378 | 1.3011e-05
-0.000701 | 0.7195106371010067 | 0.26122428092285405 | 0.45828635617815267 | 35087.57720064284 | 1.3061e-05
-0.00070075 | 0.7191752422897059 | 0.26055309656929376 | 0.4586221457204121 | 35203.737876010404 | 1.3028e-05
-0.0007005 | 0.7188398474784051 | 0.2598819122157335 | 0.45895793526267165 | 35320.49855641211 | 1.2994e-05
-0.0007002499999999999 | 0.7181690578558035 | 0.2602175043925136 | 0.4579515534632899 | 35197.5978351182 | 1.3011e-05
-0.0007 | 0.7178336630445028 | 0.2598819122157335 | 0.4579517508287693 | 35243.06458454976 | 1.2994e-05
-0.0006997500000000001 | 0.7178336630445028 | 0.2585395435086129 | 0.4592941195358899 | 35529.893284629325 | 1.2927e-05
-0.0006995 | 0.717498268233202 | 0.2592107278621732 | 0.45828754037102876 | 35360.22942805886 | 1.2961e-05
-0.00069925 | 0.7168274786106004 | 0.25887513568539305 | 0.4579523429252073 | 35380.17212141607 | 1.2944e-05
-0.000699 | 0.7164920837992996 | 0.25786835915505263 | 0.458623724644247 | 35570.37599703987 | 1.2893e-05
-0.0006987499999999999 | 0.715821294176698 | 0.2575327669782725 | 0.45828852719842555 | 35590.69648306853 | 1.2877e-05
-0.0006985 | 0.7161566889879989 | 0.25820395133183277 | 0.4579527376561661 | 35472.171149513095 | 1.291e-05
-0.00069825 | 0.7141443201201941 | 0.2561903982711519 | 0.4579539218490422 | 35751.060534621894 | 1.281e-05
-0.000698 | 0.714479714931495 | 0.2561903982711519 | 0.45828931666034306 | 35777.24378064237 | 1.281e-05
-0.00069775 | 0.714479714931495 | 0.2575327669782725 | 0.4569469479532225 | 35486.50941119071 | 1.2877e-05
-0.0006975 | 0.7131381356862918 | 0.2561903982711519 | 0.4569477374151399 | 35672.51079656049 | 1.281e-05
-0.00069725 | 0.7134735304975925 | 0.2561903982711519 | 0.4572831322264406 | 35698.69404258095 | 1.281e-05
-0.0006969999999999999 | 0.7138089253088934 | 0.25652599044793206 | 0.45728293486096133 | 35651.97694490747 | 1.2826e-05
-0.00069675 | 0.7128027408749911 | 0.2568615826247122 | 0.45594115825027887 | 35500.92260518631 | 1.2843e-05
-0.0006965 | 0.7124673460636902 | 0.25652599044793206 | 0.45594135561575816 | 35547.38097450614 | 1.2826e-05
-0.00069625 | 0.7121319512523895 | 0.2561903982711519 | 0.45594155298123756 | 35593.96105849908 | 1.281e-05
-0.000696 | 0.7114611616297879 | 0.25652599044793206 | 0.45493517118185584 | 35468.93399670514 | 1.2826e-05
-0.00069575 | 0.7101195823845848 | 0.25551921391759164 | 0.4546003684669932 | 35582.48019764243 | 1.2776e-05
-0.0006954999999999999 | 0.7104549771958856 | 0.2551836217408115 | 0.4552713554550741 | 35681.86330684581 | 1.2759e-05
-0.00069525 | 0.7111257668184872 | 0.25652599044793206 | 0.4545997763705551 | 35442.785004104815 | 1.2826e-05
-0.000695 | 0.7094487927619832 | 0.2561903982711519 | 0.45325839449083133 | 35384.495090335324 | 1.281e-05
-0.0006947500000000001 | 0.7087780031393817 | 0.25551921391759164 | 0.45325878922179 | 35477.47210649858 | 1.2776e-05
-0.0006945 | 0.7084426083280809 | 0.2545124373872512 | 0.4539301709408297 | 35670.56884140842 | 1.2726e-05
-0.00069425 | 0.7081072135167801 | 0.2551836217408115 | 0.4529235917759686 | 35497.85747895689 | 1.2759e-05
-0.000694 | 0.7081072135167801 | 0.2551836217408115 | 0.4529235917759686 | 35497.85747895689 | 1.2759e-05
-0.0006937499999999999 | 0.7081072135167801 | 0.2545124373872512 | 0.45359477612952886 | 35644.21297332245 | 1.2726e-05
-0.0006935 | 0.7074364238941785 | 0.2545124373872512 | 0.4529239865069273 | 35591.50123715052 | 1.2726e-05
-0.00069325 | 0.7077718187054793 | 0.25384125303369093 | 0.4539305656717884 | 35764.91687200588 | 1.2692e-05
-0.000693 | 0.7074364238941785 | 0.25417684521047107 | 0.4532595786837074 | 35664.899240399805 | 1.2709e-05
-0.00069275 | 0.706765634271577 | 0.25317006868013064 | 0.45359556559144637 | 35833.269545346186 | 1.2659e-05
-0.0006925 | 0.7057594498376746 | 0.2528344765033505 | 0.4529249733343241 | 35827.78579869206 | 1.2642e-05
-0.0006922499999999999 | 0.7054240550263738 | 0.2521632921497902 | 0.4532607628765836 | 35949.781509620945 | 1.2608e-05
-0.0006919999999999999 | 0.7050886602150731 | 0.2521632921497902 | 0.4529253680652829 | 35923.18011110323 | 1.2608e-05
-0.00069175 | 0.7050886602150731 | 0.25249888432657036 | 0.45258977588850274 | 35848.85351835013 | 1.2625e-05
-0.0006915000000000001 | 0.7037470809698699 | 0.2521632921497902 | 0.4515837888200797 | 35816.77451703237 | 1.2608e-05
-0.00069125 | 0.7037470809698699 | 0.2518276999730101 | 0.45191938099685985 | 35891.15741003033 | 1.2591e-05
-0.000691 | 0.7034116861585692 | 0.25249888432657036 | 0.45091280183199883 | 35716.02330320075 | 1.2625e-05
-0.00069075 | 0.7027408965359676 | 0.2518276999730101 | 0.45091319656295753 | 35811.246865319794 | 1.2591e-05
-0.0006904999999999999 | 0.7024055017246668 | 0.2504853312658895 | 0.45192017045877725 | 36083.56371008929 | 1.2524e-05
-0.00069025 | 0.7013993172907644 | 0.2504853312658895 | 0.4509139860248749 | 36003.22491908565 | 1.2524e-05
-0.00069 | 0.7013993172907644 | 0.2504853312658895 | 0.4509139860248749 | 36003.22491908565 | 1.2524e-05
-0.00068975 | 0.700728527668163 | 0.25014973908910937 | 0.4505787885790536 | 36024.72584778884 | 1.2507e-05
-0.0006895 | 0.7010639224794637 | 0.2504853312658895 | 0.4505785912135742 | 35976.445322084444 | 1.2524e-05
-0.00068925 | 0.700728527668163 | 0.25082092344266965 | 0.4499076042254933 | 35874.80645954396 | 1.2541e-05
-0.0006889999999999999 | 0.6997223432342605 | 0.25014973908910937 | 0.44957260414515116 | 35944.27927706153 | 1.2507e-05
-0.0006887499999999999 | 0.6997223432342605 | 0.25014973908910937 | 0.44957260414515116 | 35944.27927706153 | 1.2507e-05
-0.0006885 | 0.6993869484229598 | 0.2511565156194498 | 0.44823043280351 | 35693.31511850283 | 1.2558e-05
-0.0006882500000000001 | 0.6980453691777566 | 0.24981414691232923 | 0.4482312222654274 | 35885.175263731675 | 1.2491e-05
-0.000688 | 0.6977099743664559 | 0.24914296255876894 | 0.44856701180768693 | 36008.80451936321 | 1.2457e-05
-0.00068775 | 0.6970391847438543 | 0.2488073703819888 | 0.4482318143618655 | 36030.428975934636 | 1.244e-05
-0.0006875 | 0.6967037899325536 | 0.2488073703819888 | 0.44789641955056475 | 36003.468776903086 | 1.244e-05
-0.0006872499999999999 | 0.696033000309952 | 0.2488073703819888 | 0.44722562992796316 | 35949.54837883998 | 1.244e-05
-0.000687 | 0.6956976054986512 | 0.24780059385164838 | 0.44789701164700285 | 36149.79324183112 | 1.239e-05
-0.00068675 | 0.6950268158760496 | 0.24780059385164838 | 0.44722622202440127 | 36095.653773303195 | 1.239e-05
-0.0006865 | 0.6940206314421473 | 0.24746500167486823 | 0.4465556297672791 | 36090.40686520884 | 1.2373e-05
-0.00068625 | 0.6950268158760496 | 0.24746500167486823 | 0.4475618142011814 | 36171.72619740469 | 1.2373e-05
-0.000686 | 0.694356026253448 | 0.24679381732130795 | 0.4475622089321401 | 36270.13138254157 | 1.234e-05
-0.0006857499999999999 | 0.6923436573856434 | 0.24612263296774767 | 0.44622102441789574 | 36260.056138467306 | 1.2306e-05
-0.0006854999999999999 | 0.6933498418195457 | 0.2464582251445278 | 0.4468916166750179 | 36265.1006200302 | 1.2323e-05
-0.00068525 | 0.6930144470082449 | 0.24679381732130795 | 0.44622062968693693 | 36161.410729831165 | 1.234e-05
-0.0006850000000000001 | 0.6920082625743426 | 0.24545144861418738 | 0.4465568139601552 | 36386.569847634106 | 1.2273e-05
-0.00068475 | 0.6906666833291395 | 0.24578704079096753 | 0.44487964253817197 | 36200.414888149055 | 1.2289e-05
-0.0006845 | 0.6906666833291395 | 0.2447802642606271 | 0.4458864190685124 | 36431.56611627478 | 1.2239e-05
-0.00068425 | 0.6899958937065379 | 0.24444467208384696 | 0.44555122162269095 | 36454.156912028135 | 1.2222e-05
-0.0006839999999999999 | 0.6903312885178386 | 0.24545144861418738 | 0.44487983990365126 | 36249.925793099326 | 1.2273e-05
-0.00068375 | 0.6896604988952372 | 0.2447802642606271 | 0.44488023463461007 | 36349.35487780409 | 1.2239e-05
-0.0006835 | 0.6889897092726356 | 0.24444467208384696 | 0.4445450371887886 | 36371.83280773697 | 1.2222e-05
-0.00068325 | 0.688318919650034 | 0.24410907990706682 | 0.4442098397429672 | 36394.37254133106 | 1.2205e-05
-0.000683 | 0.6876481300274324 | 0.24377348773028668 | 0.44387464229714574 | 36416.97433383346 | 1.2189e-05
-0.00068275 | 0.6873127352161317 | 0.24343789555350653 | 0.44387483966262514 | 36467.193298182574 | 1.2172e-05
-0.0006825 | 0.6863065507822294 | 0.2431023033767264 | 0.44320424740550296 | 36462.365123598705 | 1.2155e-05
-0.0006822499999999999 | 0.6859711559709285 | 0.24410907990706682 | 0.4418620760638617 | 36202.018886973 | 1.2205e-05
-0.000682 | 0.6842941819144246 | 0.24175993466960582 | 0.44253424724481877 | 36609.39500580154 | 1.2088e-05
-0.0006817500000000001 | 0.6842941819144246 | 0.2424311190231661 | 0.4418630628912585 | 36452.6686732024 | 1.2122e-05
-0.0006815 | 0.683623392291823 | 0.24142434249282568 | 0.4421990497989973 | 36632.51561404898 | 1.2071e-05
-0.00068125 | 0.683623392291823 | 0.24142434249282568 | 0.4421990497989973 | 36632.51561404898 | 1.2071e-05
-0.000681 | 0.6829526026692215 | 0.24108875031604554 | 0.441863852353176 | 36655.70058942464 | 1.2054e-05
-0.0006807499999999999 | 0.6832879974805223 | 0.24142434249282568 | 0.4418636549876966 | 36604.73094181273 | 1.2071e-05
-0.0006805 | 0.6829526026692215 | 0.2407531581392654 | 0.44219944452995613 | 36734.67446471981 | 1.2038e-05
-0.00068025 | 0.68228181304662 | 0.24008197378570512 | 0.44219983926091483 | 36837.40451547755 | 1.2004e-05
-0.00068 | 0.68228181304662 | 0.24008197378570512 | 0.44219983926091483 | 36837.40451547755 | 1.2004e-05
-0.00067975 | 0.6816110234240184 | 0.24008197378570512 | 0.44152904963831324 | 36781.52446650725 | 1.2004e-05
-0.0006795 | 0.6809402338014168 | 0.2390751972553647 | 0.4418650365460521 | 36964.52343185399 | 1.1954e-05
-0.00067925 | 0.6799340493675144 | 0.2384040129018044 | 0.44153003646571004 | 37040.486952505344 | 1.192e-05
-0.0006789999999999999 | 0.6799340493675144 | 0.23941078943214483 | 0.4405232599353696 | 36800.61880086864 | 1.1971e-05
-0.00067875 | 0.6785924701223114 | 0.23873960507858455 | 0.43985286504372684 | 36847.91762128809 | 1.1937e-05
-0.0006785000000000001 | 0.6785924701223114 | 0.23873960507858455 | 0.43985286504372684 | 36847.91762128809 | 1.1937e-05
-0.00067825 | 0.6785924701223114 | 0.2390751972553647 | 0.4395172728669467 | 36768.11964709854 | 1.1954e-05
-0.000678 | 0.6782570753110105 | 0.2390751972553647 | 0.43918187805564585 | 36740.061963562046 | 1.1954e-05
-0.00067775 | 0.6772508908771082 | 0.2384040129018044 | 0.4388468779753038 | 36815.39355262944 | 1.192e-05
-0.0006774999999999999 | 0.675909311631905 | 0.23739723637146398 | 0.43851207526044106 | 36943.31761927384 | 1.187e-05
-0.00067725 | 0.6769154960658075 | 0.23773282854824412 | 0.43918266751756335 | 36947.582729697606 | 1.1887e-05
-0.000677 | 0.6749031271980027 | 0.23605486766434342 | 0.4388482595336593 | 37181.88604843146 | 1.1803e-05
-0.00067675 | 0.6735615479527997 | 0.23571927548756327 | 0.4378422724652364 | 37149.467014065835 | 1.1786e-05
-0.0006765 | 0.6738969427641004 | 0.2367260520179037 | 0.4371708907461967 | 36934.751120094996 | 1.1836e-05
-0.00067625 | 0.6735615479527997 | 0.2367260520179037 | 0.43683549593489596 | 36906.41500681623 | 1.1836e-05
-0.000676 | 0.6735615479527997 | 0.23639045984112356 | 0.4371710881116761 | 36987.202309729066 | 1.182e-05
-0.0006757499999999999 | 0.6728907583301981 | 0.23639045984112356 | 0.4365002984890745 | 36930.4496283347 | 1.182e-05
-0.0006755 | 0.6715491790849949 | 0.23605486766434342 | 0.4354943114206515 | 36897.71922347305 | 1.1803e-05
-0.0006752500000000001 | 0.6712137842736942 | 0.23571927548756327 | 0.4354945087861309 | 36950.26703992291 | 1.1786e-05
-0.000675 | 0.669872205028491 | 0.2343769067804427 | 0.4354952982480483 | 37161.963115761 | 1.1719e-05
-0.00067475 | 0.6702075998397918 | 0.23571927548756327 | 0.43448832435222856 | 36864.89562243309 | 1.1786e-05
-0.0006745 | 0.6695368102171902 | 0.23538368331078313 | 0.4341531269064071 | 36888.97384898031 | 1.1769e-05
-0.0006742499999999999 | 0.6688660205945887 | 0.23404131460366256 | 0.4348247059909261 | 37157.94424820082 | 1.1702e-05
-0.000674 | 0.6685306257832879 | 0.2343769067804427 | 0.4341537190028452 | 37047.48261820414 | 1.1719e-05
-0.00067375 | 0.6681952309719871 | 0.23404131460366256 | 0.4341539163683245 | 37100.62192254755 | 1.1702e-05
-0.0006735 | 0.6675244413493856 | 0.23337013025010228 | 0.4341543110992833 | 37207.35902525324 | 1.1669e-05
-0.00067325 | 0.6678598361606863 | 0.23370572242688242 | 0.4341541137338039 | 37153.91383877082 | 1.1685e-05
-0.000673 | 0.6661828621041824 | 0.23337013025010228 | 0.43281273185408015 | 37092.38465010373 | 1.1669e-05
-0.00067275 | 0.6651766776702801 | 0.232698945896542 | 0.4324777317737381 | 37170.579360167605 | 1.1635e-05
-0.0006724999999999999 | 0.6651766776702801 | 0.23202776154298171 | 0.4331489161272984 | 37335.95611549786 | 1.1601e-05
-0.00067225 | 0.6641704932363778 | 0.23236335371976186 | 0.4318071395166159 | 37166.54391530173 | 1.1618e-05
-0.000672 | 0.6634997036137762 | 0.23202776154298171 | 0.4314719420707945 | 37191.406683537476 | 1.1601e-05
-0.00067175 | 0.6628289139911746 | 0.2310209850126413 | 0.4318079289785333 | 37382.57188669723 | 1.1551e-05
-0.0006715 | 0.6628289139911746 | 0.23169216936620157 | 0.43113674462497303 | 37216.34147622304 | 1.1585e-05
-0.00067125 | 0.662158124368573 | 0.23236335371976186 | 0.42979477064881116 | 36993.33511661726 | 1.1618e-05
-0.0006709999999999999 | 0.6614873347459714 | 0.23236335371976186 | 0.4291239810262096 | 36935.5988503891 | 1.1618e-05
-0.00067075 | 0.6614873347459714 | 0.23303453807332214 | 0.4284527966726493 | 36771.61335954764 | 1.1652e-05
-0.0006705 | 0.6611519399346707 | 0.23303453807332214 | 0.42811740186134856 | 36742.82837221712 | 1.1652e-05
-0.0006702500000000001 | 0.6594749658781668 | 0.23169216936620157 | 0.4277827965119652 | 36926.82386998001 | 1.1585e-05
-0.00067 | 0.6584687814442645 | 0.23068539283586115 | 0.4277833886084033 | 37088.03434405426 | 1.1534e-05
-0.00066975 | 0.6584687814442645 | 0.23135657718942143 | 0.42711220425484303 | 36922.41728707356 | 1.1568e-05
-0.0006695 | 0.6571272021990613 | 0.230349800659081 | 0.4267774015399803 | 37054.72288830961 | 1.1517e-05
-0.0006692499999999999 | 0.6574625970103621 | 0.230349800659081 | 0.42711279635128113 | 37083.84336597803 | 1.1517e-05
-0.000669 | 0.6564564125764598 | 0.230349800659081 | 0.4261066119173788 | 36996.4819329728 | 1.1517e-05
-0.00066875 | 0.6554502281425574 | 0.22967861630552072 | 0.42577161183703666 | 37075.42466823913 | 1.1484e-05
-0.0006685 | 0.6554502281425574 | 0.23001420848230086 | 0.4254360196602565 | 36992.15126468963 | 1.1501e-05
-0.00066825 | 0.6554502281425574 | 0.22900743195196044 | 0.42644279619059694 | 37242.70365863525 | 1.145e-05
-0.000668 | 0.6557856229538582 | 0.22900743195196044 | 0.4267781910018978 | 37271.994831279044 | 1.145e-05
-0.0006677499999999999 | 0.6547794385199559 | 0.22833624759840015 | 0.42644319092155575 | 37352.21152198208 | 1.1417e-05
-0.0006674999999999999 | 0.6534378592747527 | 0.22732947106805973 | 0.426108388206693 | 37488.17838749303 | 1.1366e-05
-0.00066725 | 0.6534378592747527 | 0.22800065542162 | 0.4254372038531327 | 37318.94569043339 | 1.14e-05
-0.0006670000000000001 | 0.6524316748408504 | 0.22833624759840015 | 0.42409542724245025 | 37146.57061268285 | 1.1417e-05
-0.00066675 | 0.6517608852182488 | 0.22800065542162 | 0.4237602297966288 | 37171.843125890075 | 1.14e-05
-0.0006665 | 0.6520962800295496 | 0.2286718397751803 | 0.42342444025436926 | 37033.36979932998 | 1.1434e-05
-0.00066625 | 0.6500839111617449 | 0.22766506324483987 | 0.42241884791690504 | 37108.798503933765 | 1.1383e-05
-0.0006659999999999999 | 0.6497485163504442 | 0.22732947106805973 | 0.42241904528238444 | 37163.597249202874 | 1.1366e-05
-0.00066575 | 0.6490777267278426 | 0.2269938788912796 | 0.422083847836563 | 37189.00702505051 | 1.135e-05
-0.0006655 | 0.6490777267278426 | 0.22732947106805973 | 0.42174825565978286 | 37104.58249678648 | 1.1366e-05
-0.00066525 | 0.648406937105241 | 0.22732947106805973 | 0.42107746603718127 | 37045.56774437008 | 1.1366e-05
-0.000665 | 0.6477361474826394 | 0.2263226945377193 | 0.4214134529449201 | 37240.05264303591 | 1.1316e-05
-0.00066475 | 0.6474007526713387 | 0.22665828671449945 | 0.42074246595683923 | 37125.70778290668 | 1.1333e-05
-0.0006644999999999999 | 0.6460591734261355 | 0.2263226945377193 | 0.4197364788884162 | 37091.85945720192 | 1.1316e-05
-0.0006642499999999999 | 0.6457237786148348 | 0.22598710236093916 | 0.4197366762538956 | 37146.958553723656 | 1.1299e-05
-0.000664 | 0.6447175941809324 | 0.22565151018415902 | 0.4190660839967734 | 37142.76794821933 | 1.1283e-05
-0.0006637500000000001 | 0.6440468045583309 | 0.2246447336538186 | 0.41940207090451226 | 37339.14114815779 | 1.1232e-05
-0.0006635 | 0.6437114097470301 | 0.2246447336538186 | 0.4190666760932115 | 37309.28112821914 | 1.1232e-05
-0.00066325 | 0.6423698305018269 | 0.22363795712347817 | 0.4187318733783488 | 37447.29908681401 | 1.1182e-05
-0.000663 | 0.6423698305018269 | 0.22330236494669803 | 0.4190674655551289 | 37533.63433075684 | 1.1165e-05
-0.0006627499999999999 | 0.640692856445323 | 0.22195999623957746 | 0.41873286020574557 | 37730.480023416196 | 1.1098e-05
-0.0006625 | 0.6400220668227214 | 0.2206176275324569 | 0.41940443929026455 | 38020.93640305895 | 1.1031e-05
-0.00066225 | 0.63935127720012 | 0.2206176275324569 | 0.4187336496676631 | 37960.126246581065 | 1.1031e-05
-0.000662 | 0.6380096979549168 | 0.2199464431788966 | 0.4180632547760202 | 38015.00481060132 | 1.0997e-05
-0.00066175 | 0.6380096979549168 | 0.21927525882533633 | 0.41873443912958047 | 38192.584185990934 | 1.0964e-05
-0.0006615 | 0.6383450927662175 | 0.21961085100211647 | 0.41873424176410107 | 38134.20328306688 | 1.0981e-05
-0.0006612499999999999 | 0.6370035135210145 | 0.21893966664855619 | 0.4180638468724583 | 38189.86785464855 | 1.0947e-05
-0.0006609999999999999 | 0.6366681187097136 | 0.21893966664855619 | 0.41772845206115744 | 38159.22975087915 | 1.0947e-05
-0.00066075 | 0.6366681187097136 | 0.21893966664855619 | 0.41772845206115744 | 38159.22975087915 | 1.0947e-05
-0.0006605000000000001 | 0.6363327238984129 | 0.21927525882533633 | 0.41705746507307656 | 38039.62811922011 | 1.0964e-05
-0.00066025 | 0.6353265394645106 | 0.21927525882533633 | 0.41605128063917424 | 37947.85447915762 | 1.0964e-05
-0.00066 | 0.634655749841909 | 0.2182684822949959 | 0.4163872675469131 | 38153.67781631011 | 1.0913e-05
-0.00065975 | 0.6343203550306082 | 0.21793289011821576 | 0.4163874649123925 | 38212.44830796552 | 1.0897e-05
-0.0006594999999999999 | 0.6333141705967058 | 0.2182684822949959 | 0.4150456883017099 | 38030.74854763174 | 1.0913e-05
-0.00065925 | 0.6316371965402019 | 0.21692611358787534 | 0.41471108295232656 | 38235.23835772126 | 1.0846e-05
-0.000659 | 0.6309664069176004 | 0.2165905214110952 | 0.4143758855065052 | 38263.52905998205 | 1.083e-05
-0.00065875 | 0.6306310121062996 | 0.2165905214110952 | 0.4140404906952044 | 38232.558654710774 | 1.083e-05
-0.0006585 | 0.6306310121062996 | 0.21692611358787534 | 0.41370489851842424 | 38142.470878761684 | 1.0846e-05
-0.00065825 | 0.6286186432384949 | 0.21558374488075477 | 0.41303489835774015 | 38317.814600187136 | 1.0779e-05
-0.000658 | 0.6289540380497957 | 0.2159193370575349 | 0.41303470099226075 | 38258.24093579924 | 1.0796e-05
-0.0006577499999999999 | 0.6276124588045926 | 0.21524815270397463 | 0.41236430610061797 | 38315.246929689776 | 1.0762e-05
-0.0006575 | 0.6272770639932918 | 0.21524815270397463 | 0.4120289112893171 | 38284.08338128413 | 1.0762e-05
-0.0006572500000000001 | 0.626941669181991 | 0.21558374488075477 | 0.41135792430123624 | 38162.23941455044 | 1.0779e-05
-0.000657 | 0.6259354847480887 | 0.21524815270397463 | 0.41068733204411406 | 38159.42918766156 | 1.0762e-05
-0.00065675 | 0.6256000899367878 | 0.2142413761736342 | 0.41135871376315364 | 38401.42563589244 | 1.0712e-05
-0.0006565 | 0.6245939055028855 | 0.21390578399685406 | 0.41068812150603146 | 38398.973027496206 | 1.0695e-05
-0.0006562499999999999 | 0.6232523262576825 | 0.21323459964329378 | 0.4100177266143887 | 38456.96029633845 | 1.0662e-05
-0.000656 | 0.6229169314463816 | 0.21323459964329378 | 0.40968233180308783 | 38425.50247365283 | 1.0662e-05
-0.00065575 | 0.62224614182378 | 0.2125634152897335 | 0.4096827265340465 | 38546.87091620452 | 1.0628e-05
-0.0006555 | 0.6225815366350809 | 0.2125634152897335 | 0.4100181213453474 | 38578.428069239875 | 1.0628e-05
-0.00065525 | 0.62224614182378 | 0.21323459964329378 | 0.40901154218048624 | 38362.58682828161 | 1.0662e-05
-0.000655 | 0.6198983781446746 | 0.21155663875939307 | 0.40834173938528157 | 38603.538208951744 | 1.0578e-05
-0.00065475 | 0.6185567988994715 | 0.21155663875939307 | 0.4070001601400784 | 38476.70888768152 | 1.0578e-05
-0.0006544999999999999 | 0.6182214040881707 | 0.21122104658261293 | 0.4070003575055578 | 38537.86013188525 | 1.0561e-05
-0.00065425 | 0.6178860092768699 | 0.21088545440583278 | 0.4070005548710371 | 38599.20600192709 | 1.0544e-05
-0.0006540000000000001 | 0.6165444300316668 | 0.2102142700522725 | 0.4063301599793943 | 38658.66573932922 | 1.0511e-05
-0.00065375 | 0.6158736404090652 | 0.21054986222905264 | 0.4053237781800126 | 38501.452709484045 | 1.0527e-05
-0.0006535 | 0.6165444300316668 | 0.21122104658261293 | 0.4053233834490539 | 38379.071594129564 | 1.0561e-05
-0.00065325 | 0.6158736404090652 | 0.21054986222905264 | 0.4053237781800126 | 38501.452709484045 | 1.0527e-05
-0.0006529999999999999 | 0.6148674559751629 | 0.20954308569871222 | 0.4053243702764507 | 38686.494371781766 | 1.0477e-05
-0.00065275 | 0.614532061163862 | 0.20954308569871222 | 0.40498897546514984 | 38654.48235762415 | 1.0477e-05
-0.0006525 | 0.6135258767299597 | 0.2078651248148115 | 0.4056607519151482 | 39031.15082691762 | 1.0393e-05
-0.00065225 | 0.613190481918659 | 0.20752953263803137 | 0.4056609492806276 | 39094.28640097917 | 1.0376e-05
-0.000652 | 0.6128550871073581 | 0.2078651248148115 | 0.40498996229254663 | 38966.6099739776 | 1.0393e-05
-0.00065175 | 0.6111781130508542 | 0.20719394046125122 | 0.403984172589603 | 38995.751679828194 | 1.036e-05
-0.0006515 | 0.6105073234282528 | 0.20652275610769094 | 0.4039845673205618 | 39122.52334168006 | 1.0326e-05
-0.0006512499999999999 | 0.6101719286169519 | 0.20652275610769094 | 0.40364917250926097 | 39090.04316200184 | 1.0326e-05
-0.000651 | 0.6088303493717488 | 0.2061871639309108 | 0.40264318544083805 | 39056.08649583596 | 1.0309e-05
-0.00065075 | 0.6071533753152449 | 0.20484479522379023 | 0.4023085800914547 | 39279.355831515066 | 1.0242e-05
-0.0006505 | 0.6078241649378465 | 0.20518038740057037 | 0.40264377753727615 | 39247.784121900615 | 1.0259e-05
-0.00065025 | 0.6071533753152449 | 0.20585157175413066 | 0.4013018035611143 | 38989.433030944216 | 1.0293e-05
-0.00065 | 0.6064825856926434 | 0.20551597957735052 | 0.40096660611529283 | 39020.47976414215 | 1.0276e-05
-0.0006497499999999999 | 0.6061471908813426 | 0.2045092030470101 | 0.4016379878343325 | 39278.23118473635 | 1.0225e-05
-0.0006495 | 0.6061471908813426 | 0.20484479522379023 | 0.4013023956575524 | 39181.117120318806 | 1.0242e-05
-0.00064925 | 0.6048056116361394 | 0.20316683433988952 | 0.4016387772962499 | 39537.828957291844 | 1.0158e-05
-0.0006490000000000001 | 0.6044702168248387 | 0.20316683433988952 | 0.4013033824849492 | 39504.812268087575 | 1.0158e-05
-0.00064875 | 0.6037994272022371 | 0.20249564998632924 | 0.4013037772159079 | 39635.792397812045 | 1.0125e-05
-0.0006485 | 0.6031286375796355 | 0.20316683433988952 | 0.399961803239746 | 39372.745511270485 | 1.0158e-05
-0.00064825 | 0.6017870583344324 | 0.20182446563276896 | 0.3999625927016634 | 39634.69854337858 | 1.0091e-05
-0.0006479999999999999 | 0.6021224531457332 | 0.20148887345598882 | 0.4006335796897444 | 39767.315466901426 | 1.0074e-05
-0.00064775 | 0.60078087390053 | 0.2021600578095491 | 0.39862081609098093 | 39436.15968556099 | 1.0108e-05
-0.0006475 | 0.5991038998440261 | 0.2004820969256484 | 0.39862180291837773 | 39766.32417868337 | 1.0024e-05
-0.00064725 | 0.5991038998440261 | 0.20014650474886825 | 0.3989573950951579 | 39866.53632505304 | 1.0007e-05
-0.000647 | 0.5980977154101238 | 0.19947532039530796 | 0.39862239501481583 | 39967.08908398797 | 9.9738e-06
-0.00064675 | 0.5974269257875222 | 0.19913972821852782 | 0.3982871975689944 | 40000.77745731683 | 9.957e-06
-0.0006464999999999999 | 0.5964207413536199 | 0.19880413604174768 | 0.3976166053118722 | 40000.838335513814 | 9.9402e-06
-0.00064625 | 0.5957499517310183 | 0.19846854386496754 | 0.39728140786605076 | 40034.697703667334 | 9.9234e-06
-0.000646 | 0.5950791621084168 | 0.19913972821852782 | 0.395939433889889 | 39764.98686946095 | 9.957e-06
-0.0006457500000000001 | 0.5937375828632137 | 0.19779735951140726 | 0.3959402233518064 | 40034.935181121255 | 9.8899e-06
-0.0006455 | 0.5937375828632137 | 0.1981329516881874 | 0.39560463117502626 | 39933.24964921643 | 9.9066e-06
-0.00064525 | 0.5930667932406121 | 0.19779735951140726 | 0.3952694337292048 | 39967.10923801883 | 9.8899e-06
-0.000645 | 0.5920606088067097 | 0.19712617515784697 | 0.39493443364886277 | 40069.202715735 | 9.8563e-06
-0.0006447499999999999 | 0.5913898191841082 | 0.19679058298106683 | 0.3945992362030413 | 40103.467373843356 | 9.8395e-06
-0.0006445 | 0.5897128451276042 | 0.19611939862750655 | 0.3935934465000977 | 40138.14535987411 | 9.806e-06
-0.00064425 | 0.5897128451276042 | 0.1964549908042867 | 0.39325785432331756 | 40035.41500404952 | 9.8227e-06
-0.000644 | 0.5883712658824012 | 0.19544821427394626 | 0.3929230516084549 | 40207.38210048026 | 9.7724e-06
-0.00064375 | 0.5877004762597996 | 0.19477702992038598 | 0.3929234463394136 | 40345.97370131569 | 9.7389e-06
-0.0006435 | 0.587029686637198 | 0.19477702992038598 | 0.39225265671681203 | 40277.09600840953 | 9.7389e-06
-0.0006432499999999999 | 0.5863588970145964 | 0.19444143774360584 | 0.3919174592709906 | 40312.13344428983 | 9.7221e-06
-0.0006429999999999999 | 0.5866942918258973 | 0.19444143774360584 | 0.39225285408229144 | 40346.631729757464 | 9.7221e-06
-0.00064275 | 0.585688107391995 | 0.19377025339004555 | 0.3919178540019494 | 40451.807967969886 | 9.6885e-06
-0.0006425000000000001 | 0.5843465281467918 | 0.19276347685970513 | 0.39158305128708665 | 40628.34491951855 | 9.6382e-06
-0.00064225 | 0.5836757385241902 | 0.192427884682925 | 0.3912478538412652 | 40664.36155923533 | 9.6214e-06
-0.000642 | 0.5823341592789871 | 0.19108551597580442 | 0.3912486433031827 | 40950.10982964541 | 9.5543e-06
-0.00064175 | 0.5816633696563855 | 0.19142110815258456 | 0.390242261503801 | 40773.16919435376 | 9.5711e-06
-0.0006414999999999999 | 0.580992580033784 | 0.19108551597580442 | 0.38990706405797954 | 40809.693195935404 | 9.5543e-06
-0.00064125 | 0.580992580033784 | 0.19074992379902428 | 0.3902426562347597 | 40916.677549598666 | 9.5375e-06
-0.000641 | 0.5799863955998816 | 0.19041433162224414 | 0.3895720639776375 | 40918.35532112099 | 9.5207e-06
-0.00064075 | 0.5789802111659793 | 0.18974314726868385 | 0.38923706389729545 | 41027.78619415649 | 9.4872e-06
-0.0006405 | 0.5783094215433777 | 0.1884007785615633 | 0.38990864298181444 | 41391.404638426684 | 9.42e-06
-0.00064025 | 0.5776386319207761 | 0.18907196291512357 | 0.38856666900565257 | 41102.51599599506 | 9.4536e-06
-0.0006399999999999999 | 0.5769678422981745 | 0.18907196291512357 | 0.387895879383051 | 41031.55998408729 | 9.4536e-06
-0.0006397499999999999 | 0.5769678422981745 | 0.18907196291512357 | 0.387895879383051 | 41031.55998408729 | 9.4536e-06
-0.0006395 | 0.5752908682416706 | 0.1884007785615633 | 0.38689008968010735 | 41070.96506012412 | 9.42e-06
-0.0006392500000000001 | 0.5749554734303699 | 0.1884007785615633 | 0.3865546948688066 | 41035.36066253495 | 9.42e-06
-0.000639 | 0.5742846838077683 | 0.18806518638478315 | 0.38621949742298517 | 41072.93910663257 | 9.4033e-06
-0.00063875 | 0.573278499373866 | 0.18739400203122286 | 0.38588449734264313 | 41184.29545875738 | 9.3697e-06
-0.0006385 | 0.573278499373866 | 0.187729594208003 | 0.385548905165863 | 41074.920210894146 | 9.3865e-06
-0.0006382499999999999 | 0.5712661305060613 | 0.18672281767766258 | 0.38454331282839876 | 41188.679306696344 | 9.3361e-06
-0.000638 | 0.5702599460721589 | 0.18638722550088244 | 0.38387272057127647 | 41190.8830704129 | 9.3194e-06
-0.00063775 | 0.5695891564495574 | 0.1860516333241023 | 0.38353752312545514 | 41229.14873392507 | 9.3026e-06
-0.0006375 | 0.5692537616382566 | 0.18571604114732215 | 0.38353772049093443 | 41303.671790708395 | 9.2858e-06
-0.00063725 | 0.5679121823930535 | 0.18504485679376187 | 0.38286732559929165 | 41381.0286038924 | 9.2522e-06
-0.000637 | 0.5672413927704519 | 0.18437367244020159 | 0.38286772033025035 | 41531.71277254098 | 9.2187e-06
-0.00063675 | 0.5662352083365496 | 0.18403808026342144 | 0.38219712807312817 | 41534.570185265286 | 9.2019e-06
-0.0006364999999999999 | 0.5658998135252488 | 0.18403808026342144 | 0.3818617332618273 | 41498.12177080445 | 9.2019e-06
-0.00063625 | 0.5648936290913464 | 0.18269571155630088 | 0.38219791753504556 | 41839.83458388563 | 9.1348e-06
-0.0006360000000000001 | 0.5642228394687449 | 0.18269571155630088 | 0.381527127912444 | 41766.40214073878 | 9.1348e-06
-0.00063575 | 0.5635520498461434 | 0.18236011937952074 | 0.38119193046662264 | 41806.50152715692 | 9.118e-06
-0.0006355 | 0.5628812602235418 | 0.18168893502596045 | 0.38119232519758134 | 41960.98404595911 | 9.0844e-06
-0.00063525 | 0.5612042861670379 | 0.18101775067240017 | 0.3801865354946377 | 42005.44245881018 | 9.0509e-06
-0.0006349999999999999 | 0.5612042861670379 | 0.1813533428491803 | 0.37985094331785757 | 41890.70213431409 | 9.0677e-06
-0.00063475 | 0.5605334965444363 | 0.18101775067240017 | 0.3795157458720361 | 41931.32932679856 | 9.0509e-06
-0.0006345 | 0.5591919172992331 | 0.1796753819652796 | 0.3795165353339535 | 42244.68941519113 | 8.9838e-06
-0.00063425 | 0.5585211276766316 | 0.18001097414205974 | 0.3785101535345719 | 42054.119793370155 | 9.0005e-06
-0.000634 | 0.5578503380540301 | 0.18001097414205974 | 0.3778393639119703 | 41979.592156841485 | 9.0005e-06
-0.00063375 | 0.5575149432427292 | 0.1796753819652796 | 0.3778395612774496 | 42058.02232277577 | 8.9838e-06
-0.0006335 | 0.5571795484314285 | 0.18001097414205974 | 0.37716857428936873 | 41905.064520312815 | 9.0005e-06
-0.0006332499999999999 | 0.5558379691862254 | 0.17900419761171932 | 0.3768337715745061 | 42103.344681547846 | 8.9502e-06
-0.000633 | 0.5541609951297215 | 0.17766182890459875 | 0.37649916622512275 | 42383.79944037344 | 8.8831e-06
-0.0006327500000000001 | 0.5534902055071199 | 0.17766182890459875 | 0.37582837660252116 | 42308.28635726072 | 8.8831e-06
-0.0006325 | 0.5528194158845183 | 0.17766182890459875 | 0.3751575869799196 | 42232.77327414799 | 8.8831e-06
-0.00063225 | 0.551813231450616 | 0.17665505237425833 | 0.3751581790763577 | 42473.529518029754 | 8.8328e-06
-0.000632 | 0.5501362573941121 | 0.17531268366713776 | 0.37482357372697434 | 42760.57680328976 | 8.7656e-06
-0.0006317499999999999 | 0.5498008625828112 | 0.1756482758439179 | 0.37415258673889334 | 42602.47758667071 | 8.7824e-06
-0.0006315 | 0.5487946781489089 | 0.17497709149035762 | 0.3738175866585513 | 42727.603193604475 | 8.7489e-06
-0.00063125 | 0.5474530989037059 | 0.1739703149600172 | 0.37348278394368867 | 42936.38073018659 | 8.6985e-06
-0.000631 | 0.5477884937150066 | 0.17497709149035762 | 0.372811402224649 | 42612.5956317194 | 8.7489e-06
-0.00063075 | 0.547117704092405 | 0.17497709149035762 | 0.3721406126020474 | 42535.92392379602 | 8.7489e-06
-0.0006305 | 0.5461115196585027 | 0.1739703149600172 | 0.3721412046984855 | 42782.14990689797 | 8.6985e-06
-0.00063025 | 0.5451053352246004 | 0.17363472278323705 | 0.3714706124413633 | 42787.5953020182 | 8.6817e-06
-0.0006299999999999999 | 0.5447699404132996 | 0.1732991306064569 | 0.3714708098068427 | 42870.47586527271 | 8.665e-06
-0.00062975 | 0.5444345456019988 | 0.17363472278323705 | 0.3707998228187617 | 42710.33084571023 | 8.6817e-06
-0.0006295000000000001 | 0.5437637559793972 | 0.17262794625289662 | 0.37113580972650057 | 42998.34618698339 | 8.6314e-06
-0.00062925 | 0.5427575715454949 | 0.17229235407611648 | 0.3704652174693784 | 43004.25511694056 | 8.6146e-06
-0.000629 | 0.5414159923002918 | 0.17229235407611648 | 0.3691236382241753 | 42848.522234608434 | 8.6146e-06
-0.00062875 | 0.5407452026776902 | 0.1716211697225562 | 0.369124032955134 | 43016.14230364029 | 8.5811e-06
-0.0006284999999999999 | 0.5397390182437879 | 0.17128557754577606 | 0.36845344069801184 | 43022.12083204059 | 8.5643e-06
-0.00062825 | 0.5383974389985847 | 0.17094998536899592 | 0.3674474536295888 | 42988.88389331566 | 8.5475e-06
-0.000628 | 0.5370558597533815 | 0.17061439319221577 | 0.3664414665611658 | 42955.51620294184 | 8.5307e-06
-0.00062775 | 0.5367204649420808 | 0.17027880101543563 | 0.3664416639266452 | 43040.197809876234 | 8.5139e-06
-0.0006275 | 0.5360496753194792 | 0.16960761666187535 | 0.3664420586576039 | 43210.56634952094 | 8.4804e-06
-0.00062725 | 0.5353788856968777 | 0.16893643230831507 | 0.3664424533885627 | 43382.28863739611 | 8.4468e-06
-0.000627 | 0.5343727012629753 | 0.16860084013153492 | 0.3657718611314404 | 43389.09116301928 | 8.43e-06
-0.0006267499999999999 | 0.533366516829073 | 0.16792965577797464 | 0.36543686105109835 | 43522.61181720691 | 8.3965e-06
-0.0006265 | 0.5323603323951707 | 0.16792965577797464 | 0.364430676617196 | 43402.77777964625 | 8.3965e-06
-0.00062625 | 0.5316895427725691 | 0.16658728707085407 | 0.365102255701715 | 43833.14742936262 | 8.3294e-06
-0.000626 | 0.5316895427725691 | 0.16725847142441436 | 0.3644310713481547 | 43576.994127062135 | 8.3629e-06
-0.00062575 | 0.530347963527366 | 0.16692287924763421 | 0.3634250842797318 | 43544.070880850515 | 8.3461e-06
-0.0006255 | 0.5296771739047644 | 0.16625169489407393 | 0.3634254790106905 | 43719.912659205605 | 8.3126e-06
-0.0006252499999999999 | 0.5286709894708621 | 0.16558051054051365 | 0.36309047893034846 | 43856.668607324864 | 8.279e-06
-0.000625 | 0.5283355946595613 | 0.16625169489407393 | 0.3620838997654873 | 43558.521312662284 | 8.3126e-06
-0.00062475 | 0.5269940154143582 | 0.16423814183339308 | 0.3627558735809651 | 44174.376247991524 | 8.2119e-06
-0.0006245000000000001 | 0.5263232257917566 | 0.16423814183339308 | 0.36208508395836353 | 44092.691248987816 | 8.2119e-06
-0.00062425 | 0.5249816465465534 | 0.16390254965661294 | 0.3610790968899405 | 44060.217201797765 | 8.1951e-06
-0.000624 | 0.5239754621126511 | 0.16323136530305266 | 0.36074409680959846 | 44200.340558304706 | 8.1616e-06
-0.00062375 | 0.5233046724900495 | 0.16256018094949237 | 0.36074449154055716 | 44382.88508704858 | 8.128e-06
-0.0006234999999999999 | 0.5229692776787488 | 0.16256018094949237 | 0.3604090967292564 | 44341.62100757453 | 8.128e-06
-0.00062325 | 0.5216276984335456 | 0.16256018094949237 | 0.35906751748405324 | 44176.56468967833 | 8.128e-06
-0.000623 | 0.5209569088109441 | 0.16155340441915195 | 0.3594035043917922 | 44493.46093126161 | 8.0777e-06
-0.00062275 | 0.5202861191883426 | 0.1618889965959321 | 0.35839712259241047 | 44276.89714909459 | 8.0944e-06
-0.0006225 | 0.5189445399431394 | 0.1612178122423718 | 0.3577267277007676 | 44378.06501963542 | 8.0609e-06
-0.00062225 | 0.5186091451318386 | 0.16054662788881152 | 0.3580625172430271 | 44605.42360204632 | 8.0273e-06
-0.0006219999999999999 | 0.5169321710753347 | 0.16054662788881152 | 0.3563855431865232 | 44396.51556348381 | 8.0273e-06
-0.0006217499999999999 | 0.5169321710753347 | 0.16088222006559166 | 0.35604995100974307 | 44262.18768793488 | 8.0441e-06
-0.0006215 | 0.51491980220753 | 0.15987544353525124 | 0.35504435867227874 | 44415.121024386004 | 7.9938e-06
-0.0006212500000000001 | 0.5145844073962292 | 0.1595398513584711 | 0.35504455603775814 | 44508.573000987235 | 7.977e-06
-0.000621 | 0.5135782229623269 | 0.15987544353525124 | 0.3537027794270757 | 44247.29296830217 | 7.9938e-06
-0.00062075 | 0.5132428281510262 | 0.1588686670049108 | 0.35437416114611536 | 44612.215590020816 | 7.9434e-06
-0.0006205 | 0.511901248905823 | 0.15752629829779025 | 0.35437495060803276 | 44992.48118407717 | 7.8763e-06
-0.0006202499999999999 | 0.5115658540945223 | 0.15819748265135053 | 0.35336837144317174 | 44674.33558623128 | 7.9099e-06
-0.00062 | 0.5105596696606198 | 0.1571907061210101 | 0.3533689635396097 | 44960.541530690214 | 7.8595e-06
-0.00061975 | 0.5098888800380184 | 0.15685511394422996 | 0.3530337660937884 | 45013.995045046475 | 7.8428e-06
-0.0006195 | 0.5085473007928152 | 0.15618392959066968 | 0.3523633712021455 | 45121.59120667885 | 7.8092e-06
-0.00061925 | 0.507205721547612 | 0.15618392959066968 | 0.35102179195694233 | 44949.796419760736 | 7.8092e-06
-0.000619 | 0.507205721547612 | 0.1555127452371094 | 0.3516929763105026 | 45230.11612640216 | 7.7756e-06
-0.0006187499999999999 | 0.5055287474911081 | 0.15417037652998883 | 0.35135837096111927 | 45580.529654187354 | 7.7085e-06
-0.0006184999999999999 | 0.5048579578685066 | 0.15417037652998883 | 0.3506875813385178 | 45493.5103917714 | 7.7085e-06
-0.00061825 | 0.504187168245905 | 0.1538347843532087 | 0.35035238389269635 | 45549.17606778427 | 7.6917e-06
-0.0006180000000000001 | 0.5028455890007019 | 0.15282800782286826 | 0.3500175811778336 | 45805.42351680895 | 7.6414e-06
-0.00061775 | 0.5035163786233035 | 0.15450596870676897 | 0.3490104099165345 | 45177.595770284854 | 7.7253e-06
-0.0006175 | 0.5018394045667995 | 0.15282800782286826 | 0.3490113967439313 | 45673.74811931656 | 7.6414e-06
-0.00061725 | 0.501168614944198 | 0.15249241564608812 | 0.34867619929810983 | 45730.30046390434 | 7.6246e-06
-0.0006169999999999999 | 0.5001624305102956 | 0.15215682346930798 | 0.34800560704098765 | 45743.01685670836 | 7.6078e-06
-0.00061675 | 0.4991562460763933 | 0.1514856391157477 | 0.3476706069606456 | 45901.460889635375 | 7.5743e-06
-0.0006165 | 0.498150061642491 | 0.1508144547621874 | 0.34733560688030357 | 46061.315200588906 | 7.5407e-06
-0.00061625 | 0.4978146668311902 | 0.1508144547621874 | 0.3470002120690028 | 46016.83739349414 | 7.5407e-06
-0.000616 | 0.49647308758598707 | 0.1508144547621874 | 0.34565863282379966 | 45838.92616511505 | 7.5407e-06
-0.00061575 | 0.49446071871818237 | 0.1491364938782867 | 0.34532422483989567 | 46309.822077716504 | 7.4568e-06
-0.0006154999999999999 | 0.49446071871818237 | 0.14947208605506684 | 0.3449886326631155 | 46160.94439680445 | 7.4736e-06
-0.0006152499999999999 | 0.49278374466167846 | 0.14812971734794628 | 0.3446540273137322 | 46534.08289494864 | 7.4065e-06
-0.000615 | 0.49177756022777613 | 0.14812971734794628 | 0.34364784287982986 | 46398.23109533454 | 7.4065e-06
-0.0006147500000000001 | 0.49144216541647534 | 0.147458532994386 | 0.34398363242208935 | 46654.96467880708 | 7.3729e-06
-0.0006145 | 0.49110677060517455 | 0.14880090170150656 | 0.342305868903668 | 46008.57454349717 | 7.44e-06
-0.00061425 | 0.48942979654867064 | 0.147458532994386 | 0.34197126355428464 | 46382.024371191066 | 7.3729e-06
-0.000614 | 0.48942979654867064 | 0.147458532994386 | 0.34197126355428464 | 46382.024371191066 | 7.3729e-06
-0.0006137499999999999 | 0.4884236121147683 | 0.1467873486408257 | 0.3416362634739426 | 46548.46165385726 | 7.3394e-06
-0.0006135 | 0.4884236121147683 | 0.147458532994386 | 0.3409650791203823 | 46245.55421738306 | 7.3729e-06
-0.00061325 | 0.4867466380582644 | 0.14611616428726543 | 0.340630473770999 | 46624.612058843406 | 7.3058e-06
-0.000613 | 0.4857404536243621 | 0.14578057211048528 | 0.3399598815138768 | 46639.94338782337 | 7.289e-06
-0.00061275 | 0.4850696640017605 | 0.14578057211048528 | 0.3392890918912752 | 46547.91608776679 | 7.289e-06
-0.0006125 | 0.482721900322655 | 0.14410261122658458 | 0.3386192890960704 | 46996.967815334174 | 7.2051e-06
-0.00061225 | 0.48205111070005346 | 0.1434314268730243 | 0.33861968382702917 | 47216.94418152856 | 7.1716e-06
-0.0006119999999999999 | 0.4813803210774519 | 0.14309583469624415 | 0.3382844863812077 | 47280.8292567424 | 7.1548e-06
-0.00061175 | 0.48003874183224876 | 0.14242465034268387 | 0.3376140914895649 | 47409.502593440295 | 7.1212e-06
-0.0006115000000000001 | 0.47936795220964723 | 0.142760242519464 | 0.3366077096901832 | 47157.06610603298 | 7.138e-06
-0.00061125 | 0.47802637296444406 | 0.14175346598912358 | 0.3362729069753205 | 47444.75270906207 | 7.0877e-06
-0.000611 | 0.4776909781531433 | 0.14208905816590373 | 0.3356019199872396 | 47238.24963290129 | 7.1045e-06
-0.00061075 | 0.47668479371924094 | 0.14141787381234344 | 0.3352669199068975 | 47415.07008538185 | 7.0709e-06
-0.0006104999999999999 | 0.4753432144740378 | 0.14074668945878316 | 0.33459652501525466 | 47545.9176058616 | 7.0373e-06
-0.00061025 | 0.4740016352288347 | 0.14074668945878316 | 0.33325494577005155 | 47355.28019188591 | 7.0373e-06
-0.00061 | 0.4729954507949324 | 0.13973991292844273 | 0.33325553786648965 | 47696.54293933063 | 6.987e-06
-0.00060975 | 0.4726600559836316 | 0.13973991292844273 | 0.33292014305518886 | 47648.54021709157 | 6.987e-06
-0.0006095 | 0.4716538715497292 | 0.13973991292844273 | 0.3319139586212865 | 47504.53205037436 | 6.987e-06
-0.00060925 | 0.4716538715497292 | 0.1394043207516626 | 0.3322495507980666 | 47667.03772258854 | 6.9702e-06
-0.000609 | 0.47131847673842847 | 0.1394043207516626 | 0.3319141559867659 | 47618.919441965336 | 6.9702e-06
-0.0006087499999999999 | 0.46964150268192456 | 0.13906872857488245 | 0.3305727741070421 | 47540.92131201776 | 6.9534e-06
-0.0006085 | 0.468970713059323 | 0.13839754422132217 | 0.3305731688380008 | 47771.53679972179 | 6.9199e-06
-0.0006082500000000001 | 0.46695834419151827 | 0.13739076769098174 | 0.32956757650053653 | 47975.21435236426 | 6.8695e-06
-0.000608 | 0.46662294938021753 | 0.13772635986776188 | 0.32889658951245565 | 47760.87741348077 | 6.8863e-06
-0.00060775 | 0.4649459753237136 | 0.1370551755142016 | 0.327890799809512 | 47847.99969491646 | 6.8528e-06
-0.0006075 | 0.46427518570111204 | 0.13638399116064132 | 0.3278911945404707 | 48083.531175482414 | 6.8192e-06
-0.0006072499999999999 | 0.4636043960785105 | 0.1370551755142016 | 0.3265492205643089 | 47652.22755567841 | 6.8528e-06
-0.000607 | 0.4625982116446081 | 0.1370551755142016 | 0.3255430361304065 | 47505.39845124986 | 6.8528e-06
-0.00060675 | 0.4609212375881042 | 0.13571280680708103 | 0.3252084307810232 | 47925.97521666686 | 6.7856e-06
-0.0006065 | 0.4602504479655027 | 0.1353772146303009 | 0.3248732333352018 | 47995.26038741336 | 6.7689e-06
-0.00060625 | 0.4595796583429011 | 0.1353772146303009 | 0.3242024437126002 | 47896.16104866075 | 6.7689e-06
-0.000606 | 0.45890886872029957 | 0.1347060302767406 | 0.32420283844355896 | 48134.86638682995 | 6.7353e-06
-0.00060575 | 0.4585734739089988 | 0.13403484592318032 | 0.32453862798581845 | 48426.008289191 | 6.7017e-06
-0.0006054999999999999 | 0.4579026842863972 | 0.13369925374640018 | 0.324203430539997 | 48497.41811647563 | 6.685e-06
-0.00060525 | 0.45656110504119407 | 0.13336366156962004 | 0.32319744347157403 | 48468.59176895871 | 6.6682e-06
-0.000605 | 0.45555492060729175 | 0.13235688503927961 | 0.32319803556801213 | 48837.35900434594 | 6.6178e-06
-0.00060475 | 0.45454873617338937 | 0.13269247721605976 | 0.3218562589573296 | 48511.606039769584 | 6.6346e-06
-0.0006045 | 0.45287176211688546 | 0.1313501085089392 | 0.32152165360794627 | 48956.43517280607 | 6.5675e-06
-0.00060425 | 0.45153018287168234 | 0.12967214762503848 | 0.32185803524664386 | 49641.81455177751 | 6.4836e-06
-0.0006039999999999999 | 0.4508593932490808 | 0.13034333197859876 | 0.32051606127048204 | 49180.27741121547 | 6.5172e-06
-0.00060375 | 0.4501886036264792 | 0.12967214762503848 | 0.32051645600144074 | 49434.89590814057 | 6.4836e-06
-0.0006035 | 0.4491824191925769 | 0.12933655544825834 | 0.31984586374431856 | 49459.46838243644 | 6.4668e-06
-0.00060325 | 0.4478408399473738 | 0.1290009632714782 | 0.3188398766758956 | 49432.169898593354 | 6.45e-06
-0.000603 | 0.4471700503247722 | 0.12933655544825834 | 0.31783349487651386 | 49148.2850729954 | 6.4668e-06
-0.00060275 | 0.4464992607021706 | 0.1283297789179179 | 0.3181694817842527 | 49586.227681068434 | 6.4165e-06
-0.0006025 | 0.4448222866456667 | 0.1273230023875775 | 0.3174992842580892 | 49873.0438812 | 6.3662e-06
-0.0006022499999999999 | 0.44448689183436596 | 0.12765859456435763 | 0.31682829727000833 | 49636.81424681249 | 6.3829e-06
-0.000602 | 0.4434807074004636 | 0.12698741021079735 | 0.31649329718966623 | 49846.40550811954 | 6.3494e-06
-0.00060175 | 0.4438161022117644 | 0.12698741021079735 | 0.316828692000967 | 49899.22882513089 | 6.3494e-06
-0.0006015 | 0.44180373334395967 | 0.12631622585723706 | 0.3154875074867226 | 49952.01611601148 | 6.3158e-06
-0.00060125 | 0.44113294372135814 | 0.12598063368045692 | 0.3151523100409012 | 50031.86614226248 | 6.299e-06
-0.000601 | 0.43945596966485423 | 0.12497385715011652 | 0.3144821125147377 | 50327.66367080868 | 6.2487e-06
-0.0006007499999999999 | 0.43912057485355344 | 0.12430267279655624 | 0.3148179020569972 | 50653.44050521802 | 6.2151e-06
-0.0006005 | 0.4374436007970495 | 0.12430267279655624 | 0.3131409280004933 | 50383.61942755727 | 6.2151e-06
-0.00060025 | 0.43710820598574873 | 0.12329589626621582 | 0.3138123097195329 | 50903.934230213345 | 6.1648e-06
-0.0006000000000000001 | 0.4350958371179441 | 0.12195352755909525 | 0.3131423095588488 | 51354.3668356963 | 6.0977e-06
-0.00059975 | 0.4347604423066433 | 0.12228911973587539 | 0.31247132257076793 | 51103.69969882115 | 6.1145e-06
-0.0005995 | 0.4330834682501394 | 0.1216179353823151 | 0.3114655328678243 | 51220.3289570258 | 6.0809e-06
-0.00059925 | 0.43174188900493626 | 0.12128234320553496 | 0.31045954579940127 | 51196.16550832484 | 6.0641e-06
-0.0005989999999999999 | 0.4310710993823347 | 0.12128234320553496 | 0.3097887561767997 | 51085.549304041124 | 6.0641e-06
-0.00059875 | 0.42939412532583077 | 0.12094675102875482 | 0.3084473742970759 | 51005.48326821003 | 6.0473e-06
-0.0005985 | 0.42872333570322924 | 0.12061115885197468 | 0.3081121768512546 | 51091.81932815996 | 6.0306e-06
-0.00059825 | 0.42805254608062765 | 0.12061115885197468 | 0.307441387228653 | 50980.587560057174 | 6.0306e-06
-0.000598 | 0.42838794089192844 | 0.12061115885197468 | 0.30777678203995373 | 51036.203444108556 | 6.0306e-06
-0.00059775 | 0.42604017721282295 | 0.11960438232163426 | 0.30643579489118866 | 51241.5663946387 | 5.9802e-06
-0.0005974999999999999 | 0.42671096683542453 | 0.11960438232163426 | 0.30710658451379025 | 51353.73446232668 | 5.9802e-06
-0.0005972499999999999 | 0.42469859796761983 | 0.11859760579129383 | 0.306100992176326 | 51620.09639806686 | 5.9299e-06
-0.000597 | 0.4236924135337175 | 0.11792642143773355 | 0.305765992095984 | 51857.07975670775 | 5.8963e-06
-0.0005967500000000001 | 0.4226862290998152 | 0.11691964490739312 | 0.3057665841924221 | 52303.71413368665 | 5.846e-06
-0.0005965 | 0.4223508342885144 | 0.1175908292609534 | 0.30476000502756095 | 51833.97496946779 | 5.8795e-06
-0.00059625 | 0.421344649854612 | 0.11725523708417326 | 0.30408941277043877 | 51867.9455745152 | 5.8628e-06
-0.000596 | 0.4196676757981081 | 0.1159128683770527 | 0.30375480742105543 | 52410.886155102664 | 5.7956e-06
-0.0005957499999999999 | 0.4186614913642058 | 0.11658405273061298 | 0.3020774386335928 | 51821.39950677362 | 5.8292e-06
-0.0005955 | 0.41799070174160424 | 0.11658405273061298 | 0.30140664901099123 | 51706.325513909156 | 5.8292e-06
-0.00059525 | 0.41631372768510033 | 0.11490609184671227 | 0.30140763583838803 | 52461.5589990605 | 5.7453e-06
-0.000595 | 0.41564293806249875 | 0.11490609184671227 | 0.30073684621578645 | 52344.804593472254 | 5.7453e-06
-0.00059475 | 0.41497214843989716 | 0.11557727620027256 | 0.2993948722396246 | 51808.60495809444 | 5.7789e-06
-0.0005945 | 0.4132951743833933 | 0.1135637231395917 | 0.2997314512438016 | 52786.47845586639 | 5.6782e-06
-0.0005942499999999999 | 0.4129597795720925 | 0.11322813096281156 | 0.2997316486092809 | 52942.96497885745 | 5.6614e-06
-0.0005939999999999999 | 0.4122889899494909 | 0.1135637231395917 | 0.2987252668098992 | 52609.27672170597 | 5.6782e-06
-0.00059375 | 0.4112828055155886 | 0.11222135443247114 | 0.29906145108311744 | 53298.49253656562 | 5.6111e-06
-0.0005935000000000001 | 0.4102766210816862 | 0.11121457790213071 | 0.29906204317955554 | 53781.08676413471 | 5.5607e-06
-0.00059325 | 0.4096058314590847 | 0.11087898572535057 | 0.2987268457337341 | 53883.40158047375 | 5.5439e-06
-0.000593 | 0.4082642522138816 | 0.11054339354857043 | 0.29772085866531117 | 53864.97539258172 | 5.5272e-06
-0.00059275 | 0.40692267296867846 | 0.10953661701823 | 0.2973860559504484 | 54298.93017436442 | 5.4768e-06
-0.0005924999999999999 | 0.4059164885347761 | 0.10886543266466972 | 0.2970510558701064 | 54572.15363945527 | 5.4433e-06
-0.00059225 | 0.4039041196669714 | 0.10920102484144986 | 0.2947030948255215 | 53974.419242567375 | 5.4601e-06
-0.000592 | 0.40356872485567064 | 0.10920102484144986 | 0.29436770001422075 | 53912.99219794253 | 5.4601e-06
-0.00059175 | 0.40289793523306905 | 0.10852984048788958 | 0.29436809474517944 | 54246.480676994426 | 5.4265e-06
-0.0005915 | 0.40155635598786593 | 0.10852984048788958 | 0.2930265154999764 | 53999.25295802385 | 5.4265e-06
-0.00059125 | 0.4002147767426628 | 0.10718747178076901 | 0.2930273049618938 | 54675.66313369603 | 5.3594e-06
-0.0005909999999999999 | 0.399879381931362 | 0.10718747178076901 | 0.29269191015059304 | 54613.082161175895 | 5.3594e-06
-0.0005907499999999999 | 0.3978670130635573 | 0.10651628742720873 | 0.29135072563634856 | 54705.38500235512 | 5.3258e-06
-0.0005905 | 0.3971962234409558 | 0.10618069525042859 | 0.29101552819052723 | 54815.14836650169 | 5.309e-06
-0.0005902500000000001 | 0.39585464419575267 | 0.10517391872008816 | 0.2906807254756645 | 55276.19946334559 | 5.2587e-06
-0.00059 | 0.39585464419575267 | 0.10618069525042859 | 0.28967394894532406 | 54562.450973244086 | 5.309e-06
-0.00058975 | 0.39417767013924876 | 0.10584510307364844 | 0.2883325670656003 | 54481.985220416784 | 5.2923e-06
-0.0005895 | 0.3931714857053464 | 0.10517391872008816 | 0.28799756698525825 | 54765.96678911249 | 5.2587e-06
-0.0005892499999999999 | 0.3928360908940456 | 0.10450273436652788 | 0.2883333565275177 | 55181.9736153948 | 5.2251e-06
-0.000589 | 0.3928360908940456 | 0.10450273436652788 | 0.2883333565275177 | 55181.9736153948 | 5.2251e-06
-0.00058875 | 0.39149451164884247 | 0.1038315500129676 | 0.2876629616358749 | 55409.54779158136 | 5.1916e-06
-0.0005885 | 0.39048832721494015 | 0.10316036565940731 | 0.28732796155553286 | 55705.107231622365 | 5.158e-06
-0.00058825 | 0.38881135315843623 | 0.10282477348262717 | 0.2859865796758091 | 55626.00723338879 | 5.1412e-06
-0.000588 | 0.3874697739132331 | 0.1014824047755066 | 0.2859873691377265 | 56361.961419887695 | 5.0741e-06
-0.00058775 | 0.38679898429063153 | 0.10181799695228674 | 0.28498098733834476 | 55978.50986439865 | 5.0909e-06
-0.0005874999999999999 | 0.3857927998567292 | 0.10114681259872646 | 0.2846459872580027 | 56283.728561425116 | 5.0573e-06
-0.00058725 | 0.3837804309889245 | 0.10081122042194632 | 0.2829692105669782 | 56138.4356587705 | 5.0406e-06
-0.0005870000000000001 | 0.3827742465550222 | 0.09980444389160589 | 0.2829698026634163 | 56704.850331261776 | 4.9902e-06
-0.00058675 | 0.38176806212111986 | 0.09980444389160589 | 0.281963618229514 | 56503.21914237502 | 4.9902e-06
-0.0005865 | 0.38143266730981906 | 0.10014003606838603 | 0.281292631241433 | 56179.85418925496 | 5.007e-06
-0.00058625 | 0.37975569325331515 | 0.09879766736126547 | 0.28095802589204966 | 56875.43712235494 | 4.9399e-06
-0.0005859999999999999 | 0.37975569325331515 | 0.09913325953804561 | 0.2806224337152695 | 56615.19353301836 | 4.9567e-06
-0.00058575 | 0.37908490363071357 | 0.09846207518448533 | 0.2806228284462282 | 57001.2013093232 | 4.9231e-06
-0.0005855 | 0.37774332438551045 | 0.09779089083092504 | 0.27995243355458543 | 57255.31921753478 | 4.8895e-06
-0.00058525 | 0.37740792957420966 | 0.09779089083092504 | 0.2796170387432846 | 57186.72493263749 | 4.8895e-06
-0.000585 | 0.37606635032900654 | 0.09711970647736476 | 0.2789466438516418 | 57443.88115848654 | 4.856e-06
-0.00058475 | 0.3750601658951042 | 0.09678411430058462 | 0.2782760515945196 | 57504.48895575391 | 4.8392e-06
-0.0005845 | 0.3730477970272995 | 0.09510615341668391 | 0.2779416436106156 | 58448.71937841572 | 4.7553e-06
-0.0005842499999999999 | 0.3727124022159987 | 0.09577733777024419 | 0.27693506444575455 | 57828.93341848386 | 4.7889e-06
-0.000584 | 0.3710354281594948 | 0.09510615341668391 | 0.2759292747428109 | 58025.535642030554 | 4.7553e-06
-0.0005837500000000001 | 0.3703646385368933 | 0.09443496906312362 | 0.2759296694737696 | 58438.02824551753 | 4.7217e-06
-0.0005835 | 0.3696938489142917 | 0.09443496906312362 | 0.27525887985116804 | 58295.96442546096 | 4.7217e-06
-0.00058325 | 0.3683522696690886 | 0.09443496906312362 | 0.273917300605965 | 58011.83678534783 | 4.7217e-06
-0.000583 | 0.36701069042388546 | 0.09309260035600306 | 0.27391809006788237 | 58848.520509765476 | 4.6546e-06
-0.0005827499999999999 | 0.36499832155608075 | 0.09242141600244277 | 0.272576905553638 | 58985.65881016876 | 4.6211e-06
-0.0005825 | 0.3643275319334792 | 0.09242141600244277 | 0.2719061159310364 | 58840.49989535969 | 4.6211e-06
-0.00058225 | 0.36332134749957684 | 0.09275700817922292 | 0.27056433932035395 | 58338.30664257215 | 4.6379e-06
-0.000582 | 0.3623151630656745 | 0.09175023164888249 | 0.27056493141679205 | 58978.58273583716 | 4.5875e-06
-0.00058175 | 0.36164437344307293 | 0.09175023164888249 | 0.26989414179419047 | 58832.36193387371 | 4.5875e-06
-0.0005815 | 0.359967399386569 | 0.09175023164888249 | 0.26821716773768656 | 58466.80992896511 | 4.5875e-06
-0.00058125 | 0.3586258201413659 | 0.08973667858820164 | 0.26888914155316423 | 59928.480925193755 | 4.4868e-06
-0.0005809999999999999 | 0.3576196357074636 | 0.08973667858820164 | 0.2678829571192619 | 59704.228267365914 | 4.4868e-06
-0.00058075 | 0.35627805646226046 | 0.08973667858820164 | 0.26654137787405885 | 59405.22472359548 | 4.4868e-06
-0.0005805 | 0.35627805646226046 | 0.08973667858820164 | 0.26654137787405885 | 59405.22472359548 | 4.4868e-06
-0.00058025 | 0.35493647721705734 | 0.08839430988108107 | 0.26654216733597624 | 60307.53963565339 | 4.4197e-06
-0.00058 | 0.35393029278315496 | 0.08839430988108107 | 0.2655359829020739 | 60079.88144470061 | 4.4197e-06
-0.00057975 | 0.35258871353795185 | 0.08772312552752079 | 0.26486558801043103 | 60386.71933259754 | 4.3862e-06
-0.0005794999999999999 | 0.35191792391535026 | 0.0870519411739605 | 0.2648659827413897 | 60852.40126055179 | 4.3526e-06
-0.00057925 | 0.3515825291040495 | 0.08738753335074065 | 0.26419499575330885 | 60465.14545568637 | 4.3694e-06
-0.000579 | 0.35057634467014714 | 0.08738753335074065 | 0.2631888113194065 | 60234.86445442183 | 4.3694e-06
-0.0005787500000000001 | 0.3485639758023425 | 0.08503838811327966 | 0.26352558768906287 | 61978.02981355206 | 4.2519e-06
-0.0005785 | 0.3482285809910417 | 0.08503838811327966 | 0.263190192877762 | 61899.14901189479 | 4.2519e-06
-0.00057825 | 0.346216212123237 | 0.08436720375971937 | 0.26184900836351765 | 62073.648691563234 | 4.2184e-06
-0.000578 | 0.34554542250063547 | 0.08470279593649951 | 0.2608426265641359 | 61590.08653260654 | 4.2351e-06
-0.0005777499999999999 | 0.3448746328780339 | 0.08470279593649951 | 0.26017183694153434 | 61431.699878379804 | 4.2351e-06
-0.0005775 | 0.34386844844413156 | 0.08503838811327966 | 0.2588300603308519 | 60873.698590350585 | 4.2519e-06
-0.00057725 | 0.34185607957632685 | 0.08470279593649951 | 0.25715328363982737 | 60718.959934359555 | 4.2351e-06
-0.000577 | 0.3408498951424245 | 0.08336042722937895 | 0.2574894679130455 | 61777.38681797394 | 4.168e-06
-0.00057675 | 0.34051450033112374 | 0.08336042722937895 | 0.25715407310174476 | 61696.91822575383 | 4.168e-06
-0.0005765 | 0.3388375262746198 | 0.08336042722937895 | 0.25547709904524085 | 61294.57526465324 | 4.168e-06
-0.0005762499999999999 | 0.33850213146331903 | 0.08201805852225838 | 0.2564840729410607 | 62543.31730406787 | 4.1009e-06
-0.000576 | 0.3374959470294167 | 0.08168246634547824 | 0.2558134806839385 | 62636.08143318502 | 4.0841e-06
-0.00057575 | 0.335483578161612 | 0.0813468741686981 | 0.2541367039929139 | 62482.22973285543 | 4.0673e-06
-0.0005755000000000001 | 0.3338066041051081 | 0.08067568981513781 | 0.25313091428997025 | 62752.711472316 | 4.0338e-06
-0.00057525 | 0.3331358144825065 | 0.08034009763835767 | 0.2527957168441488 | 62931.39398014715 | 4.017e-06
-0.000575 | 0.332465024859905 | 0.08034009763835767 | 0.25212492722154733 | 62764.40647519764 | 4.017e-06
-0.00057475 | 0.3304526559921003 | 0.07933332110801725 | 0.251119334884083 | 63307.40510463905 | 3.9667e-06
-0.0005744999999999999 | 0.3304526559921003 | 0.07933332110801725 | 0.251119334884083 | 63307.40510463905 | 3.9667e-06
-0.00057425 | 0.3304526559921003 | 0.07933332110801725 | 0.251119334884083 | 63307.40510463905 | 3.9667e-06
-0.000574 | 0.32810489231299483 | 0.0789977289312371 | 0.24910716338175773 | 63066.917682808555 | 3.9499e-06
-0.00057375 | 0.32810489231299483 | 0.07832654457767682 | 0.249778347735318 | 63778.72254727427 | 3.9163e-06
-0.0005735 | 0.32743410269039325 | 0.07765536022411654 | 0.2497787424662767 | 64330.071161966174 | 3.8828e-06
-0.00057325 | 0.32575712863388934 | 0.0773197680473364 | 0.24843736058655294 | 64262.313987919784 | 3.866e-06
-0.0005729999999999999 | 0.3244155493886862 | 0.07631299151699597 | 0.24810255787169025 | 65022.364590813966 | 3.8156e-06
-0.0005727499999999999 | 0.3234093649547839 | 0.07631299151699597 | 0.24709637343778793 | 64758.66520912264 | 3.8156e-06
-0.0005725 | 0.3230739701434831 | 0.07597739934021583 | 0.24709657080326727 | 65044.756190404594 | 3.7989e-06
-0.0005722500000000001 | 0.3210616012756784 | 0.07564180716343569 | 0.2454197941122427 | 64889.98698351448 | 3.7821e-06
-0.000572 | 0.3207262064643776 | 0.0749706228098754 | 0.2457555836545022 | 65560.50208565971 | 3.7485e-06
-0.00057175 | 0.3190492324078737 | 0.0749706228098754 | 0.2440786095979983 | 65113.1337716051 | 3.7485e-06
-0.0005715 | 0.3173722583513698 | 0.07429943845631512 | 0.24307281989505466 | 65430.594078573304 | 3.715e-06
-0.0005712499999999999 | 0.31603067910616667 | 0.07295706974919455 | 0.24307360935697211 | 66634.69632006585 | 3.6479e-06
-0.000571 | 0.31502449467226434 | 0.07228588539563427 | 0.24273860927663007 | 67160.72105863433 | 3.6143e-06
-0.00057075 | 0.31301212580445964 | 0.07161470104207399 | 0.24139742476238565 | 67415.6063628789 | 3.5807e-06
-0.0005705 | 0.3120059413705573 | 0.07060792451173356 | 0.24139801685882376 | 68377.03233118216 | 3.5304e-06
-0.00057025 | 0.3120059413705573 | 0.07060792451173356 | 0.24139801685882376 | 68377.03233118216 | 3.5304e-06
-0.00057 | 0.31099975693665494 | 0.07060792451173356 | 0.24039183242492138 | 68092.02623849205 | 3.5304e-06
-0.0005697499999999999 | 0.3096581776914518 | 0.06993674015817328 | 0.23972143753327854 | 68553.79218165149 | 3.4968e-06
-0.0005694999999999999 | 0.3083165984462487 | 0.06859437145105271 | 0.239722226995196 | 69895.59694887094 | 3.4297e-06
-0.00056925 | 0.30764580882364717 | 0.06859437145105271 | 0.23905143737259446 | 69700.01541399816 | 3.4297e-06
-0.0005690000000000001 | 0.3066396243897448 | 0.06792318709749243 | 0.23871643729225236 | 70290.11667241548 | 3.3962e-06
-0.00056875 | 0.3049626503332409 | 0.06725200274393214 | 0.23771064758930874 | 70692.51111953134 | 3.3626e-06
-0.0005685 | 0.3046272555219401 | 0.06725200274393214 | 0.23737525277800794 | 70592.7684211383 | 3.3626e-06
-0.00056825 | 0.30295028146543623 | 0.066916410567152 | 0.23603387089828423 | 70545.88520148414 | 3.3458e-06
-0.0005679999999999999 | 0.30194409703153385 | 0.06590963403681158 | 0.23603446299472228 | 71623.660620811 | 3.2955e-06
-0.00056775 | 0.3012733074089323 | 0.06590963403681158 | 0.23536367337212075 | 71420.11234371788 | 3.2955e-06
-0.0005675 | 0.2995963333524284 | 0.06557404186003143 | 0.23402229149239698 | 71376.50352312285 | 3.2787e-06
-0.00056725 | 0.2979193592959245 | 0.06490285750647115 | 0.23301650178945335 | 71804.69727892039 | 3.2451e-06
-0.000567 | 0.2972485696733229 | 0.06423167315291087 | 0.23301689652041205 | 72555.13832426211 | 3.2116e-06
-0.00056675 | 0.2962423852394206 | 0.06490285750647115 | 0.23133952773294944 | 71287.93295730738 | 3.2451e-06
-0.0005665 | 0.2942300163716159 | 0.06389608097613073 | 0.23033393539548516 | 72096.42027389117 | 3.1948e-06
-0.0005662499999999999 | 0.2938946215603151 | 0.06356048879935058 | 0.2303341327609645 | 72477.14330457381 | 3.178e-06
-0.000566 | 0.29288843712641277 | 0.06389608097613073 | 0.22899235615028204 | 71676.49491236414 | 3.1948e-06
-0.0005657500000000001 | 0.29121146306990886 | 0.0628893044457903 | 0.22832215862411856 | 72610.80739760098 | 3.1445e-06
-0.0005655 | 0.29087606825860807 | 0.06255371226901016 | 0.2283223559895979 | 73000.41762755989 | 3.1277e-06
-0.00056525 | 0.28953448901340495 | 0.06154693573866974 | 0.22798755327473522 | 74085.75277988742 | 3.0773e-06
-0.000565 | 0.28819290976820183 | 0.06188252791544988 | 0.22631038185275196 | 73141.93181052976 | 3.0941e-06
-0.0005647499999999999 | 0.2868513305229987 | 0.06087575138510946 | 0.22597557913788927 | 74241.57369601326 | 3.0438e-06
-0.0005645 | 0.28584514608909634 | 0.060204567031549173 | 0.22564057905754717 | 74957.96089333358 | 3.0102e-06
-0.00056425 | 0.284838961655194 | 0.060540159208329315 | 0.2242988024468647 | 74099.17825786125 | 3.027e-06
-0.000564 | 0.2841681720325924 | 0.060540159208329315 | 0.22362801282426312 | 73877.57671885859 | 3.027e-06
-0.00056375 | 0.2828265927873893 | 0.058862198324428606 | 0.2239643944629607 | 76097.86954559339 | 2.9431e-06
-0.0005635 | 0.2814850135421862 | 0.058526606147648465 | 0.22295840739453773 | 76190.44467812387 | 2.9263e-06
-0.00056325 | 0.2801434342969831 | 0.058526606147648465 | 0.22161682814933462 | 75731.99361338293 | 2.9263e-06
-0.0005629999999999999 | 0.2798080394856823 | 0.05751982961730804 | 0.22228820986837425 | 77290.98342164994 | 2.876e-06
-0.00056275 | 0.27913724986308075 | 0.05785542179408818 | 0.22128182806899258 | 76494.75924885704 | 2.8928e-06
-0.0005625000000000001 | 0.27746027580657684 | 0.05751982961730804 | 0.2199404461892688 | 76474.65149065306 | 2.876e-06
-0.00056225 | 0.27645409137267446 | 0.0571842374405279 | 0.21926985393214657 | 76688.91419954288 | 2.8592e-06
-0.000562 | 0.2761186965613737 | 0.056848645263747756 | 0.21927005129762597 | 77141.6980229972 | 2.8424e-06
-0.00056175 | 0.2744417225048698 | 0.056848645263747756 | 0.21759307724112206 | 76551.71947602439 | 2.8424e-06
-0.0005614999999999999 | 0.2737709328822682 | 0.056513053086967614 | 0.21725787979530062 | 76887.68096141034 | 2.8257e-06
-0.00056125 | 0.2724293536370651 | 0.05584186873340733 | 0.21658748490365778 | 77571.7180732831 | 2.7921e-06
-0.000561 | 0.2714231692031628 | 0.05550627655662719 | 0.2159168926465356 | 77799.09085642177 | 2.7753e-06
-0.00056075 | 0.2700815899579596 | 0.05517068437984705 | 0.21491090557811257 | 77907.64533514326 | 2.7585e-06
-0.0005605 | 0.2687400107127565 | 0.05416390784950662 | 0.21457610286324988 | 79232.13497055843 | 2.7082e-06
-0.00056025 | 0.26806922109015496 | 0.05349272349594634 | 0.21457649759420863 | 80226.42466894368 | 2.6746e-06
-0.00056 | 0.26572145741104947 | 0.0531571313191662 | 0.21256432609188328 | 79975.84550437982 | 2.6579e-06
-0.0005597499999999999 | 0.26505066778844794 | 0.052821539142386055 | 0.2122291286460619 | 80357.040742026 | 2.6411e-06
-0.0005595 | 0.26437987816584635 | 0.052821539142386055 | 0.2115583390234603 | 80103.0573733122 | 2.6411e-06
-0.0005592500000000001 | 0.263373693731944 | 0.052821539142386055 | 0.21055215458955798 | 79722.0823202415 | 2.6411e-06
-0.000559 | 0.2620321144867409 | 0.05215035478882577 | 0.20988175969791514 | 80491.01891935217 | 2.6075e-06
-0.00055875 | 0.26102593005283853 | 0.05147917043526549 | 0.20954675961757305 | 81410.30939147547 | 2.574e-06
-0.0005585 | 0.2600197456189362 | 0.051143578258485346 | 0.20887616736045087 | 81682.26568143803 | 2.5572e-06
-0.0005582499999999999 | 0.2593489559963346 | 0.05147917043526549 | 0.20786978556106914 | 80758.79382029406 | 2.574e-06
-0.000558 | 0.2583427715624323 | 0.051143578258485346 | 0.20719919330394695 | 81026.47501773894 | 2.5572e-06
-0.00055775 | 0.2573365871285299 | 0.05047239390492506 | 0.20686419322360486 | 81971.22316539029 | 2.5236e-06
-0.0005575 | 0.25565961307202606 | 0.05013680172814492 | 0.20552281134388115 | 81984.81126031153 | 2.5068e-06
-0.00055725 | 0.2546534286381237 | 0.049130025197804496 | 0.2055234034403192 | 83665.09181009071 | 2.4565e-06
-0.000557 | 0.25331184939292056 | 0.04946561737458464 | 0.20384623201833593 | 82419.36231167786 | 2.4733e-06
-0.00055675 | 0.25230566495901824 | 0.049130025197804496 | 0.20317563976121375 | 82709.35703501051 | 2.4565e-06
-0.0005564999999999999 | 0.25129948052511586 | 0.048794433021024354 | 0.2025050475040915 | 83003.34073636512 | 2.4397e-06
-0.00055625 | 0.2509640857138151 | 0.04845884084424421 | 0.20250524486957092 | 83578.24551373842 | 2.4229e-06
-0.000556 | 0.24895171684601045 | 0.04812324866746407 | 0.20082846817854638 | 83464.21895424766 | 2.4062e-06
-0.00055575 | 0.24693934797820574 | 0.04778765649068393 | 0.19915169148752182 | 83348.59087569857 | 2.3894e-06
-0.0005555 | 0.2459331635443034 | 0.047116472137123645 | 0.19881669140717975 | 84393.70877707528 | 2.3558e-06
-0.00055525 | 0.24459158429910027 | 0.04644528778356336 | 0.19814629651553692 | 85324.60706838785 | 2.3223e-06
-0.0005549999999999999 | 0.24291461024259636 | 0.04610969560678322 | 0.19680491463581315 | 85363.78826446258 | 2.3055e-06
-0.00055475 | 0.24190842580869404 | 0.04577410343000308 | 0.19613432237869097 | 85696.63092521997 | 2.2887e-06
-0.0005545 | 0.24190842580869404 | 0.04577410343000308 | 0.19613432237869097 | 85696.63092521997 | 2.2887e-06
-0.0005542500000000001 | 0.2405668465634909 | 0.04577410343000308 | 0.19479274313348782 | 85110.45702134236 | 2.2887e-06
-0.000554 | 0.23922526731828778 | 0.04577410343000308 | 0.1934511638882847 | 84524.28311746474 | 2.2887e-06
-0.00055375 | 0.23855447769568622 | 0.04443173472288251 | 0.1941227429728037 | 87380.2223494235 | 2.2216e-06
-0.0005535 | 0.23788368807308466 | 0.04476732689966265 | 0.193116361173422 | 86275.58290726412 | 2.2384e-06
-0.0005532499999999999 | 0.23587131920527996 | 0.04409614254610237 | 0.1917751766591776 | 86980.47746860274 | 2.2048e-06
-0.000553 | 0.2352005295826784 | 0.04376055036932223 | 0.19143997921335618 | 87494.31970013006 | 2.188e-06
-0.00055275 | 0.2335235555261745 | 0.043089366015761944 | 0.19043418951041255 | 88390.34180301115 | 2.1545e-06
-0.0005525 | 0.23218197628097137 | 0.04208258948542152 | 0.19009938679554986 | 90345.85994828343 | 2.1041e-06
-0.00055225 | 0.23117579184706902 | 0.041411405131861236 | 0.1897643867152078 | 91648.36890270418 | 2.0706e-06
-0.000552 | 0.23050500222446746 | 0.041411405131861236 | 0.18909359709260623 | 91324.40519248201 | 2.0706e-06
-0.0005517499999999999 | 0.22916342297926434 | 0.041075812955081094 | 0.18808761002418325 | 91580.71209929236 | 2.0538e-06
-0.0005514999999999999 | 0.228157238545362 | 0.041075812955081094 | 0.1870814255902809 | 91090.79632574326 | 2.0538e-06
-0.00055125 | 0.22648026448885808 | 0.04006903642474067 | 0.18641122806411742 | 93045.02663259335 | 2.0035e-06
-0.0005510000000000001 | 0.22614486967755731 | 0.041075812955081094 | 0.18506905672247623 | 90110.96477864505 | 2.0538e-06
-0.00055075 | 0.22480329043235417 | 0.04074022077830095 | 0.18406306965405322 | 90359.38742486582 | 2.037e-06
-0.0005505 | 0.22346171118715105 | 0.039397852071180385 | 0.18406385911597067 | 93438.52491421165 | 1.9699e-06
-0.00055025 | 0.2224555267532487 | 0.039397852071180385 | 0.18305767468206832 | 92927.74354872783 | 1.9699e-06
-0.0005499999999999999 | 0.22144934231934638 | 0.039397852071180385 | 0.182051490248166 | 92416.96218324402 | 1.9699e-06
-0.00054975 | 0.21943697345154167 | 0.03805548336405982 | 0.18138149008748186 | 95324.75956344379 | 1.9028e-06
-0.0005495 | 0.2191015786402409 | 0.03805548336405982 | 0.1810460952761811 | 95148.49334283521 | 1.9028e-06
-0.00054925 | 0.217424604583737 | 0.037719891187279676 | 0.17970471339645733 | 95283.79204713048 | 1.886e-06
-0.000549 | 0.21641842014983464 | 0.03805548336405982 | 0.17836293678577483 | 93738.36357796655 | 1.9028e-06
-0.00054875 | 0.2154122357159323 | 0.037384299010499535 | 0.17802793670543277 | 95242.08901465981 | 1.8692e-06
-0.0005484999999999999 | 0.21474144609333073 | 0.037719891187279676 | 0.17702155490605107 | 93861.11642111432 | 1.886e-06
-0.0005482499999999999 | 0.21373526165942838 | 0.03704870683371939 | 0.176686554825709 | 95380.68662893251 | 1.8524e-06
-0.000548 | 0.21205828760292447 | 0.03604193030337897 | 0.1760163572995455 | 97673.10231052958 | 1.8021e-06
-0.0005477500000000001 | 0.21071670835772136 | 0.035706338126598826 | 0.17501037023112254 | 98027.62165675654 | 1.7853e-06
-0.0005475 | 0.20903973430121744 | 0.03503515377303854 | 0.1740045805281789 | 99331.42103808028 | 1.7518e-06
-0.00054725 | 0.20870433948991668 | 0.0346995615962584 | 0.17400477789365829 | 100292.20537035311 | 1.735e-06
-0.000547 | 0.20702736543341277 | 0.03402837724269812 | 0.17299898819071466 | 101679.24668099603 | 1.7014e-06
-0.0005467499999999999 | 0.2046796017543073 | 0.03302160071235769 | 0.17165800104194961 | 103967.0987104571 | 1.6511e-06
-0.0005465 | 0.20501499656560807 | 0.0346995615962584 | 0.17031543496934967 | 98165.7560697911 | 1.735e-06
-0.00054625 | 0.20400881213170574 | 0.033357192889137834 | 0.17065161924256791 | 102317.73387510524 | 1.6679e-06
-0.000546 | 0.20333802250910418 | 0.03402837724269812 | 0.16930964526640607 | 99510.8547544605 | 1.7014e-06
-0.00054575 | 0.20166104845260027 | 0.033357192889137834 | 0.16830385556346245 | 100910.08324520469 | 1.6679e-06
-0.0005455 | 0.19964867958479557 | 0.03235041635879741 | 0.16729826322599817 | 103428.81610579512 | 1.6175e-06
-0.0005452499999999999 | 0.198977889962194 | 0.03201482418201727 | 0.16696306578017675 | 104303.59687807372 | 1.6007e-06
-0.0005449999999999999 | 0.1973009159056901 | 0.03201482418201727 | 0.16528609172367284 | 103255.97341028915 | 1.6007e-06
-0.00054475 | 0.19595933666048698 | 0.03201482418201727 | 0.16394451247846972 | 102417.8746360615 | 1.6007e-06
-0.0005445000000000001 | 0.19461775741528387 | 0.030672455474896703 | 0.16394530194038717 | 106900.66993466833 | 1.5336e-06
-0.00054425 | 0.19428236260398307 | 0.031679232005237125 | 0.16260313059874595 | 102655.98015246382 | 1.584e-06
-0.000544 | 0.19294078335877995 | 0.031679232005237125 | 0.16126155135354284 | 101809.00302563113 | 1.584e-06
-0.00054375 | 0.1915992041135768 | 0.03033686329811656 | 0.16126234081546026 | 106314.4460458917 | 1.5168e-06
-0.0005434999999999999 | 0.19092841449097525 | 0.03033686329811656 | 0.1605915511928587 | 105872.21863694055 | 1.5168e-06
-0.00054325 | 0.18992223005707293 | 0.03033686329811656 | 0.15958536675895638 | 105208.87752351383 | 1.5168e-06
-0.000543 | 0.18858065081186978 | 0.028994494590995994 | 0.1595861562208738 | 110080.31591654781 | 1.4497e-06
-0.00054275 | 0.1862328871327643 | 0.028658902414215853 | 0.15757398471854847 | 109965.12179083737 | 1.4329e-06
-0.0005425 | 0.1865682819440651 | 0.03000127112133642 | 0.1565670108227287 | 104373.58483213118 | 1.5001e-06
-0.00054225 | 0.1862328871327643 | 0.030672455474896703 | 0.15556043165786762 | 101433.30832132637 | 1.5336e-06
-0.000542 | 0.1848913078875612 | 0.029330086767776136 | 0.15556122111978507 | 106076.20928738223 | 1.4665e-06
-0.0005417499999999999 | 0.18422051826495964 | 0.029330086767776136 | 0.1548904314971835 | 105618.80210143518 | 1.4665e-06
-0.0005415 | 0.18287893901975652 | 0.029330086767776136 | 0.1535488522519804 | 104703.98772954108 | 1.4665e-06
-0.0005412500000000001 | 0.18153735977455338 | 0.02798771806065557 | 0.15354964171389782 | 109726.44599400481 | 1.3994e-06
-0.000541 | 0.18053117534065105 | 0.027652125883875427 | 0.15287904945677563 | 110573.08946067168 | 1.3826e-06
-0.00054075 | 0.17885420128414714 | 0.026980941530315144 | 0.151873259753832 | 112578.17640143567 | 1.349e-06
-0.0005405 | 0.1778480168502448 | 0.02630975717675486 | 0.15153825967348994 | 115195.4832995393 | 1.3155e-06
-0.0005402499999999999 | 0.17617104279374088 | 0.02597416499997472 | 0.15019687779376617 | 115650.97687945877 | 1.2987e-06
-0.00054 | 0.17550025317113932 | 0.02597416499997472 | 0.1495260881711646 | 115134.4716346494 | 1.2987e-06
-0.00053975 | 0.17482946354853776 | 0.026645349353535002 | 0.14818411419500277 | 111227.00042613132 | 1.3323e-06
-0.0005395 | 0.17281709468073306 | 0.024967388469634293 | 0.14784970621109877 | 118434.25786474688 | 1.2484e-06
-0.00053925 | 0.17181091024683073 | 0.024967388469634293 | 0.14684352177719645 | 117628.25892326681 | 1.2484e-06
-0.000539 | 0.1704693310016276 | 0.02463179629285415 | 0.14583753470877345 | 118414.04741649466 | 1.2316e-06
-0.00053875 | 0.16879235694512368 | 0.02429620411607401 | 0.14449615282904968 | 118945.45513260087 | 1.2148e-06
-0.0005384999999999999 | 0.1684569621338229 | 0.02463179629285415 | 0.14382516584096877 | 116780.08711260202 | 1.2316e-06
-0.00053825 | 0.166779988077319 | 0.023960611939293868 | 0.14281937613802514 | 119211.79350499854 | 1.198e-06
-0.0005380000000000001 | 0.16543840883211589 | 0.023625019762513726 | 0.14181338906960217 | 120053.5622785977 | 1.1813e-06
-0.00053775 | 0.16376143477561197 | 0.0226182432321733 | 0.14114319154343868 | 124804.73403227857 | 1.1309e-06
-0.0005375 | 0.16241985553040883 | 0.0226182432321733 | 0.13980161229823554 | 123618.45335483426 | 1.1309e-06
-0.00053725 | 0.16174906590780727 | 0.0226182432321733 | 0.13913082267563398 | 123025.31301611211 | 1.1309e-06
-0.0005369999999999999 | 0.16040748666260415 | 0.021275874525052734 | 0.13913161213755143 | 130788.14877735944 | 1.0638e-06
-0.00053675 | 0.16007209185130336 | 0.021611466701832876 | 0.1384606251494705 | 128136.25938467898 | 1.0806e-06
-0.0005365 | 0.15839511779479948 | 0.021275874525052734 | 0.13711924326974675 | 128896.45791836787 | 1.0638e-06
-0.00053625 | 0.15705353854959633 | 0.02060469017149245 | 0.1364488483781039 | 132444.45535695288 | 1.0302e-06
-0.000536 | 0.156047354115694 | 0.02026909799471231 | 0.1357782561209817 | 133975.62748613954 | 1.0135e-06
-0.00053575 | 0.15470577487049086 | 0.02060469017149245 | 0.13410108469899842 | 130165.59199180148 | 1.0302e-06
-0.0005355 | 0.15369959043658854 | 0.02060469017149245 | 0.1330949002650961 | 129188.93626387946 | 1.0302e-06
-0.0005352499999999999 | 0.15202261638008463 | 0.02026909799471231 | 0.13175351838537233 | 130004.32325083579 | 1.0135e-06
-0.000535 | 0.15101643194618228 | 0.02026909799471231 | 0.13074733395146998 | 129011.49719200985 | 1.0135e-06
-0.00053475 | 0.14967485270097916 | 0.02026909799471231 | 0.12940575470626686 | 127687.72911357527 | 1.0135e-06
-0.0005345 | 0.1486686682670768 | 0.019262321464371884 | 0.12940634680270494 | 134362.15052485594 | 9.6312e-07
-0.00053425 | 0.14833327345577602 | 0.019262321464371884 | 0.12907095199140414 | 134013.91128285063 | 9.6312e-07
-0.000534 | 0.1469916942105729 | 0.019262321464371884 | 0.12772937274620103 | 132620.95431482937 | 9.6312e-07
-0.0005337499999999999 | 0.145314720154069 | 0.0185911371108116 | 0.1267235830432574 | 136326.87692842825 | 9.2956e-07
-0.0005335 | 0.14497932534276822 | 0.017919952757251317 | 0.12705937258551692 | 141807.70932457095 | 8.96e-07
-0.00053325 | 0.1433023512862643 | 0.017919952757251317 | 0.125382398529013 | 139936.08155945275 | 8.96e-07
-0.000533 | 0.14196077204106117 | 0.017584360580471175 | 0.12437641146058999 | 141462.53529254836 | 8.7922e-07
-0.00053275 | 0.14028379798455728 | 0.017584360580471175 | 0.1226994374040861 | 139555.18808042817 | 8.7922e-07
-0.0005325 | 0.1396130083619557 | 0.01691317622691089 | 0.1226998321350448 | 145093.7783523058 | 8.4566e-07
-0.00053225 | 0.13827142911675258 | 0.017248768403691033 | 0.12102266071306154 | 140326.14721311248 | 8.6244e-07
-0.0005319999999999999 | 0.13726524468285023 | 0.01691317622691089 | 0.12035206845593933 | 142317.52432691475 | 8.4566e-07
-0.00053175 | 0.1362590602489479 | 0.015906399696570466 | 0.12035266055237744 | 151326.0861643334 | 7.9532e-07
-0.0005315 | 0.134582086192444 | 0.015906399696570466 | 0.11867568649587353 | 149217.5335207512 | 7.9532e-07
-0.00053125 | 0.1325697173246393 | 0.015235215343010184 | 0.1173345019816291 | 154030.6445822066 | 7.6176e-07
-0.000531 | 0.13156353289073697 | 0.014899623166230043 | 0.11666390972450692 | 156599.81252267558 | 7.4498e-07
-0.00053075 | 0.1308927432681354 | 0.015235215343010184 | 0.11565752792512522 | 151829.20007519043 | 7.6176e-07
-0.0005304999999999999 | 0.12988655883423306 | 0.015235215343010184 | 0.11465134349122287 | 150508.33337098072 | 7.6176e-07
-0.00053025 | 0.1292157692116315 | 0.014899623166230043 | 0.11431614604540145 | 153448.3721769537 | 7.4498e-07
-0.00053 | 0.1285449795890299 | 0.015570807519790326 | 0.11297417206923958 | 145110.2287734925 | 7.7854e-07
-0.0005297500000000001 | 0.12686800553252603 | 0.015235215343010184 | 0.11163279018951584 | 146545.73325835165 | 7.6176e-07
-0.0005295 | 0.12519103147602212 | 0.013892846635889617 | 0.1112981848401325 | 160223.72917097362 | 6.9464e-07
-0.00052925 | 0.12485563666472133 | 0.013892846635889617 | 0.1109627900288317 | 159740.89822913572 | 6.9464e-07
-0.000529 | 0.12351405741951821 | 0.013892846635889617 | 0.10962121078362859 | 157809.57446178427 | 6.9464e-07
-0.0005287499999999999 | 0.12217247817431506 | 0.013221662282329334 | 0.10895081589198573 | 164806.53274225254 | 6.6108e-07
-0.0005285 | 0.12116629374041274 | 0.012214885751988909 | 0.10895140798842383 | 178391.202669552 | 6.1074e-07
-0.00052825 | 0.11948931968390883 | 0.012214885751988909 | 0.10727443393191992 | 175645.415127117 | 6.1074e-07
-0.000528 | 0.11814774043870568 | 0.012214885751988909 | 0.10593285468671677 | 173448.78509316893 | 6.1074e-07
-0.00052775 | 0.1164707663822018 | 0.011208109221648483 | 0.10526265716055332 | 187833.03245696126 | 5.6041e-07
-0.0005275 | 0.11579997675960021 | 0.011208109221648483 | 0.10459186753795173 | 186636.06049793365 | 5.6041e-07
-0.0005272499999999999 | 0.11412300270309633 | 0.010872517044868342 | 0.10325048565822799 | 189929.3148626713 | 5.4363e-07
-0.0005269999999999999 | 0.11244602864659242 | 0.009865740514527916 | 0.1025802881320645 | 207952.53631698227 | 4.9329e-07
-0.00052675 | 0.11177523902399086 | 0.010201332691308058 | 0.1015739063326828 | 199138.50357851345 | 5.1007e-07
-0.0005265000000000001 | 0.11143984421269007 | 0.011543701398428625 | 0.09989614281426144 | 173074.7173135641 | 5.7719e-07
-0.00052625 | 0.11043365977878772 | 0.011208109221648483 | 0.09922555055713923 | 177060.28482571332 | 5.6041e-07
-0.000526 | 0.1090920805335846 | 0.010872517044868342 | 0.09821956348871626 | 180674.9312663977 | 5.4363e-07
-0.00052575 | 0.10741510647708069 | 0.010872517044868342 | 0.09654258943221235 | 177590.1367343065 | 5.4363e-07
-0.0005254999999999999 | 0.10640892204317834 | 0.010872517044868342 | 0.09553640499831 | 175739.26001505178 | 5.4363e-07
-0.00052525 | 0.10540273760927601 | 0.010201332691308058 | 0.09520140491796796 | 186645.0351120954 | 5.1007e-07
-0.000525 | 0.10406115836407287 | 0.009530148337747775 | 0.0945310100263251 | 198383.08214343127 | 4.7651e-07
-0.00052475 | 0.10271957911886975 | 0.009865740514527916 | 0.09285383860434183 | 188234.90941730887 | 4.9329e-07
-0.0005245 | 0.10137799987366664 | 0.00852337180740735 | 0.09285462806625928 | 217882.38308591145 | 4.2617e-07
-0.00052425 | 0.10037181543976428 | 0.007852187453847068 | 0.09251962798591722 | 235653.13112994656 | 3.9261e-07
-0.0005239999999999999 | 0.09970102581716273 | 0.00852337180740735 | 0.09117765400975537 | 213947.3815527236 | 4.2617e-07
-0.0005237499999999999 | 0.09835944657195961 | 0.007516595277066925 | 0.09084285129489268 | 241712.76474617046 | 3.7583e-07
-0.0005235 | 0.09701786732675646 | 0.007852187453847068 | 0.0891656798729094 | 227110.42087825842 | 3.9261e-07
-0.0005232500000000001 | 0.09534089327025255 | 0.007852187453847068 | 0.08748870581640548 | 222839.06575241435 | 3.9261e-07
-0.000523 | 0.09433470883635023 | 0.007516595277066925 | 0.0868181135592833 | 231003.82649087068 | 3.7583e-07
-0.00052275 | 0.09332852440244788 | 0.007181003100286783 | 0.08614752130216109 | 239931.7201206073 | 3.5905e-07
-0.0005225 | 0.09332852440244788 | 0.007852187453847068 | 0.08547633694860081 | 217713.43960140148 | 3.9261e-07
-0.0005222499999999999 | 0.09232233996854552 | 0.00852337180740735 | 0.08379896816113817 | 196633.37480669696 | 4.2617e-07
-0.000522 | 0.09098076072334241 | 0.007852187453847068 | 0.08312857326949534 | 211733.5424252198 | 3.9261e-07
-0.00052175 | 0.0893037866668385 | 0.0068454109235066415 | 0.08245837574333185 | 240915.780410423 | 3.4227e-07
-0.0005215 | 0.08729141779903382 | 0.007516595277066925 | 0.0797748225219669 | 212263.1845440961 | 3.7583e-07
-0.00052125 | 0.08594983855383068 | 0.0068454109235066415 | 0.07910442763032403 | 231116.6663747978 | 3.4227e-07
-0.000521 | 0.08561444374252991 | 0.007181003100286783 | 0.07843344064224313 | 218447.03183350744 | 3.5905e-07
-0.0005207499999999999 | 0.08427286449732677 | 0.0068454109235066415 | 0.07742745357382012 | 226217.10935698514 | 3.4227e-07
-0.0005204999999999999 | 0.08293128525212365 | 0.005838634393166216 | 0.07709265085895743 | 264077.6786749652 | 2.9193e-07
-0.00052025 | 0.0819251008182213 | 0.005167450039605933 | 0.07675765077861536 | 297081.34646801103 | 2.5837e-07
-0.0005200000000000001 | 0.07991273195041662 | 0.004496265686045649 | 0.07541646626437097 | 335462.6773877227 | 2.2481e-07
-0.00051975 | 0.0785711527052135 | 0.004831857862825791 | 0.07373929484238771 | 305221.2914196244 | 2.4159e-07
-0.0005195 | 0.07790036308261195 | 0.003825081332485366 | 0.07407528175012658 | 387313.4990413173 | 1.9125e-07
-0.00051925 | 0.0765587838374088 | 0.0034894891557052245 | 0.07306929468170358 | 418796.513880762 | 1.7447e-07
-0.0005189999999999999 | 0.07588799421480724 | 0.004496265686045649 | 0.07139172852876159 | 317560.0977065427 | 2.2481e-07
-0.00051875 | 0.07454641496960412 | 0.003825081332485366 | 0.07072133363711876 | 369776.8883317689 | 1.9125e-07
-0.0005185 | 0.07320483572440101 | 0.0041606735092655075 | 0.0690441622151355 | 331889.35426622315 | 2.0803e-07
-0.00051825 | 0.07219865129049866 | 0.0041606735092655075 | 0.06803797778123315 | 327052.7121617098 | 2.0803e-07
-0.000518 | 0.07085707204529551 | 0.0031538969789250827 | 0.06770317506637043 | 429330.28896489297 | 1.5769e-07
-0.00051775 | 0.07018628242269395 | 0.0031538969789250827 | 0.06703238544376887 | 425076.5696640794 | 1.5769e-07
-0.0005175 | 0.06918009798879163 | 0.0031538969789250827 | 0.06602620100986654 | 418695.99071285914 | 1.5769e-07
-0.0005172499999999999 | 0.06783851874358848 | 0.0034894891557052245 | 0.06434902958788326 | 368816.33222831064 | 1.7447e-07
-0.000517 | 0.06616154468708457 | 0.002482712625364799 | 0.06367883206171977 | 512977.87276014744 | 1.2414e-07
-0.0005167500000000001 | 0.06515536025318225 | 0.002482712625364799 | 0.06267264762781745 | 504872.3479916134 | 1.2414e-07
-0.0005165 | 0.0638137810079791 | 0.001811528271804516 | 0.06200225273617459 | 684529.7829595819 | 9.0576e-08
-0.00051625 | 0.06280759657407678 | 0.001811528271804516 | 0.06099606830227226 | 673421.1025203853 | 9.0576e-08
-0.000516 | 0.06180141214017443 | 0.0021471204485846575 | 0.05965429169158977 | 555667.864193765 | 1.0736e-07
-0.0005157499999999999 | 0.060459832894971303 | 0.002482712625364799 | 0.057977120269606504 | 467046.5657384539 | 1.2414e-07
-0.0005155 | 0.058447464027166614 | 0.001811528271804516 | 0.0566359357553621 | 625283.4872838656 | 9.0576e-08
-0.00051525 | 0.0567704899706627 | 0.0008047517414640908 | 0.05596573822919861 | 1390882.065750606 | 4.0238e-08
-0.000515 | 0.055764305536760365 | 0.0008047517414640908 | 0.054959553795296275 | 1365875.9829536488 | 4.0238e-08
-0.00051475 | 0.054422726291557234 | 0.001811528271804516 | 0.05261119801975272 | 580848.7655270781 | 9.0576e-08
-0.0005145 | 0.054087331480256455 | 0.001811528271804516 | 0.05227580320845194 | 577145.872047346 | 9.0576e-08
-0.00051425 | 0.053416541857654896 | 0.0014759360950243742 | 0.05194060576263052 | 703832.7192854886 | 7.3797e-08
-0.0005139999999999999 | 0.052074962612451765 | 0.0014759360950243742 | 0.05059902651742739 | 685653.3516322979 | 7.3797e-08
-0.00051375 | 0.05006259374464708 | 0.0011403439182442324 | 0.04892224982640285 | 858026.2330284987 | 5.7017e-08
-0.0005135000000000001 | 0.05006259374464708 | 0.0011403439182442324 | 0.04892224982640285 | 858026.2330284987 | 5.7017e-08
-0.00051325 | 0.04805022487684239 | 0.0008047517414640908 | 0.0472454731353783 | 1174162.681510307 | 4.0238e-08
-0.000513 | 0.04737943525424083 | 0.0008047517414640908 | 0.046574683512776736 | 1157491.9596456685 | 4.0238e-08
-0.00051275 | 0.045702461197736924 | -0.0002020247888763343 | 0.04590448598661326 | -4544440.93142578 | -1.0101e-08
-0.0005124999999999999 | 0.04436088195253379 | -0.0002020247888763343 | 0.04456290674141013 | -4411627.601669068 | -1.0101e-08
-0.00051225 | 0.04402548714123301 | 0.0008047517414640908 | 0.04322073539976892 | 1074138.3503224764 | 4.0238e-08
-0.000512 | 0.04234851308472911 | 0.0001335673879038074 | 0.0422149456968253 | 6321145.6567867715 | 6.6784e-09
-0.00051175 | 0.041342328650826765 | 0.0001335673879038074 | 0.04120876126292296 | 6170482.467262248 | 6.6784e-09
-0.0005115 | 0.04000074940562364 | 0.0004691595646839491 | 0.03953158984093969 | 1685208.7356492574 | 2.3458e-08
-0.00051125 | 0.03832377534911973 | -0.0008732091424366176 | 0.03919698449155635 | -897768.5318818449 | -4.366e-08
-0.000511 | 0.03765298572651817 | -0.0008732091424366176 | 0.03852619486895479 | -882404.7526907619 | -4.366e-08
-0.00051075 | 0.03664680129261583 | -0.0002020247888763343 | 0.03684882608149216 | -3647950.9555679807 | -1.0101e-08
-0.0005105 | 0.035305222047412696 | -0.0002020247888763343 | 0.03550724683628903 | -3515137.6258112686 | -1.0101e-08
-0.00051025 | 0.03329285317960801 | -0.0015443934959969011 | 0.034837246675604915 | -451144.69551838643 | -7.722e-08
-0.00051 | 0.03329285317960801 | -0.0012088013192167594 | 0.03450165449882477 | -570840.781695706 | -6.044e-08
-0.00050975 | 0.03228666874570567 | -0.0012088013192167594 | 0.03349547006492243 | -554193.1421224086 | -6.044e-08
-0.0005095 | 0.03094508950050254 | -0.0018799856727770427 | 0.03282507517327958 | -349205.5886233605 | -9.3999e-08
-0.0005092499999999999 | 0.029603510255299417 | -0.0032223543798976097 | 0.03282586463519702 | -203738.38979336634 | -1.6112e-07
-0.000509 | 0.02826193101009629 | -0.0018799856727770427 | 0.030141916682873332 | -320661.1318303171 | -9.3999e-08
-0.00050875 | 0.026249562142291603 | -0.002886762203117468 | 0.02913632434540907 | -201861.61723985587 | -1.4434e-07
-0.0005085 | 0.024572588085787696 | -0.002886762203117468 | 0.027459350288905164 | -190243.24386159208 | -1.4434e-07
-0.00050825 | 0.023901798463186134 | -0.002551170026337326 | 0.02645296848952346 | -207379.1101058173 | -1.2756e-07
-0.000508 | 0.022560219217983006 | -0.0032223543798976097 | 0.025782573597880616 | -160023.2038954068 | -1.6112e-07
-0.00050775 | 0.02054785035017832 | -0.0035579465566777514 | 0.02410579690685607 | -135503.98536264113 | -1.779e-07
-0.0005075 | 0.020212455538877537 | -0.0032223543798976097 | 0.023434809918775147 | -145451.4752627536 | -1.6112e-07
-0.00050725 | 0.018870876293674413 | -0.0032223543798976097 | 0.022093230673572023 | -137124.77318695182 | -1.6112e-07
-0.000507 | 0.016858507425869723 | -0.0038935387334578927 | 0.020752046159327617 | -106597.3531019557 | -1.9468e-07
-0.00050675 | 0.01618771780326816 | -0.004564723087018176 | 0.020752440890286338 | -90925.30037278778 | -2.2824e-07
-0.0005065 | 0.01585232299196738 | -0.002551170026337326 | 0.018403493018304705 | -144274.92349246753 | -1.2756e-07
-0.00050625 | 0.014846138558065035 | -0.002886762203117468 | 0.017732900761182502 | -122856.67826766204 | -1.4434e-07
-0.0005059999999999999 | 0.013839954124162692 | -0.0035579465566777514 | 0.017397900680840444 | -97797.42558632366 | -1.779e-07
-0.00050575 | 0.01316916450156113 | -0.002886762203117468 | 0.0160559267046786 | -111238.30488939826 | -1.4434e-07
-0.0005055 | 0.011827585256358004 | -0.0032223543798976097 | 0.015049939636255614 | -93409.58728899226 | -1.6112e-07
-0.00050525 | 0.009815216388553316 | -0.0042291309102380345 | 0.014044347298791351 | -66417.17930647303 | -2.1146e-07
-0.000505 | 0.008809031954650971 | -0.0038935387334578927 | 0.012702570688108865 | -65249.48925743743 | -1.9468e-07
-0.00050475 | 0.007132057898147064 | -0.0038935387334578927 | 0.011025596631604958 | -56635.35095649612 | -1.9468e-07
-0.0005045 | 0.005790478652943939 | -0.004564723087018176 | 0.010355201739962116 | -45370.558268525616 | -2.2824e-07
-0.00050425 | 0.004784294219041595 | -0.0055714996173586015 | 0.010355793836400198 | -37174.1705020875 | -2.7857e-07
-0.000504 | 0.002771925351236907 | -0.0055714996173586015 | 0.008343424968595508 | -29950.37437533219 | -2.7857e-07
-0.00050375 | 0.001094951294733 | -0.0055714996173586015 | 0.006666450912091601 | -23930.544269702765 | -2.7857e-07
-0.0005035 | -0.0002466279504701255 | -0.006242683970918885 | 0.0059960560204487595 | -19209.865655160425 | -3.1213e-07
-0.00050325 | -0.001588207195673251 | -0.005907091794138743 | 0.004318884598465493 | -14622.710291215943 | -2.9535e-07
-0.000503 | -0.002594391629575595 | -0.00523590744057846 | 0.002641515811002865 | -10090.001937509545 | -2.618e-07
-0.0005027499999999999 | -0.003265181252177158 | -0.0055714996173586015 | 0.0023063183651814436 | -8278.985995066258 | -2.7857e-07
-0.0005025 | -0.002594391629575595 | -0.004900315263798318 | 0.002305923634222723 | -9411.327680314847 | -2.4502e-07
-0.00050225 | -0.004606760497380283 | -0.004900315263798318 | 0.00029355476641803463 | -1198.1056344954236 | -2.4502e-07
-0.000502 | -0.005277550119981846 | -0.00523590744057846 | -4.1643e-05 | 159.06575842290258 | -2.618e-07
-0.00050175 | -0.006619129365184971 | -0.0055714996173586015 | -0.0010476297478263698 | 3760.674216192594 | -2.7857e-07
-0.0005015 | -0.007960708610388098 | -0.004564723087018176 | -0.003395985523369922 | 14879.261933885626 | -2.2824e-07
-0.00050125 | -0.009302287855591222 | -0.0055714996173586015 | -0.0037307882382326208 | 13392.402385199675 | -2.7857e-07
-0.000501 | -0.010643867100794348 | -0.006578276147699027 | -0.004065590953095321 | 12360.657600296694 | -3.2891e-07
-0.00050075 | -0.011650051534696691 | -0.005907091794138743 | -0.005742959740557948 | 19444.288122477956 | -2.9535e-07
-0.0005005 | -0.013997815213802162 | -0.006578276147699027 | -0.007419539066103135 | 22557.700222719803 | -3.2891e-07
-0.0005002499999999999 | -0.015003999647704505 | -0.0069138683244791685 | -0.008090131323225336 | 23402.6190362391 | -3.4569e-07
-0.0005 | -0.01634557889290763 | -0.00724946050125931 | -0.009096118391648318 | 25094.607771345807 | -3.6247e-07
-0.00049975 | -0.017016368515509195 | -0.006578276147699027 | -0.010438092367810167 | 31735.0385829006 | -3.2891e-07
-0.0004994999999999999 | -0.01835794776071232 | -0.006242683970918885 | -0.012115263789793433 | 38814.27875007467 | -3.1213e-07
-0.00049925 | -0.01902873738331388 | -0.00724946050125931 | -0.01177927688205457 | 32496.975133552027 | -3.6247e-07
-0.000499 | -0.020034921817216226 | -0.006578276147699027 | -0.013456645669517198 | 40912.37694308139 | -3.2891e-07
-0.00049875 | -0.02137650106241935 | -0.0069138683244791685 | -0.01446263273794018 | 41836.58715840433 | -3.4569e-07
-0.0004985 | -0.021711895873720133 | -0.006242683970918885 | -0.015469211902801247 | 49559.49067697006 | -3.1213e-07
-0.00049825 | -0.023053475118923257 | -0.006242683970918885 | -0.01681079114800437 | 53857.57544772822 | -3.1213e-07
-0.000498 | -0.024395054364126385 | -0.006578276147699027 | -0.017816778216427357 | 54168.53235223144 | -3.2891e-07
-0.00049775 | -0.02573663360932951 | -0.00724946050125931 | -0.018487173108070198 | 51002.89353906756 | -3.6247e-07
-0.0004975 | -0.0277490024771342 | -0.007920644854819593 | -0.019828357622314607 | 50067.53360554817 | -3.9603e-07
-0.00049725 | -0.02841979209973576 | -0.00724946050125931 | -0.02117033159847645 | 58405.260901273774 | -3.6247e-07
-0.0004969999999999999 | -0.03076755577884123 | -0.007920644854819593 | -0.022846910924021635 | 57689.52236286578 | -3.9603e-07
-0.00049675 | -0.032109135024044354 | -0.008591829208379876 | -0.023517305815664476 | 54743.420161861046 | -4.2959e-07
-0.0004965 | -0.03277992464664592 | -0.007920644854819593 | -0.024859279791826325 | 62770.84820107754 | -3.9603e-07
-0.00049625 | -0.03445689870314982 | -0.008256237031599735 | -0.026200661671550086 | 63468.772931955 | -4.1281e-07
-0.000496 | -0.03512768832575139 | -0.008591829208379876 | -0.02653585911737151 | 61769.98744688796 | -4.2959e-07
-0.00049575 | -0.03613387275965373 | -0.008256237031599735 | -0.027877635728053997 | 67531.09345421108 | -4.1281e-07
-0.0004955 | -0.03714005719355608 | -0.007920644854819593 | -0.029219412338736483 | 73780.387517203 | -3.9603e-07
-0.00049525 | -0.03915242606136076 | -0.008591829208379876 | -0.030560596852980883 | 71138.74382692382 | -4.2959e-07
-0.000495 | -0.04049400530656389 | -0.008927421385160018 | -0.03156658392140387 | 70718.25683926325 | -4.4637e-07
-0.00049475 | -0.040158610495263106 | -0.007920644854819593 | -0.03223796564044351 | 81402.37627452062 | -3.9603e-07
-0.0004945 | -0.041835584551767016 | -0.008591829208379876 | -0.03324375534338714 | 77384.5814136144 | -4.2959e-07
-0.00049425 | -0.04317716379697014 | -0.008591829208379876 | -0.03458533458859026 | 80507.5002069597 | -4.2959e-07
-0.000494 | -0.044518743042173264 | -0.008591829208379876 | -0.035926913833793386 | 83630.41900030497 | -4.2959e-07
-0.0004937499999999999 | -0.04518953266477483 | -0.008256237031599735 | -0.036933295633175094 | 89467.62427439386 | -4.1281e-07
-0.0004935 | -0.046195717098677175 | -0.008256237031599735 | -0.03793948006707744 | 91905.0165877475 | -4.1281e-07
-0.00049325 | -0.04887887558908342 | -0.009598605738720302 | -0.03928026985036312 | 81845.78243881495 | -4.7993e-07
-0.000493 | -0.04954966521168499 | -0.008591829208379876 | -0.04095783600330511 | 95341.36447534984 | -4.2959e-07
-0.00049275 | -0.05089124445688811 | -0.008591829208379876 | -0.042299415248508235 | 98464.28326869512 | -4.2959e-07
-0.0004925 | -0.05223282370209124 | -0.009598605738720302 | -0.042634217963370934 | 88834.18930602932 | -4.7993e-07
-0.00049225 | -0.05323900813599358 | -0.008927421385160018 | -0.04431158675083356 | 99270.74087595408 | -4.4637e-07
-0.000492 | -0.054915982192497485 | -0.00926301356194016 | -0.045652968630557324 | 98570.44540695933 | -4.6315e-07
-0.00049175 | -0.05558677181509905 | -0.00926301356194016 | -0.04632375825315889 | 100018.76374983147 | -4.6315e-07
-0.0004915 | -0.056592956249001396 | -0.00926301356194016 | -0.047329942687061234 | 102191.24126413968 | -4.6315e-07
-0.00049125 | -0.05793453549420452 | -0.00926301356194016 | -0.04867152193226436 | 105087.87794988393 | -4.6315e-07
-0.000491 | -0.0582699303055053 | -0.009598605738720302 | -0.048671324566784996 | 101413.32166701519 | -4.7993e-07
-0.00049075 | -0.05994690436200921 | -0.010605382269060727 | -0.04934152209294848 | 93049.96433158925 | -5.3027e-07
-0.0004904999999999999 | -0.06028229917330999 | -0.009598605738720302 | -0.050683693434589686 | 105606.36578734382 | -4.7993e-07
-0.00049025 | -0.0619592732298139 | -0.009598605738720302 | -0.052360667491093596 | 109100.569220951 | -4.7993e-07
-0.00049 | -0.06263006285241546 | -0.009934197915500443 | -0.05269586493691501 | 106089.82302374518 | -4.9671e-07
-0.00048975 | -0.06464243172022013 | -0.009934197915500443 | -0.05470823380471969 | 110141.21979462037 | -4.9671e-07
-0.0004895 | -0.06531322134282172 | -0.00926301356194016 | -0.05605020778088156 | 121019.3797214774 | -4.6315e-07
-0.00048925 | -0.06631940577672404 | -0.00926301356194016 | -0.05705639221478388 | 123191.85723578557 | -4.6315e-07
-0.000489 | -0.06799637983322795 | -0.010605382269060727 | -0.057390997564167226 | 108229.94609368306 | -5.3027e-07
-0.00048875 | -0.0693379590784311 | -0.010269790092280585 | -0.05906816898615051 | 115032.86523947521 | -5.1349e-07
-0.0004885 | -0.07000874870103266 | -0.010269790092280585 | -0.05973895860875207 | 116339.20084433975 | -5.1349e-07
-0.00048824999999999997 | -0.07202111756883733 | -0.010605382269060727 | -0.061415735299776605 | 115819.93697472996 | -5.3027e-07
-0.00048799999999999994 | -0.07336269681404045 | -0.010940974445840869 | -0.06242172236819958 | 114106.3306146899 | -5.4705e-07
-0.00048775 | -0.0747042760592436 | -0.010269790092280585 | -0.06443448596696301 | 125483.55007839155 | -5.1349e-07
-0.0004875 | -0.0763812501157475 | -0.010940974445840869 | -0.06544027566990664 | 119624.21810569767 | -5.4705e-07
-0.00048724999999999994 | -0.07772282936095062 | -0.010605382269060727 | -0.0671174470918899 | 126572.4240562131 | -5.3027e-07
-0.000487 | -0.07872901379485298 | -0.010605382269060727 | -0.06812363152579225 | 128469.92177647485 | -5.3027e-07
-0.00048675 | -0.07839361898355218 | -0.009934197915500443 | -0.06845942106805174 | 137825.764395601 | -4.9671e-07
-0.00048649999999999995 | -0.08007059304005609 | -0.010269790092280585 | -0.0698008029477755 | 135934.23491730788 | -5.1349e-07
-0.00048625000000000003 | -0.08107677747395844 | -0.010269790092280585 | -0.07080698738167786 | 137893.73832460472 | -5.1349e-07
-0.000486 | -0.08308914634176312 | -0.010269790092280585 | -0.07281935624948253 | 141812.74513919832 | -5.1349e-07
-0.00048574999999999996 | -0.08443072558696624 | -0.011612158799401152 | -0.07281856678756508 | 125417.7936170153 | -5.8061e-07
-0.00048550000000000004 | -0.08510151520956782 | -0.01127656662262101 | -0.07382494858694681 | 130935.15261791216 | -5.6383e-07
-0.00048525 | -0.08577230483216938 | -0.010269790092280585 | -0.0755025147398888 | 147038.08755865652 | -5.1349e-07
-0.00048499999999999997 | -0.08778467369997406 | -0.010940974445840869 | -0.07684369925413319 | 140469.57084950464 | -5.4705e-07
-0.00048474999999999994 | -0.08946164775647797 | -0.01127656662262101 | -0.07818508113385696 | 138668.23786065553 | -5.6383e-07
-0.0004845 | -0.08979704256777876 | -0.009934197915500443 | -0.07986284465227832 | 160783.6794305606 | -4.9671e-07
-0.00048425 | -0.09113862181298188 | -0.010605382269060727 | -0.08053323954392115 | 151872.39365970282 | -5.3027e-07
-0.00048399999999999995 | -0.09281559586948579 | -0.011612158799401152 | -0.08120343707008464 | 139859.32929934157 | -5.8061e-07
-0.00048375 | -0.09315099068078656 | -0.01127656662262101 | -0.08187442405816554 | 145211.61768143837 | -5.6383e-07
-0.0004835 | -0.09482796473729047 | -0.010940974445840869 | -0.0838869902914496 | 153344.64166185603 | -5.4705e-07
-0.00048324999999999996 | -0.09616954398249358 | -0.011947750976181294 | -0.08422179300631229 | 140983.50923820646 | -5.9739e-07
-0.00048300000000000003 | -0.09684033360509517 | -0.011612158799401152 | -0.08522817480569402 | 146791.2664268582 | -5.8061e-07
-0.00048275 | -0.09717572841639593 | -0.010269790092280585 | -0.08690593832411535 | 169245.79284135372 | -5.1349e-07
-0.00048249999999999996 | -0.09851730766159905 | -0.01127656662262101 | -0.08724074103897804 | 154729.26105712252 | -5.6383e-07
-0.00048225000000000004 | -0.10052967652940376 | -0.011612158799401152 | -0.0889175177300026 | 153145.54212708175 | -5.8061e-07
-0.000482 | -0.10153586096330611 | -0.012283343152961436 | -0.08925251781034467 | 145322.8436247447 | -6.1417e-07
-0.00048175 | -0.10254204539720843 | -0.011612158799401152 | -0.09092988659780728 | 156611.51069084002 | -5.8061e-07
-0.00048149999999999994 | -0.10455441426501313 | -0.012618935329741577 | -0.09193547893527156 | 145710.3575427457 | -6.3095e-07
-0.00048125 | -0.1048898090763139 | -0.012618935329741577 | -0.09227087374657232 | 146241.93140779322 | -6.3095e-07
-0.000481 | -0.10556059869891549 | -0.011612158799401152 | -0.09394843989951433 | 161810.46353647753 | -5.8061e-07
-0.00048074999999999995 | -0.10790836237802096 | -0.012283343152961436 | -0.09562501922505952 | 155698.68566605166 | -6.1417e-07
-0.0004805 | -0.10857915200062251 | -0.012283343152961436 | -0.09629580884766108 | 156790.8795651366 | -6.1417e-07
-0.00048025 | -0.10924994162322407 | -0.011612158799401152 | -0.09763778282382292 | 168164.73923670105 | -5.8061e-07
-0.00047999999999999996 | -0.11126231049102875 | -0.012283343152961436 | -0.09897896733806731 | 161159.65516147632 | -6.1417e-07
-0.00047975000000000003 | -0.11293928454753266 | -0.012954527506521719 | -0.09998475704101094 | 154362.64578646416 | -6.4773e-07
-0.0004795 | -0.11327467935883345 | -0.012283343152961436 | -0.10099133620587201 | 164436.23685873116 | -6.1417e-07
-0.00047924999999999997 | -0.11461625860403657 | -0.012618935329741577 | -0.10199732327429499 | 161657.57349417178 | -6.3095e-07
-0.00047899999999999993 | -0.11595783784923969 | -0.012618935329741577 | -0.10333890251949811 | 163783.8689543619 | -6.3095e-07
-0.00047875 | -0.11629323266054048 | -0.012618935329741577 | -0.1036742973307989 | 164315.44281940945 | -6.3095e-07
-0.0004785 | -0.1176348119057436 | -0.012618935329741577 | -0.10501587657600202 | 166441.7382795996 | -6.3095e-07
-0.00047824999999999994 | -0.11998257558484907 | -0.013625711860082003 | -0.10635686372476706 | 156112.01061186538 | -6.8129e-07
-0.000478 | -0.12065336520745062 | -0.01329011968330186 | -0.10736324552414876 | 161568.51568318598 | -6.6451e-07
-0.00047775 | -0.12233033926395454 | -0.01329011968330186 | -0.10904021958065267 | 164092.15594597597 | -6.6451e-07
-0.00047749999999999995 | -0.12367191850915768 | -0.01329011968330186 | -0.11038179882585582 | 166111.06815620797 | -6.6451e-07
-0.00047725 | -0.12534889256566156 | -0.013625711860082003 | -0.11172318070557956 | 163988.76161895762 | -6.8129e-07
-0.000477 | -0.12635507699956391 | -0.013961304036862144 | -0.11239377296270177 | 161007.55726821447 | -6.9807e-07
-0.00047674999999999996 | -0.12736126143346627 | -0.01329011968330186 | -0.1140711417501644 | 171663.0767343459 | -6.6451e-07
-0.00047650000000000004 | -0.1283674458673686 | -0.013625711860082003 | -0.11474173400728659 | 168419.43406044703 | -6.8129e-07
-0.00047625 | -0.12937363030127094 | -0.014296896213642286 | -0.11507673408762865 | 160981.42193663117 | -7.1484e-07
-0.00047599999999999997 | -0.1300444199238725 | -0.01329011968330186 | -0.11675430024057064 | 175700.90115480984 | -6.6451e-07
-0.00047574999999999994 | -0.1317213939803764 | -0.01329011968330186 | -0.11843127429707455 | 178224.5414175998 | -6.6451e-07
-0.0004755 | -0.13339836803688032 | -0.013961304036862144 | -0.11943706400001818 | 171097.2896008389 | -6.9807e-07
-0.00047525 | -0.13373376284818111 | -0.013625711860082003 | -0.12010805098809911 | 176296.1850675393 | -6.8129e-07
-0.00047499999999999994 | -0.1357461317159858 | -0.013961304036862144 | -0.12178482767912364 | 174460.5337117137 | -6.9807e-07
-0.00047475 | -0.13608152652728658 | -0.01329011968330186 | -0.12279140684398472 | 184786.00610085376 | -6.6451e-07
-0.0004745 | -0.1370877109611889 | -0.014296896213642286 | -0.12279081474754662 | 171772.68815923558 | -7.1484e-07
-0.00047424999999999995 | -0.13842929020639205 | -0.013961304036862144 | -0.1244679861695299 | 178304.24126699922 | -6.9807e-07
-0.00047400000000000003 | -0.14044165907419673 | -0.014296896213642286 | -0.12614476286055445 | 176464.54303862888 | -7.1484e-07
-0.00047375 | -0.14178323831939985 | -0.015303672743982711 | -0.12647956557541715 | 165293.08707956783 | -7.6518e-07
-0.00047349999999999996 | -0.143124817564603 | -0.015303672743982711 | -0.1278211448206203 | 167046.36456745796 | -7.6518e-07
-0.00047325000000000004 | -0.14346021237590376 | -0.013961304036862144 | -0.12949890833904162 | 185511.19293315953 | -6.9807e-07
-0.000473 | -0.1444663968098061 | -0.014632488390422428 | -0.1298339084193837 | 177459.77984765105 | -7.3162e-07
-0.00047274999999999997 | -0.14580797605500923 | -0.013961304036862144 | -0.1318466720181471 | 188874.43704403436 | -6.9807e-07
-0.00047249999999999994 | -0.14714955530021237 | -0.013961304036862144 | -0.13318825126335024 | 190796.29082167713 | -6.9807e-07
-0.00047225 | -0.1484911345454155 | -0.013961304036862144 | -0.13452983050855336 | 192718.14459931987 | -6.9807e-07
-0.000472 | -0.1498327137906186 | -0.015303672743982711 | -0.1345290410466359 | 175812.75200690856 | -7.6518e-07
-0.00047174999999999995 | -0.15150968784712252 | -0.015303672743982711 | -0.13620601510313982 | 178004.3488667712 | -7.6518e-07
-0.0004715 | -0.15251587228102487 | -0.015303672743982711 | -0.13721219953704217 | 179319.3069826888 | -7.6518e-07
-0.00047125 | -0.15385745152622798 | -0.015303672743982711 | -0.13855377878224528 | 181072.5844705789 | -7.6518e-07
-0.00047099999999999996 | -0.15452824114882954 | -0.014632488390422428 | -0.13989575275840713 | 191212.52520517932 | -7.3162e-07
-0.00047075000000000003 | -0.15486363596013034 | -0.013625711860082003 | -0.14123792410004835 | 207310.89215796517 | -6.8129e-07
-0.0004705 | -0.15620521520533345 | -0.013625711860082003 | -0.14257950334525146 | 209280.0799097382 | -6.8129e-07
-0.00047024999999999996 | -0.156876004827935 | -0.014632488390422428 | -0.1422435164375126 | 194421.49912193592 | -7.3162e-07
-0.00047000000000000004 | -0.1572113996392358 | -0.014296896213642286 | -0.14291450342559353 | 199923.81743559506 | -7.1484e-07
-0.00046975 | -0.15888837369573972 | -0.014296896213642286 | -0.14459147748209744 | 202269.74487529168 | -7.1484e-07
-0.0004695 | -0.1609007425635444 | -0.01496808056720257 | -0.14593266199634183 | 194991.81787690715 | -7.484e-07
-0.00046924999999999994 | -0.16157153218614595 | -0.015303672743982711 | -0.14626785944216325 | 191153.93002594708 | -7.6518e-07
-0.000469 | -0.1625777166200483 | -0.014296896213642286 | -0.14828082040640603 | 207430.78524262423 | -7.1484e-07
-0.00046875 | -0.1642546906765522 | -0.01563926492076285 | -0.14861542575578937 | 190054.23401772033 | -7.8196e-07
-0.00046849999999999995 | -0.16559626992175533 | -0.015974857097542993 | -0.14962141282421235 | 187321.12833388013 | -7.9874e-07
-0.00046825 | -0.16660245435565768 | -0.015303672743982711 | -0.15129878161167498 | 197728.72060553505 | -7.6518e-07
-0.000468 | -0.16895021803476315 | -0.016310449274323135 | -0.15263976876044003 | 187168.07390552326 | -8.1552e-07
-0.00046774999999999996 | -0.17062719209126706 | -0.016646041451103277 | -0.1539811506401638 | 185006.32849254154 | -8.323e-07
-0.00046750000000000003 | -0.17129798171386862 | -0.016646041451103277 | -0.15465194026276535 | 185812.27340691892 | -8.323e-07
-0.00046725 | -0.17230416614777097 | -0.015303672743982711 | -0.15700049340378827 | 205180.14992906808 | -7.6518e-07
-0.00046699999999999997 | -0.1736457453929741 | -0.01563926492076285 | -0.15800648047221125 | 202063.81984416698 | -7.8196e-07
-0.00046674999999999993 | -0.17431653501557565 | -0.01563926492076285 | -0.1586772700948128 | 202921.64740319885 | -7.8196e-07
-0.0004665 | -0.175322719449478 | -0.014632488390422428 | -0.16069023105905558 | 219634.86561073785 | -7.3162e-07
-0.00046625 | -0.17565811426077876 | -0.014632488390422428 | -0.16102562587035635 | 220093.29045598875 | -7.3162e-07
-0.00046599999999999994 | -0.1769996935059819 | -0.015303672743982711 | -0.1616960207619992 | 211316.6211366835 | -7.6518e-07
-0.00046575 | -0.17834127275118503 | -0.01496808056720257 | -0.16337319218398247 | 218295.44736946293 | -7.484e-07
-0.0004655 | -0.17968285199638814 | -0.01496808056720257 | -0.16471477142918559 | 220088.03425350567 | -7.484e-07
-0.00046524999999999995 | -0.1806890364302905 | -0.01563926492076285 | -0.16504977150952765 | 211071.00921400194 | -7.8196e-07
-0.000465 | -0.18135982605289205 | -0.016310449274323135 | -0.16504937677856893 | 202384.83195971718 | -8.1552e-07
-0.00046475 | -0.1823660104867944 | -0.015974857097542993 | -0.16639115338925142 | 208316.29650676894 | -7.9874e-07
-0.00046449999999999996 | -0.18370758973199752 | -0.016646041451103277 | -0.16706154828089426 | 200722.25432289985 | -8.323e-07
-0.00046425000000000004 | -0.18504916897720064 | -0.01698163362788342 | -0.16806753534931723 | 197940.36196064734 | -8.4908e-07
-0.000464 | -0.186055353411103 | -0.01563926492076285 | -0.17041608849034015 | 217933.62968625713 | -7.8196e-07
-0.00046374999999999997 | -0.1877323274676069 | -0.015974857097542993 | -0.17175747037006392 | 215034.75032209337 | -7.9874e-07
-0.00046349999999999994 | -0.18907390671281002 | -0.01731722580466356 | -0.17175668090814647 | 198365.1225035041 | -8.6586e-07
-0.00046325 | -0.19041548595801316 | -0.016646041451103277 | -0.1737694445069099 | 208781.70346667338 | -8.323e-07
-0.000463 | -0.19108627558061472 | -0.015974857097542993 | -0.17511141848307174 | 219233.78395667113 | -7.9874e-07
-0.00046274999999999995 | -0.19242785482581784 | -0.016310449274323135 | -0.17611740555149472 | 215956.5350891334 | -8.1552e-07
-0.0004625 | -0.1934340392597202 | -0.016310449274323135 | -0.17712358998539707 | 217190.3262827167 | -8.1552e-07
-0.00046225 | -0.1947756185049233 | -0.01563926492076285 | -0.17913635358416047 | 229085.3879536719 | -7.8196e-07
-0.00046199999999999995 | -0.19712338218402878 | -0.01731722580466356 | -0.17980615637936523 | 207661.61786831135 | -8.6586e-07
-0.00046175000000000003 | -0.19712338218402878 | -0.016646041451103277 | -0.1804773407329255 | 216841.15261044688 | -8.323e-07
-0.0004615 | -0.19779417180663034 | -0.01563926492076285 | -0.1821549068858675 | 232945.61196931542 | -7.8196e-07
-0.00046124999999999996 | -0.19947114586313425 | -0.016310449274323135 | -0.18316069658881112 | 224593.07344421645 | -8.1552e-07
-0.00046100000000000004 | -0.2001419354857358 | -0.016310449274323135 | -0.18383148621141268 | 225415.60090660528 | -8.1552e-07
-0.00046075 | -0.20148351473093895 | -0.01698163362788342 | -0.18450188110305554 | 217295.79750220035 | -8.4908e-07
-0.00046049999999999997 | -0.20349588359874363 | -0.01731722580466356 | -0.18617865779408008 | 215021.3433654504 | -8.6586e-07
-0.00046024999999999994 | -0.20383127841004442 | -0.01698163362788342 | -0.186849644782161 | 220060.8597224222 | -8.4908e-07
-0.00046 | -0.2055082524665483 | -0.017988410158223844 | -0.18751984230832447 | 208489.62266139477 | -8.9942e-07
-0.00045975 | -0.20651443690045065 | -0.016646041451103277 | -0.1898683954493474 | 228124.3814117298 | -8.323e-07
-0.00045949999999999995 | -0.20819141095695456 | -0.01731722580466356 | -0.19087418515229101 | 220444.2989949213 | -8.6586e-07
-0.00045925 | -0.20953299020215768 | -0.01731722580466356 | -0.19221576439749413 | 221993.71488905582 | -8.6586e-07
-0.000459 | -0.20986838501345847 | -0.016310449274323135 | -0.19355793573913535 | 237342.24911124381 | -8.1552e-07
-0.00045874999999999996 | -0.21087456944736083 | -0.01698163362788342 | -0.19389293581947742 | 228356.04638308776 | -8.4908e-07
-0.00045850000000000003 | -0.21221614869256394 | -0.01698163362788342 | -0.19523451506468054 | 229936.08193750022 | -8.4908e-07
-0.00045825 | -0.2128869383151655 | -0.01698163362788342 | -0.1959053046872821 | 230726.09971470645 | -8.4908e-07
-0.00045799999999999997 | -0.2145639123716694 | -0.01698163362788342 | -0.197582278743786 | 232701.14415772207 | -8.4908e-07
-0.00045775000000000004 | -0.21590549161687253 | -0.017988410158223844 | -0.1979170814586487 | 220049.55381581184 | -8.9942e-07
-0.0004575 | -0.2165762812394741 | -0.016646041451103277 | -0.19993023978837082 | 240213.55512739002 | -8.323e-07
-0.00045725 | -0.218253255295978 | -0.01731722580466356 | -0.20093602949131445 | 232064.91820093035 | -8.6586e-07
-0.00045699999999999994 | -0.21925943972988035 | -0.01731722580466356 | -0.2019422139252168 | 233226.98012153126 | -8.6586e-07
-0.00045675 | -0.2202656241637827 | -0.018324002335003985 | -0.20194162182877873 | 220412.1328264771 | -9.162e-07
-0.0004565 | -0.22127180859768503 | -0.01731722580466356 | -0.20395458279302148 | 235551.10396273303 | -8.6586e-07
-0.00045624999999999995 | -0.22328417746548973 | -0.017988410158223844 | -0.2052957673072659 | 228253.37592539817 | -8.9942e-07
-0.000456 | -0.2236195722767905 | -0.018659594511784127 | -0.20495997776500638 | 219683.20655153322 | -9.3298e-07
-0.00045575 | -0.22462575671069285 | -0.018659594511784127 | -0.20596616219890873 | 220761.66989463204 | -9.3298e-07
-0.00045549999999999996 | -0.22630273076719676 | -0.017988410158223844 | -0.20831432060897292 | 231609.4849702289 | -8.9942e-07
-0.00045525000000000003 | -0.22797970482370067 | -0.01899518668856427 | -0.2089845181351364 | 220039.44637296145 | -9.4976e-07
-0.000455 | -0.22764431001239988 | -0.01731722580466356 | -0.21032708420773633 | 242910.82945987213 | -8.6586e-07
-0.00045474999999999997 | -0.22932128406890379 | -0.017988410158223844 | -0.21133287391067995 | 234965.5940150597 | -8.9942e-07
-0.00045449999999999993 | -0.23032746850280614 | -0.017988410158223844 | -0.2123390583445823 | 236084.2970300033 | -8.9942e-07
-0.00045425 | -0.23166904774800925 | -0.01899518668856427 | -0.212673861059445 | 223923.94931025524 | -9.4976e-07
-0.000454 | -0.2330106269932124 | -0.018324002335003985 | -0.21468662465820842 | 234322.85232587726 | -9.162e-07
-0.00045374999999999994 | -0.23502299586101708 | -0.01899518668856427 | -0.21602780917245282 | 227455.31561688596 | -9.4976e-07
-0.0004535 | -0.23669996991752099 | -0.019666371042124552 | -0.21703359887539644 | 220715.45219046206 | -9.8332e-07
-0.00045325 | -0.23703536472882175 | -0.017988410158223844 | -0.21904695457059792 | 243542.3171296272 | -8.9942e-07
-0.00045299999999999995 | -0.23871233878532566 | -0.01899518668856427 | -0.2197171520967614 | 231339.81855417974 | -9.4976e-07
-0.00045275000000000003 | -0.2400539180305288 | -0.01933077886534441 | -0.2207231391651844 | 228364.45515487186 | -9.6654e-07
-0.0004525 | -0.24038931284182957 | -0.018324002335003985 | -0.2220653105068256 | 242376.42677289835 | -9.162e-07
-0.00045224999999999996 | -0.24139549727573192 | -0.017988410158223844 | -0.2234070871175081 | 248390.03019438274 | -8.9942e-07
-0.00045200000000000004 | -0.2434078661435366 | -0.01899518668856427 | -0.22441267945497234 | 236283.73138346273 | -9.4976e-07
-0.00045175 | -0.2437432609548374 | -0.01899518668856427 | -0.22474807426627313 | 236636.86801412582 | -9.4976e-07
-0.00045149999999999997 | -0.2454202350113413 | -0.018659594511784127 | -0.2267606404995572 | 243049.91231867403 | -9.3298e-07
-0.00045124999999999994 | -0.24676181425654442 | -0.018659594511784127 | -0.2281022197447603 | 244487.8634428058 | -9.3298e-07
-0.000451 | -0.24676181425654442 | -0.017652817981443702 | -0.22910899627510073 | 259572.15048151024 | -8.8264e-07
-0.00045075 | -0.24810339350174754 | -0.017988410158223844 | -0.2301149833435237 | 255848.05029400668 | -8.9942e-07
-0.00045049999999999995 | -0.25011576236955224 | -0.018659594511784127 | -0.23145616785776812 | 248082.74125313514 | -9.3298e-07
-0.00045025 | -0.25078655199215383 | -0.018324002335003985 | -0.23246254965714985 | 253724.64531188272 | -9.162e-07
-0.00045 | -0.25179273642605615 | -0.01933077886534441 | -0.23246195756071175 | 240509.6651097302 | -9.6654e-07
-0.00044974999999999995 | -0.25380510529386086 | -0.018659594511784127 | -0.23514551078207674 | 252037.10684449747 | -9.3298e-07
-0.00044950000000000003 | -0.25414050010516165 | -0.018324002335003985 | -0.23581649777015767 | 257385.36096961962 | -9.162e-07
-0.00044925 | -0.25447589491646244 | -0.017988410158223844 | -0.2364874847582386 | 262933.1693886494 | -8.9942e-07
-0.00044899999999999996 | -0.25581747416166556 | -0.018324002335003985 | -0.23749347182666158 | 259215.71879848803 | -9.162e-07
-0.00044875000000000004 | -0.2578298430294702 | -0.018659594511784127 | -0.2391702485176861 | 256350.9602168927 | -9.3298e-07
-0.0004485 | -0.258165237840771 | -0.01899518668856427 | -0.23917005115220674 | 251821.74313263793 | -9.4976e-07
-0.00044824999999999997 | -0.2595068170859741 | -0.018324002335003985 | -0.24118281475097014 | 263242.5060219986 | -9.162e-07
-0.00044799999999999994 | -0.26118379114247803 | -0.01933077886534441 | -0.24185301227713363 | 250225.83307361693 | -9.6654e-07
-0.00044775 | -0.2621899755763804 | -0.020001963218904694 | -0.24218801235747572 | 242164.241286649 | -1.0001e-06
-0.0004475 | -0.2638669496328843 | -0.020673147572464978 | -0.24319380206041935 | 235275.06027609896 | -1.0337e-06
-0.00044724999999999995 | -0.26453773925548585 | -0.01933077886534441 | -0.24520696039014145 | 253695.89306071936 | -9.6654e-07
-0.000447 | -0.26487313406678664 | -0.01899518668856427 | -0.24587794737822238 | 258884.4757458994 | -9.4976e-07
-0.00044675 | -0.26621471331198976 | -0.019666371042124552 | -0.24654834226986522 | 250730.8966578215 | -9.8332e-07
-0.00044649999999999996 | -0.2675562925571929 | -0.018659594511784127 | -0.24889669804540876 | 266776.10586684785 | -9.3298e-07
-0.00044625000000000003 | -0.26856247699109526 | -0.018659594511784127 | -0.24990288247931114 | 267854.56920994667 | -9.3298e-07
-0.000446 | -0.2699040562362984 | -0.01933077886534441 | -0.250573277370954 | 259247.9890400832 | -9.6654e-07
-0.00044574999999999997 | -0.2715810302928023 | -0.020001963218904694 | -0.2515790670738976 | 251554.37425874246 | -1.0001e-06
-0.00044550000000000004 | -0.2725872147267046 | -0.01933077886534441 | -0.2532564358613602 | 262024.03702976508 | -9.6654e-07
-0.00044525 | -0.2732580043493062 | -0.019666371042124552 | -0.25359163330718165 | 257893.6731784414 | -9.8332e-07
-0.000445 | -0.2745995835945093 | -0.020001963218904694 | -0.2545976203756046 | 254572.63128548677 | -1.0001e-06
-0.00044474999999999994 | -0.27560576802841164 | -0.01933077886534441 | -0.25627498916306723 | 265147.0910181572 | -9.6654e-07
-0.0004445 | -0.2762765576510132 | -0.020001963218904694 | -0.25627459443210854 | 256249.44074478917 | -1.0001e-06
-0.00044425 | -0.27795353170751713 | -0.02100873974924512 | -0.256944791958272 | 244607.52527290885 | -1.0504e-06
-0.00044399999999999995 | -0.27862432133011866 | -0.020001963218904694 | -0.258622358111214 | 258596.97398781253 | -1.0001e-06
-0.00044375 | -0.2803012953866226 | -0.020673147572464978 | -0.2596281478141576 | 251174.2799726947 | -1.0337e-06
-0.0004435 | -0.2819782694431265 | -0.02100873974924512 | -0.2609695296938814 | 248439.01424716206 | -1.0504e-06
-0.00044324999999999996 | -0.28264905906572807 | -0.020673147572464978 | -0.2619759114932631 | 253445.5970722084 | -1.0337e-06
-0.00044300000000000003 | -0.2833198486883296 | -0.020001963218904694 | -0.2633178854694249 | 263292.04047385923 | -1.0001e-06
-0.00044275 | -0.284326033122232 | -0.020337555395684836 | -0.26398847772654715 | 259606.89236284464 | -1.0169e-06
-0.00044249999999999997 | -0.2853322175561343 | -0.020673147572464978 | -0.26465906998366934 | 256041.38804308116 | -1.0337e-06
-0.00044224999999999993 | -0.2866737968013374 | -0.020001963218904694 | -0.26667183358243274 | 266645.65939246403 | -1.0001e-06
-0.000442 | -0.28801537604654054 | -0.020337555395684836 | -0.2676778206508557 | 263235.00090640277 | -1.0169e-06
-0.00044175 | -0.28935695529174366 | -0.02134433192602526 | -0.2680126233657184 | 251132.3608483891 | -1.0672e-06
-0.00044149999999999994 | -0.29036313972564604 | -0.02100873974924512 | -0.2693543999764009 | 256421.28294352288 | -1.0504e-06
-0.00044125 | -0.29136932415954836 | -0.02134433192602526 | -0.2700249922335231 | 253017.98451164467 | -1.0672e-06
-0.000441 | -0.29204011378214995 | -0.02134433192602526 | -0.2706957818561247 | 253646.52573272985 | -1.0672e-06
-0.00044074999999999995 | -0.29338169302735306 | -0.022015516279585545 | -0.27136617674776753 | 246522.6554776722 | -1.1008e-06
-0.00044050000000000003 | -0.2943878774612554 | -0.02134433192602526 | -0.27304354553523014 | 255846.42000652794 | -1.0672e-06
-0.00044025 | -0.29539406189515777 | -0.02134433192602526 | -0.2740497299691325 | 256789.23183815577 | -1.0672e-06
-0.00043999999999999996 | -0.2970710359516617 | -0.022351108456365686 | -0.274719927495296 | 245822.19537935682 | -1.1176e-06
-0.00043975000000000004 | -0.2984126151968648 | -0.02134433192602526 | -0.27706828327083954 | 259617.66733303905 | -1.0672e-06
-0.0004395 | -0.2987480100081656 | -0.020337555395684836 | -0.27841045461248076 | 273789.498487663 | -1.0169e-06
-0.00043924999999999997 | -0.2990834048194663 | -0.020337555395684836 | -0.2787458494237815 | 274119.3265370773 | -1.0169e-06
-0.00043899999999999994 | -0.30042498406466944 | -0.020001963218904694 | -0.28042302084576476 | 280395.4969587437 | -1.0001e-06
-0.00043875 | -0.3017665633098726 | -0.020673147572464978 | -0.28109341573740765 | 271940.60773967695 | -1.0337e-06
-0.0004385 | -0.30277274774377494 | -0.020673147572464978 | -0.28209960017130997 | 272914.0293537542 | -1.0337e-06
-0.00043824999999999995 | -0.30411432698897806 | -0.02134433192602526 | -0.2827699950629528 | 264960.26771226304 | -1.0672e-06
-0.000438 | -0.3051205114228804 | -0.020673147572464978 | -0.2844473638504154 | 275185.34645326785 | -1.0337e-06
-0.00043775 | -0.3067974854793843 | -0.020673147572464978 | -0.2861243379069193 | 276807.71581006335 | -1.0337e-06
-0.00043749999999999995 | -0.30780366991328667 | -0.02134433192602526 | -0.2864593379872614 | 268417.24442823156 | -1.0672e-06
-0.00043725000000000003 | -0.308809854347189 | -0.02134433192602526 | -0.28746552242116374 | 269360.05625985924 | -1.0672e-06
-0.000437 | -0.3098160387810914 | -0.02100873974924512 | -0.28880729903184627 | 274940.14631908 | -1.0504e-06
-0.00043674999999999996 | -0.3111576180262945 | -0.022015516279585545 | -0.28914210174670896 | 262671.19796306884 | -1.1008e-06
-0.00043650000000000004 | -0.3124991972714976 | -0.022351108456365686 | -0.29014808881513193 | 259627.47161427388 | -1.1176e-06
-0.00043625 | -0.31350538170539993 | -0.021679924102805403 | -0.29182545760259454 | 269212.6192128431 | -1.084e-06
-0.00043599999999999997 | -0.31518235576190384 | -0.022686700633145828 | -0.292495655128758 | 257856.49474425087 | -1.1343e-06
-0.00043574999999999994 | -0.31618854019580617 | -0.02302229280992597 | -0.2931662473858802 | 254680.32207416176 | -1.1511e-06
-0.0004355 | -0.31685932981840775 | -0.022351108456365686 | -0.2945082213620421 | 263528.9627241417 | -1.1176e-06
-0.00043525 | -0.3178655142523101 | -0.02134433192602526 | -0.2965211823262848 | 277845.3627445091 | -1.0672e-06
-0.00043499999999999995 | -0.31920709349751325 | -0.022015516279585545 | -0.2971915772179277 | 269983.7455036258 | -1.1008e-06
-0.00043475 | -0.3202132779314156 | -0.022351108456365686 | -0.2978621694750499 | 266530.1097317324 | -1.1176e-06
-0.0004345 | -0.32054867274271637 | -0.021679924102805403 | -0.298868748639911 | 275710.1429162633 | -1.084e-06
-0.00043424999999999996 | -0.322561041610521 | -0.022686700633145828 | -0.2998743409773752 | 264361.3505784542 | -1.1343e-06
-0.00043400000000000003 | -0.3235672260444234 | -0.022686700633145828 | -0.3008805254112776 | 265248.37637402746 | -1.1343e-06
-0.00043375 | -0.3252442001009273 | -0.022015516279585545 | -0.30322868382134177 | 275468.15615904354 | -1.1008e-06
-0.00043349999999999997 | -0.32591498972352884 | -0.021679924102805403 | -0.30423506562072344 | 280660.63716648816 | -1.084e-06
-0.00043325000000000004 | -0.3269211741574312 | -0.022351108456365686 | -0.30457006570106554 | 272532.4037469137 | -1.1176e-06
-0.000433 | -0.32826275340263433 | -0.022351108456365686 | -0.30591164494626866 | 273732.86254994996 | -1.1176e-06
-0.00043275 | -0.32926893783653666 | -0.02134433192602526 | -0.3079246059105114 | 288530.5635029572 | -1.0672e-06
-0.00043249999999999994 | -0.33094591189304057 | -0.02302229280992597 | -0.3079236190831146 | 267500.39331473934 | -1.1511e-06
-0.00043225 | -0.33128130670434136 | -0.022686700633145828 | -0.30859460607119554 | 272048.9074734219 | -1.1343e-06
-0.000432 | -0.33295828076084527 | -0.022686700633145828 | -0.31027158012769945 | 273527.2837993772 | -1.1343e-06
-0.00043174999999999995 | -0.3346352548173492 | -0.02302229280992597 | -0.3116129620074232 | 270705.41112488374 | -1.1511e-06
-0.0004315 | -0.3359768340625523 | -0.02335788498670611 | -0.3126189490758462 | 267677.4453284361 | -1.1679e-06
-0.00043125 | -0.3353060444399507 | -0.022686700633145828 | -0.3126193438068049 | 275597.0106557146 | -1.1343e-06
-0.00043099999999999996 | -0.3356414392512515 | -0.02134433192602526 | -0.31429710732522625 | 294501.7051032664 | -1.0672e-06
-0.00043075000000000003 | -0.3369830184964546 | -0.022351108456365686 | -0.31463191004008895 | 281535.8447696857 | -1.1176e-06
-0.0004305 | -0.3376538081190562 | -0.022351108456365686 | -0.31530269966269053 | 282136.0741712038 | -1.1176e-06
-0.00043024999999999997 | -0.3396661769868609 | -0.022686700633145828 | -0.3169794763537151 | 279440.78910319845 | -1.1343e-06
-0.00042999999999999994 | -0.34100775623206403 | -0.024029069340266395 | -0.31697868689179765 | 263829.34969572444 | -1.2015e-06
-0.00042975 | -0.34167854585466556 | -0.024029069340266395 | -0.3176494765143992 | 264387.66480406484 | -1.2015e-06
-0.0004295 | -0.34268473028856794 | -0.02335788498670611 | -0.31932684530186184 | 273421.027189408 | -1.1679e-06
-0.00042924999999999994 | -0.34436170434507185 | -0.023693477163486253 | -0.3206682271815856 | 270680.597000565 | -1.1847e-06
-0.000429 | -0.3450324939676734 | -0.024029069340266395 | -0.321003424627407 | 267179.2403457672 | -1.2015e-06
-0.00042875 | -0.3463740732128765 | -0.024364661517046537 | -0.32200941169583 | 264324.96217568114 | -1.2182e-06
-0.00042849999999999995 | -0.3477156524580796 | -0.02470025369382668 | -0.32301539876425295 | 261548.2438101306 | -1.235e-06
-0.00042825000000000003 | -0.3483864420806812 | -0.024029069340266395 | -0.3243573727404148 | 269970.81588746945 | -1.2015e-06
-0.000428 | -0.3497280213258843 | -0.02470025369382668 | -0.32502776763205765 | 263177.6755501841 | -1.235e-06
-0.00042774999999999996 | -0.3503988109484859 | -0.023693477163486253 | -0.32670533378499966 | 275776.6042786506 | -1.1847e-06
-0.00042750000000000004 | -0.351740390193689 | -0.023693477163486253 | -0.3280469130302028 | 276909.0503404474 | -1.1847e-06
-0.00042725 | -0.351740390193689 | -0.02335788498670611 | -0.3283825052069829 | 281174.86270172003 | -1.1679e-06
-0.00042699999999999997 | -0.35241117981629055 | -0.023693477163486253 | -0.3287177026528043 | 277475.2733713458 | -1.1847e-06
-0.00042674999999999994 | -0.35408815387279446 | -0.02335788498670611 | -0.33073026888608836 | 283185.1163530602 | -1.1679e-06
-0.0004265 | -0.35442354868409526 | -0.02335788498670611 | -0.33106566369738916 | 283472.2954461088 | -1.1679e-06
-0.00042625 | -0.35610052274059917 | -0.024029069340266395 | -0.3320714534003328 | 276391.43963338475 | -1.2015e-06
-0.00042599999999999995 | -0.3571067071745015 | -0.022686700633145828 | -0.3344200065413557 | 294815.90289313364 | -1.1343e-06
-0.00042575 | -0.3591190760423062 | -0.02470025369382668 | -0.3344188223484795 | 270781.6903371002 | -1.235e-06
-0.0004255 | -0.3597898656649078 | -0.024364661517046537 | -0.33542520414786126 | 275337.46275373764 | -1.2182e-06
-0.00042524999999999996 | -0.3611314449101109 | -0.024029069340266395 | -0.3371023755698445 | 280578.8029459382 | -1.2015e-06
-0.00042500000000000003 | -0.3631438137779156 | -0.02503584587060682 | -0.3381079679073088 | 270099.0968348007 | -1.2518e-06
-0.00042475 | -0.36347920858921634 | -0.02470025369382668 | -0.3387789548953897 | 274312.12577388267 | -1.235e-06
-0.00042449999999999996 | -0.36515618264572025 | -0.02470025369382668 | -0.3404559289518936 | 275669.9855572605 | -1.235e-06
-0.00042425000000000004 | -0.3664977618909234 | -0.024029069340266395 | -0.34246869255065704 | 285045.3238126619 | -1.2015e-06
-0.000424 | -0.3681747359474273 | -0.02470025369382668 | -0.3434744822536006 | 278114.1331673407 | -1.235e-06
-0.00042375 | -0.36884552557002886 | -0.024364661517046537 | -0.34448086405298234 | 282770.90064392576 | -1.2182e-06
-0.00042349999999999994 | -0.370187104815232 | -0.024029069340266395 | -0.3461580354749656 | 288116.05690853443 | -1.2015e-06
-0.00042325 | -0.370187104815232 | -0.024029069340266395 | -0.3461580354749656 | 288116.05690853443 | -1.2015e-06
-0.000423 | -0.370187104815232 | -0.023693477163486253 | -0.34649362765174574 | 292480.1836901534 | -1.1847e-06
-0.00042274999999999995 | -0.3715286840604351 | -0.02302229280992597 | -0.34850639125050914 | 302755.58922632766 | -1.1511e-06
-0.0004225 | -0.373205658116939 | -0.023693477163486253 | -0.34951218095345277 | 295028.1873291962 | -1.1847e-06
-0.00042225 | -0.3728702633056382 | -0.023693477163486253 | -0.349176786142152 | 294745.075813747 | -1.1847e-06
-0.00042199999999999996 | -0.3738764477395406 | -0.023693477163486253 | -0.35018297057605435 | 295594.4103600947 | -1.1847e-06
-0.00042175000000000003 | -0.3752180269847437 | -0.024364661517046537 | -0.3508533654676972 | 288001.83841850254 | -1.2182e-06
-0.0004215 | -0.3768950010412476 | -0.02470025369382668 | -0.35219474734742096 | 285175.0040409057 | -1.235e-06
-0.00042124999999999997 | -0.37823658028645074 | -0.02503584587060682 | -0.35320073441584393 | 282156.02240187704 | -1.2518e-06
-0.00042100000000000004 | -0.37957815953165386 | -0.024364661517046537 | -0.35521349801460733 | 291580.9011063709 | -1.2182e-06
-0.00042075 | -0.38058434396555624 | -0.02503584587060682 | -0.35554849809494943 | 284031.5441567556 | -1.2518e-06
-0.0004205 | -0.38159052839945856 | -0.025371438047386962 | -0.3562190903520716 | 280803.2321122287 | -1.2686e-06
-0.00042024999999999994 | -0.3825967128333609 | -0.024364661517046537 | -0.35823205131631436 | 294058.7137364336 | -1.2182e-06
-0.00042 | -0.383938292078564 | -0.02470025369382668 | -0.35923803838473733 | 290878.01513109275 | -1.235e-06
-0.00041975 | -0.383938292078564 | -0.023693477163486253 | -0.36024481491507776 | 304087.75582357065 | -1.1847e-06
-0.00041949999999999995 | -0.3856152661350679 | -0.024364661517046537 | -0.3612506046180214 | 296536.5263664963 | -1.2182e-06
-0.00041925 | -0.3856152661350679 | -0.02335788498670611 | -0.3622573811483618 | 310179.951099628 | -1.1679e-06
-0.000419 | -0.3876276350028726 | -0.024029069340266395 | -0.36359856566260623 | 302632.2497253864 | -1.2015e-06
-0.00041874999999999996 | -0.38896921424807573 | -0.024364661517046537 | -0.3646045527310292 | 299289.6515110104 | -1.2182e-06
-0.00041850000000000004 | -0.38896921424807573 | -0.02302229280992597 | -0.3659469214381498 | 317906.58251064655 | -1.1511e-06
-0.00041825 | -0.39064618830457964 | -0.024029069340266395 | -0.36661711896431326 | 305144.6677129184 | -1.2015e-06
-0.00041799999999999997 | -0.391652372738482 | -0.02470025369382668 | -0.36695211904465536 | 297124.17013463104 | -1.235e-06
-0.00041774999999999994 | -0.39265855717238435 | -0.024029069340266395 | -0.36862948783211796 | 306819.6130379398 | -1.2015e-06
-0.0004175 | -0.39400013641758747 | -0.024029069340266395 | -0.3699710670773211 | 307936.24325462076 | -1.2015e-06
-0.00041725 | -0.3950063208514898 | -0.02470025369382668 | -0.3703060671576631 | 299839.88970138674 | -1.235e-06
-0.00041699999999999994 | -0.39634790009669296 | -0.024364661517046537 | -0.37198323857964644 | 305346.5268289415 | -1.2182e-06
-0.00041675 | -0.3976894793418961 | -0.023693477163486253 | -0.37399600217840984 | 315695.32795698795 | -1.1847e-06
-0.0004165 | -0.3983602689644976 | -0.024029069340266395 | -0.3743311996242312 | 311565.2914588337 | -1.2015e-06
-0.00041624999999999995 | -0.3993664533984 | -0.024364661517046537 | -0.37500179188135346 | 307824.33945900423 | -1.2182e-06
-0.00041600000000000003 | -0.4003726378323023 | -0.024029069340266395 | -0.37634356849203593 | 313240.23678385507 | -1.2015e-06
-0.00041575 | -0.40171421707750543 | -0.02470025369382668 | -0.37701396338367876 | 305271.3288348983 | -1.235e-06
-0.00041549999999999996 | -0.4020496118888062 | -0.024364661517046537 | -0.3776849503717597 | 310026.8395746155 | -1.2182e-06
-0.00041525000000000004 | -0.402385006700107 | -0.023693477163486253 | -0.3786915295366208 | 319658.8891732767 | -1.1847e-06
-0.000415 | -0.40406198075661093 | -0.024029069340266395 | -0.38003291141634454 | 316310.96987972764 | -1.2015e-06
-0.00041474999999999997 | -0.40540356000181405 | -0.02503584587060682 | -0.38036771413120724 | 303858.4884226145 | -1.2518e-06
-0.00041449999999999994 | -0.40674513924701716 | -0.025707030224167104 | -0.38103810902285007 | 296446.6184543069 | -1.2854e-06
-0.00041425 | -0.40708053405831796 | -0.02470025369382668 | -0.3823802803644913 | 309616.4801417075 | -1.235e-06
-0.000414 | -0.4084221133035211 | -0.02470025369382668 | -0.3837218596096944 | 310702.7679684098 | -1.235e-06
-0.00041374999999999995 | -0.4097636925487242 | -0.025371438047386962 | -0.38439225450133724 | 303011.799160455 | -1.2686e-06
-0.0004135 | -0.410099087360025 | -0.024364661517046537 | -0.38573442584297846 | 316634.33992144937 | -1.2182e-06
-0.00041325 | -0.4111052717939273 | -0.023693477163486253 | -0.38741179463044106 | 327019.78857495595 | -1.1847e-06
-0.00041299999999999996 | -0.4121114562278297 | -0.024029069340266395 | -0.3880823868875633 | 323010.7511798132 | -1.2015e-06
-0.00041275000000000003 | -0.4134530354730328 | -0.02302229280992597 | -0.39043074266310684 | 339176.24615978665 | -1.1511e-06
-0.0004125 | -0.4147946147182359 | -0.022686700633145828 | -0.3921079140850901 | 345672.04850599635 | -1.1343e-06
-0.00041224999999999996 | -0.41546540434083745 | -0.02335788498670611 | -0.39210751935413135 | 335738.89038095286 | -1.1679e-06
-0.00041200000000000004 | -0.4168069835860406 | -0.023693477163486253 | -0.3931135064225544 | 331832.6843375924 | -1.1847e-06
-0.00041175 | -0.41781316801994295 | -0.022686700633145828 | -0.39512646738679713 | 348333.1258927159 | -1.1343e-06
-0.0004115 | -0.4188193524538453 | -0.02302229280992597 | -0.3957970596439193 | 343838.09024726937 | -1.1511e-06
-0.00041124999999999994 | -0.41949014207644686 | -0.02302229280992597 | -0.3964678492665209 | 344420.82075820473 | -1.1511e-06
-0.000411 | -0.41949014207644686 | -0.02302229280992597 | -0.3964678492665209 | 344420.82075820473 | -1.1511e-06
-0.00041075 | -0.42150251094425156 | -0.022351108456365686 | -0.3991514024878859 | 357164.74936097045 | -1.1176e-06
-0.00041049999999999995 | -0.4228440901894547 | -0.02335788498670611 | -0.3994862052027486 | 342056.8304280219 | -1.1679e-06
-0.00041025 | -0.4235148798120562 | -0.022686700633145828 | -0.4008281791789104 | 353359.6054009639 | -1.1343e-06
-0.00041 | -0.4245210642459586 | -0.022686700633145828 | -0.4018343636128128 | 354246.6311965371 | -1.1343e-06
-0.00040974999999999996 | -0.4261980383024625 | -0.022686700633145828 | -0.4035113376693167 | 355725.00752249244 | -1.1343e-06
-0.00040950000000000003 | -0.42686882792506403 | -0.02302229280992597 | -0.40384653511513807 | 350830.8563784935 | -1.1511e-06
-0.00040925 | -0.4275396175476656 | -0.022686700633145828 | -0.4048529169145198 | 356907.7085832567 | -1.1343e-06
-0.00040899999999999997 | -0.42921659160416953 | -0.022686700633145828 | -0.4065298909710237 | 358386.084909212 | -1.1343e-06
-0.00040874999999999993 | -0.43089356566067344 | -0.024364661517046537 | -0.4065289041436269 | 333703.71581743687 | -1.2182e-06
-0.0004085 | -0.4312289604719742 | -0.024029069340266395 | -0.4071998911317078 | 338922.73176751623 | -1.2015e-06
-0.00040825 | -0.43223514490587656 | -0.02302229280992597 | -0.4092128520959506 | 355492.70046597626 | -1.1511e-06
-0.00040799999999999994 | -0.43257053971717735 | -0.02335788498670611 | -0.40921265473047125 | 350385.02412643115 | -1.1679e-06
-0.00040775 | -0.4335767241510797 | -0.024029069340266395 | -0.4095476548108133 | 340876.83464670787 | -1.2015e-06
-0.0004075 | -0.43391211896238047 | -0.023693477163486253 | -0.4102186417988942 | 346271.37162550166 | -1.1847e-06
-0.00040724999999999995 | -0.4349183033962828 | -0.02335788498670611 | -0.4115604184095767 | 352395.2777777713 | -1.1679e-06
-0.000407 | -0.4362598826414859 | -0.024364661517046537 | -0.4118952211244394 | 338108.71604865947 | -1.2182e-06
-0.00040675 | -0.4369306722640875 | -0.024029069340266395 | -0.4129016029238211 | 343668.41018841014 | -1.2015e-06
-0.00040649999999999996 | -0.4382722515092906 | -0.024029069340266395 | -0.4142431821690242 | 344785.0404050911 | -1.2015e-06
-0.00040625000000000004 | -0.4386076463205914 | -0.024029069340266395 | -0.414578576980325 | 345064.19795926136 | -1.2015e-06
-0.000406 | -0.43961383075449373 | -0.024364661517046537 | -0.4152491692374472 | 340861.8411931736 | -1.2182e-06
-0.00040574999999999997 | -0.44229698924489996 | -0.024364661517046537 | -0.41793232772785344 | 343064.34130878485 | -1.2182e-06
-0.00040549999999999994 | -0.44330317367880234 | -0.02470025369382668 | -0.4186029199849757 | 338946.2514626697 | -1.235e-06
-0.00040525 | -0.44430935811270467 | -0.024364661517046537 | -0.41994469659565814 | 344716.2163954933 | -1.2182e-06
-0.000405 | -0.4456509373579078 | -0.02470025369382668 | -0.4209506836640811 | 340847.2551593987 | -1.235e-06
-0.00040474999999999994 | -0.44665712179181016 | -0.02470025369382668 | -0.4219568680979835 | 341661.9710294255 | -1.235e-06
-0.0004045 | -0.4476633062257125 | -0.02503584587060682 | -0.4226274603551057 | 337617.8800104285 | -1.2518e-06
-0.00040425 | -0.4479987010370133 | -0.024364661517046537 | -0.42363403951996675 | 347744.6540544589 | -1.2182e-06
-0.00040399999999999995 | -0.4503464647161187 | -0.02470025369382668 | -0.42564621102229205 | 344649.26255285676 | -1.235e-06
-0.00040375000000000003 | -0.4506818595274195 | -0.025371438047386962 | -0.42531042148003256 | 335267.0989209741 | -1.2686e-06
-0.0004035 | -0.4506818595274195 | -0.02503584587060682 | -0.4256460136568127 | 340029.26512384374 | -1.2518e-06
-0.00040324999999999996 | -0.45168804396132184 | -0.024364661517046537 | -0.4273233824442753 | 350773.09171342436 | -1.2182e-06
-0.00040300000000000004 | -0.45336501801782575 | -0.025707030224167104 | -0.42765798779365866 | 332716.75807314273 | -1.2854e-06
-0.00040275 | -0.45370041282912654 | -0.02503584587060682 | -0.42866456695851973 | 342440.650237259 | -1.2518e-06
-0.00040249999999999997 | -0.45504199207432966 | -0.02503584587060682 | -0.43000614620372285 | 343512.37695433246 | -1.2518e-06
-0.00040224999999999994 | -0.4563835713195328 | -0.025707030224167104 | -0.4306765410953657 | 335065.18437939824 | -1.2854e-06
-0.000402 | -0.45705436094213436 | -0.025707030224167104 | -0.43134733071796727 | 335587.0568918995 | -1.2854e-06
-0.00040175 | -0.4580605453760367 | -0.025371438047386962 | -0.43268910732864974 | 341083.62838598574 | -1.2686e-06
-0.00040149999999999995 | -0.4587313349986383 | -0.024364661517046537 | -0.43436667348159175 | 356554.65451690403 | -1.2182e-06
-0.00040125 | -0.4597375194325406 | -0.02470025369382668 | -0.43503726573871393 | 352253.27733977285 | -1.235e-06
-0.000401 | -0.4604083090551422 | -0.02470025369382668 | -0.4357080553613155 | 352796.421253124 | -1.235e-06
-0.00040074999999999996 | -0.4617498883003453 | -0.024364661517046537 | -0.4373852267832988 | 359032.4671469667 | -1.2182e-06
-0.00040050000000000003 | -0.4620852831116461 | -0.024029069340266395 | -0.4380562137713797 | 364605.2267511774 | -1.2015e-06
-0.00040025 | -0.4627560727342476 | -0.024029069340266395 | -0.43872700339398124 | 365163.54185951786 | -1.2015e-06
-0.00039999999999999996 | -0.4640976519794508 | -0.024029069340266395 | -0.4400685826391844 | 366280.1720761988 | -1.2015e-06
-0.00039975000000000004 | -0.4651038364133531 | -0.024364661517046537 | -0.4407391748963066 | 361785.59229148086 | -1.2182e-06
-0.0003995 | -0.46644541565855624 | -0.02503584587060682 | -0.44140956978794943 | 352622.0540494568 | -1.2518e-06
-0.00039925 | -0.46644541565855624 | -0.025371438047386962 | -0.4410739776111693 | 347693.3209598626 | -1.2686e-06
-0.00039899999999999994 | -0.46778699490375936 | -0.025371438047386962 | -0.4424155568563724 | 348750.8717716829 | -1.2686e-06
-0.00039875 | -0.46879317933766174 | -0.02671380675450753 | -0.4420793725831542 | 330974.4482662026 | -1.3357e-06
-0.0003985 | -0.46879317933766174 | -0.026378214577727387 | -0.44241496475993436 | 335439.6587049453 | -1.3189e-06
-0.00039824999999999995 | -0.47047015339416565 | -0.026378214577727387 | -0.44409193881643827 | 336711.14283178974 | -1.3189e-06
-0.000398 | -0.47147633782806797 | -0.02671380675450753 | -0.44476253107356045 | 332983.26603977085 | -1.3357e-06
-0.00039775 | -0.4721471274506695 | -0.02671380675450753 | -0.445433320696162 | 333485.47048316296 | -1.3357e-06
-0.00039749999999999996 | -0.4731533118845719 | -0.02671380675450753 | -0.44643950513006436 | 334238.77714825113 | -1.3357e-06
-0.00039725000000000003 | -0.4741594963184742 | -0.026378214577727387 | -0.44778128174074683 | 339508.40791084757 | -1.3189e-06
-0.000397 | -0.4748302859410758 | -0.026378214577727387 | -0.4484520713633484 | 340017.0015615854 | -1.3189e-06
-0.00039674999999999997 | -0.4758364703749781 | -0.026042622400947246 | -0.4497938479740309 | 345428.9979319983 | -1.3021e-06
-0.00039649999999999993 | -0.4778488392427828 | -0.025707030224167104 | -0.4521418090186157 | 351765.10477943777 | -1.2854e-06
-0.00039625 | -0.4781842340540836 | -0.026042622400947246 | -0.4521416116531364 | 347232.01426649775 | -1.3021e-06
-0.000396 | -0.47952581329928673 | -0.02704939893128767 | -0.45247641436799907 | 334555.6147235684 | -1.3525e-06
-0.00039574999999999994 | -0.4798612081105875 | -0.025371438047386962 | -0.45448977006320057 | 358268.82907806564 | -1.2686e-06
-0.0003955 | -0.48187357697839217 | -0.026378214577727387 | -0.4554953624006648 | 345357.23489433224 | -1.3189e-06
-0.00039525 | -0.48187357697839217 | -0.025707030224167104 | -0.4561665467542251 | 354896.33985444513 | -1.2854e-06
-0.00039499999999999995 | -0.48220897178969296 | -0.026042622400947246 | -0.45616634938874573 | 350322.899411354 | -1.3021e-06
-0.00039475 | -0.4838859458461969 | -0.025371438047386962 | -0.4585145077988099 | 361441.4815135265 | -1.2686e-06
-0.0003945 | -0.4848921302800992 | -0.025707030224167104 | -0.4591851000559321 | 357244.76616070064 | -1.2854e-06
-0.00039424999999999996 | -0.4848921302800992 | -0.025707030224167104 | -0.4591851000559321 | 357244.76616070064 | -1.2854e-06
-0.00039400000000000004 | -0.4858983147140016 | -0.02503584587060682 | -0.46086246884339477 | 368162.091447022 | -1.2518e-06
-0.00039375 | -0.4879106835818062 | -0.026378214577727387 | -0.46153246900407885 | 349934.57775097236 | -1.3189e-06
-0.00039349999999999997 | -0.4885814732044078 | -0.026378214577727387 | -0.46220325862668044 | 350443.17140171013 | -1.3189e-06
-0.00039324999999999994 | -0.48992305244961093 | -0.026378214577727387 | -0.46354483787188355 | 351460.35870318575 | -1.3189e-06
-0.000393 | -0.49126463169481405 | -0.02704939893128767 | -0.4642152327635264 | 343235.155755402 | -1.3525e-06
-0.00039275 | -0.49126463169481405 | -0.026378214577727387 | -0.46488641711708667 | 352477.54600466136 | -1.3189e-06
-0.00039249999999999995 | -0.49260621094001716 | -0.02704939893128767 | -0.4655568120087295 | 344227.10330189724 | -1.3525e-06
-0.00039225 | -0.49327700056261875 | -0.026378214577727387 | -0.4668987859848914 | 354003.32695687475 | -1.3189e-06
-0.000392 | -0.49495397461912266 | -0.026378214577727387 | -0.4685757600413953 | 355274.8110837192 | -1.3189e-06
-0.00039174999999999995 | -0.495960159053025 | -0.026378214577727387 | -0.4695819444752976 | 356037.70155982586 | -1.3189e-06
-0.00039150000000000003 | -0.4962955538643258 | -0.02470025369382668 | -0.4715953001704991 | 381854.62061741063 | -1.235e-06
-0.00039125 | -0.49696634348692736 | -0.02503584587060682 | -0.47193049761632055 | 377003.836862878 | -1.2518e-06
-0.00039099999999999996 | -0.4986433175434313 | -0.026378214577727387 | -0.4722651029657039 | 358072.0761627771 | -1.3189e-06
-0.00039075000000000004 | -0.4996495019773336 | -0.026042622400947246 | -0.47360687957638636 | 363716.7350390642 | -1.3021e-06
-0.0003905 | -0.5003202915999352 | -0.026042622400947246 | -0.47427766919898795 | 364231.88256320695 | -1.3021e-06
-0.00039024999999999997 | -0.5016618708451382 | -0.026042622400947246 | -0.475619248444191 | 365262.1776114923 | -1.3021e-06
-0.00038999999999999994 | -0.5026680552790407 | -0.026042622400947246 | -0.47662543287809345 | 366034.8988977064 | -1.3021e-06
-0.00038975 | -0.5030034500903414 | -0.025371438047386962 | -0.47763201204295447 | 376511.5805819658 | -1.2686e-06
-0.0003895 | -0.5040096345242437 | -0.025371438047386962 | -0.4786381964768568 | 377304.743690831 | -1.2686e-06
-0.00038924999999999995 | -0.5050158189581461 | -0.026042622400947246 | -0.47897319655719883 | 367837.9152322058 | -1.3021e-06
-0.000389 | -0.5050158189581461 | -0.025371438047386962 | -0.4796443809107591 | 378097.9067996962 | -1.2686e-06
-0.00038875 | -0.5063573982033492 | -0.025371438047386962 | -0.4809859601559623 | 379155.4576115166 | -1.2686e-06
-0.00038849999999999996 | -0.5076989774485523 | -0.02671380675450753 | -0.4809851706940448 | 360102.3059829436 | -1.3357e-06
-0.00038825000000000003 | -0.5083697670711539 | -0.02671380675450753 | -0.48165596031664637 | 360604.5104263357 | -1.3357e-06
-0.000388 | -0.5083697670711539 | -0.02503584587060682 | -0.4833339212005471 | 386113.5139580023 | -1.2518e-06
-0.00038774999999999997 | -0.5090405566937555 | -0.025707030224167104 | -0.4833335264695884 | 376032.17661074514 | -1.2854e-06
-0.00038750000000000004 | -0.5100467411276578 | -0.025371438047386962 | -0.48467530308027085 | 382063.7223440223 | -1.2686e-06
-0.00038725 | -0.5110529255615601 | -0.02503584587060682 | -0.4860170796909533 | 388256.96739214926 | -1.2518e-06
-0.000387 | -0.5120591099954626 | -0.025371438047386962 | -0.4866876719480756 | 383650.04856175283 | -1.2686e-06
-0.00038674999999999994 | -0.5134006892406656 | -0.025707030224167104 | -0.4876936590164985 | 379424.34794200317 | -1.2854e-06
-0.0003865 | -0.5150776632971695 | -0.025707030224167104 | -0.48937063307300244 | 380729.0292232562 | -1.2854e-06
-0.00038625 | -0.5157484529197711 | -0.025371438047386962 | -0.49037701487238416 | 386558.31329425867 | -1.2686e-06
-0.00038599999999999995 | -0.5170900321649742 | -0.026042622400947246 | -0.49104740976402694 | 377110.5706667744 | -1.3021e-06
-0.00038575 | -0.5187670062214781 | -0.026042622400947246 | -0.49272438382053085 | 378398.4394771312 | -1.3021e-06
-0.0003855 | -0.5184316114101774 | -0.025371438047386962 | -0.4930601733627904 | 388673.41491789924 | -1.2686e-06
-0.00038524999999999996 | -0.5201085854666813 | -0.02671380675450753 | -0.49339477871217374 | 369393.08818569727 | -1.3357e-06
-0.00038500000000000003 | -0.520443980277982 | -0.02704939893128767 | -0.49339458134669434 | 364810.014891674 | -1.3525e-06
-0.00038475 | -0.5207793750892828 | -0.025707030224167104 | -0.49507234486511575 | 385164.9455795168 | -1.2854e-06
-0.00038449999999999997 | -0.5217855595231852 | -0.026042622400947246 | -0.49574293712223794 | 380716.6033357734 | -1.3021e-06
-0.00038424999999999993 | -0.5231271387683883 | -0.02671380675450753 | -0.4964133320138808 | 371653.00818096165 | -1.3357e-06
-0.000384 | -0.5227917439570875 | -0.025707030224167104 | -0.4970847137329204 | 386730.5631170204 | -1.2854e-06
-0.00038375 | -0.5241333232022907 | -0.026378214577727387 | -0.4977551086245633 | 377398.63489081326 | -1.3189e-06
-0.00038349999999999994 | -0.5248041128248923 | -0.026378214577727387 | -0.4984258982471649 | 377907.22854155104 | -1.3189e-06
-0.00038325 | -0.5254749024474937 | -0.025707030224167104 | -0.49976787222332664 | 388818.0531670253 | -1.2854e-06
-0.000383 | -0.5261456920700953 | -0.025707030224167104 | -0.5004386618459282 | 389339.92567952664 | -1.2854e-06
-0.00038274999999999995 | -0.5268164816926969 | -0.025371438047386962 | -0.50144504364531 | 395283.1074917761 | -1.2686e-06
-0.00038250000000000003 | -0.5281580609379 | -0.026378214577727387 | -0.5017798463601726 | 380450.19679524 | -1.3189e-06
-0.00038225 | -0.5288288505605016 | -0.025707030224167104 | -0.5031218203363345 | 391427.4157295315 | -1.2854e-06
-0.00038199999999999996 | -0.5301704298057047 | -0.026378214577727387 | -0.5037922152279773 | 381975.9777474534 | -1.3189e-06
-0.00038175000000000004 | -0.5318474038622086 | -0.027384991108067813 | -0.5044624127541408 | 368422.5499752108 | -1.3692e-06
-0.0003815 | -0.5321827986735094 | -0.02671380675450753 | -0.5054689919190019 | 378432.7681667548 | -1.3357e-06
-0.00038124999999999997 | -0.5345305623526149 | -0.027720583284847954 | -0.5068099790677669 | 365656.0714180851 | -1.386e-06
-0.00038099999999999994 | -0.5345305623526149 | -0.027384991108067813 | -0.5071455712445471 | 370382.1332227042 | -1.3692e-06
-0.00038075 | -0.535872141597818 | -0.028056175461628096 | -0.50781596613619 | 361999.42278712953 | -1.4028e-06
-0.0003805 | -0.5365429312204195 | -0.02704939893128767 | -0.5094935322891319 | 376713.3854496173 | -1.3525e-06
-0.00038024999999999995 | -0.5375491156543218 | -0.02704939893128767 | -0.5104997167230342 | 377457.3461094887 | -1.3525e-06
-0.00038 | -0.5382199052769234 | -0.027720583284847954 | -0.5104993219920755 | 368317.878990024 | -1.386e-06
-0.00037975 | -0.5385553000882243 | -0.02671380675450753 | -0.5118414933337168 | 383203.71037897974 | -1.3357e-06
-0.00037949999999999995 | -0.5392260897108258 | -0.02704939893128767 | -0.5121766907795381 | 378697.28054260777 | -1.3525e-06
-0.00037925000000000003 | -0.5405676689560289 | -0.027720583284847954 | -0.512847085671181 | 370011.75653580326 | -1.386e-06
-0.000379 | -0.5409030637673297 | -0.027720583284847954 | -0.5131824804824817 | 370253.73904234316 | -1.386e-06
-0.00037874999999999996 | -0.5419092482012321 | -0.027384991108067813 | -0.5145242570931643 | 375770.987153311 | -1.3692e-06
-0.00037850000000000004 | -0.5429154326351344 | -0.027384991108067813 | -0.5155304415270666 | 376505.830871121 | -1.3692e-06
-0.00037825 | -0.5442570118803375 | -0.028056175461628096 | -0.5162008364187094 | 367976.6239876191 | -1.4028e-06
-0.00037799999999999997 | -0.5449278015029391 | -0.028056175461628096 | -0.516871626041311 | 368454.8000836583 | -1.4028e-06
-0.00037774999999999994 | -0.5455985911255407 | -0.02704939893128767 | -0.518549192194253 | 383409.03138846037 | -1.3525e-06
-0.0003775 | -0.546604775559443 | -0.027720583284847954 | -0.518884192274595 | 374367.44165352156 | -1.386e-06
-0.00037725 | -0.5469401703707437 | -0.027384991108067813 | -0.5195551792626759 | 379445.205742361 | -1.3692e-06
-0.00037699999999999995 | -0.5486171444272476 | -0.02704939893128767 | -0.52156774549596 | 385640.91336807463 | -1.3525e-06
-0.00037675 | -0.5489525392385485 | -0.027720583284847954 | -0.5212319559537005 | 376061.31919930084 | -1.386e-06
-0.0003765 | -0.5492879340498492 | -0.027384991108067813 | -0.5219029429417814 | 381159.8410839177 | -1.3692e-06
-0.00037624999999999996 | -0.5506295132950524 | -0.027384991108067813 | -0.5232445221869846 | 382139.6327076645 | -1.3692e-06
-0.00037600000000000003 | -0.5516356977289547 | -0.028056175461628096 | -0.5235795222673266 | 373236.56104405 | -1.4028e-06
-0.00037575 | -0.5516356977289547 | -0.028056175461628096 | -0.5235795222673266 | 373236.56104405 | -1.4028e-06
-0.00037549999999999997 | -0.5516356977289547 | -0.028391767638408238 | -0.5232439300905465 | 368588.48434833257 | -1.4196e-06
-0.00037525000000000004 | -0.5536480665967594 | -0.028391767638408238 | -0.5252562989583511 | 370006.0564371392 | -1.4196e-06
-0.000375 | -0.5539834614080602 | -0.028391767638408238 | -0.525591693769652 | 370242.31845194043 | -1.4196e-06
-0.00037475 | -0.5556604354645641 | -0.02872735981518838 | -0.5269330756493757 | 366851.02915081126 | -1.4364e-06
-0.00037449999999999994 | -0.5570020147097672 | -0.02872735981518838 | -0.5282746548945788 | 367785.0371862408 | -1.4364e-06
-0.00037425 | -0.5580081991436695 | -0.02906295199196852 | -0.528945247151701 | 363999.6703004387 | -1.4531e-06
-0.000374 | -0.5583435939549704 | -0.02906295199196852 | -0.5292806419630018 | 364230.47604336083 | -1.4531e-06
-0.00037374999999999995 | -0.5600205680114743 | -0.029398544168748663 | -0.5306220238427256 | 360985.23845054145 | -1.4699e-06
-0.0003735 | -0.5600205680114743 | -0.02872735981518838 | -0.5312932081962859 | 369886.5552659573 | -1.4364e-06
-0.00037325 | -0.5610267524453766 | -0.02872735981518838 | -0.5322993926301882 | 370587.0612925295 | -1.4364e-06
-0.00037299999999999996 | -0.5620329368792789 | -0.029398544168748663 | -0.5326343927105303 | 362354.2646555492 | -1.4699e-06
-0.00037275000000000003 | -0.5637099109357828 | -0.029398544168748663 | -0.5343113667670342 | 363495.11982638895 | -1.4699e-06
-0.0003725 | -0.5643807005583844 | -0.029398544168748663 | -0.5349821563896358 | 363951.46189472487 | -1.4699e-06
-0.00037224999999999997 | -0.5653868849922867 | -0.029398544168748663 | -0.5359883408235381 | 364635.9749972287 | -1.4699e-06
-0.00037199999999999993 | -0.5660576746148883 | -0.029398544168748663 | -0.5366591304461397 | 365092.3170655646 | -1.4699e-06
-0.00037175 | -0.566393069426189 | -0.02906295199196852 | -0.5373301174342205 | 369769.81387349125 | -1.4531e-06
-0.0003715 | -0.5670638590487906 | -0.029398544168748663 | -0.537665314880042 | 365776.8301680685 | -1.4699e-06
-0.00037124999999999994 | -0.5673992538600915 | -0.029398544168748663 | -0.5380007096913428 | 366005.0012022365 | -1.4699e-06
-0.000371 | -0.5694116227278961 | -0.029398544168748663 | -0.5400130785591475 | 367374.02740724414 | -1.4699e-06
-0.00037075 | -0.5700824123504977 | -0.02906295199196852 | -0.5410194603585292 | 372308.67704563437 | -1.4531e-06
-0.00037049999999999995 | -0.5700824123504977 | -0.02906295199196852 | -0.5410194603585292 | 372308.67704563437 | -1.4531e-06
-0.00037025000000000003 | -0.5710885967844 | -0.02872735981518838 | -0.5423612369692117 | 377592.12155825127 | -1.4364e-06
-0.00037 | -0.5717593864070016 | -0.028056175461628096 | -0.5437032109453735 | 387581.84392522514 | -1.4028e-06
-0.00036974999999999996 | -0.5731009656522047 | -0.029398544168748663 | -0.543702421483456 | 369883.90878309164 | -1.4699e-06
-0.00036950000000000004 | -0.5737717552748063 | -0.02906295199196852 | -0.5447088032828378 | 374847.5402177774 | -1.4531e-06
-0.00036925 | -0.5744425448974079 | -0.02872735981518838 | -0.5457151850822195 | 379927.14164682524 | -1.4364e-06
-0.00036899999999999997 | -0.5754487293313102 | -0.02906295199196852 | -0.5463857773393417 | 376001.568932388 | -1.4531e-06
-0.00036874999999999994 | -0.5761195189539118 | -0.029398544168748663 | -0.5467209747851631 | 371937.4480906033 | -1.4699e-06
-0.0003685 | -0.5767903085765134 | -0.029398544168748663 | -0.5473917644077647 | 372393.7901589392 | -1.4699e-06
-0.00036825 | -0.5784672826330172 | -0.030069728522308947 | -0.5483975541107082 | 364750.58542936173 | -1.5035e-06
-0.00036799999999999995 | -0.5791380722556188 | -0.03040532069908909 | -0.5487327515565297 | 360945.21546879725 | -1.5203e-06
-0.00036775 | -0.578802677444318 | -0.02906295199196852 | -0.5497397254523495 | 378309.6263616089 | -1.4531e-06
-0.0003675 | -0.5794734670669196 | -0.029734136345528805 | -0.5497393307213908 | 369769.8324465082 | -1.4867e-06
-0.00036724999999999995 | -0.5804796515008219 | -0.030069728522308947 | -0.550409922978513 | 366089.0536940897 | -1.5035e-06
-0.00036700000000000003 | -0.5808150463121227 | -0.030069728522308947 | -0.5507453177898137 | 366312.13173821097 | -1.5035e-06
-0.00036675 | -0.5824920203686266 | -0.029734136345528805 | -0.5527578840230978 | 371800.19463132473 | -1.4867e-06
-0.00036649999999999996 | -0.5831628099912282 | -0.029734136345528805 | -0.5534286736456994 | 372251.3862279506 | -1.4867e-06
-0.00036625000000000004 | -0.5834982048025289 | -0.029734136345528805 | -0.5537640684570001 | 372476.98202626355 | -1.4867e-06
-0.000366 | -0.5838335996138297 | -0.02906295199196852 | -0.5547706476218612 | 381771.71250544046 | -1.4531e-06
-0.00036574999999999997 | -0.5848397840477321 | -0.030069728522308947 | -0.5547700555254231 | 368989.0682676668 | -1.5035e-06
-0.00036549999999999994 | -0.5855105736703337 | -0.03040532069908909 | -0.5551052529712446 | 365136.91696590127 | -1.5203e-06
-0.00036525 | -0.5861813632929352 | -0.03040532069908909 | -0.5557760425938462 | 365578.1487024385 | -1.5203e-06
-0.000365 | -0.5871875477268376 | -0.03040532069908909 | -0.5567822270277485 | 366239.9963072444 | -1.5203e-06
-0.00036474999999999995 | -0.5885291269720406 | -0.03040532069908909 | -0.5581238062729516 | 367122.45978031884 | -1.5203e-06
-0.0003645 | -0.5891999165946422 | -0.030069728522308947 | -0.5591301880723333 | 371889.0828412439 | -1.5035e-06
-0.00036425 | -0.5905414958398454 | -0.029734136345528805 | -0.5608073594943166 | 377214.4937908355 | -1.4867e-06
-0.00036399999999999996 | -0.5908768906511461 | -0.02906295199196852 | -0.5618139386591776 | 386618.63310680457 | -1.4531e-06
-0.00036375000000000003 | -0.5912122854624469 | -0.029734136345528805 | -0.5614781491169181 | 377665.68538746133 | -1.4867e-06
-0.0003635 | -0.5912122854624469 | -0.02872735981518838 | -0.5624849256472585 | 391602.2420896948 | -1.4364e-06
-0.00036324999999999997 | -0.5928892595189508 | -0.029398544168748663 | -0.5634907153502021 | 383345.99979900086 | -1.4699e-06
-0.00036300000000000004 | -0.5932246543302516 | -0.030069728522308947 | -0.5631549258079427 | 374566.0193706997 | -1.5035e-06
-0.00036275 | -0.5938954439528532 | -0.029398544168748663 | -0.5644968997841046 | 384030.51290150476 | -1.4699e-06
-0.0003625 | -0.594230838764154 | -0.028391767638408238 | -0.5658390711257457 | 398593.7602280751 | -1.4196e-06
-0.00036224999999999994 | -0.5952370231980563 | -0.02906295199196852 | -0.5661740712060878 | 389619.1077647919 | -1.4531e-06
-0.000362 | -0.5962432076319586 | -0.029734136345528805 | -0.5665090712864298 | 381049.62236215564 | -1.4867e-06
-0.00036175 | -0.5965786024432594 | -0.029398544168748663 | -0.5671800582745108 | 385855.88117484836 | -1.4699e-06
-0.00036149999999999995 | -0.5982555764997634 | -0.029398544168748663 | -0.5688570323310147 | 386996.7363456881 | -1.4699e-06
-0.00036125 | -0.5995971557449664 | -0.03074091287586923 | -0.5688562428690972 | 370097.1699611651 | -1.537e-06
-0.000361 | -0.6006033401788687 | -0.029734136345528805 | -0.5708692038333399 | 383982.3677402239 | -1.4867e-06
-0.00036074999999999996 | -0.6022803142353726 | -0.030069728522308947 | -0.5722105857130637 | 380589.1265619752 | -1.5035e-06
-0.00036050000000000003 | -0.6022803142353726 | -0.030069728522308947 | -0.5722105857130637 | 380589.1265619752 | -1.5035e-06
-0.00036025 | -0.6022803142353726 | -0.029734136345528805 | -0.5725461778898439 | 385110.34673178865 | -1.4867e-06
-0.00035999999999999997 | -0.6032864986692751 | -0.029398544168748663 | -0.5738879545005264 | 390419.30185820744 | -1.4699e-06
-0.00035974999999999994 | -0.6039572882918766 | -0.029398544168748663 | -0.5745587441231279 | 390875.64392654324 | -1.4699e-06
-0.0003595 | -0.6042926831031774 | -0.03040532069908909 | -0.5738873624040883 | 377491.40558894444 | -1.5203e-06
-0.00035925 | -0.6056342623483805 | -0.029734136345528805 | -0.5759001260028517 | 387366.3047149182 | -1.4867e-06
-0.00035899999999999994 | -0.6059696571596813 | -0.029734136345528805 | -0.5762355208141525 | 387591.9005132312 | -1.4867e-06
-0.00035875 | -0.6073112364048844 | -0.03074091287586923 | -0.5765703235290152 | 375115.9413236599 | -1.537e-06
-0.0003585 | -0.6076466312161852 | -0.03074091287586923 | -0.576905718340316 | 375334.1487742032 | -1.537e-06
-0.00035824999999999995 | -0.6083174208387868 | -0.03040532069908909 | -0.5779121001396977 | 380138.796008168 | -1.5203e-06
-0.00035800000000000003 | -0.6093236052726891 | -0.031076505052649372 | -0.5782471002200398 | 372144.2287286693 | -1.5538e-06
-0.00035775 | -0.6103297897065915 | -0.03141209722942951 | -0.578917692477162 | 368595.37792005995 | -1.5706e-06
-0.00035749999999999996 | -0.611000579329193 | -0.03074091287586923 | -0.5802596664533238 | 377516.2232796357 | -1.537e-06
-0.00035725000000000004 | -0.6113359741404938 | -0.031076505052649372 | -0.5802594690878444 | 373439.3350248216 | -1.5538e-06
-0.000357 | -0.6120067637630954 | -0.03141209722942951 | -0.5805946665336659 | 369663.1029078286 | -1.5706e-06
-0.00035674999999999997 | -0.6120067637630954 | -0.03074091287586923 | -0.5812658508872262 | 378170.84563126543 | -1.537e-06
-0.00035649999999999994 | -0.6133483430082984 | -0.031076505052649372 | -0.5822718379556491 | 374734.4413209738 | -1.5538e-06
-0.00035625 | -0.6136837378195993 | -0.03174768940620965 | -0.5819360484133896 | 366600.5679768094 | -1.5874e-06
-0.000356 | -0.6143545274422009 | -0.031076505052649372 | -0.5832780223895515 | 375381.99446905 | -1.5538e-06
-0.00035574999999999995 | -0.6153607118761032 | -0.031076505052649372 | -0.5842842068234538 | 376029.54761712614 | -1.5538e-06
-0.0003555 | -0.6156961066874039 | -0.03141209722942951 | -0.5842840094579744 | 372012.0978809194 | -1.5706e-06
-0.00035525 | -0.6163668963100055 | -0.03040532069908909 | -0.5859615756109164 | 385433.576846615 | -1.5203e-06
-0.00035499999999999996 | -0.6177084755552087 | -0.03141209722942951 | -0.5862963783257792 | 373293.3678662418 | -1.5706e-06
-0.00035475000000000003 | -0.618714659989111 | -0.03174768940620965 | -0.5869669705829014 | 369769.883453688 | -1.5874e-06
-0.0003545 | -0.6193854496117126 | -0.032083281582989794 | -0.5873021680287228 | 366111.0329437772 | -1.6042e-06
-0.00035424999999999996 | -0.6193854496117126 | -0.032083281582989794 | -0.5873021680287228 | 366111.0329437772 | -1.6042e-06
-0.00035400000000000004 | -0.6203916340456149 | -0.03141209722942951 | -0.5889795368161854 | 375001.72784667154 | -1.5706e-06
-0.00035375 | -0.6224040029134196 | -0.03275446593655008 | -0.5896495369768695 | 360042.2233225247 | -1.6377e-06
-0.0003535 | -0.6220686081021188 | -0.03174768940620965 | -0.5903209186959092 | 371882.7604382737 | -1.5874e-06
-0.00035324999999999994 | -0.6230747925360212 | -0.03141209722942951 | -0.5916626953065917 | 376710.0878271012 | -1.5706e-06
-0.000353 | -0.6240809769699235 | -0.032418873759769935 | -0.5916621032101536 | 365010.89309547463 | -1.6209e-06
-0.00035275 | -0.6244163717812242 | -0.032083281582989794 | -0.5923330901982344 | 369247.1972769039 | -1.6042e-06
-0.00035249999999999995 | -0.6250871614038258 | -0.032083281582989794 | -0.593003879820836 | 369665.3525213208 | -1.6042e-06
-0.00035225 | -0.6254225562151267 | -0.03174768940620965 | -0.593674866808917 | 373995.6374228594 | -1.5874e-06
-0.000352 | -0.6260933458377281 | -0.032083281582989794 | -0.5940100642547383 | 370292.5853879461 | -1.6042e-06
-0.00035174999999999996 | -0.6260933458377281 | -0.03174768940620965 | -0.5943456564315185 | 374418.2128197765 | -1.5874e-06
-0.00035150000000000003 | -0.6274349250829313 | -0.031076505052649372 | -0.5963584200302819 | 383800.1853940396 | -1.5538e-06
-0.00035125 | -0.627770319894232 | -0.03174768940620965 | -0.5960226304880224 | 375474.6513120694 | -1.5874e-06
-0.00035099999999999997 | -0.6284411095168336 | -0.03141209722942951 | -0.5970290122874041 | 380126.8077879606 | -1.5706e-06
-0.00035075000000000004 | -0.6291118991394352 | -0.03174768940620965 | -0.5973642097332256 | 376319.8021059037 | -1.5874e-06
-0.0003505 | -0.6304534783846383 | -0.032418873759769935 | -0.5980346046248683 | 368942.24583890196 | -1.6209e-06
-0.00035025 | -0.6307888731959391 | -0.032418873759769935 | -0.5983699994361692 | 369149.1591411876 | -1.6209e-06
-0.00034999999999999994 | -0.6317950576298415 | -0.032418873759769935 | -0.5993761838700715 | 369769.8990480446 | -1.6209e-06
-0.00034975 | -0.6328012420637438 | -0.03174768940620965 | -0.6010535526575341 | 378643.966788948 | -1.5874e-06
-0.0003495 | -0.6331366368750446 | -0.03174768940620965 | -0.601388947468835 | 378855.2544874066 | -1.5874e-06
-0.00034924999999999995 | -0.634142821308947 | -0.03275446593655008 | -0.6013883553723969 | 367209.98995212995 | -1.6377e-06
-0.000349 | -0.6344782161202477 | -0.03174768940620965 | -0.602730526714038 | 379700.4052812408 | -1.5874e-06
-0.00034875 | -0.6351490057428493 | -0.03174768940620965 | -0.6034013163366396 | 380122.98067815794 | -1.5874e-06
-0.00034849999999999996 | -0.6361551901767516 | -0.032418873759769935 | -0.6037363164169817 | 372459.77197775804 | -1.6209e-06
-0.00034825000000000004 | -0.6371613746106539 | -0.03275446593655008 | -0.6044069086741038 | 369053.12994259986 | -1.6377e-06
-0.000348 | -0.6378321642332555 | -0.03309005811333022 | -0.6047421061199253 | 365512.8703907032 | -1.6545e-06
-0.00034774999999999997 | -0.6378321642332555 | -0.032083281582989794 | -0.6057488826502657 | 377610.30216524185 | -1.6042e-06
-0.00034749999999999994 | -0.6381675590445564 | -0.032418873759769935 | -0.6057486852847864 | 373701.251791472 | -1.6209e-06
-0.00034725 | -0.6391737434784587 | -0.03174768940620965 | -0.607426054072249 | 382658.43305966083 | -1.5874e-06
-0.000347 | -0.6395091382897594 | -0.03141209722942951 | -0.6080970410603299 | 387173.79270723334 | -1.5706e-06
-0.00034674999999999994 | -0.6398445331010603 | -0.03174768940620965 | -0.6080968436948506 | 383081.008456578 | -1.5874e-06
-0.0003465 | -0.6411861123462633 | -0.03174768940620965 | -0.6094384229400537 | 383926.1592504123 | -1.5874e-06
-0.00034625 | -0.6418569019688649 | -0.03174768940620965 | -0.6101092125626553 | 384348.73464732943 | -1.5874e-06
-0.00034599999999999995 | -0.6421922967801657 | -0.032083281582989794 | -0.6101090151971759 | 380328.3112539517 | -1.6042e-06
-0.00034575000000000003 | -0.6435338760253688 | -0.03275446593655008 | -0.6107794100888188 | 372944.2032558142 | -1.6377e-06
-0.0003455 | -0.6445400604592711 | -0.032418873759769935 | -0.6121211866995012 | 377632.6045348993 | -1.6209e-06
-0.00034524999999999996 | -0.6455462448931735 | -0.03275446593655008 | -0.6127917789566234 | 374172.96324946085 | -1.6377e-06
-0.00034500000000000004 | -0.6462170345157751 | -0.03342565029011036 | -0.6127913842256647 | 366659.3642349996 | -1.6713e-06
-0.00034475 | -0.6465524293270758 | -0.03275446593655008 | -0.6137979633905257 | 374787.3432462841 | -1.6377e-06
-0.00034449999999999997 | -0.6475586137609782 | -0.03342565029011036 | -0.6141329634708679 | 367462.0886299234 | -1.6713e-06
-0.00034424999999999994 | -0.647894008572279 | -0.03342565029011036 | -0.6144683582821686 | 367662.7697286543 | -1.6713e-06
-0.000344 | -0.6475586137609782 | -0.032418873759769935 | -0.6151397400012083 | 379494.82425547024 | -1.6209e-06
-0.00034375 | -0.6482294033835797 | -0.032083281582989794 | -0.6161461218005899 | 384091.70845370373 | -1.6042e-06
-0.00034349999999999995 | -0.6489001930061813 | -0.03275446593655008 | -0.6161457270696312 | 376220.89657220524 | -1.6377e-06
-0.00034325 | -0.6495709826287829 | -0.03342565029011036 | -0.6161453323386725 | 368666.175222309 | -1.6713e-06
-0.000343 | -0.6499063774400836 | -0.03275446593655008 | -0.6171519115035335 | 376835.2765690285 | -1.6377e-06
-0.00034274999999999996 | -0.6515833514965875 | -0.03342565029011036 | -0.6181577012064772 | 369870.2618146947 | -1.6713e-06
-0.00034250000000000003 | -0.6525895359304899 | -0.0337612424668905 | -0.6188282934635994 | 366590.94763498794 | -1.6881e-06
-0.00034225 | -0.6529249307417907 | -0.0337612424668905 | -0.6191636882749002 | 366789.6339313408 | -1.6881e-06
-0.00034199999999999996 | -0.6532603255530914 | -0.03342565029011036 | -0.6198346752629811 | 370873.6673083494 | -1.6713e-06
-0.00034175000000000004 | -0.653931115175693 | -0.034096834643670644 | -0.6198342805320224 | 363572.91637749225 | -1.7048e-06
-0.0003415 | -0.6542665099869938 | -0.03342565029011036 | -0.6208408596968834 | 371475.71060454217 | -1.6713e-06
-0.00034125 | -0.6552726944208962 | -0.0337612424668905 | -0.6215114519540057 | 368180.4380058104 | -1.6881e-06
-0.00034099999999999994 | -0.6562788788547985 | -0.0337612424668905 | -0.622517636387908 | 368776.49689486885 | -1.6881e-06
-0.00034075 | -0.6569496684774001 | -0.03476801899723093 | -0.6221816494801692 | 357904.5728948333 | -1.7384e-06
-0.0003405 | -0.6576204581000016 | -0.034432426820450786 | -0.6231880312795508 | 361977.4084058546 | -1.7216e-06
-0.00034024999999999995 | -0.6582912477226032 | -0.034096834643670644 | -0.6241944130789325 | 366130.4162700634 | -1.7048e-06
-0.00034 | -0.6592974321565055 | -0.03510361117401107 | -0.6241938209824944 | 355629.4068369899 | -1.7552e-06
-0.00033975 | -0.6579558529113024 | -0.0337612424668905 | -0.6241946104444119 | 369769.9283766329 | -1.6881e-06
-0.00033949999999999996 | -0.6603036165904079 | -0.034096834643670644 | -0.6262067819467373 | 367310.8008358655 | -1.7048e-06
-0.00033925000000000003 | -0.661645195835611 | -0.034432426820450786 | -0.6272127690151602 | 364315.168539113 | -1.7216e-06
-0.000339 | -0.661645195835611 | -0.0337612424668905 | -0.6278839533687205 | 371955.47763651377 | -1.6881e-06
-0.00033874999999999997 | -0.6619805906469117 | -0.0337612424668905 | -0.6282193481800212 | 372154.16393286653 | -1.6881e-06
-0.00033849999999999993 | -0.6619805906469117 | -0.03309005811333022 | -0.6288905325335815 | 380108.4485132621 | -1.6545e-06
-0.00033825 | -0.6629867750808142 | -0.034096834643670644 | -0.6288899404371435 | 368884.64692360157 | -1.7048e-06
-0.000338 | -0.6636575647034156 | -0.03476801899723093 | -0.6288895457061847 | 361763.23175402783 | -1.7384e-06
-0.00033774999999999994 | -0.6639929595147165 | -0.034432426820450786 | -0.6295605326942657 | 365678.8619501805 | -1.7216e-06
-0.0003375 | -0.6656699335712204 | -0.03510361117401107 | -0.6305663223972093 | 359260.0882407498 | -1.7552e-06
-0.00033725 | -0.6653345387599195 | -0.034432426820450786 | -0.6309021119394688 | 366458.1153279332 | -1.7216e-06
-0.00033699999999999995 | -0.6670115128164235 | -0.034432426820450786 | -0.6325790859959727 | 367432.1820501242 | -1.7216e-06
-0.00033675 | -0.6666761180051227 | -0.0337612424668905 | -0.6329148755382322 | 374935.7720818059 | -1.6881e-06
-0.0003365 | -0.6673469076277243 | -0.034432426820450786 | -0.6329144808072735 | 367626.9953945625 | -1.7216e-06
-0.00033624999999999996 | -0.6683530920616266 | -0.034432426820450786 | -0.6339206652411759 | 368211.43542787706 | -1.7216e-06
-0.00033600000000000004 | -0.6683530920616266 | -0.03275446593655008 | -0.6355986261250766 | 388098.90984412254 | -1.6377e-06
-0.00033575 | -0.6686884868729274 | -0.03309005811333022 | -0.6355984287595972 | 384162.77576952847 | -1.6545e-06
-0.00033549999999999997 | -0.6690238816842282 | -0.03309005811333022 | -0.635933823570898 | 384365.49213234184 | -1.6545e-06
-0.00033524999999999994 | -0.6696946713068298 | -0.032418873759769935 | -0.6372757975470599 | 393151.1022063231 | -1.6209e-06
-0.000335 | -0.6713716453633337 | -0.0337612424668905 | -0.6376104028964432 | 377717.3802307453 | -1.6881e-06
-0.00033475 | -0.6713716453633337 | -0.03342565029011036 | -0.6379459950732234 | 381710.44663982035 | -1.6713e-06
-0.00033449999999999994 | -0.6727132246085368 | -0.03309005811333022 | -0.6396231664952066 | 386595.3721232883 | -1.6545e-06
-0.00033425 | -0.6733840142311384 | -0.03342565029011036 | -0.639958363941028 | 382914.533232206 | -1.6713e-06
-0.000334 | -0.6730486194198375 | -0.03342565029011036 | -0.6396229691297272 | 382713.852133475 | -1.6713e-06
-0.00033374999999999995 | -0.6743901986650407 | -0.034096834643670644 | -0.64029336402137 | 375573.49279647984 | -1.7048e-06
-0.00033350000000000003 | -0.6750609882876423 | -0.03342565029011036 | -0.6416353379975319 | 383917.93872586073 | -1.6713e-06
-0.00033325 | -0.675396383098943 | -0.0337612424668905 | -0.6416351406320525 | 380101.6157869789 | -1.6881e-06
-0.00033299999999999996 | -0.675396383098943 | -0.03510361117401107 | -0.640292771924932 | 364801.65459385683 | -1.7552e-06
-0.00033275000000000004 | -0.6767379623441462 | -0.034096834643670644 | -0.6426411277004755 | 376950.60812324897 | -1.7048e-06
-0.0003325 | -0.6774087519667478 | -0.034432426820450786 | -0.642976325146297 | 373471.39572770847 | -1.7216e-06
-0.00033224999999999997 | -0.6774087519667478 | -0.034096834643670644 | -0.6433119173230771 | 377344.069645183 | -1.7048e-06
-0.00033199999999999994 | -0.6780795415893492 | -0.034096834643670644 | -0.6439827069456786 | 377737.53116711695 | -1.7048e-06
-0.00033175 | -0.6784149364006501 | -0.03476801899723093 | -0.6436469174034192 | 370252.28124425607 | -1.7384e-06
-0.0003315 | -0.6794211208345524 | -0.03543920335079121 | -0.6439819174837612 | 363429.1161171848 | -1.772e-06
-0.00033124999999999995 | -0.680091910457154 | -0.036110387704351495 | -0.6439815227528025 | 356673.834701143 | -1.8055e-06
-0.000331 | -0.6807627000797556 | -0.03543920335079121 | -0.6453234967289644 | 364186.23203309503 | -1.772e-06
-0.00033075 | -0.6814334897023571 | -0.036110387704351495 | -0.6453231019980056 | 357416.87809142005 | -1.8055e-06
-0.00033049999999999996 | -0.6821042793249587 | -0.03577479552757135 | -0.6463294837973873 | 361332.3147014306 | -1.7887e-06
-0.00033025000000000003 | -0.6817688845136579 | -0.03577479552757135 | -0.6459940889860866 | 361144.8112894029 | -1.7887e-06
-0.00033 | -0.6824396741362594 | -0.03510361117401107 | -0.6473360629622483 | 368814.5129874861 | -1.7552e-06
-0.00032974999999999997 | -0.6834458585701618 | -0.03577479552757135 | -0.6476710630425905 | 362082.3283495418 | -1.7887e-06
-0.00032950000000000004 | -0.6844520430040641 | -0.036110387704351495 | -0.6483416552997127 | 359088.7257195436 | -1.8055e-06
-0.00032925 | -0.6841166481927633 | -0.03543920335079121 | -0.6486774448419721 | 366079.02182287053 | -1.772e-06
-0.000329 | -0.6854582274379665 | -0.03543920335079121 | -0.6500190240871753 | 366836.13773878076 | -1.772e-06
-0.00032874999999999994 | -0.6854582274379665 | -0.03543920335079121 | -0.6500190240871753 | 366836.13773878076 | -1.772e-06
-0.0003285 | -0.6861290170605681 | -0.034432426820450786 | -0.6516965902401173 | 378536.5426831017 | -1.7216e-06
-0.00032825 | -0.6867998066831696 | -0.034432426820450786 | -0.6523673798627189 | 378926.16937197815 | -1.7216e-06
-0.00032799999999999995 | -0.6867998066831696 | -0.034096834643670644 | -0.652702972039499 | 382852.53095225926 | -1.7048e-06
-0.00032775 | -0.6867998066831696 | -0.034432426820450786 | -0.6523673798627189 | 378926.16937197815 | -1.7216e-06
-0.0003275 | -0.6881413859283727 | -0.034432426820450786 | -0.6537089591079219 | 379705.42274973093 | -1.7216e-06
-0.00032724999999999996 | -0.6888121755509743 | -0.034432426820450786 | -0.6543797487305235 | 380095.04943860736 | -1.7216e-06
-0.00032700000000000003 | -0.6894829651735759 | -0.03577479552757135 | -0.6537081696460045 | 365457.3897660417 | -1.7887e-06
-0.00032675 | -0.6898183599848766 | -0.03510361117401107 | -0.6547147488108656 | 373018.45987605007 | -1.7552e-06
-0.00032649999999999997 | -0.6901537547961775 | -0.03476801899723093 | -0.6553857357989465 | 377004.9342478467 | -1.7384e-06
-0.00032624999999999993 | -0.6901537547961775 | -0.03476801899723093 | -0.6553857357989465 | 377004.9342478467 | -1.7384e-06
-0.000326 | -0.6911599392300798 | -0.03510361117401107 | -0.6560563280560687 | 373782.813855789 | -1.7552e-06
-0.00032575 | -0.6918307288526814 | -0.03476801899723093 | -0.6570627098554505 | 377969.59896264534 | -1.7384e-06
-0.00032549999999999994 | -0.6935077029091852 | -0.036445979881131636 | -0.6570617230280535 | 360567.4618550835 | -1.8223e-06
-0.00032525 | -0.6935077029091852 | -0.036110387704351495 | -0.6573973152048337 | 364104.26860391407 | -1.8055e-06
-0.000325 | -0.6935077029091852 | -0.03577479552757135 | -0.6577329073816138 | 367707.430710375 | -1.7887e-06
-0.00032474999999999995 | -0.6941784925317868 | -0.03510361117401107 | -0.6590748813577757 | 375502.6103102015 | -1.7552e-06
-0.00032450000000000003 | -0.6951846769656891 | -0.03577479552757135 | -0.6594098814381177 | 368644.9477705139 | -1.7887e-06
-0.00032425 | -0.6958554665882907 | -0.03543920335079121 | -0.6604162632374995 | 372703.78608708485 | -1.772e-06
-0.00032399999999999996 | -0.6958554665882907 | -0.03476801899723093 | -0.6610874475910598 | 380284.7942781621 | -1.7384e-06
-0.00032375000000000004 | -0.6965262562108923 | -0.03543920335079121 | -0.661087052860101 | 373082.34404504 | -1.772e-06
-0.0003235 | -0.696861651022193 | -0.03543920335079121 | -0.6614224476714018 | 373271.62302401755 | -1.772e-06
-0.00032324999999999997 | -0.6965262562108923 | -0.03510361117401107 | -0.6614226450368812 | 376840.2297747446 | -1.7552e-06
-0.00032299999999999994 | -0.6978678354560954 | -0.03577479552757135 | -0.6620930399285241 | 370144.97506673617 | -1.7887e-06
-0.00032275 | -0.6992094147012985 | -0.036110387704351495 | -0.663099026996947 | 367262.20301259187 | -1.8055e-06
-0.0003225 | -0.6985386250786969 | -0.03577479552757135 | -0.6627638295511256 | 370519.9818907916 | -1.7887e-06
-0.00032224999999999995 | -0.6992094147012985 | -0.03510361117401107 | -0.6641058035272874 | 378368.9377342224 | -1.7552e-06
-0.000322 | -0.6992094147012985 | -0.03577479552757135 | -0.6634346191737271 | 370894.9887148472 | -1.7887e-06
-0.00032175 | -0.6998802043239001 | -0.036445979881131636 | -0.6634342244427684 | 364064.41896009137 | -1.8223e-06
-0.00032149999999999995 | -0.7005509939465017 | -0.03577479552757135 | -0.6647761984189303 | 371645.00236295833 | -1.7887e-06
-0.00032125000000000003 | -0.7018925731917047 | -0.03678157205791178 | -0.665111001133793 | 361654.4720201683 | -1.8391e-06
-0.000321 | -0.7018925731917047 | -0.03678157205791178 | -0.665111001133793 | 361654.4720201683 | -1.8391e-06
-0.00032074999999999996 | -0.7032341524369079 | -0.03711716423469192 | -0.666116988202216 | 358926.65936996514 | -1.8559e-06
-0.00032050000000000004 | -0.7039049420595095 | -0.036110387704351495 | -0.667794554355158 | 369862.8548785618 | -1.8055e-06
-0.00032025 | -0.7042403368708102 | -0.03678157205791178 | -0.6674587648128985 | 362931.06980963144 | -1.8391e-06
-0.00031999999999999997 | -0.7032341524369079 | -0.03577479552757135 | -0.6674593569093366 | 373145.02965918055 | -1.7887e-06
-0.00031974999999999994 | -0.7042403368708102 | -0.03577479552757135 | -0.6684655413432389 | 373707.53989526385 | -1.7887e-06
-0.0003195 | -0.7049111264934118 | -0.036110387704351495 | -0.6688007387890603 | 370420.13742126967 | -1.8055e-06
-0.00031925 | -0.704575731682111 | -0.036445979881131636 | -0.6681297518009793 | 366641.1241953603 | -1.8223e-06
-0.00031899999999999995 | -0.7059173109273141 | -0.036445979881131636 | -0.6694713310461825 | 367377.32569115143 | -1.8223e-06
-0.00031875 | -0.7072588901725173 | -0.03745275641147206 | -0.6698061337610453 | 357680.5543508027 | -1.8726e-06
-0.0003185 | -0.7072588901725173 | -0.03678157205791178 | -0.6704773181146055 | 364572.4098246555 | -1.8391e-06
-0.00031824999999999996 | -0.7079296797951188 | -0.036445979881131636 | -0.6714836999139872 | 368481.6279348381 | -1.8223e-06
-0.00031800000000000003 | -0.7086004694177204 | -0.036110387704351495 | -0.6724900817133689 | 372463.50674453174 | -1.8055e-06
-0.00031775 | -0.7086004694177204 | -0.036110387704351495 | -0.6724900817133689 | 372463.50674453174 | -1.8055e-06
-0.00031749999999999997 | -0.709271259040322 | -0.036445979881131636 | -0.6728252791591903 | 369217.82943062927 | -1.8223e-06
-0.00031725000000000004 | -0.709271259040322 | -0.036110387704351495 | -0.6731608713359705 | 372835.0284396703 | -1.8055e-06
-0.000317 | -0.7106128382855251 | -0.036110387704351495 | -0.6745024505811736 | 373578.0718299474 | -1.8055e-06
-0.00031675 | -0.7102774434742243 | -0.036110387704351495 | -0.6741670557698728 | 373392.3109823781 | -1.8055e-06
-0.00031649999999999994 | -0.7106128382855251 | -0.03543920335079121 | -0.6751736349347339 | 381032.06116209726 | -1.772e-06
-0.00031625 | -0.7109482330968259 | -0.03577479552757135 | -0.6751734375692545 | 377457.6081358193 | -1.7887e-06
-0.000316 | -0.7112836279081266 | -0.03577479552757135 | -0.6755088323805553 | 377645.1115478471 | -1.7887e-06
-0.00031574999999999995 | -0.7119544175307282 | -0.036445979881131636 | -0.6755084376495966 | 370690.2324222115 | -1.8223e-06
-0.0003155 | -0.712289812342029 | -0.03577479552757135 | -0.6765150168144577 | 378207.62178393046 | -1.7887e-06
-0.00031525 | -0.7129606019646305 | -0.036110387704351495 | -0.676850214260279 | 374878.39776293235 | -1.8055e-06
-0.00031499999999999996 | -0.7136313915872321 | -0.03678157205791178 | -0.6768498195293203 | 368037.460967484 | -1.8391e-06
-0.00031475000000000003 | -0.7132959967759314 | -0.03543920335079121 | -0.6778567934251402 | 382546.29299391765 | -1.772e-06
-0.0003145 | -0.7139667863985328 | -0.03543920335079121 | -0.6785275830477416 | 382924.8509518727 | -1.772e-06
-0.00031424999999999997 | -0.7163145500776383 | -0.03678157205791178 | -0.6795329780197266 | 369496.4298697276 | -1.8391e-06
-0.00031399999999999993 | -0.7159791552663376 | -0.036445979881131636 | -0.679533175385206 | 372898.83690958493 | -1.8223e-06
-0.00031375 | -0.7166499448889392 | -0.036445979881131636 | -0.6802039650078076 | 373266.9376574805 | -1.8223e-06
-0.0003135 | -0.7169853397002399 | -0.036445979881131636 | -0.6805393598191083 | 373450.98803142825 | -1.8223e-06
-0.00031324999999999994 | -0.7173207345115407 | -0.03678157205791178 | -0.6805391624536289 | 370043.54320806894 | -1.8391e-06
-0.000313 | -0.7183269189454431 | -0.03678157205791178 | -0.6815453468875313 | 370590.6565464103 | -1.8391e-06
-0.00031275 | -0.7183269189454431 | -0.03678157205791178 | -0.6815453468875313 | 370590.6565464103 | -1.8391e-06
-0.00031249999999999995 | -0.7176561293228415 | -0.03678157205791178 | -0.6808745572649297 | 370225.9143208494 | -1.8391e-06
-0.00031225000000000003 | -0.7183269189454431 | -0.036445979881131636 | -0.6818809390643115 | 374187.18952721945 | -1.8223e-06
-0.000312 | -0.7183269189454431 | -0.03577479552757135 | -0.6825521234178717 | 381582.6832004304 | -1.7887e-06
-0.00031174999999999996 | -0.7189977085680446 | -0.036445979881131636 | -0.6825517286869129 | 374555.29027511494 | -1.8223e-06
-0.00031150000000000004 | -0.7189977085680446 | -0.03543920335079121 | -0.6835585052172534 | 385764.035636536 | -1.772e-06
-0.00031125 | -0.720003893001947 | -0.036110387704351495 | -0.6838935052975955 | 378779.3755618872 | -1.8055e-06
-0.00031099999999999997 | -0.7206746826245485 | -0.03711716423469192 | -0.6835575183898566 | 368324.21467745793 | -1.8559e-06
-0.00031074999999999994 | -0.7223516566810524 | -0.03745275641147206 | -0.6848989002695803 | 365740.18357687054 | -1.8726e-06
-0.0003105 | -0.7220162618697517 | -0.03711716423469192 | -0.6848990976350597 | 369047.1035472651 | -1.8559e-06
-0.00031025 | -0.7226870514923532 | -0.03678157205791178 | -0.6859054794344415 | 372961.4810125561 | -1.8391e-06
-0.00030999999999999995 | -0.7240286307375563 | -0.03845953294181249 | -0.6855690977957438 | 356514.52077329095 | -1.923e-06
-0.00030975 | -0.7236932359262556 | -0.03745275641147206 | -0.6862404795147835 | 366456.5950636322 | -1.8726e-06
-0.0003095 | -0.7243640255488571 | -0.03678157205791178 | -0.6875824534909454 | 373873.3365764584 | -1.8391e-06
-0.00030924999999999995 | -0.7253702099827595 | -0.0377883485882522 | -0.6875818613945073 | 363912.0983488892 | -1.8894e-06
-0.00030900000000000003 | -0.7250348151714586 | -0.03745275641147206 | -0.6875820587599866 | 367173.0065503937 | -1.8726e-06
-0.00030875 | -0.7263763944166618 | -0.0377883485882522 | -0.6885880458284096 | 364444.63521355396 | -1.8894e-06
-0.00030849999999999996 | -0.7263763944166618 | -0.0377883485882522 | -0.6885880458284096 | 364444.63521355396 | -1.8894e-06
-0.00030825000000000004 | -0.7267117892279625 | -0.03879512511859263 | -0.6879166641093699 | 354640.77613178507 | -1.9398e-06
-0.000308 | -0.7270471840392634 | -0.038123940765032345 | -0.688923243274231 | 361412.3983248438 | -1.9062e-06
-0.00030774999999999997 | -0.7267117892279625 | -0.03745275641147206 | -0.6892590328164905 | 368068.5209088457 | -1.8726e-06
-0.00030749999999999994 | -0.7267117892279625 | -0.0377883485882522 | -0.6889234406397103 | 364622.14750177553 | -1.8894e-06
-0.00030725 | -0.7267117892279625 | -0.03711716423469192 | -0.6895946249932706 | 371577.2145915901 | -1.8559e-06
-0.000307 | -0.7270471840392634 | -0.03711716423469192 | -0.6899300198045715 | 371757.93680904194 | -1.8559e-06
-0.00030674999999999995 | -0.727717973661865 | -0.0377883485882522 | -0.6899296250736128 | 365154.6843664404 | -1.8894e-06
-0.0003065 | -0.7283887632844664 | -0.0377883485882522 | -0.6906004146962142 | 365509.70894288353 | -1.8894e-06
-0.00030625 | -0.729059552907068 | -0.03745275641147206 | -0.691606796495596 | 369322.2410106785 | -1.8726e-06
-0.00030599999999999996 | -0.7293949477183689 | -0.0377883485882522 | -0.6916065991301167 | 366042.2458075483 | -1.8894e-06
-0.00030575000000000003 | -0.7307365269635719 | -0.038123940765032345 | -0.6926125861985396 | 363347.84510724596 | -1.9062e-06
-0.0003055 | -0.7307365269635719 | -0.03745275641147206 | -0.6932837705520999 | 370217.75536913046 | -1.8726e-06
-0.00030524999999999997 | -0.7307365269635719 | -0.03711716423469192 | -0.69361936272888 | 373745.88120101154 | -1.8559e-06
-0.00030500000000000004 | -0.7314073165861735 | -0.0377883485882522 | -0.6936189679979213 | 367107.3195368778 | -1.8894e-06
-0.00030475 | -0.7307365269635719 | -0.03678157205791178 | -0.6939549549056602 | 377338.3877192869 | -1.8391e-06
-0.0003045 | -0.7317427113974743 | -0.03711716423469192 | -0.6946255471627824 | 374288.0478533669 | -1.8559e-06
-0.00030424999999999994 | -0.7320781062087751 | -0.038123940765032345 | -0.6939541654437428 | 364051.6439372104 | -1.9062e-06
-0.000304 | -0.7320781062087751 | -0.03745275641147206 | -0.6946253497973031 | 370934.1668558921 | -1.8726e-06
-0.00030375 | -0.7327488958313767 | -0.03678157205791178 | -0.6959673237734649 | 378432.6143959696 | -1.8391e-06
-0.00030349999999999995 | -0.7334196854539782 | -0.03678157205791178 | -0.6966381133960664 | 378797.35662153043 | -1.8391e-06
-0.00030325 | -0.7340904750765798 | -0.03711716423469192 | -0.6969733108418878 | 375553.1033755294 | -1.8559e-06
-0.000303 | -0.733755080265279 | -0.03678157205791178 | -0.6969735082073673 | 378979.72773431096 | -1.8391e-06
-0.00030274999999999996 | -0.7347612646991813 | -0.036445979881131636 | -0.6983152848180497 | 383205.65785066073 | -1.8223e-06
-0.00030250000000000003 | -0.7347612646991813 | -0.03711716423469192 | -0.6976441004644894 | 375914.547810433 | -1.8559e-06
-0.00030225 | -0.7354320543217829 | -0.03711716423469192 | -0.698314890087091 | 376275.9922453366 | -1.8559e-06
-0.00030199999999999997 | -0.7357674491330837 | -0.03678157205791178 | -0.6989858770751719 | 380073.9544109936 | -1.8391e-06
-0.00030174999999999993 | -0.7364382387556853 | -0.03711716423469192 | -0.6993210745209933 | 376818.15889769193 | -1.8559e-06
-0.0003015 | -0.7364382387556853 | -0.03678157205791178 | -0.6996566666977735 | 380438.69663655455 | -1.8391e-06
-0.00030125 | -0.736773633566986 | -0.036445979881131636 | -0.7003276536858544 | 384309.96009434736 | -1.8223e-06
-0.00030099999999999994 | -0.7371090283782868 | -0.036445979881131636 | -0.7006630484971552 | 384494.01046829525 | -1.8223e-06
-0.00030075 | -0.7381152128121892 | -0.0377883485882522 | -0.700326864223937 | 370657.5653013096 | -1.8894e-06
-0.0003005 | -0.7381152128121892 | -0.03678157205791178 | -0.7013336407542774 | 381350.5522004568 | -1.8391e-06
-0.00030024999999999995 | -0.7384506076234899 | -0.036445979881131636 | -0.7020046277423583 | 385230.21196408634 | -1.8223e-06
-0.00030000000000000003 | -0.7391213972460915 | -0.03711716423469192 | -0.7020042330113996 | 378263.9366373062 | -1.8559e-06
-0.00029975 | -0.7387860024347908 | -0.03678157205791178 | -0.702004430376879 | 381715.2944260177 | -1.8391e-06
-0.00029949999999999996 | -0.7394567920573922 | -0.036445979881131636 | -0.7030108121762606 | 385782.36308592965 | -1.8223e-06
-0.00029925000000000004 | -0.7404629764912947 | -0.03745275641147206 | -0.7030102200798226 | 375411.7386481521 | -1.8726e-06
-0.000299 | -0.7401275816799938 | -0.03711716423469192 | -0.7030104174453019 | 378806.1032896615 | -1.8559e-06
-0.00029874999999999997 | -0.7404629764912947 | -0.03711716423469192 | -0.7033458122566028 | 378986.82550711336 | -1.8559e-06
-0.00029849999999999994 | -0.7411337661138961 | -0.0377883485882522 | -0.703345417525644 | 372255.1758953038 | -1.8894e-06
-0.00029825 | -0.741469160925197 | -0.03711716423469192 | -0.7043519966905051 | 379528.9921594687 | -1.8559e-06
-0.000298 | -0.7418045557364977 | -0.03745275641147206 | -0.7043517993250257 | 376128.1501349137 | -1.8726e-06
-0.00029774999999999995 | -0.741469160925197 | -0.036110387704351495 | -0.7053587732208455 | 390668.0698063212 | -1.8055e-06
-0.0002975 | -0.7424753453590993 | -0.0377883485882522 | -0.7046869967708471 | 372965.22504819016 | -1.8894e-06
-0.00029725 | -0.7428107401704 | -0.03745275641147206 | -0.705357983758928 | 376665.45874998486 | -1.8726e-06
-0.00029699999999999996 | -0.7428107401704 | -0.03745275641147206 | -0.705357983758928 | 376665.45874998486 | -1.8726e-06
-0.00029675000000000003 | -0.7434815297930016 | -0.0377883485882522 | -0.7056931812047494 | 373497.7619128549 | -1.8894e-06
-0.0002965 | -0.744487714226904 | -0.03845953294181249 | -0.7060281812850915 | 367153.79895709077 | -1.923e-06
-0.00029624999999999996 | -0.7438169246043025 | -0.03745275641147206 | -0.7063641681928304 | 377202.7673650561 | -1.8726e-06
-0.00029600000000000004 | -0.7438169246043025 | -0.03711716423469192 | -0.7066997603696106 | 380794.04768163123 | -1.8559e-06
-0.00029575 | -0.7441523194156032 | -0.0377883485882522 | -0.706363970827351 | 373852.7864892981 | -1.8894e-06
-0.00029549999999999997 | -0.7441523194156032 | -0.0377883485882522 | -0.706363970827351 | 373852.7864892981 | -1.8894e-06
-0.00029524999999999994 | -0.7438169246043025 | -0.03711716423469192 | -0.7066997603696106 | 380794.04768163123 | -1.8559e-06
-0.000295 | -0.7454938986608063 | -0.038123940765032345 | -0.707369957895774 | 371089.6322368545 | -1.9062e-06
-0.00029475 | -0.7454938986608063 | -0.03745275641147206 | -0.7080411422493342 | 378098.281723508 | -1.8726e-06
-0.00029449999999999995 | -0.7454938986608063 | -0.03711716423469192 | -0.7083767344261144 | 381697.6587688901 | -1.8559e-06
-0.00029425 | -0.7465000830947087 | -0.0377883485882522 | -0.7087117345064565 | 375095.37250684923 | -1.8894e-06
-0.000294 | -0.7465000830947087 | -0.038123940765032345 | -0.7083761423296764 | 371617.48135932785 | -1.9062e-06
-0.00029374999999999996 | -0.7471708727173102 | -0.03845953294181249 | -0.7087113397754977 | 368549.1141287366 | -1.923e-06
-0.00029350000000000003 | -0.7478416623399118 | -0.038123940765032345 | -0.7097177215748794 | 372321.2801892923 | -1.9062e-06
-0.00029325 | -0.7478416623399118 | -0.038123940765032345 | -0.7097177215748794 | 372321.2801892923 | -1.9062e-06
-0.00029299999999999997 | -0.7485124519625134 | -0.03879512511859263 | -0.7097173268439207 | 365879.64321516646 | -1.9398e-06
-0.00029275000000000004 | -0.7488478467738141 | -0.038123940765032345 | -0.7107239060087818 | 372849.1293117656 | -1.9062e-06
-0.0002925 | -0.7495186363964157 | -0.03913071729537277 | -0.7103879191010429 | 363084.5372645631 | -1.9565e-06
-0.00029225 | -0.749183241585115 | -0.03879512511859263 | -0.7103881164665223 | 366225.45451003977 | -1.9398e-06
-0.00029199999999999994 | -0.749183241585115 | -0.038123940765032345 | -0.7110593008200826 | 373025.0790192567 | -1.9062e-06
-0.00029175 | -0.7495186363964157 | -0.03845953294181249 | -0.7110591034546032 | 369770.01490392676 | -1.923e-06
-0.0002915 | -0.7495186363964157 | -0.038123940765032345 | -0.7113946956313834 | 373201.0287267478 | -1.9062e-06
-0.00029124999999999995 | -0.7498540312077165 | -0.03913071729537277 | -0.7107233139123438 | 363255.9600415948 | -1.9565e-06
-0.000291 | -0.750524820830318 | -0.038123940765032345 | -0.7124008800652857 | 373728.87784922105 | -1.9062e-06
-0.00029075 | -0.7511956104529196 | -0.03879512511859263 | -0.712400485334327 | 367262.8883946596 | -1.9398e-06
-0.00029049999999999996 | -0.7518664000755212 | -0.03946630947215291 | -0.7124000906033683 | 361016.8268234108 | -1.9733e-06
-0.00029025000000000003 | -0.7515310052642205 | -0.038123940765032345 | -0.7134070644991881 | 374256.72697169444 | -1.9062e-06
-0.00029 | -0.7518664000755212 | -0.03845953294181249 | -0.7134068671337087 | 370990.91567911685 | -1.923e-06
-0.00028974999999999997 | -0.7518664000755212 | -0.0377883485882522 | -0.714078051487269 | 377935.56911839463 | -1.8894e-06
-0.00028949999999999994 | -0.7522017948868219 | -0.03745275641147206 | -0.7147490384753499 | 381680.339157316 | -1.8726e-06
-0.00028925 | -0.7525371896981228 | -0.03711716423469192 | -0.7154200254634309 | 385492.8253353776 | -1.8559e-06
-0.000289 | -0.7532079793207244 | -0.038123940765032345 | -0.715084038555692 | 375136.47550914995 | -1.9062e-06
-0.00028874999999999994 | -0.7538787689433258 | -0.0377883485882522 | -0.7160904203550736 | 379000.6428477241 | -1.8894e-06
-0.0002885 | -0.7532079793207244 | -0.0377883485882522 | -0.7154196307324722 | 378645.61827128095 | -1.8894e-06
-0.00028825 | -0.7535433741320251 | -0.0377883485882522 | -0.7157550255437729 | 378823.1305595025 | -1.8894e-06
-0.00028799999999999995 | -0.7538787689433258 | -0.03879512511859263 | -0.7150836438247332 | 368646.13357415266 | -1.9398e-06
-0.00028775000000000003 | -0.7548849533772282 | -0.038123940765032345 | -0.7167610126121958 | 376016.22404660546 | -1.9062e-06
-0.0002875 | -0.7545495585659274 | -0.038123940765032345 | -0.7164256178008951 | 375840.2743391144 | -1.9062e-06
-0.00028724999999999996 | -0.755220348188529 | -0.03879512511859263 | -0.7164252230699364 | 369337.75616389926 | -1.9398e-06
-0.00028700000000000004 | -0.755220348188529 | -0.038123940765032345 | -0.7170964074234967 | 376192.17375409656 | -1.9062e-06
-0.00028675 | -0.7555557429998297 | -0.0377883485882522 | -0.7177673944115776 | 379888.204288832 | -1.8894e-06
-0.00028649999999999997 | -0.7558911378111306 | -0.03845953294181249 | -0.7174316048693181 | 373083.88843658566 | -1.923e-06
-0.00028624999999999994 | -0.7565619274337321 | -0.03946630947215291 | -0.7170956179615792 | 363396.3385745787 | -1.9733e-06
-0.000286 | -0.7558911378111306 | -0.038123940765032345 | -0.7177671970460983 | 376544.0731690788 | -1.9062e-06
-0.00028575 | -0.7562265326224313 | -0.038123940765032345 | -0.718102591857399 | 376720.0228765699 | -1.9062e-06
-0.00028549999999999995 | -0.7555557429998297 | -0.03845953294181249 | -0.7170962100580173 | 372909.4740401299 | -1.923e-06
-0.00028525 | -0.7555557429998297 | -0.0377883485882522 | -0.7177673944115776 | 379888.204288832 | -1.8894e-06
-0.000285 | -0.7562265326224313 | -0.038123940765032345 | -0.718102591857399 | 376720.0228765699 | -1.9062e-06
-0.00028474999999999996 | -0.7562265326224313 | -0.03845953294181249 | -0.7177669996806189 | 373258.3028330414 | -1.923e-06
-0.00028450000000000003 | -0.7565619274337321 | -0.03879512511859263 | -0.7177668023151395 | 370029.3787536458 | -1.9398e-06
-0.00028425 | -0.7562265326224313 | -0.03745275641147206 | -0.7187737762109593 | 383829.5736176008 | -1.8726e-06
-0.00028399999999999996 | -0.7575681118676345 | -0.038123940765032345 | -0.7194441711026022 | 377423.8217065343 | -1.9062e-06
-0.00028375000000000004 | -0.7579035066789352 | -0.03913071729537277 | -0.7187727893835625 | 367370.1066903559 | -1.9565e-06
-0.0002835 | -0.758238901490236 | -0.03845953294181249 | -0.7197793685484235 | 374304.78921177576 | -1.923e-06
-0.00028325 | -0.7589096911128376 | -0.03913071729537277 | -0.7197789738174648 | 367884.37502145104 | -1.9565e-06
-0.00028299999999999994 | -0.7595804807354392 | -0.04047308600249334 | -0.7191073947329458 | 355350.9088428025 | -2.0237e-06
-0.00028275 | -0.7592450859241384 | -0.03946630947215291 | -0.7197787764519855 | 364756.0595752462 | -1.9733e-06
-0.0002825 | -0.7592450859241384 | -0.03946630947215291 | -0.7197787764519855 | 364756.0595752462 | -1.9733e-06
-0.00028224999999999995 | -0.7602512703580407 | -0.03946630947215291 | -0.7207849608858878 | 365265.95495049644 | -1.9733e-06
-0.000282 | -0.7595804807354392 | -0.039801901648933054 | -0.7197785790865061 | 361680.49729644053 | -1.9901e-06
-0.00028175 | -0.7589096911128376 | -0.03879512511859263 | -0.720114565994245 | 371239.7182857022 | -1.9398e-06
-0.00028149999999999996 | -0.7599158755467399 | -0.03913071729537277 | -0.7207851582513671 | 368398.64335254615 | -1.9565e-06
-0.00028125000000000003 | -0.7595804807354392 | -0.03913071729537277 | -0.7204497634400664 | 368227.2205755144 | -1.9565e-06
-0.000281 | -0.7595804807354392 | -0.03845953294181249 | -0.7211209477936267 | 375002.44679759874 | -1.923e-06
-0.00028074999999999997 | -0.7602512703580407 | -0.03879512511859263 | -0.7214561452394481 | 371931.34087544883 | -1.9398e-06
-0.00028050000000000004 | -0.7602512703580407 | -0.039801901648933054 | -0.7204493687091077 | 362017.5614038383 | -1.9901e-06
-0.00028025 | -0.7602512703580407 | -0.03913071729537277 | -0.721120553062668 | 368570.0661295779 | -1.9565e-06
-0.00028 | -0.7612574547919431 | -0.03845953294181249 | -0.7227979218501306 | 375874.5187798774 | -1.923e-06
-0.00027974999999999994 | -0.7615928496032438 | -0.03913071729537277 | -0.722462132307871 | 369255.7572377047 | -1.9565e-06
-0.0002795 | -0.7612574547919431 | -0.03913071729537277 | -0.7221267374965703 | 369084.33446067304 | -1.9565e-06
-0.00027925 | -0.7615928496032438 | -0.038123940765032345 | -0.7234689088382115 | 379535.2181964275 | -1.9062e-06
-0.00027899999999999995 | -0.7622636392258454 | -0.038123940765032345 | -0.724139698460813 | 379887.11761140975 | -1.9062e-06
-0.00027875 | -0.7619282444145447 | -0.03879512511859263 | -0.723133119295952 | 372795.869112632 | -1.9398e-06
-0.0002785 | -0.7619282444145447 | -0.03845953294181249 | -0.7234687114727322 | 376223.3475727889 | -1.923e-06
-0.00027824999999999996 | -0.7632698236597477 | -0.039801901648933054 | -0.7234679220108147 | 363534.3498871282 | -1.9901e-06
-0.00027800000000000004 | -0.762934428848447 | -0.039801901648933054 | -0.7231325271995139 | 363365.8178334294 | -1.9901e-06
-0.00027775 | -0.7632698236597477 | -0.03946630947215291 | -0.7238035141875948 | 366795.64107624727 | -1.9733e-06
-0.00027749999999999997 | -0.7632698236597477 | -0.039801901648933054 | -0.7234679220108147 | 363534.3498871282 | -1.9901e-06
-0.00027724999999999994 | -0.7636052184710486 | -0.03946630947215291 | -0.7241389089988957 | 366965.6062013307 | -1.9733e-06
-0.000277 | -0.7639406132823493 | -0.03879512511859263 | -0.7251454881637567 | 373833.3029972518 | -1.9398e-06
-0.00027675 | -0.7636052184710486 | -0.03879512511859263 | -0.7248100933524559 | 373660.3973498152 | -1.9398e-06
-0.00027649999999999994 | -0.7639406132823493 | -0.03913071729537277 | -0.7248098959869765 | 370455.7166769267 | -1.9565e-06
-0.00027625 | -0.7642760080936501 | -0.03913071729537277 | -0.7251452907982774 | 370627.1394539584 | -1.9565e-06
-0.000276 | -0.7639406132823493 | -0.03845953294181249 | -0.7254810803405368 | 377269.8339515233 | -1.923e-06
-0.00027574999999999995 | -0.7649467977162516 | -0.038123940765032345 | -0.7268228569512193 | 381294.7152713386 | -1.9062e-06
-0.00027550000000000003 | -0.7642760080936501 | -0.03879512511859263 | -0.7254808829750575 | 374006.20864468854 | -1.9398e-06
-0.00027525 | -0.7646114029049509 | -0.03845953294181249 | -0.7261518699631384 | 377618.6627444348 | -1.923e-06
-0.00027499999999999996 | -0.7652821925275525 | -0.03879512511859263 | -0.7264870674089599 | 374524.9255869984 | -1.9398e-06
-0.00027475000000000004 | -0.7662883769614548 | -0.03913071729537277 | -0.727157659666082 | 371655.6761161487 | -1.9565e-06
-0.0002745 | -0.7662883769614548 | -0.039801901648933054 | -0.7264864753125218 | 365051.13837041816 | -1.9901e-06
-0.00027424999999999997 | -0.7662883769614548 | -0.039801901648933054 | -0.7264864753125218 | 365051.13837041816 | -1.9901e-06
-0.00027399999999999994 | -0.7666237717727555 | -0.039801901648933054 | -0.7268218701238225 | 365219.670424117 | -1.9901e-06
-0.00027375 | -0.7666237717727555 | -0.040137493825713196 | -0.7264862779470423 | 361998.8238935013 | -2.0069e-06
-0.0002735 | -0.765952982150154 | -0.039801901648933054 | -0.7261510805012209 | 364882.60631671926 | -1.9901e-06
-0.00027324999999999995 | -0.7672945613953571 | -0.039801901648933054 | -0.7274926597464241 | 365556.73453151475 | -1.9901e-06
-0.000273 | -0.7669591665840564 | -0.03946630947215291 | -0.7274928571119035 | 368665.25745216495 | -1.9733e-06
-0.00027275 | -0.7672945613953571 | -0.03946630947215291 | -0.7278282519232042 | 368835.22257724835 | -1.9733e-06
-0.00027249999999999996 | -0.7676299562066579 | -0.039801901648933054 | -0.7278280545577248 | 365725.26658521366 | -1.9901e-06
-0.00027225000000000003 | -0.7683007458292594 | -0.03879512511859263 | -0.7295056207106668 | 376081.0764139281 | -1.9398e-06
-0.000272 | -0.7676299562066579 | -0.03946630947215291 | -0.728163646734505 | 369005.18770233175 | -1.9733e-06
-0.00027174999999999996 | -0.7672945613953571 | -0.039801901648933054 | -0.7274926597464241 | 365556.73453151475 | -1.9901e-06
-0.00027150000000000004 | -0.7672945613953571 | -0.03845953294181249 | -0.7288350284535446 | 379013.9779160806 | -1.923e-06
-0.00027125 | -0.7686361406405603 | -0.03946630947215291 | -0.7291698311684074 | 369515.08307758207 | -1.9733e-06
-0.000271 | -0.7676299562066579 | -0.03913071729537277 | -0.7284992389112851 | 372341.36722427554 | -1.9565e-06
-0.00027074999999999994 | -0.7676299562066579 | -0.03913071729537277 | -0.7284992389112851 | 372341.36722427554 | -1.9565e-06
-0.0002705 | -0.768971535451861 | -0.03946630947215291 | -0.7295052259797081 | 369685.04820266546 | -1.9733e-06
-0.00027025 | -0.7683007458292594 | -0.039801901648933054 | -0.7284988441803264 | 366062.33069261146 | -1.9901e-06
-0.00026999999999999995 | -0.7683007458292594 | -0.03946630947215291 | -0.7288344363571065 | 369345.1179524986 | -1.9733e-06
-0.00026975 | -0.7686361406405603 | -0.03845953294181249 | -0.7301766076987478 | 379711.6355019036 | -1.923e-06
-0.0002695 | -0.7683007458292594 | -0.03913071729537277 | -0.7291700285338867 | 372684.21277833893 | -1.9565e-06
-0.00026924999999999996 | -0.7679653510179587 | -0.03879512511859263 | -0.7291702258993661 | 375908.1707664915 | -1.9398e-06
-0.00026900000000000003 | -0.7686361406405603 | -0.038123940765032345 | -0.730512199875528 | 383230.16205374076 | -1.9062e-06
-0.00026875 | -0.7693069302631618 | -0.038123940765032345 | -0.7311829894981294 | 383582.06146872294 | -1.9062e-06
-0.00026849999999999997 | -0.768971535451861 | -0.038123940765032345 | -0.7308475946868287 | 383406.11176123185 | -1.9062e-06
-0.00026824999999999993 | -0.7683007458292594 | -0.038123940765032345 | -0.7301768050642271 | 383054.2123462496 | -1.9062e-06
-0.000268 | -0.7683007458292594 | -0.0377883485882522 | -0.7305123972410072 | 386633.67124125233 | -1.8894e-06
-0.00026775 | -0.7693069302631618 | -0.03879512511859263 | -0.7305118051445691 | 376599.79335623805 | -1.9398e-06
-0.00026749999999999994 | -0.7703131146970642 | -0.03913071729537277 | -0.7311823974016914 | 373712.74944052927 | -1.9565e-06
-0.00026725 | -0.7699777198857634 | -0.038123940765032345 | -0.731853779120731 | 383933.9608837051 | -1.9062e-06
-0.000267 | -0.7699777198857634 | -0.03845953294181249 | -0.7315181869439509 | 380409.29308772646 | -1.923e-06
-0.00026674999999999995 | -0.7699777198857634 | -0.03845953294181249 | -0.7315181869439509 | 380409.29308772646 | -1.923e-06
-0.0002665 | -0.7699777198857634 | -0.038123940765032345 | -0.731853779120731 | 383933.9608837051 | -1.9062e-06
-0.00026625 | -0.7696423250744626 | -0.03879512511859263 | -0.73084719995587 | 376772.69900367473 | -1.9398e-06
-0.00026599999999999996 | -0.7699777198857634 | -0.03845953294181249 | -0.7315181869439509 | 380409.29308772646 | -1.923e-06
-0.00026575000000000004 | -0.7709839043196657 | -0.03913071729537277 | -0.7318531870242929 | 374055.59499459265 | -1.9565e-06
-0.0002655 | -0.7696423250744626 | -0.03879512511859263 | -0.73084719995587 | 376772.69900367473 | -1.9398e-06
-0.00026524999999999997 | -0.7706485095083649 | -0.03879512511859263 | -0.7318533843897723 | 377291.4159459846 | -1.9398e-06
-0.00026499999999999994 | -0.7709839043196657 | -0.03879512511859263 | -0.7321887792010731 | 377464.3215934212 | -1.9398e-06
-0.00026475 | -0.7716546939422673 | -0.0377883485882522 | -0.7338663453540151 | 388408.7941234682 | -1.8894e-06
-0.0002645 | -0.7713192991309665 | -0.03745275641147206 | -0.7338665427194945 | 391889.20284366875 | -1.8726e-06
-0.00026424999999999995 | -0.7716546939422673 | -0.03845953294181249 | -0.7331951610004548 | 381281.3650700051 | -1.923e-06
-0.000264 | -0.7709839043196657 | -0.03745275641147206 | -0.7335311479081936 | 391710.0999719783 | -1.8726e-06
-0.00026375 | -0.7709839043196657 | -0.03745275641147206 | -0.7335311479081936 | 391710.0999719783 | -1.8726e-06
-0.00026349999999999995 | -0.7716546939422673 | -0.03845953294181249 | -0.7331951610004548 | 381281.3650700051 | -1.923e-06
-0.00026325000000000003 | -0.7719900887535681 | -0.03879512511859263 | -0.7331949636349755 | 377983.03853573115 | -1.9398e-06
-0.000263 | -0.7723254835648689 | -0.03845953294181249 | -0.7338659506230564 | 381630.19386291667 | -1.923e-06
-0.00026274999999999996 | -0.7723254835648689 | -0.0377883485882522 | -0.7345371349766167 | 388763.8186999114 | -1.8894e-06
-0.00026250000000000004 | -0.7716546939422673 | -0.03845953294181249 | -0.7331951610004548 | 381281.3650700051 | -1.923e-06
-0.00026225 | -0.7716546939422673 | -0.03678157205791178 | -0.7348731218843555 | 399587.66347850166 | -1.8391e-06
-0.00026199999999999997 | -0.7709839043196657 | -0.03711716423469192 | -0.7338667400849738 | 395432.5472952258 | -1.8559e-06
-0.00026174999999999994 | -0.7719900887535681 | -0.03745275641147206 | -0.7345373323420961 | 392247.4085870495 | -1.8726e-06
-0.0002615 | -0.7719900887535681 | -0.0377883485882522 | -0.7342017401653159 | 388586.30641168985 | -1.8894e-06
-0.00026125 | -0.7723254835648689 | -0.0377883485882522 | -0.7345371349766167 | 388763.8186999114 | -1.8894e-06
-0.00026099999999999995 | -0.7729962731874704 | -0.038123940765032345 | -0.7348723324224381 | 385517.5082511251 | -1.9062e-06
-0.00026075 | -0.7726608783761696 | -0.0377883485882522 | -0.7348725297879174 | 388941.330988133 | -1.8894e-06
-0.0002605 | -0.7719900887535681 | -0.03745275641147206 | -0.7345373323420961 | 392247.4085870495 | -1.8726e-06
-0.00026024999999999996 | -0.7723254835648689 | -0.03845953294181249 | -0.7338659506230564 | 381630.19386291667 | -1.923e-06
-0.00026000000000000003 | -0.7719900887535681 | -0.038123940765032345 | -0.7338661479885358 | 384989.65912865184 | -1.9062e-06
-0.00025975 | -0.7719900887535681 | -0.03745275641147206 | -0.7345373323420961 | 392247.4085870495 | -1.8726e-06
-0.00025949999999999997 | -0.7723254835648689 | -0.038123940765032345 | -0.7342015427998365 | 385165.6088361429 | -1.9062e-06
-0.00025925000000000004 | -0.7713192991309665 | -0.0377883485882522 | -0.7335309505427143 | 388231.28183524666 | -1.8894e-06
-0.000259 | -0.7723254835648689 | -0.038123940765032345 | -0.7342015427998365 | 385165.6088361429 | -1.9062e-06
-0.00025875 | -0.7716546939422673 | -0.03845953294181249 | -0.7331951610004548 | 381281.3650700051 | -1.923e-06
-0.00025849999999999994 | -0.7723254835648689 | -0.03879512511859263 | -0.7335303584462762 | 378155.94418316777 | -1.9398e-06
-0.00025825 | -0.7723254835648689 | -0.03845953294181249 | -0.7338659506230564 | 381630.19386291667 | -1.923e-06
-0.000258 | -0.7719900887535681 | -0.03745275641147206 | -0.7345373323420961 | 392247.4085870495 | -1.8726e-06
-0.00025774999999999995 | -0.7723254835648689 | -0.03711716423469192 | -0.7352083193301769 | 396155.43616503297 | -1.8559e-06
-0.0002575 | -0.7729962731874704 | -0.03845953294181249 | -0.734536740245658 | 381979.0226558281 | -1.923e-06
-0.00025725 | -0.7726608783761696 | -0.0377883485882522 | -0.7348725297879174 | 388941.330988133 | -1.8894e-06
-0.00025699999999999996 | -0.773667062810072 | -0.03745275641147206 | -0.7362143063986 | 393142.9229455016 | -1.8726e-06
-0.00025675000000000003 | -0.7733316679987712 | -0.038123940765032345 | -0.7352077272337388 | 385693.4579586162 | -1.9062e-06
-0.0002565 | -0.7733316679987712 | -0.0377883485882522 | -0.735543319410519 | 389296.35556457617 | -1.8894e-06
-0.00025624999999999997 | -0.773667062810072 | -0.038123940765032345 | -0.7355431220450397 | 385869.40766610735 | -1.9062e-06
-0.00025599999999999993 | -0.7733316679987712 | -0.0377883485882522 | -0.735543319410519 | 389296.35556457617 | -1.8894e-06
-0.00025575 | -0.7733316679987712 | -0.0377883485882522 | -0.735543319410519 | 389296.35556457617 | -1.8894e-06
-0.0002555 | -0.7733316679987712 | -0.0377883485882522 | -0.735543319410519 | 389296.35556457617 | -1.8894e-06
-0.00025524999999999994 | -0.7733316679987712 | -0.03745275641147206 | -0.7358789115872991 | 392963.8200738111 | -1.8726e-06
-0.000255 | -0.7726608783761696 | -0.0377883485882522 | -0.7348725297879174 | 388941.330988133 | -1.8894e-06
-0.00025475 | -0.7726608783761696 | -0.03745275641147206 | -0.7352081219646975 | 392605.6143304303 | -1.8726e-06
-0.00025449999999999995 | -0.7740024576213728 | -0.038123940765032345 | -0.7358785168563404 | 386045.3573735984 | -1.9062e-06
-0.00025425000000000003 | -0.7733316679987712 | -0.038123940765032345 | -0.7352077272337388 | 385693.4579586162 | -1.9062e-06
-0.000254 | -0.7733316679987712 | -0.0377883485882522 | -0.735543319410519 | 389296.35556457617 | -1.8894e-06
-0.00025374999999999996 | -0.7729962731874704 | -0.03711716423469192 | -0.7358791089527785 | 396516.8805999365 | -1.8559e-06
-0.00025350000000000004 | -0.7733316679987712 | -0.03745275641147206 | -0.7358789115872991 | 392963.8200738111 | -1.8726e-06
-0.00025325 | -0.7750086420552751 | -0.03845953294181249 | -0.7365491091134626 | 383025.5090345625 | -1.923e-06
-0.00025299999999999997 | -0.7740024576213728 | -0.03845953294181249 | -0.7355429246795603 | 382502.2658451953 | -1.923e-06
-0.00025274999999999994 | -0.7746732472439743 | -0.038123940765032345 | -0.736549306478942 | 386397.2567885806 | -1.9062e-06
-0.0002525 | -0.7750086420552751 | -0.03845953294181249 | -0.7365491091134626 | 383025.5090345625 | -1.923e-06
-0.00025225 | -0.7746732472439743 | -0.038123940765032345 | -0.736549306478942 | 386397.2567885806 | -1.9062e-06
-0.00025199999999999995 | -0.7743378524326735 | -0.03711716423469192 | -0.7372206881979816 | 397239.76946974365 | -1.8559e-06
-0.00025175 | -0.7750086420552751 | -0.038123940765032345 | -0.7368847012902427 | 386573.2064960717 | -1.9062e-06
-0.0002515 | -0.7740024576213728 | -0.03745275641147206 | -0.7365497012099007 | 393322.0258171919 | -1.8726e-06
-0.00025124999999999995 | -0.7743378524326735 | -0.038123940765032345 | -0.7362139116676412 | 386221.3070810895 | -1.9062e-06
-0.00025100000000000003 | -0.7746732472439743 | -0.0377883485882522 | -0.7368848986557222 | 390006.40471746254 | -1.8894e-06
-0.00025075 | -0.7743378524326735 | -0.0377883485882522 | -0.7365495038444213 | 389828.8924292409 | -1.8894e-06
-0.00025049999999999996 | -0.7740024576213728 | -0.03845953294181249 | -0.7355429246795603 | 382502.2658451953 | -1.923e-06
-0.00025025000000000004 | -0.7740024576213728 | -0.0377883485882522 | -0.7362141090331206 | 389651.38014101936 | -1.8894e-06
-0.00025 | -0.7729962731874704 | -0.03745275641147206 | -0.7355435167759984 | 392784.7172021207 | -1.8726e-06
-0.00024974999999999997 | -0.7733316679987712 | -0.0377883485882522 | -0.735543319410519 | 389296.35556457617 | -1.8894e-06
-0.00024949999999999994 | -0.773667062810072 | -0.03745275641147206 | -0.7362143063986 | 393142.9229455016 | -1.8726e-06
-0.00024925 | -0.7733316679987712 | -0.03745275641147206 | -0.7358789115872991 | 392963.8200738111 | -1.8726e-06
-0.000249 | -0.7729962731874704 | -0.03745275641147206 | -0.7355435167759984 | 392784.7172021207 | -1.8726e-06
-0.00024874999999999995 | -0.7733316679987712 | -0.03745275641147206 | -0.7358789115872991 | 392963.8200738111 | -1.8726e-06
-0.0002485 | -0.773667062810072 | -0.03711716423469192 | -0.7365498985753801 | 396878.3250348401 | -1.8559e-06
-0.00024825 | -0.773667062810072 | -0.03745275641147206 | -0.7362143063986 | 393142.9229455016 | -1.8726e-06
-0.00024799999999999996 | -0.773667062810072 | -0.0377883485882522 | -0.7358787142218198 | 389473.8678527978 | -1.8894e-06
-0.00024775000000000003 | -0.7733316679987712 | -0.03678157205791178 | -0.7365500959408594 | 400499.51904240384 | -1.8391e-06
-0.0002475 | -0.7740024576213728 | -0.0377883485882522 | -0.7362141090331206 | 389651.38014101936 | -1.8894e-06
-0.00024724999999999997 | -0.773667062810072 | -0.0377883485882522 | -0.7358787142218198 | 389473.8678527978 | -1.8894e-06
-0.00024700000000000004 | -0.773667062810072 | -0.03711716423469192 | -0.7365498985753801 | 396878.3250348401 | -1.8559e-06
-0.00024675 | -0.7740024576213728 | -0.03745275641147206 | -0.7365497012099007 | 393322.0258171919 | -1.8726e-06
-0.0002465 | -0.7733316679987712 | -0.03711716423469192 | -0.7362145037640793 | 396697.6028173883 | -1.8559e-06
-0.00024624999999999994 | -0.7740024576213728 | -0.03745275641147206 | -0.7365497012099007 | 393322.0258171919 | -1.8726e-06
-0.000246 | -0.7729962731874704 | -0.036445979881131636 | -0.7365502933063388 | 404187.40048070793 | -1.8223e-06
-0.00024575 | -0.7733316679987712 | -0.03711716423469192 | -0.7362145037640793 | 396697.6028173883 | -1.8559e-06
-0.00024549999999999995 | -0.7726608783761696 | -0.03678157205791178 | -0.7358793063182578 | 400134.77681684296 | -1.8391e-06
-0.00024525 | -0.7726608783761696 | -0.03678157205791178 | -0.7358793063182578 | 400134.77681684296 | -1.8391e-06
-0.000245 | -0.7729962731874704 | -0.03745275641147206 | -0.7355435167759984 | 392784.7172021207 | -1.8726e-06
-0.00024474999999999996 | -0.7733316679987712 | -0.03745275641147206 | -0.7358789115872991 | 392963.8200738111 | -1.8726e-06
-0.00024450000000000003 | -0.7723254835648689 | -0.036445979881131636 | -0.7358795036837372 | 403819.29973281233 | -1.8223e-06
-0.00024425 | -0.7733316679987712 | -0.03711716423469192 | -0.7362145037640793 | 396697.6028173883 | -1.8559e-06
-0.00024399999999999997 | -0.7726608783761696 | -0.036445979881131636 | -0.736214898495038 | 404003.3501067601 | -1.8223e-06
-0.00024374999999999993 | -0.7729962731874704 | -0.03678157205791178 | -0.7362147011295587 | 400317.14792962343 | -1.8391e-06
-0.0002435 | -0.773667062810072 | -0.03711716423469192 | -0.7365498985753801 | 396878.3250348401 | -1.8559e-06
-0.00024324999999999998 | -0.7729962731874704 | -0.03745275641147206 | -0.7355435167759984 | 392784.7172021207 | -1.8726e-06
-0.00024299999999999994 | -0.7729962731874704 | -0.03745275641147206 | -0.7355435167759984 | 392784.7172021207 | -1.8726e-06
-0.00024275000000000002 | -0.7723254835648689 | -0.036445979881131636 | -0.7358795036837372 | 403819.29973281233 | -1.8223e-06
-0.00024249999999999999 | -0.7726608783761696 | -0.03745275641147206 | -0.7352081219646975 | 392605.6143304303 | -1.8726e-06
-0.00024224999999999995 | -0.7726608783761696 | -0.0377883485882522 | -0.7348725297879174 | 388941.330988133 | -1.8894e-06
-0.00024200000000000003 | -0.7729962731874704 | -0.03745275641147206 | -0.7355435167759984 | 392784.7172021207 | -1.8726e-06
-0.00024175 | -0.7729962731874704 | -0.03845953294181249 | -0.734536740245658 | 381979.0226558281 | -1.923e-06
-0.00024149999999999996 | -0.7726608783761696 | -0.03745275641147206 | -0.7352081219646975 | 392605.6143304303 | -1.8726e-06
-0.00024125000000000004 | -0.773667062810072 | -0.038123940765032345 | -0.7355431220450397 | 385869.40766610735 | -1.9062e-06
-0.000241 | -0.7726608783761696 | -0.03711716423469192 | -0.7355437141414777 | 396336.15838248475 | -1.8559e-06
-0.00024074999999999997 | -0.7729962731874704 | -0.0377883485882522 | -0.7352079245992182 | 389118.8432763546 | -1.8894e-06
-0.00024049999999999994 | -0.7723254835648689 | -0.038123940765032345 | -0.7342015427998365 | 385165.6088361429 | -1.9062e-06
-0.00024025 | -0.7726608783761696 | -0.03711716423469192 | -0.7355437141414777 | 396336.15838248475 | -1.8559e-06
-0.00023999999999999998 | -0.7719900887535681 | -0.03711716423469192 | -0.7348729245188762 | 395974.7139475812 | -1.8559e-06
-0.00023974999999999995 | -0.7719900887535681 | -0.03678157205791178 | -0.7352085166956563 | 399770.03459128214 | -1.8391e-06
-0.00023950000000000002 | -0.7713192991309665 | -0.03577479552757135 | -0.7355445036033952 | 411208.2223008189 | -1.7887e-06
-0.00023925 | -0.7716546939422673 | -0.036445979881131636 | -0.7352087140611356 | 403451.1989849168 | -1.8223e-06
-0.00023899999999999995 | -0.7713192991309665 | -0.03711716423469192 | -0.7342021348962746 | 395613.26951267757 | -1.8559e-06
-0.00023875000000000003 | -0.7706485095083649 | -0.03678157205791178 | -0.7338669374504532 | 399040.55014016025 | -1.8391e-06
-0.0002385 | -0.7706485095083649 | -0.03678157205791178 | -0.7338669374504532 | 399040.55014016025 | -1.8391e-06
-0.00023824999999999996 | -0.7703131146970642 | -0.036445979881131636 | -0.7338671348159326 | 402714.9974891257 | -1.8223e-06
-0.00023800000000000004 | -0.7703131146970642 | -0.03711716423469192 | -0.7331959504623723 | 395071.1028603222 | -1.8559e-06
-0.00023775 | -0.7699777198857634 | -0.03577479552757135 | -0.734202924358192 | 410458.2086527078 | -1.7887e-06
-0.00023749999999999997 | -0.7706485095083649 | -0.03678157205791178 | -0.7338669374504532 | 399040.55014016025 | -1.8391e-06
-0.00023724999999999994 | -0.7696423250744626 | -0.03577479552757135 | -0.7338675295468913 | 410270.7052406801 | -1.7887e-06
-0.00023700000000000001 | -0.7699777198857634 | -0.036110387704351495 | -0.7338673321814119 | 406457.7418497099 | -1.8055e-06
-0.00023674999999999998 | -0.7696423250744626 | -0.036110387704351495 | -0.7335319373701111 | 406271.9810021406 | -1.8055e-06
-0.00023649999999999995 | -0.7703131146970642 | -0.03711716423469192 | -0.7331959504623723 | 395071.1028603222 | -1.8559e-06
-0.00023625000000000002 | -0.7703131146970642 | -0.03745275641147206 | -0.7328603582855922 | 391351.8942285976 | -1.8726e-06
-0.000236 | -0.7699777198857634 | -0.036445979881131636 | -0.7335317400046317 | 402530.9471151778 | -1.8223e-06
-0.00023574999999999996 | -0.7699777198857634 | -0.03711716423469192 | -0.7328605556510714 | 394890.38064287044 | -1.8559e-06
-0.00023550000000000003 | -0.7696423250744626 | -0.03678157205791178 | -0.7328607530165508 | 398493.43680181896 | -1.8391e-06
-0.00023525 | -0.7699777198857634 | -0.036445979881131636 | -0.7335317400046317 | 402530.9471151778 | -1.8223e-06
-0.00023499999999999997 | -0.7696423250744626 | -0.03678157205791178 | -0.7328607530165508 | 398493.43680181896 | -1.8391e-06
-0.00023475000000000004 | -0.7693069302631618 | -0.036445979881131636 | -0.7328609503820301 | 402162.84636728227 | -1.8223e-06
-0.0002345 | -0.7696423250744626 | -0.03711716423469192 | -0.7325251608397707 | 394709.65842541866 | -1.8559e-06
-0.00023424999999999997 | -0.7696423250744626 | -0.03678157205791178 | -0.7328607530165508 | 398493.43680181896 | -1.8391e-06
-0.00023399999999999994 | -0.768971535451861 | -0.03678157205791178 | -0.7321899633939493 | 398128.694576258 | -1.8391e-06
-0.00023375000000000002 | -0.7686361406405603 | -0.03678157205791178 | -0.7318545685826485 | 397946.3234634776 | -1.8391e-06
-0.00023349999999999998 | -0.7676299562066579 | -0.03543920335079121 | -0.7321907528558667 | 413209.48758828116 | -1.772e-06
-0.00023324999999999995 | -0.7686361406405603 | -0.03678157205791178 | -0.7318545685826485 | 397946.3234634776 | -1.8391e-06
-0.00023300000000000003 | -0.7679653510179587 | -0.03678157205791178 | -0.7311837789600469 | 397581.5812379167 | -1.8391e-06
-0.00023275 | -0.7676299562066579 | -0.03510361117401107 | -0.7325263450326468 | 417350.9907009066 | -1.7552e-06
-0.00023249999999999996 | -0.7686361406405603 | -0.03678157205791178 | -0.7318545685826485 | 397946.3234634776 | -1.8391e-06
-0.00023225000000000003 | -0.7676299562066579 | -0.036445979881131636 | -0.7311839763255262 | 401242.59449754335 | -1.8223e-06
-0.000232 | -0.7679653510179587 | -0.036110387704351495 | -0.7318549633136072 | 405343.1767642942 | -1.8055e-06
-0.00023174999999999997 | -0.7683007458292594 | -0.036445979881131636 | -0.7318547659481278 | 401610.69524543895 | -1.8223e-06
-0.00023149999999999993 | -0.7683007458292594 | -0.03711716423469192 | -0.7311835815945675 | 393986.76955561154 | -1.8559e-06
-0.00023125 | -0.7676299562066579 | -0.036110387704351495 | -0.7315195685023064 | 405157.4159167249 | -1.8055e-06
-0.00023099999999999998 | -0.7666237717727555 | -0.03577479552757135 | -0.7308489762451842 | 408583.17453243 | -1.7887e-06
-0.00023074999999999994 | -0.7676299562066579 | -0.036445979881131636 | -0.7311839763255262 | 401242.59449754335 | -1.8223e-06
-0.00023050000000000002 | -0.7672945613953571 | -0.036445979881131636 | -0.7308485815142255 | 401058.5441235956 | -1.8223e-06
-0.00023024999999999999 | -0.7669591665840564 | -0.036110387704351495 | -0.7308487788797049 | 404785.8942215864 | -1.8055e-06
-0.00022999999999999995 | -0.7672945613953571 | -0.036110387704351495 | -0.7311841736910056 | 404971.6550691556 | -1.8055e-06
-0.00022975000000000003 | -0.7662883769614548 | -0.036110387704351495 | -0.7301779892571033 | 404414.3725264478 | -1.8055e-06
-0.0002295 | -0.7656175873388532 | -0.03543920335079121 | -0.730178383988062 | 412073.8137144158 | -1.772e-06
-0.00022924999999999996 | -0.7662883769614548 | -0.03678157205791178 | -0.729506804903543 | 396669.7256740145 | -1.8391e-06
-0.00022900000000000004 | -0.765952982150154 | -0.03678157205791178 | -0.7291714100922422 | 396487.35456123395 | -1.8391e-06
-0.00022875 | -0.7652821925275525 | -0.03678157205791178 | -0.7285006204696407 | 396122.6123356731 | -1.8391e-06
-0.00022849999999999997 | -0.7652821925275525 | -0.03577479552757135 | -0.7295073969999811 | 407833.160884319 | -1.7887e-06
-0.00022824999999999994 | -0.765952982150154 | -0.036445979881131636 | -0.7295070022690223 | 400322.3426278045 | -1.8223e-06
-0.000228 | -0.7652821925275525 | -0.036110387704351495 | -0.729171804823201 | 403857.08998374 | -1.8055e-06
-0.00022774999999999998 | -0.7639406132823493 | -0.03543920335079121 | -0.7285014099315581 | 411127.41881952813 | -1.772e-06
-0.00022749999999999995 | -0.7649467977162516 | -0.036445979881131636 | -0.72850081783512 | 399770.19150596106 | -1.8223e-06
-0.00022725000000000002 | -0.7649467977162516 | -0.036110387704351495 | -0.7288364100119001 | 403671.3291361707 | -1.8055e-06
-0.000227 | -0.7646114029049509 | -0.036110387704351495 | -0.7285010152005994 | 403485.5682886014 | -1.8055e-06
-0.00022674999999999996 | -0.7646114029049509 | -0.036110387704351495 | -0.7285010152005994 | 403485.5682886014 | -1.8055e-06
-0.00022650000000000003 | -0.7649467977162516 | -0.036110387704351495 | -0.7288364100119001 | 403671.3291361707 | -1.8055e-06
-0.00022625 | -0.7642760080936501 | -0.036110387704351495 | -0.7281656203892987 | 403299.8074410322 | -1.8055e-06
-0.00022599999999999996 | -0.7642760080936501 | -0.03543920335079121 | -0.728836804742859 | 411316.69779850566 | -1.772e-06
-0.00022575000000000004 | -0.7639406132823493 | -0.03577479552757135 | -0.728165817754778 | 407083.14723620785 | -1.7887e-06
-0.0002255 | -0.7636052184710486 | -0.03577479552757135 | -0.7278304229434772 | 406895.6438241801 | -1.7887e-06
-0.00022524999999999997 | -0.7622636392258454 | -0.03510361117401107 | -0.7271600280518343 | 414293.574781951 | -1.7552e-06
-0.00022499999999999994 | -0.7636052184710486 | -0.036445979881131636 | -0.7271592385899169 | 399033.99001017 | -1.8223e-06
-0.00022475000000000001 | -0.7632698236597477 | -0.036445979881131636 | -0.7268238437786161 | 398849.9396362222 | -1.8223e-06
-0.00022449999999999998 | -0.7619282444145447 | -0.03510361117401107 | -0.7268246332405336 | 414102.4862870163 | -1.7552e-06
-0.00022424999999999995 | -0.7622636392258454 | -0.03543920335079121 | -0.7268244358750542 | 410181.0239246404 | -1.772e-06
-0.00022400000000000002 | -0.7625990340371462 | -0.03577479552757135 | -0.7268242385095749 | 406333.1335880968 | -1.7887e-06
-0.00022375 | -0.7619282444145447 | -0.036110387704351495 | -0.7258178567101932 | 401999.4815080472 | -1.8055e-06
-0.00022349999999999996 | -0.7622636392258454 | -0.03577479552757135 | -0.726488843698274 | 406145.630176069 | -1.7887e-06
-0.00022325000000000003 | -0.7619282444145447 | -0.03577479552757135 | -0.7261534488869733 | 405958.1267640412 | -1.7887e-06
-0.000223 | -0.7615928496032438 | -0.036110387704351495 | -0.7254824618988923 | 401813.7206604779 | -1.8055e-06
-0.00022274999999999997 | -0.7609220599806423 | -0.03510361117401107 | -0.7258184488066313 | 413529.2208022122 | -1.7552e-06
-0.00022250000000000004 | -0.7612574547919431 | -0.03543920335079121 | -0.7258182514411519 | 409613.1869877077 | -1.772e-06
-0.00022225 | -0.7609220599806423 | -0.03543920335079121 | -0.7254828566298511 | 409423.90800873016 | -1.772e-06
-0.00022199999999999998 | -0.7605866651693415 | -0.03510361117401107 | -0.7254830539953304 | 413338.13230727735 | -1.7552e-06
-0.00022174999999999994 | -0.7605866651693415 | -0.03543920335079121 | -0.7251474618185503 | 409234.62902975257 | -1.772e-06
-0.00022150000000000002 | -0.7602512703580407 | -0.03577479552757135 | -0.7244764748304694 | 405020.60970390233 | -1.7887e-06
-0.00022124999999999998 | -0.7589096911128376 | -0.03510361117401107 | -0.7238060799388265 | 412382.68983260373 | -1.7552e-06
-0.00022099999999999995 | -0.7589096911128376 | -0.03476801899723093 | -0.7241416721156066 | 416556.1875545917 | -1.7384e-06
-0.00022075000000000003 | -0.7599158755467399 | -0.03577479552757135 | -0.7241410800191685 | 404833.10629187454 | -1.7887e-06
-0.0002205 | -0.7592450859241384 | -0.036110387704351495 | -0.7231346982197869 | 400513.394727493 | -1.8055e-06
-0.00022024999999999996 | -0.7585742963015368 | -0.03510361117401107 | -0.7234706851275258 | 412191.60133766907 | -1.7552e-06
-0.00022000000000000003 | -0.7585742963015368 | -0.03510361117401107 | -0.7234706851275258 | 412191.60133766907 | -1.7552e-06
-0.00021975 | -0.758238901490236 | -0.03510361117401107 | -0.7231352903162249 | 412000.5128427343 | -1.7552e-06
-0.00021949999999999997 | -0.7579035066789352 | -0.03510361117401107 | -0.7227998955049242 | 411809.42434779956 | -1.7552e-06
-0.00021924999999999994 | -0.7585742963015368 | -0.03510361117401107 | -0.7234706851275258 | 412191.60133766907 | -1.7552e-06
-0.000219 | -0.7579035066789352 | -0.03476801899723093 | -0.7231354876817043 | 415977.3887257125 | -1.7384e-06
-0.00021874999999999998 | -0.7579035066789352 | -0.03543920335079121 | -0.722464303328144 | 407720.3971979322 | -1.772e-06
-0.00021849999999999994 | -0.7575681118676345 | -0.03476801899723093 | -0.7228000928704036 | 415784.4557827528 | -1.7384e-06
-0.00021825000000000002 | -0.758238901490236 | -0.03543920335079121 | -0.7227996981394448 | 407909.6761769097 | -1.772e-06
-0.00021799999999999999 | -0.7572327170563337 | -0.03543920335079121 | -0.7217935137055425 | 407341.83923997707 | -1.772e-06
-0.00021774999999999995 | -0.7565619274337321 | -0.034432426820450786 | -0.7221295006132813 | 419447.3450151239 | -1.7216e-06
-0.00021750000000000003 | -0.7562265326224313 | -0.034432426820450786 | -0.7217941058019806 | 419252.5316706857 | -1.7216e-06
-0.00021725 | -0.7568973222450329 | -0.03476801899723093 | -0.722129303247802 | 415398.5898968333 | -1.7384e-06
-0.00021699999999999996 | -0.7558911378111306 | -0.034432426820450786 | -0.7214587109906798 | 419057.71832624753 | -1.7216e-06
-0.00021675000000000004 | -0.7565619274337321 | -0.03476801899723093 | -0.7217939084365012 | 415205.6569538736 | -1.7384e-06
-0.0002165 | -0.7562265326224313 | -0.034096834643670644 | -0.7221296979787607 | 423575.7984724302 | -1.7048e-06
-0.00021624999999999997 | -0.7555557429998297 | -0.03476801899723093 | -0.7207877240025988 | 414626.8581249944 | -1.7384e-06
-0.00021599999999999994 | -0.7548849533772282 | -0.0337612424668905 | -0.7211237109103377 | 427190.2680225945 | -1.6881e-06
-0.00021575 | -0.7558911378111306 | -0.03476801899723093 | -0.7211231188138997 | 414819.79106795415 | -1.7384e-06
-0.00021549999999999998 | -0.7558911378111306 | -0.03510361117401107 | -0.7207875266371195 | 410662.8933781913 | -1.7552e-06
-0.00021524999999999995 | -0.7545495585659274 | -0.034096834643670644 | -0.7204527239222568 | 422592.14466759516 | -1.7048e-06
-0.00021500000000000002 | -0.7545495585659274 | -0.03510361117401107 | -0.7194459473919164 | 409898.5393984523 | -1.7552e-06
-0.00021475 | -0.7532079793207244 | -0.034096834643670644 | -0.7191111446770537 | 421805.2216237272 | -1.7048e-06
-0.00021449999999999996 | -0.7538787689433258 | -0.03476801899723093 | -0.7191107499460949 | 413662.1934101957 | -1.7384e-06
-0.00021425000000000003 | -0.7528725845094235 | -0.03476801899723093 | -0.7181045655121926 | 413083.3945813165 | -1.7384e-06
-0.000214 | -0.7522017948868219 | -0.03342565029011036 | -0.7187761445967116 | 430074.5914339777 | -1.6713e-06
-0.00021374999999999996 | -0.7525371896981228 | -0.03476801899723093 | -0.7177691707008919 | 412890.4616383568 | -1.7384e-06
-0.00021350000000000004 | -0.7518664000755212 | -0.034096834643670644 | -0.7177695654318506 | 421018.2985798591 | -1.7048e-06
-0.00021325 | -0.7511956104529196 | -0.03309005811333022 | -0.7181055523395894 | 434031.00102160475 | -1.6545e-06
-0.00021299999999999997 | -0.7511956104529196 | -0.0337612424668905 | -0.7174343679860291 | 425004.7187627136 | -1.6881e-06
-0.00021274999999999994 | -0.7515310052642205 | -0.034096834643670644 | -0.7174341706205498 | 420821.5678188921 | -1.7048e-06
-0.00021250000000000002 | -0.7508602156416189 | -0.0337612424668905 | -0.7170989731747284 | 424806.0324663609 | -1.6881e-06
-0.00021224999999999998 | -0.7501894260190173 | -0.03275446593655008 | -0.7174349600824672 | 438068.48291908513 | -1.6377e-06
-0.00021199999999999995 | -0.750524820830318 | -0.0337612424668905 | -0.7167635783634275 | 424607.346170008 | -1.6881e-06
-0.00021175000000000002 | -0.7501894260190173 | -0.03309005811333022 | -0.7170993679056871 | 433422.8519331648 | -1.6545e-06
-0.0002115 | -0.7498540312077165 | -0.03275446593655008 | -0.7170995652711665 | 437863.68958681077 | -1.6377e-06
-0.00021124999999999996 | -0.7485124519625134 | -0.03342565029011036 | -0.715086801672403 | 427867.0993479373 | -1.6713e-06
-0.00021100000000000003 | -0.7481770571512126 | -0.03309005811333022 | -0.7150869990378824 | 432206.5537562849 | -1.6545e-06
-0.00021075 | -0.7488478467738141 | -0.034096834643670644 | -0.7147510121301435 | 419247.721731156 | -1.7048e-06
-0.00021049999999999997 | -0.7488478467738141 | -0.0337612424668905 | -0.7150866043069236 | 423613.91468824394 | -1.6881e-06
-0.00021024999999999993 | -0.7488478467738141 | -0.03342565029011036 | -0.7154221964837038 | 428067.7804466683 | -1.6713e-06
-0.00021 | -0.7481770571512126 | -0.03342565029011036 | -0.7147514068611023 | 427666.41824920644 | -1.6713e-06
-0.00020974999999999998 | -0.747506267528611 | -0.032418873759769935 | -0.7150873937688411 | 441154.98833659414 | -1.6209e-06
-0.00020949999999999994 | -0.747506267528611 | -0.03342565029011036 | -0.7140806172385007 | 427265.0560517445 | -1.6713e-06
-0.00020925000000000002 | -0.7471708727173102 | -0.03309005811333022 | -0.71408081460398 | 431598.4046678449 | -1.6545e-06
-0.00020899999999999998 | -0.7478416623399118 | -0.0337612424668905 | -0.7140804198730213 | 423017.8557991856 | -1.6881e-06
-0.00020874999999999995 | -0.7468354779060095 | -0.03342565029011036 | -0.7134098276158991 | 426863.6938542826 | -1.6713e-06
-0.00020850000000000003 | -0.7461646882834079 | -0.032418873759769935 | -0.713745814523638 | 440327.33512745146 | -1.6209e-06
-0.00020825 | -0.7454938986608063 | -0.032083281582989794 | -0.7134106170778165 | 444724.2188941539 | -1.6042e-06
-0.00020799999999999996 | -0.7451585038495055 | -0.032083281582989794 | -0.7130752222665158 | 444515.1412719455 | -1.6042e-06
-0.00020775000000000004 | -0.7448231090382048 | -0.032083281582989794 | -0.712739827455215 | 444306.06364973704 | -1.6042e-06
-0.0002075 | -0.744487714226904 | -0.032083281582989794 | -0.7124044326439142 | 444096.9860275286 | -1.6042e-06
-0.00020724999999999997 | -0.7441523194156032 | -0.03275446593655008 | -0.7113978534790532 | 434382.2029381453 | -1.6377e-06
-0.00020699999999999994 | -0.7441523194156032 | -0.032418873759769935 | -0.7117334456558333 | 439085.8553137376 | -1.6209e-06
-0.00020675 | -0.7431461349817009 | -0.032418873759769935 | -0.710727261221931 | 438465.1154068807 | -1.6209e-06
-0.00020649999999999998 | -0.7431461349817009 | -0.032418873759769935 | -0.710727261221931 | 438465.1154068807 | -1.6209e-06
-0.00020624999999999994 | -0.7428107401704 | -0.03275446593655008 | -0.71005627423385 | 433563.0296090475 | -1.6377e-06
-0.00020600000000000002 | -0.7424753453590993 | -0.03309005811333022 | -0.7093852872457691 | 428760.37558845844 | -1.6545e-06
-0.00020575 | -0.7428107401704 | -0.032418873759769935 | -0.7103918664106301 | 438258.20210459497 | -1.6209e-06
-0.00020549999999999995 | -0.7424753453590993 | -0.03275446593655008 | -0.7097208794225492 | 433358.2362767731 | -1.6377e-06
-0.00020525000000000003 | -0.741469160925197 | -0.032418873759769935 | -0.7090502871654271 | 437430.5488954524 | -1.6209e-06
-0.000205 | -0.7418045557364977 | -0.03275446593655008 | -0.7090500897999477 | 432948.6496122242 | -1.6377e-06
-0.00020474999999999996 | -0.7418045557364977 | -0.03275446593655008 | -0.7090500897999477 | 432948.6496122242 | -1.6377e-06
-0.00020450000000000004 | -0.7411337661138961 | -0.03309005811333022 | -0.7080437080005659 | 427949.5101372052 | -1.6545e-06
-0.00020425 | -0.7401275816799938 | -0.032083281582989794 | -0.708044300097004 | 441378.97693881876 | -1.6042e-06
-0.00020399999999999997 | -0.7394567920573922 | -0.032083281582989794 | -0.7073735104744024 | 440960.82169440185 | -1.6042e-06
-0.00020374999999999994 | -0.7401275816799938 | -0.032418873759769935 | -0.7077087079202239 | 436602.8956863097 | -1.6209e-06
-0.0002035 | -0.7401275816799938 | -0.03275446593655008 | -0.7073731157434437 | 431924.68295085203 | -1.6377e-06
-0.00020324999999999998 | -0.7394567920573922 | -0.03174768940620965 | -0.7077091026511826 | 445833.45489877387 | -1.5874e-06
-0.00020299999999999995 | -0.7394567920573922 | -0.032418873759769935 | -0.7070379182976223 | 436189.0690817385 | -1.6209e-06
-0.00020275000000000002 | -0.7384506076234899 | -0.032418873759769935 | -0.70603173386372 | 435568.3291748815 | -1.6209e-06
-0.0002025 | -0.7377798180008883 | -0.03141209722942951 | -0.7063677207714588 | 449742.4769904722 | -1.5706e-06
-0.00020224999999999996 | -0.7377798180008883 | -0.032083281582989794 | -0.7056965364178985 | 439915.4335833596 | -1.6042e-06
-0.00020200000000000003 | -0.7371090283782868 | -0.032418873759769935 | -0.7046901546185169 | 434740.67596573895 | -1.6209e-06
-0.00020175 | -0.7371090283782868 | -0.03174768940620965 | -0.7053613389720772 | 444354.4410095639 | -1.5874e-06
-0.00020149999999999996 | -0.7364382387556853 | -0.03141209722942951 | -0.7050261415262558 | 448888.29700025736 | -1.5706e-06
-0.00020125000000000004 | -0.7354320543217829 | -0.03141209722942951 | -0.7040199570923534 | 448247.6620075962 | -1.5706e-06
-0.000201 | -0.7350966595104821 | -0.03074091287586923 | -0.7043557466346129 | 458252.9799806386 | -1.537e-06
-0.00020074999999999997 | -0.7350966595104821 | -0.031076505052649372 | -0.7040201544578327 | 453088.3722381856 | -1.5538e-06
-0.00020049999999999994 | -0.7350966595104821 | -0.032083281582989794 | -0.7030133779274923 | 438242.812605692 | -1.6042e-06
-0.00020025000000000002 | -0.7350966595104821 | -0.03174768940620965 | -0.7033489701042724 | 443086.71481881244 | -1.5874e-06
-0.00019999999999999998 | -0.7344258698878805 | -0.03141209722942951 | -0.703013772658451 | 447607.02701493504 | -1.5706e-06
-0.00019974999999999995 | -0.7340904750765798 | -0.031076505052649372 | -0.7030139700239304 | 452440.8190901095 | -1.5538e-06
-0.00019950000000000002 | -0.7330842906426774 | -0.032083281582989794 | -0.7010010090596877 | 436988.34687244135 | -1.6042e-06
-0.00019925 | -0.7324135010200759 | -0.03074091287586923 | -0.7016725881442066 | 456507.3203762926 | -1.537e-06
-0.00019899999999999996 | -0.7320781062087751 | -0.03074091287586923 | -0.7013371933329059 | 456289.1129257494 | -1.537e-06
-0.00019875000000000003 | -0.7320781062087751 | -0.03174768940620965 | -0.7003304168025655 | 441185.1255326853 | -1.5874e-06
-0.0001985 | -0.7314073165861735 | -0.031076505052649372 | -0.7003308115335242 | 450714.0106952398 | -1.5538e-06
-0.00019824999999999997 | -0.7304011321522712 | -0.03074091287586923 | -0.699660219276402 | 455198.0756730331 | -1.537e-06
-0.00019799999999999993 | -0.7300657373409704 | -0.03174768940620965 | -0.6983180479347607 | 439917.39934193384 | -1.5874e-06
-0.00019775 | -0.7304011321522712 | -0.03141209722942951 | -0.6989890349228417 | 445044.48704429046 | -1.5706e-06
-0.00019749999999999998 | -0.729059552907068 | -0.03074091287586923 | -0.6983186400311988 | 454325.24587086006 | -1.537e-06
-0.00019724999999999994 | -0.7293949477183689 | -0.03174768940620965 | -0.6976472583121592 | 439494.8239450167 | -1.5874e-06
-0.00019700000000000002 | -0.7297303425296696 | -0.03141209722942951 | -0.6983182453002401 | 444617.397049183 | -1.5706e-06
-0.00019674999999999998 | -0.7287241580957673 | -0.031076505052649372 | -0.6976476530431179 | 448987.20230037015 | -1.5538e-06
-0.00019649999999999995 | -0.7280533684731657 | -0.03040532069908909 | -0.6976480477740766 | 458898.66098006815 | -1.5203e-06
-0.00019625000000000003 | -0.7280533684731657 | -0.031076505052649372 | -0.6969768634205163 | 448555.50020165276 | -1.5538e-06
-0.000196 | -0.7283887632844664 | -0.031076505052649372 | -0.6973122582318171 | 448771.3512510114 | -1.5538e-06
-0.00019574999999999996 | -0.7280533684731657 | -0.03074091287586923 | -0.6973124555972965 | 453670.62351923034 | -1.537e-06
-0.00019550000000000004 | -0.7273825788505641 | -0.031076505052649372 | -0.6963060737979148 | 448123.79810293525 | -1.5538e-06
-0.00019525 | -0.7270471840392634 | -0.03141209722942951 | -0.6956350868098339 | 442909.03706875327 | -1.5706e-06
-0.00019499999999999997 | -0.7270471840392634 | -0.03074091287586923 | -0.6963062711633942 | 453016.0011676006 | -1.537e-06
-0.00019474999999999994 | -0.7260409996053611 | -0.03040532069908909 | -0.695635678906272 | 457574.9657704564 | -1.5203e-06
-0.0001945 | -0.7257056047940602 | -0.03074091287586923 | -0.694964691918191 | 452143.17136542755 | -1.537e-06
-0.00019424999999999998 | -0.7250348151714586 | -0.029734136345528805 | -0.6953006788259298 | 467678.4089143278 | -1.4867e-06
-0.00019399999999999995 | -0.7253702099827595 | -0.030069728522308947 | -0.6953004814604505 | 462458.76875449816 | -1.5035e-06
-0.00019375000000000002 | -0.7246994203601579 | -0.031076505052649372 | -0.6936229153075085 | 446396.98970806564 | -1.5538e-06
-0.0001935 | -0.7236932359262556 | -0.03040532069908909 | -0.6932879152271665 | 456030.654692576 | -1.5203e-06
-0.00019324999999999995 | -0.7226870514923532 | -0.029734136345528805 | -0.6929529151468244 | 466099.23832613725 | -1.4867e-06
-0.00019300000000000003 | -0.7223516566810524 | -0.03074091287586923 | -0.6916107438051832 | 449961.09685999504 | -1.537e-06
-0.00019275 | -0.7223516566810524 | -0.030069728522308947 | -0.6922819281587435 | 460451.06635740626 | -1.5035e-06
-0.00019249999999999996 | -0.7216808670584509 | -0.030069728522308947 | -0.691611138536142 | 460004.9102691637 | -1.5035e-06
-0.00019225000000000004 | -0.7220162618697517 | -0.029734136345528805 | -0.6922821255242229 | 465648.0467295113 | -1.4867e-06
-0.000192 | -0.7210100774358493 | -0.03040532069908909 | -0.6906047567367603 | 454265.727746427 | -1.5203e-06
-0.00019174999999999997 | -0.720003893001947 | -0.02906295199196852 | -0.6909409410099785 | 475478.84413181315 | -1.4531e-06
-0.00019149999999999994 | -0.720003893001947 | -0.029398544168748663 | -0.6906053488331984 | 469822.8217486551 | -1.4699e-06
-0.00019125000000000001 | -0.7196684981906462 | -0.030069728522308947 | -0.6895987696683372 | 458666.4420044358 | -1.5035e-06
-0.00019099999999999998 | -0.7189977085680446 | -0.029734136345528805 | -0.6892635722225158 | 463617.6845446947 | -1.4867e-06
-0.00019074999999999995 | -0.7189977085680446 | -0.029734136345528805 | -0.6892635722225158 | 463617.6845446947 | -1.4867e-06
-0.00019050000000000002 | -0.7176561293228415 | -0.029398544168748663 | -0.6882575851540929 | 468225.62450947944 | -1.4699e-06
-0.00019025 | -0.7173207345115407 | -0.029398544168748663 | -0.687922190342792 | 467997.4534753114 | -1.4699e-06
-0.00018999999999999996 | -0.7169853397002399 | -0.02906295199196852 | -0.6879223877082714 | 473401.5924455143 | -1.4531e-06
-0.00018975000000000003 | -0.7166499448889392 | -0.030069728522308947 | -0.6865802163666302 | 456658.739607344 | -1.5035e-06
-0.0001895 | -0.7163145500776383 | -0.029734136345528805 | -0.6865804137321095 | 461812.91815819114 | -1.4867e-06
-0.00018924999999999997 | -0.715308365643736 | -0.02872735981518838 | -0.6865810058285476 | 477997.9853669302 | -1.4364e-06
-0.00018900000000000004 | -0.715308365643736 | -0.02906295199196852 | -0.6862454136517675 | 472247.5637309037 | -1.4531e-06
-0.00018875 | -0.7159791552663376 | -0.03074091287586923 | -0.6852382423904684 | 445815.15529967326 | -1.537e-06
-0.00018849999999999997 | -0.7143021812098337 | -0.029398544168748663 | -0.684903637041085 | 465943.91416779987 | -1.4699e-06
-0.00018824999999999994 | -0.7149729708324353 | -0.029734136345528805 | -0.6852388344869065 | 460910.5349649394 | -1.4867e-06
-0.00018800000000000002 | -0.7146375760211344 | -0.03040532069908909 | -0.6842322553220453 | 450074.026249323 | -1.5203e-06
-0.00018774999999999998 | -0.7136313915872321 | -0.029398544168748663 | -0.6842328474184834 | 465487.57209946396 | -1.4699e-06
-0.00018749999999999995 | -0.7136313915872321 | -0.030069728522308947 | -0.6835616630649232 | 454651.0372102521 | -1.5035e-06
-0.00018725000000000002 | -0.7132959967759314 | -0.030069728522308947 | -0.6832262682536224 | 454427.9591661308 | -1.5035e-06
-0.000187 | -0.7119544175307282 | -0.03040532069908909 | -0.6815490968316391 | 448309.099303174 | -1.5203e-06
-0.00018674999999999996 | -0.712289812342029 | -0.029398544168748663 | -0.6828912681732804 | 464574.8879627922 | -1.4699e-06
-0.00018650000000000003 | -0.7119544175307282 | -0.030069728522308947 | -0.6818846890084193 | 453535.6469896455 | -1.5035e-06
-0.00018625 | -0.7112836279081266 | -0.03074091287586923 | -0.6805427150322574 | 442760.25099206774 | -1.537e-06
-0.00018599999999999997 | -0.7106128382855251 | -0.029398544168748663 | -0.6812142941167765 | 463434.0327919524 | -1.4699e-06
-0.00018574999999999993 | -0.7102774434742243 | -0.02906295199196852 | -0.6812144914822558 | 468785.47758707224 | -1.4531e-06
-0.0001855 | -0.7099420486629235 | -0.029398544168748663 | -0.6805435044941749 | 462977.6907236165 | -1.4699e-06
-0.00018524999999999998 | -0.709271259040322 | -0.02872735981518838 | -0.6805438992251336 | 473794.94920749706 | -1.4364e-06
-0.00018499999999999994 | -0.7096066538516227 | -0.02906295199196852 | -0.6805437018596542 | 468323.866101228 | -1.4531e-06
-0.00018475000000000002 | -0.7086004694177204 | -0.028056175461628096 | -0.6805442939560923 | 485129.7675172156 | -1.4028e-06
-0.00018449999999999999 | -0.7079296797951188 | -0.028391767638408238 | -0.6795379121567106 | 478686.5832456554 | -1.4196e-06
-0.00018424999999999995 | -0.707594284983818 | -0.028391767638408238 | -0.6792025173454098 | 478450.3212308543 | -1.4196e-06
-0.00018400000000000003 | -0.7072588901725173 | -0.028391767638408238 | -0.6788671225341091 | 478214.0592160532 | -1.4196e-06
-0.00018375 | -0.7065881005499157 | -0.028391767638408238 | -0.6781963329115075 | 477741.535186451 | -1.4196e-06
-0.00018349999999999996 | -0.704575731682111 | -0.028391767638408238 | -0.6761839640437027 | 476323.96309764415 | -1.4196e-06
-0.00018325000000000004 | -0.704575731682111 | -0.027720583284847954 | -0.676855148397263 | 488341.2022338155 | -1.386e-06
-0.000183 | -0.7039049420595095 | -0.028056175461628096 | -0.6758487665978814 | 481782.5348449414 | -1.4028e-06
-0.00018274999999999997 | -0.7032341524369079 | -0.027720583284847954 | -0.67551356915206 | 487373.27220765594 | -1.386e-06
-0.00018249999999999994 | -0.7032341524369079 | -0.028391767638408238 | -0.6748423847984997 | 475378.91503843974 | -1.4196e-06
-0.00018225 | -0.7022279680030056 | -0.028056175461628096 | -0.6741717925413775 | 480587.09460484347 | -1.4028e-06
-0.00018199999999999998 | -0.7012217835691033 | -0.027720583284847954 | -0.6735012002842553 | 485921.3771684165 | -1.386e-06
-0.00018174999999999995 | -0.701557178380404 | -0.028056175461628096 | -0.6735010029187759 | 480108.9185088043 | -1.4028e-06
-0.00018150000000000002 | -0.7005509939465017 | -0.027384991108067813 | -0.6731660028384339 | 491631.34666135744 | -1.3692e-06
-0.00018125 | -0.7008863887578024 | -0.028391767638408238 | -0.6724946211193942 | 473725.08093483193 | -1.4196e-06
-0.00018099999999999995 | -0.7002155991352008 | -0.027720583284847954 | -0.6724950158503529 | 485195.4296487968 | -1.386e-06
-0.00018075000000000003 | -0.6995448095125993 | -0.02671380675450753 | -0.6728310027580918 | 503732.77679308085 | -1.3357e-06
-0.0001805 | -0.6995448095125993 | -0.027720583284847954 | -0.6718242262277514 | 484711.46463571704 | -1.386e-06
-0.00018024999999999996 | -0.6982032302673962 | -0.027384991108067813 | -0.6708182391593284 | 489916.7113198007 | -1.3692e-06
-0.00018000000000000004 | -0.6988740198899978 | -0.027384991108067813 | -0.67148902878193 | 490406.60713167407 | -1.3692e-06
-0.00017975 | -0.6978678354560954 | -0.02671380675450753 | -0.6711540287015879 | 502477.26568460057 | -1.3357e-06
-0.00017949999999999997 | -0.6975324406447946 | -0.027384991108067813 | -0.6701474495367268 | 489426.8155079273 | -1.3692e-06
-0.00017924999999999994 | -0.6965262562108923 | -0.02671380675450753 | -0.6698124494563847 | 501472.8567978164 | -1.3357e-06
-0.00017900000000000001 | -0.6961908613995915 | -0.026042622400947246 | -0.6701482389986443 | 514654.95961287606 | -1.3021e-06
-0.00017874999999999998 | -0.6958554665882907 | -0.02671380675450753 | -0.6691416598337832 | 500970.6523544243 | -1.3357e-06
-0.00017849999999999995 | -0.6955200717769899 | -0.02671380675450753 | -0.6688062650224824 | 500719.5501327283 | -1.3357e-06
-0.00017825000000000002 | -0.6955200717769899 | -0.026378214577727387 | -0.6691418571992626 | 507344.31265431945 | -1.3189e-06
-0.000178 | -0.6941784925317868 | -0.026378214577727387 | -0.6678002779540594 | 506327.12535284384 | -1.3189e-06
-0.00017774999999999996 | -0.6935077029091852 | -0.026378214577727387 | -0.6671294883314578 | 505818.53170210606 | -1.3189e-06
-0.00017750000000000003 | -0.6925015184752829 | -0.026042622400947246 | -0.6664588960743356 | 511821.64823009114 | -1.3021e-06
-0.00017725 | -0.6914953340413805 | -0.026378214577727387 | -0.6651171194636532 | 504292.7507498927 | -1.3189e-06
-0.00017699999999999997 | -0.6914953340413805 | -0.02671380675450753 | -0.664781527286873 | 497706.32347237575 | -1.3357e-06
-0.00017675000000000004 | -0.6908245444187789 | -0.02704939893128767 | -0.6637751454874913 | 490787.353296573 | -1.3525e-06
-0.0001765 | -0.6904891496074782 | -0.026378214577727387 | -0.6641109350297508 | 503529.860273786 | -1.3189e-06
-0.00017624999999999997 | -0.6901537547961775 | -0.02704939893128767 | -0.6631043558648898 | 490291.3795233254 | -1.3525e-06
-0.00017599999999999994 | -0.689147570362275 | -0.026042622400947246 | -0.6631049479613278 | 509245.9106093776 | -1.3021e-06
-0.00017575000000000002 | -0.689147570362275 | -0.026042622400947246 | -0.6631049479613278 | 509245.9106093776 | -1.3021e-06
-0.00017549999999999998 | -0.6881413859283727 | -0.025371438047386962 | -0.6627699478809858 | 522453.5926131671 | -1.2686e-06
-0.00017524999999999995 | -0.6881413859283727 | -0.026378214577727387 | -0.6617631713506453 | 501749.7824962037 | -1.3189e-06
-0.00017500000000000003 | -0.6881413859283727 | -0.026042622400947246 | -0.6620987635274255 | 508473.1893231636 | -1.3021e-06
-0.00017475 | -0.6871352014944704 | -0.025707030224167104 | -0.6614281712703033 | 514589.32867982285 | -1.2854e-06
-0.00017449999999999996 | -0.6871352014944704 | -0.02671380675450753 | -0.6604213947399629 | 494441.99459032714 | -1.3357e-06
-0.00017425000000000003 | -0.6857936222492672 | -0.025371438047386962 | -0.6604221842018803 | 520602.87869248155 | -1.2686e-06
-0.000174 | -0.6847874378153649 | -0.02503584587060682 | -0.6597515919447581 | 527045.5772531619 | -1.2518e-06
-0.00017374999999999997 | -0.6837812533814626 | -0.025371438047386962 | -0.6584098153340756 | 519016.5524747511 | -1.2686e-06
-0.00017349999999999993 | -0.6841166481927633 | -0.026042622400947246 | -0.6580740257918161 | 505382.30417830736 | -1.3021e-06
-0.00017325 | -0.6837812533814626 | -0.02503584587060682 | -0.6587454075108558 | 526241.7822153568 | -1.2518e-06
-0.00017299999999999998 | -0.6827750689475602 | -0.025371438047386962 | -0.6574036309001733 | 518223.3893658859 | -1.2686e-06
-0.00017274999999999994 | -0.6827750689475602 | -0.025707030224167104 | -0.6570680387233931 | 511197.1573485648 | -1.2854e-06
-0.00017250000000000002 | -0.6814334897023571 | -0.025707030224167104 | -0.65572645947819 | 510153.41232356237 | -1.2854e-06
-0.00017224999999999999 | -0.6810980948910563 | -0.02470025369382668 | -0.6563978411972297 | 531490.7687456529 | -1.235e-06
-0.00017199999999999995 | -0.6810980948910563 | -0.025371438047386962 | -0.6557266568436694 | 516901.45085111057 | -1.2686e-06
-0.00017175000000000003 | -0.6797565156458532 | -0.02503584587060682 | -0.6547206697752463 | 523026.6020641365 | -1.2518e-06
-0.0001715 | -0.6794211208345524 | -0.024029069340266395 | -0.655392051494286 | 545499.3218534864 | -1.2015e-06
-0.00017124999999999996 | -0.6787503312119508 | -0.025371438047386962 | -0.6533788931645639 | 515050.736930425 | -1.2686e-06
-0.00017100000000000004 | -0.6780795415893492 | -0.02503584587060682 | -0.6530436957187424 | 521686.9436677946 | -1.2518e-06
-0.00017075 | -0.6777441467780485 | -0.02470025369382668 | -0.6530438930842218 | 528775.0491788972 | -1.235e-06
-0.00017049999999999997 | -0.6770733571554469 | -0.02503584587060682 | -0.6520375112848401 | 520883.14862998953 | -1.2518e-06
-0.00017024999999999994 | -0.6760671727215446 | -0.026042622400947246 | -0.6500245503205974 | 499200.53388859495 | -1.3021e-06
-0.00017 | -0.6750609882876423 | -0.02470025369382668 | -0.6503607345938156 | 526602.4735254925 | -1.235e-06
-0.00016974999999999998 | -0.67405480385374 | -0.024029069340266395 | -0.6500257345134736 | 541032.8009867627 | -1.2015e-06
-0.00016949999999999995 | -0.6743901986650407 | -0.02503584587060682 | -0.6493543527944339 | 518739.69519584265 | -1.2518e-06
-0.00016925000000000002 | -0.6733840142311384 | -0.025707030224167104 | -0.6476769840069713 | 503890.9421735476 | -1.2854e-06
-0.000169 | -0.6733840142311384 | -0.02470025369382668 | -0.6486837605373117 | 525244.6137421146 | -1.235e-06
-0.00016874999999999995 | -0.6730486194198375 | -0.025371438047386962 | -0.6476771813724506 | 510556.1459801887 | -1.2686e-06
-0.00016850000000000003 | -0.672377829797236 | -0.025707030224167104 | -0.6466707995730689 | 503108.1334047957 | -1.2854e-06
-0.00016825 | -0.672377829797236 | -0.02503584587060682 | -0.6473419839266292 | 517132.10512023245 | -1.2518e-06
-0.00016799999999999996 | -0.6720424349859352 | -0.025707030224167104 | -0.6463354047617681 | 502847.19714854506 | -1.2854e-06
-0.00016775000000000004 | -0.6713716453633337 | -0.025707030224167104 | -0.6456646151391666 | 502325.3246360439 | -1.2854e-06
-0.0001675 | -0.6710362505520329 | -0.025371438047386962 | -0.6456648125046459 | 508969.81976245827 | -1.2686e-06
-0.00016724999999999997 | -0.6700300661181305 | -0.024364661517046537 | -0.645665404601084 | 530001.5386212934 | -1.2182e-06
-0.00016699999999999994 | -0.6696946713068298 | -0.02503584587060682 | -0.644658825436223 | 514988.6516860856 | -1.2518e-06
-0.00016675000000000001 | -0.6683530920616266 | -0.024364661517046537 | -0.6439884305445801 | 528624.9760490364 | -1.2182e-06
-0.00016649999999999998 | -0.667682302439025 | -0.023693477163486253 | -0.6439888252755388 | 543600.0978935946 | -1.1847e-06
-0.00016624999999999995 | -0.6673469076277243 | -0.02470025369382668 | -0.6426466539338976 | 520356.31852195424 | -1.235e-06
-0.00016600000000000002 | -0.666340723193822 | -0.024364661517046537 | -0.6419760616767755 | 526973.1009623279 | -1.2182e-06
-0.00016575 | -0.6653345387599195 | -0.024029069340266395 | -0.6413054694196532 | 533774.7045783367 | -1.2015e-06
-0.00016549999999999996 | -0.6656699335712204 | -0.02470025369382668 | -0.6409696798773937 | 518998.4587385764 | -1.235e-06
-0.00016525000000000003 | -0.6649991439486188 | -0.024364661517046537 | -0.6406344824315723 | 525871.8509045221 | -1.2182e-06
-0.000165 | -0.6639929595147165 | -0.024029069340266395 | -0.6399638901744501 | 532658.0743616559 | -1.2015e-06
-0.00016474999999999997 | -0.6629867750808142 | -0.02335788498670611 | -0.6396288900941081 | 547677.0610508152 | -1.1679e-06
-0.00016450000000000004 | -0.6626513802695133 | -0.023693477163486253 | -0.6389579031060271 | 539353.4251618566 | -1.1847e-06
-0.00016425 | -0.6613098010243103 | -0.02335788498670611 | -0.6379519160376041 | 546241.1655855721 | -1.1679e-06
-0.00016399999999999997 | -0.6613098010243103 | -0.02302229280992597 | -0.6382875082143843 | 554495.1699503962 | -1.1511e-06
-0.00016374999999999994 | -0.6613098010243103 | -0.024029069340266395 | -0.6372807316840439 | 530424.813928294 | -1.2015e-06
-0.00016350000000000002 | -0.6603036165904079 | -0.024029069340266395 | -0.6362745472501415 | 529587.3412657834 | -1.2015e-06
-0.00016324999999999998 | -0.6592974321565055 | -0.022686700633145828 | -0.6366107315233597 | 561219.3168302805 | -1.1343e-06
-0.00016299999999999995 | -0.6589620373452048 | -0.02302229280992597 | -0.6359397445352788 | 552455.6131621226 | -1.1511e-06
-0.00016275000000000003 | -0.6582912477226032 | -0.02335788498670611 | -0.6349333627358971 | 543656.5537481348 | -1.1679e-06
-0.0001625 | -0.6572850632887008 | -0.02302229280992597 | -0.6342627704787749 | 550998.7868847842 | -1.1511e-06
-0.00016224999999999996 | -0.6562788788547985 | -0.021679924102805403 | -0.6345989547519931 | 585425.4394459577 | -1.084e-06
-0.00016200000000000003 | -0.6552726944208962 | -0.022351108456365686 | -0.6329215859645305 | 566344.6957900398 | -1.1176e-06
-0.00016175 | -0.6549372996095953 | -0.022686700633145828 | -0.6322505989764495 | 557375.5383827967 | -1.1343e-06
-0.00016149999999999997 | -0.653931115175693 | -0.022015516279585545 | -0.6319155988961075 | 574063.8473984528 | -1.1008e-06
-0.00016124999999999994 | -0.6529249307417907 | -0.022686700633145828 | -0.6302382301086449 | 555601.4867916504 | -1.1343e-06
-0.000161 | -0.6525895359304899 | -0.022686700633145828 | -0.629902835297344 | 555305.8115264593 | -1.1343e-06
-0.00016074999999999998 | -0.6519187463078884 | -0.022686700633145828 | -0.6292320456747426 | 554714.4609960772 | -1.1343e-06
-0.00016049999999999994 | -0.6519187463078884 | -0.022686700633145828 | -0.6292320456747426 | 554714.4609960772 | -1.1343e-06
-0.00016025000000000002 | -0.6509125618739859 | -0.022686700633145828 | -0.6282258612408401 | 553827.4352005039 | -1.1343e-06
-0.00015999999999999999 | -0.6505771670626852 | -0.022686700633145828 | -0.6278904664295394 | 553531.7599353129 | -1.1343e-06
-0.00015974999999999995 | -0.6502417722513845 | -0.022351108456365686 | -0.6278906637950188 | 561842.9752786538 | -1.1176e-06
-0.00015950000000000003 | -0.6499063774400836 | -0.022686700633145828 | -0.6272196768069378 | 552940.4094049308 | -1.1343e-06
-0.00015925 | -0.6485647981948806 | -0.022351108456365686 | -0.6262136897385149 | 560342.4017748585 | -1.1176e-06
-0.00015899999999999996 | -0.6482294033835797 | -0.02134433192602526 | -0.6268850714575545 | 587401.9141289591 | -1.0672e-06
-0.00015875000000000004 | -0.6475586137609782 | -0.022351108456365686 | -0.6252075053046126 | 559442.0576725813 | -1.1176e-06
-0.0001585 | -0.6468878241383766 | -0.022015516279585545 | -0.6248723078587911 | 567665.3683004655 | -1.1008e-06
-0.00015824999999999997 | -0.6458816397044743 | -0.020337555395684836 | -0.6255440843087895 | 615161.5296315462 | -1.0169e-06
-0.00015799999999999994 | -0.6452108500818727 | -0.02100873974924512 | -0.6242021103326276 | 594230.8941735129 | -1.0504e-06
-0.00015775 | -0.6448754552705719 | -0.02134433192602526 | -0.6235311233445466 | 584259.2080235331 | -1.0672e-06
-0.00015749999999999998 | -0.6438692708366696 | -0.02100873974924512 | -0.6228605310874245 | 592953.7311820952 | -1.0504e-06
-0.00015724999999999995 | -0.6435338760253688 | -0.02100873974924512 | -0.6225251362761237 | 592634.4404342409 | -1.0504e-06
-0.00015700000000000002 | -0.643198481214068 | -0.02100873974924512 | -0.6221897414648229 | 592315.1496863863 | -1.0504e-06
-0.00015675 | -0.6418569019688649 | -0.02134433192602526 | -0.6205125700428397 | 581430.7725286499 | -1.0672e-06
-0.00015649999999999996 | -0.6405153227236617 | -0.020673147572464978 | -0.6198421751511968 | 599659.2178123648 | -1.0337e-06
-0.00015625000000000003 | -0.640179927912361 | -0.021679924102805403 | -0.6185000038095556 | 570573.9566952831 | -1.084e-06
-0.000156 | -0.6391737434784587 | -0.021679924102805403 | -0.6174938193756533 | 569645.7390233659 | -1.084e-06
-0.00015574999999999996 | -0.6385029538558571 | -0.02100873974924512 | -0.617494214106612 | 587845.0792164244 | -1.0504e-06
-0.00015550000000000004 | -0.6371613746106539 | -0.020673147572464978 | -0.616488227038189 | 596414.4790987738 | -1.0337e-06
-0.00015525 | -0.6374967694219548 | -0.02134433192602526 | -0.6161524374959295 | 577345.2545915963 | -1.0672e-06
-0.00015499999999999997 | -0.6364905849880524 | -0.02100873974924512 | -0.6154818452388073 | 585929.3347292978 | -1.0504e-06
-0.00015474999999999994 | -0.6368259797993532 | -0.021679924102805403 | -0.6151460556965478 | 567479.8977888924 | -1.084e-06
-0.00015450000000000001 | -0.6361551901767516 | -0.02134433192602526 | -0.6148108582507263 | 576088.1721494258 | -1.0672e-06
-0.00015424999999999998 | -0.6338074264976461 | -0.020337555395684836 | -0.6134698711019613 | 603287.7198526284 | -1.0169e-06
-0.00015399999999999995 | -0.634142821308947 | -0.020001963218904694 | -0.6141408580900423 | 614080.579359922 | -1.0001e-06
-0.00015375000000000002 | -0.6334720316863454 | -0.020673147572464978 | -0.6127988841138804 | 592845.2665138238 | -1.0337e-06
-0.0001535 | -0.6328012420637438 | -0.020673147572464978 | -0.6121280944912788 | 592196.3187711055 | -1.0337e-06
-0.00015324999999999996 | -0.6314596628185407 | -0.020001963218904694 | -0.611457699599636 | 611397.6842250382 | -1.0001e-06
-0.00015300000000000003 | -0.6317950576298415 | -0.02134433192602526 | -0.6104507257038162 | 572002.6542123721 | -1.0672e-06
-0.00015275 | -0.6317950576298415 | -0.021679924102805403 | -0.6101151335270361 | 562838.8094293067 | -1.084e-06
-0.00015249999999999997 | -0.6314596628185407 | -0.021679924102805403 | -0.6097797387157353 | 562529.4035386676 | -1.084e-06
-0.00015225000000000004 | -0.6311242680072399 | -0.02134433192602526 | -0.6097799360812146 | 571374.112991287 | -1.0672e-06
-0.000152 | -0.6311242680072399 | -0.021679924102805403 | -0.6094443439044345 | 562219.9976480285 | -1.084e-06
-0.00015174999999999998 | -0.6291118991394352 | -0.020673147572464978 | -0.6084387515669702 | 588627.1061861555 | -1.0337e-06
-0.00015149999999999994 | -0.6281057147055329 | -0.019666371042124552 | -0.6084393436634083 | 618761.1759791946 | -9.8332e-07
-0.00015125000000000002 | -0.6281057147055329 | -0.02100873974924512 | -0.6070969749562878 | 577947.0660329369 | -1.0504e-06
-0.00015099999999999998 | -0.626428740649029 | -0.020001963218904694 | -0.6064267774301243 | 606367.2558471309 | -1.0001e-06
-0.00015074999999999995 | -0.6257579510264274 | -0.019666371042124552 | -0.6060915799843029 | 616373.5838056545 | -9.8332e-07
-0.00015050000000000003 | -0.6257579510264274 | -0.020337555395684836 | -0.6054203956307426 | 595371.8466666834 | -1.0169e-06
-0.00015025 | -0.6237455821586227 | -0.01933077886534441 | -0.6044148032932783 | 625339.3176793859 | -9.6654e-07
-0.00014999999999999996 | -0.6237455821586227 | -0.020337555395684836 | -0.6034080267629379 | 593392.8783701971 | -1.0169e-06
-0.00014975000000000003 | -0.6230747925360212 | -0.01933077886534441 | -0.6037440136706768 | 624645.3056819654 | -9.6654e-07
-0.0001495 | -0.6227393977247203 | -0.020337555395684836 | -0.6024018423290355 | 592403.3942219539 | -1.0169e-06
-0.00014924999999999997 | -0.6220686081021188 | -0.020673147572464978 | -0.6013954605296539 | 581813.1548876145 | -1.0337e-06
-0.00014899999999999994 | -0.6210624236682164 | -0.019666371042124552 | -0.6013960526260919 | 611598.3994585746 | -9.8332e-07
-0.00014875 | -0.6207270288569157 | -0.020001963218904694 | -0.600725065638011 | 600666.1036855028 | -1.0001e-06
-0.00014849999999999998 | -0.6197208444230133 | -0.020001963218904694 | -0.5997188812041087 | 599660.0180099214 | -1.0001e-06
-0.00014824999999999994 | -0.6190500548004118 | -0.018659594511784127 | -0.6003904602886276 | 643519.3003893648 | -9.3298e-07
-0.00014800000000000002 | -0.6180438703665094 | -0.019666371042124552 | -0.5983774993243849 | 608528.6380925948 | -9.8332e-07
-0.00014774999999999999 | -0.6160315014987048 | -0.018659594511784127 | -0.5973719069869207 | 640283.9103600684 | -9.3298e-07
-0.00014749999999999995 | -0.6153607118761032 | -0.01899518668856427 | -0.5963655251875389 | 627912.25478881 | -9.4976e-07
-0.00014725000000000003 | -0.6156961066874039 | -0.01933077886534441 | -0.5963653278220595 | 617011.17371034 | -9.6654e-07
-0.000147 | -0.6143545274422009 | -0.018659594511784127 | -0.5956949329304168 | 638486.4714549038 | -9.3298e-07
-0.00014674999999999996 | -0.6140191326309 | -0.01899518668856427 | -0.5950239459423358 | 626499.7082661577 | -9.4976e-07
-0.00014650000000000004 | -0.6133483430082984 | -0.018659594511784127 | -0.5946887484965143 | 637408.0081118048 | -9.3298e-07
-0.00014625 | -0.6136837378195993 | -0.01933077886534441 | -0.5943529589542549 | 614929.1377180787 | -9.6654e-07
-0.00014599999999999997 | -0.6120067637630954 | -0.018324002335003985 | -0.5936827614280914 | 647983.7216501449 | -9.162e-07
-0.00014574999999999994 | -0.6116713689517945 | -0.018324002335003985 | -0.5933473666167906 | 647617.6500843711 | -9.162e-07
-0.0001455 | -0.611000579329193 | -0.01899518668856427 | -0.5920053926406288 | 623321.4785901901 | -9.4976e-07
-0.00014524999999999998 | -0.6106651845178922 | -0.01933077886534441 | -0.5913344056525478 | 611806.0837296864 | -9.6654e-07
-0.00014499999999999995 | -0.6093236052726891 | -0.017988410158223844 | -0.5913351951144653 | 657462.4326587549 | -8.9942e-07
-0.00014475000000000002 | -0.6086528156500876 | -0.017988410158223844 | -0.5906644054918637 | 656716.6306487925 | -8.9942e-07
-0.0001445 | -0.6076466312161852 | -0.018324002335003985 | -0.5893226288811813 | 643224.7912950871 | -9.162e-07
-0.00014424999999999996 | -0.6063050519709821 | -0.01731722580466356 | -0.5889878261663185 | 680233.4655793459 | -8.6586e-07
-0.00014400000000000003 | -0.6056342623483805 | -0.01731722580466356 | -0.5883170365437169 | 679458.7576322786 | -8.6586e-07
-0.00014375 | -0.6046280779144781 | -0.017988410158223844 | -0.5866396677562543 | 652241.8185890181 | -8.9942e-07
-0.00014349999999999996 | -0.6042926831031774 | -0.01731722580466356 | -0.5869754572985139 | 677909.3417381442 | -8.6586e-07
-0.00014325000000000004 | -0.6046280779144781 | -0.017988410158223844 | -0.5866396677562543 | 652241.8185890181 | -8.9942e-07
-0.000143 | -0.6042926831031774 | -0.018659594511784127 | -0.5856330885913933 | 627701.8380239157 | -9.3298e-07
-0.00014274999999999997 | -0.6032864986692751 | -0.018324002335003985 | -0.5849624963342711 | 638465.8609400291 | -9.162e-07
-0.00014249999999999994 | -0.6026157090466735 | -0.018324002335003985 | -0.5842917067116695 | 637733.7178084817 | -9.162e-07
-0.00014225000000000002 | -0.6019449194240719 | -0.018659594511784127 | -0.5832853249122878 | 625185.4235566851 | -9.3298e-07
-0.00014199999999999998 | -0.600267945367568 | -0.018659594511784127 | -0.5816083508557839 | 623387.9846515204 | -9.3298e-07
-0.00014174999999999995 | -0.5995971557449664 | -0.017988410158223844 | -0.5816087455867426 | 646648.3035143001 | -8.9942e-07
-0.00014150000000000002 | -0.5982555764997634 | -0.018324002335003985 | -0.5799315741647594 | 632974.7874534237 | -9.162e-07
-0.00014125 | -0.5979201816884625 | -0.01899518668856427 | -0.5789249949998982 | 609549.1499943301 | -9.4976e-07
-0.00014099999999999996 | -0.5979201816884625 | -0.018324002335003985 | -0.5795961793534585 | 632608.7158876499 | -9.162e-07
-0.00014075000000000003 | -0.5962432076319586 | -0.017652817981443702 | -0.5785903896505149 | 655521.8438877213 | -8.8264e-07
-0.0001405 | -0.5955724180093571 | -0.017988410158223844 | -0.5775840078511333 | 642173.4914545259 | -8.9942e-07
-0.00014024999999999997 | -0.594230838764154 | -0.01698163362788342 | -0.5772492051362705 | 679851.206056456 | -8.4908e-07
-0.00013999999999999993 | -0.5935600491415524 | -0.01698163362788342 | -0.576578415513669 | 679061.1882792496 | -8.4908e-07
-0.00013975 | -0.5932246543302516 | -0.01731722580466356 | -0.5759074285255881 | 665126.6606115341 | -8.6586e-07
-0.00013949999999999998 | -0.5918830750850484 | -0.01698163362788342 | -0.574901441457165 | 677086.143836234 | -8.4908e-07
-0.00013924999999999994 | -0.5915476802737477 | -0.01731722580466356 | -0.5742304544690842 | 663189.890743866 | -8.6586e-07
-0.00013900000000000002 | -0.5918830750850484 | -0.017652817981443702 | -0.5742302571036048 | 650581.9724728647 | -8.8264e-07
-0.00013874999999999998 | -0.5902061010285445 | -0.017652817981443702 | -0.5725532830471008 | 648682.0219286889 | -8.8264e-07
-0.00013849999999999995 | -0.5891999165946422 | -0.01698163362788342 | -0.5722182829667588 | 673926.0727274091 | -8.4908e-07
-0.00013825000000000003 | -0.5888645217833415 | -0.01698163362788342 | -0.5718828881554581 | 673531.063838806 | -8.4908e-07
-0.000138 | -0.5875229425381383 | -0.01731722580466356 | -0.5702057167334748 | 658541.6430614623 | -8.6586e-07
-0.00013774999999999996 | -0.586516758104236 | -0.016310449274323135 | -0.5702063088299129 | 699191.4192425895 | -8.1552e-07
-0.00013750000000000004 | -0.5861813632929352 | -0.01698163362788342 | -0.5691997296650518 | 670370.9927299811 | -8.4908e-07
-0.00013725 | -0.5855105736703337 | -0.017652817981443702 | -0.56785775568889 | 643362.1604049971 | -8.8264e-07
-0.00013699999999999997 | -0.5848397840477321 | -0.016646041451103277 | -0.5681937425966288 | 682677.3131205555 | -8.323e-07
-0.00013674999999999994 | -0.5838335996138297 | -0.01698163362788342 | -0.5668519659859463 | 667605.9305097591 | -8.4908e-07
-0.0001365 | -0.5838335996138297 | -0.016646041451103277 | -0.5671875581627265 | 681468.3957489894 | -8.323e-07
-0.00013624999999999998 | -0.581821230746025 | -0.015974857097542993 | -0.565846373648482 | 708421.2023849802 | -7.9874e-07
-0.00013599999999999994 | -0.5814858359347242 | -0.015974857097542993 | -0.5655109788371813 | 708001.2990215224 | -7.9874e-07
-0.00013575000000000002 | -0.5798088618782203 | -0.015303672743982711 | -0.5645051891342376 | 737738.1868756921 | -7.6518e-07
-0.0001355 | -0.5791380722556188 | -0.01563926492076285 | -0.5634988073348559 | 720620.5792789519 | -7.8196e-07
-0.00013524999999999995 | -0.5777964930104157 | -0.01496808056720257 | -0.5628284124432131 | 752038.1920931923 | -7.484e-07
-0.00013500000000000003 | -0.5777964930104157 | -0.01563926492076285 | -0.5621572280896528 | 718904.9241608882 | -7.8196e-07
-0.00013475 | -0.5771257033878141 | -0.015974857097542993 | -0.5611508462902711 | 702542.5552965713 | -7.9874e-07
-0.00013449999999999996 | -0.5761195189539118 | -0.016310449274323135 | -0.5598090696795887 | 686442.2435755621 | -8.1552e-07
-0.00013425000000000004 | -0.5751133345200095 | -0.01496808056720257 | -0.5601452539528069 | 748453.0183251067 | -7.484e-07
-0.000134 | -0.5747779397087086 | -0.016310449274323135 | -0.5584674904343855 | 684797.1886507844 | -8.1552e-07
-0.00013374999999999997 | -0.572765570840904 | -0.01563926492076285 | -0.5571263059201411 | 712471.2174681489 | -7.8196e-07
-0.00013349999999999994 | -0.5731009656522047 | -0.016646041451103277 | -0.5564549242011014 | 668573.2771189517 | -8.323e-07
-0.00013325 | -0.5737717552748063 | -0.01698163362788342 | -0.5567901216469229 | 655755.6638516654 | -8.4908e-07
-0.00013299999999999998 | -0.5717593864070016 | -0.016310449274323135 | -0.5554489371326785 | 681095.8150700346 | -8.1552e-07
-0.00013274999999999995 | -0.5714239915957008 | -0.016310449274323135 | -0.5551135423213777 | 680684.55133884 | -8.1552e-07
-0.00013250000000000002 | -0.5707532019730992 | -0.016646041451103277 | -0.5541071605219959 | 665752.469918631 | -8.323e-07
-0.00013225 | -0.5697470175391969 | -0.01563926492076285 | -0.554107752618434 | 708610.9934525052 | -7.8196e-07
-0.00013199999999999996 | -0.5687408331052946 | -0.01496808056720257 | -0.553772752538092 | 739938.2306259036 | -7.484e-07
-0.00013175000000000003 | -0.5677346486713922 | -0.014632488390422428 | -0.5531021602809698 | 755991.9345543417 | -7.3162e-07
-0.0001315 | -0.5667284642374899 | -0.014632488390422428 | -0.5520959758470675 | 754616.6600185889 | -7.3162e-07
-0.00013124999999999996 | -0.5657222798035876 | -0.01563926492076285 | -0.5500830148828247 | 703464.0280983141 | -7.8196e-07
-0.00013100000000000004 | -0.565051490180986 | -0.014296896213642286 | -0.5507545939673437 | 770453.3707698128 | -7.1484e-07
-0.00013075 | -0.5637099109357828 | -0.01496808056720257 | -0.5487418303685803 | 733216.0298107433 | -7.484e-07
-0.00013049999999999997 | -0.5620329368792789 | -0.014632488390422428 | -0.5474004484888565 | 748198.7121850755 | -7.3162e-07
-0.00013024999999999994 | -0.5620329368792789 | -0.014632488390422428 | -0.5474004484888565 | 748198.7121850755 | -7.3162e-07
-0.00013000000000000002 | -0.5616975420679782 | -0.015303672743982711 | -0.5463938693239955 | 714068.9407891755 | -7.6518e-07
-0.00012974999999999998 | -0.560355962822775 | -0.015303672743982711 | -0.5450522900787923 | 712315.6633012854 | -7.6518e-07
-0.00012949999999999995 | -0.5596851732001734 | -0.015303672743982711 | -0.5443815004561907 | 711439.0245573402 | -7.6518e-07
-0.00012925000000000002 | -0.5593497783888727 | -0.015303672743982711 | -0.54404610564489 | 711000.7051853677 | -7.6518e-07
-0.000129 | -0.5586789887662711 | -0.01563926492076285 | -0.5430397238455082 | 694456.8387284789 | -7.8196e-07
-0.00012874999999999996 | -0.557337409521068 | -0.015303672743982711 | -0.5420337367770853 | 708370.7889535326 | -7.6518e-07
-0.00012850000000000003 | -0.5566666198984664 | -0.014632488390422428 | -0.542034131508044 | 740863.9146610604 | -7.3162e-07
-0.00012825 | -0.5563312250871657 | -0.01563926492076285 | -0.5406919601664029 | 691454.4422718674 | -7.8196e-07
-0.00012799999999999997 | -0.554318856219361 | -0.015303672743982711 | -0.5390151834753782 | 704425.9146057797 | -7.6518e-07
-0.00012774999999999993 | -0.5533126717854586 | -0.014296896213642286 | -0.5390157755718163 | 754031.8786919365 | -7.1484e-07
-0.0001275 | -0.5529772769741579 | -0.014632488390422428 | -0.5383447885837355 | 735821.2413633002 | -7.3162e-07
-0.00012724999999999998 | -0.551300302917654 | -0.014296896213642286 | -0.5370034067040117 | 751216.7657643007 | -7.1484e-07
-0.00012699999999999994 | -0.5516356977289547 | -0.013961304036862144 | -0.5376743936920926 | 770235.2047809667 | -6.9807e-07
-0.00012675000000000002 | -0.5509649081063531 | -0.015303672743982711 | -0.5356612353623704 | 700042.7208860546 | -7.6518e-07
-0.00012649999999999998 | -0.5499587236724508 | -0.015303672743982711 | -0.5346550509284681 | 698727.7627701368 | -7.6518e-07
-0.00012624999999999995 | -0.5489525392385485 | -0.01496808056720257 | -0.5339844586713459 | 713497.574086273 | -7.484e-07
-0.00012600000000000003 | -0.5482817496159469 | -0.014632488390422428 | -0.5336492612255245 | 729403.293529787 | -7.3162e-07
-0.00012575 | -0.5472755651820446 | -0.014632488390422428 | -0.5326430767916221 | 728028.018994034 | -7.3162e-07
-0.00012549999999999996 | -0.5462693807481422 | -0.015303672743982711 | -0.5309657080041595 | 693906.2496784391 | -7.6518e-07
-0.00012525000000000004 | -0.5455985911255407 | -0.014632488390422428 | -0.5309661027351182 | 725735.8947677794 | -7.3162e-07
-0.000125 | -0.5452631963142399 | -0.01496808056720257 | -0.5302951157470374 | 708567.9601551555 | -7.484e-07
-0.00012474999999999997 | -0.5439216170690367 | -0.014632488390422428 | -0.5292891286786143 | 723443.7705415247 | -7.3162e-07
-0.00012449999999999994 | -0.5432508274464352 | -0.014632488390422428 | -0.5286183390560127 | 722526.9208510227 | -7.3162e-07
-0.00012425 | -0.5419092482012321 | -0.013961304036862144 | -0.52794794416437 | 756301.7648930569 | -6.9807e-07
-0.00012399999999999998 | -0.5405676689560289 | -0.013625711860082003 | -0.5269419570959469 | 773452.3707927223 | -6.8129e-07
-0.00012374999999999995 | -0.5395614845221266 | -0.013961304036862144 | -0.5256001804852645 | 752938.520782182 | -6.9807e-07
-0.00012350000000000002 | -0.5392260897108258 | -0.013961304036862144 | -0.5252647856739636 | 752458.0573377713 | -6.9807e-07
-0.00012325 | -0.5385553000882243 | -0.014632488390422428 | -0.5239228116978019 | 716108.9730175097 | -7.3162e-07
-0.00012299999999999995 | -0.5365429312204195 | -0.013961304036862144 | -0.5225816271835574 | 748614.3497824859 | -6.9807e-07
-0.00012275000000000003 | -0.5355367467865172 | -0.012954527506521719 | -0.5225822192799955 | 806794.7194784388 | -6.4773e-07
-0.0001225 | -0.535872141597818 | -0.014296896213642286 | -0.5215752453841758 | 729634.2333190917 | -7.1484e-07
-0.00012224999999999996 | -0.5345305623526149 | -0.013625711860082003 | -0.5209048504925329 | 764591.0259097434 | -6.8129e-07
-0.00012200000000000004 | -0.5335243779187125 | -0.01329011968330186 | -0.5202342582354107 | 782888.748382078 | -6.6451e-07
-0.00012175 | -0.532853588296111 | -0.012954527506521719 | -0.5198990607895893 | 802652.2936137279 | -6.4773e-07
-0.00012149999999999997 | -0.5321827986735094 | -0.01329011968330186 | -0.5188926789902075 | 780869.836171846 | -6.6451e-07
-0.00012124999999999994 | -0.5318474038622086 | -0.013961304036862144 | -0.5178860998253465 | 741887.8615607362 | -6.9807e-07
-0.00012100000000000001 | -0.5308412194283063 | -0.012954527506521719 | -0.5178866919217846 | 799545.4742151947 | -6.4773e-07
-0.00012074999999999998 | -0.5291642453718024 | -0.013625711860082003 | -0.5155385335117204 | 756714.2749026512 | -6.8129e-07
-0.00012049999999999995 | -0.5284934557492008 | -0.014296896213642286 | -0.5141965595355585 | 719312.1525844267 | -7.1484e-07
-0.00012025000000000002 | -0.5271518765039976 | -0.01329011968330186 | -0.5138617568206958 | 773298.9153834761 | -6.6451e-07
-0.00011999999999999999 | -0.526481086881396 | -0.013625711860082003 | -0.5128553750213141 | 752775.899399105 | -6.8129e-07
-0.00011974999999999996 | -0.526481086881396 | -0.014296896213642286 | -0.5121841906677538 | 716497.0396567906 | -7.1484e-07
-0.00011950000000000003 | -0.5248041128248923 | -0.01329011968330186 | -0.5115139931415904 | 769765.8190155703 | -6.6451e-07
-0.00011925 | -0.5237979283909898 | -0.012618935329741577 | -0.5111789930612483 | 810177.6888521651 | -6.3095e-07
-0.00011899999999999997 | -0.5227917439570875 | -0.012618935329741577 | -0.5101728086273459 | 808582.9672570226 | -6.3095e-07
-0.00011875000000000004 | -0.5231271387683883 | -0.013625711860082003 | -0.5095014269083064 | 747852.9300196725 | -6.8129e-07
-0.00011850000000000001 | -0.5214501647118844 | -0.012283343152961436 | -0.509166821558923 | 829036.2244519175 | -6.1417e-07
-0.00011824999999999997 | -0.5211147699005836 | -0.01329011968330186 | -0.5078246502172817 | 764213.8104374323 | -6.6451e-07
-0.00011799999999999994 | -0.520443980277982 | -0.013625711860082003 | -0.5068182684179 | 743914.5545161262 | -6.8129e-07
-0.00011775000000000002 | -0.5187670062214781 | -0.012283343152961436 | -0.5064836630685167 | 824667.4488555775 | -6.1417e-07
-0.00011749999999999998 | -0.5184316114101774 | -0.012954527506521719 | -0.5054770839036556 | 780386.7545909064 | -6.4773e-07
-0.00011724999999999995 | -0.517425426976275 | -0.01329011968330186 | -0.5041353072929732 | 758661.8018592943 | -6.6451e-07
-0.00011700000000000002 | -0.5170900321649742 | -0.013625711860082003 | -0.5034643203048922 | 738991.5851366936 | -6.8129e-07
-0.00011674999999999999 | -0.5160838477310719 | -0.012954527506521719 | -0.5031293202245501 | 776762.1319592844 | -6.4773e-07
-0.00011649999999999996 | -0.5147422684858688 | -0.01329011968330186 | -0.5014521488025669 | 754623.9774388303 | -6.6451e-07
-0.00011625000000000003 | -0.5137360840519665 | -0.01329011968330186 | -0.5004459643686646 | 753109.7932811563 | -6.6451e-07
-0.000116 | -0.5130652944293649 | -0.012283343152961436 | -0.5007819512764035 | 815383.8007133557 | -6.1417e-07
-0.00011574999999999997 | -0.5120591099954626 | -0.012618935329741577 | -0.499440174665721 | 791572.6035755015 | -6.3095e-07
-0.00011549999999999993 | -0.511388320372861 | -0.012283343152961436 | -0.49910497721989955 | 812653.3159656434 | -6.1417e-07
-0.00011525000000000001 | -0.5103821359389586 | -0.011947750976181294 | -0.49843438496277737 | 834356.8357868228 | -5.9739e-07
-0.00011499999999999998 | -0.5087051618824547 | -0.01127656662262101 | -0.49742859525983374 | 882234.1265859812 | -5.6383e-07
-0.00011474999999999994 | -0.5080343722598532 | -0.01127656662262101 | -0.49675780563723215 | 881044.4211640207 | -5.6383e-07
-0.00011450000000000002 | -0.5063573982033492 | -0.010940974445840869 | -0.4954164237575084 | 905616.6362692444 | -5.4705e-07
-0.00011424999999999999 | -0.5056866085807477 | -0.010605382269060727 | -0.49508122631168694 | 933641.4544075348 | -5.3027e-07
-0.00011399999999999995 | -0.5050158189581461 | -0.010940974445840869 | -0.4940748445123052 | 903164.2418287965 | -5.4705e-07
-0.00011375000000000003 | -0.5033388449016422 | -0.010605382269060727 | -0.49273346263258144 | 929213.9597269241 | -5.3027e-07
-0.0001135 | -0.5030034500903414 | -0.010269790092280585 | -0.49273365999806085 | 959578.8337844027 | -5.1349e-07
-0.00011324999999999996 | -0.5026680552790407 | -0.01127656662262101 | -0.4913914886564197 | 871526.7777883364 | -5.6383e-07
-0.00011300000000000004 | -0.5019972656564391 | -0.011947750976181294 | -0.4900495146802578 | 820320.9384882678 | -5.9739e-07
-0.00011275 | -0.5013264760338375 | -0.011612158799401152 | -0.48971431723443637 | 843450.9477422774 | -5.8061e-07
-0.00011249999999999997 | -0.5006556864112359 | -0.011612158799401152 | -0.4890435276118348 | 842295.6248876912 | -5.8061e-07
-0.00011224999999999994 | -0.4996495019773336 | -0.01127656662262101 | -0.4883729353547126 | 866173.1033895141 | -5.6383e-07
-0.00011200000000000001 | -0.4983079227321305 | -0.010940974445840869 | -0.4873669482862896 | 890902.269626557 | -5.4705e-07
-0.00011174999999999998 | -0.4973017382982281 | -0.010269790092280585 | -0.48703194820594753 | 948474.981143054 | -5.1349e-07
-0.00011149999999999995 | -0.49663094867562657 | -0.010940974445840869 | -0.4856899742297857 | 887836.7765759972 | -5.4705e-07
-0.00011125000000000002 | -0.49663094867562657 | -0.011612158799401152 | -0.48501878987622543 | 835363.6877601746 | -5.8061e-07
-0.00011099999999999999 | -0.49495397461912266 | -0.010940974445840869 | -0.4840130001732818 | 884771.2835254372 | -5.4705e-07
-0.00011074999999999995 | -0.49461857980782187 | -0.010940974445840869 | -0.483677605361981 | 884158.1849153254 | -5.4705e-07
-0.00011050000000000003 | -0.49294160575131796 | -0.010605382269060727 | -0.48233622348225724 | 909606.4832842196 | -5.3027e-07
-0.00011025 | -0.49126463169481405 | -0.010605382269060727 | -0.48065924942575333 | 906443.9870837833 | -5.3027e-07
-0.00010999999999999996 | -0.4905938420722125 | -0.010269790092280585 | -0.48032405197993194 | 935411.6250944086 | -5.1349e-07
-0.00010975000000000004 | -0.4889168680157086 | -0.009934197915500443 | -0.4789826701002082 | 964310.7056541445 | -4.9671e-07
-0.0001095 | -0.4892522628270094 | -0.010605382269060727 | -0.4786468805579487 | 902648.99164326 | -5.3027e-07
-0.00010924999999999997 | -0.4879106835818062 | -0.010940974445840869 | -0.47696970913596537 | 871896.2127130858 | -5.4705e-07
-0.00010899999999999994 | -0.4869044991479039 | -0.010940974445840869 | -0.47596352470206305 | 870056.91688275 | -5.4705e-07
-0.00010875000000000001 | -0.4858983147140016 | -0.01127656662262101 | -0.4746217480913806 | 841784.1422393235 | -5.6383e-07
-0.00010849999999999998 | -0.4848921302800992 | -0.009934197915500443 | -0.47495793236459877 | 956207.912112394 | -4.9671e-07
-0.00010824999999999995 | -0.48455673546879846 | -0.010269790092280585 | -0.4742869453765179 | 923654.6046506278 | -5.1349e-07
-0.00010800000000000002 | -0.4835505510348961 | -0.010605382269060727 | -0.47294516876583537 | 891896.5045617769 | -5.3027e-07
-0.00010774999999999999 | -0.48187357697839217 | -0.008927421385160018 | -0.47294615559323216 | 1059535.8618993987 | -4.4637e-07
-0.00010749999999999996 | -0.48153818216709143 | -0.009598605738720302 | -0.47193957642837114 | 983350.2683094696 | -4.7993e-07
-0.00010725000000000003 | -0.48019660292188826 | -0.010269790092280585 | -0.4699268128296077 | 915163.4232190081 | -5.1349e-07
-0.000107 | -0.47851962886538435 | -0.00926301356194016 | -0.4692566153034442 | 1013183.4789307106 | -4.6315e-07
-0.00010674999999999997 | -0.477513444431482 | -0.009598605738720302 | -0.46791483869276174 | 974964.1800688122 | -4.7993e-07
-0.00010650000000000004 | -0.47717804962018123 | -0.009934197915500443 | -0.4672438517046808 | 940677.5578240389 | -4.9671e-07
-0.00010625000000000001 | -0.4761718651862789 | -0.009934197915500443 | -0.4662376672707785 | 938651.8594386014 | -4.9671e-07
-0.00010599999999999997 | -0.474494891129775 | -0.00926301356194016 | -0.46523187756783485 | 1004493.5688734778 | -4.6315e-07
-0.00010574999999999994 | -0.4748302859410758 | -0.010940974445840869 | -0.46388931149523494 | 847985.3669187191 | -5.4705e-07
-0.00010550000000000002 | -0.4741594963184742 | -0.010940974445840869 | -0.46321852187263335 | 846759.1696984952 | -5.4705e-07
-0.00010524999999999998 | -0.4734887066958727 | -0.010605382269060727 | -0.46288332442681196 | 872921.5273591595 | -5.3027e-07
-0.00010499999999999995 | -0.47181173263936876 | -0.010269790092280585 | -0.4615419425470882 | 898834.2281582014 | -5.1349e-07
-0.00010475000000000003 | -0.47047015339416565 | -0.010605382269060727 | -0.45986477112510493 | 867229.0341983744 | -5.3027e-07
-0.00010449999999999999 | -0.46979936377156406 | -0.010605382269060727 | -0.45919398150250335 | 865964.0357181999 | -5.3027e-07
-0.00010424999999999996 | -0.46845778452636094 | -0.009598605738720302 | -0.45885917878764065 | 956095.4815273335 | -4.7993e-07
-0.00010400000000000003 | -0.46812238971506015 | -0.010269790092280585 | -0.4578525996227796 | 891649.3823314464 | -5.1349e-07
-0.00010375 | -0.46678081046985703 | -0.009934197915500443 | -0.4568466125543566 | 919745.3411745171 | -4.9671e-07
-0.00010349999999999997 | -0.46476844160205233 | -0.008927421385160018 | -0.4558410202168923 | 1021215.4227975241 | -4.4637e-07
-0.00010324999999999993 | -0.4651038364133531 | -0.009598605738720302 | -0.45550523067463283 | 949107.074660119 | -4.7993e-07
-0.00010300000000000001 | -0.4630914675455484 | -0.008927421385160018 | -0.4541640461603884 | 1017458.5170032227 | -4.4637e-07
-0.00010274999999999998 | -0.4620852831116461 | -0.008591829208379876 | -0.45349345390326623 | 1055638.893429027 | -4.2959e-07
-0.00010249999999999994 | -0.4614144934890445 | -0.008927421385160018 | -0.4524870721038845 | 1013701.6112089212 | -4.4637e-07
-0.00010225000000000002 | -0.4600729142438414 | -0.00926301356194016 | -0.45080990068190124 | 973354.7245017269 | -4.6315e-07
-0.00010199999999999999 | -0.45906672980993907 | -0.008927421385160018 | -0.45013930842477906 | 1008441.9430968993 | -4.4637e-07
-0.00010174999999999995 | -0.4587313349986383 | -0.00926301356194016 | -0.4494683214366981 | 970458.0878159829 | -4.6315e-07
-0.00010150000000000003 | -0.4587313349986383 | -0.010605382269060727 | -0.44812595272957756 | 845091.5607953209 | -5.3027e-07
-0.00010125 | -0.45705436094213436 | -0.010269790092280585 | -0.4467845708498538 | 870094.8448511814 | -5.1349e-07
-0.00010099999999999996 | -0.4563835713195328 | -0.009598605738720302 | -0.4467849655808125 | 930937.2168053617 | -4.7993e-07
-0.00010075000000000004 | -0.45604817650823204 | -0.009934197915500443 | -0.4461139785927316 | 898137.8917298493 | -4.9671e-07
-0.0001005 | -0.45437120245172813 | -0.009598605738720302 | -0.44477259671300784 | 926744.1726850331 | -4.7993e-07
-0.00010024999999999997 | -0.45336501801782575 | -0.009598605738720302 | -0.44376641227910546 | 924647.6506248688 | -4.7993e-07
-0.0001 | -0.45202343877262263 | -0.00926301356194016 | -0.4427604252106825 | 955974.9043872614 | -4.6315e-07
-9.975e-05 | -0.4510172543387203 | -0.010269790092280585 | -0.44074746424643974 | 858337.8244074006 | -5.1349e-07
-9.95e-05 | -0.4490048854709156 | -0.00926301356194016 | -0.43974187190897546 | 949457.4718443368 | -4.6315e-07
-9.925e-05 | -0.4486694906596148 | -0.008591829208379876 | -0.44007766145123495 | 1024409.7054955739 | -4.2959e-07
-9.9e-05 | -0.4473279114144117 | -0.008591829208379876 | -0.43873608220603183 | 1021286.7867022286 | -4.2959e-07
-9.875e-05 | -0.44665712179181016 | -0.00926301356194016 | -0.43739410822987 | 944388.3576442844 | -4.6315e-07
-9.85e-05 | -0.4456509373579078 | -0.008591829208379876 | -0.4370591081495279 | 1017383.138210547 | -4.2959e-07
-9.825e-05 | -0.44430935811270467 | -0.008927421385160018 | -0.43538193672754466 | 975381.1721070468 | -4.4637e-07
-9.8e-05 | -0.4439739633014039 | -0.009934197915500443 | -0.43403976538590344 | 873829.511104598 | -4.9671e-07
-9.775e-05 | -0.44263238405620076 | -0.008927421385160018 | -0.43370496267104075 | 971624.2663127453 | -4.4637e-07
-9.75e-05 | -0.44296777886750155 | -0.010269790092280585 | -0.432697988775221 | 842661.7971490261 | -5.1349e-07
-9.725e-05 | -0.4419615944335992 | -0.009934197915500443 | -0.4320273965180988 | 869778.1143337229 | -4.9671e-07
-9.7e-05 | -0.4402846203770953 | -0.00926301356194016 | -0.43102160681515517 | 930629.3333869991 | -4.6315e-07
-9.675e-05 | -0.43927843594319294 | -0.009934197915500443 | -0.4293442380276925 | 864376.2519725559 | -4.9671e-07
-9.65e-05 | -0.4389430411318922 | -0.009598605738720302 | -0.4293444353931719 | 894597.501095847 | -4.7993e-07
-9.625e-05 | -0.4369306722640875 | -0.00926301356194016 | -0.42766765870214735 | 923387.7416726383 | -4.6315e-07
-9.6e-05 | -0.4359244878301851 | -0.007920644854819593 | -0.42800384297536553 | 1080729.7911228319 | -3.9603e-07
-9.575e-05 | -0.4352536982075836 | -0.008256237031599735 | -0.42699746117598386 | 1034363.3777511558 | -4.1281e-07
-9.55e-05 | -0.434582908584982 | -0.008927421385160018 | -0.425655487199822 | 953591.1185000985 | -4.4637e-07
-9.525e-05 | -0.4335767241510797 | -0.008256237031599735 | -0.42532048711947995 | 1030301.0572288996 | -4.1281e-07
-9.5e-05 | -0.4335767241510797 | -0.008591829208379876 | -0.4249848949426998 | 989276.8690704394 | -4.2959e-07
-9.475e-05 | -0.43156435528327497 | -0.008927421385160018 | -0.42263693389811496 | 946828.6880703559 | -4.4637e-07
-9.45e-05 | -0.43089356566067344 | -0.008927421385160018 | -0.42196614427551343 | 945325.9257526353 | -4.4637e-07
-9.425e-05 | -0.42988738122677106 | -0.008591829208379876 | -0.4212955520183912 | 980688.8423887399 | -4.2959e-07
-9.4e-05 | -0.42854580198156794 | -0.007920644854819593 | -0.42062515712674836 | 1062098.2630493888 | -3.9603e-07
-9.375e-05 | -0.4272042227363648 | -0.008591829208379876 | -0.41861239352798496 | 974443.0048020493 | -4.2959e-07
-9.35e-05 | -0.42686882792506403 | -0.008927421385160018 | -0.417941406539904 | 936309.3518463118 | -4.4637e-07
-9.325e-05 | -0.4261980383024625 | -0.008927421385160018 | -0.4172706169173025 | 934806.5895285914 | -4.4637e-07
-9.3e-05 | -0.4245210642459586 | -0.00926301356194016 | -0.41525805068401844 | 896593.852329504 | -4.6315e-07
-9.275e-05 | -0.4221733005668531 | -0.007920644854819593 | -0.4142526557120335 | 1046007.3978950515 | -3.9603e-07
-9.25e-05 | -0.4221733005668531 | -0.008591829208379876 | -0.41358147135847323 | 962732.0593270044 | -4.2959e-07
-9.225e-05 | -0.4204963265103492 | -0.008256237031599735 | -0.41224008947874946 | 998614.9571553023 | -4.1281e-07
-9.2e-05 | -0.41949014207644686 | -0.00724946050125931 | -0.41224068157518756 | 1137300.3039428296 | -3.6247e-07
-9.175e-05 | -0.41848395764254454 | -0.00724946050125931 | -0.41123449714128524 | 1134524.4161820025 | -3.6247e-07
-9.15e-05 | -0.41714237839734136 | -0.00724946050125931 | -0.40989291789608207 | 1130823.2325008991 | -3.6247e-07
-9.125e-05 | -0.41647158877473983 | -0.007920644854819593 | -0.40855094391992025 | 1031610.3080201183 | -3.9603e-07
-9.1e-05 | -0.41613619396343904 | -0.007585052678039452 | -0.4085511412853996 | 1077253.27331807 | -3.7925e-07
-9.075e-05 | -0.4147946147182359 | -0.008256237031599735 | -0.4065383776866362 | 984803.0673796317 | -4.1281e-07
-9.05e-05 | -0.4134530354730328 | -0.007920644854819593 | -0.4055323906182132 | 1023988.3192628006 | -3.9603e-07
-9.025e-05 | -0.4124468510391304 | -0.00724946050125931 | -0.4051973905378711 | 1117869.0896170381 | -3.6247e-07
-9e-05 | -0.4124468510391304 | -0.008256237031599735 | -0.4041906140075307 | 979115.8186484731 | -4.1281e-07
-8.975e-05 | -0.4124468510391304 | -0.008591829208379876 | -0.40385502183075056 | 940090.898075251 | -4.2959e-07
-8.95e-05 | -0.4097636925487242 | -0.0069138683244791685 | -0.40284982422424503 | 1165338.4337619485 | -3.4569e-07
-8.925e-05 | -0.4097636925487242 | -0.00724946050125931 | -0.4025142320474649 | 1110466.722254832 | -3.6247e-07
-8.9e-05 | -0.4077513236809195 | -0.00724946050125931 | -0.4005018631796602 | 1104914.9467331774 | -3.6247e-07
-8.875e-05 | -0.40640974443571637 | -0.0069138683244791685 | -0.3994958761112372 | 1155636.3452765984 | -3.4569e-07
-8.85e-05 | -0.4060743496244156 | -0.0069138683244791685 | -0.3991604812999364 | 1154666.1364280633 | -3.4569e-07
-8.825e-05 | -0.40439737556791167 | -0.006242683970918885 | -0.3981546915969928 | 1275588.171535734 | -3.1213e-07
-8.8e-05 | -0.40305579632270855 | -0.0069138683244791685 | -0.3961419279982294 | 1145934.2567912482 | -3.4569e-07
-8.775e-05 | -0.40137882226620464 | -0.0069138683244791685 | -0.3944649539417255 | 1141083.212548573 | -3.4569e-07
-8.75e-05 | -0.40137882226620464 | -0.0069138683244791685 | -0.3944649539417255 | 1141083.212548573 | -3.4569e-07
-8.725e-05 | -0.3993664533984 | -0.0069138683244791685 | -0.39245258507392083 | 1135261.959457363 | -3.4569e-07
-8.7e-05 | -0.3990310585870992 | -0.0069138683244791685 | -0.39211719026262004 | 1134291.750608828 | -3.4569e-07
-8.675e-05 | -0.3970186897192945 | -0.0055714996173586015 | -0.3914471901019359 | 1405177.122806723 | -2.7857e-07
-8.65e-05 | -0.39601250528539217 | -0.005907091794138743 | -0.39010541349125344 | 1320803.627525585 | -2.9535e-07
-8.625e-05 | -0.3956771104740914 | -0.006578276147699027 | -0.38909883432639236 | 1182981.1506544696 | -3.2891e-07
-8.6e-05 | -0.39467092604018905 | -0.005907091794138743 | -0.3887638342460503 | 1316261.361070426 | -2.9535e-07
-8.575e-05 | -0.3933293467949859 | -0.006578276147699027 | -0.38675107064728687 | 1175843.2208187734 | -3.2891e-07
-8.55e-05 | -0.39366474160628667 | -0.007920644854819593 | -0.3857440967514671 | 974021.948520385 | -3.9603e-07
-8.525e-05 | -0.39265855717238435 | -0.006242683970918885 | -0.3864158732014655 | 1237979.9297916002 | -3.1213e-07
-8.5e-05 | -0.39198776754978276 | -0.007585052678039452 | -0.3844027148717433 | 1013579.5522809788 | -3.7925e-07
-8.475e-05 | -0.3899753986819781 | -0.006578276147699027 | -0.3833971225342791 | 1165646.1781963506 | -3.2891e-07
-8.45e-05 | -0.3896400038706773 | -0.006578276147699027 | -0.3830617277229783 | 1164626.4739341082 | -3.2891e-07
-8.425e-05 | -0.38896921424807573 | -0.005907091794138743 | -0.383062122453937 | 1296956.7286359991 | -2.9535e-07
-8.4e-05 | -0.3876276350028726 | -0.005907091794138743 | -0.3817205432087339 | 1292414.46218084 | -2.9535e-07
-8.375e-05 | -0.3866214505689703 | -0.006242683970918885 | -0.3803787665980514 | 1218638.5483231887 | -3.1213e-07
-8.35e-05 | -0.3842736868898648 | -0.0055714996173586015 | -0.3787021872725062 | 1359426.4140039394 | -2.7857e-07
-8.325e-05 | -0.383938292078564 | -0.006242683970918885 | -0.37769560810764513 | 1210042.378781672 | -3.1213e-07
-8.3e-05 | -0.3825967128333609 | -0.006242683970918885 | -0.376354028862442 | 1205744.294010914 | -3.1213e-07
-8.275e-05 | -0.38192592321075935 | -0.006242683970918885 | -0.3756832392398405 | 1203595.251625535 | -3.1213e-07
-8.25e-05 | -0.380919738776857 | -0.006578276147699027 | -0.37434146262915796 | 1138114.163115808 | -3.2891e-07
-8.225e-05 | -0.38024894915425544 | -0.0069138683244791685 | -0.3733350808297763 | 1079960.0550908674 | -3.4569e-07
-8.2e-05 | -0.37857197509775153 | -0.0055714996173586015 | -0.37300047548039295 | 1338958.9916447995 | -2.7857e-07
-8.175e-05 | -0.37857197509775153 | -0.0069138683244791685 | -0.3716581067732724 | 1075109.0108481923 | -3.4569e-07
-8.15e-05 | -0.3772303958525484 | -0.0069138683244791685 | -0.37031652752806926 | 1071228.1754540524 | -3.4569e-07
-8.125e-05 | -0.3758888166073453 | -0.006242683970918885 | -0.3696461326364264 | 1184253.8701571233 | -3.1213e-07
-8.1e-05 | -0.3752180269847437 | -0.006578276147699027 | -0.3686397508370447 | 1120779.1906576888 | -3.2891e-07
-8.075e-05 | -0.3735410529282398 | -0.006578276147699027 | -0.3669627767805408 | 1115680.6693464771 | -3.2891e-07
-8.05e-05 | -0.373205658116939 | -0.006578276147699027 | -0.36662738196924 | 1114660.965084235 | -3.2891e-07
-8.025e-05 | -0.37119328924913436 | -0.0055714996173586015 | -0.3656217896317758 | 1312471.73918003 | -2.7857e-07
-8e-05 | -0.3705224996265328 | -0.005907091794138743 | -0.36461540783239405 | 1234500.5648775606 | -2.9535e-07
-7.975e-05 | -0.36951631519263045 | -0.005907091794138743 | -0.3636092233984917 | 1231093.8650361912 | -2.9535e-07
-7.95e-05 | -0.36783934113612654 | -0.005907091794138743 | -0.3619322493419878 | 1225416.031967242 | -2.9535e-07
-7.925e-05 | -0.36716855151352495 | -0.006242683970918885 | -0.3609258675426061 | 1156316.3191471954 | -3.1213e-07
-7.9e-05 | -0.36549157745702104 | -0.0055714996173586015 | -0.35992007783966246 | 1292004.31682089 | -2.7857e-07
-7.875e-05 | -0.36381460340051713 | -0.00523590744057846 | -0.3585786959599387 | 1369690.736627396 | -2.618e-07
-7.85e-05 | -0.3628084189666148 | -0.004564723087018176 | -0.35824369587959665 | 1569618.5247180588 | -2.2824e-07
-7.825e-05 | -0.3621376293440132 | -0.00523590744057846 | -0.3569017219034348 | 1363285.0693174382 | -2.618e-07
-7.8e-05 | -0.3618022345327125 | -0.005907091794138743 | -0.35589514273857376 | 1204975.8329190258 | -2.9535e-07
-7.775e-05 | -0.3607960500988101 | -0.004900315263798318 | -0.3558957348350118 | 1452542.1964755424 | -2.4502e-07
-7.75e-05 | -0.3604606552875093 | -0.0055714996173586015 | -0.3548891556701507 | 1273944.8265040016 | -2.7857e-07
-7.725e-05 | -0.3587836812310054 | -0.0055714996173586015 | -0.3532121816136468 | 1267924.996398372 | -2.7857e-07
-7.7e-05 | -0.3574421019858023 | -0.004900315263798318 | -0.352541786722004 | 1438853.4930658434 | -2.4502e-07
-7.675e-05 | -0.35542973311799764 | -0.0038935387334578927 | -0.35153619438453976 | 1805741.3497070144 | -1.9468e-07
-7.65e-05 | -0.35475894349539605 | -0.00523590744057846 | -0.3495230360548176 | 1335100.133153624 | -2.618e-07
-7.625e-05 | -0.3537527590614937 | -0.0055714996173586015 | -0.34818125944413514 | 1249865.506081484 | -2.7857e-07
-7.6e-05 | -0.35308196943889214 | -0.00523590744057846 | -0.3478460619983137 | 1328694.465843666 | -2.618e-07
-7.575e-05 | -0.351740390193689 | -0.00523590744057846 | -0.3465044827531106 | 1323569.9319957 | -2.618e-07
-7.55e-05 | -0.3503988109484859 | -0.00523590744057846 | -0.34516290350790746 | 1318445.3981477339 | -2.618e-07
-7.525e-05 | -0.3497280213258843 | -0.00523590744057846 | -0.3444921138853059 | 1315883.1312237508 | -2.618e-07
-7.5e-05 | -0.3497280213258843 | -0.00523590744057846 | -0.3444921138853059 | 1315883.1312237508 | -2.618e-07
-7.475e-05 | -0.3483864420806812 | -0.00523590744057846 | -0.34315053464010276 | 1310758.5973757843 | -2.618e-07
-7.45e-05 | -0.3463740732128765 | -0.004564723087018176 | -0.34180935012585834 | 1497612.642037128 | -2.2824e-07
-7.425e-05 | -0.34570328359027497 | -0.004564723087018176 | -0.3411385605032568 | 1494673.6264174986 | -2.2824e-07
-7.4e-05 | -0.3450324939676734 | -0.004564723087018176 | -0.3404677708806552 | 1491734.6107978686 | -2.2824e-07
-7.375e-05 | -0.34369091472247026 | -0.004564723087018176 | -0.3391261916354521 | 1485856.579558609 | -2.2824e-07
-7.35e-05 | -0.34268473028856794 | -0.0038935387334578927 | -0.33879119155511006 | 1740273.8986198606 | -1.9468e-07
-7.325e-05 | -0.34234933547726715 | -0.0038935387334578927 | -0.33845579674380927 | 1738551.0709596723 | -1.9468e-07
-7.3e-05 | -0.34067236142076324 | -0.0038935387334578927 | -0.33677882268730536 | 1729936.932658731 | -1.9468e-07
-7.275e-05 | -0.3396661769868609 | -0.0038935387334578927 | -0.33577263825340303 | 1724768.449678166 | -1.9468e-07
-7.25e-05 | -0.33832459774165774 | -0.0038935387334578927 | -0.33443105900819986 | 1717877.139037413 | -1.9468e-07
-7.225e-05 | -0.33664762368515383 | -0.0038935387334578927 | -0.33275408495169595 | 1709263.0007364717 | -1.9468e-07
-7.2e-05 | -0.3359768340625523 | -0.0042291309102380345 | -0.3317477031523143 | 1568869.3974887715 | -2.1146e-07
-7.175e-05 | -0.33497064962865 | -0.0035579465566777514 | -0.33141270307197224 | 1862943.682782185 | -1.779e-07
-7.15e-05 | -0.3336290703834468 | -0.0035579465566777514 | -0.33007112382676906 | 1855402.3708269212 | -1.779e-07
-7.125e-05 | -0.3322874911382437 | -0.0042291309102380345 | -0.32805836022800566 | 1551422.1110244188 | -2.1146e-07
-7.1e-05 | -0.33161670151564215 | -0.0038935387334578927 | -0.3277231627821843 | 1683420.585833648 | -1.9468e-07
-7.075e-05 | -0.32993972745913824 | -0.0042291309102380345 | -0.3257105965489002 | 1540319.2923652853 | -2.1146e-07
-7.05e-05 | -0.3285981482139351 | -0.0038935387334578927 | -0.32470460948047725 | 1667915.1368919536 | -1.9468e-07
-7.025e-05 | -0.32759196378003275 | -0.0038935387334578927 | -0.32369842504657487 | 1662746.6539113887 | -1.9468e-07
-7e-05 | -0.3265857793461304 | -0.0038935387334578927 | -0.32269224061267254 | 1657578.170930824 | -1.9468e-07
-6.975e-05 | -0.32591498972352884 | -0.004564723087018176 | -0.3213502666365107 | 1407972.6656384186 | -2.2824e-07
-6.95e-05 | -0.3252442001009273 | -0.004564723087018176 | -0.32067947701390914 | 1405033.650018789 | -2.2824e-07
-6.925e-05 | -0.3239026208557242 | -0.0038935387334578927 | -0.3200090821222663 | 1643795.549649318 | -1.9468e-07
-6.9e-05 | -0.3228964364218218 | -0.0032223543798976097 | -0.3196740820419242 | 1984102.5806235617 | -1.6112e-07
-6.875e-05 | -0.3215548571766187 | -0.0032223543798976097 | -0.3183325027967211 | 1975775.87854776 | -1.6112e-07
-6.85e-05 | -0.3212194623653179 | -0.0035579465566777514 | -0.31766151580864016 | 1785645.2352407342 | -1.779e-07
-6.825e-05 | -0.3198778831201148 | -0.002551170026337326 | -0.31732671309377747 | 2487695.5265059955 | -1.2756e-07
-6.8e-05 | -0.31853630387491166 | -0.0038935387334578927 | -0.3146427651414538 | 1616230.3070863057 | -1.9468e-07
-6.775e-05 | -0.31719472462970855 | -0.0032223543798976097 | -0.31397237024981095 | 1948714.0968014041 | -1.6112e-07
-6.75e-05 | -0.31652393500710696 | -0.0032223543798976097 | -0.31330158062720936 | 1944550.745763503 | -1.6112e-07
-6.725e-05 | -0.31518235576190384 | -0.0035579465566777514 | -0.3116244092052261 | 1751709.3314420483 | -1.779e-07
-6.7e-05 | -0.3138407765167007 | -0.0032223543798976097 | -0.31061842213680313 | 1927897.3416118994 | -1.6112e-07
-6.675e-05 | -0.311828407648896 | -0.0018799856727770427 | -0.309948421976119 | 3297348.7666879403 | -9.3999e-08
-6.65e-05 | -0.3111576180262945 | -0.002551170026337326 | -0.3086064479999572 | 2419332.6576748667 | -1.2756e-07
-6.625e-05 | -0.3098160387810914 | -0.0032223543798976097 | -0.3065936844011938 | 1902917.2353844943 | -1.6112e-07
-6.6e-05 | -0.308809854347189 | -0.002551170026337326 | -0.3062586843208517 | 2400927.2699126396 | -1.2756e-07
-6.575e-05 | -0.3084744595358882 | -0.002551170026337326 | -0.3059232895095509 | 2398297.92880375 | -1.2756e-07
-6.55e-05 | -0.30813906472458746 | -0.0038935387334578927 | -0.3042455259911296 | 1562822.6496204697 | -1.9468e-07
-6.525e-05 | -0.30646209066808355 | -0.002886762203117468 | -0.3035753284649661 | 2103223.661007682 | -1.4434e-07
-6.5e-05 | -0.30478511661157964 | -0.002551170026337326 | -0.30223394658524233 | 2369375.176605965 | -1.2756e-07
-6.475e-05 | -0.30411432698897806 | -0.002551170026337326 | -0.30156315696264074 | 2364116.4943881854 | -1.2756e-07
-6.45e-05 | -0.30243735293247415 | -0.002551170026337326 | -0.29988618290613683 | 2350969.788843738 | -1.2756e-07
-6.425e-05 | -0.3017665633098726 | -0.002886762203117468 | -0.29887980110675516 | 2070692.2155485433 | -1.4434e-07
-6.4e-05 | -0.30109577368727103 | -0.002551170026337326 | -0.2985446036609337 | 2340452.4244081797 | -1.2756e-07
-6.375e-05 | -0.3000895892533687 | -0.002886762203117468 | -0.29720282705025125 | 2059073.8421702792 | -1.4434e-07
-6.35e-05 | -0.2987480100081656 | -0.0022155778495571844 | -0.2965324321586084 | 2676795.421274633 | -1.1078e-07
-6.325e-05 | -0.2970710359516617 | -0.002551170026337326 | -0.29451986592532436 | 2308900.3311015046 | -1.2756e-07
-6.3e-05 | -0.2960648515177593 | -0.002551170026337326 | -0.293513681491422 | 2301012.3077748357 | -1.2756e-07
-6.275e-05 | -0.29405248264995465 | -0.0022155778495571844 | -0.2918369048003975 | 2634408.9408433596 | -1.1078e-07
-6.25e-05 | -0.29338169302735306 | -0.0018799856727770427 | -0.29150170735457603 | 3101105.6262357673 | -9.3999e-08
-6.225e-05 | -0.2927109034047515 | -0.0022155778495571844 | -0.2904953255551943 | 2622298.517862995 | -1.1078e-07
-6.2e-05 | -0.29103392934824757 | -0.0022155778495571844 | -0.2888183514986904 | 2607160.48913754 | -1.1078e-07
-6.175e-05 | -0.29103392934824757 | -0.002886762203117468 | -0.2881471671451301 | 1996334.6259276546 | -1.4434e-07
-6.15e-05 | -0.29036313972564604 | -0.002886762203117468 | -0.2874763775225286 | 1991687.2765763493 | -1.4434e-07
-6.125e-05 | -0.2886861656691421 | -0.0035579465566777514 | -0.2851282191124644 | 1602768.4203255945 | -1.779e-07
-6.1e-05 | -0.287344586423939 | -0.0022155778495571844 | -0.28512900857438184 | 2573856.82594154 | -1.1078e-07
-6.075e-05 | -0.2866737968013374 | -0.0022155778495571844 | -0.28445821895178025 | 2567801.614451357 | -1.1078e-07
-6.05e-05 | -0.2849968227448335 | -0.0032223543798976097 | -0.2817744683649359 | 1748873.2469821603 | -1.6112e-07
-6.025e-05 | -0.284326033122232 | -0.0022155778495571844 | -0.2821104552726748 | 2546608.374235721 | -1.1078e-07
-6e-05 | -0.28264905906572807 | -0.0015443934959969011 | -0.2811046655697312 | 3640324.3901034305 | -7.722e-08
-5.975e-05 | -0.2816428746318257 | -0.0018799856727770427 | -0.27976288895904866 | 2976223.6277662017 | -9.3999e-08
-5.95e-05 | -0.28063669019792337 | -0.0018799856727770427 | -0.27875670452514634 | 2965519.4564688103 | -9.3999e-08
-5.925e-05 | -0.27929511095272025 | -0.0015443934959969011 | -0.27775071745672336 | 3596890.535691309 | -7.722e-08
-5.9e-05 | -0.27761813689621634 | -0.0012088013192167594 | -0.2764093355769996 | 4573279.846453154 | -6.044e-08
-5.875e-05 | -0.27728274208491555 | -0.002551170026337326 | -0.27473157205857823 | 2153769.20567702 | -1.2756e-07
-5.85e-05 | -0.2745995835945093 | -0.0015443934959969011 | -0.2730551900985124 | 3536083.139514339 | -7.722e-08
-5.825e-05 | -0.2739287939719077 | -0.0012088013192167594 | -0.272719992652691 | 4512238.501351064 | -6.044e-08
-5.8e-05 | -0.2719164251041031 | -0.0015443934959969011 | -0.2703720316081062 | 3501336.0559846424 | -7.722e-08
-5.775e-05 | -0.2722518199154038 | -0.0032223543798976097 | -0.2690294655355062 | 1669769.577262043 | -1.6112e-07
-5.75e-05 | -0.2719164251041031 | -0.0032223543798976097 | -0.2686940707242055 | 1667687.9017430928 | -1.6112e-07
-5.725e-05 | -0.27023945104759917 | -0.002886762203117468 | -0.2673526888444817 | 1852266.7960371836 | -1.4434e-07
-5.7e-05 | -0.268897871802396 | -0.002886762203117468 | -0.26601110959927854 | 1842972.0973345726 | -1.4434e-07
-5.675e-05 | -0.26789168736849367 | -0.002551170026337326 | -0.26534051734215636 | 2080147.6546281117 | -1.2756e-07
-5.65e-05 | -0.26655010812329055 | -0.0022155778495571844 | -0.2643345302737334 | 2386145.2697458994 | -1.1078e-07
-5.625e-05 | -0.26621471331198976 | -0.002886762203117468 | -0.2633279511088723 | 1824382.6999293505 | -1.4434e-07
-5.6e-05 | -0.26520852887808744 | -0.002551170026337326 | -0.2626573588517501 | 2059112.9257569953 | -1.2756e-07
-5.575e-05 | -0.26420234444418506 | -0.0015443934959969011 | -0.26265795094818817 | 3401438.1908367635 | -7.722e-08
-5.55e-05 | -0.26286076519898194 | -0.0015443934959969011 | -0.26131637170298505 | 3384064.6490719146 | -7.722e-08
-5.525e-05 | -0.2621899755763804 | -0.0018799856727770427 | -0.2603099899036034 | 2769276.3160166373 | -9.3999e-08
-5.5e-05 | -0.2608483963311773 | -0.0012088013192167594 | -0.25963959501196054 | 4295819.1868982 | -6.044e-08
-5.475e-05 | -0.2598422118972749 | -0.0012088013192167594 | -0.25863341057805816 | 4279171.547324902 | -6.044e-08
-5.45e-05 | -0.258165237840771 | -0.0015443934959969011 | -0.2566208443447741 | 3323257.252894945 | -7.722e-08
-5.425e-05 | -0.25615286897296635 | -0.0002020247888763343 | -0.25595084418409003 | 25338558.2638342 | -1.0101e-08
-5.4e-05 | -0.25548207935036477 | -0.0008732091424366176 | -0.25460887020792816 | 5831566.753812568 | -4.366e-08
-5.375e-05 | -0.2548112897277632 | -0.002551170026337326 | -0.25226011970142587 | 1977603.3513814183 | -1.2756e-07
-5.35e-05 | -0.25313431567125927 | -0.0018799856727770427 | -0.25125432999848224 | 2672938.774340115 | -9.3999e-08
-5.325e-05 | -0.25212813123735694 | -0.0012088013192167594 | -0.2509193299181402 | 4151539.643929623 | -6.044e-08
-5.3e-05 | -0.2514573416147554 | -0.0012088013192167594 | -0.25024854029553867 | 4140441.2175474255 | -6.044e-08
-5.275e-05 | -0.2491095779356499 | -0.000537616965656476 | -0.24857196096999343 | 9247176.962373795 | -2.6881e-08
-5.25e-05 | -0.2487741831243491 | -0.000537616965656476 | -0.24823656615869263 | 9234699.87058815 | -2.6881e-08
-5.225e-05 | -0.2470972090678452 | -0.0002020247888763343 | -0.2468951842789689 | 24442068.2879764 | -1.0101e-08
-5.2e-05 | -0.24575562982264207 | -0.000537616965656476 | -0.2452180128569856 | 9122406.044517348 | -2.6881e-08
-5.175e-05 | -0.24575562982264207 | -0.0008732091424366176 | -0.24488242068020546 | 5608791.955541862 | -4.366e-08
-5.15e-05 | -0.24441405057743895 | -0.000537616965656476 | -0.2438764336117825 | 9072497.677374769 | -2.6881e-08
-5.125e-05 | -0.2434078661435366 | -0.0008732091424366176 | -0.2425346570011 | 5555018.728373072 | -4.366e-08
-5.1e-05 | -0.2417308920870327 | -0.000537616965656476 | -0.24119327512137623 | 8972680.943089612 | -2.6881e-08
-5.075e-05 | -0.24038931284182957 | -0.0002020247888763343 | -0.24018728805295325 | 23778001.639192846 | -1.0101e-08
-5.05e-05 | -0.23938312840792722 | -0.0002020247888763343 | -0.2391811036190509 | 23678391.64187531 | -1.0101e-08
-5.025e-05 | -0.23770615435142334 | -0.0002020247888763343 | -0.23750412956254702 | 23512374.97967942 | -1.0101e-08
-5e-05 | -0.2380415491627241 | -0.0012088013192167594 | -0.23683274784350736 | 3918472.6899034614 | -6.044e-08
-4.975e-05 | -0.23737075954012254 | -0.0015443934959969011 | -0.23582636604412566 | 3053967.3555397936 | -7.722e-08
-4.95e-05 | -0.23502299586101708 | -0.0008732091424366176 | -0.23414978671858047 | 5362971.488484533 | -4.366e-08
-4.925e-05 | -0.23468760104971628 | -0.0008732091424366176 | -0.23381439190727968 | 5355289.598888991 | -4.366e-08
-4.9e-05 | -0.23334602180451317 | -0.0002020247888763343 | -0.23314399701563684 | 23080731.65797011 | -1.0101e-08
-4.875e-05 | -0.23200444255931005 | -0.0002020247888763343 | -0.23180241777043373 | 22947918.3282134 | -1.0101e-08
-4.85e-05 | -0.22999207369150534 | 0.0001335673879038074 | -0.23012564107940914 | -34458357.64118425 | 6.6784e-09
-4.825e-05 | -0.22965667888020458 | 0.0004691595646839491 | -0.23012583844488851 | -9810130.956188159 | 2.3458e-08
-4.8e-05 | -0.22764431001239988 | 0.0004691595646839491 | -0.2281134695770838 | -9724344.839084893 | 2.3458e-08
-4.775e-05 | -0.22630273076719676 | 0.0004691595646839491 | -0.2267718903318807 | -9667154.094349386 | 2.3458e-08
-4.75e-05 | -0.2256319411445952 | 0.0001335673879038074 | -0.225765508532499 | -33805483.81991132 | 6.6784e-09
-4.725e-05 | -0.22462575671069285 | 0.0001335673879038074 | -0.22475932409859667 | -33654820.6303868 | 6.6784e-09
-4.7e-05 | -0.2239549670880913 | -0.0008732091424366176 | -0.22308175794565469 | 5109469.131831661 | -4.366e-08
-4.675e-05 | -0.22227799303158738 | 0.0004691595646839491 | -0.22274715259627131 | -9495581.860142857 | 2.3458e-08
-4.65e-05 | -0.22127180859768503 | 0.0008047517414640908 | -0.2220765603391491 | -5519132.147142014 | 4.0238e-08
-4.625e-05 | -0.22093641378638426 | -0.0002020247888763343 | -0.22073438899750794 | 21852208.357720535 | -1.0101e-08
-4.6e-05 | -0.2199302293524819 | -0.000537616965656476 | -0.21939261238682545 | 8161669.977022708 | -2.6881e-08
-4.575e-05 | -0.218253255295978 | 0.0004691595646839491 | -0.21872241486066193 | -9324009.62593633 | 2.3458e-08
-4.55e-05 | -0.21691167605077488 | 0.0001335673879038074 | -0.2170452434386787 | -32499736.177365452 | 6.6784e-09
-4.525e-05 | -0.21523470199427097 | 0.0001335673879038074 | -0.2153682693821748 | -32248630.861491244 | 6.6784e-09
-4.5e-05 | -0.21355772793776706 | 0.0008047517414640908 | -0.21436247967923114 | -5327418.845698672 | 4.0238e-08
-4.475e-05 | -0.2132223331264663 | 0.0008047517414640908 | -0.21402708486793037 | -5319083.484766353 | 4.0238e-08
-4.45e-05 | -0.21188075388126315 | 0.0008047517414640908 | -0.21268550562272723 | -5285742.041037075 | 4.0238e-08
-4.425e-05 | -0.21053917463606003 | 0.0011403439182442324 | -0.21167951855430425 | -3712555.7503778944 | 5.7017e-08
-4.4e-05 | -0.20919759539085692 | 0.001811528271804516 | -0.21100912366266142 | -2329625.5095424936 | 9.0576e-08
-4.375e-05 | -0.20819141095695456 | 0.0011403439182442324 | -0.20933175487519878 | -3671379.3361129723 | 5.7017e-08
-4.35e-05 | -0.2071852265230522 | 0.0011403439182442324 | -0.20832557044129643 | -3653732.3014280056 | 5.7017e-08
-4.325e-05 | -0.2055082524665483 | 0.0021471204485846575 | -0.20765537291513295 | -1934268.5041448474 | 1.0736e-07
-4.3e-05 | -0.20416667322134519 | 0.0014759360950243742 | -0.20564260931636955 | -2786605.8701271005 | 7.3797e-08
-4.275e-05 | -0.20349588359874363 | 0.0008047517414640908 | -0.2043006353402077 | -5077358.017729096 | 4.0238e-08
-4.25e-05 | -0.2021543043535405 | 0.0011403439182442324 | -0.20329464827178473 | -3565497.1280031716 | 5.7017e-08
-4.225e-05 | -0.20148351473093895 | 0.0014759360950243742 | -0.2029594508259633 | -2750247.1348207197 | 7.3797e-08
-4.2e-05 | -0.20081272510833736 | 0.0001335673879038074 | -0.20094629249624119 | -30089125.144973073 | 6.6784e-09
-4.175e-05 | -0.2004773302970366 | 0.0001335673879038074 | -0.2006108976849404 | -30038904.081798233 | 6.6784e-09
-4.15e-05 | -0.19812956661793113 | 0.001811528271804516 | -0.19994109488973563 | -2207430.0247113286 | 9.0576e-08
-4.125e-05 | -0.19745877699532957 | 0.0008047517414640908 | -0.19826352873679365 | -4927321.52094735 | 4.0238e-08
-4.1e-05 | -0.19611719775012643 | 0.0011403439182442324 | -0.19725754166837065 | -3459614.919893371 | 5.7017e-08
-4.075e-05 | -0.1947756185049233 | 0.0014759360950243742 | -0.19625155459994767 | -2659350.2965547666 | 7.3797e-08
-4.05e-05 | -0.1934340392597202 | 0.0014759360950243742 | -0.19490997535474455 | -2641170.928901576 | 7.3797e-08
-4.025e-05 | -0.19175706520321628 | 0.001811528271804516 | -0.19356859347502078 | -2137075.048596415 | 9.0576e-08
-4e-05 | -0.19041548595801316 | 0.001811528271804516 | -0.19222701422981767 | -2122263.474677486 | 9.0576e-08
-3.975e-05 | -0.1894093015241108 | 0.001811528271804516 | -0.19122082979591531 | -2111154.7942382894 | 9.0576e-08
-3.95e-05 | -0.18873851190150925 | 0.001811528271804516 | -0.19055004017331376 | -2103749.0072788247 | 9.0576e-08
-3.925e-05 | -0.1877323274676069 | 0.001811528271804516 | -0.1895438557394114 | -2092640.3268396277 | 9.0576e-08
-3.9e-05 | -0.18639074822240378 | 0.001811528271804516 | -0.1882022764942083 | -2077828.7529206986 | 9.0576e-08
-3.875e-05 | -0.18504916897720064 | 0.001811528271804516 | -0.18686069724900514 | -2063017.1790017693 | 9.0576e-08
-3.85e-05 | -0.18337219492069676 | 0.0011403439182442324 | -0.18451253883894098 | -3236085.8138837926 | 5.7017e-08
-3.825e-05 | -0.1823660104867944 | 0.0021471204485846575 | -0.18451313093537905 | -1718703.122193324 | 1.0736e-07
-3.8e-05 | -0.1820306156754936 | 0.0014759360950243742 | -0.18350655177051797 | -2486646.303849456 | 7.3797e-08
-3.775e-05 | -0.1810244312415913 | 0.0014759360950243742 | -0.18250036733661565 | -2473011.7781095635 | 7.3797e-08
-3.75e-05 | -0.18001824680768894 | 0.001811528271804516 | -0.18182977507949344 | -2007473.7768057855 | 9.0576e-08
-3.725e-05 | -0.17901206237378658 | 0.0021471204485846575 | -0.18115918282237123 | -1687461.7624902045 | 1.0736e-07
-3.7e-05 | -0.17767048312858347 | 0.001811528271804516 | -0.17948201140038797 | -1981553.5224476594 | 9.0576e-08
-3.675e-05 | -0.1769996935059819 | 0.0008047517414640908 | -0.17780444524744599 | -4418864.504075879 | 4.0238e-08
-3.65e-05 | -0.175322719449478 | 0.0021471204485846575 | -0.17746983989806264 | -1653096.2668167735 | 1.0736e-07
-3.625e-05 | -0.17431653501557565 | 0.0014759360950243742 | -0.1757924711106 | -2382114.9398436104 | 7.3797e-08
-3.6e-05 | -0.17230416614777097 | 0.001811528271804516 | -0.17411569441957547 | -1922307.2267719428 | 9.0576e-08
-3.575e-05 | -0.17129798171386862 | 0.002482712625364799 | -0.1737806943392334 | -1399925.972613917 | 1.2414e-07
-3.55e-05 | -0.1699564024686655 | 0.002482712625364799 | -0.1724391150940303 | -1389118.6062558715 | 1.2414e-07
-3.525e-05 | -0.16861482322346236 | 0.002818304802144941 | -0.17143312802560728 | -1216569.1084593395 | 1.4092e-07
-3.5e-05 | -0.16727324397825924 | 0.0031538969789250827 | -0.1704271409571843 | -1080740.0628239266 | 1.5769e-07
-3.475e-05 | -0.16559626992175533 | 0.0034894891557052245 | -0.16908575907746054 | -969114.6843142337 | 1.7447e-07
-3.45e-05 | -0.16526087511045456 | 0.002482712625364799 | -0.16774358773581935 | -1351292.824002712 | 1.2414e-07
-3.425e-05 | -0.16358390105395065 | 0.001811528271804516 | -0.16539542932575516 | -1826031.9962989036 | 9.0576e-08
-3.4e-05 | -0.16291311143134907 | 0.002482712625364799 | -0.16539582405671385 | -1332379.9328761322 | 1.2414e-07
-3.375e-05 | -0.1622423218087475 | 0.0021471204485846575 | -0.16438944225733215 | -1531254.9639746076 | 1.0736e-07
-3.35e-05 | -0.1605653477522436 | 0.0021471204485846575 | -0.16271246820082824 | -1515634.284123048 | 1.0736e-07
-3.325e-05 | -0.15821758407313813 | 0.0034894891557052245 | -0.16170707322884334 | -926823.7613775441 | 1.7447e-07
-3.3e-05 | -0.15788218926183736 | 0.0031538969789250827 | -0.16103608624076243 | -1021187.9926125365 | 1.5769e-07
-3.275e-05 | -0.15754679445053657 | 0.0031538969789250827 | -0.16070069142946164 | -1019061.1329621297 | 1.5769e-07
-3.25e-05 | -0.1555344255827319 | 0.0034894891557052245 | -0.1590239147384371 | -911445.2439460207 | 1.7447e-07
-3.225e-05 | -0.15452824114882954 | 0.003825081332485366 | -0.1583533224813149 | -827973.623130382 | 1.9125e-07
-3.2e-05 | -0.15385745152622798 | 0.0034894891557052245 | -0.1573469406819332 | -901833.6705513184 | 1.7447e-07
-3.175e-05 | -0.15218047746972407 | 0.002818304802144941 | -0.154998782271869 | -1099943.3571124268 | 1.4092e-07
-3.15e-05 | -0.15050350341322016 | 0.003825081332485366 | -0.15432858474570552 | -806929.690278924 | 1.9125e-07
-3.125e-05 | -0.1498327137906186 | 0.0031538969789250827 | -0.15298661076954367 | -970143.3610027736 | 1.5769e-07
-3.1e-05 | -0.1484911345454155 | 0.0031538969789250827 | -0.15164503152434056 | -961635.9224011465 | 1.5769e-07
-3.075e-05 | -0.14714955530021237 | 0.0041606735092655075 | -0.15131022880947786 | -727335.2666222012 | 2.0803e-07
-3.05e-05 | -0.14580797605500923 | 0.004831857862825791 | -0.150639833917835 | -623527.5879151671 | 2.4159e-07
-3.025e-05 | -0.14580797605500923 | 0.0034894891557052245 | -0.14929746521071444 | -855698.118256748 | 1.7447e-07
-3e-05 | -0.14480179162110687 | 0.002818304802144941 | -0.1476200964232518 | -1047580.7748750374 | 1.4092e-07
-2.975e-05 | -0.143124817564603 | 0.0031538969789250827 | -0.14627871454352806 | -927606.1679946379 | 1.5769e-07
-2.95e-05 | -0.14211863313070064 | 0.002818304802144941 | -0.14493693793284557 | -1028539.8358796231 | 1.4092e-07
-2.925e-05 | -0.14010626426289594 | 0.0031538969789250827 | -0.143260161241821 | -908464.4311409767 | 1.5769e-07
-2.9e-05 | -0.1391000798289936 | 0.0041606735092655075 | -0.1432607533382591 | -688642.1297860943 | 2.0803e-07
-2.875e-05 | -0.13775850058379047 | 0.003825081332485366 | -0.14158358191627582 | -740290.5695826403 | 1.9125e-07
-2.85e-05 | -0.1370877109611889 | 0.003825081332485366 | -0.14091279229367426 | -736783.2474407307 | 1.9125e-07
-2.825e-05 | -0.1357461317159858 | 0.0034894891557052245 | -0.139235620871691 | -798028.6778885348 | 1.7447e-07
-2.8e-05 | -0.13406915765948188 | 0.0031538969789250827 | -0.13722305463840695 | -870180.9574336545 | 1.5769e-07
-2.775e-05 | -0.13339836803688032 | 0.002482712625364799 | -0.1358810806622451 | -1094617.8729991298 | 1.2414e-07
-2.75e-05 | -0.1317213939803764 | 0.0034894891557052245 | -0.13521088313608162 | -774960.9017412495 | 1.7447e-07
-2.725e-05 | -0.13138599916907565 | 0.003825081332485366 | -0.135211080501561 | -706971.0092344985 | 1.9125e-07
-2.7e-05 | -0.1300444199238725 | 0.0034894891557052245 | -0.1335339090795777 | -765349.3283465473 | 1.7447e-07
-2.675e-05 | -0.1283674458673686 | 0.0031538969789250827 | -0.13152134284629366 | -834024.3433767392 | 1.5769e-07
-2.65e-05 | -0.12702586662216547 | 0.004496265686045649 | -0.1315221323082111 | -585028.2945529469 | 2.2481e-07
-2.625e-05 | -0.12635507699956391 | 0.003825081332485366 | -0.13018015833204927 | -680666.093170176 | 1.9125e-07
-2.6e-05 | -0.12534889256566156 | 0.002818304802144941 | -0.1281671973678065 | -909533.9671582837 | 1.4092e-07
-2.575e-05 | -0.12467810294306 | 0.003825081332485366 | -0.12850318427554536 | -671897.7878154019 | 1.9125e-07
-2.55e-05 | -0.12333652369785689 | 0.003825081332485366 | -0.12716160503034224 | -664883.1435315826 | 1.9125e-07
-2.525e-05 | -0.12199494445265377 | 0.003825081332485366 | -0.12582002578513912 | -657868.4992477632 | 1.9125e-07
-2.5e-05 | -0.11998257558484907 | 0.0041606735092655075 | -0.12414324909411457 | -596745.9298003407 | 2.0803e-07
-2.475e-05 | -0.11864099633964595 | 0.004496265686045649 | -0.1231372620256916 | -547731.2535504889 | 2.2481e-07
-2.45e-05 | -0.11797020671704439 | 0.0041606735092655075 | -0.1221308802263099 | -587072.6455913141 | 2.0803e-07
-2.425e-05 | -0.11595783784923969 | 0.004496265686045649 | -0.12045410353528534 | -535796.2004297022 | 2.2481e-07
-2.4e-05 | -0.11495165341533736 | 0.004496265686045649 | -0.11944791910138301 | -531320.5555094072 | 2.2481e-07
-2.375e-05 | -0.11495165341533736 | 0.003825081332485366 | -0.11877673474782273 | -621041.6167577119 | 1.9125e-07
-2.35e-05 | -0.11361007417013422 | 0.003825081332485366 | -0.11743515550261958 | -614026.9724738925 | 1.9125e-07
-2.325e-05 | -0.1126038897362319 | 0.004496265686045649 | -0.11710015542227754 | -520877.3840287189 | 2.2481e-07
-2.3e-05 | -0.11092691567972798 | 0.005167450039605933 | -0.11609436571933392 | -449329.4171381567 | 2.5837e-07
-2.275e-05 | -0.10992073124582563 | 0.004496265686045649 | -0.11441699693187128 | -508942.33090793225 | 2.2481e-07
-2.25e-05 | -0.10757296756672016 | 0.004496265686045649 | -0.11206923325276581 | -498499.1594272439 | 2.2481e-07
-2.225e-05 | -0.1069021779441186 | 0.004831857862825791 | -0.1117340358069444 | -462488.91825472505 | 2.4159e-07
-2.2e-05 | -0.10723757275541937 | 0.003825081332485366 | -0.11106265408790474 | -580707.4121257506 | 1.9125e-07
-2.175e-05 | -0.1048898090763139 | 0.003825081332485366 | -0.10871489040879927 | -568431.7846290667 | 1.9125e-07
-2.15e-05 | -0.10455441426501313 | 0.004496265686045649 | -0.10905067995105878 | -485072.2246663589 | 2.2481e-07
-2.125e-05 | -0.10321283501981002 | 0.004831857862825791 | -0.10804469288263581 | -447218.0099248556 | 2.4159e-07
-2.1e-05 | -0.10187125577460687 | 0.005167450039605933 | -0.1070387058142128 | -414280.5638905627 | 2.5837e-07
-2.075e-05 | -0.10019428171810296 | 0.0055030422163860745 | -0.10569732393448904 | -384141.4249731195 | 2.7515e-07
-2.05e-05 | -0.09885270247289984 | 0.005838634393166216 | -0.10469133686606606 | -358615.8331427678 | 2.9193e-07
-2.025e-05 | -0.09717572841639593 | 0.005838634393166216 | -0.10301436280956215 | -352871.4280521983 | 2.9193e-07
-2e-05 | -0.09650493879379438 | 0.004831857862825791 | -0.10133679665662017 | -419452.7220523655 | 2.4159e-07
-1.975e-05 | -0.0944925699259897 | 0.005838634393166216 | -0.10033120431915592 | -343680.3799072872 | 2.9193e-07
-1.95e-05 | -0.09382178030338811 | 0.005838634393166216 | -0.09966041469655433 | -341382.61787105934 | 2.9193e-07
-1.925e-05 | -0.09281559586948579 | 0.0055030422163860745 | -0.09831863808587187 | -357324.6732257093 | 2.7515e-07
-1.9e-05 | -0.09180941143558344 | 0.005167450039605933 | -0.09697686147518937 | -375337.3936154583 | 2.5837e-07
-1.875e-05 | -0.09013243737907953 | 0.0055030422163860745 | -0.0956354795954656 | -347573.12713574193 | 2.7515e-07
-1.85e-05 | -0.08812006851127485 | 0.005838634393166216 | -0.09395870290444107 | -321851.6405631231 | 2.9193e-07
-1.825e-05 | -0.08879085813387641 | 0.004496265686045649 | -0.09328712381992206 | -414953.7875817374 | 2.2481e-07
-1.8e-05 | -0.08744927888867329 | 0.005167450039605933 | -0.09261672892827923 | -358462.01982957975 | 2.5837e-07
-1.775e-05 | -0.08577230483216938 | 0.0055030422163860745 | -0.09127534704855546 | -331726.864739545 | 2.7515e-07
-1.75e-05 | -0.08443072558696624 | 0.004831857862825791 | -0.08926258344979203 | -369475.2038818834 | 2.4159e-07
-1.725e-05 | -0.08375993596436468 | 0.0055030422163860745 | -0.08926297818075075 | -324413.2051720694 | 2.7515e-07
-1.7e-05 | -0.08174756709656 | 0.0065098187467265 | -0.0882573858432865 | -271151.5920091239 | 3.2549e-07
-1.675e-05 | -0.08074138266265765 | 0.0055030422163860745 | -0.08624442487904373 | -313442.71582085616 | 2.7515e-07
-1.65e-05 | -0.07939980341745453 | 0.0065098187467265 | -0.08590962216418103 | -263938.59954205697 | 3.2549e-07
-1.625e-05 | -0.07805822417225139 | 0.005838634393166216 | -0.0838968585654176 | -287385.21001970605 | 2.9193e-07
-1.6e-05 | -0.07571046049314592 | 0.0065098187467265 | -0.08222027923987242 | -252603.89709380886 | 3.2549e-07
-1.575e-05 | -0.07571046049314592 | 0.005167450039605933 | -0.08087791053275185 | -313028.3211752912 | 2.5837e-07
-1.55e-05 | -0.07369809162534124 | 0.005838634393166216 | -0.07953672601850746 | -272449.75678422546 | 2.9193e-07
-1.525e-05 | -0.07269190719143889 | 0.0065098187467265 | -0.0792017259381654 | -243330.04963615138 | 3.2549e-07
-1.5e-05 | -0.07235651238013813 | 0.005167450039605933 | -0.07752396241974406 | -300047.26441692316 | 2.5837e-07
-1.475e-05 | -0.07067953832363422 | 0.005838634393166216 | -0.07651817271680043 | -262109.82762120038 | 2.9193e-07
-1.45e-05 | -0.07000874870103266 | 0.006174226569946358 | -0.07618297527097902 | -246777.38793003475 | 3.0871e-07
-1.425e-05 | -0.07000874870103266 | 0.004831857862825791 | -0.07484060656385845 | -309779.83495602995 | 2.4159e-07
-1.4e-05 | -0.06833177464452875 | 0.004831857862825791 | -0.07316363250735454 | -302838.5129879074 | 2.4159e-07
-1.375e-05 | -0.06665480058802484 | 0.006174226569946358 | -0.0728290271579712 | -235913.03731053052 | 3.0871e-07
-1.35e-05 | -0.06531322134282172 | 0.006174226569946358 | -0.07148744791276808 | -231567.29706272885 | 3.0871e-07
-1.325e-05 | -0.06430703690891937 | 0.0055030422163860745 | -0.06981007912530544 | -253714.49601980599 | 2.7515e-07
-1.3e-05 | -0.06397164209761858 | 0.005838634393166216 | -0.06981027649078479 | -239132.20725892234 | 2.9193e-07
-1.275e-05 | -0.06229466804111468 | 0.0065098187467265 | -0.06880448678784118 | -211386.7972819978 | 3.2549e-07
-1.25e-05 | -0.06028229917330999 | 0.0068454109235066415 | -0.06712771009681663 | -196124.70557846272 | 3.4227e-07
-1.225e-05 | -0.058605325116806085 | 0.007852187453847068 | -0.06645751257065316 | -169271.33480007088 | 3.9261e-07
-1.2e-05 | -0.05759914068290374 | 0.008187779630627208 | -0.06578692031353095 | -160695.3857611126 | 4.0939e-07
-1.175e-05 | -0.056257561437700616 | 0.007516595277066925 | -0.06377415671476754 | -169688.9465615955 | 3.7583e-07
-1.15e-05 | -0.05525137700379827 | 0.0068454109235066415 | -0.062096787927304914 | -181426.03452502485 | 3.4227e-07
-1.125e-05 | -0.05357440294729436 | 0.0068454109235066415 | -0.060419813870801004 | -176526.47750721223 | 3.4227e-07
-1.1e-05 | -0.05357440294729436 | 0.0065098187467265 | -0.06008422169402086 | -184595.68240432057 | 3.2549e-07
-1.075e-05 | -0.05223282370209124 | 0.0065098187467265 | -0.05874264244881774 | -180473.9724231395 | 3.2549e-07
-1.05e-05 | -0.050555849645587334 | 0.0068454109235066415 | -0.057401260569093976 | -167707.2748751495 | 3.4227e-07
-1.025e-05 | -0.050555849645587334 | 0.0065098187467265 | -0.057065668392313834 | -175321.8349466631 | 3.2549e-07
-1e-05 | -0.04988506002298577 | 0.006174226569946358 | -0.05605928659293213 | -181591.2842130093 | 3.0871e-07
-9.75e-06 | -0.04787269115518108 | 0.0065098187467265 | -0.05438250990190758 | -167078.41498430088 | 3.2549e-07
-9.5e-06 | -0.04720190153257952 | 0.0068454109235066415 | -0.05404731245608616 | -157908.1608395243 | 3.4227e-07
-9.25e-06 | -0.04552492747607561 | 0.0068454109235066415 | -0.05237033839958225 | -153008.60382171164 | 3.4227e-07
-9e-06 | -0.043847953419571706 | 0.0068454109235066415 | -0.05069336434307835 | -148109.04680389905 | 3.4227e-07
-8.75e-06 | -0.042170979363067795 | 0.0065098187467265 | -0.048680798109794296 | -149561.14756428116 | 3.2549e-07
-8.5e-06 | -0.04150018974046624 | 0.0068454109235066415 | -0.04834560066397288 | -141249.66697896138 | 3.4227e-07
-8.25e-06 | -0.040158610495263106 | 0.0068454109235066415 | -0.04700402141876975 | -137330.02136471125 | 3.4227e-07
-8e-06 | -0.03915242606136076 | 0.0068454109235066415 | -0.0459978369848674 | -134390.2871540237 | 3.4227e-07
-7.75e-06 | -0.03747545200485686 | 0.007852187453847068 | -0.045327639458703925 | -115452.26021443564 | 3.9261e-07
-7.5e-06 | -0.03613387275965373 | 0.007516595277066925 | -0.04365046803672066 | -116144.25528509672 | 3.7583e-07
-7.25e-06 | -0.03479229351445061 | 0.007516595277066925 | -0.042308888791517535 | -112574.60919999679 | 3.7583e-07
-7e-06 | -0.03345071426924748 | 0.008187779630627208 | -0.04163849389987469 | -101708.87781132199 | 4.0939e-07
-6.75e-06 | -0.031773740212743574 | 0.008187779630627208 | -0.039961519843370784 | -97612.59253703099 | 4.0939e-07
-6.5e-06 | -0.031102950590142012 | 0.007852187453847068 | -0.03895513804398908 | -99221.11073622818 | 3.9261e-07
-6.25e-06 | -0.029761371344938885 | 0.007181003100286783 | -0.03694237444522567 | -102889.17559094306 | 3.5905e-07
-6e-06 | -0.030096766156239668 | 0.007181003100286783 | -0.03727776925652645 | -103823.29247299088 | 3.5905e-07
-5.75e-06 | -0.02841979209973576 | 0.007181003100286783 | -0.035600795200022545 | -99152.70806275179 | 3.5905e-07
-5.5e-06 | -0.02640742323193107 | 0.007852187453847068 | -0.03425961068577814 | -87261.3163838648 | 3.9261e-07
-5.25e-06 | -0.02540123879802873 | 0.007852187453847068 | -0.0332534262518758 | -84698.50330835838 | 3.9261e-07
-5e-06 | -0.024730449175427164 | 0.007181003100286783 | -0.031911452275713945 | -88877.42236022574 | 3.5905e-07
-4.75e-06 | -0.022718080307622478 | 0.007852187453847068 | -0.030570267761469545 | -77864.33510700786 | 3.9261e-07
-4.5e-06 | -0.022382685496321695 | 0.007181003100286783 | -0.02956368859660848 | -82338.604185891 | 3.5905e-07
-4.25e-06 | -0.020705711439817788 | 0.007516595277066925 | -0.028222306716884714 | -75093.3253064476 | 3.7583e-07
-4e-06 | -0.019364132194614664 | 0.007516595277066925 | -0.02688072747168159 | -71523.6792213477 | 3.7583e-07
-3.75e-06 | -0.017351763326809974 | 0.008187779630627208 | -0.025539542957437184 | -62384.539178128274 | 4.0939e-07
-3.5e-06 | -0.01634557889290763 | 0.009530148337747775 | -0.025875727230655406 | -54302.88451684378 | 4.7651e-07
-3.25e-06 | -0.014668604836403724 | 0.009194556160967633 | -0.023863160997371357 | -51907.151535327626 | 4.5973e-07
-3e-06 | -0.013327025591200598 | 0.00852337180740735 | -0.021850397398607946 | -51271.721784138455 | 4.2617e-07
-2.75e-06 | -0.011985446345997474 | 0.009194556160967633 | -0.021180002506965105 | -46070.74476716476 | 4.5973e-07
-2.5e-06 | -0.012320841157298255 | 0.007852187453847068 | -0.020173028611145324 | -51381.933326774655 | 3.9261e-07
-2.25e-06 | -0.01131465672339591 | 0.007852187453847068 | -0.01916684417724298 | -48819.120251268214 | 3.9261e-07
-2e-06 | -0.010308472289493567 | 0.007852187453847068 | -0.018160659743340635 | -46256.30717576177 | 3.9261e-07
-1.75e-06 | -0.009302287855591222 | 0.007852187453847068 | -0.01715447530943829 | -43693.49410025534 | 3.9261e-07
-1.5e-06 | -0.007960708610388098 | 0.007852187453847068 | -0.015812896064235166 | -40276.40999958008 | 3.9261e-07
-1.25e-06 | -0.006619129365184971 | 0.007181003100286783 | -0.013800132465471755 | -38435.1107296434 | 3.5905e-07
-1e-06 | -0.005612944931282627 | 0.007852187453847068 | -0.013465132385129695 | -34296.51282339839 | 3.9261e-07
-7.5e-07 | -0.00393597087477872 | 0.008187779630627208 | -0.012123750505405928 | -29614.25698380017 | 4.0939e-07
-5e-07 | -0.002594391629575595 | 0.008187779630627208 | -0.010782171260202802 | -26337.22876436736 | 4.0939e-07
-2.5e-07 | -0.0009174175730716882 | 0.009194556160967633 | -0.01011197373403932 | -21995.566848492963 | 4.5973e-07
0 | -0.0002466279504701255 | 0.00852337180740735 | -0.008769999757877475 | -20578.709825273116 | 4.2617e-07
2.5e-07 | 0.001094951294733 | 0.008858963984187491 | -0.007764012689454491 | -17528.037597426974 | 4.4295e-07
5e-07 | 0.0024365305399361254 | 0.009194556160967633 | -0.0067580256210315074 | -14700.05838828939 | 4.5973e-07
7.5e-07 | 0.0037781097851392505 | 0.008858963984187491 | -0.005080854199048241 | -11470.53810833217 | 4.4295e-07
1e-06 | 0.0037781097851392505 | 0.00852337180740735 | -0.004745262022268099 | -11134.706145622244 | 4.2617e-07
1.25e-06 | 0.006796663086846283 | 0.008858963984187491 | -0.002062300897341208 | -4655.851183100512 | 4.4295e-07
1.5e-06 | 0.007802847520748626 | 0.009530148337747775 | -0.0017273008169991482 | -3624.9190585156302 | 4.7651e-07
1.75e-06 | 0.007467452709447846 | 0.00852337180740735 | -0.0010559190979595031 | -2477.7027726089404 | 4.2617e-07
2e-06 | 0.00847363714335019 | 0.008187779630627208 | 0.0002858575127229826 | 698.2540459533229 | 4.0939e-07
2.25e-06 | 0.009815216388553316 | 0.009194556160967633 | 0.0006206602275856832 | 1350.0602241584768 | 4.5973e-07
2.5e-06 | 0.011492190445057223 | 0.009194556160967633 | 0.00229763428408959 | 4997.814454260265 | 4.5973e-07
2.75e-06 | 0.01316916450156113 | 0.009865740514527916 | 0.0033034239870332136 | 6696.758306522894 | 4.9329e-07
3e-06 | 0.014510743746764254 | 0.010201332691308058 | 0.004309411055456196 | 8448.721722658816 | 5.1007e-07
3.25e-06 | 0.01585232299196738 | 0.010201332691308058 | 0.00565099030065932 | 11078.925610325774 | 5.1007e-07
3.5e-06 | 0.016858507425869723 | 0.009530148337747775 | 0.0073283590881219485 | 15379.317988357425 | 4.7651e-07
3.75e-06 | 0.017529297048471285 | 0.009194556160967633 | 0.008334740887503652 | 18129.729682626694 | 4.5973e-07
4e-06 | 0.018870876293674413 | 0.009865740514527916 | 0.009005135779146497 | 18255.367178745222 | 4.9329e-07
4.25e-06 | 0.020212455538877537 | 0.009865740514527916 | 0.01034671502434962 | 20975.039854562237 | 4.9329e-07
4.5e-06 | 0.021554034784080665 | 0.009194556160967633 | 0.012359478623113032 | 26884.339834870992 | 4.5973e-07
4.75e-06 | 0.022224824406682227 | 0.009530148337747775 | 0.012694676068934452 | 26641.08809020813 | 4.7651e-07
5e-06 | 0.02356640365188535 | 0.009865740514527916 | 0.013700663137357435 | 27774.22154410479 | 4.9329e-07
5.25e-06 | 0.02490798289708848 | 0.009530148337747775 | 0.015377834559340704 | 32271.973141133483 | 4.7651e-07
5.5e-06 | 0.026249562142291603 | 0.010201332691308058 | 0.016048229450983546 | 31463.005739744724 | 5.1007e-07
5.75e-06 | 0.026249562142291603 | 0.009194556160967633 | 0.01705500598132397 | 37098.051679156 | 4.5973e-07
6e-06 | 0.02792653619879551 | 0.009194556160967633 | 0.018731980037827875 | 40745.80590925778 | 4.5973e-07
6.25e-06 | 0.029603510255299417 | 0.009530148337747775 | 0.020073361917551644 | 42126.021980252845 | 4.7651e-07
6.5e-06 | 0.031280484311803324 | 0.010201332691308058 | 0.021079151620495264 | 41326.27031849582 | 5.1007e-07
6.75e-06 | 0.03195127393440488 | 0.009865740514527916 | 0.022085533419876964 | 44772.17576796114 | 4.9329e-07
7e-06 | 0.03295745836830723 | 0.009530148337747775 | 0.02342731003055945 | 49164.62829390952 | 4.7651e-07
7.25e-06 | 0.03429903761351036 | 0.010201332691308058 | 0.024097704922202298 | 47244.229065746484 | 5.1007e-07
7.5e-06 | 0.035305222047412696 | 0.0105369248680882 | 0.024768297179324494 | 47012.38262472001 | 5.2685e-07
7.75e-06 | 0.036982196103916606 | 0.009865740514527916 | 0.02711645558938869 | 54970.94830227497 | 4.9329e-07
8e-06 | 0.03832377534911973 | 0.0105369248680882 | 0.02778685048103153 | 52741.85937338495 | 5.2685e-07
8.25e-06 | 0.039329959783022075 | 0.010872517044868342 | 0.028457442738153732 | 52347.47873140415 | 5.4363e-07
8.5e-06 | 0.04033614421692442 | 0.0105369248680882 | 0.02979921934883622 | 56561.51053916157 | 5.2685e-07
8.75e-06 | 0.041342328650826765 | 0.010201332691308058 | 0.031140995959518705 | 61052.79947599802 | 5.1007e-07
9e-06 | 0.04301930270733067 | 0.010872517044868342 | 0.032146785662462325 | 59134.026702004776 | 5.4363e-07
9.25e-06 | 0.04402548714123301 | 0.010201332691308058 | 0.033824154449924954 | 66313.20725133193 | 5.1007e-07
9.5e-06 | 0.04436088195253379 | 0.008858963984187491 | 0.0355019179683463 | 80149.14166422677 | 4.4295e-07
9.75e-06 | 0.04503167157513536 | 0.009865740514527916 | 0.03516593106060744 | 71288.98435717709 | 4.9329e-07
1e-05 | 0.04704404044294005 | 0.009865740514527916 | 0.03717829992841213 | 75368.49337090261 | 4.9329e-07
1.025e-05 | 0.04805022487684239 | 0.009865740514527916 | 0.038184484362314475 | 77408.24787776537 | 4.9329e-07
1.05e-05 | 0.05006259374464708 | 0.011208109221648483 | 0.0388544845229986 | 69332.80851323449 | 5.6041e-07
1.075e-05 | 0.05140417298985021 | 0.011208109221648483 | 0.04019606376820172 | 71726.75243128957 | 5.6041e-07
1.1e-05 | 0.05274575223505333 | 0.011879293575208767 | 0.04086645865984456 | 68802.84320126566 | 5.9396e-07
1.125e-05 | 0.053751936668955676 | 0.011208109221648483 | 0.04254382744730719 | 75916.15428788596 | 5.6041e-07
1.15e-05 | 0.054422726291557234 | 0.011208109221648483 | 0.04321461706990875 | 77113.12624691351 | 5.6041e-07
1.175e-05 | 0.05710588478196349 | 0.011879293575208767 | 0.04522659120675472 | 76143.5701886169 | 5.9396e-07
1.2e-05 | 0.05777667440456505 | 0.010872517044868342 | 0.046904157359696705 | 86280.21858440725 | 5.4363e-07
1.225e-05 | 0.05945364846106896 | 0.011208109221648483 | 0.048245539239420474 | 86090.41593962008 | 5.6041e-07
1.25e-05 | 0.060459832894971303 | 0.010872517044868342 | 0.04958731585010296 | 91215.88983575316 | 5.4363e-07
1.275e-05 | 0.06213680695147521 | 0.011208109221648483 | 0.05092869772982672 | 90878.30377573025 | 5.6041e-07
1.3e-05 | 0.06314299138537754 | 0.010872517044868342 | 0.0522704743405092 | 96151.56108709905 | 5.4363e-07
1.325e-05 | 0.0641491758192799 | 0.011208109221648483 | 0.05294106659763141 | 94469.21965281288 | 5.6041e-07
1.35e-05 | 0.06347838619667834 | 0.010201332691308058 | 0.05327705350537028 | 104451.16362250288 | 5.1007e-07
1.375e-05 | 0.06549075506448301 | 0.010201332691308058 | 0.055289422373174954 | 108396.4694540033 | 5.1007e-07
1.4e-05 | 0.06649693949838537 | 0.011543701398428625 | 0.05495323809995674 | 95209.0429287043 | 5.7719e-07
1.425e-05 | 0.06817391355488928 | 0.011879293575208767 | 0.05629461997968051 | 94777.72331035465 | 5.9396e-07
1.45e-05 | 0.06850930836619004 | 0.010872517044868342 | 0.0576367913213217 | 106022.90358979086 | 5.4363e-07
1.475e-05 | 0.07018628242269395 | 0.011208109221648483 | 0.05897817320104547 | 105241.96728406075 | 5.6041e-07
1.5e-05 | 0.0711924668565963 | 0.011879293575208767 | 0.059313173281387535 | 99859.76507082858 | 5.9396e-07
1.525e-05 | 0.07286944091310021 | 0.011879293575208767 | 0.060990147337891445 | 102683.12160442522 | 5.9396e-07
1.55e-05 | 0.07421102015830333 | 0.011543701398428625 | 0.0626673187598747 | 108574.04674103096 | 5.7719e-07
1.575e-05 | 0.07555259940350648 | 0.012886070105549192 | 0.06266652929795728 | 97262.43732132248 | 6.443e-07
1.6e-05 | 0.07588799421480724 | 0.01255047792876905 | 0.06333751628603819 | 100932.43722751255 | 6.2752e-07
1.625e-05 | 0.0768941786487096 | 0.011879293575208767 | 0.06501488507350082 | 109459.17728505713 | 5.9396e-07
1.65e-05 | 0.07823575789391271 | 0.012214885751988909 | 0.0660208721419238 | 108099.04158321554 | 6.1074e-07
1.675e-05 | 0.07957733713911583 | 0.01255047792876905 | 0.06702685921034678 | 106811.64429077764 | 6.2752e-07
1.7e-05 | 0.08058352157301818 | 0.012214885751988909 | 0.06836863582102927 | 111943.14414262456 | 6.1074e-07
1.725e-05 | 0.08226049562952209 | 0.013221662282329334 | 0.06903883334719275 | 104432.90998207194 | 6.6108e-07
1.75e-05 | 0.08259589044082288 | 0.012214885751988909 | 0.07038100468883397 | 115238.08919354659 | 6.1074e-07
1.775e-05 | 0.08326668006342444 | 0.011879293575208767 | 0.07138738648821567 | 120187.93211272432 | 5.9396e-07
1.8e-05 | 0.08494365411992835 | 0.012886070105549192 | 0.07205758401437916 | 111837.95125148146 | 6.443e-07
1.825e-05 | 0.08628523336513147 | 0.012886070105549192 | 0.07339916325958228 | 113920.16752721847 | 6.443e-07
1.85e-05 | 0.08762681261033459 | 0.012886070105549192 | 0.07474074250478539 | 116002.38380295545 | 6.443e-07
1.875e-05 | 0.0889683918555377 | 0.01255047792876905 | 0.07641791392676865 | 121776.8986336343 | 6.2752e-07
1.9e-05 | 0.09064536591204161 | 0.012886070105549192 | 0.07775929580649242 | 120687.37042336368 | 6.443e-07
1.925e-05 | 0.0913161555346432 | 0.013221662282329334 | 0.07809449325231387 | 118131.12691085243 | 6.6108e-07
1.95e-05 | 0.09366391921374867 | 0.012886070105549192 | 0.08077784910819948 | 125372.35704377196 | 6.443e-07
1.975e-05 | 0.09500549845895179 | 0.013221662282329334 | 0.08178383617662245 | 123711.88195591111 | 6.6108e-07
2e-05 | 0.09601168289285414 | 0.013557254459109476 | 0.08245442843374466 | 121638.82987139975 | 6.7786e-07
2.025e-05 | 0.0966824725154557 | 0.012886070105549192 | 0.0837964024099065 | 130057.3436641802 | 6.443e-07
2.05e-05 | 0.09802405176065881 | 0.012886070105549192 | 0.08513798165510962 | 132139.55993991718 | 6.443e-07
2.075e-05 | 0.09869484138326037 | 0.012886070105549192 | 0.08580877127771118 | 133180.6680777857 | 6.443e-07
2.1e-05 | 0.09936563100586193 | 0.012214885751988909 | 0.08715074525387302 | 142695.96461789677 | 6.1074e-07
2.125e-05 | 0.10104260506236584 | 0.012886070105549192 | 0.08815653495681665 | 136824.54656032543 | 6.443e-07
2.15e-05 | 0.10137799987366664 | 0.012886070105549192 | 0.08849192976811744 | 137345.1006292597 | 6.443e-07
2.175e-05 | 0.10238418430756896 | 0.01255047792876905 | 0.08983370637879991 | 143155.8334091438 | 6.2752e-07
2.2e-05 | 0.10339036874147131 | 0.012214885751988909 | 0.0911754829894824 | 149285.85471974078 | 6.1074e-07
2.225e-05 | 0.10573813242057678 | 0.013557254459109476 | 0.0921808779614673 | 135987.53086695744 | 6.7786e-07
2.25e-05 | 0.10640892204317834 | 0.013221662282329334 | 0.093187259760849 | 140961.48845881986 | 6.6108e-07
2.275e-05 | 0.10842129091098304 | 0.013892846635889617 | 0.09452844427509342 | 136082.18207908026 | 6.9464e-07
2.3e-05 | 0.10875668572228381 | 0.012886070105549192 | 0.09587061561673461 | 148797.29014581317 | 6.443e-07
2.325e-05 | 0.11043365977878772 | 0.013557254459109476 | 0.09687640531967824 | 142914.48996826113 | 6.7786e-07
2.35e-05 | 0.11177523902399086 | 0.013221662282329334 | 0.09855357674166153 | 149078.95034254165 | 6.6108e-07
2.375e-05 | 0.11311681826919398 | 0.013557254459109476 | 0.0995595638100845 | 146872.75231186327 | 6.7786e-07
2.4e-05 | 0.11479379232569789 | 0.014228438812669759 | 0.10056535351302813 | 141358.2401232655 | 7.1142e-07

## Sheet12
Column1 | Column2 | Column3 | Column4 | Column5 | Column6
#Digilent WaveForms Oscilloscope Acquisition
#Device Name: Discovery
#Serial Number: SN:210244625498
#Date Time: 2020-10-26 16:20:27.083
#Sample rate: 4e+06Hz
#Samples: 8192
#Trigger: Source: V(R+Mem) Type: Edge Condition: Rising Level: 0 V Hyst.: Auto HoldOff: 0 s
#V(R+Mem): Range: 200 mV/div Offset: 0 V Attenuation: 1 X
#V(R): Range: 100 mV/div Offset: 0 V Attenuation: 1 X
#V(Mem): Function: C1-C2
#Memristance: Function: (20000*M1 )/C2
#I(Mem): Function: C1 / (20000 + M2 )
#Wavegen Channel 1: Enabled
#Mode: Simple
#Type: Sine
#Frequency: 1 kHz
#Period: 1 ms
#Amplitude: 750 mV
#Offset: 0 V
#Symmetry: 50 %
#Phase: 0 °
#Power Supplies: OFF
#Positive Supply: Rdy
#Negative Supply: Rdy
Time (s) | V(R+Mem) (V) | V(R) (V) | V(Mem) (V) | Memristance (O) | I(Mem) (A)
-0.00202375 | -0.11293928454753266 | 0.004831857862825791 | -0.11777114241035845 | -487477.67733996606 | 2.4159e-07
-0.0020235 | -0.11159770530233015 | 0.005503042216385769 | -0.11710074751871592 | -425585.49585550907 | 2.7515e-07
-0.00202325 | -0.11059152086842704 | 0.005167450039605475 | -0.11575897090803251 | -448031.3114623662 | 2.5837e-07
-0.002023 | -0.11025612605712658 | 0.0041606735092659655 | -0.11441679956639254 | -549991.7227899986 | 2.0803e-07
-0.0020227500000000002 | -0.10958533643452545 | 0.00483185786282518 | -0.11441719429735063 | -473595.0334037905 | 2.4159e-07
-0.0020225 | -0.10790836237802096 | 0.0055030422163860745 | -0.11341140459440703 | -412177.1199817758 | 2.7515e-07
-0.0020222499999999997 | -0.10623138832151552 | 0.006174226569946358 | -0.11240561489146188 | -364112.3746206757 | 3.0871e-07
-0.002022 | -0.10455441426501252 | 0.006174226569946358 | -0.11072864083495888 | -358680.1993109265 | 3.0871e-07
-0.00202175 | -0.10321283501981063 | 0.006174226569946358 | -0.10938706158975699 | -354334.45906312874 | 3.0871e-07
-0.0020215 | -0.10254204539720797 | 0.005503042216386227 | -0.1080450876135942 | -392674.0278018297 | 2.7515e-07
-0.00202125 | -0.10153586096330611 | 0.005838634393166216 | -0.10737449535647232 | -367806.8812876791 | 2.9193e-07
-0.0020210000000000002 | -0.09985888690680372 | 0.006174226569946053 | -0.10603311347674978 | -343470.10844364465 | 3.0871e-07
-0.00202075 | -0.09818191285029829 | 0.0065098187467265 | -0.10469173159702479 | -321642.5392785925 | 3.2549e-07
-0.0020204999999999997 | -0.09784651803899566 | 0.0051674500396074585 | -0.10301396807860312 | -398703.2957804311 | 2.5837e-07
-0.00202025 | -0.09583414917119236 | 0.006845410923506489 | -0.10267956009469885 | -299995.3143560955 | 3.4227e-07
-0.00202 | -0.09482796473729092 | 0.006509818746726652 | -0.10133778348401758 | -311338.26432563446 | 3.2549e-07
-0.00201975 | -0.0938217803033875 | 0.006174226569946663 | -0.09999600687333417 | -323914.27732849953 | 3.0871e-07
-0.0020195 | -0.092480201058185 | 0.0068454109235066415 | -0.09932561198169164 | -290196.200320465 | 3.4227e-07
-0.00201925 | -0.0911386218129831 | 0.007181003100286478 | -0.09831962491326958 | -273832.56500570924 | 3.5905e-07
-0.002019 | -0.09080322700168109 | 0.005838634393166216 | -0.0966418613948473 | -331042.6887080342 | 2.9193e-07
-0.0020187499999999997 | -0.09013243737907861 | 0.005167450039606849 | -0.09529988741868546 | -368846.8652362195 | 2.5837e-07
-0.0020185 | -0.08912625294517641 | 0.006174226569946205 | -0.09530047951512262 | -308704.18646121386 | 3.0871e-07
-0.00201825 | -0.08744927888867406 | 0.005838634393166369 | -0.09328791328184043 | -319553.87852689036 | 2.9193e-07
-0.002018 | -0.08577230483216892 | 0.006174226569946816 | -0.09194653140211574 | -297839.8358416857 | 3.0871e-07
-0.00201775 | -0.08476612039826703 | 0.007181003100286783 | -0.09194712349855381 | -256084.34424678574 | 3.5905e-07
-0.0020175 | -0.08443072558696654 | 0.00650981874672711 | -0.09094054433369365 | -279395.0119714649 | 3.2549e-07
-0.00201725 | -0.08342454115306391 | 0.005838634393166216 | -0.08926317554623013 | -305767.30630952853 | 2.9193e-07
-0.0020169999999999997 | -0.08107677747395753 | 0.006509818746726042 | -0.08758659622068357 | -269090.7370185488 | 3.2549e-07
-0.00201675 | -0.0804059878513564 | 0.006174226569946358 | -0.08658021442130276 | -280456.8748504964 | 3.0871e-07
-0.0020165 | -0.07939980341745499 | 0.006174226569946358 | -0.08557402998740135 | -277197.5696646481 | 3.0871e-07
-0.00201625 | -0.07705203973834784 | 0.006845410923506947 | -0.08389745066185479 | -245120.27575657595 | 3.4227e-07
-0.002016 | -0.07571046049314592 | 0.007181003100286783 | -0.0828914635934327 | -230863.18843149455 | 3.5905e-07
-0.00201575 | -0.07571046049314592 | 0.007181003100286783 | -0.0828914635934327 | -230863.18843149455 | 3.5905e-07
-0.0020155 | -0.07436888124794189 | 0.006845410923506947 | -0.08121429217144883 | -237280.98452807748 | 3.4227e-07
-0.0020152499999999997 | -0.07235651238013813 | 0.007516595277066925 | -0.07987310765720505 | -212524.6995827946 | 3.7583e-07
-0.0020150000000000003 | -0.07235651238013813 | 0.007516595277066925 | -0.07987310765720505 | -212524.6995827946 | 3.7583e-07
-0.00201475 | -0.07135032794623623 | 0.0058386343931669795 | -0.07718896233940321 | -264407.5896574046 | 2.9193e-07
-0.0020145 | -0.06933795907842957 | 0.006845410923507252 | -0.07618337000193683 | -222582.31347463038 | 3.4227e-07
-0.00201425 | -0.06766098502192719 | 0.007516595277066925 | -0.07517758029899411 | -200030.9382849449 | 3.7583e-07
-0.002014 | -0.06665480058802575 | 0.006845410923507252 | -0.073500211511533 | -214743.0222461373 | 3.4227e-07
-0.00201375 | -0.06531322134282111 | 0.006845410923506947 | -0.07215863226632806 | -210823.37663189127 | 3.4227e-07
-0.0020134999999999997 | -0.06397164209761629 | 0.007516595277067383 | -0.07148823737468367 | -190214.4115509043 | 3.7583e-07
-0.0020132500000000003 | -0.06229466804111697 | 0.00785218745384661 | -0.07014685549496358 | -178668.31607694356 | 3.9261e-07
-0.002013 | -0.0619592732298139 | 0.0065098187467265 | -0.0684690919765404 | -210356.36978670253 | 3.2549e-07
-0.0020127499999999998 | -0.05961150955070843 | 0.007516595277066314 | -0.06712810482777475 | -178613.0617743595 | 3.7583e-07
-0.0020125 | -0.05961150955070843 | 0.0068454109235066415 | -0.06645692047421507 | -194164.8827713377 | 3.4227e-07
-0.00201225 | -0.05793453549420528 | 0.006509818746726652 | -0.06444435424093194 | -197991.23984315744 | 3.2549e-07
-0.002012 | -0.05726374587160219 | 0.005838634393166674 | -0.06310238026476886 | -216154.58689662904 | 2.9193e-07
-0.00201175 | -0.055586771815099814 | 0.0068454109235061835 | -0.062432182738606 | -182405.9459286027 | 3.4227e-07
-0.0020115000000000003 | -0.05525137700379858 | 0.0068454109235066415 | -0.06209678792730522 | -181426.03452502575 | 3.4227e-07
-0.00201125 | -0.054915982192497485 | 0.006174226569946358 | -0.061090208762443844 | -197887.81014226563 | 3.0871e-07
-0.0020109999999999998 | -0.05223282370209124 | 0.007852187453847068 | -0.060085011155938305 | -153040.18532186342 | 3.9261e-07
-0.00201075 | -0.05223282370209124 | 0.007852187453847068 | -0.060085011155938305 | -153040.18532186342 | 3.9261e-07
-0.0020105 | -0.05122663926818935 | 0.0068454109235070995 | -0.05807205019169645 | -169667.097682267 | 3.4227e-07
-0.00201025 | -0.048878875589082965 | 0.008187779630627055 | -0.05706665521971002 | -139394.70233480047 | 4.0939e-07
-0.00201 | -0.047872691155181536 | 0.00785218745384722 | -0.055724878609028757 | -141934.66199466767 | 3.9261e-07
-0.0020097500000000003 | -0.04720190153258013 | 0.00751659527706723 | -0.05471849680964736 | -145593.83548716776 | 3.7583e-07
-0.0020095 | -0.04552492747607561 | 0.007852187453847068 | -0.05337711492992268 | -135954.76481848714 | 3.9261e-07
-0.0020092499999999998 | -0.04485413785347282 | 0.007181003100287394 | -0.05203514095376022 | -144924.43528308222 | 3.5905e-07
-0.002009 | -0.04351255860827092 | 0.007852187453847068 | -0.05136474606211799 | -130829.13866747428 | 3.9261e-07
-0.00200875 | -0.04183558455176778 | 0.007852187453847068 | -0.04968777200561485 | -126557.78354163215 | 3.9261e-07
-0.0020085 | -0.04049400530656328 | 0.008523371807407502 | -0.049017377113970785 | -115018.74662177885 | 4.2617e-07
-0.00200825 | -0.03915242606136137 | 0.008858963984187338 | -0.04801139004554871 | -108390.52993385209 | 4.4295e-07
-0.0020080000000000002 | -0.03714005719355791 | 0.007852187453847984 | -0.04499224464740589 | -114597.98918926119 | 3.9261e-07
-0.00200775 | -0.03579847794835295 | 0.00852337180740735 | -0.0443218497557603 | -104000.74232885583 | 4.2617e-07
-0.0020074999999999997 | -0.034792293514450304 | 0.008523371807406739 | -0.043315665321857044 | -101639.7414089487 | 4.2617e-07
-0.00200725 | -0.03445689870314967 | 0.007852187453846762 | -0.04230908615699643 | -107763.82098791962 | 3.9261e-07
-0.002007 | -0.034121503891849196 | 0.007181003100287089 | -0.041302506992136286 | -115032.69505756145 | 3.5905e-07
-0.00200675 | -0.03244452983534483 | 0.007852187453847373 | -0.0402967172891922 | -102638.19483689975 | 3.9261e-07
-0.0020065 | -0.031773740212743574 | 0.00852337180740735 | -0.040297112020150926 | -94556.73864920497 | 4.2617e-07
-0.0020062500000000002 | -0.030432160967541668 | 0.00852337180740735 | -0.038955532774949016 | -91408.73742265753 | 4.2617e-07
-0.002006 | -0.02875518691103654 | 0.008858963984187491 | -0.03761415089522403 | -84917.7194136067 | 4.4295e-07
-0.0020057499999999997 | -0.02741360766583189 | 0.009194556160967633 | -0.036608163826799524 | -79630.0836840979 | 4.5973e-07
-0.0020055 | -0.025736633609328746 | 0.009194556160967328 | -0.03493118977029607 | -75982.32945399964 | 4.5973e-07
-0.00200525 | -0.024059659552826365 | 0.008523371807407655 | -0.03258303136023402 | -76455.73159654057 | 4.2617e-07
-0.002005 | -0.02305347511892295 | 0.008523371807407044 | -0.03157684692633 | -74094.73067662939 | 4.2617e-07
-0.00200475 | -0.022382685496321695 | 0.007852187453847068 | -0.030234872950168763 | -77010.06408183904 | 3.9261e-07
-0.0020045 | -0.02037031662851884 | 0.008858963984186575 | -0.029229280612705417 | -65988.03351019547 | 4.4295e-07
-0.00200425 | -0.019364132194614664 | 0.008858963984187491 | -0.028223096178802157 | -63716.471201774875 | 4.4295e-07
-0.0020039999999999997 | -0.01802255294941001 | 0.009194556160967633 | -0.02721710911037764 | -59202.65999552788 | 4.5973e-07
-0.00200375 | -0.016345578892907477 | 0.009194556160967328 | -0.025540135053874806 | -55554.90576543033 | 4.5973e-07
-0.0020035 | -0.016010184081607003 | 0.008523371807407655 | -0.02453355588901466 | -57567.72423723813 | 4.2617e-07
-0.00200325 | -0.014668604836403571 | 0.00885896398418688 | -0.023527568820590452 | -53115.84709586125 | 4.4295e-07
-0.002003 | -0.014333210025102943 | 0.007516595277066925 | -0.02184980530216987 | -58137.506402222985 | 3.7583e-07
-0.00200275 | -0.012320841157300085 | 0.007852187453846762 | -0.02017302861114685 | -51381.933326780796 | 3.9261e-07
-0.0020025 | -0.01097926191209513 | 0.008858963984187491 | -0.01983822589628262 | -44786.78529835361 | 4.4295e-07
-0.0020022499999999997 | -0.010308472289491279 | 0.007852187453847068 | -0.01816065974333835 | -46256.307175755945 | 3.9261e-07
-0.0020020000000000003 | -0.008631498232991948 | 0.007852187453847068 | -0.016483685686839014 | -41984.95204992354 | 3.9261e-07
-0.00200175 | -0.007960708610388403 | 0.007852187453847068 | -0.01581289606423547 | -40276.40999958086 | 3.9261e-07
-0.0020015 | -0.007289918987785314 | 0.007852187453847373 | -0.015142106441632688 | -38567.867949238775 | 3.9261e-07
-0.00200125 | -0.005948339742583408 | 0.008187779630627208 | -0.014136119373210616 | -34529.799312949384 | 4.0939e-07
-0.002001 | -0.0049421553086819794 | 0.008187779630627208 | -0.013129934939309189 | -32072.028148377016 | 4.0939e-07
-0.00200075 | -0.003600576063477482 | 0.008858963984187186 | -0.012459540047664667 | -28128.661703342073 | 4.4295e-07
-0.0020004999999999997 | -0.0025943916295728497 | 0.008187779630628582 | -0.01078217126020143 | -26337.22876436044 | 4.0939e-07
-0.0020002500000000003 | -0.0005820227617736522 | 0.009194556160966259 | -0.009776578922739912 | -21266.01600247953 | 4.5973e-07
-0.002 | 0.0007595564834322185 | 0.009865740514527916 | -0.009106184031095699 | -18460.213944784533 | 4.9329e-07
-0.00199975 | 0.0024365305399367356 | 0.009530148337747164 | -0.007093617797810429 | -14886.689160364598 | 4.7651e-07
-0.0019995 | 0.0031073201625376884 | 0.008858963984187491 | -0.005751643821649803 | -12984.91298060587 | 4.4295e-07
-0.00199925 | 0.004113504596439117 | 0.008858963984187491 | -0.004745459387748374 | -10713.350672197384 | 4.4295e-07
-0.001999 | 0.005790478652944549 | 0.00919455616096748 | -0.0034040775080229307 | -7404.54992808422 | 4.5973e-07
-0.00199875 | 0.007132057898146455 | 0.008858963984187644 | -0.0017269060860411894 | -3898.663746965256 | 4.4295e-07
-0.0019985000000000003 | 0.008809031954648683 | 0.008858963984187491 | -4.9932e-05 | -112.72656628457298 | 4.4295e-07
-0.00199825 | 0.009479821577252533 | 0.008858963984187491 | 0.0006208575930650422 | 1401.6483059942925 | 4.4295e-07
-0.0019979999999999998 | 0.010821400822456879 | 0.008523371807407655 | 0.002298029015049225 | 5392.300293768667 | 4.2617e-07
-0.00199775 | 0.012162980067658785 | 0.008858963984187491 | 0.003304016083471294 | 7459.147795089101 | 4.4295e-07
-0.0019975 | 0.012833769690260042 | 0.00953014833774747 | 0.0033036213525125726 | 6932.99041196964 | 4.7651e-07
-0.00199725 | 0.013504559312862522 | 0.009194556160967786 | 0.004310003151894735 | 9375.119530383217 | 4.5973e-07
-0.001997 | 0.014846138558064425 | 0.009530148337747622 | 0.005315990220316803 | 11156.154200162604 | 4.7651e-07
-0.0019967500000000003 | 0.015181533369365513 | 0.009530148337747775 | 0.005651385031617738 | 11860.014831528444 | 4.7651e-07
-0.0019965 | 0.016523112614568944 | 0.009194556160967633 | 0.007328556453601311 | 15941.077144565628 | 4.5973e-07
-0.0019962499999999998 | 0.01752929704847342 | 0.008858963984188712 | 0.008670333064284708 | 19574.14677327816 | 4.4295e-07
-0.001996 | 0.019877060727576758 | 0.010201332691308058 | 0.0096757280362687 | 18969.537273326663 | 5.1007e-07
-0.00199575 | 0.02121863997277927 | 0.010201332691308058 | 0.011017307281471213 | 21599.741160992424 | 5.1007e-07
-0.0019955 | 0.02222482440668238 | 0.00953014833774747 | 0.01269467606893491 | 26641.08809021008 | 4.7651e-07
-0.00199525 | 0.022560219217982853 | 0.008858963984187796 | 0.013701255233795057 | 30931.958315329524 | 4.4295e-07
-0.0019950000000000002 | 0.024237193274485386 | 0.009865740514527 | 0.014371452759958388 | 29134.057882014924 | 4.9329e-07
-0.00199475 | 0.02591416733099082 | 0.009865740514527916 | 0.016048426816462902 | 32533.648726784562 | 4.9329e-07
-0.0019944999999999997 | 0.02692035176489347 | 0.009865740514527611 | 0.017054611250365857 | 34573.40323364972 | 4.9329e-07
-0.00199425 | 0.027255746576194558 | 0.00953014833774808 | 0.01772559823844648 | 37198.99756069265 | 4.7651e-07
-0.001994 | 0.02859732582139646 | 0.010201332691307753 | 0.01839599313008871 | 36065.862543162424 | 5.1007e-07
-0.00199375 | 0.02926811544399955 | 0.009530148337748233 | 0.019737967106251315 | 41422.161348886235 | 4.7651e-07
-0.0019935 | 0.03128048431180241 | 0.010536924868087742 | 0.020743559443714664 | 39373.08029316771 | 5.2685e-07
-0.0019932500000000002 | 0.032622063557005226 | 0.010872517044868036 | 0.02174954651213719 | 40008.30060303881 | 5.4363e-07
-0.001993 | 0.03362824799090879 | 0.010201332691308058 | 0.023426915299600733 | 45929.127121913 | 5.1007e-07
-0.0019927499999999997 | 0.03496982723611283 | 0.00953014833774869 | 0.02543967889836414 | 53387.792082098895 | 4.7651e-07
-0.0019925 | 0.03597601167001472 | 0.010536924868087895 | 0.025439086801926823 | 48285.59967998193 | 5.2685e-07
-0.00199225 | 0.03698219610391615 | 0.009865740514528222 | 0.027116455589387925 | 54970.94830227193 | 4.9329e-07
-0.001992 | 0.03865917016042097 | 0.00953014833774808 | 0.029129021822672886 | 61130.25902712436 | 4.7651e-07
-0.00199175 | 0.039665354594322855 | 0.010201332691308058 | 0.029464021903014795 | 57765.044616414314 | 5.1007e-07
-0.0019915 | 0.04134232865082524 | 0.010536924868087895 | 0.030805403782737342 | 58471.336122049244 | 5.2685e-07
-0.00199125 | 0.042013118273428324 | 0.009865740514527916 | 0.032147377758900406 | 65169.720836588785 | 4.9329e-07
-0.0019909999999999997 | 0.043019302707332195 | 0.00953014833774869 | 0.0334891543695835 | 70280.44723487463 | 4.7651e-07
-0.00199075 | 0.04469627676383504 | 0.010536924868087895 | 0.03415935189574714 | 64837.42139834781 | 5.2685e-07
-0.0019905 | 0.045702461197736466 | 0.009865740514528222 | 0.03583672068320824 | 72648.82069508205 | 4.9329e-07
-0.00199025 | 0.04670864563163973 | 0.00953014833774808 | 0.037178497293891645 | 78022.9141798999 | 4.7651e-07
-0.00199 | 0.04771483006554161 | 0.010201332691308058 | 0.03751349737423355 | 73546.26794241607 | 5.1007e-07
-0.00198975 | 0.04939180412204399 | 0.009865740514528222 | 0.03952606360751577 | 80127.9205535764 | 4.9329e-07
-0.0019895 | 0.05039798855594786 | 0.009865740514527916 | 0.040532248041419944 | 82167.67506044517 | 4.9329e-07
-0.0019892499999999997 | 0.05274575223505516 | 0.011543701398428625 | 0.041202050836626536 | 71384.47091542947 | 5.7719e-07
-0.001989 | 0.05408733148025676 | 0.01154370139842832 | 0.04254363008182844 | 73708.81940452977 | 5.7719e-07
-0.00198875 | 0.054758121102857715 | 0.010872517044868647 | 0.04388560405798907 | 80727.58842663994 | 5.4363e-07
-0.0019885 | 0.055428910725461106 | 0.010872517044868952 | 0.04455639368059215 | 81961.50623947683 | 5.4363e-07
-0.00198825 | 0.05710588478196349 | 0.011543701398428625 | 0.04556218338353486 | 78938.60350500225 | 5.7719e-07
-0.001988 | 0.05844746402716539 | 0.011208109221648789 | 0.0472393548055166 | 84294.95800107389 | 5.6041e-07
-0.00198775 | 0.05978904327236974 | 0.010872517044868342 | 0.048916526227501395 | 89981.97202291669 | 5.4363e-07
-0.0019874999999999997 | 0.06180141214017397 | 0.011879293575206935 | 0.04992211856496703 | 84048.96848270467 | 5.9396e-07
-0.0019872500000000003 | 0.061466017328874106 | 0.010536924868090032 | 0.05092909246078407 | 96667.84777979889 | 5.2685e-07
-0.001987 | 0.062472201762775535 | 0.009865740514528222 | 0.05260646124824731 | 106644.72914279379 | 4.9329e-07
-0.00198675 | 0.06414917581928081 | 0.01053692486808881 | 0.053612250951192 | 101760.71600084659 | 5.2685e-07
-0.0019865 | 0.06515536025318225 | 0.011208109221648483 | 0.05394725103153376 | 96264.67759135422 | 5.6041e-07
-0.00198625 | 0.06649693949838414 | 0.011208109221648483 | 0.05528883027673566 | 98658.62150940711 | 5.6041e-07
-0.001986 | 0.06750312393228833 | 0.010201332691308516 | 0.05730179124097981 | 112341.77528549945 | 5.1007e-07
-0.0019857499999999997 | 0.06884470317749221 | 0.011208109221648941 | 0.057636593955843266 | 102848.0233660032 | 5.6041e-07
-0.0019855000000000003 | 0.06985088761139181 | 0.011543701398428167 | 0.058307186212963644 | 101019.91415145753 | 5.7719e-07
-0.00198525 | 0.0711924668565963 | 0.011208109221648483 | 0.05998435763494782 | 107037.42522260209 | 5.6041e-07
-0.001985 | 0.07253404610180003 | 0.011208109221648178 | 0.06132593688015185 | 109431.36914066192 | 5.6041e-07
-0.00198475 | 0.07320483572440101 | 0.010872517044868342 | 0.062332318679532664 | 114660.32827964623 | 5.4363e-07
-0.0019845 | 0.07488180978090413 | 0.01120810922164833 | 0.0636737005592558 | 113620.77099725402 | 5.6041e-07
-0.00198425 | 0.075887994214808 | 0.010872517044868494 | 0.06501547716993951 | 119595.99953099158 | 5.4363e-07
-0.001984 | 0.07756496827131039 | 0.01120810922164833 | 0.06635685904966206 | 118408.65883336429 | 5.6041e-07
-0.0019837500000000003 | 0.0782357578939121 | 0.011208109221648483 | 0.06702764867226362 | 119605.63079239019 | 5.6041e-07
-0.0019835 | 0.07924194232781506 | 0.0105369248680882 | 0.06870501745972686 | 130408.09974417627 | 5.2685e-07
-0.0019832499999999998 | 0.08058352157301879 | 0.011208109221648178 | 0.06937541235137061 | 123795.03264899286 | 5.6041e-07
-0.001983 | 0.08125431119561974 | 0.010872517044868342 | 0.0703817941507514 | 129467.34203368392 | 5.4363e-07
-0.00198275 | 0.08226049562952163 | 0.010536924868088353 | 0.07172357076143328 | 136137.57649283815 | 5.2685e-07
-0.0019825 | 0.08427286449732738 | 0.01187929357520892 | 0.07239357092211846 | 121881.9460328815 | 5.9396e-07
-0.00198225 | 0.0856144437425293 | 0.012214885751988756 | 0.07339955799054054 | 120180.50676993039 | 6.1074e-07
-0.0019820000000000003 | 0.08662062817643132 | 0.011879293575209072 | 0.07474133460122225 | 125834.64517991242 | 5.9396e-07
-0.00198175 | 0.08829760223293615 | 0.011879293575208767 | 0.07641830865772738 | 128658.00171351418 | 5.9396e-07
-0.0019814999999999998 | 0.08997457628944067 | 0.01255047792876905 | 0.07742409836067161 | 123380.31874179849 | 6.2752e-07
-0.00198125 | 0.09064536591204161 | 0.01255047792876905 | 0.07809488798327256 | 124449.26548057298 | 6.2752e-07
-0.001981 | 0.09165155034594351 | 0.011879293575209072 | 0.07977225677073443 | 134304.71478070298 | 5.9396e-07
-0.00198075 | 0.09299312959114754 | 0.01255047792876905 | 0.08044265166237849 | 128190.57906628787 | 6.2752e-07
-0.0019805 | 0.09399931402504898 | 0.01255047792876905 | 0.08144883609627993 | 129793.99917444965 | 6.2752e-07
-0.0019802500000000002 | 0.09567628808155182 | 0.012214885751989214 | 0.0834614023295626 | 136655.2320245335 | 6.1074e-07
-0.00198 | 0.0963470777041549 | 0.011879293575208767 | 0.08446778412894614 | 142210.11307477803 | 5.9396e-07
-0.0019797499999999997 | 0.0983594465719593 | 0.012214885751987993 | 0.08614456081997131 | 141048.49209244837 | 6.1074e-07
-0.0019795 | 0.09802405176065973 | 0.011208109221648636 | 0.08681594253901109 | 154916.30358370306 | 5.6041e-07
-0.00197925 | 0.10003642062846257 | 0.011543701398428472 | 0.0884927192300341 | 153317.7551562123 | 5.7719e-07
-0.001979 | 0.10104260506236615 | 0.01187929357520892 | 0.08916331148715723 | 150115.51136884693 | 5.9396e-07
-0.00197875 | 0.1017133946849674 | 0.012214885751988909 | 0.08949850893297849 | 146540.06717730578 | 6.1074e-07
-0.0019785000000000002 | 0.10339036874146978 | 0.011543701398429236 | 0.09184666734304055 | 159128.6263789509 | 5.7719e-07
-0.00197825 | 0.10506734279797522 | 0.012214885751988909 | 0.09285245704598631 | 152031.64226217582 | 6.1074e-07
-0.0019779999999999997 | 0.1057381324205777 | 0.011879293575208156 | 0.09385883884536954 | 158020.90966293044 | 5.9396e-07
-0.00197775 | 0.1067443168544799 | 0.011208109221648789 | 0.0955362076328311 | 170476.93905105826 | 5.6041e-07
-0.0019775 | 0.10842129091098228 | 0.011879293575208462 | 0.09654199733577382 | 162538.28011667737 | 5.9396e-07
-0.00197725 | 0.10976287015618708 | 0.012214885751989061 | 0.09754798440419801 | 159719.84738099313 | 6.1074e-07
-0.001977 | 0.11177523902399086 | 0.01255047792876905 | 0.09922476109522181 | 158121.0877520005 | 6.2752e-07
-0.00197675 | 0.11311681826919276 | 0.01255047792876905 | 0.10056634034042371 | 160258.98122954945 | 6.2752e-07
-0.0019765 | 0.11378760789179554 | 0.01255047792876905 | 0.10123712996302649 | 161327.92796832687 | 6.2752e-07
-0.00197625 | 0.11445839751439679 | 0.011879293575209072 | 0.10257910393918772 | 172702.36363761642 | 5.9396e-07
-0.001976 | 0.11647076638220272 | 0.011879293575209377 | 0.10459147280699334 | 176090.39147792992 | 5.9396e-07
-0.00197575 | 0.11848313525000556 | 0.013221662282328723 | 0.10526147296767684 | 159225.77769720153 | 6.6108e-07
-0.0019755 | 0.11881853006130758 | 0.012886070105548734 | 0.10593245995575884 | 164413.9122138483 | 6.443e-07
-0.00197525 | 0.11948931968390883 | 0.011879293575208767 | 0.10761002610870006 | 181172.4332384115 | 5.9396e-07
-0.001975 | 0.12016010930650978 | 0.01154370139842893 | 0.10861640790808084 | 188182.98249270962 | 5.7719e-07
-0.00197475 | 0.1215016885517135 | 0.012214885751988909 | 0.1092868027997246 | 178940.36017803897 | 6.1074e-07
-0.0019745 | 0.12217247817431476 | 0.012214885751988909 | 0.10995759242232585 | 180038.6751950125 | 6.1074e-07
-0.00197425 | 0.12418484704211992 | 0.01255047792876905 | 0.11163436911335087 | 177896.60241934698 | 6.2752e-07
-0.001974 | 0.12452024185342038 | 0.01255047792876905 | 0.11196976392465133 | 178431.07578873425 | 6.2752e-07
-0.00197375 | 0.1258618210986252 | 0.013221662282329029 | 0.11264015881629617 | 170387.28778731814 | 6.6108e-07
-0.0019735 | 0.1275387951551276 | 0.012886070105549192 | 0.1146527250495784 | 177948.31800613116 | 6.443e-07
-0.00197325 | 0.12921576921162997 | 0.013221662282329029 | 0.11599410692930094 | 175460.70146463966 | 6.6108e-07
-0.001973 | 0.1298865588342335 | 0.01288607010554904 | 0.11700048872868447 | 181592.19648867406 | 6.443e-07
-0.00197275 | 0.13089274326813496 | 0.012550477928769203 | 0.11834226533936575 | 188586.06980709833 | 6.2752e-07
-0.0019725 | 0.13223432251333897 | 0.012886070105549345 | 0.11934825240778964 | 185236.07497120896 | 6.443e-07
-0.00197225 | 0.13324050694724043 | 0.013221662282329181 | 0.12001884466491124 | 181548.79787743036 | 6.6108e-07
-0.001972 | 0.13558827062634665 | 0.013892846635889007 | 0.12169542399045764 | 175191.48836795698 | 6.9464e-07
-0.00197175 | 0.1359236654376471 | 0.013221662282329334 | 0.12270200315531778 | 185607.52881928952 | 6.6108e-07
-0.0019715 | 0.13692984987154855 | 0.012214885751989825 | 0.12471496411955872 | 204201.60556842425 | 6.1074e-07
-0.00197125 | 0.13726524468285084 | 0.012886070105548887 | 0.12437917457730195 | 193044.3860052307 | 6.443e-07
-0.001971 | 0.13860682392805276 | 0.012214885751989214 | 0.12639193817606356 | 206947.3931108699 | 6.1074e-07
-0.00197075 | 0.1402837979845576 | 0.012886070105549345 | 0.12739772787900824 | 197729.37262563064 | 6.443e-07
-0.0019705 | 0.14095458760715884 | 0.013221662282329334 | 0.12773292532482952 | 193217.64933527872 | 6.6108e-07
-0.0019702499999999998 | 0.14263156166366397 | 0.012886070105549497 | 0.1297454915581145 | 201373.25110816918 | 6.443e-07
-0.00197 | 0.14397314090886587 | 0.013221662282329334 | 0.13075147862653655 | 197783.72164487222 | 6.6108e-07
-0.00196975 | 0.14397314090886587 | 0.012886070105549345 | 0.13108707080331655 | 203455.46738390683 | 6.443e-07
-0.0019695 | 0.1456501149653704 | 0.013557254459109323 | 0.13209286050626107 | 194866.68322804247 | 6.7786e-07
-0.00196925 | 0.1469916942105723 | 0.013221662282329487 | 0.13377003192824283 | 202349.79395446228 | 6.6108e-07
-0.001969 | 0.1490040630783779 | 0.013892846635889617 | 0.1351112164424883 | 194504.72604146265 | 6.9464e-07
-0.00196875 | 0.14967485270097916 | 0.013892846635889617 | 0.13578200606508956 | 195470.38792513794 | 6.9464e-07
-0.0019684999999999998 | 0.1513518267574843 | 0.013557254459109476 | 0.13779457229837483 | 203277.9907081954 | 6.7786e-07
-0.00196825 | 0.1526934060026862 | 0.013557254459109476 | 0.13913615154357672 | 205257.12187999464 | 6.7786e-07
-0.001968 | 0.1540349852478887 | 0.013892846635889465 | 0.14014213861199926 | 201747.1901690318 | 6.9464e-07
-0.00196775 | 0.15537656449309242 | 0.013892846635889007 | 0.14148371785720343 | 203678.51393639256 | 6.9464e-07
-0.0019675 | 0.15537656449309242 | 0.012550477928769661 | 0.14282608656432277 | 227602.6257723955 | 6.2752e-07
-0.0019672500000000002 | 0.15638274892699386 | 0.013221662282328723 | 0.14316108664466515 | 216555.35225098883 | 6.6108e-07
-0.001967 | 0.15738893336089713 | 0.013557254459109476 | 0.14383167890178766 | 212184.08098129835 | 6.7786e-07
-0.0019667499999999997 | 0.15873051260610146 | 0.013892846635890228 | 0.14483766597021125 | 208506.8233547524 | 6.9464e-07
-0.0019665 | 0.16007209185130336 | 0.0145640309894499 | 0.14550806086185347 | 199818.3895203995 | 7.282e-07
-0.00196625 | 0.16107827628520527 | 0.013892846635889923 | 0.14718542964931536 | 211886.63994761987 | 6.9464e-07
-0.001966 | 0.1620844607191088 | 0.013557254459109934 | 0.1485272062599989 | 219111.0400825956 | 6.7786e-07
-0.00196575 | 0.16376143477561123 | 0.014564030989449443 | 0.14919740378616178 | 204884.76561776685 | 7.282e-07
-0.0019655000000000002 | 0.16443222439821292 | 0.014228438812670064 | 0.15020378558554287 | 211131.78692772717 | 7.1142e-07
-0.00196525 | 0.166779988077319 | 0.0145640309894499 | 0.1522159570878691 | 209029.982424692 | 7.282e-07
-0.0019649999999999997 | 0.1674507776999221 | 0.014564030989450511 | 0.1528867467104716 | 209951.141715114 | 7.282e-07
-0.00196475 | 0.16912775175642508 | 0.01523521534301049 | 0.1538925364134146 | 202022.13483515545 | 7.6176e-07
-0.0019645 | 0.17046933100162698 | 0.01590639969657016 | 0.15456293130505683 | 194340.56009341293 | 7.9532e-07
-0.00196425 | 0.17080472581292913 | 0.014899623166230043 | 0.1559051026466991 | 209273.88687259908 | 7.4498e-07
-0.001964 | 0.1724816998694323 | 0.014899623166230043 | 0.15758207670320226 | 211524.9156909708 | 7.4498e-07
-0.0019637500000000002 | 0.1738232791146342 | 0.015570807519789715 | 0.15825247159484448 | 203268.16241702787 | 7.7854e-07
-0.0019635 | 0.1741586739259362 | 0.014899623166230043 | 0.15925905075970617 | 213775.94450934356 | 7.4498e-07
-0.0019632499999999997 | 0.17482946354853898 | 0.0145640309894499 | 0.1602654325590891 | 220083.89390984466 | 7.282e-07
-0.001963 | 0.1761710427937418 | 0.014564030989450206 | 0.1616070118042916 | 221926.21249069783 | 7.282e-07
-0.00196275 | 0.17818341166154464 | 0.015235215343009879 | 0.16294819631853477 | 213909.93517304986 | 7.6176e-07
-0.0019625 | 0.1788542012841479 | 0.01389284663588977 | 0.16496135464825815 | 237476.6798650307 | 6.9464e-07
-0.00196225 | 0.18053117534065105 | 0.014228438812669759 | 0.1663027365279813 | 233761.04535080335 | 7.1142e-07
-0.001962 | 0.1808665701519515 | 0.014564030989449596 | 0.16630253916250193 | 228374.32752371108 | 7.282e-07
-0.00196175 | 0.18220814939715493 | 0.013892846635889617 | 0.16831530276126533 | 242304.989283411 | 6.9464e-07
-0.0019615 | 0.18321433383105684 | 0.014228438812669606 | 0.16898589501838723 | 237532.58842131725 | 7.1142e-07
-0.00196125 | 0.1848913078875618 | 0.015570807519790173 | 0.16932050036777163 | 217484.54619655255 | 7.7854e-07
-0.001961 | 0.1862328871327637 | 0.015235215343010337 | 0.1709976717897534 | 224476.86880672065 | 7.6176e-07
-0.00196075 | 0.18790986118926883 | 0.01590639969657077 | 0.17200346149269807 | 216269.50758666033 | 7.9532e-07
-0.0019605 | 0.18925144043447134 | 0.01657758405013075 | 0.1726738563843406 | 208322.10032797715 | 8.2888e-07
-0.00196025 | 0.19092841449097372 | 0.015906399696571077 | 0.17502201479440266 | 220064.90234510115 | 7.9532e-07
-0.00196 | 0.1915992041135768 | 0.015570807519790326 | 0.1760283965937865 | 226100.53636596087 | 7.7854e-07
-0.00195975 | 0.19327617817007997 | 0.01657758405013029 | 0.17669859411994968 | 213177.73878946036 | 8.2888e-07
-0.0019595 | 0.19327617817008041 | 0.015570807519789715 | 0.1777053706502907 | 228254.533908324 | 7.7854e-07
-0.00195925 | 0.19260538854747947 | 0.01422843881267037 | 0.1783769497348091 | 250732.98916809596 | 7.1142e-07
-0.001959 | 0.19495315222658555 | 0.015570807519790937 | 0.17938234470679462 | 230408.53145065837 | 7.7854e-07
-0.00195875 | 0.19595933666048698 | 0.016241991873350608 | 0.17971734478713638 | 221299.6363851301 | 8.121e-07
-0.0019585 | 0.19696552109438842 | 0.015570807519790937 | 0.1813947135745975 | 232993.32850147953 | 7.7854e-07
-0.00195825 | 0.1993132847734954 | 0.01657758405013029 | 0.18273570072336512 | 220461.1964816783 | 8.2888e-07
-0.001958 | 0.2006548640186973 | 0.015570807519790784 | 0.18508405649890655 | 237732.1230946586 | 7.7854e-07
-0.00195775 | 0.20233183807520258 | 0.01590639969657077 | 0.18642543837863182 | 234403.0603214668 | 7.9532e-07
-0.0019575 | 0.20400881213170574 | 0.01657758405013075 | 0.187431228081575 | 226126.10802006064 | 8.2888e-07
-0.00195725 | 0.20501499656560807 | 0.01657758405013014 | 0.18843741251547794 | 227340.01763543944 | 8.2888e-07
-0.001957 | 0.20501499656560807 | 0.015906399696570466 | 0.1891085968690376 | 237776.74455120196 | 7.9532e-07
-0.00195675 | 0.2063565758108106 | 0.016241991873350455 | 0.19011458393746017 | 234102.5477908242 | 8.121e-07
-0.0019565 | 0.2070273654334132 | 0.015906399696570924 | 0.1911209657368423 | 240307.00772349408 | 7.9532e-07
-0.00195625 | 0.20803354986731468 | 0.016913176226910433 | 0.19112037364040424 | 226001.7528065655 | 8.4566e-07
-0.001956 | 0.2090397343012179 | 0.015570807519790479 | 0.19346892678142744 | 248502.11080642886 | 7.7854e-07
-0.00195575 | 0.2100459187351198 | 0.015906399696570466 | 0.19413951903854934 | 244102.40248194846 | 7.9532e-07
-0.0019554999999999998 | 0.21071670835772227 | 0.015906399696570466 | 0.19481030866115182 | 244945.8235393825 | 7.9532e-07
-0.00195525 | 0.2117228927916237 | 0.015906399696570466 | 0.19581649309505325 | 246210.95512553063 | 7.9532e-07
-0.001955 | 0.21373526165942747 | 0.015906399696570466 | 0.197828861962857 | 248741.21829782805 | 7.9532e-07
-0.00195475 | 0.2144060512820304 | 0.01657758405013075 | 0.19782846723189967 | 238669.8407122109 | 8.2888e-07
-0.0019545 | 0.21541223571593185 | 0.01657758405013075 | 0.1988346516658011 | 239883.7503275791 | 8.2888e-07
-0.0019542500000000003 | 0.21675381496113422 | 0.015906399696571077 | 0.20084741526456315 | 252536.61305626563 | 7.9532e-07
-0.001954 | 0.21843078901763932 | 0.01691317622691089 | 0.20151761279072844 | 238296.5920618621 | 8.4566e-07
-0.0019537499999999998 | 0.22010776307414445 | 0.0179199527572504 | 0.20218781031689406 | 225656.63320188137 | 8.96e-07
-0.0019535 | 0.22144934231934638 | 0.01691317622691089 | 0.2045361660924355 | 241866.06152307917 | 8.4566e-07
-0.00195325 | 0.22279092156454888 | 0.01758436058047087 | 0.20520656098407802 | 233396.67091674617 | 8.7922e-07
-0.0019529999999999999 | 0.22346171118715136 | 0.017584360580471328 | 0.20587735060668003 | 234159.60980158855 | 8.7922e-07
-0.00195275 | 0.2241325008097523 | 0.017919952757251164 | 0.20621254805250117 | 230148.53983815215 | 8.96e-07
-0.0019525 | 0.22614486967755731 | 0.0185911371108116 | 0.20755373256674572 | 223282.45048124966 | 9.2956e-07
-0.00195225 | 0.22748644892276043 | 0.019262321464371884 | 0.20822412745838856 | 216198.37239610564 | 9.6312e-07
-0.001952 | 0.228157238545362 | 0.0185911371108116 | 0.2095661014345504 | 225447.31953235727 | 9.2956e-07
-0.00195175 | 0.2288280281679637 | 0.01758436058047087 | 0.21124366758749283 | 240263.12088037992 | 8.7922e-07
-0.0019515000000000001 | 0.2291634229792642 | 0.016913176226911197 | 0.21225024675235302 | 250988.0390350734 | 8.4566e-07
-0.0019512499999999999 | 0.23016960741316742 | 0.01724876840369088 | 0.21292083900947656 | 246882.36751316802 | 8.6244e-07
-0.001951 | 0.23184658146967058 | 0.01691317622691089 | 0.2149334052427597 | 254160.90077838232 | 8.4566e-07
-0.00195075 | 0.23218197628097137 | 0.01691317622691089 | 0.2152688000540605 | 254557.5084962953 | 8.4566e-07
-0.0019505 | 0.23419434514877605 | 0.0185911371108116 | 0.21560320803796446 | 231941.92668568 | 9.2956e-07
-0.00195025 | 0.23486513477137763 | 0.017584360580471175 | 0.21728077419090647 | 247129.5708440078 | 8.7922e-07
-0.00195 | 0.2372128984504837 | 0.018926729287592047 | 0.21828616916289167 | 230664.43847326064 | 9.4634e-07
-0.00194975 | 0.2385544776956856 | 0.01959791364115172 | 0.2189565640545339 | 223448.85079477928 | 9.799e-07
-0.0019494999999999998 | 0.2405668465634912 | 0.019597913641151415 | 0.2209689329223398 | 225502.50702029123 | 9.799e-07
-0.00194925 | 0.24123763618609245 | 0.01825554493403146 | 0.222982091252061 | 244289.71258632134 | 9.1278e-07
-0.001949 | 0.2425792154312956 | 0.018926729287591742 | 0.22365248614370387 | 236335.0611141558 | 9.4634e-07
-0.00194875 | 0.24392079467649871 | 0.019262321464371884 | 0.22465847321212684 | 233262.09525436617 | 9.6312e-07
-0.0019485000000000001 | 0.24392079467649871 | 0.018255544934031916 | 0.22566524974246682 | 247229.2671162972 | 9.1278e-07
-0.00194825 | 0.24526237392170214 | 0.018926729287591895 | 0.22633564463411024 | 239170.37243460005 | 9.4634e-07
-0.001948 | 0.24593316354430309 | 0.01926232146437173 | 0.22667084207993138 | 235351.53070639985 | 9.6312e-07
-0.0019477499999999998 | 0.24727474278950715 | 0.019262321464371884 | 0.22801242132513527 | 236744.48767442003 | 9.6312e-07
-0.0019475 | 0.24861632203470965 | 0.019262321464371884 | 0.22935400057033778 | 238137.44464244062 | 9.6312e-07
-0.00194725 | 0.24895171684601045 | 0.019262321464371884 | 0.22968939538163857 | 238485.68388444599 | 9.6312e-07
-0.001947 | 0.24995790127991277 | 0.019933505817932167 | 0.2300243954619806 | 230791.71076374417 | 9.9668e-07
-0.0019467500000000001 | 0.25129948052511525 | 0.019933505817932167 | 0.2313659747071831 | 232137.76524854594 | 9.9668e-07
-0.0019464999999999999 | 0.2526410597703194 | 0.020604690171492298 | 0.23203636959882715 | 225226.7495095481 | 1.0302e-06
-0.00194625 | 0.2536472442042209 | 0.02026909799471246 | 0.23337814620950845 | 230279.75519225292 | 1.0135e-06
-0.001946 | 0.2546534286381237 | 0.019597913641152025 | 0.23505551499697167 | 239878.10059882925 | 9.799e-07
-0.00194575 | 0.25565961307202606 | 0.019933505817932167 | 0.2357261072540939 | 236512.4423241544 | 9.9668e-07
-0.0019455 | 0.2576719819398307 | 0.02060469017149245 | 0.23706729176833827 | 230110.028149156 | 1.0302e-06
-0.00194525 | 0.25901356118503427 | 0.02026909799471246 | 0.23874446319032183 | 235574.82750599203 | 1.0135e-06
-0.0019450000000000001 | 0.26001974561893576 | 0.020604690171492298 | 0.23941505544744346 | 232388.89151430887 | 1.0302e-06
-0.0019447499999999999 | 0.26136132486413977 | 0.020940282348272745 | 0.24042104251586704 | 229625.40668483215 | 1.047e-06
-0.0019445 | 0.2623675092980412 | 0.02127587452505258 | 0.24109163477298862 | 226633.81896626676 | 1.0638e-06
-0.00194425 | 0.263373693731944 | 0.020940282348272592 | 0.24243341138367144 | 231547.41407168304 | 1.047e-06
-0.001944 | 0.26505066778844794 | 0.021947058878613018 | 0.24310360890983493 | 221536.38923048106 | 1.0974e-06
-0.00194375 | 0.26505066778844794 | 0.021275874525052734 | 0.2437747932633952 | 229156.07344492082 | 1.0638e-06
-0.0019435 | 0.2650506677884487 | 0.020269097994712767 | 0.24478156979373594 | 241531.7838589442 | 1.0135e-06
-0.00194325 | 0.26672764184495107 | 0.021275874525052276 | 0.24545176731989882 | 230732.4824940854 | 1.0638e-06
-0.0019429999999999998 | 0.2677338262788548 | 0.021275874525052734 | 0.24645795175380206 | 231678.3279235768 | 1.0638e-06
-0.00194275 | 0.2690754055240573 | 0.021275874525052734 | 0.24779953099900456 | 232939.45516290393 | 1.0638e-06
-0.0019425 | 0.2700815899579596 | 0.021947058878613018 | 0.2481345310793466 | 226120.98728285538 | 1.0974e-06
-0.00194225 | 0.2717585640144635 | 0.02228265105539316 | 0.24947591295907037 | 223919.4181508207 | 1.1141e-06
-0.0019420000000000001 | 0.27276474844836546 | 0.02194705887861317 | 0.25081768956975226 | 228566.10624411958 | 1.0974e-06
-0.00194175 | 0.2744417225048706 | 0.02194705887861317 | 0.2524946636262574 | 230094.30559491212 | 1.0974e-06
-0.0019415 | 0.27611869656137294 | 0.022282651055393007 | 0.25383604550597993 | 227832.89553380565 | 1.1141e-06
-0.0019412499999999998 | 0.27678948618397553 | 0.02261824323217315 | 0.2541712429518024 | 224748.88110696277 | 1.1309e-06
-0.001941 | 0.27746027580657684 | 0.02228265105539316 | 0.25517762475118366 | 229037.04242087656 | 1.1141e-06
-0.00194075 | 0.27913724986308075 | 0.0226182432321733 | 0.25651900663090743 | 226824.87229248838 | 1.1309e-06
-0.0019405 | 0.2811496187308854 | 0.02429620411607401 | 0.25685341461481137 | 211435.01543509093 | 1.2148e-06
-0.0019402500000000001 | 0.2818204083534867 | 0.02396061193929402 | 0.25785979641419265 | 215236.40303302728 | 1.198e-06
-0.0019399999999999999 | 0.28316198759869027 | 0.023960611939293715 | 0.2592013756593965 | 216356.223552308 | 1.198e-06
-0.00193975 | 0.28349738240999073 | 0.02362501976251388 | 0.2598723626474769 | 219997.5832907617 | 1.1813e-06
-0.0019395 | 0.2838327772212917 | 0.022953835408953443 | 0.2608789418123382 | 227307.49538317157 | 1.1477e-06
-0.00193925 | 0.284838961655194 | 0.023289427585733585 | 0.2615495340694604 | 224607.95406554168 | 1.1645e-06
-0.001939 | 0.28618054090039713 | 0.023625019762513726 | 0.2625555211378834 | 222269.0383137671 | 1.1813e-06
-0.00193875 | 0.2865159357116979 | 0.023289427585733585 | 0.2632265081259643 | 226048.07023012373 | 1.1645e-06
-0.0019385000000000001 | 0.28718672533429923 | 0.023289427585733585 | 0.26389729774856563 | 226624.11669595633 | 1.1645e-06
-0.0019382499999999999 | 0.289869883824706 | 0.024296204116074162 | 0.2655736797086319 | 218613.30966752177 | 1.2148e-06
-0.001938 | 0.290540673447307 | 0.024631796292854 | 0.26590887715445294 | 215907.0122154238 | 1.2316e-06
-0.00193775 | 0.2922176475038112 | 0.02463179629285415 | 0.267585851210957 | 217268.6458019998 | 1.2316e-06
-0.0019375 | 0.29322383193771356 | 0.02463179629285415 | 0.2685920356448594 | 218085.62595394615 | 1.2316e-06
-0.00193725 | 0.2945654111829167 | 0.025638572823194577 | 0.2689268383597221 | 209783.00174058884 | 1.2819e-06
-0.001937 | 0.2949008059942181 | 0.025302980646414588 | 0.26959782534780347 | 213095.70529668432 | 1.2651e-06
-0.00193675 | 0.29624238523942 | 0.025638572823194424 | 0.27060381241622555 | 211091.1666435806 | 1.2819e-06
-0.0019364999999999999 | 0.29691317486202257 | 0.025638572823195035 | 0.27127460203882753 | 211614.43260477236 | 1.2819e-06
-0.00193625 | 0.2979193592959245 | 0.026645349353535002 | 0.2712740099423895 | 203618.27975537497 | 1.3323e-06
-0.001936 | 0.2992609385411276 | 0.02597416499997472 | 0.2732867735411529 | 210429.68930198054 | 1.2987e-06
-0.00193575 | 0.2992609385411276 | 0.024967388469634293 | 0.2742935500714933 | 219721.45817740864 | 1.2484e-06
-0.0019355 | 0.30060251778633074 | 0.02463179629285415 | 0.27597072149347657 | 224076.81373488583 | 1.2316e-06
-0.00193525 | 0.30160870222023384 | 0.0249673884696346 | 0.2766413137505992 | 221602.12237419316 | 1.2484e-06
-0.001935 | 0.3032856762767362 | 0.02563857282319427 | 0.27764710345354193 | 216585.4592361435 | 1.2819e-06
-0.0019347499999999998 | 0.30429186071063963 | 0.025974164999974566 | 0.27831769571066506 | 214303.47863805256 | 1.2987e-06
-0.0019345 | 0.3049626503332409 | 0.025638572823194577 | 0.2793240775100463 | 217893.6241391321 | 1.2819e-06
-0.00193425 | 0.306304229578444 | 0.026645349353535002 | 0.279658880224909 | 209911.96363338883 | 1.3323e-06
-0.001934 | 0.30764580882364717 | 0.02630975717675486 | 0.2813360516468923 | 213864.4228122772 | 1.3155e-06
-0.0019337500000000001 | 0.30865199325754905 | 0.027316533707094828 | 0.2813354595504542 | 205981.8149455647 | 1.3658e-06
-0.0019334999999999999 | 0.31066436212535464 | 0.027316533707095133 | 0.2833478284182595 | 207455.1855345127 | 1.3658e-06
-0.00193325 | 0.3116705465592561 | 0.026980941530315296 | 0.28468960502894075 | 211030.1486025376 | 1.349e-06
-0.001933 | 0.31301212580445964 | 0.02798771806065557 | 0.28502440774380405 | 203678.20422236153 | 1.3994e-06
-0.00193275 | 0.31334752061576043 | 0.027652125883875427 | 0.285695394731885 | 206635.39283139192 | 1.3826e-06
-0.0019325 | 0.31468909986096355 | 0.027652125883875427 | 0.2870369739770881 | 207605.71912806586 | 1.3826e-06
-0.00193225 | 0.31535988948356514 | 0.02798771806065557 | 0.28737217142290955 | 205355.91419072507 | 1.3994e-06
-0.0019320000000000001 | 0.3173722583513689 | 0.028323310237435558 | 0.2890489481139333 | 204106.75566579137 | 1.4162e-06
-0.0019317499999999999 | 0.31837844278527244 | 0.02832331023743571 | 0.2900551325478367 | 204817.25484506594 | 1.4162e-06
-0.0019315 | 0.3190492324078734 | 0.02832331023743571 | 0.2907259221704377 | 205290.9209645821 | 1.4162e-06
-0.00193125 | 0.3203908116530768 | 0.028994494590995994 | 0.2913963170620808 | 201001.13567944142 | 1.4497e-06
-0.001931 | 0.3213969960869792 | 0.028658902414215853 | 0.2927380936727633 | 204291.21076706317 | 1.4329e-06
-0.00193075 | 0.3227385753321823 | 0.02832331023743571 | 0.2944152650947466 | 207896.08462192366 | 1.4162e-06
-0.0019305 | 0.3234093649547845 | 0.02933008676777629 | 0.2940792781870082 | 200530.79318544705 | 1.4665e-06
-0.00193025 | 0.3247509441999864 | 0.029665678944556125 | 0.2950852652554303 | 198940.51021514248 | 1.4833e-06
-0.0019299999999999999 | 0.32575712863388995 | 0.02933008676777629 | 0.2964270418661136 | 202131.7183362617 | 1.4665e-06
-0.00192975 | 0.32709870787909245 | 0.029665678944556278 | 0.29743302893453616 | 200523.32494423885 | 1.4833e-06
-0.0019295 | 0.32776949750169404 | 0.028994494590995994 | 0.29877500291069803 | 206090.85078067213 | 1.4497e-06
-0.00192925 | 0.32844028712429557 | 0.029330086767776136 | 0.2991102003565194 | 203961.34708005062 | 1.4665e-06
-0.001929 | 0.32978186636949874 | 0.029665678944556278 | 0.30011618742494245 | 202332.25606320697 | 1.4833e-06
-0.00192875 | 0.33179423523730356 | 0.03100804765167654 | 0.300786187585627 | 194005.2408100348 | 1.5504e-06
-0.0019285 | 0.332129630048604 | 0.030336863298116867 | 0.30179276675048716 | 198961.08822115485 | 1.5168e-06
-0.0019282499999999998 | 0.3338066041051087 | 0.03067245547489701 | 0.30313414863021165 | 197658.87271614315 | 1.5336e-06
-0.001928 | 0.3351481833503112 | 0.03134363982845699 | 0.3038045435218542 | 193854.02919671702 | 1.5672e-06
-0.00192775 | 0.3351481833503112 | 0.03000127112133642 | 0.3051469122289748 | 203422.6556567193 | 1.5001e-06
-0.0019275 | 0.33615436778421354 | 0.031008047651676845 | 0.3051463201325367 | 196817.49948293506 | 1.5504e-06
-0.0019272500000000001 | 0.3374959470294161 | 0.03134363982845684 | 0.30615230720095926 | 195352.1089934195 | 1.5672e-06
-0.001927 | 0.33783134184071834 | 0.031008047651677455 | 0.30682329418904086 | 197899.13743404788 | 1.5504e-06
-0.00192675 | 0.33984371070852126 | 0.0323504163587968 | 0.30749329434972444 | 190101.5992742303 | 1.6175e-06
-0.0019264999999999998 | 0.34017910551982383 | 0.03167923200523743 | 0.3084998735145864 | 194764.74269551935 | 1.584e-06
-0.00192625 | 0.34219147438762765 | 0.03235041635879741 | 0.3098410580288302 | 191553.05736556413 | 1.6175e-06
-0.001926 | 0.34319765882152997 | 0.03268600853557755 | 0.3105116502859524 | 189996.6769867123 | 1.6343e-06
-0.00192575 | 0.34386844844413156 | 0.03235041635879741 | 0.31151803208533413 | 192589.81314509083 | 1.6175e-06
-0.0019255000000000001 | 0.34521002768933406 | 0.033357192889137376 | 0.31185283480019665 | 186977.86461627012 | 1.6679e-06
-0.0019252499999999999 | 0.34588081731193665 | 0.0326860085355774 | 0.31319480877635925 | 191638.45498936306 | 1.6343e-06
-0.001925 | 0.34688700174583814 | 0.03235041635879756 | 0.31453658538704055 | 194455.9735482376 | 1.6175e-06
-0.00192475 | 0.3482285809910417 | 0.033357192889137834 | 0.31487138810190385 | 188787.70114042543 | 1.6679e-06
-0.0019245 | 0.349234765424944 | 0.033692785065917975 | 0.31554198035902603 | 187305.3710114415 | 1.6846e-06
-0.00192425 | 0.3495701602362448 | 0.033692785065917975 | 0.3158773751703268 | 187504.46100097164 | 1.6846e-06
-0.001924 | 0.35191792391535026 | 0.03469956159625855 | 0.3172183623190917 | 182837.10094671368 | 1.735e-06
-0.0019237500000000001 | 0.35191792391535026 | 0.03503515377303839 | 0.31688277014231186 | 180894.17971167678 | 1.7518e-06
-0.0019234999999999999 | 0.35225331872665183 | 0.03503515377303885 | 0.31721816495361294 | 181085.64158649527 | 1.7518e-06
-0.00192325 | 0.3539302927831542 | 0.03570633812659852 | 0.3182239546565557 | 178245.07992294114 | 1.7853e-06
-0.001923 | 0.35493647721705734 | 0.03671311465693925 | 0.3182233625601181 | 173356.7775623035 | 1.8357e-06
-0.00192275 | 0.35627805646226046 | 0.037384299010499535 | 0.3188937574517609 | 170603.04239605952 | 1.8692e-06
-0.0019225 | 0.3576196357074636 | 0.03839107554083996 | 0.3192285601666236 | 166303.52532167645 | 1.9196e-06
-0.00192225 | 0.3589612149526673 | 0.03805548336406043 | 0.32090573158860686 | 168651.50733661166 | 1.9028e-06
-0.001922 | 0.3603027941978692 | 0.039397852071179774 | 0.3209049421266894 | 162904.79062001314 | 1.9699e-06
-0.0019217499999999998 | 0.36063818900917105 | 0.039397852071180385 | 0.32124033693799064 | 163075.05107517203 | 1.9699e-06
-0.0019215 | 0.36164437344307293 | 0.039397852071180385 | 0.3222465213718925 | 163585.8324406556 | 1.9699e-06
-0.00192125 | 0.3623151630656745 | 0.04074022077830095 | 0.32157494228737354 | 157866.07737710187 | 2.037e-06
-0.001921 | 0.36298595268827605 | 0.041075812955081094 | 0.32191013973319493 | 156739.50998132324 | 2.0538e-06
-0.0019207500000000001 | 0.36499832155607986 | 0.040740220778301105 | 0.3242581007777787 | 159183.28108348584 | 2.037e-06
-0.0019205 | 0.36566911117868295 | 0.04174699730864153 | 0.3239221138700414 | 155183.43102630295 | 2.0873e-06
-0.00192025 | 0.36701069042388484 | 0.042082589485421366 | 0.32492810093846347 | 154424.0052295394 | 2.1041e-06
-0.0019199999999999998 | 0.3683522696690886 | 0.04241818166220151 | 0.32593408800688706 | 153676.59585338816 | 2.1209e-06
-0.00191975 | 0.3683522696690886 | 0.04208258948542152 | 0.32626968018366703 | 155061.59871492468 | 2.1041e-06
-0.0019195 | 0.3696938489142917 | 0.043089366015761944 | 0.3266044828985297 | 151594.007105632 | 2.1545e-06
-0.00191925 | 0.37070003334819407 | 0.043089366015761944 | 0.3276106673324321 | 152061.02926304055 | 2.1545e-06
-0.0019190000000000001 | 0.37237700740469715 | 0.04342495819254193 | 0.3289520492121552 | 151503.68032761928 | 2.1712e-06
-0.0019187499999999999 | 0.37338319183860075 | 0.044767326899662806 | 0.3286158649389379 | 146810.5815991498 | 2.2384e-06
-0.0019185 | 0.3743893762725022 | 0.04510291907644264 | 0.32928645719605953 | 146015.58565997408 | 2.2551e-06
-0.00191825 | 0.37573095551770574 | 0.04443173472288251 | 0.3312992207948232 | 149127.29510162602 | 2.2216e-06
-0.001918 | 0.3767371399516081 | 0.04610969560678322 | 0.3306274443448249 | 143409.07698214607 | 2.3055e-06
-0.00191775 | 0.37807871919681124 | 0.04644528778356336 | 0.33163343141324786 | 142806.0616003376 | 2.3223e-06
-0.0019175 | 0.37807871919681124 | 0.04577410343000308 | 0.33230461576680814 | 145193.2821687976 | 2.2887e-06
-0.0019172500000000001 | 0.3797556932533144 | 0.047116472137123035 | 0.3326392211161913 | 141198.69592447914 | 2.3558e-06
-0.0019169999999999999 | 0.3807618776872179 | 0.047452064313903634 | 0.3333098133733143 | 140482.74535262032 | 2.3726e-06
-0.00191675 | 0.3817680621211194 | 0.0471164721371238 | 0.3346515899839956 | 142052.90625752026 | 2.3558e-06
-0.0019165 | 0.3834450361776237 | 0.04778765649068393 | 0.33565737968693976 | 140478.6944312179 | 2.3894e-06
-0.00191625 | 0.3851220102341276 | 0.049130025197804496 | 0.3359919850363231 | 136776.6385966917 | 2.4565e-06
-0.001916 | 0.3847866154228269 | 0.04778765649068393 | 0.33699895893214293 | 141040.1696504368 | 2.3894e-06
-0.00191575 | 0.3851220102341284 | 0.0474520643139044 | 0.337669945920224 | 142320.4451913718 | 2.3726e-06
-0.0019155 | 0.38679898429063075 | 0.04879443302102374 | 0.338004551269607 | 138542.2599844426 | 2.4397e-06
-0.0019152499999999999 | 0.3867989842906323 | 0.048458840844244365 | 0.3383401434463879 | 139640.21324153233 | 2.4229e-06
-0.001915 | 0.38847595834713544 | 0.048794433021024354 | 0.33968152532611107 | 139229.62284642202 | 2.4397e-06
-0.00191475 | 0.38981753759233856 | 0.04980120955136478 | 0.34001632804097376 | 136549.42564809884 | 2.4901e-06
-0.0019145 | 0.39115911683754173 | 0.05047239390492506 | 0.34068672293261665 | 134999.23287742952 | 2.5236e-06
-0.00191425 | 0.39216530127144406 | 0.051143578258485346 | 0.3410217230129587 | 133358.5699809258 | 2.5572e-06
-0.001914 | 0.39384227532794885 | 0.050807986081705815 | 0.343034289246243 | 135031.64195274326 | 2.5404e-06
-0.00191375 | 0.3958546441957518 | 0.05215035478882516 | 0.3437042894069266 | 131812.82880958501 | 2.6075e-06
-0.0019134999999999998 | 0.396190039007054 | 0.051479170435265946 | 0.34471086857178806 | 133922.46442869754 | 2.574e-06
-0.00191325 | 0.3975316182522566 | 0.05248594696560591 | 0.34504567128665065 | 131481.16447732548 | 2.6243e-06
-0.001913 | 0.3985378026861589 | 0.05248594696560591 | 0.34605185572055297 | 131864.57546334108 | 2.6243e-06
-0.00191275 | 0.39954398712006123 | 0.05248594696560591 | 0.3470580401544553 | 132247.98644935671 | 2.6243e-06
-0.0019125000000000001 | 0.40055017155396316 | 0.05248594696560591 | 0.34806422458835723 | 132631.39743537217 | 2.6243e-06
-0.0019122499999999999 | 0.4015563559878664 | 0.05315713131916635 | 0.3483992246687 | 131082.77893208322 | 2.6579e-06
-0.001912 | 0.4025625404217678 | 0.053492723495946186 | 0.3490698169258216 | 130511.1402496734 | 2.6746e-06
-0.00191175 | 0.40289793523306905 | 0.05349272349594634 | 0.3494052117371227 | 130636.53854289191 | 2.6746e-06
-0.0019115 | 0.40524569891217455 | 0.054835092203066906 | 0.3504106067091076 | 127805.24026893468 | 2.7418e-06
-0.00191125 | 0.4055810937234753 | 0.05584186873340733 | 0.34973922499006793 | 125260.57344525681 | 2.7921e-06
-0.001911 | 0.4059164885347761 | 0.05617746091018747 | 0.3497390276245886 | 124512.22321483216 | 2.8089e-06
-0.0019107500000000001 | 0.4072580677799786 | 0.05684864526374745 | 0.35040942251623114 | 123278.02039627082 | 2.8424e-06
-0.0019104999999999999 | 0.4085996470251823 | 0.05819101397086832 | 0.35040863305431397 | 120433.93271330041 | 2.9096e-06
-0.00191025 | 0.4085996470251823 | 0.05819101397086832 | 0.35040863305431397 | 120433.93271330041 | 2.9096e-06
-0.00191 | 0.4099412262703855 | 0.058526606147648465 | 0.351414620122737 | 120087.13412706794 | 2.9263e-06
-0.00190975 | 0.4112828055155886 | 0.060540159208329315 | 0.35074264630725926 | 115871.06835986084 | 3.027e-06
-0.0019095 | 0.4122889899494909 | 0.0612113435618896 | 0.3510776463876013 | 114709.99522584684 | 3.0606e-06
-0.00190925 | 0.4136305691946943 | 0.061546935738670046 | 0.3520836334560243 | 114411.42576162716 | 3.0773e-06
-0.001909 | 0.41430135881729535 | 0.06221812009222972 | 0.3520832387250656 | 113177.07388238382 | 3.1109e-06
-0.0019087499999999999 | 0.4149721484398976 | 0.06255371226901031 | 0.35241843617088725 | 112677.06532118276 | 3.1277e-06
-0.0019085 | 0.41597833287379954 | 0.0628893044457903 | 0.35308902842800927 | 112289.0550434906 | 3.1445e-06
-0.00190825 | 0.41765530693030345 | 0.06322489662257044 | 0.35443041030773303 | 112117.35542204307 | 3.1612e-06
-0.001908 | 0.41799070174160424 | 0.06423167315291087 | 0.35375902858869335 | 110150.96173706371 | 3.2116e-06
-0.00190775 | 0.41799070174160424 | 0.06423167315291087 | 0.35375902858869335 | 110150.96173706371 | 3.2116e-06
-0.0019075 | 0.4193322809868075 | 0.06423167315291163 | 0.3551006078338959 | 110568.69310831561 | 3.2116e-06
-0.00190725 | 0.41966767579810793 | 0.06590963403681081 | 0.35375804176129716 | 107346.38325065556 | 3.2955e-06
-0.0019069999999999998 | 0.4210092550433119 | 0.06658081839037247 | 0.35442843665293944 | 106465.62935735543 | 3.329e-06
-0.00190675 | 0.4223508342885144 | 0.06792318709749243 | 0.35442764719102193 | 104361.3123401586 | 3.3962e-06
-0.0019065 | 0.4233570187224167 | 0.06792318709749243 | 0.35543383162492426 | 104657.58360683464 | 3.3962e-06
-0.00190625 | 0.42469859796761983 | 0.06960114798139314 | 0.3550974499862267 | 102037.8141122491 | 3.4801e-06
-0.0019060000000000001 | 0.42570478240152176 | 0.06960114798139314 | 0.3561036344201286 | 102326.94280138247 | 3.4801e-06
-0.00190575 | 0.4263755720241239 | 0.0696011479813936 | 0.35677442404273035 | 102519.69526080418 | 3.4801e-06
-0.0019055 | 0.42671096683542437 | 0.0706079245117331 | 0.3561030423236913 | 100867.72689785458 | 3.5304e-06
-0.0019052499999999998 | 0.427381756458027 | 0.07027233233495403 | 0.35710942412307295 | 101635.85361615894 | 3.5136e-06
-0.001905 | 0.42939412532583077 | 0.07161470104207399 | 0.35777942428375675 | 99917.87135257595 | 3.5807e-06
-0.00190475 | 0.4307357045710339 | 0.07262147757241441 | 0.3581142269986195 | 98624.88039892231 | 3.6311e-06
-0.0019045 | 0.43140649419363547 | 0.0732926619259747 | 0.3581138322676608 | 97721.6061900861 | 3.6646e-06
-0.0019042500000000001 | 0.4320772838162368 | 0.0732926619259747 | 0.3587846218902621 | 97904.65033256213 | 3.6646e-06
-0.0019039999999999999 | 0.4334188630614406 | 0.07362825410275545 | 0.35979060895868514 | 97731.66927374432 | 3.6814e-06
-0.00190375 | 0.43442504749534205 | 0.07497062280987479 | 0.35945442468546723 | 95892.07377856318 | 3.7485e-06
-0.0019035 | 0.4340896526840417 | 0.07463503063309526 | 0.35945462205094647 | 96323.29993083817 | 3.7318e-06
-0.00190325 | 0.4361020215518464 | 0.0749706228098754 | 0.361131398741971 | 96339.44209261697 | 3.7485e-06
-0.001903 | 0.4364374163631472 | 0.07564180716343569 | 0.36079560919971154 | 95395.81951556432 | 3.7821e-06
-0.00190275 | 0.4381143904196519 | 0.07597739934021629 | 0.3621369910794356 | 95327.55641130496 | 3.7989e-06
-0.0019025000000000001 | 0.43979136447615425 | 0.0769841758705558 | 0.3628071886055985 | 94255.00357778376 | 3.8492e-06
-0.0019022499999999999 | 0.44079754891005735 | 0.07731976804733624 | 0.36347778086272114 | 94019.3665972187 | 3.866e-06
-0.001902 | 0.44079754891005735 | 0.0769841758705564 | 0.36381337303950095 | 94516.40390389529 | 3.8492e-06
-0.00190175 | 0.44146833853265893 | 0.0773197680473364 | 0.36414857048532256 | 94192.87710805987 | 3.866e-06
-0.0019015 | 0.4434807074004636 | 0.07832654457767682 | 0.3651541628227868 | 93238.93063115062 | 3.9163e-06
-0.00190125 | 0.4448222866456667 | 0.07966891328479739 | 0.3651533733608693 | 91667.71788527677 | 3.9834e-06
-0.001901 | 0.44515768145696827 | 0.07966891328479785 | 0.3654887681721704 | 91751.91504511503 | 3.9834e-06
-0.00190075 | 0.4468346555134706 | 0.08067568981513736 | 0.36615896569833334 | 90773.06101438012 | 4.0338e-06
-0.0019004999999999998 | 0.44750544513607327 | 0.08235365069903822 | 0.3651517944370351 | 88678.95748094616 | 4.1177e-06
-0.00190025 | 0.4481762347586745 | 0.08168246634547824 | 0.36649376841319625 | 89736.21508025989 | 4.0841e-06
-0.0019 | 0.4495178140038777 | 0.08235365069903852 | 0.36716416330483914 | 89167.6714239763 | 4.1177e-06
-0.00189975 | 0.4501886036264792 | 0.08336042722937895 | 0.3668281763971003 | 88010.14788173207 | 4.168e-06
-0.0018995000000000001 | 0.4501886036264792 | 0.08336042722937895 | 0.3668281763971003 | 88010.14788173207 | 4.168e-06
-0.00189925 | 0.4511947880603823 | 0.08369601940615924 | 0.3674987686542231 | 87817.50225678681 | 4.1848e-06
-0.001899 | 0.4528717621168847 | 0.08403161158293908 | 0.36884015053394564 | 87786.04708060394 | 4.2016e-06
-0.0018987499999999998 | 0.4542133413620888 | 0.08503838811327996 | 0.36917495324880883 | 86825.4823355846 | 4.2519e-06
-0.0018985 | 0.45454873617338937 | 0.08570957246683994 | 0.36883916370654946 | 86067.20418521494 | 4.2855e-06
-0.00189825 | 0.4558903154185925 | 0.08604516464362008 | 0.3698451507749724 | 85965.35373179623 | 4.3023e-06
-0.001898 | 0.45689649985249486 | 0.0870519411739605 | 0.3698445586785344 | 84971.00781232538 | 4.3526e-06
-0.0018977500000000001 | 0.45823807909769737 | 0.08805871770430047 | 0.37017936139339686 | 84075.5738997818 | 4.4029e-06
-0.0018974999999999999 | 0.45857347390899955 | 0.08772312552752155 | 0.370850348381478 | 84550.19042045657 | 4.3862e-06
-0.00189725 | 0.4602504479655019 | 0.08940108641142074 | 0.3708493615540812 | 82963.0547994563 | 4.4701e-06
-0.001897 | 0.4609212375881042 | 0.08973667858820164 | 0.37118455899990255 | 82727.50113769087 | 4.4868e-06
-0.00189675 | 0.4615920272107058 | 0.0894010864114215 | 0.3721909407992843 | 83263.18073730584 | 4.4701e-06
-0.0018965 | 0.4636043960785105 | 0.09040786294176192 | 0.3731965331367486 | 82558.42379045079 | 4.5204e-06
-0.00189625 | 0.4632690012672097 | 0.09107904729532221 | 0.3721899539718875 | 81728.99586115961 | 4.554e-06
-0.0018960000000000001 | 0.4632690012672097 | 0.09040786294176223 | 0.3728611383254475 | 82484.22785209121 | 4.5204e-06
-0.0018957499999999999 | 0.4646105805124133 | 0.09141463947210311 | 0.3731959410403102 | 81649.05384857925 | 4.5707e-06
-0.0018955 | 0.4656167649463147 | 0.0930926003560023 | 0.37252416459031246 | 80033.03445509422 | 4.6546e-06
-0.00189525 | 0.46561676494631515 | 0.09275700817922292 | 0.37285975676709227 | 80394.9510848089 | 4.6379e-06
-0.001895 | 0.46695834419151827 | 0.09275700817922292 | 0.3742013360122953 | 80684.2185529038 | 4.6379e-06
-0.00189475 | 0.46829992343672144 | 0.09376378470956334 | 0.3745361387271581 | 79889.29625383555 | 4.6882e-06
-0.0018945 | 0.4703122923045261 | 0.09443496906312378 | 0.3758773232414023 | 79605.53743394614 | 4.7217e-06
-0.00189425 | 0.4703122923045261 | 0.09477056123990361 | 0.37554173106462246 | 79252.82411570202 | 4.7385e-06
-0.0018939999999999999 | 0.47198926636103045 | 0.0957773377702445 | 0.37621192859078595 | 78559.69634346322 | 4.7889e-06
-0.00189375 | 0.4729954507949324 | 0.09644852212380448 | 0.37654692867112793 | 78082.46728504145 | 4.8224e-06
-0.0018935 | 0.4736662404175339 | 0.09644852212380448 | 0.3772177182937294 | 78221.56524275622 | 4.8224e-06
-0.00189325 | 0.4756786092853386 | 0.09779089083092504 | 0.3778877184544136 | 77284.85040754158 | 4.8895e-06
-0.001893 | 0.47668479371924094 | 0.09846207518448533 | 0.37822271853475564 | 76826.0709163587 | 4.9231e-06
-0.00189275 | 0.4766847937192417 | 0.0977908908309258 | 0.3788939028883159 | 77490.63326223283 | 4.8895e-06
-0.0018925 | 0.4783617677757441 | 0.09946885171482499 | 0.3788929160609191 | 76183.22912728436 | 4.9734e-06
-0.0018922499999999998 | 0.47936795220964706 | 0.10014003606838603 | 0.379227916141261 | 75739.52058141556 | 5.007e-06
-0.001892 | 0.47903255739834644 | 0.10014003606838603 | 0.37889252132996043 | 75672.53542253833 | 5.007e-06
-0.00189175 | 0.48037413664354955 | 0.1014824047755066 | 0.3788917318680429 | 74671.41376994463 | 5.0741e-06
-0.0018915 | 0.48104492626615114 | 0.10248918130584703 | 0.3785557449603041 | 73872.33269638917 | 5.1245e-06
-0.0018912500000000001 | 0.4817157158887524 | 0.103495957836187 | 0.3782197580525654 | 73088.7980477866 | 5.1748e-06
-0.0018909999999999999 | 0.483728084756558 | 0.10416714218974804 | 0.3795609425668099 | 72875.3682951985 | 5.2084e-06
-0.00189075 | 0.4850696640017599 | 0.10483832654330771 | 0.3802313374584522 | 72536.70484741709 | 5.2419e-06
-0.0018905 | 0.4857404536243621 | 0.1055095108968683 | 0.3802309427274938 | 72075.19767562105 | 5.2755e-06
-0.00189025 | 0.4860758484356628 | 0.10483832654330802 | 0.3812375218923548 | 72728.65457936666 | 5.2419e-06
-0.00189 | 0.4877528224921667 | 0.10517391872008816 | 0.3825789037720786 | 72751.66855582918 | 5.2587e-06
-0.00188975 | 0.4877528224921667 | 0.10584510307364844 | 0.3819077194185183 | 72163.51221327297 | 5.2923e-06
-0.0018895000000000001 | 0.48875900692606866 | 0.10584510307364844 | 0.3829139038524202 | 72353.63615943262 | 5.2923e-06
-0.0018892499999999999 | 0.49010058617127267 | 0.10718747178076916 | 0.3829131143905035 | 71447.36376909362 | 5.3594e-06
-0.001889 | 0.4911067706051741 | 0.107523063957549 | 0.38358370664762514 | 71349.10270024804 | 5.3762e-06
-0.00188875 | 0.49177756022777613 | 0.10852984048788958 | 0.3832477197398866 | 70625.31705879577 | 5.4265e-06
-0.0018885 | 0.49211295503907687 | 0.10920102484144986 | 0.38291193019762704 | 70129.73197890422 | 5.4601e-06
-0.00188825 | 0.49311913947297925 | 0.10920102484144986 | 0.38391811463152936 | 70314.01311277878 | 5.4601e-06
-0.001888 | 0.4941253239068814 | 0.11020780137179029 | 0.3839175225350911 | 69671.5691187651 | 5.5104e-06
-0.00188775 | 0.49378992909558095 | 0.11020780137179029 | 0.3835821277237907 | 69610.70322594704 | 5.5104e-06
-0.0018874999999999999 | 0.4954669031520853 | 0.11121457790213132 | 0.384252325249954 | 69101.07154982784 | 5.5607e-06
-0.00188725 | 0.4968084823972878 | 0.11255694660925128 | 0.3842515357880365 | 68276.82295291655 | 5.6278e-06
-0.001887 | 0.4978146668311902 | 0.11322813096281156 | 0.38458653586837865 | 67931.26983517753 | 5.6614e-06
-0.00188675 | 0.4994916408876941 | 0.1135637231395917 | 0.3859279177481024 | 67966.76034894041 | 5.6782e-06
-0.0018865 | 0.4991562460763933 | 0.11389931531637185 | 0.38525693076002143 | 67648.68246835629 | 5.695e-06
-0.00188625 | 0.5001624305102964 | 0.11490609184671258 | 0.3852563386635838 | 67055.8596975911 | 5.7453e-06
-0.001886 | 0.5018394045667988 | 0.11557727620027225 | 0.3862621283665265 | 66840.49686327815 | 5.7789e-06
-0.0018857499999999998 | 0.5028455890007022 | 0.11591286837705315 | 0.386932720623649 | 66762.6858072384 | 5.7956e-06
-0.0018855 | 0.5035163786233035 | 0.11691964490739312 | 0.3865967337159103 | 66130.32977000854 | 5.846e-06
-0.00188525 | 0.504187168245905 | 0.11691964490739312 | 0.3872675233385119 | 66245.07346823528 | 5.846e-06
-0.001885 | 0.5051933526798074 | 0.11691964490739312 | 0.3882737077724142 | 66417.18901557538 | 5.846e-06
-0.0018847500000000001 | 0.5061995371137092 | 0.1175908292609531 | 0.3886087078527561 | 66095.07055866923 | 5.8795e-06
-0.0018844999999999999 | 0.5072057215476128 | 0.11792642143773385 | 0.3892793001098789 | 66020.70941589992 | 5.8963e-06
-0.00188425 | 0.5088826956041151 | 0.11859760579129353 | 0.3902850898128216 | 65816.68950377296 | 5.9299e-06
-0.001884 | 0.5078765111702136 | 0.11691964490739312 | 0.39095686626282045 | 66876.16380848232 | 5.846e-06
-0.00188375 | 0.5088826956041159 | 0.11725523708417326 | 0.39162745851994263 | 66799.14147268451 | 5.8628e-06
-0.0018835 | 0.5098888800380184 | 0.11792642143773355 | 0.3919624586002848 | 66475.76579049256 | 5.8963e-06
-0.00188325 | 0.5108950644719207 | 0.11859760579129383 | 0.3922974586806268 | 66156.05029514433 | 5.9299e-06
-0.0018830000000000001 | 0.5119012489058226 | 0.12027556667519378 | 0.39162568223062877 | 65121.402967606984 | 6.0138e-06
-0.0018827499999999999 | 0.5122366437171246 | 0.11993997449841501 | 0.3922966692187096 | 65415.49985470337 | 5.997e-06
-0.0018825 | 0.5142490125849276 | 0.12128234320553435 | 0.39296666937939323 | 64801.95863522223 | 6.0641e-06
-0.00188225 | 0.5145844073962292 | 0.1216179353823151 | 0.3929664720139141 | 64623.11184260685 | 6.0809e-06
-0.001882 | 0.51491980220753 | 0.1216179353823151 | 0.39330186682521484 | 64678.26732773269 | 6.0809e-06
-0.00188175 | 0.5165967762640339 | 0.12228911973587539 | 0.39430765652815847 | 64487.77411756645 | 6.1145e-06
-0.0018815 | 0.5169321710753352 | 0.12262471191265584 | 0.39430745916267934 | 64311.255539346756 | 6.1312e-06
-0.0018812500000000001 | 0.5179383555092366 | 0.12329589626621551 | 0.39464245924302105 | 64015.505980981725 | 6.1648e-06
-0.0018809999999999999 | 0.5196153295657413 | 0.12396708061977625 | 0.395648248945965 | 63831.17953055159 | 6.1984e-06
-0.00188075 | 0.5202861191883426 | 0.12430267279655624 | 0.3959834463917863 | 63712.780663998215 | 6.2151e-06
-0.0018805 | 0.5206215139996433 | 0.12497385715011652 | 0.39564765684952674 | 63316.867362792735 | 6.2487e-06
-0.00188025 | 0.5209569088109441 | 0.12497385715011652 | 0.3959830516608276 | 63370.541758214174 | 6.2487e-06
-0.00188 | 0.5222984880561472 | 0.12530944932689664 | 0.39698903872925057 | 63361.38908305619 | 6.2655e-06
-0.00187975 | 0.5226338828674486 | 0.12631622585723737 | 0.39631765701021127 | 62750.07891038949 | 6.3158e-06
-0.0018795 | 0.5239754621126506 | 0.12698741021079704 | 0.3969880519018535 | 62524.00159084428 | 6.3494e-06
-0.0018792499999999998 | 0.524646251735253 | 0.12698741021079749 | 0.3976588415244555 | 62629.64822486684 | 6.3494e-06
-0.001879 | 0.5253170413578543 | 0.1273230023875775 | 0.3979940389702768 | 62517.22493297218 | 6.3662e-06
-0.00187875 | 0.5259878309804558 | 0.12799418674113777 | 0.397993644239318 | 62189.33130834159 | 6.3997e-06
-0.0018785 | 0.5259878309804558 | 0.12799418674113777 | 0.397993644239318 | 62189.33130834159 | 6.3997e-06
-0.0018782500000000001 | 0.5263232257917565 | 0.12799418674113777 | 0.39832903905061867 | 62241.73912776531 | 6.3997e-06
-0.001878 | 0.5283355946595617 | 0.12933655544825864 | 0.3989990392113031 | 61699.345220450596 | 6.4668e-06
-0.00187775 | 0.5293417790934631 | 0.13000773980181832 | 0.3993340392916448 | 61432.348550999064 | 6.5004e-06
-0.0018774999999999998 | 0.5310187531499678 | 0.1306789241553792 | 0.4003398289945886 | 61270.75679297428 | 6.5339e-06
-0.00187725 | 0.5316895427725691 | 0.1313501085089392 | 0.4003394342636299 | 60957.60997964982 | 6.5675e-06
-0.001877 | 0.5330311220177723 | 0.13235688503927961 | 0.40067423697849264 | 60544.5250331457 | 6.6178e-06
-0.00187675 | 0.5337019116403738 | 0.13235688503927961 | 0.4013450266010942 | 60645.8857779838 | 6.6178e-06
-0.0018765000000000001 | 0.5347080960742757 | 0.1330280693928396 | 0.4016800266814361 | 60390.26628211099 | 6.6514e-06
-0.0018762499999999999 | 0.535043490885577 | 0.1333636615696199 | 0.40167982931595714 | 60238.27249318107 | 6.6682e-06
-0.001876 | 0.5353788856968776 | 0.13302806939284004 | 0.4023508163040376 | 60491.115617993506 | 6.6514e-06
-0.00187575 | 0.5367204649420808 | 0.13336366156962004 | 0.40335680337246077 | 60489.76139754468 | 6.6682e-06
-0.0018755 | 0.5370558597533815 | 0.13369925374640018 | 0.40335660600698137 | 60337.89938305346 | 6.685e-06
-0.00187525 | 0.5383974389985847 | 0.13504162245352075 | 0.40335581654506397 | 59737.99917634918 | 6.7521e-06
-0.001875 | 0.5390682286211868 | 0.1353772146303015 | 0.40369101399088525 | 59639.43269084324 | 6.7689e-06
-0.0018747500000000001 | 0.5400744130550882 | 0.13671958333742085 | 0.40335482971766734 | 59004.68972644493 | 6.836e-06
-0.0018744999999999999 | 0.5410805974889915 | 0.13806195204454216 | 0.4030186454444494 | 58382.28990336536 | 6.9031e-06
-0.00187425 | 0.5424221767341936 | 0.13839754422132203 | 0.4040246325128715 | 58386.09850862167 | 6.9199e-06
-0.001874 | 0.5427575715454949 | 0.1394043207516626 | 0.4033532507938323 | 57868.113214707766 | 6.9702e-06
-0.00187375 | 0.5430929663567957 | 0.14074668945878316 | 0.40234627689801256 | 57173.10701163416 | 7.0373e-06
-0.0018735 | 0.5437637559793972 | 0.14074668945878316 | 0.40301706652061403 | 57268.42571862199 | 7.0373e-06
-0.00187325 | 0.5451053352246009 | 0.1407466894587839 | 0.40435864576581704 | 57459.063132597366 | 7.0373e-06
-0.001873 | 0.5464469144698029 | 0.14242465034268312 | 0.4040222641271197 | 56734.87885067866 | 7.1212e-06
-0.0018727499999999998 | 0.5471177040924055 | 0.14276024251946445 | 0.404357461572941 | 56648.46941091592 | 7.138e-06
-0.0018725 | 0.5481238885263073 | 0.14376701904980443 | 0.4043568694765029 | 56251.68722965922 | 7.1884e-06
-0.00187225 | 0.5487946781489089 | 0.14410261122658458 | 0.40469206692232434 | 56167.208002357875 | 7.2051e-06
-0.001872 | 0.5498008625828112 | 0.14477379558014486 | 0.4050270670026664 | 55953.09087250514 | 7.2387e-06
-0.0018717500000000001 | 0.550136257394112 | 0.14477379558014486 | 0.40536246181396707 | 55999.42450767118 | 7.2387e-06
-0.0018715 | 0.5514778366393156 | 0.14578057211048573 | 0.40569726452882987 | 55658.61879336784 | 7.289e-06
-0.00187125 | 0.5524840210732171 | 0.14678734864082527 | 0.4056966724323919 | 55276.79002161055 | 7.3394e-06
-0.0018709999999999998 | 0.5531548106958194 | 0.1471229408176066 | 0.40603186987821277 | 55196.26886490592 | 7.3561e-06
-0.00187075 | 0.5538256003184207 | 0.14880090170150656 | 0.4050246986169141 | 54438.47369008428 | 7.44e-06
-0.0018705 | 0.5544963899410222 | 0.15115004693896755 | 0.4033463430020547 | 53370.323221258506 | 7.5575e-06
-0.00187025 | 0.554831784752323 | 0.1531635999996484 | 0.4016681847526746 | 52449.56174359921 | 7.6582e-06
-0.0018700000000000001 | 0.5561733639975256 | 0.1534991921764284 | 0.40267417182109716 | 52465.96625189699 | 7.675e-06
-0.0018697499999999999 | 0.5568441536201281 | 0.15417037652998944 | 0.4026737770901386 | 52237.50322900845 | 7.7085e-06
-0.0018695 | 0.5575149432427289 | 0.15551274523710878 | 0.40200219800562015 | 51700.22526355525 | 7.7756e-06
-0.00186925 | 0.5575149432427292 | 0.1555127452371094 | 0.4020021980056198 | 51700.225263555 | 7.7756e-06
-0.001869 | 0.5585211276766316 | 0.15618392959066968 | 0.40233719808596197 | 51520.94701937853 | 7.8092e-06
-0.00186875 | 0.559527312110534 | 0.1578618904745704 | 0.4016654216359636 | 50888.20619447313 | 7.8931e-06
-0.0018685 | 0.5601981017331356 | 0.15853307482813067 | 0.4016650269050049 | 50672.71007522678 | 7.9267e-06
-0.0018682500000000001 | 0.5605334965444362 | 0.1575262982977907 | 0.40300719824664544 | 51166.973718228684 | 7.8763e-06
-0.0018679999999999999 | 0.5622104706009402 | 0.15886866700491112 | 0.4033418035960291 | 50776.75934469325 | 7.9434e-06
-0.00186775 | 0.5622104706009402 | 0.1595398513584708 | 0.4026706192424694 | 50479.00142989441 | 7.977e-06
-0.0018675 | 0.5642228394687449 | 0.16088222006559166 | 0.4033406194031532 | 50141.10561610988 | 8.0441e-06
-0.00186725 | 0.5652290239026473 | 0.16289577312627251 | 0.4023332507763748 | 49397.62930060765 | 8.1448e-06
-0.001867 | 0.565564418713948 | 0.1635669574798328 | 0.4019974612341152 | 49153.87159214966 | 8.1783e-06
-0.00186675 | 0.5658998135252495 | 0.16423814183339383 | 0.4016616716918557 | 48912.10619020624 | 8.2119e-06
-0.0018665 | 0.5675767875817519 | 0.16591610271729304 | 0.4016606848644589 | 48417.32397112228 | 8.2958e-06
-0.0018662499999999999 | 0.5685829720156553 | 0.16658728707085438 | 0.4019956849448009 | 48262.468524842545 | 8.3294e-06
-0.001866 | 0.5692537616382566 | 0.16725847142441436 | 0.4019952902138422 | 48068.750932655465 | 8.3629e-06
-0.00186575 | 0.5702599460721589 | 0.16658728707085407 | 0.40367265900130483 | 48463.8013019099 | 8.3294e-06
-0.0018655 | 0.5709307356947605 | 0.16725847142441436 | 0.40367226427034614 | 48269.27579004802 | 8.3629e-06
-0.00186525 | 0.5719369201286628 | 0.16792965577797464 | 0.4040072643506882 | 48116.24992369895 | 8.3965e-06
-0.001865 | 0.5722723149399641 | 0.1659161027172938 | 0.4063562122226703 | 48983.33622446099 | 8.2958e-06
-0.00186475 | 0.5732784993738655 | 0.1659161027172938 | 0.40736239665657176 | 49104.62456446206 | 8.2958e-06
-0.0018644999999999998 | 0.573278499373866 | 0.1659161027172941 | 0.4073623966565719 | 49104.62456446199 | 8.2958e-06
-0.00186425 | 0.573278499373866 | 0.16658728707085407 | 0.4066912123030119 | 48826.200300631004 | 8.3294e-06
-0.001864 | 0.5746200786190692 | 0.16792965577797464 | 0.4066904228410945 | 48435.80735719406 | 8.3965e-06
-0.00186375 | 0.5759616578642722 | 0.1699432088386555 | 0.40601844902561673 | 47782.83896134875 | 8.4972e-06
-0.0018635000000000001 | 0.5766324474868735 | 0.17061439319221547 | 0.40601805429465804 | 47594.81854936295 | 8.5307e-06
-0.0018632499999999999 | 0.5769678422981751 | 0.17061439319221622 | 0.40635344910595894 | 47634.13467094259 | 8.5307e-06
-0.001863 | 0.5783094215433772 | 0.17162116972255576 | 0.40668825182082136 | 47393.71634376774 | 8.5811e-06
-0.00186275 | 0.5786448163546785 | 0.17262794625289662 | 0.40601687010178183 | 47039.5296839105 | 8.6314e-06
-0.0018625 | 0.5799863955998816 | 0.1732991306064569 | 0.4066872649934247 | 46934.714971763635 | 8.665e-06
-0.00186225 | 0.580992580033784 | 0.1739703149600172 | 0.40702226507376676 | 46792.151312401875 | 8.6985e-06
-0.001862 | 0.5819987644676863 | 0.1756482758439179 | 0.4063504886237684 | 46268.65668580247 | 8.7824e-06
-0.0018617500000000001 | 0.5830049489015882 | 0.17631946019747788 | 0.40668548870411025 | 46130.527878048444 | 8.816e-06
-0.0018614999999999999 | 0.5840111333354914 | 0.17732623672781936 | 0.406684896607672 | 45868.5532510227 | 8.8663e-06
-0.00186125 | 0.5846819229580922 | 0.17900419761171857 | 0.40567772534637364 | 45326.0572387623 | 8.9502e-06
-0.001861 | 0.5850173177693934 | 0.17866860543493918 | 0.4063487123344542 | 45486.30257064642 | 8.9334e-06
-0.00186075 | 0.5860235022032957 | 0.17866860543493918 | 0.4073548967683565 | 45598.9339343326 | 8.9334e-06
-0.0018605 | 0.5863588970145964 | 0.18034656631883988 | 0.40601233069575654 | 45025.78995354485 | 9.0173e-06
-0.00186025 | 0.5866942918258976 | 0.18034656631883988 | 0.40634772550705767 | 45062.9844306172 | 9.0173e-06
-0.00186 | 0.5873650814484985 | 0.18034656631883988 | 0.4070185151296587 | 45137.37338476175 | 9.0173e-06
-0.0018597499999999999 | 0.5880358710711009 | 0.18236011937952118 | 0.40567575169157977 | 44491.71815327695 | 9.118e-06
-0.0018595 | 0.5893774503163035 | 0.18336689590986116 | 0.40601055440644235 | 44283.95347937041 | 9.1683e-06
-0.00185925 | 0.5893774503163035 | 0.18303130373308102 | 0.4063461465832225 | 44401.819611776016 | 9.1516e-06
-0.001859 | 0.5907190295615066 | 0.18470926461698173 | 0.40600976494452484 | 43962.0357740515 | 9.2355e-06
-0.00185875 | 0.5913898191841082 | 0.185380448970542 | 0.40600937021356615 | 43802.8252135783 | 9.269e-06
-0.0018585 | 0.5917252139954098 | 0.18605163332410243 | 0.4056735806713073 | 43608.70941289968 | 9.3026e-06
-0.00185825 | 0.5934021880519121 | 0.1863872255008823 | 0.40701496255102987 | 43674.126427629366 | 9.3194e-06
-0.0018579999999999998 | 0.5934021880519129 | 0.18739400203122286 | 0.40600818602069005 | 43332.03641737077 | 9.3697e-06
-0.00185775 | 0.5934021880519129 | 0.18739400203122286 | 0.40600818602069005 | 43332.03641737077 | 9.3697e-06
-0.0018575 | 0.594743767297116 | 0.18806518638478315 | 0.40667858091233283 | 43248.68294127172 | 9.4033e-06
-0.00185725 | 0.5957499517310183 | 0.18907196291512357 | 0.40667798881589473 | 43018.32831750489 | 9.4536e-06
-0.0018570000000000001 | 0.5957499517310183 | 0.18873637073834357 | 0.4070135809926747 | 43130.38121909653 | 9.4368e-06
-0.00185675 | 0.5970915309762219 | 0.1897431472686843 | 0.4073483837075376 | 42936.82165298072 | 9.4872e-06
-0.0018565 | 0.5980977154101234 | 0.19074992379902383 | 0.4073477916110995 | 42710.13938021653 | 9.5375e-06
-0.0018562499999999998 | 0.5977623205988235 | 0.19108551597580473 | 0.4066768046230188 | 42564.90111731046 | 9.5543e-06
-0.001856 | 0.5987685050327254 | 0.1917567003293647 | 0.4070118047033607 | 42450.85611134004 | 9.5878e-06
-0.00185575 | 0.5991038998440261 | 0.19074992379902428 | 0.40835397604500184 | 42815.637134958655 | 9.5375e-06
-0.0018555 | 0.5997746894666277 | 0.192427884682925 | 0.4073468047837027 | 42337.606678461656 | 9.6214e-06
-0.0018552500000000001 | 0.6007808739005296 | 0.19343466121326497 | 0.4073462126872646 | 42117.189352962814 | 9.6717e-06
-0.0018549999999999999 | 0.6021224531457338 | 0.19444143774360675 | 0.40768101540212703 | 41933.5528612683 | 9.7221e-06
-0.00185475 | 0.6034640323909357 | 0.19645499080428577 | 0.4070090415866499 | 41435.3476000133 | 9.8227e-06
-0.0018545 | 0.6031286375796355 | 0.19712617515784697 | 0.40600246242178856 | 41192.14123610787 | 9.8563e-06
-0.00185425 | 0.6041348220135379 | 0.19746176733462711 | 0.40667305467891074 | 41190.055185695295 | 9.8731e-06
-0.001854 | 0.6048056116361394 | 0.19779735951140726 | 0.4070082521247322 | 41154.06324231133 | 9.8899e-06
-0.00185375 | 0.6054764012587411 | 0.19846854386496768 | 0.4070078573937735 | 41014.84794191769 | 9.9234e-06
-0.0018535000000000001 | 0.6058117960700417 | 0.19880413604174754 | 0.4070076600282941 | 40945.5927962007 | 9.9402e-06
-0.0018532499999999999 | 0.6071533753152453 | 0.1994753203953081 | 0.40767805491993714 | 40875.03698322434 | 9.9738e-06
-0.001853 | 0.6078241649378462 | 0.19981091257208797 | 0.40801325236575825 | 40839.93682963185 | 9.9905e-06
-0.00185275 | 0.6081595597491473 | 0.19947532039530796 | 0.4086842393538393 | 40975.9200831395 | 9.9738e-06
-0.0018525 | 0.6088303493717488 | 0.19947532039530796 | 0.4093550289764409 | 41043.17548308294 | 9.9738e-06
-0.00185225 | 0.6088303493717488 | 0.2004820969256484 | 0.40834825244610046 | 40736.63022364956 | 1.0024e-05
-0.001852 | 0.610171928616952 | 0.20148887345598882 | 0.40868305516096326 | 40566.314968278566 | 1.0074e-05
-0.00185175 | 0.6105073234282526 | 0.20148887345598882 | 0.4090184499722638 | 40599.60661416926 | 1.0074e-05
-0.0018514999999999998 | 0.6118489026734563 | 0.2021600578095494 | 0.4096888448639069 | 40531.13649679165 | 1.0108e-05
-0.00185125 | 0.6128550871073581 | 0.20283124216310938 | 0.41002384494424876 | 40430.0482086998 | 1.0142e-05
-0.001851 | 0.6128550871073581 | 0.20283124216310938 | 0.41002384494424876 | 40430.0482086998 | 1.0142e-05
-0.00185075 | 0.6138612715412606 | 0.20283124216310938 | 0.4110300293781512 | 40529.26215850081 | 1.0142e-05
-0.0018505000000000001 | 0.6145320611638617 | 0.20350242651666936 | 0.4110296346471924 | 40395.55121604646 | 1.0175e-05
-0.00185025 | 0.6155382455977649 | 0.2045092030470104 | 0.41102904255075456 | 40196.63041337769 | 1.0225e-05
-0.00185 | 0.6165444300316664 | 0.20518038740057007 | 0.41136404263109627 | 40097.793735811356 | 1.0259e-05
-0.0018497499999999998 | 0.6172152196542685 | 0.2061871639309114 | 0.41102805572335716 | 39869.41261397661 | 1.0309e-05
-0.0018495 | 0.6175506144655691 | 0.20752953263803137 | 0.41002108182753777 | 39514.48033593251 | 1.0376e-05
-0.00184925 | 0.6185567988994715 | 0.2078651248148115 | 0.41069167408465995 | 39515.20722396775 | 1.0393e-05
-0.001849 | 0.6198983781446746 | 0.20887190134515193 | 0.4110264767995227 | 39356.79946919418 | 1.0444e-05
-0.0018487500000000001 | 0.6205691677672758 | 0.20853630916837193 | 0.4120328585989039 | 39516.653981463634 | 1.0427e-05
-0.0018484999999999999 | 0.620904562578577 | 0.20853630916837165 | 0.41236825341020533 | 39548.82054398117 | 1.0427e-05
-0.00184825 | 0.620904562578577 | 0.2082007169915918 | 0.41270384558698514 | 39644.8054118519 | 1.041e-05
-0.001848 | 0.6212399573898777 | 0.20920749352193208 | 0.4120324638679456 | 39389.83799590817 | 1.046e-05
-0.00184775 | 0.6212399573898777 | 0.20954308569871222 | 0.4116968716911655 | 39294.72264077627 | 1.0477e-05
-0.0018475 | 0.6232523262576825 | 0.21088545440583278 | 0.41236687185184967 | 39108.13792384954 | 1.0544e-05
-0.00184725 | 0.6229169314463816 | 0.2118922309361732 | 0.4110247005102084 | 38795.63669646939 | 1.0595e-05
-0.0018470000000000001 | 0.6235877210689829 | 0.2125634152897332 | 0.4110243057792497 | 38673.09952834599 | 1.0628e-05
-0.0018467499999999999 | 0.6242585106915851 | 0.21256341528973363 | 0.41169509540185145 | 38736.21383441663 | 1.0628e-05
-0.0018465 | 0.624929300314186 | 0.2128990074665135 | 0.41203029284767256 | 38706.64290555513 | 1.0645e-05
-0.00184625 | 0.6259354847480887 | 0.21357019182007392 | 0.41236529292801477 | 38616.37145275586 | 1.0679e-05
-0.001846 | 0.6262708795593894 | 0.21390578399685406 | 0.41236509556253537 | 38555.76860592046 | 1.0695e-05
-0.00184575 | 0.6279478536158933 | 0.21457696835041434 | 0.413370885265479 | 38528.91467740608 | 1.0729e-05
-0.0018455 | 0.6289540380497962 | 0.2159193370575349 | 0.41303470099226136 | 38258.240935799295 | 1.0796e-05
-0.00184525 | 0.6302956172949983 | 0.2159193370575349 | 0.4143762802374633 | 38382.507642383745 | 1.0796e-05
-0.0018449999999999999 | 0.6309664069176008 | 0.2165905214110952 | 0.4143758855065055 | 38263.52905998208 | 1.083e-05
-0.00184475 | 0.6316371965402019 | 0.2165905214110952 | 0.4150466751291067 | 38325.46987052457 | 1.083e-05
-0.0018445 | 0.6316371965402019 | 0.21625492923431505 | 0.41538226730588684 | 38415.98143234134 | 1.0813e-05
-0.00184425 | 0.6316371965402019 | 0.2165905214110952 | 0.4150466751291067 | 38325.46987052457 | 1.083e-05
-0.001844 | 0.6323079861628035 | 0.21726170576465548 | 0.415046280398148 | 38207.03505363608 | 1.0863e-05
-0.00184375 | 0.6329787757854055 | 0.21793289011821607 | 0.4150458856671895 | 38089.32974201837 | 1.0897e-05
-0.0018435 | 0.633984960219307 | 0.21860407447177574 | 0.4153808857475312 | 38003.03235438199 | 1.093e-05
-0.0018432499999999998 | 0.6343203550306088 | 0.2189396666485571 | 0.4153806883820517 | 37944.7630244932 | 1.0947e-05
-0.001843 | 0.6356619342758113 | 0.22095321970923704 | 0.41470871456657427 | 37538.14632004995 | 1.1048e-05
-0.00184275 | 0.6366681187097136 | 0.22162440406279732 | 0.4150437146469163 | 37454.69425193027 | 1.1081e-05
-0.0018425 | 0.6376743031436161 | 0.22195999623957746 | 0.4157143069040386 | 37458.48927257397 | 1.1098e-05
-0.0018422500000000001 | 0.6383450927662172 | 0.22296677276991744 | 0.4153783199962998 | 37259.212647342254 | 1.1148e-05
-0.0018419999999999999 | 0.6380096979549171 | 0.2226311805931382 | 0.4153785173617789 | 37315.39456918116 | 1.1132e-05
-0.00184175 | 0.638680487577518 | 0.22363795712347773 | 0.4150425304540404 | 37117.36020061049 | 1.1182e-05
-0.0018415 | 0.6386804875775184 | 0.2239735493002583 | 0.4147069382772601 | 37031.77804458554 | 1.1199e-05
-0.00184125 | 0.6380096979549168 | 0.2246447336538186 | 0.4133649643010982 | 36801.660789262096 | 1.1232e-05
-0.001841 | 0.6403574616340223 | 0.2263226945377193 | 0.414034767096303 | 36588.002625366345 | 1.1316e-05
-0.00184075 | 0.640692856445323 | 0.22598710236093916 | 0.41470575408438387 | 36701.718792962754 | 1.1299e-05
-0.0018405000000000001 | 0.640692856445323 | 0.22665828671449914 | 0.41403456973082386 | 36533.812703909265 | 1.1333e-05
-0.0018402499999999999 | 0.6416990408792258 | 0.22699387889127928 | 0.41470516198794655 | 36538.88501430237 | 1.135e-05
-0.00184 | 0.6427052253131272 | 0.2263226945377196 | 0.4163825307754076 | 36795.47308553381 | 1.1316e-05
-0.00183975 | 0.6433760149357293 | 0.22732947106805973 | 0.41604654386766954 | 36602.95710124713 | 1.1366e-05
-0.0018395 | 0.6440468045583309 | 0.22766506324483987 | 0.416381741313491 | 36578.448654258194 | 1.1383e-05
-0.00183925 | 0.6450529889922332 | 0.22766506324483987 | 0.4173879257473933 | 36666.84029587079 | 1.1383e-05
-0.001839 | 0.645052988992234 | 0.22833624759840107 | 0.41671674139383286 | 36500.270612027954 | 1.1417e-05
-0.00183875 | 0.6467299630487363 | 0.2303498006590801 | 0.41638016238965625 | 36151.98808058904 | 1.1517e-05
-0.0018384999999999999 | 0.6470653578600379 | 0.23001420848230086 | 0.4170511493777371 | 36263.077148977805 | 1.1501e-05
-0.00183825 | 0.6470653578600379 | 0.23001420848230086 | 0.4170511493777371 | 36263.077148977805 | 1.1501e-05
-0.001838 | 0.6477361474826394 | 0.230349800659081 | 0.4173863468235584 | 36239.34951359411 | 1.1517e-05
-0.00183775 | 0.648406937105241 | 0.230349800659081 | 0.41805713644616 | 36297.59046893094 | 1.1517e-05
-0.0018375 | 0.648406937105241 | 0.22934302412874058 | 0.4190639129765004 | 36544.72723279876 | 1.1467e-05
-0.00183725 | 0.6500839111617449 | 0.23135657718942157 | 0.4187273339723233 | 36197.57337864601 | 1.1568e-05
-0.001837 | 0.6500839111617449 | 0.23169216936620143 | 0.4183917417955435 | 36116.17457249958 | 1.1585e-05
-0.0018367499999999998 | 0.6510900955956473 | 0.23269894589654244 | 0.41839114969910496 | 35959.86634895381 | 1.1635e-05
-0.0018365 | 0.6514254904069481 | 0.23370572242688242 | 0.41771976798006566 | 35747.500201733754 | 1.1685e-05
-0.00183625 | 0.6520962800295496 | 0.2343769067804427 | 0.41771937324910685 | 35645.096523132626 | 1.1719e-05
-0.001836 | 0.6524316748408504 | 0.23471249895722285 | 0.41771917588362756 | 35594.1143091624 | 1.1736e-05
-0.0018357500000000001 | 0.6534378592747523 | 0.23471249895722285 | 0.41872536031752944 | 35679.851919078545 | 1.1736e-05
-0.0018355 | 0.654779438519956 | 0.2370616441946837 | 0.41771779432527234 | 35241.280447901336 | 1.1853e-05
-0.00183525 | 0.6551148333312565 | 0.23672605201790384 | 0.41838878131335266 | 35347.92877648375 | 1.1836e-05
-0.0018349999999999998 | 0.6564564125764601 | 0.23706164419468445 | 0.41939476838177564 | 35382.760446675384 | 1.1853e-05
-0.00183475 | 0.6571272021990613 | 0.2384040129018044 | 0.4187231892972569 | 35127.19305356019 | 1.192e-05
-0.0018345 | 0.6571272021990613 | 0.2384040129018044 | 0.4187231892972569 | 35127.19305356019 | 1.192e-05
-0.00183425 | 0.6571272021990613 | 0.23873960507858455 | 0.41838759712047674 | 35049.70170179837 | 1.1937e-05
-0.0018340000000000001 | 0.6577979918216625 | 0.23907519725536455 | 0.418722794566298 | 35028.54326783599 | 1.1954e-05
-0.0018337499999999999 | 0.6584687814442644 | 0.23941078943214453 | 0.4190579920121198 | 35007.444151207914 | 1.1971e-05
-0.0018335 | 0.6581333866329638 | 0.23873960507858485 | 0.419393781554379 | 35133.993073024394 | 1.1937e-05
-0.00183325 | 0.659139571066866 | 0.23941078943214483 | 0.4197287816347212 | 35063.48085900975 | 1.1971e-05
-0.001833 | 0.6598103606894676 | 0.24008197378570512 | 0.4197283869037625 | 34965.42287497253 | 1.2004e-05
-0.00183275 | 0.66081654512337 | 0.2407531581392654 | 0.42006338698410456 | 34895.77376518698 | 1.2038e-05
-0.0018325 | 0.6604811503120694 | 0.23974638160892572 | 0.4207347687031437 | 35098.32064030449 | 1.1987e-05
-0.0018322500000000001 | 0.6611519399346704 | 0.24142434249282493 | 0.41972759744184546 | 34770.9425742203 | 1.2071e-05
-0.0018319999999999999 | 0.6618227295572724 | 0.24175993466960613 | 0.4200627948876663 | 34750.40605563799 | 1.2088e-05
-0.00183175 | 0.6621581243685729 | 0.2424311190231658 | 0.4197270053454071 | 34626.49572683774 | 1.2122e-05
-0.0018315 | 0.6638350984250769 | 0.24343789555350653 | 0.4203972028715704 | 34538.35335831426 | 1.2172e-05
-0.00183125 | 0.6634997036137762 | 0.24377348773028668 | 0.4197262158834895 | 34435.755897120245 | 1.2189e-05
-0.001831 | 0.6651766776702801 | 0.24444467208384696 | 0.42073200558643314 | 34423.495672846395 | 1.2222e-05
-0.00183075 | 0.665847467292882 | 0.24377348773028681 | 0.4220739795625952 | 34628.37435624514 | 1.2189e-05
-0.0018305 | 0.6665182569154828 | 0.24410907990706668 | 0.4224091770084162 | 34608.23146514903 | 1.2205e-05
-0.0018302499999999998 | 0.6671890465380849 | 0.24444467208384682 | 0.42274437445423807 | 34588.14388142875 | 1.2222e-05
-0.00183 | 0.6675244413493856 | 0.24410907990706682 | 0.4234153614423188 | 34690.6687455882 | 1.2205e-05
-0.00182975 | 0.6678598361606863 | 0.24545144861418738 | 0.42240838754649895 | 34418.895462333254 | 1.2273e-05
-0.0018295 | 0.6688660205945887 | 0.24612263296774767 | 0.422743387626841 | 34352.25623335811 | 1.2306e-05
-0.0018292500000000001 | 0.6695368102171899 | 0.24612263296774767 | 0.4234141772494423 | 34406.76480207549 | 1.2306e-05
-0.001829 | 0.6695368102171907 | 0.24645822514452811 | 0.4230785850726626 | 34332.68131542867 | 1.2323e-05
-0.00182875 | 0.6705429946510921 | 0.2471294094980878 | 0.4234135851530043 | 34266.54771788952 | 1.2356e-05
-0.0018284999999999998 | 0.6702075998397914 | 0.24679381732130765 | 0.4234137825184837 | 34313.1596337545 | 1.234e-05
-0.00182825 | 0.6692014154058895 | 0.24612263296774767 | 0.42307878243814184 | 34379.510517716815 | 1.2306e-05
-0.001828 | 0.6715491790849949 | 0.24847177820520866 | 0.42307740087978624 | 34054.36254658859 | 1.2424e-05
-0.00182775 | 0.6718845738962957 | 0.2488073703819888 | 0.42307720351430694 | 34008.4140485682 | 1.244e-05
-0.0018275000000000001 | 0.6718845738962957 | 0.2484717782052088 | 0.4234127956910869 | 34081.35915873691 | 1.2424e-05
-0.0018272499999999999 | 0.6725553635188977 | 0.24947855473554922 | 0.4230768087833484 | 33916.887904999756 | 1.2474e-05
-0.001827 | 0.6735615479527992 | 0.2498141469123291 | 0.42374740104047015 | 33925.01235642046 | 1.2491e-05
-0.00182675 | 0.674567732386702 | 0.24981414691232923 | 0.42475358547437275 | 34005.566996446956 | 1.2491e-05
-0.0018265 | 0.6752385220093036 | 0.2504853312658895 | 0.42475319074341406 | 33914.41635299112 | 1.2524e-05
-0.00182625 | 0.675909311631905 | 0.25149210779622994 | 0.4244172038356751 | 33751.9302338948 | 1.2575e-05
-0.001826 | 0.6762447064432059 | 0.2518276999730101 | 0.4244170064701958 | 33706.93585460878 | 1.2591e-05
-0.0018257500000000001 | 0.6772508908771078 | 0.2518276999730101 | 0.4254231909040977 | 33786.846399319285 | 1.2591e-05
-0.0018254999999999999 | 0.6775862856884091 | 0.25216329214979066 | 0.42542299353861845 | 33741.865432650484 | 1.2608e-05
-0.00182525 | 0.6779216804997097 | 0.2531700686801302 | 0.42475161181957943 | 33554.646805917284 | 1.2659e-05
-0.001825 | 0.6782570753110105 | 0.2528344765033505 | 0.42542259880766004 | 33652.26172404715 | 1.2642e-05
-0.00182475 | 0.6795986545562137 | 0.25417684521047107 | 0.42542180934574264 | 33474.47396268312 | 1.2709e-05
-0.0018245 | 0.6792632597449129 | 0.25384125303369093 | 0.42542200671122193 | 33518.74461908349 | 1.2692e-05
-0.00182425 | 0.679263259744913 | 0.25350566085691123 | 0.4257575988880018 | 33589.593025168484 | 1.2675e-05
-0.001824 | 0.6795986545562136 | 0.25451243738725077 | 0.4250862171689628 | 33403.96418601558 | 1.2726e-05
-0.0018237499999999999 | 0.6806048389901164 | 0.2545124373872515 | 0.4260924016028648 | 33483.03179027334 | 1.2726e-05
-0.0018235 | 0.6812756286127176 | 0.2551836217408115 | 0.4260920068719061 | 33394.93373165503 | 1.2759e-05
-0.00182325 | 0.6809402338014168 | 0.2551836217408115 | 0.4257566120606053 | 33368.64718481375 | 1.2759e-05
-0.001823 | 0.6816110234240184 | 0.2561903982711519 | 0.42542062515286644 | 33211.28567063635 | 1.281e-05
-0.00182275 | 0.6816110234240184 | 0.2558548060943718 | 0.4257562173296466 | 33281.080299316855 | 1.2793e-05
-0.0018225 | 0.682952602669222 | 0.2571971748014928 | 0.4257554278677292 | 33107.317620913316 | 1.286e-05
-0.00182225 | 0.6839587871031234 | 0.2582039513318323 | 0.4257548357712911 | 32978.181284617895 | 1.291e-05
-0.0018219999999999998 | 0.6846295767257254 | 0.2588751356853929 | 0.42575444104033255 | 32892.648412379436 | 1.2944e-05
-0.00182175 | 0.6846295767257254 | 0.2585395435086129 | 0.42609003321711253 | 32961.304675848776 | 1.2927e-05
-0.0018215 | 0.6859711559709285 | 0.25954632003895334 | 0.42642483593197517 | 32859.24731030486 | 1.2977e-05
-0.00182125 | 0.6856357611596278 | 0.2598819122157335 | 0.4257538489438943 | 32765.17748495455 | 1.2994e-05
-0.0018210000000000001 | 0.6866419455935296 | 0.2605530965692935 | 0.42608884902423616 | 32706.488975533543 | 1.3028e-05
-0.0018207499999999999 | 0.6873127352161321 | 0.26088868874607407 | 0.42642404647005805 | 32690.113819775564 | 1.3044e-05
-0.0018205 | 0.6883189196500336 | 0.2612242809228539 | 0.4270946387271797 | 32699.45942378239 | 1.3061e-05
-0.00182025 | 0.6886543144613347 | 0.2615598730996342 | 0.42709444136170055 | 32657.489568287907 | 1.3078e-05
-0.00182 | 0.6889897092726356 | 0.26122428092285405 | 0.42776542834978154 | 32750.81679532778 | 1.3061e-05
-0.00181975 | 0.688318919650034 | 0.26189546527641433 | 0.42642345437361967 | 32564.401519786246 | 1.3095e-05
-0.0018195 | 0.6886543144613347 | 0.2625666496299746 | 0.4260876648313601 | 32455.58150144579 | 1.3128e-05
-0.0018192500000000001 | 0.6889897092726355 | 0.2625666496299746 | 0.4264230596426608 | 32481.12890525914 | 1.3128e-05
-0.0018189999999999999 | 0.6903312885178386 | 0.2632378339835352 | 0.4270934545343035 | 32449.24546530169 | 1.3162e-05
-0.00181875 | 0.6903312885178386 | 0.2639090183370949 | 0.42642227018074375 | 32315.85437039278 | 1.3195e-05
-0.0018185 | 0.6906666833291395 | 0.26458020269065546 | 0.42608648063848403 | 32208.49302445052 | 1.3229e-05
-0.00181825 | 0.6916728677630418 | 0.2649157948674356 | 0.4267570728956062 | 32218.318512050693 | 1.3246e-05
-0.001818 | 0.6923436573856434 | 0.2649157948674356 | 0.4274278625182078 | 32268.960235617025 | 1.3246e-05
-0.00181775 | 0.6923436573856437 | 0.2649157948674356 | 0.4274278625182081 | 32268.960235617047 | 1.3246e-05
-0.0018175 | 0.6930144470082445 | 0.2649157948674356 | 0.428098652140809 | 32319.601959183325 | 1.3246e-05
-0.0018172499999999999 | 0.6940206314421473 | 0.26558697922099606 | 0.42843365222115126 | 32263.15186669222 | 1.3279e-05
-0.001817 | 0.6940206314421473 | 0.26592257139777603 | 0.4280980600443713 | 32197.196183396383 | 1.3296e-05
-0.00181675 | 0.6946914210647488 | 0.2662581635745562 | 0.4284332574901926 | 32181.79316933695 | 1.3313e-05
-0.0018165 | 0.6953622106873504 | 0.2662581635745562 | 0.4291040471127942 | 32232.179577295014 | 1.3313e-05
-0.00181625 | 0.6953622106873504 | 0.2665937557513363 | 0.42876845493601407 | 32166.42893436298 | 1.333e-05
-0.001816 | 0.6953622106873509 | 0.2665937557513369 | 0.42876845493601407 | 32166.428934362906 | 1.333e-05
-0.00181575 | 0.696703789932553 | 0.26793612445845627 | 0.42876766547409667 | 32005.215148999254 | 1.3397e-05
-0.0018154999999999998 | 0.6970391847438543 | 0.268271716635237 | 0.42876746810861727 | 31965.163788891146 | 1.3414e-05
-0.00181525 | 0.6970391847438543 | 0.268271716635237 | 0.42876746810861727 | 31965.163788891146 | 1.3414e-05
-0.001815 | 0.6980453691777566 | 0.2689429009887973 | 0.4291024681889593 | 31910.30264129064 | 1.3447e-05
-0.00181475 | 0.6987161588003582 | 0.26927849316557745 | 0.42943766563478075 | 31895.429938455763 | 1.3464e-05
-0.0018145000000000001 | 0.6990515536116589 | 0.26994967751913745 | 0.4291018760925215 | 31791.24939403577 | 1.3497e-05
-0.0018142499999999999 | 0.6990515536116592 | 0.2692784931655777 | 0.42977306044608143 | 31920.340565914896 | 1.3464e-05
-0.001814 | 0.6993869484229597 | 0.26994967751913745 | 0.4294372709038222 | 31816.09808542026 | 1.3497e-05
-0.00181375 | 0.7000577380455614 | 0.2702852696959179 | 0.4297724683496435 | 31801.397747879888 | 1.3514e-05
-0.0018135 | 0.6997223432342605 | 0.27095645404947816 | 0.42876588918478237 | 31648.324502097843 | 1.3548e-05
-0.00181325 | 0.7010639224794637 | 0.2719632305798186 | 0.4291006918996451 | 31555.787227914123 | 1.3598e-05
-0.001813 | 0.7027408965359676 | 0.27330559928693915 | 0.42943529724902846 | 31425.283519213324 | 1.3665e-05
-0.0018127500000000001 | 0.7030762913472682 | 0.2729700071101592 | 0.43010628423710906 | 31513.080047914296 | 1.3649e-05
-0.0018124999999999999 | 0.7027408965359682 | 0.2729700071101596 | 0.4297708894258086 | 31488.506299695448 | 1.3649e-05
-0.00181225 | 0.7040824757811701 | 0.27431237581727896 | 0.4297700999638911 | 31334.35731315042 | 1.3716e-05
-0.001812 | 0.7037470809698699 | 0.2736411914637193 | 0.43010588950615064 | 31435.756232860596 | 1.3682e-05
-0.00181175 | 0.7047532654037723 | 0.2746479679940597 | 0.43010529740971254 | 31320.4791246819 | 1.3732e-05
-0.0018115 | 0.7050886602150731 | 0.27498356017083986 | 0.43010510004423325 | 31282.24100211813 | 1.3749e-05
-0.00181125 | 0.7047532654037726 | 0.27531915234762017 | 0.4294341130561524 | 31195.367949843567 | 1.3766e-05
-0.0018110000000000001 | 0.7054240550263735 | 0.2756547445244 | 0.42976931050197353 | 31181.709659557986 | 1.3783e-05
-0.0018107499999999999 | 0.7060948446489755 | 0.2753191523476203 | 0.43077569230135526 | 31292.824246200948 | 1.3766e-05
-0.0018105 | 0.7064302394602762 | 0.2759903367011803 | 0.4304399027590959 | 31192.38940783213 | 1.38e-05
-0.00181025 | 0.706765634271577 | 0.2759903367011803 | 0.43077529757039673 | 31216.694230624817 | 1.38e-05
-0.00181 | 0.706765634271577 | 0.2759903367011803 | 0.43077529757039673 | 31216.694230624817 | 1.38e-05
-0.00180975 | 0.7084426083280809 | 0.2769971132315207 | 0.4314454950965602 | 31151.623933058672 | 1.385e-05
-0.0018095 | 0.7091133979506824 | 0.2776682975850807 | 0.4314451003656017 | 31076.29528598972 | 1.3883e-05
-0.00180925 | 0.7091133979506824 | 0.276997113231521 | 0.4321162847191614 | 31200.056901530806 | 1.385e-05
-0.0018089999999999998 | 0.7101195823845845 | 0.2786750741154214 | 0.43144450826916314 | 30963.982669685614 | 1.3934e-05
-0.00180875 | 0.7094487927619832 | 0.2786750741154214 | 0.43077371864656183 | 30915.841326242495 | 1.3934e-05
-0.0018085 | 0.7094487927619832 | 0.27901066629220156 | 0.4304381264697817 | 30854.600090377444 | 1.3951e-05
-0.00180825 | 0.709784187573284 | 0.27901066629220156 | 0.4307735212810824 | 30878.64181005489 | 1.3951e-05
-0.0018080000000000001 | 0.7101195823845847 | 0.27901066629220156 | 0.4311089160923831 | 30902.683529732334 | 1.3951e-05
-0.00180775 | 0.7101195823845854 | 0.2790106662922017 | 0.4311089160923837 | 30902.68352973236 | 1.3951e-05
-0.0018075 | 0.7114611616297873 | 0.27934625846898153 | 0.43211490316080575 | 30937.583021810013 | 1.3967e-05
-0.0018072499999999998 | 0.7124673460636903 | 0.28035303499932196 | 0.4321143110643684 | 30826.440745712884 | 1.4018e-05
-0.001807 | 0.7128027408749911 | 0.280017442822542 | 0.4327852980524491 | 30911.309930554722 | 1.4001e-05
-0.00180675 | 0.7131381356862918 | 0.2803530349993221 | 0.4327851006869697 | 30874.29395497831 | 1.4018e-05
-0.0018065 | 0.7141443201201941 | 0.28135981152966255 | 0.4327845085905316 | 30763.77583832046 | 1.4068e-05
-0.0018062500000000001 | 0.7141443201201941 | 0.2810242193528826 | 0.43312010076731156 | 30824.396684717198 | 1.4051e-05
-0.0018059999999999999 | 0.7151505045540965 | 0.28203099588322267 | 0.4331195086708738 | 30714.319701952943 | 1.4102e-05
-0.00180575 | 0.7151505045540965 | 0.28169540370644286 | 0.4334551008476536 | 30774.737190909993 | 1.4085e-05
-0.0018055 | 0.7148151097427957 | 0.282366588060003 | 0.43244852168279274 | 30630.289840871494 | 1.4118e-05
-0.00180525 | 0.7154858993653973 | 0.28303777241356326 | 0.43244812695183404 | 30557.62651494857 | 1.4152e-05
-0.001805 | 0.7164920837992996 | 0.2833733645903434 | 0.4331187192089562 | 30568.767098847915 | 1.4169e-05
-0.00180475 | 0.7164920837992996 | 0.2840445489439034 | 0.4324475348553962 | 30449.275401570994 | 1.4202e-05
-0.0018045000000000001 | 0.7164920837992996 | 0.2833733645903437 | 0.43311871920895595 | 30568.76709884786 | 1.4169e-05
-0.0018042499999999999 | 0.7168274786106004 | 0.2827021802367831 | 0.43412529837381725 | 30712.553968293174 | 1.4135e-05
-0.001804 | 0.7168274786106004 | 0.2827021802367831 | 0.43412529837381725 | 30712.553968293174 | 1.4135e-05
-0.00180375 | 0.7168274786106004 | 0.282366588060003 | 0.4344608905505974 | 30772.82574652737 | 1.4118e-05
-0.0018035 | 0.7178336630445028 | 0.2833733645903434 | 0.4344602984541594 | 30663.45343234596 | 1.4169e-05
-0.00180325 | 0.7178336630445028 | 0.2840445489439037 | 0.4337891141005991 | 30543.73799556834 | 1.4202e-05
-0.001803 | 0.7191752422897059 | 0.28505132547424383 | 0.43412391681546203 | 30459.35086203891 | 1.4253e-05
-0.00180275 | 0.7191752422897059 | 0.2843801411206841 | 0.43479510116902176 | 30578.443308705235 | 1.4219e-05
-0.0018024999999999998 | 0.7195106371010066 | 0.28471573329746425 | 0.4347949038035423 | 30542.38687605499 | 1.4236e-05
-0.00180225 | 0.7191752422897059 | 0.28538691765102425 | 0.4337883246386816 | 30400.01470348581 | 1.4269e-05
-0.001802 | 0.7201814267236082 | 0.2863936941813647 | 0.4337877325422435 | 30293.106402513076 | 1.432e-05
-0.00180175 | 0.7201814267236082 | 0.2867292863581448 | 0.43345214036546337 | 30234.242610575297 | 1.4336e-05
-0.0018015000000000001 | 0.7205168215349089 | 0.2870648785349248 | 0.4334519429999841 | 30198.883626040624 | 1.4353e-05
-0.00180125 | 0.721187611157511 | 0.28807165506526555 | 0.4331159560922454 | 30070.015461543317 | 1.4404e-05
-0.001801 | 0.7218584007801118 | 0.28840724724204536 | 0.4334511535380664 | 30058.270565877505 | 1.442e-05
-0.0018007499999999998 | 0.7218584007801121 | 0.28807165506526566 | 0.43378674571484643 | 30116.586487245153 | 1.4404e-05
-0.0018005 | 0.7218584007801121 | 0.28874283941882567 | 0.4331155613612864 | 30000.090200196868 | 1.4437e-05
-0.00180025 | 0.722193795591413 | 0.2890784315956058 | 0.43311536399580713 | 29965.249334249587 | 1.4454e-05
-0.0018 | 0.723535374836616 | 0.29008520812594624 | 0.43345016671066977 | 29884.33429687175 | 1.4504e-05
-0.0017997500000000001 | 0.723535374836616 | 0.2910919846562862 | 0.4324433901803298 | 29711.803345663924 | 1.4555e-05
-0.0017994999999999999 | 0.7245415592705183 | 0.2920987611866269 | 0.4324427980838914 | 29609.35515968151 | 1.4605e-05
-0.00179925 | 0.7245415592705183 | 0.2917631690098471 | 0.4327783902606712 | 29666.41689075326 | 1.4588e-05
-0.001799 | 0.7242061644592176 | 0.29276994554018737 | 0.4314362189190302 | 29472.712311572206 | 1.4638e-05
-0.00179875 | 0.7242061644592176 | 0.29276994554018737 | 0.4314362189190302 | 29472.712311572206 | 1.4638e-05
-0.0017985 | 0.7252123488931199 | 0.29276994554018737 | 0.43244240335293255 | 29541.44781186721 | 1.4638e-05
-0.00179825 | 0.7252123488931199 | 0.29243435336340723 | 0.4327779955297127 | 29598.300647797074 | 1.4622e-05
-0.0017980000000000001 | 0.7258831385157212 | 0.29310553771696723 | 0.432777600798754 | 29530.496364531937 | 1.4655e-05
-0.0017977499999999999 | 0.7255477437044212 | 0.2931055377169677 | 0.43244220598745353 | 29507.61076408143 | 1.4655e-05
-0.0017975 | 0.7265539281383226 | 0.2934411298937475 | 0.43311279824457516 | 29519.56996630987 | 1.4672e-05
-0.00179725 | 0.7268893229496238 | 0.29411231424730794 | 0.4327770087023159 | 29429.37019212396 | 1.4706e-05
-0.001797 | 0.7265539281383231 | 0.2937767220705278 | 0.4327772060677953 | 29463.00190277821 | 1.4689e-05
-0.00179675 | 0.7272247177609247 | 0.29411231424730794 | 0.43311240351361674 | 29452.17745282361 | 1.4706e-05
-0.0017965 | 0.7272247177609252 | 0.2947834986008685 | 0.43244121916005673 | 29339.58116465496 | 1.4739e-05
-0.00179625 | 0.7285662970061272 | 0.2954546829544282 | 0.43311161405169896 | 29318.310999220368 | 1.4773e-05
-0.0017959999999999999 | 0.7285662970061281 | 0.29545468295442867 | 0.4331116140516994 | 29318.310999220354 | 1.4773e-05
-0.00179575 | 0.7292370866287293 | 0.29579027513120865 | 0.4334468114975207 | 29307.712114960468 | 1.479e-05
-0.0017955 | 0.7295724814400301 | 0.29679705166154907 | 0.432775429778481 | 29163.054508505975 | 1.484e-05
-0.00179525 | 0.7299078762513309 | 0.2971326438383292 | 0.4327752324130017 | 29130.10343276022 | 1.4857e-05
-0.001795 | 0.7299078762513309 | 0.2971326438383292 | 0.4327752324130017 | 29130.10343276022 | 1.4857e-05
-0.00179475 | 0.7299078762513312 | 0.29847501254545006 | 0.43143286370588113 | 28909.144522788818 | 1.4924e-05
-0.0017945 | 0.7305786658739322 | 0.2991461968990098 | 0.43143246897492243 | 28844.255648055045 | 1.4957e-05
-0.0017942499999999998 | 0.7305786658739326 | 0.2978038281918901 | 0.43277483768204256 | 29064.424074708924 | 1.489e-05
-0.001794 | 0.7309140606852332 | 0.29914619689901006 | 0.43176786378622317 | 28866.679119573455 | 1.4957e-05
-0.00179375 | 0.7305786658739325 | 0.29914619689901006 | 0.43143246897492243 | 28844.255648055016 | 1.4957e-05
-0.0017935 | 0.7315848503078348 | 0.29981738125257035 | 0.4317674690552645 | 28802.030572839776 | 1.4991e-05
-0.0017932500000000001 | 0.7319202451191354 | 0.29981738125257035 | 0.43210286386656505 | 28824.403846190326 | 1.4991e-05
-0.0017929999999999999 | 0.7325910347417368 | 0.3008241577829106 | 0.4317668769588262 | 28705.598655438454 | 1.5041e-05
-0.00179275 | 0.7319202451191359 | 0.3004885656061308 | 0.4314316795130051 | 28715.34753029569 | 1.5024e-05
-0.0017925 | 0.7329264295530379 | 0.30048856560613063 | 0.43243786394690725 | 28782.31742859267 | 1.5024e-05
-0.00179225 | 0.7329264295530379 | 0.30048856560613063 | 0.43243786394690725 | 28782.31742859267 | 1.5024e-05
-0.001792 | 0.7329264295530379 | 0.30048856560613063 | 0.43243786394690725 | 28782.31742859267 | 1.5024e-05
-0.00179175 | 0.7332618243643387 | 0.3001529734293505 | 0.43310885093498824 | 28859.207755736774 | 1.5008e-05
-0.0017915000000000001 | 0.7339326139869399 | 0.30115974995969047 | 0.43277286402724946 | 28740.41860409136 | 1.5058e-05
-0.0017912499999999999 | 0.7339326139869403 | 0.3014953421364708 | 0.4324372718504696 | 28686.166014115635 | 1.5075e-05
-0.001791 | 0.734268008798241 | 0.30082415778291105 | 0.43344385101532984 | 28817.090635927143 | 1.5041e-05
-0.00179075 | 0.7346034036095418 | 0.3011597499596909 | 0.4334436536498509 | 28784.965700620065 | 1.5058e-05
-0.0017905 | 0.7362803776660457 | 0.3018309343132512 | 0.4344494433527945 | 28787.602194671468 | 1.5092e-05
-0.00179025 | 0.735944982854745 | 0.3018309343132512 | 0.43411404854149377 | 28765.378176310736 | 1.5092e-05
-0.00179 | 0.7356095880434445 | 0.3014953421364715 | 0.4341142459069729 | 28797.409792849907 | 1.5075e-05
-0.00178975 | 0.7362803776660454 | 0.30250211866681104 | 0.4337782589992344 | 28679.353447902067 | 1.5125e-05
-0.0017894999999999999 | 0.7362803776660458 | 0.3021665264900316 | 0.4341138511760142 | 28733.417709677084 | 1.5108e-05
-0.00178925 | 0.7366157724773466 | 0.3028377108435916 | 0.43377806163375493 | 28647.559144824656 | 1.5142e-05
-0.001789 | 0.7366157724773466 | 0.3018309343132512 | 0.43478483816409536 | 28809.826213032207 | 1.5092e-05
-0.00178875 | 0.7366157724773466 | 0.30216652649003134 | 0.4344492459873152 | 28755.61704559939 | 1.5108e-05
-0.0017885 | 0.7362803776660457 | 0.30317330302037176 | 0.43310707464567394 | 28571.583997062648 | 1.5159e-05
-0.00178825 | 0.7369511672886477 | 0.3031733030203722 | 0.4337778642682755 | 28615.835229998935 | 1.5159e-05
-0.001788 | 0.7379573517225492 | 0.30418007955071175 | 0.4337772721718374 | 28521.083485318755 | 1.5209e-05
-0.0017877499999999998 | 0.7376219569112492 | 0.30317330302037193 | 0.4344486538908773 | 28660.086462935305 | 1.5159e-05
-0.0017875 | 0.7382927465338505 | 0.3035088951971519 | 0.43478385133669856 | 28650.484925937584 | 1.5175e-05
-0.00178725 | 0.7389635361564519 | 0.3041800795507122 | 0.43478345660573975 | 28587.2406403427 | 1.5209e-05
-0.001787 | 0.7389635361564519 | 0.3035088951971519 | 0.43545464095930003 | 28694.687229936993 | 1.5175e-05
-0.0017867500000000001 | 0.7386281413451513 | 0.3035088951971519 | 0.43511924614799946 | 28672.5860779373 | 1.5175e-05
-0.0017865 | 0.7389635361564524 | 0.30451567172749294 | 0.43444786442895944 | 28533.694963176877 | 1.5226e-05
-0.00178625 | 0.7399697205903539 | 0.3058580404346123 | 0.43411168015574164 | 28386.481489182755 | 1.5293e-05
-0.0017859999999999998 | 0.7396343257790539 | 0.3055224482578329 | 0.43411187752122093 | 28417.67470748142 | 1.5276e-05
-0.00178575 | 0.7403051154016551 | 0.3058580404346129 | 0.4344470749670422 | 28408.412893099627 | 1.5293e-05
-0.0017855 | 0.7406405102129558 | 0.30619363261139304 | 0.4344468776015628 | 28377.26401403931 | 1.531e-05
-0.00178525 | 0.7409759050242567 | 0.3065292247881732 | 0.4344466802360835 | 28346.18333937377 | 1.5326e-05
-0.0017850000000000001 | 0.741646694646858 | 0.30686481696495316 | 0.4347818776819048 | 28337.03009566984 | 1.5343e-05
-0.0017847499999999999 | 0.7419820894581589 | 0.3075360013185138 | 0.43444608813964514 | 28253.348308947487 | 1.5377e-05
-0.0017845 | 0.7416466946468584 | 0.3078715934952936 | 0.4337751011515648 | 28178.962289237374 | 1.5394e-05
-0.00178425 | 0.741982089458159 | 0.3082071856720739 | 0.43377490378608513 | 28148.266747266087 | 1.541e-05
-0.001784 | 0.7416466946468583 | 0.3088783700256342 | 0.4327683246212241 | 28021.92491402413 | 1.5444e-05
-0.00178375 | 0.741982089458159 | 0.3092139622024143 | 0.4327681272557447 | 27991.499748155016 | 1.5461e-05
-0.0017835 | 0.7433236687033622 | 0.3088783700256346 | 0.4344452986777276 | 28130.50966577373 | 1.5444e-05
-0.0017832500000000001 | 0.7433236687033622 | 0.30988514655597416 | 0.43343852214738804 | 27974.139900835595 | 1.5494e-05
-0.0017829999999999999 | 0.7433236687033622 | 0.3102207387327543 | 0.4331029299706079 | 27922.24219050119 | 1.5511e-05
-0.00178275 | 0.7433236687033622 | 0.30921396220241476 | 0.43410970650094743 | 28078.27327129391 | 1.5461e-05
-0.0017825 | 0.7439944583259637 | 0.30954955437919446 | 0.4344449039467692 | 28069.48986362161 | 1.5477e-05
-0.00178225 | 0.7446652479485653 | 0.3105563309095349 | 0.4341089170390304 | 27956.855090839308 | 1.5528e-05
-0.001782 | 0.7443298531372645 | 0.3098851465559746 | 0.4344447065812899 | 28039.07908524529 | 1.5494e-05
-0.00178175 | 0.743994458325964 | 0.3095495543791949 | 0.43444490394676905 | 28069.48986362156 | 1.5477e-05
-0.0017815 | 0.7446652479485649 | 0.31055633090953444 | 0.43410891703903054 | 27956.85509083936 | 1.5528e-05
-0.0017812499999999998 | 0.7443298531372646 | 0.31055633090953516 | 0.43377352222772947 | 27935.255478922267 | 1.5528e-05
-0.001781 | 0.7446652479485653 | 0.31122751526309517 | 0.4334377326854701 | 27853.432709448258 | 1.5561e-05
-0.00178075 | 0.7446652479485653 | 0.3115631074398753 | 0.43310214050868995 | 27801.888616884396 | 1.5578e-05
-0.0017805 | 0.7456714323824676 | 0.31256988397021573 | 0.43310154841225185 | 27712.30183222139 | 1.5628e-05
-0.0017802500000000001 | 0.7446652479485657 | 0.31189869961665573 | 0.43276654833191 | 27750.455443630177 | 1.5595e-05
-0.00178 | 0.745336037571167 | 0.3118986996166556 | 0.4334373379545114 | 27793.46874400149 | 1.5595e-05
-0.00177975 | 0.7456714323824675 | 0.3122342917934354 | 0.433437140589032 | 27763.5834359783 | 1.5612e-05
-0.0017794999999999998 | 0.7463422220050691 | 0.3129054761469956 | 0.43343674585807346 | 27704.0051324928 | 1.5645e-05
-0.00177925 | 0.7460068271937684 | 0.3122342917934356 | 0.43377253540033284 | 27785.066970626216 | 1.5612e-05
-0.001779 | 0.7463422220050692 | 0.3122342917934356 | 0.4341079302116336 | 27806.550505274143 | 1.5612e-05
-0.00177875 | 0.7463422220050692 | 0.31256988397021573 | 0.43377233803485343 | 27755.222769714237 | 1.5628e-05
-0.0017785000000000001 | 0.7466776168163698 | 0.31256988397021573 | 0.434107732846154 | 27776.683238460646 | 1.5628e-05
-0.0017782499999999999 | 0.7473484064389716 | 0.3132410683237762 | 0.4341073381151955 | 27717.140695388513 | 1.5662e-05
-0.001778 | 0.7476838012502722 | 0.313576660500556 | 0.4341071407497162 | 27687.465008190335 | 1.5679e-05
-0.00177775 | 0.7466776168163699 | 0.31357666050055616 | 0.43310095631581375 | 27623.290306393552 | 1.5679e-05
-0.0017775 | 0.7470130116276708 | 0.31357666050055616 | 0.4334363511271146 | 27644.681873659145 | 1.5679e-05
-0.00177725 | 0.7480191960615731 | 0.3145834370308966 | 0.4334357590306765 | 27556.171623117392 | 1.5729e-05
-0.001777 | 0.7483545908728738 | 0.31525462138445687 | 0.43309996948841695 | 27476.20114727811 | 1.5763e-05
-0.0017767500000000001 | 0.7483545908728738 | 0.3142478448541169 | 0.43410674601875693 | 27628.30378170339 | 1.5712e-05
-0.0017764999999999999 | 0.7483545908728738 | 0.3145834370308966 | 0.43377115384197723 | 27577.4947299196 | 1.5729e-05
-0.00177625 | 0.7483545908728738 | 0.3145834370308966 | 0.43377115384197723 | 27577.4947299196 | 1.5729e-05
-0.001776 | 0.7486899856841747 | 0.3149190292076767 | 0.43377095647649794 | 27548.094350973184 | 1.5746e-05
-0.00177575 | 0.7493607753067763 | 0.31525462138445687 | 0.4341061539223194 | 27540.0342755275 | 1.5763e-05
-0.0017755 | 0.7500315649293777 | 0.31592580573801715 | 0.4341057591913606 | 27481.500485676985 | 1.5796e-05
-0.00177525 | 0.7500315649293778 | 0.31693258226835774 | 0.43309898266102015 | 27330.669479372136 | 1.5847e-05
-0.001775 | 0.7503669597406785 | 0.31726817444513755 | 0.43309878529554086 | 27301.747870108728 | 1.5863e-05
-0.0017747499999999999 | 0.75103774936328 | 0.3172681744451377 | 0.4337695749181423 | 27344.03320955535 | 1.5863e-05
-0.0017745 | 0.7507023545519793 | 0.3172681744451377 | 0.4334341801068416 | 27322.890539832035 | 1.5863e-05
-0.00177425 | 0.7500315649293777 | 0.3169325822683576 | 0.43309898266102015 | 27330.66947937215 | 1.5847e-05
-0.001774 | 0.7507023545519793 | 0.317939358798698 | 0.4327629957532813 | 27222.989779461903 | 1.5897e-05
-0.00177375 | 0.7507023545519793 | 0.3172681744451377 | 0.4334341801068416 | 27322.890539832035 | 1.5863e-05
-0.0017735 | 0.75103774936328 | 0.317603766621918 | 0.433433982741362 | 27294.007709759353 | 1.588e-05
-0.00177325 | 0.7507023545519794 | 0.31793935879869784 | 0.4327629957532816 | 27222.989779461936 | 1.5897e-05
-0.0017729999999999998 | 0.7510377493632805 | 0.3182749509754784 | 0.432762798387802 | 27194.273194383073 | 1.5914e-05
-0.00177275 | 0.7517085389858816 | 0.3189461353290384 | 0.4327624036568432 | 27137.02131617849 | 1.5947e-05
-0.0017725 | 0.7517085389858816 | 0.31928172750581857 | 0.43242681148006307 | 27087.476308658002 | 1.5964e-05
-0.00177225 | 0.7517085389858816 | 0.3186105431522583 | 0.43309799583362335 | 27186.67069511592 | 1.5931e-05
-0.0017720000000000001 | 0.7517085389858816 | 0.31894613532903826 | 0.4327624036568434 | 27137.02131617851 | 1.5947e-05
-0.0017717499999999999 | 0.7513731441745809 | 0.3186105431522583 | 0.4327626010223226 | 27165.61710360684 | 1.5931e-05
-0.0017715 | 0.7513731441745809 | 0.3186105431522583 | 0.4327626010223226 | 27165.61710360684 | 1.5931e-05
-0.00177125 | 0.7517085389858816 | 0.3189461353290384 | 0.4327624036568432 | 27137.02131617849 | 1.5947e-05
-0.001771 | 0.7517085389858816 | 0.3189461353290384 | 0.4327624036568432 | 27137.02131617849 | 1.5947e-05
-0.00177075 | 0.7520439337971825 | 0.31928172750581857 | 0.4327622062913639 | 27108.48564194625 | 1.5964e-05
-0.0017705 | 0.7527147234197841 | 0.32062409621293914 | 0.43209062720684493 | 26953.097556328175 | 1.6031e-05
-0.0017702500000000001 | 0.7523793286084833 | 0.32062409621293914 | 0.43175523239554425 | 26932.176183589054 | 1.6031e-05
-0.0017699999999999999 | 0.7527147234197845 | 0.319617319682599 | 0.4330974037371855 | 27100.9971654402 | 1.5981e-05
-0.00176975 | 0.753720907853686 | 0.3202885040361587 | 0.43343240381752723 | 27065.123996370174 | 1.6014e-05
-0.0017695 | 0.7527147234197841 | 0.320288504036159 | 0.4324262193836251 | 27002.294115108565 | 1.6014e-05
-0.00176925 | 0.7537209078536864 | 0.320288504036159 | 0.4334324038175274 | 27065.12399637016 | 1.6014e-05
-0.001769 | 0.7540563026649871 | 0.32062409621293914 | 0.433432206452048 | 27036.783047284665 | 1.6031e-05
-0.00176875 | 0.7540563026649871 | 0.320288504036159 | 0.43376779862882814 | 27086.067290124025 | 1.6014e-05
-0.0017685 | 0.7540563026649871 | 0.320288504036159 | 0.43376779862882814 | 27086.067290124025 | 1.6014e-05
-0.0017682499999999999 | 0.7543916974762879 | 0.3206240962129394 | 0.43376760126334846 | 27057.704420023743 | 1.6031e-05
-0.001768 | 0.7543916974762879 | 0.3212952805664994 | 0.43309641690978845 | 26959.401093359615 | 1.6065e-05
-0.00176775 | 0.7540563026649871 | 0.32163087274327956 | 0.43242542992170757 | 26889.54740155572 | 1.6082e-05
-0.0017675 | 0.7540563026649871 | 0.32163087274327956 | 0.43242542992170757 | 26889.54740155572 | 1.6082e-05
-0.00176725 | 0.7540563026649871 | 0.32263764927362 | 0.43141865339136715 | 26743.230640481946 | 1.6132e-05
-0.001767 | 0.7540563026649872 | 0.3216308727432797 | 0.43242542992170757 | 26889.547401555705 | 1.6082e-05
-0.00176675 | 0.7543916974762878 | 0.32196646492005954 | 0.43242523255622817 | 26861.507620900473 | 1.6098e-05
-0.0017664999999999998 | 0.7553978819101903 | 0.32263764927362026 | 0.43276023263657004 | 26826.39385768384 | 1.6132e-05
-0.00176625 | 0.7553978819101903 | 0.32330883362718027 | 0.43208904828301004 | 26729.182957077403 | 1.6165e-05
-0.001766 | 0.7550624870988895 | 0.32263764927362 | 0.43242483782526947 | 26805.6030533834 | 1.6132e-05
-0.00176575 | 0.7553978819101903 | 0.32263764927362 | 0.4327602326365703 | 26826.393857683885 | 1.6132e-05
-0.0017655000000000001 | 0.7553978819101903 | 0.32230205709684 | 0.4330958248133503 | 26875.15113707269 | 1.6115e-05
-0.00176525 | 0.7550624870988895 | 0.3226376492736198 | 0.43242483782526964 | 26805.60305338342 | 1.6132e-05
-0.001765 | 0.7550624870988895 | 0.32230205709684 | 0.43276043000204945 | 26854.33868465945 | 1.6115e-05
-0.0017647499999999998 | 0.7560686715327917 | 0.32297324145040013 | 0.4330954300823915 | 26819.276305210755 | 1.6149e-05
-0.0017645 | 0.755733276721491 | 0.32297324145040013 | 0.4327600352710909 | 26798.50710403518 | 1.6149e-05
-0.00176425 | 0.7553978819101903 | 0.32297324145040013 | 0.4324246404597902 | 26777.737902859593 | 1.6149e-05
-0.001764 | 0.755733276721491 | 0.3236444258039604 | 0.43208885091753063 | 26701.454835453136 | 1.6182e-05
-0.0017637500000000001 | 0.7553978819101904 | 0.3236444258039604 | 0.43175345610623006 | 26680.728706123555 | 1.6182e-05
-0.0017634999999999999 | 0.7557332767214907 | 0.3246512023343004 | 0.4310820743871904 | 26556.628855068633 | 1.6233e-05
-0.00176325 | 0.7550624870988898 | 0.32364442580396086 | 0.4314180612949289 | 26660.002576793897 | 1.6182e-05
-0.001763 | 0.7550624870988895 | 0.32330883362718027 | 0.4317536534717092 | 26708.435314178936 | 1.6165e-05
-0.00176275 | 0.7553978819101903 | 0.32330883362718027 | 0.43208904828301004 | 26729.182957077403 | 1.6165e-05
-0.0017625 | 0.7560686715327918 | 0.32297324145040013 | 0.43309543008239165 | 26819.276305210766 | 1.6149e-05
-0.00176225 | 0.7560686715327917 | 0.3233088336271801 | 0.4327598379056115 | 26770.678242874335 | 1.6165e-05
-0.0017620000000000001 | 0.7557332767214912 | 0.3229732414504003 | 0.4327600352710909 | 26798.50710403517 | 1.6149e-05
-0.0017617499999999999 | 0.7560686715327918 | 0.3223020570968397 | 0.4337666144359521 | 26916.776041899197 | 1.6115e-05
-0.0017615 | 0.7560686715327918 | 0.32196646492005987 | 0.4341022066127319 | 26965.67834917304 | 1.6098e-05
-0.00176125 | 0.755733276721491 | 0.32263764927362 | 0.43309562744787106 | 26847.184661984367 | 1.6132e-05
-0.001761 | 0.755733276721491 | 0.32263764927362 | 0.43309562744787106 | 26847.184661984367 | 1.6132e-05
-0.00176075 | 0.7564040663440926 | 0.32230205709683984 | 0.4341020092472528 | 26937.588494312415 | 1.6115e-05
-0.0017605 | 0.7560686715327919 | 0.32263764927362 | 0.43343102225917196 | 26867.975466284857 | 1.6132e-05
-0.00176025 | 0.7564040663440925 | 0.32263764927362 | 0.4337664170704725 | 26888.76627058532 | 1.6132e-05
-0.0017599999999999998 | 0.7567394611553935 | 0.32263764927362015 | 0.4341018118817734 | 26909.5570748858 | 1.6132e-05
-0.00175975 | 0.7570748559666942 | 0.32297324145040013 | 0.4341016145162941 | 26881.583908737546 | 1.6149e-05
-0.0017595 | 0.7564040663440926 | 0.32230205709683984 | 0.4341020092472528 | 26937.588494312415 | 1.6115e-05
-0.00175925 | 0.7570748559666942 | 0.32330883362718027 | 0.43376602233951395 | 26832.921171569727 | 1.6165e-05
-0.0017590000000000001 | 0.7567394611553935 | 0.32364442580396025 | 0.43309503535143323 | 26763.633223441953 | 1.6182e-05
-0.00175875 | 0.7567394611553934 | 0.3239800179807407 | 0.43275944317465265 | 26715.19347840634 | 1.6199e-05
-0.0017585 | 0.7567394611553934 | 0.32431561015752053 | 0.43242385099787284 | 26666.85398139448 | 1.6216e-05
-0.0017582499999999998 | 0.756404066344093 | 0.32398001798074083 | 0.4324240483633521 | 26694.488818076286 | 1.6199e-05
-0.001758 | 0.7570748559666942 | 0.32465120233430084 | 0.4324236536323934 | 26639.27627701294 | 1.6233e-05
-0.00175775 | 0.757410250777995 | 0.3253223866878611 | 0.43208786409013383 | 26563.67233065406 | 1.6266e-05
-0.0017575 | 0.7567394611553934 | 0.32398001798074055 | 0.4327594431746528 | 26715.193478406363 | 1.6199e-05
-0.0017572500000000001 | 0.7574102507779946 | 0.32498679451108053 | 0.43242345626691414 | 26611.755527941645 | 1.6249e-05
-0.0017569999999999999 | 0.7567394611553938 | 0.3249867945110816 | 0.4317526666443122 | 26570.474489208213 | 1.6249e-05
-0.00175675 | 0.7577456455892952 | 0.32632916321820093 | 0.4314164823710943 | 26440.571729265055 | 1.6316e-05
-0.0017565 | 0.757410250777995 | 0.3259935710414214 | 0.43141667973657355 | 26467.802929877835 | 1.63e-05
-0.00175625 | 0.7577456455892957 | 0.32700034757176183 | 0.43074529801753386 | 26345.250163564717 | 1.635e-05
-0.001756 | 0.7570748559666942 | 0.32632916321820155 | 0.43074569274849267 | 26399.46050181684 | 1.6316e-05
-0.00175575 | 0.7567394611553934 | 0.324986794511081 | 0.4317526666443124 | 26570.47448920827 | 1.6249e-05
-0.0017555000000000001 | 0.7570748559666941 | 0.32532238668786095 | 0.4317524692788331 | 26543.053103387516 | 1.6266e-05
-0.0017552499999999999 | 0.7567394611553938 | 0.32565797886464126 | 0.43108148229075255 | 26474.492275218003 | 1.6283e-05
-0.001755 | 0.7577456455892952 | 0.32565797886464126 | 0.432087666724654 | 26536.286212366987 | 1.6283e-05
-0.00175475 | 0.7580810404005965 | 0.32632916321820155 | 0.431751877182395 | 26461.127342989086 | 1.6316e-05
-0.0017545 | 0.757410250777995 | 0.3259935710414214 | 0.43141667973657355 | 26467.802929877835 | 1.63e-05
-0.00175425 | 0.757410250777995 | 0.32632916321820155 | 0.4310810875597934 | 26420.01611554092 | 1.6316e-05
-0.001754 | 0.757410250777995 | 0.3263291632182017 | 0.43108108755979324 | 26420.016115540897 | 1.6316e-05
-0.00175375 | 0.757410250777995 | 0.3266647553949815 | 0.43074549538301343 | 26372.327486764483 | 1.6333e-05
-0.0017534999999999999 | 0.757410250777995 | 0.32700034757176166 | 0.4304099032062333 | 26324.736741252418 | 1.635e-05
-0.00175325 | 0.757410250777995 | 0.3266647553949817 | 0.43074549538301327 | 26372.32748676446 | 1.6333e-05
-0.001753 | 0.7577456455892957 | 0.3276715319253221 | 0.4300741136639736 | 26250.31910077495 | 1.6384e-05
-0.00175275 | 0.7577456455892957 | 0.32800712410210225 | 0.42973852148719344 | 26202.999258846838 | 1.64e-05
-0.0017525 | 0.7580810404005965 | 0.32700034757176183 | 0.4310806928288347 | 26365.76358587704 | 1.635e-05
-0.00175225 | 0.7584164352118974 | 0.32733593974854225 | 0.43108049546335514 | 26338.720752417772 | 1.6367e-05
-0.001752 | 0.758751830023198 | 0.328007124102102 | 0.43074470592109604 | 26264.35063569009 | 1.64e-05
-0.0017517499999999998 | 0.7580810404005965 | 0.3276715319253221 | 0.4304095084752744 | 26270.790504520657 | 1.6384e-05
-0.0017515 | 0.7580810404005965 | 0.3276715319253221 | 0.4304095084752744 | 26270.790504520657 | 1.6384e-05
-0.00175125 | 0.7580810404005965 | 0.3276715319253221 | 0.4304095084752744 | 26270.790504520657 | 1.6384e-05
-0.001751 | 0.7567394611553934 | 0.3266647553949817 | 0.4300747057604117 | 26331.25849407252 | 1.6333e-05
-0.0017507500000000001 | 0.7567394611553934 | 0.3266647553949817 | 0.4300747057604117 | 26331.25849407252 | 1.6333e-05
-0.0017504999999999999 | 0.7570748559666942 | 0.3276715319253223 | 0.42940332404137194 | 26209.376293283527 | 1.6384e-05
-0.00175025 | 0.7570748559666942 | 0.3280071241021021 | 0.42906773186459213 | 26162.09834095139 | 1.64e-05
-0.00175 | 0.7577456455892957 | 0.32867830845566254 | 0.42906733713363315 | 26108.64946638319 | 1.6434e-05
-0.00174975 | 0.7567394611553934 | 0.32733593974854197 | 0.4294035214068514 | 26236.258794968697 | 1.6367e-05
-0.0017495 | 0.7570748559666942 | 0.32800712410210225 | 0.42906773186459196 | 26162.09834095137 | 1.64e-05
-0.00174925 | 0.757410250777995 | 0.3283427162788824 | 0.42906753449911256 | 26135.346589182638 | 1.6417e-05
-0.0017490000000000001 | 0.7577456455892956 | 0.3283427162788824 | 0.42940292931041313 | 26155.776146146873 | 1.6417e-05
-0.0017487499999999999 | 0.7574102507779951 | 0.3283427162788821 | 0.429067534499113 | 26135.34658918269 | 1.6417e-05
-0.0017485 | 0.7577456455892956 | 0.3276715319253224 | 0.43007411366397313 | 26250.319100774897 | 1.6384e-05
-0.00174825 | 0.7570748559666942 | 0.32700034757176183 | 0.4300745083949324 | 26304.22331894008 | 1.635e-05
-0.001748 | 0.7580810404005965 | 0.3283427162788824 | 0.42973832412171414 | 26176.205703111136 | 1.6417e-05
-0.00174775 | 0.757410250777995 | 0.32800712410210225 | 0.4294031266758927 | 26182.548799899105 | 1.64e-05
-0.0017475 | 0.7580810404005962 | 0.32767153192532195 | 0.43040950847527426 | 26270.79050452066 | 1.6384e-05
-0.00174725 | 0.7574102507779953 | 0.32733593974854214 | 0.43007431102945315 | 26277.24357794834 | 1.6367e-05
-0.0017469999999999999 | 0.7570748559666941 | 0.3273359397485418 | 0.42973891621815224 | 26256.751186458536 | 1.6367e-05
-0.00174675 | 0.7567394611553934 | 0.32700034757176183 | 0.42973911358363154 | 26283.70989662775 | 1.635e-05
-0.0017465 | 0.7564040663440926 | 0.32733593974854197 | 0.42906812659555066 | 26215.766403478876 | 1.6367e-05
-0.00174625 | 0.7570748559666942 | 0.3276715319253221 | 0.4294033240413721 | 26209.37629328355 | 1.6384e-05
-0.001746 | 0.7570748559666942 | 0.32800712410210225 | 0.42906773186459196 | 26162.09834095137 | 1.64e-05
-0.00174575 | 0.756404066344093 | 0.32666475539498196 | 0.42973931094911094 | 26310.723997726527 | 1.6333e-05
-0.0017455 | 0.7570748559666939 | 0.3273359397485417 | 0.42973891621815224 | 26256.75118645855 | 1.6367e-05
-0.0017452499999999998 | 0.7567394611553934 | 0.3276715319253223 | 0.4290679292300711 | 26188.904889537826 | 1.6384e-05
-0.001745 | 0.7567394611553934 | 0.32800712410210225 | 0.4287323370532911 | 26141.64788200363 | 1.64e-05
-0.00174475 | 0.757410250777995 | 0.32867830845566254 | 0.4287319423223324 | 26088.240768719104 | 1.6434e-05
-0.0017445 | 0.7564040663440926 | 0.3283427162788824 | 0.42806135006521023 | 26074.057918289895 | 1.6417e-05
-0.0017442500000000001 | 0.7564040663440926 | 0.3276715319253224 | 0.42873253441877024 | 26168.433485792106 | 1.6384e-05
-0.0017439999999999999 | 0.7567394611553933 | 0.3286783084556627 | 0.42806115269973055 | 26047.423373390895 | 1.6434e-05
-0.00174375 | 0.7564040663440927 | 0.3290139006324425 | 0.4273901657116502 | 25980.06740080618 | 1.6451e-05
-0.0017435 | 0.7560686715327918 | 0.3290139006324427 | 0.4270547709003491 | 25959.6795198895 | 1.6451e-05
-0.00174325 | 0.7553978819101903 | 0.3293494928092228 | 0.4260483891009675 | 25872.11448039229 | 1.6467e-05
-0.001743 | 0.7564040663440926 | 0.33035626933956325 | 0.4260477970045294 | 25793.23212822746 | 1.6518e-05
-0.00174275 | 0.755733276721491 | 0.32968508498600296 | 0.4260481917354881 | 25845.76683252603 | 1.6484e-05
-0.0017425000000000001 | 0.7560686715327917 | 0.328342716278883 | 0.4277259552539086 | 26053.62836132554 | 1.6417e-05
-0.0017422499999999999 | 0.7553978819101902 | 0.32867830845566226 | 0.42671957345452793 | 25965.788582734607 | 1.6434e-05
-0.001742 | 0.7550624870988896 | 0.32800712410210253 | 0.42705536299678704 | 26039.395587264906 | 1.64e-05
-0.00174175 | 0.7547270922875887 | 0.3276715319253221 | 0.4270555603622666 | 26066.076467063645 | 1.6384e-05
-0.0017415 | 0.7550624870988895 | 0.32867830845566254 | 0.4263841786432269 | 25945.379885070484 | 1.6434e-05
-0.00174125 | 0.7550624870988895 | 0.32867830845566254 | 0.4263841786432269 | 25945.379885070484 | 1.6434e-05
-0.001741 | 0.7547270922875887 | 0.3283427162788824 | 0.4263843760087063 | 25971.910133468646 | 1.6417e-05
-0.0017407500000000001 | 0.7547270922875887 | 0.3283427162788824 | 0.4263843760087063 | 25971.910133468646 | 1.6417e-05
-0.0017404999999999999 | 0.7550624870988895 | 0.3286783084556628 | 0.42638417864322664 | 25945.37988507044 | 1.6434e-05
-0.00174025 | 0.7550624870988895 | 0.3293494928092228 | 0.42571299428966664 | 25851.74737380044 | 1.6467e-05
-0.00174 | 0.7550624870988895 | 0.3293494928092228 | 0.42571299428966664 | 25851.74737380044 | 1.6467e-05
-0.00173975 | 0.7560686715327918 | 0.3300206771627831 | 0.4260479943700087 | 25819.47276957195 | 1.6501e-05
-0.0017395 | 0.7553978819101903 | 0.3290139006324427 | 0.4263839812777476 | 25918.903758056214 | 1.6451e-05
-0.00173925 | 0.755733276721491 | 0.3283427162788827 | 0.42739056044260837 | 26033.198804361346 | 1.6417e-05
-0.001739 | 0.755733276721491 | 0.3290139006324424 | 0.42671937608904864 | 25939.291638972903 | 1.6451e-05
-0.0017387499999999998 | 0.7550624870988893 | 0.329349492809223 | 0.42571299428966636 | 25851.747373800412 | 1.6467e-05
-0.0017385 | 0.7547270922875887 | 0.32968508498600296 | 0.42504200730158576 | 25784.72770884562 | 1.6484e-05
-0.00173825 | 0.755733276721491 | 0.3293494928092228 | 0.4263837839122682 | 25892.481586984133 | 1.6467e-05
-0.001738 | 0.755733276721491 | 0.3300206771627831 | 0.42571259955870794 | 25799.147084879452 | 1.6501e-05
-0.0017377500000000001 | 0.7543916974762884 | 0.3290139006324431 | 0.42537779684384536 | 25857.740115306246 | 1.6451e-05
-0.0017375 | 0.7550624870988895 | 0.329349492809223 | 0.42571299428966647 | 25851.74737380042 | 1.6467e-05
-0.00173725 | 0.7550624870988895 | 0.3296850849860028 | 0.42537740211288666 | 25805.07408340578 | 1.6484e-05
-0.0017369999999999998 | 0.7540563026649871 | 0.33002067716278294 | 0.4240356255022042 | 25697.518661416983 | 1.6501e-05
-0.00173675 | 0.7540563026649871 | 0.32968508498600296 | 0.42437121767898417 | 25744.034959725348 | 1.6484e-05
-0.0017365 | 0.7537209078536864 | 0.32968508498600296 | 0.42403582286768343 | 25723.688585165215 | 1.6484e-05
-0.00173625 | 0.7530501182310848 | 0.3293494928092228 | 0.423700625421862 | 25729.544734249368 | 1.6467e-05
-0.0017360000000000001 | 0.7530501182310848 | 0.32901390063244285 | 0.42403621759864196 | 25776.188591639664 | 1.6451e-05
-0.0017357499999999999 | 0.7533855130423857 | 0.33002067716278327 | 0.42336483587960244 | 25656.86729203195 | 1.6501e-05
-0.0017355 | 0.7537209078536863 | 0.3303562693395631 | 0.42336463851412315 | 25630.791833343996 | 1.6518e-05
-0.00173525 | 0.7530501182310848 | 0.32968508498600296 | 0.42336503324508185 | 25682.995836044942 | 1.6484e-05
-0.001735 | 0.7533855130423855 | 0.3293494928092228 | 0.4240360202331627 | 25749.91184084121 | 1.6467e-05
-0.00173475 | 0.7540563026649871 | 0.3306918615163434 | 0.42336444114864374 | 25604.769298365107 | 1.6535e-05
-0.0017345 | 0.7530501182310849 | 0.3296850849860028 | 0.4233650332450821 | 25682.99583604497 | 1.6484e-05
-0.0017342500000000001 | 0.7533855130423854 | 0.329349492809223 | 0.42403602023316245 | 25749.91184084118 | 1.6467e-05
-0.0017339999999999999 | 0.7530501182310845 | 0.33002067716278294 | 0.42302944106830154 | 25636.54160733947 | 1.6501e-05
-0.00173375 | 0.7523793286084836 | 0.32968508498600313 | 0.4226942436224804 | 25642.303086924665 | 1.6484e-05
-0.0017335 | 0.7517085389858816 | 0.3283427162788824 | 0.42336582270699924 | 25788.044120790408 | 1.6417e-05
-0.00173325 | 0.7517085389858816 | 0.32800712410210225 | 0.4237014148837794 | 25834.89099778756 | 1.64e-05
-0.001733 | 0.7517085389858816 | 0.3290139006324427 | 0.42269463835343896 | 25694.637067973097 | 1.6451e-05
-0.00173275 | 0.7510377493632803 | 0.3283427162788824 | 0.42269503308439793 | 25747.185006861924 | 1.6417e-05
-0.0017325 | 0.7513731441745808 | 0.3283427162788824 | 0.42303042789569834 | 25767.614563826148 | 1.6417e-05
-0.0017322499999999998 | 0.7523793286084831 | 0.33002067716278294 | 0.4223586514457001 | 25595.890237954478 | 1.6501e-05
-0.001732 | 0.7520439337971825 | 0.32968508498600296 | 0.4223588488111795 | 25621.956712364536 | 1.6484e-05
-0.00173175 | 0.7517085389858816 | 0.3293494928092228 | 0.4223590461766588 | 25648.076307881987 | 1.6467e-05
-0.0017315 | 0.7520439337971825 | 0.3293494928092228 | 0.42269444098795966 | 25668.443414473833 | 1.6467e-05
-0.0017312500000000001 | 0.7513731441745812 | 0.3293494928092228 | 0.42202365136535835 | 25627.709201290163 | 1.6467e-05
-0.001731 | 0.751373144174581 | 0.3283427162788827 | 0.42303042789569834 | 25767.614563826126 | 1.6417e-05
-0.00173075 | 0.7517085389858815 | 0.3290139006324424 | 0.4226946383534391 | 25694.63706797313 | 1.6451e-05
-0.0017304999999999998 | 0.7507023545519792 | 0.328007124102102 | 0.4226952304498772 | 25773.53962094438 | 1.64e-05
-0.00173025 | 0.7503669597406786 | 0.32733593974854197 | 0.4230310199921366 | 25846.903356662096 | 1.6367e-05
-0.00173 | 0.7507023545519793 | 0.3283427162788824 | 0.4223596382730969 | 25726.755449897657 | 1.6417e-05
-0.00172975 | 0.7507023545519793 | 0.32800712410210225 | 0.42269523044987706 | 25773.539620944346 | 1.64e-05
-0.0017295000000000001 | 0.7500315649293781 | 0.32733593974854225 | 0.42269562518083575 | 25826.41096517225 | 1.6367e-05
-0.0017292499999999999 | 0.7496961701180771 | 0.3270003475717623 | 0.4226958225463149 | 25852.928028068935 | 1.635e-05
-0.001729 | 0.7500315649293776 | 0.3280071241021018 | 0.42202444082727575 | 25732.63870304892 | 1.64e-05
-0.00172875 | 0.7490253804954754 | 0.3276715319253221 | 0.4213538485701533 | 25718.062603386727 | 1.6384e-05
-0.0017285 | 0.7483545908728738 | 0.32700034757176183 | 0.421354243301112 | 25770.8743388197 | 1.635e-05
-0.00172825 | 0.7486899856841747 | 0.32733593974854197 | 0.4213540459356327 | 25744.441399212996 | 1.6367e-05
-0.001728 | 0.7480191960615731 | 0.3276715319253221 | 0.42034766413625096 | 25656.648392149622 | 1.6384e-05
-0.0017277500000000001 | 0.7476838012502725 | 0.32733593974854214 | 0.42034786150173037 | 25682.964224743522 | 1.6367e-05
-0.0017274999999999999 | 0.7473484064389718 | 0.32666475539498196 | 0.4206836510439898 | 25756.29259638532 | 1.6333e-05
-0.00172725 | 0.7480191960615727 | 0.3273359397485417 | 0.4206832563130311 | 25703.456616233376 | 1.6367e-05
-0.001727 | 0.7480191960615731 | 0.32733593974854197 | 0.4206832563130311 | 25703.45661623335 | 1.6367e-05
-0.00172675 | 0.7476838012502723 | 0.32700034757176183 | 0.4206834536785105 | 25729.847494195063 | 1.635e-05
-0.0017265 | 0.7473484064389715 | 0.32700034757176183 | 0.42034805886720966 | 25709.33407188274 | 1.635e-05
-0.00172625 | 0.7470130116276709 | 0.3259935710414214 | 0.4210194405862495 | 25829.922917881955 | 1.63e-05
-0.001726 | 0.7473484064389714 | 0.3259935710414214 | 0.4213548353975499 | 25850.499692462443 | 1.63e-05
-0.0017257499999999999 | 0.7470130116276706 | 0.3263291632182017 | 0.42068384840946893 | 25782.79209009441 | 1.6316e-05
-0.0017255 | 0.7466776168163699 | 0.3266647553949817 | 0.4200128614213882 | 25715.2236036934 | 1.6333e-05
-0.00172525 | 0.7463422220050692 | 0.32565797886464126 | 0.4206842431404279 | 25835.95492467783 | 1.6283e-05
-0.001725 | 0.7466776168163699 | 0.3253223866878611 | 0.4213552301285088 | 25903.857058124246 | 1.6266e-05
-0.00172475 | 0.7460068271937684 | 0.32632916321820155 | 0.4196776639755669 | 25721.125248922202 | 1.6316e-05
-0.0017245 | 0.7450006427598661 | 0.325657978864641 | 0.4193426638952252 | 25753.563008479152 | 1.6283e-05
-0.00172425 | 0.7453360375711667 | 0.32498679451108126 | 0.4203492430600854 | 25868.69683074169 | 1.6249e-05
-0.0017239999999999998 | 0.7460068271937684 | 0.3263291632182017 | 0.4196776639755667 | 25721.12524892218 | 1.6316e-05
-0.00172375 | 0.7460068271937684 | 0.3266647553949817 | 0.41934207179878674 | 25674.154611001468 | 1.6333e-05
-0.0017235 | 0.745000642759866 | 0.32565797886464126 | 0.41934266389522473 | 25753.5630084791 | 1.6283e-05
-0.00172325 | 0.745000642759866 | 0.32632916321820155 | 0.41867147954166445 | 25659.458407749957 | 1.6316e-05
-0.0017230000000000001 | 0.7443298531372649 | 0.32565797886464154 | 0.41867187427262326 | 25712.36705037972 | 1.6283e-05
-0.0017227499999999999 | 0.7436590635146635 | 0.3249867945110814 | 0.4186722690035821 | 25765.494233908397 | 1.6249e-05
-0.0017225 | 0.7450006427598654 | 0.32599357104142096 | 0.4190070717184444 | 25706.462270398893 | 1.63e-05
-0.00172225 | 0.745000642759866 | 0.3266647553949817 | 0.4183358873648843 | 25612.551121963545 | 1.6333e-05
-0.001722 | 0.7436590635146629 | 0.3259935710414214 | 0.41766549247324153 | 25624.155172076822 | 1.63e-05
-0.00172175 | 0.7439944583259637 | 0.3259935710414214 | 0.41800088728454227 | 25644.73194665733 | 1.63e-05
-0.0017215 | 0.7443298531372645 | 0.3266647553949817 | 0.41766509774228283 | 25571.48212927161 | 1.6333e-05
-0.0017212500000000001 | 0.7436590635146633 | 0.3266647553949817 | 0.4169943081196815 | 25530.413136579686 | 1.6333e-05
-0.0017209999999999999 | 0.7436590635146626 | 0.3259935710414214 | 0.41766549247324125 | 25624.155172076804 | 1.63e-05
-0.00172075 | 0.7429882738920617 | 0.3259935710414214 | 0.4169947028506402 | 25583.001622915814 | 1.63e-05
-0.0017205 | 0.7429882738920613 | 0.3259935710414214 | 0.41699470285063994 | 25583.001622915795 | 1.63e-05
-0.00172025 | 0.741982089458159 | 0.32565797886464126 | 0.41632411059351776 | 25568.181197031972 | 1.6283e-05
-0.00172 | 0.7426528790807606 | 0.3253223866878611 | 0.4173304923928995 | 25656.42633092557 | 1.6266e-05
-0.00171975 | 0.7419820894581594 | 0.32498679451108115 | 0.4169952949470782 | 25662.291637075108 | 1.6249e-05
-0.0017195 | 0.7426528790807603 | 0.32532238668786095 | 0.4173304923928993 | 25656.426330925573 | 1.6266e-05
-0.0017192499999999999 | 0.7419820894581589 | 0.32498679451108126 | 0.4169952949470776 | 25662.29163707506 | 1.6249e-05
-0.001719 | 0.7416466946468583 | 0.32565797886464126 | 0.415988715782217 | 25547.583217982294 | 1.6283e-05
-0.00171875 | 0.7406405102129558 | 0.3243156101575207 | 0.41632490005543515 | 25674.058664843506 | 1.6216e-05
-0.0017185 | 0.7403051154016551 | 0.324986794511081 | 0.41531832089057413 | 25559.089040241797 | 1.6249e-05
-0.00171825 | 0.7396343257790535 | 0.32465120233430084 | 0.4149831234447527 | 25564.859791736424 | 1.6233e-05
-0.001718 | 0.7406405102129554 | 0.325657978864641 | 0.4149825313483144 | 25485.78928083325 | 1.6283e-05
-0.00171775 | 0.739634325779054 | 0.32498679451108126 | 0.4146475312679727 | 25517.808001508456 | 1.6249e-05
-0.0017174999999999998 | 0.7396343257790535 | 0.32297324145040057 | 0.41666108432865295 | 25801.585447606816 | 1.6149e-05
-0.00171725 | 0.7396343257790535 | 0.32398001798074055 | 0.41565430779831297 | 25659.25580157367 | 1.6199e-05
-0.001717 | 0.7389635361564519 | 0.32263764927362 | 0.41632588688283195 | 25807.644446960225 | 1.6132e-05
-0.00171675 | 0.7386281413451512 | 0.32297324145040013 | 0.4156548998947511 | 25739.277844080116 | 1.6149e-05
-0.0017165000000000001 | 0.7392989309677525 | 0.32364442580396013 | 0.4156545051637924 | 25685.874498302976 | 1.6182e-05
-0.00171625 | 0.7386281413451512 | 0.3233088336271801 | 0.4153193077179711 | 25691.80081215423 | 1.6165e-05
-0.001716 | 0.7386281413451512 | 0.3229732414504003 | 0.4156548998947509 | 25739.277844080094 | 1.6149e-05
-0.0017157499999999998 | 0.7386281413451512 | 0.32364442580396025 | 0.41498371554119096 | 25644.422239643776 | 1.6182e-05
-0.0017155 | 0.7386281413451512 | 0.32330883362718027 | 0.41531930771797093 | 25691.800812154208 | 1.6165e-05
-0.00171525 | 0.737286562099948 | 0.32263764927362 | 0.41464891282632804 | 25703.69042545781 | 1.6132e-05
-0.001715 | 0.7379573517225496 | 0.32263764927362 | 0.41531970244892963 | 25745.272034058777 | 1.6132e-05
-0.0017147500000000001 | 0.737621956911249 | 0.32263764927362 | 0.41498430763762906 | 25724.48122975831 | 1.6132e-05
-0.0017144999999999999 | 0.7366157724773461 | 0.3226376492736198 | 0.4139781232037263 | 25662.108816856842 | 1.6132e-05
-0.00171425 | 0.7356095880434446 | 0.32230205709684 | 0.41330753094660455 | 25647.21644469187 | 1.6115e-05
-0.001714 | 0.7349387984208426 | 0.3219664649200597 | 0.41297233350078294 | 25653.127172938268 | 1.6098e-05
-0.00171375 | 0.7349387984208426 | 0.32230205709683984 | 0.4126367413240028 | 25605.591539865396 | 1.6115e-05
-0.0017135 | 0.7346034036095418 | 0.32230205709683984 | 0.41230134651270195 | 25584.779087452152 | 1.6115e-05
-0.00171325 | 0.735274193232143 | 0.3229732414504003 | 0.4123009517817428 | 25531.585832324177 | 1.6149e-05
-0.0017130000000000001 | 0.7346034036095421 | 0.3233088336271801 | 0.41129456998236197 | 25442.829097372676 | 1.6165e-05
-0.0017127499999999999 | 0.7352741932321433 | 0.32330883362717966 | 0.41196535960496355 | 25484.32438316964 | 1.6165e-05
-0.0017125 | 0.7349387984208428 | 0.3219664649200603 | 0.4129723335007825 | 25653.12717293819 | 1.6098e-05
-0.00171225 | 0.7352741932321434 | 0.32297324145040013 | 0.41230095178174325 | 25531.585832324217 | 1.6149e-05
-0.001712 | 0.7349387984208426 | 0.32263764927362 | 0.41230114914722266 | 25558.154795354432 | 1.6132e-05
-0.00171175 | 0.7346034036095418 | 0.3219664649200597 | 0.4126369386894821 | 25632.293027283744 | 1.6098e-05
-0.0017115 | 0.7339326139869399 | 0.3223020570968397 | 0.4116305568901002 | 25543.154182625687 | 1.6115e-05
-0.00171125 | 0.7332618243643391 | 0.32196646492005987 | 0.4112953594442792 | 25548.956444665662 | 1.6098e-05
-0.0017109999999999998 | 0.7335972191756391 | 0.32196646492005954 | 0.4116307542555796 | 25569.790590320183 | 1.6098e-05
-0.00171075 | 0.7329264295530379 | 0.32163087274327956 | 0.4112955568097583 | 25575.626699122735 | 1.6082e-05
-0.0017105 | 0.7329264295530379 | 0.32230205709683984 | 0.41062437245619804 | 25480.71682538598 | 1.6115e-05
-0.00171025 | 0.7322556399304364 | 0.32163087274327956 | 0.41062476718715685 | 25533.914930791532 | 1.6082e-05
-0.0017100000000000001 | 0.7322556399304364 | 0.3212952805664996 | 0.4109603593639368 | 25581.474999529535 | 1.6065e-05
-0.00170975 | 0.7315848503078343 | 0.321295280566499 | 0.41028956974133524 | 25539.719663352917 | 1.6065e-05
-0.0017095 | 0.7302432710626322 | 0.32028850403615944 | 0.4099547670264728 | 25599.0934335995 | 1.6014e-05
-0.0017092499999999998 | 0.7309140606852332 | 0.32028850403615944 | 0.4106255566490738 | 25640.980021107192 | 1.6014e-05
-0.001709 | 0.7309140606852332 | 0.3212952805664994 | 0.4096187801187338 | 25497.964327176214 | 1.6065e-05
-0.00170875 | 0.7299078762513309 | 0.3209596883897193 | 0.40894818786161163 | 25482.838041957093 | 1.6048e-05
-0.0017085 | 0.7295724814400301 | 0.320288504036159 | 0.40928397740387107 | 25557.206846091794 | 1.6014e-05
-0.0017082500000000001 | 0.7289016918174289 | 0.319617319682599 | 0.4092843721348299 | 25610.900719727964 | 1.5981e-05
-0.0017079999999999999 | 0.7289016918174285 | 0.31961731968259854 | 0.4092843721348299 | 25610.900719728 | 1.5981e-05
-0.00170775 | 0.7285662970061278 | 0.31928172750581874 | 0.40928456950030917 | 25637.83231176925 | 1.5964e-05
-0.0017075 | 0.7275601125722254 | 0.31827495097547814 | 0.40928516159674727 | 25718.967851056623 | 1.5914e-05
-0.00170725 | 0.728230902194827 | 0.317939358798698 | 0.410291543396129 | 25809.4213277887 | 1.5897e-05
-0.001707 | 0.7275601125722254 | 0.31760376662191786 | 0.40995634595030755 | 25815.584639355242 | 1.588e-05
-0.00170675 | 0.7275601125722254 | 0.31659699009157743 | 0.410963122480648 | 25961.277923821992 | 1.583e-05
-0.0017065000000000001 | 0.7275601125722254 | 0.31626139791479746 | 0.41129871465742796 | 26010.04848326346 | 1.5813e-05
-0.0017062499999999999 | 0.7262185333270221 | 0.31659699009157716 | 0.409621543235445 | 25876.527955427504 | 1.583e-05
-0.001706 | 0.7258831385157216 | 0.31592580573801743 | 0.4099573327777042 | 25952.760131134248 | 1.5796e-05
-0.00170575 | 0.7258831385157215 | 0.31659699009157743 | 0.40928614842414407 | 25855.34046332884 | 1.583e-05
-0.0017055 | 0.7262185333270222 | 0.3172681744451377 | 0.4089503588818845 | 25779.475650029348 | 1.5863e-05
-0.00170525 | 0.7255477437044208 | 0.3172681744451377 | 0.40827956925928305 | 25737.190310582704 | 1.5863e-05
-0.001705 | 0.7248769540818187 | 0.31659699009157727 | 0.40827996399024147 | 25791.77798703294 | 1.583e-05
-0.00170475 | 0.7238707696479173 | 0.31626139791479746 | 0.40760937173311984 | 25776.738762340643 | 1.5813e-05
-0.0017044999999999999 | 0.7238707696479169 | 0.31659699009157716 | 0.4072737795563397 | 25728.2155107371 | 1.583e-05
-0.00170425 | 0.7238707696479169 | 0.31592580573801715 | 0.4079449639098997 | 25825.365101589065 | 1.5796e-05
-0.001704 | 0.723535374836616 | 0.31592580573801715 | 0.40760956909859886 | 25804.13259666486 | 1.5796e-05
-0.00170375 | 0.7231999800253153 | 0.315590213561237 | 0.40760976646407826 | 25831.58469107508 | 1.578e-05
-0.0017035 | 0.7228645852140145 | 0.3149190292076767 | 0.4079455560063378 | 25907.96478908956 | 1.5746e-05
-0.00170325 | 0.7225291904027131 | 0.3149190292076767 | 0.40761016119503635 | 25886.66440516895 | 1.5746e-05
-0.001703 | 0.7211876111575112 | 0.3149190292076767 | 0.4062685819498345 | 25801.462869486768 | 1.5746e-05
-0.0017027499999999998 | 0.7211876111575107 | 0.3145834370308964 | 0.4066041741266143 | 25850.323078940753 | 1.5729e-05
-0.0017025 | 0.7215230059688114 | 0.31424784485411644 | 0.4072751611146949 | 25920.633524393117 | 1.5712e-05
-0.00170225 | 0.7215230059688114 | 0.3149190292076767 | 0.40660397676113463 | 25822.76325340729 | 1.5746e-05
-0.001702 | 0.7201814267236082 | 0.31357666050055616 | 0.406604766223052 | 25933.356492412222 | 1.5679e-05
-0.0017017500000000001 | 0.7201814267236082 | 0.3125698839702162 | 0.407611542753392 | 26081.30620749324 | 1.5628e-05
-0.0017014999999999999 | 0.7201814267236081 | 0.31357666050055616 | 0.40660476622305186 | 25933.35649241221 | 1.5679e-05
-0.00170125 | 0.7198460319123076 | 0.31357666050055616 | 0.40626937141175146 | 25911.964925146647 | 1.5679e-05
-0.001701 | 0.7195106371010067 | 0.31256988397021573 | 0.406940753130791 | 26038.385270000465 | 1.5628e-05
-0.00170075 | 0.7195106371010067 | 0.31357666050055616 | 0.40593397660045055 | 25890.573357881054 | 1.5679e-05
-0.0017005 | 0.7188398474784051 | 0.313241068323776 | 0.4055987791546291 | 25896.909452204345 | 1.5662e-05
-0.00170025 | 0.717498268233202 | 0.313241068323776 | 0.40425719990942593 | 25811.251511348615 | 1.5662e-05
-0.0017000000000000001 | 0.717498268233202 | 0.31223429179343604 | 0.4052639764397659 | 25958.966525552245 | 1.5612e-05
-0.0016997499999999999 | 0.7171628734219009 | 0.31324106832377574 | 0.4039218050981252 | 25789.83702613471 | 1.5662e-05
-0.0016995 | 0.7164920837993 | 0.312569883970216 | 0.4039221998290839 | 25845.241051282635 | 1.5628e-05
-0.00169925 | 0.715821294176698 | 0.31122751526309517 | 0.4045937789136029 | 25999.872059614063 | 1.5561e-05
-0.001699 | 0.7154858993653973 | 0.3115631074398753 | 0.403922791925522 | 25928.794666645186 | 1.5578e-05
-0.00169875 | 0.715821294176698 | 0.3115631074398753 | 0.40425818673682273 | 25950.324482165175 | 1.5578e-05
-0.0016985 | 0.7151505045540961 | 0.31089192308631486 | 0.40425858146778126 | 26006.3740128459 | 1.5545e-05
-0.00169825 | 0.7144797149314953 | 0.31055633090953505 | 0.40392338402196026 | 26012.89001830866 | 1.5528e-05
-0.0016979999999999999 | 0.7134735304975922 | 0.31089192308631486 | 0.40258160741127735 | 25898.492531728214 | 1.5545e-05
-0.00169775 | 0.7128027408749911 | 0.3105563309095349 | 0.4022464099654562 | 25904.891958723627 | 1.5528e-05
-0.0016975 | 0.7128027408749911 | 0.30954955437919446 | 0.4032531864957966 | 26054.19266744066 | 1.5477e-05
-0.00169725 | 0.7121319512523895 | 0.30954955437919446 | 0.402582396873195 | 26010.852942791604 | 1.5477e-05
-0.001697 | 0.7111257668184872 | 0.3092139622024143 | 0.40191180461607284 | 25995.708715958797 | 1.5461e-05
-0.00169675 | 0.7114611616297876 | 0.3082071856720739 | 0.40325397595771373 | 26167.72059213231 | 1.541e-05
-0.0016965 | 0.7107903720071866 | 0.3082071856720739 | 0.4025831863351127 | 26124.19210520633 | 1.541e-05
-0.0016962499999999998 | 0.710790372007186 | 0.30854277784885387 | 0.4022475941583321 | 26074.024286861222 | 1.5427e-05
-0.001696 | 0.7101195823845848 | 0.3082071856720739 | 0.40191239671251094 | 26080.6636182803 | 1.541e-05
-0.00169575 | 0.709784187573284 | 0.3075360013185136 | 0.4022481862547704 | 26159.42098032053 | 1.5377e-05
-0.0016955 | 0.7104549771958856 | 0.3092139622024143 | 0.40124101499347126 | 25952.321954389317 | 1.5461e-05
-0.0016952500000000001 | 0.7094487927619837 | 0.30887837002563434 | 0.40057042273634935 | 25937.09768043035 | 1.5444e-05
-0.001695 | 0.7094487927619834 | 0.30820718567207406 | 0.40124160708990936 | 26037.135131354265 | 1.541e-05
-0.00169475 | 0.7097841875732839 | 0.30854277784885387 | 0.40124140972442995 | 26008.802573300643 | 1.5427e-05
-0.0016944999999999998 | 0.7084426083280805 | 0.30753600131851316 | 0.4009066070095673 | 26072.174008294453 | 1.5377e-05
-0.00169425 | 0.7074364238941785 | 0.3065292247881732 | 0.4009071991060053 | 26157.845104854325 | 1.5326e-05
-0.001694 | 0.7071010290828778 | 0.30720040914173347 | 0.3999006199411443 | 26035.161936040367 | 1.536e-05
-0.00169375 | 0.706765634271577 | 0.3068648169649533 | 0.3999008173066237 | 26063.647260825986 | 1.5343e-05
-0.0016935000000000001 | 0.7064302394602763 | 0.30652922478817335 | 0.399901014672103 | 26092.194957818727 | 1.5326e-05
-0.0016932499999999999 | 0.7060948446489754 | 0.3058580404346132 | 0.40023680421436225 | 26171.40969357158 | 1.5293e-05
-0.001693 | 0.7060948446489754 | 0.3065292247881729 | 0.3995656198608025 | 26070.311575473595 | 1.5326e-05
-0.00169275 | 0.7050886602150731 | 0.3065292247881732 | 0.3985594354268999 | 26004.66142843797 | 1.5326e-05
-0.0016925 | 0.7050886602150731 | 0.3051868560810526 | 0.3999018041340205 | 26207.013583036693 | 1.5259e-05
-0.00169225 | 0.7050886602150731 | 0.30619363261139304 | 0.39889502760368006 | 26055.083131656065 | 1.531e-05
-0.001692 | 0.7034116861585692 | 0.30552244825783215 | 0.39788923790073705 | 26046.48137441973 | 1.5276e-05
-0.0016917500000000001 | 0.7034116861585692 | 0.3041800795507128 | 0.3992316066078564 | 26249.687829494876 | 1.5209e-05
-0.0016914999999999999 | 0.7034116861585687 | 0.30384448737393177 | 0.399567198784637 | 26300.76999178217 | 1.5192e-05
-0.00169125 | 0.7024055017246672 | 0.30317330302037204 | 0.39923219870429516 | 26336.896733777925 | 1.5159e-05
-0.001691 | 0.7010639224794637 | 0.30317330302037176 | 0.39789061945909193 | 26248.394267905285 | 1.5159e-05
-0.00169075 | 0.7010639224794637 | 0.30384448737393205 | 0.39721943510553165 | 26146.232800773898 | 1.5192e-05
-0.0016905 | 0.7013993172907644 | 0.3041800795507122 | 0.39721923774005224 | 26117.373519446974 | 1.5209e-05
-0.00169025 | 0.7007285276681628 | 0.3031733030203713 | 0.39755522464779147 | 26226.26865143718 | 1.5159e-05
-0.00169 | 0.7003931328568622 | 0.3021665264900318 | 0.3982266063668305 | 26358.088765994908 | 1.5108e-05
-0.0016897499999999998 | 0.7000577380455613 | 0.30250211866681165 | 0.3975556193787496 | 26284.48495705472 | 1.5125e-05
-0.0016895 | 0.6997223432342605 | 0.3028377108435916 | 0.3968846323906689 | 26211.044277484336 | 1.5142e-05
-0.00168925 | 0.6993869484229598 | 0.3018309343132512 | 0.3975560141097086 | 26342.96017499057 | 1.5092e-05
-0.001689 | 0.6983807639890575 | 0.30216652649003134 | 0.3962142374990261 | 26224.89275046139 | 1.5108e-05
-0.0016887500000000001 | 0.6970391847438548 | 0.30183093431325136 | 0.39520825043060354 | 26187.39204646544 | 1.5092e-05
-0.0016885 | 0.6973745795551548 | 0.30183093431325103 | 0.3955436452419038 | 26209.61606482617 | 1.5092e-05
-0.00168825 | 0.6967037899325539 | 0.3014953421364712 | 0.39520844779608266 | 26216.554126212166 | 1.5075e-05
-0.0016879999999999998 | 0.6973745795551551 | 0.30216652649003106 | 0.3952080530651241 | 26158.29474269465 | 1.5108e-05
-0.00168775 | 0.6973745795551551 | 0.30149534213647106 | 0.3958792374186841 | 26261.051637705925 | 1.5075e-05
-0.0016875 | 0.6963683951212527 | 0.3008241577829108 | 0.39554423733834193 | 26297.37187688136 | 1.5041e-05
-0.00168725 | 0.6963683951212527 | 0.3018309343132512 | 0.3945374608080015 | 26142.94400974395 | 1.5092e-05
-0.0016870000000000001 | 0.6960330003099521 | 0.3008241577829112 | 0.3952088425270409 | 26275.07348078355 | 1.5041e-05
-0.0016867499999999999 | 0.6946914210647488 | 0.2988106047222302 | 0.3958808163425186 | 26497.10619946192 | 1.4941e-05
-0.0016865 | 0.6946914210647488 | 0.29948178907578993 | 0.39520963198895886 | 26392.89909470543 | 1.4974e-05
-0.00168625 | 0.6940206314421473 | 0.29914619689901006 | 0.39487443454313725 | 26400.097252544678 | 1.4957e-05
-0.001686 | 0.6933498418195457 | 0.2978038281918895 | 0.39554601362765623 | 26564.199394561623 | 1.489e-05
-0.00168575 | 0.6930144470082449 | 0.29813942036866964 | 0.39487502663957524 | 26489.286532541417 | 1.4907e-05
-0.0016855 | 0.6920082625743426 | 0.2978038281918895 | 0.39420443438245306 | 26474.101207889642 | 1.489e-05
-0.0016852500000000001 | 0.6910020781404407 | 0.2971326438383295 | 0.3938694343021112 | 26511.353933660437 | 1.4857e-05
-0.0016849999999999999 | 0.6916728677630415 | 0.29813942036866947 | 0.393533447394372 | 26399.289762336117 | 1.4907e-05
-0.00168475 | 0.6910020781404406 | 0.29780382819188966 | 0.3931982499485509 | 26406.527567885656 | 1.489e-05
-0.0016845 | 0.6899958937065379 | 0.29746823601510936 | 0.39252765769142856 | 26391.231746268924 | 1.4873e-05
-0.00168425 | 0.6893251040839363 | 0.2961258673079888 | 0.39319923677594754 | 26556.22356469093 | 1.4806e-05
-0.001684 | 0.6896604988952372 | 0.29813942036866964 | 0.39152107852656753 | 26264.294607028158 | 1.4907e-05
-0.00168375 | 0.6876481300274325 | 0.29713264383832894 | 0.39051548618910364 | 26285.59966649674 | 1.4857e-05
-0.0016835 | 0.6879835248387332 | 0.2964614594847692 | 0.3915220653539639 | 26413.016115781378 | 1.4823e-05
-0.0016832499999999999 | 0.6879835248387328 | 0.29713264383832877 | 0.39085088100040405 | 26308.175093213107 | 1.4857e-05
-0.001683 | 0.6869773404048308 | 0.2961258673079888 | 0.39085147309684204 | 26397.658309959992 | 1.4806e-05
-0.00168275 | 0.6863065507822294 | 0.2954546829544285 | 0.39085186782780085 | 26457.652586138673 | 1.4773e-05
-0.0016825 | 0.6859711559709285 | 0.2944479064240881 | 0.3915232495468404 | 26593.719364602064 | 1.4722e-05
-0.00168225 | 0.6849649715370262 | 0.2944479064240881 | 0.3905170651129381 | 26525.375565108166 | 1.4722e-05
-0.001682 | 0.6836233922918229 | 0.29411231424730766 | 0.38951107804451524 | 26487.233561869187 | 1.4706e-05
-0.00168175 | 0.6832879974805224 | 0.29344112989374793 | 0.38984686758677445 | 26570.703822462383 | 1.4672e-05
-0.0016814999999999998 | 0.6839587871031235 | 0.2944479064240879 | 0.3895108806790356 | 26457.031765614272 | 1.4722e-05
-0.00168125 | 0.6832879974805223 | 0.29411231424730794 | 0.38917568323321433 | 26464.426301169504 | 1.4706e-05
-0.001681 | 0.683623392291823 | 0.2937767220705278 | 0.3898466702212952 | 26540.3376737047 | 1.4689e-05
-0.00168075 | 0.6832879974805223 | 0.29411231424730794 | 0.38917568323321433 | 26464.426301169504 | 1.4706e-05
-0.0016805000000000001 | 0.6819464182353197 | 0.29344112989374793 | 0.3885052883415717 | 26479.266112575668 | 1.4672e-05
-0.0016802499999999999 | 0.6809402338014168 | 0.2927699455401871 | 0.3881702882612297 | 26517.08579888693 | 1.4638e-05
-0.00168 | 0.6809402338014168 | 0.29209876118662736 | 0.3888414726147894 | 26623.972729987123 | 1.4605e-05
-0.00167975 | 0.6812756286127176 | 0.29344112989374765 | 0.38783449871896997 | 26433.547257632308 | 1.4672e-05
-0.0016795 | 0.6792632597449129 | 0.29276994554018737 | 0.3864933142047255 | 26402.526631728535 | 1.4638e-05
-0.00167925 | 0.6795986545562137 | 0.2920987611866271 | 0.3874998933695866 | 26532.1148090735 | 1.4605e-05
-0.001679 | 0.6785924701223114 | 0.29243435336340723 | 0.38615811675890416 | 26409.901047366122 | 1.4622e-05
-0.0016787500000000001 | 0.6775862856884094 | 0.2917631690098472 | 0.3858231166785622 | 26447.69166635562 | 1.4588e-05
-0.0016784999999999999 | 0.6769154960658071 | 0.2910919846562862 | 0.385823511409521 | 26508.700462164306 | 1.4555e-05
-0.00167825 | 0.6762447064432062 | 0.2900852081259467 | 0.3861594983172595 | 26623.8668846293 | 1.4504e-05
-0.001678 | 0.675909311631905 | 0.2907563924795065 | 0.3851529191523985 | 26493.169478951033 | 1.4538e-05
-0.00167775 | 0.6749031271980027 | 0.2904208003027264 | 0.38448232689527634 | 26477.602602465315 | 1.4521e-05
-0.0016775 | 0.6755739168206043 | 0.2897496159491661 | 0.3858243008714382 | 26631.56598896942 | 1.4487e-05
-0.00167725 | 0.675573916820604 | 0.28941402377238595 | 0.3861598930482181 | 26685.637967006 | 1.4471e-05
-0.001677 | 0.674903127198003 | 0.28941402377238595 | 0.38548910342561704 | 26639.282948416545 | 1.4471e-05
-0.0016767499999999999 | 0.6745677323867015 | 0.2887428394188255 | 0.38582489296787603 | 26724.464838293814 | 1.4437e-05
-0.0016765 | 0.6735615479527997 | 0.28840724724204553 | 0.3851543007107541 | 26709.0584161024 | 1.442e-05
-0.00167625 | 0.6732261531414988 | 0.28840724724204553 | 0.3848189058994533 | 26685.799998395625 | 1.442e-05
-0.001676 | 0.6722199687075965 | 0.2867292863581448 | 0.38549068234945166 | 26888.82515251316 | 1.4336e-05
-0.00167575 | 0.6715491790849949 | 0.2874004707117051 | 0.3841487083732898 | 26732.64295093198 | 1.437e-05
-0.0016755 | 0.6702075998397918 | 0.28773606288848524 | 0.3824715369513066 | 26584.88707406391 | 1.4387e-05
-0.00167525 | 0.6702075998397918 | 0.28773606288848524 | 0.3824715369513066 | 26584.88707406391 | 1.4387e-05
-0.0016749999999999998 | 0.6695368102171901 | 0.2874004707117054 | 0.3821363395054847 | 26592.603593110318 | 1.437e-05
-0.00167475 | 0.6692014154058895 | 0.2880716550652654 | 0.3811297603406241 | 26460.760969646635 | 1.4404e-05
-0.0016745 | 0.6685306257832879 | 0.28773606288848524 | 0.3807945628948027 | 26468.32371807236 | 1.4387e-05
-0.00167425 | 0.6675244413493856 | 0.2867292863581448 | 0.3807951549912408 | 26561.30176501058 | 1.4336e-05
-0.0016740000000000001 | 0.6675244413493856 | 0.2874004707117048 | 0.3801239706376808 | 26452.564235288828 | 1.437e-05
-0.0016737499999999999 | 0.6671890465380846 | 0.2867292863581444 | 0.3804597601799402 | 26537.907237331885 | 1.4336e-05
-0.0016735 | 0.6668536517267841 | 0.28572250982780484 | 0.38113114189897934 | 26678.41201091744 | 1.4286e-05
-0.00167325 | 0.666853651726784 | 0.2857225098278044 | 0.3811311418989796 | 26678.412010917506 | 1.4286e-05
-0.001673 | 0.6665182569154832 | 0.2850513254742441 | 0.38146693144123905 | 26764.78916957056 | 1.4253e-05
-0.00167275 | 0.6651766776702801 | 0.28471573329746397 | 0.38046094437281613 | 26725.670546300295 | 1.4236e-05
-0.0016725 | 0.6651766776702801 | 0.28471573329746397 | 0.38046094437281613 | 26725.670546300295 | 1.4236e-05
-0.0016722500000000001 | 0.6641704932363782 | 0.284380141120684 | 0.37979035211569423 | 26710.047376657043 | 1.4219e-05
-0.0016719999999999999 | 0.6631643088024749 | 0.2843801411206834 | 0.3787841676817915 | 26639.28403643668 | 1.4219e-05
-0.00167175 | 0.6621581243685735 | 0.28337336459034385 | 0.3787847597782296 | 26733.970592177313 | 1.4169e-05
-0.0016715 | 0.6618227295572723 | 0.282366588060003 | 0.3794561414972693 | 26876.84432526661 | 1.4118e-05
-0.00167125 | 0.6604811503120691 | 0.28203099588322283 | 0.3784501544288463 | 26837.486655938097 | 1.4102e-05
-0.001671 | 0.6604811503120691 | 0.28135981152966255 | 0.37912133878240656 | 26949.217567444768 | 1.4068e-05
-0.00167075 | 0.6591395710668657 | 0.2803530349993221 | 0.37878653606754364 | 27022.110609108226 | 1.4018e-05
-0.0016705000000000001 | 0.6584687814442648 | 0.2803530349993221 | 0.3781157464449426 | 26974.2573998428 | 1.4018e-05
-0.0016702499999999999 | 0.6577979918216625 | 0.2803530349993217 | 0.3774449568223409 | 26926.404190577367 | 1.4018e-05
-0.00167 | 0.6571272021990613 | 0.2793462584689817 | 0.3777809437300796 | 27047.503396006854 | 1.3967e-05
-0.00166975 | 0.6574625970103621 | 0.27901066629220156 | 0.3784519307181606 | 27128.133540372713 | 1.3951e-05
-0.0016695 | 0.6571272021990613 | 0.27901066629220156 | 0.37811653590685973 | 27104.09182069526 | 1.3951e-05
-0.00166925 | 0.6567918073877606 | 0.2783394819386413 | 0.3784523254491193 | 27193.578346355294 | 1.3917e-05
-0.001669 | 0.6567918073877604 | 0.27833948193864155 | 0.37845232544911883 | 27193.578346355232 | 1.3917e-05
-0.00166875 | 0.6564564125764599 | 0.2790106662922013 | 0.3774457462842587 | 27056.008381340427 | 1.3951e-05
-0.0016684999999999998 | 0.6554502281425574 | 0.27800388976186086 | 0.3774463383806965 | 27154.03289529643 | 1.39e-05
-0.00166825 | 0.6554502281425574 | 0.27733270540830085 | 0.37811752273425653 | 27268.152321059722 | 1.3867e-05
-0.001668 | 0.6537732540860535 | 0.2769971132315207 | 0.37677614085453276 | 27204.33700257478 | 1.385e-05
-0.00166775 | 0.6534378592747527 | 0.2769971132315207 | 0.376440746043232 | 27180.120518338685 | 1.385e-05
-0.0016675000000000001 | 0.6527670696521515 | 0.27565474452440075 | 0.37711232512775067 | 27361.206916891573 | 1.3783e-05
-0.00166725 | 0.6520962800295492 | 0.2756547445244003 | 0.37644153550514897 | 27312.53809214427 | 1.3783e-05
-0.001667 | 0.6514254904069484 | 0.2759903367011801 | 0.37543515370576824 | 27206.398469831853 | 1.38e-05
-0.0016667499999999998 | 0.6504193059730455 | 0.27531915234761983 | 0.37510015362542565 | 27248.387947368195 | 1.3766e-05
-0.0016665 | 0.6500839111617449 | 0.27498356017083986 | 0.37510035099090505 | 27281.656456688925 | 1.3749e-05
-0.00166625 | 0.6494131215391433 | 0.2743123758172796 | 0.37510074572186375 | 27348.437678343733 | 1.3716e-05
-0.001666 | 0.6487423319165418 | 0.27397678364049943 | 0.3747655482760424 | 27357.46754132231 | 1.3699e-05
-0.0016657500000000001 | 0.6490777267278425 | 0.2733055992869394 | 0.375772127440903 | 27498.31166440066 | 1.3665e-05
-0.0016654999999999999 | 0.6474007526713383 | 0.272970007110159 | 0.3744307455611794 | 27433.837843589547 | 1.3649e-05
-0.00166525 | 0.6467299630487374 | 0.272970007110159 | 0.37375995593857836 | 27384.690347151936 | 1.3649e-05
-0.001665 | 0.6467299630487371 | 0.272970007110159 | 0.3737599559385781 | 27384.690347151914 | 1.3649e-05
-0.00166475 | 0.6467299630487371 | 0.272970007110159 | 0.3737599559385781 | 27384.690347151914 | 1.3649e-05
-0.0016645 | 0.645388383803534 | 0.2722988227565987 | 0.3730895610469353 | 27402.95071935959 | 1.3615e-05
-0.00166425 | 0.6447175941809321 | 0.27095645404947843 | 0.3737611401314537 | 27588.281035239885 | 1.3548e-05
-0.0016640000000000001 | 0.6440468045583312 | 0.27162763840303816 | 0.372419166155293 | 27421.301333312887 | 1.3581e-05
-0.0016637499999999999 | 0.6437114097470297 | 0.2716276384030383 | 0.3720837713439914 | 27396.60614299472 | 1.3581e-05
-0.0016635 | 0.6427052253131281 | 0.27129204622625847 | 0.37141317908686966 | 27381.059213001023 | 1.3565e-05
-0.00166325 | 0.6420344356905262 | 0.2712920462262583 | 0.3707423894642679 | 27331.607735751142 | 1.3565e-05
-0.001663 | 0.6416990408792254 | 0.27162763840303844 | 0.3700714024761869 | 27248.435001086196 | 1.3581e-05
-0.00166275 | 0.6413636460679246 | 0.27162763840303844 | 0.3697360076648862 | 27223.739810768115 | 1.3581e-05
-0.0016625 | 0.6406928564453229 | 0.27062086187269785 | 0.370071994572625 | 27349.849676165002 | 1.3531e-05
-0.00166225 | 0.6403574616340224 | 0.27028526969591804 | 0.3700721919381044 | 27383.82245946668 | 1.3514e-05
-0.0016619999999999998 | 0.63935127720012 | 0.27062086187269757 | 0.3687304153274224 | 27250.701426032443 | 1.3531e-05
-0.00166175 | 0.63935127720012 | 0.2696140853423576 | 0.3697371918577624 | 27427.142123399666 | 1.3481e-05
-0.0016615 | 0.6383450927662175 | 0.26927849316557745 | 0.3690665996006401 | 27411.51699580431 | 1.3464e-05
-0.00166125 | 0.6380096979549168 | 0.2696140853423576 | 0.3683956126125592 | 27327.623639897614 | 1.3481e-05
-0.0016610000000000001 | 0.6370035135210149 | 0.2689429009887976 | 0.36806061253221733 | 27370.911162109336 | 1.3447e-05
-0.00166075 | 0.6359973290871118 | 0.26827171663523675 | 0.36772561245187513 | 27414.41528492277 | 1.3414e-05
-0.0016605 | 0.6353265394645109 | 0.267600532281677 | 0.3677260071828338 | 27483.20446506171 | 1.338e-05
-0.0016602499999999998 | 0.6346557498419089 | 0.2676005322816763 | 0.3670552175602325 | 27433.070811224712 | 1.338e-05
-0.00166 | 0.6343203550306082 | 0.2665937557513363 | 0.3677265992792719 | 27587.03768157771 | 1.333e-05
-0.00165975 | 0.6333141705967058 | 0.26592257139777603 | 0.3673915991989298 | 27631.471617305695 | 1.3296e-05
-0.0016595 | 0.6336495654080067 | 0.2662581635745562 | 0.3673914018334505 | 27596.630045153564 | 1.3313e-05
-0.0016592500000000001 | 0.6316371965402028 | 0.26558697922099617 | 0.3660502173192066 | 27565.37375385519 | 1.3279e-05
-0.0016589999999999999 | 0.6313018017289008 | 0.2645802026906552 | 0.3667215990382457 | 27721.015806085335 | 1.3229e-05
-0.00165875 | 0.6306310121062999 | 0.26390901833709546 | 0.3667219937692044 | 27791.54695659427 | 1.3195e-05
-0.0016585 | 0.629960222483698 | 0.2632378339835349 | 0.3667223885001631 | 27862.437777322008 | 1.3162e-05
-0.00165825 | 0.6282832484271942 | 0.26189546527641433 | 0.36638778315077986 | 27979.696613996763 | 1.3095e-05
-0.001658 | 0.6286186432384949 | 0.26189546527641433 | 0.3667231779620806 | 28005.309490565414 | 1.3095e-05
-0.00165775 | 0.6282832484271942 | 0.26290224180675476 | 0.36538100662043943 | 27795.95975366473 | 1.3145e-05
-0.0016575000000000001 | 0.6276124588045929 | 0.2618954652764148 | 0.3657169935281781 | 27928.470860859386 | 1.3095e-05
-0.0016572499999999999 | 0.6269416691819909 | 0.26088868874607407 | 0.36605298043591683 | 28062.004695972108 | 1.3044e-05
-0.001657 | 0.6266062743706904 | 0.2612242809228539 | 0.3653819934478365 | 27974.581241606942 | 1.3061e-05
-0.00165675 | 0.6262708795593894 | 0.2608886887460739 | 0.3653821908133155 | 28010.58126126322 | 1.3044e-05
-0.0016565 | 0.6252646951254871 | 0.2598819122157335 | 0.3653827829097536 | 28119.139173213534 | 1.2994e-05
-0.00165625 | 0.6242585106915848 | 0.2592107278621732 | 0.3650477828294116 | 28166.101444961318 | 1.2961e-05
-0.001656 | 0.622916931446381 | 0.2588751356853928 | 0.3640417957609883 | 28124.894636725796 | 1.2944e-05
-0.00165575 | 0.6215753522011791 | 0.25820395133183305 | 0.36337140086934605 | 28146.075921383257 | 1.291e-05
-0.0016554999999999999 | 0.6219107470124788 | 0.25820395133183277 | 0.36370679568064607 | 28172.05498247589 | 1.291e-05
-0.00165525 | 0.620904562578577 | 0.25820395133183277 | 0.3627006112467442 | 28094.117799197946 | 1.291e-05
-0.001655 | 0.6205691677672761 | 0.2575327669782725 | 0.3630364007890036 | 28193.414379742386 | 1.2877e-05
-0.00165475 | 0.6198983781446746 | 0.2568615826247122 | 0.36303679551996243 | 28267.115059426975 | 1.2843e-05
-0.0016545 | 0.6185567988994715 | 0.2568615826247122 | 0.36169521627475926 | 28162.655744686763 | 1.2843e-05
-0.00165425 | 0.617550614465569 | 0.2558548060943718 | 0.3616958083711972 | 28273.52074346308 | 1.2793e-05
-0.001654 | 0.6172152196542685 | 0.2558548060943718 | 0.3613604135598968 | 28247.30315416544 | 1.2793e-05
-0.0016537499999999998 | 0.6175506144655687 | 0.25686158262471176 | 0.36068903184085693 | 28084.31125863166 | 1.2843e-05
-0.0016535 | 0.6165444300316668 | 0.2558548060943718 | 0.36068962393729503 | 28194.8679755701 | 1.2793e-05
-0.00165325 | 0.6152028507864636 | 0.2551836217408115 | 0.36001922904565214 | 28216.484003924164 | 1.2759e-05
-0.001653 | 0.6152028507864636 | 0.25484802956403135 | 0.3603548212224323 | 28279.977038778088 | 1.2742e-05
-0.0016527500000000001 | 0.6138612715412611 | 0.25484802956403135 | 0.35901324197722984 | 28174.692391492605 | 1.2742e-05
-0.0016524999999999999 | 0.6125196922960571 | 0.2524988843265705 | 0.3600208079694866 | 28516.625642103994 | 1.2625e-05
-0.00165225 | 0.6118489026734562 | 0.25283447650335034 | 0.35901442617010576 | 28399.16700722169 | 1.2642e-05
-0.001652 | 0.6111781130508542 | 0.25249888432657036 | 0.35867922872428387 | 28410.36146998454 | 1.2625e-05
-0.00165175 | 0.6101719286169519 | 0.2518276999730101 | 0.35834422864394183 | 28459.476751949667 | 1.2591e-05
-0.0016515 | 0.6095011389943503 | 0.25149210779622994 | 0.3580090311981204 | 28470.79650612298 | 1.2575e-05
-0.00165125 | 0.6098365338056512 | 0.2518276999730101 | 0.3580088338326411 | 28432.839903712822 | 1.2591e-05
-0.0016510000000000001 | 0.6088303493717493 | 0.25115651561945007 | 0.3576738337522992 | 28482.146510922546 | 1.2558e-05
-0.0016507499999999999 | 0.6071533753152446 | 0.25014973908910937 | 0.3570036362261353 | 28543.194770150207 | 1.2507e-05
-0.0016505 | 0.6064825856926437 | 0.25014973908910937 | 0.35633284660353426 | 28489.563722998722 | 1.2507e-05
-0.00165025 | 0.6064825856926434 | 0.2504853312658895 | 0.35599725442675384 | 28424.598967742644 | 1.2524e-05
-0.00165 | 0.6051410064474402 | 0.24947855473554909 | 0.3556624517118911 | 28512.466900323234 | 1.2474e-05
-0.00164975 | 0.605476401258741 | 0.24981414691232923 | 0.3556622543464118 | 28474.14838129478 | 1.2491e-05
-0.0016495 | 0.6051410064474401 | 0.24981414691232892 | 0.3553268595351111 | 28447.296834619327 | 1.2491e-05
-0.00164925 | 0.6048056116361396 | 0.24914296255876925 | 0.35566264907737033 | 28550.888648397977 | 1.2457e-05
-0.0016489999999999999 | 0.6037994272022368 | 0.24847177820520835 | 0.35532764899702846 | 28601.046892622937 | 1.2424e-05
-0.00164875 | 0.6031286375796355 | 0.24780059385164838 | 0.35532804372798715 | 28678.54658497813 | 1.239e-05
-0.0016485 | 0.6024578479570339 | 0.24813618602842852 | 0.3543216619286054 | 28558.644960232556 | 1.2407e-05
-0.00164825 | 0.6011162687118309 | 0.24746500167486823 | 0.35365126703696265 | 28581.921859124723 | 1.2373e-05
-0.001648 | 0.60078087390053 | 0.24679381732130795 | 0.3539870565792221 | 28686.86585599154 | 1.234e-05
-0.00164775 | 0.5997746894666273 | 0.24612263296774736 | 0.3536520564988799 | 28737.873655465362 | 1.2306e-05
-0.0016475 | 0.5987685050327258 | 0.2454514486141877 | 0.35331705641853817 | 28789.16041550024 | 1.2273e-05
-0.0016472499999999998 | 0.597762320598823 | 0.24478026426062696 | 0.35298205633819596 | 28840.728430815194 | 1.2239e-05
-0.001647 | 0.5974269257875222 | 0.24444467208384696 | 0.35298225370367525 | 28880.339317242215 | 1.2222e-05
-0.00164675 | 0.5957499517310183 | 0.24343789555350653 | 0.35231205617751177 | 28944.71753269615 | 1.2172e-05
-0.0016465 | 0.5954145569197176 | 0.2431023033767264 | 0.35231225354299117 | 28984.69069600104 | 1.2155e-05
-0.0016462500000000001 | 0.5947437672971163 | 0.2434378955535064 | 0.3513058717436099 | 28862.052963844708 | 1.2172e-05
-0.001646 | 0.5940729776745144 | 0.2434378955535064 | 0.350635082121008 | 28806.943251277018 | 1.2172e-05
-0.00164575 | 0.5940729776745144 | 0.24310230337672653 | 0.35097067429778783 | 28874.31911773388 | 1.2155e-05
-0.0016454999999999998 | 0.5934021880519124 | 0.24209552684638597 | 0.35130666120552634 | 29022.152187754946 | 1.2105e-05
-0.00164525 | 0.5920606088067097 | 0.24209552684638597 | 0.3499650819603238 | 28911.32161912128 | 1.2105e-05
-0.001645 | 0.5913898191841082 | 0.24041756596248526 | 0.3509722532216229 | 29196.88932183837 | 1.2021e-05
-0.00164475 | 0.5907190295615066 | 0.24041756596248526 | 0.3503014635990213 | 29141.08727427033 | 1.2021e-05
-0.0016445000000000001 | 0.5897128451276047 | 0.24041756596248526 | 0.34929527916511943 | 29057.384202918303 | 1.2021e-05
-0.0016442499999999999 | 0.5890420555050028 | 0.2400819737857048 | 0.348960081719298 | 29070.07770860605 | 1.2004e-05
-0.001644 | 0.5893774503163034 | 0.23941078943214514 | 0.34996666088415823 | 29235.663247612098 | 1.1971e-05
-0.00164375 | 0.5877004762597996 | 0.23873960507858455 | 0.34896087118121505 | 29233.5970871988 | 1.1937e-05
-0.0016435 | 0.587029686637198 | 0.23806842072502427 | 0.34896126591217375 | 29316.04828976741 | 1.1903e-05
-0.00164325 | 0.5863588970145964 | 0.23739723637146398 | 0.34896166064313244 | 29398.965714756643 | 1.187e-05
-0.001643 | 0.5853527125806938 | 0.23706164419468398 | 0.3482910683860098 | 29384.00849864856 | 1.1853e-05
-0.0016427500000000001 | 0.5846819229580928 | 0.23739723637146384 | 0.347284686586629 | 29257.685716544773 | 1.187e-05
-0.0016424999999999999 | 0.5836757385241897 | 0.2367260520179037 | 0.34694968650628605 | 29312.33664810547 | 1.1836e-05
-0.00164225 | 0.5826695540902883 | 0.2367260520179037 | 0.3459435020723846 | 29227.32830826924 | 1.1836e-05
-0.001642 | 0.5823341592789871 | 0.23706164419468384 | 0.3452725150843033 | 29129.34450085503 | 1.1853e-05
-0.00164175 | 0.5813279748450847 | 0.23605486766434342 | 0.3452731071807413 | 29253.63163209157 | 1.1803e-05
-0.0016415 | 0.5813279748450847 | 0.23639045984112356 | 0.34493751500396114 | 29183.708618003566 | 1.182e-05
-0.00164125 | 0.5799863955998813 | 0.2360548676643431 | 0.3439315279355382 | 29139.964902108244 | 1.1803e-05
-0.001641 | 0.5793156059772804 | 0.23538368331078344 | 0.3439319226664969 | 29223.08953865713 | 1.1769e-05
-0.0016407499999999998 | 0.5786448163546779 | 0.23571927548756283 | 0.342925540867115 | 29096.096630859425 | 1.1786e-05
-0.0016405 | 0.5773032371094754 | 0.23471249895722285 | 0.34259073815225255 | 29192.372768754074 | 1.1736e-05
-0.00164025 | 0.5762970526755731 | 0.23404131460366256 | 0.3422557380719105 | 29247.463308049155 | 1.1702e-05
-0.00164 | 0.5756262630529715 | 0.23337013025010228 | 0.3422561328028692 | 29331.61432751261 | 1.1669e-05
-0.0016397500000000001 | 0.5759616578642721 | 0.23303453807332228 | 0.3429271197909498 | 29431.441590263392 | 1.1652e-05
-0.0016395 | 0.5749554734303696 | 0.23337013025010198 | 0.3415853431802676 | 29274.1271399379 | 1.1669e-05
-0.00163925 | 0.5742846838077686 | 0.2326989458965423 | 0.3415857379112263 | 29358.597787812494 | 1.1635e-05
-0.0016389999999999998 | 0.5736138941851663 | 0.2326989458965417 | 0.34091494828862456 | 29300.94478727857 | 1.1635e-05
-0.00163875 | 0.5726077097512644 | 0.23202776154298171 | 0.3405799482082827 | 29356.827471284498 | 1.1601e-05
-0.0016385 | 0.5716015253173621 | 0.23135657718942143 | 0.34024494812794065 | 29413.034395764567 | 1.1568e-05
-0.00163825 | 0.5705953408834598 | 0.23001420848230086 | 0.3405811324011589 | 29613.921213685888 | 1.1501e-05
-0.0016380000000000001 | 0.5692537616382571 | 0.22967861630552086 | 0.3395751453327363 | 29569.591701216974 | 1.1484e-05
-0.0016377499999999999 | 0.5689183668269555 | 0.2303498006590807 | 0.33856856616787484 | 29396.037261517642 | 1.1517e-05
-0.0016375 | 0.5682475772043546 | 0.22967861630552103 | 0.33856896089883354 | 29481.974973975404 | 1.1484e-05
-0.00163725 | 0.568582972015655 | 0.2286718397751803 | 0.3399111322404747 | 29729.164078503047 | 1.1434e-05
-0.001637 | 0.5672413927704519 | 0.22900743195196044 | 0.3382339608184915 | 29539.12525331875 | 1.145e-05
-0.00163675 | 0.5669059979591512 | 0.22833624759840015 | 0.33856975036075104 | 29655.36605963943 | 1.1417e-05
-0.0016365 | 0.565564418713948 | 0.22732947106805973 | 0.3382349476458883 | 29757.245820945478 | 1.1366e-05
-0.0016362500000000001 | 0.5648936290913468 | 0.22766506324483973 | 0.337228565846507 | 29624.972847400706 | 1.1383e-05
-0.0016359999999999999 | 0.5635520498461428 | 0.2263226945377193 | 0.33722935530842346 | 29800.75471416944 | 1.1316e-05
-0.00163575 | 0.5622104706009408 | 0.2263226945377193 | 0.3358877760632215 | 29682.200165502356 | 1.1316e-05
-0.0016355 | 0.5618750757896395 | 0.2263226945377193 | 0.33555238125192016 | 29652.561528335504 | 1.1316e-05
-0.00163525 | 0.5605334965444363 | 0.22565151018415902 | 0.3348819863602773 | 29681.342357245732 | 1.1283e-05
-0.001635 | 0.5591919172992331 | 0.22531591800737888 | 0.33387599929185424 | 29636.254929926446 | 1.1266e-05
-0.00163475 | 0.5595273121105335 | 0.22464473365381846 | 0.3348825784567151 | 29814.416123618113 | 1.1232e-05
-0.0016345 | 0.5585211276766321 | 0.2243091414770386 | 0.33421198619959347 | 29799.230115978586 | 1.1215e-05
-0.0016342499999999999 | 0.55785033805403 | 0.22363795712347773 | 0.33421238093055217 | 29888.699148331318 | 1.1182e-05
-0.001634 | 0.5575149432427292 | 0.22263118059313775 | 0.33488376264959147 | 30084.174351264588 | 1.1132e-05
-0.00163375 | 0.5571795484314285 | 0.2229667727699179 | 0.3342127756615106 | 29978.70682789034 | 1.1148e-05
-0.0016335 | 0.5558379691862254 | 0.22195999623957746 | 0.33387797294664795 | 30084.51780529581 | 1.1098e-05
-0.00163325 | 0.5555025743749246 | 0.22195999623957746 | 0.3335425781353471 | 30054.296610757778 | 1.1098e-05
-0.001633 | 0.5541609951297214 | 0.22061762753245734 | 0.333543367597264 | 30237.23637388794 | 1.1031e-05
-0.00163275 | 0.5538256003184208 | 0.22162440406279688 | 0.33220119625562394 | 29978.755964211898 | 1.1081e-05
-0.0016324999999999998 | 0.5524840210732173 | 0.21994644317889647 | 0.3325375778943208 | 30238.050053289273 | 1.0997e-05
-0.00163225 | 0.551813231450616 | 0.21961085100211647 | 0.33220238044849953 | 30253.73099121573 | 1.0981e-05
-0.001632 | 0.5511424418280144 | 0.2199464431788966 | 0.3311959986491178 | 30116.05860611574 | 1.0997e-05
-0.00163175 | 0.5494654677715105 | 0.2182684822949959 | 0.3311969854765146 | 30347.66925523335 | 1.0913e-05
-0.0016315000000000001 | 0.5484592833376086 | 0.2179328901182159 | 0.3305263932193927 | 30332.86008735087 | 1.0897e-05
-0.0016312499999999999 | 0.548794678148908 | 0.218268482294995 | 0.330526195853913 | 30286.20462089429 | 1.0913e-05
-0.001631 | 0.5467823092811052 | 0.21625492923431597 | 0.3305273800467892 | 30568.30946855848 | 1.0813e-05
-0.00163075 | 0.5461115196585027 | 0.2159193370575349 | 0.3301921826009678 | 30584.77180420234 | 1.0796e-05
-0.0016305 | 0.544099150790698 | 0.21491256052719448 | 0.32918659026350355 | 30634.467288090324 | 1.0746e-05
-0.00163025 | 0.5427575715454949 | 0.21457696835041434 | 0.3281806031950805 | 30588.614026752963 | 1.0729e-05
-0.00163 | 0.5430929663567957 | 0.21491256052719448 | 0.32818040582960123 | 30540.830654527905 | 1.0746e-05
-0.0016297500000000001 | 0.5424221767341945 | 0.21357019182007453 | 0.3288519849141199 | 30795.681935910445 | 1.0679e-05
-0.0016294999999999999 | 0.5410805974889908 | 0.21357019182007347 | 0.3275104056689173 | 30670.048369374985 | 1.0679e-05
-0.00162925 | 0.5407452026776903 | 0.21256341528973394 | 0.32818178738795645 | 30878.482728613406 | 1.0628e-05
-0.001629 | 0.5400744130550886 | 0.2125634152897335 | 0.32751099776535514 | 30815.368422542793 | 1.0628e-05
-0.00162875 | 0.5390682286211863 | 0.2118922309361732 | 0.3271759976850131 | 30881.35853207058 | 1.0595e-05
-0.0016285 | 0.5390682286211863 | 0.21155663875939307 | 0.32751158986179324 | 30962.07160242111 | 1.0578e-05
-0.00162825 | 0.5373912545646824 | 0.21054986222905264 | 0.32684139233562975 | 31046.459862326203 | 1.0527e-05
-0.001628 | 0.5373912545646824 | 0.21054986222905264 | 0.32684139233562975 | 31046.459862326203 | 1.0527e-05
-0.0016277499999999999 | 0.5360496753194787 | 0.21021427005227206 | 0.32583540526720656 | 31000.312698674938 | 1.0511e-05
-0.0016275 | 0.5347080960742762 | 0.20920749352193208 | 0.3255006025523441 | 31117.48982530786 | 1.046e-05
-0.00162725 | 0.5337019116403738 | 0.20920749352193208 | 0.32449441811844176 | 31021.29973030088 | 1.046e-05
-0.001627 | 0.5330311220177723 | 0.2085363091683718 | 0.32449481284940046 | 31121.181164418136 | 1.0427e-05
-0.00162675 | 0.5326957272064714 | 0.20820071699159165 | 0.32449501021487975 | 31171.363375082397 | 1.041e-05
-0.0016265 | 0.5313541479612682 | 0.20719394046125109 | 0.3241602075000171 | 31290.51040569797 | 1.036e-05
-0.00162625 | 0.5310187531499676 | 0.20685834828447122 | 0.3241604048654964 | 31341.29297210781 | 1.0343e-05
-0.0016259999999999998 | 0.5303479635273655 | 0.20652275610769064 | 0.3238252074196748 | 31359.76039858941 | 1.0326e-05
-0.00162575 | 0.5290063842821628 | 0.20585157175413066 | 0.3231548125280322 | 31396.875892112075 | 1.0293e-05
-0.0016255 | 0.5290063842821628 | 0.20685834828447108 | 0.32214803599769176 | 31146.728055149564 | 1.0343e-05
-0.00162525 | 0.5280001998482605 | 0.20652275610769094 | 0.3214774437405696 | 31132.39914084196 | 1.0326e-05
-0.0016250000000000001 | 0.5263232257917574 | 0.20551597957735096 | 0.32080724621440637 | 31219.688792487566 | 1.0276e-05
-0.00162475 | 0.5253170413578542 | 0.20484479522379023 | 0.3204722461340639 | 31289.2739875526 | 1.0242e-05
-0.0016245 | 0.5249816465465535 | 0.20484479522379023 | 0.32013685132276337 | 31256.527750487196 | 1.0242e-05
-0.0016242499999999998 | 0.5243108569239519 | 0.2045092030470101 | 0.3198016538769417 | 31275.037906575737 | 1.0225e-05
-0.001624 | 0.5239754621126511 | 0.2045092030470101 | 0.319466259065641 | 31242.237934124267 | 1.0225e-05
-0.00162375 | 0.5229692776787488 | 0.20350242651666967 | 0.3194668511620791 | 31396.85915596789 | 1.0175e-05
-0.0016235 | 0.522633882867448 | 0.20350242651666967 | 0.3191314563507784 | 31363.896913989585 | 1.0175e-05
-0.0016232500000000001 | 0.5209569088109449 | 0.2018244656327697 | 0.3191324431781752 | 31624.75294336748 | 1.0091e-05
-0.0016229999999999999 | 0.520621513999643 | 0.20148887345598868 | 0.3191326405436543 | 31677.44551545797 | 1.0074e-05
-0.00162275 | 0.519950724377042 | 0.2011532812792088 | 0.3187974430978332 | 31696.966718164498 | 1.0058e-05
-0.0016225 | 0.5189445399431394 | 0.20081768910242853 | 0.31812685084071085 | 31683.150250618404 | 1.0041e-05
-0.00162225 | 0.5179383555092371 | 0.1998109125720881 | 0.31812744293714895 | 31842.84970645679 | 9.9905e-06
-0.001622 | 0.5176029606979363 | 0.20014650474886825 | 0.3174564559490681 | 31722.40817768897 | 1.0007e-05
-0.00162175 | 0.5162613814527327 | 0.19913972821852738 | 0.3171216532342053 | 31849.159991441753 | 9.957e-06
-0.0016215000000000001 | 0.5152551970188313 | 0.19813295168818784 | 0.3171222453306434 | 32011.055468422557 | 9.9066e-06
-0.0016212499999999999 | 0.5149198022075296 | 0.19880413604174754 | 0.3161156661657821 | 31801.719265981465 | 9.9402e-06
-0.001621 | 0.5142490125849288 | 0.19846854386496768 | 0.3157804687199611 | 31821.714672810733 | 9.9234e-06
-0.00162075 | 0.5132428281510262 | 0.19779735951140726 | 0.3154454686396189 | 31895.822008829873 | 9.8899e-06
-0.0016205 | 0.5125720385284246 | 0.19779735951140726 | 0.31477467901701733 | 31827.996065727442 | 9.8899e-06
-0.00162025 | 0.5105596696606198 | 0.1964549908042867 | 0.31410467885633314 | 31977.266402893474 | 9.8227e-06
-0.00162 | 0.509553485226717 | 0.19544821427394582 | 0.3141052709527711 | 32142.045617517095 | 9.7724e-06
-0.00161975 | 0.508211905981515 | 0.19444143774360628 | 0.3137704682379088 | 32274.032930331618 | 9.7221e-06
-0.0016194999999999998 | 0.507876511170213 | 0.19444143774360523 | 0.31343507342660776 | 32239.534644864147 | 9.7221e-06
-0.00161925 | 0.5065349319250105 | 0.19309906903648527 | 0.31343586288852526 | 32463.73630411474 | 9.655e-06
-0.001619 | 0.505864142302409 | 0.19276347685970513 | 0.3131006654427038 | 32485.476039694084 | 9.6382e-06
-0.00161875 | 0.5045225630572058 | 0.19276347685970513 | 0.31175908619750065 | 32346.281699868025 | 9.6382e-06
-0.0016185000000000001 | 0.5038517734346046 | 0.19276347685970513 | 0.31108829657489945 | 32276.684529955037 | 9.6382e-06
-0.00161825 | 0.5031809838120027 | 0.19209229250614515 | 0.3110886913058576 | 32389.50269656505 | 9.6046e-06
-0.001618 | 0.5031809838120027 | 0.19276347685970482 | 0.31041750695229786 | 32207.087360042053 | 9.6382e-06
-0.0016177499999999998 | 0.5028455890007013 | 0.19209229250614454 | 0.31075329649455674 | 32354.582522837714 | 9.6046e-06
-0.0016175 | 0.5015040097554988 | 0.19142110815258456 | 0.31008290160291424 | 32397.984171708238 | 9.5711e-06
-0.00161725 | 0.5004978253215965 | 0.19074992379902428 | 0.3097479015225722 | 32476.857170220963 | 9.5375e-06
-0.001617 | 0.4998270356989949 | 0.18974314726868385 | 0.31008388843031104 | 32684.59418892424 | 9.4872e-06
-0.0016167500000000001 | 0.4991562460763936 | 0.18940755509190385 | 0.30974869098448976 | 32707.110424839626 | 9.4704e-06
-0.0016164999999999999 | 0.4981500616424908 | 0.18907196291512357 | 0.30907809872736725 | 32694.22858492412 | 9.4536e-06
-0.00161625 | 0.49781466683119036 | 0.18907196291512357 | 0.3087427039160668 | 32658.750578970255 | 9.4536e-06
-0.001616 | 0.49513150834078395 | 0.18739400203122286 | 0.3077375063095611 | 32843.901402808726 | 9.3697e-06
-0.00161575 | 0.49479611352948316 | 0.18672281767766258 | 0.3080732958518206 | 32997.9270539548 | 9.3361e-06
-0.0016155 | 0.4941253239068816 | 0.18672281767766258 | 0.307402506229219 | 32926.07834998338 | 9.3361e-06
-0.00161525 | 0.49244834985037766 | 0.18571604114732215 | 0.3067323087030555 | 33032.39793483809 | 9.2858e-06
-0.0016150000000000001 | 0.4917775602277764 | 0.18571604114732215 | 0.30606151908045426 | 32960.15973522355 | 9.2858e-06
-0.0016147499999999999 | 0.4904359809825726 | 0.18504485679376187 | 0.3053911241888107 | 33007.25342819751 | 9.2522e-06
-0.0016145 | 0.4894297965486711 | 0.18504485679376187 | 0.3043849397549092 | 32898.50310124053 | 9.2522e-06
-0.00161425 | 0.4880882173034675 | 0.1837024880866413 | 0.3043857292168262 | 33138.98819631294 | 9.1851e-06
-0.001614 | 0.48909440173736984 | 0.18403808026342144 | 0.3050563214739484 | 33151.434859275694 | 9.2019e-06
-0.00161375 | 0.4880882173034675 | 0.18403808026342144 | 0.3040501370400461 | 33042.08961589323 | 9.2019e-06
-0.0016135 | 0.48607584843566254 | 0.1830313037330807 | 0.3030445447025818 | 33113.95794290135 | 9.1516e-06
-0.00161325 | 0.48540505881306156 | 0.18236011937952104 | 0.30304493943354055 | 33235.87859721179 | 9.118e-06
-0.0016129999999999999 | 0.4850696640017597 | 0.18202452720274015 | 0.3030451367990196 | 33297.17609555836 | 9.1012e-06
-0.00161275 | 0.4833926899452566 | 0.18101775067240017 | 0.3023749392728564 | 33408.31914546153 | 9.0509e-06
-0.0016125 | 0.4830572951339558 | 0.18034656631883988 | 0.3027107288151159 | 33569.89101527388 | 9.0173e-06
-0.00161225 | 0.48238650551135426 | 0.18001097414205974 | 0.3023755313692945 | 33595.2330473661 | 9.0005e-06
-0.001612 | 0.48104492626615114 | 0.17933978978849946 | 0.3017051364776517 | 33646.201641416126 | 8.967e-06
-0.00161175 | 0.4797033470209478 | 0.1779974210813792 | 0.30170592593956863 | 33900.0333944873 | 8.8999e-06
-0.0016115 | 0.4793679522096474 | 0.17866860543493887 | 0.3006993467747085 | 33660.009383596655 | 8.9334e-06
-0.0016112499999999998 | 0.4780263729644433 | 0.1790041976117184 | 0.2990221753527249 | 33409.51545743524 | 8.9502e-06
-0.001611 | 0.47634939890794015 | 0.17699064455103847 | 0.2993587543569017 | 33827.63593140949 | 8.8495e-06
-0.00161075 | 0.4756786092853386 | 0.17631946019747818 | 0.29935914908786043 | 33956.45026959333 | 8.816e-06
-0.0016105 | 0.4746724248514363 | 0.17631946019747818 | 0.2983529646539581 | 33842.31829201407 | 8.816e-06
-0.0016102500000000001 | 0.47333084560623373 | 0.1756482758439182 | 0.2976825697623155 | 33895.30222623279 | 8.7824e-06
-0.0016099999999999999 | 0.47333084560623284 | 0.1759838680206976 | 0.29734697758553524 | 33792.526659382675 | 8.7992e-06
-0.00160975 | 0.47266005598363187 | 0.17497709149035806 | 0.2976829644932738 | 34025.36434430073 | 8.7489e-06
-0.0016095 | 0.47198926636103 | 0.17464149931357748 | 0.2973477670474525 | 34052.36077520726 | 8.7321e-06
-0.00160925 | 0.4703122923045261 | 0.1739703149600172 | 0.2963419773445089 | 34068.10839109142 | 8.6985e-06
-0.001609 | 0.4703122923045261 | 0.17430590713679733 | 0.29600638516772876 | 33964.01074754391 | 8.7153e-06
-0.00160875 | 0.46930610787062377 | 0.17363472278323705 | 0.2956713850873867 | 34056.71173921801 | 8.6817e-06
-0.0016085000000000001 | 0.4682999234367219 | 0.17296353842967707 | 0.29533638500704484 | 34150.13218258387 | 8.6482e-06
-0.0016082499999999999 | 0.46762913381411897 | 0.17296353842967632 | 0.29466559538444265 | 34072.5679018469 | 8.6482e-06
-0.001608 | 0.46561676494631604 | 0.17195676189933679 | 0.29366000304697926 | 34155.09803782969 | 8.5978e-06
-0.00160775 | 0.46461058051241283 | 0.17128557754577606 | 0.29332500296663677 | 34249.819181448096 | 8.5643e-06
-0.0016075 | 0.4636043960785105 | 0.17061439319221577 | 0.29299000288629473 | 34345.28557695709 | 8.5307e-06
-0.00160725 | 0.4632690012672097 | 0.17061439319221577 | 0.29265460807499394 | 34305.96945537725 | 8.5307e-06
-0.001607 | 0.461927422022006 | 0.1702788010154352 | 0.2916486210065708 | 34255.42337241779 | 8.5139e-06
-0.00160675 | 0.46058584277680403 | 0.16927202448509565 | 0.2913138182917084 | 34419.60585960363 | 8.4636e-06
-0.0016064999999999999 | 0.4599150531542017 | 0.16893643230831476 | 0.290978620845887 | 34448.297134017965 | 8.4468e-06
-0.00160625 | 0.4595796583429011 | 0.16826524795475478 | 0.2913144103881463 | 34625.61805590166 | 8.4133e-06
-0.001606 | 0.458238079097698 | 0.1675940636011945 | 0.2906440154965035 | 34684.2852606185 | 8.3797e-06
-0.00160575 | 0.458238079097698 | 0.16658728707085407 | 0.2916507920268439 | 35014.77179381605 | 8.3294e-06
-0.0016055 | 0.45689649985249486 | 0.16658728707085407 | 0.2903092127816408 | 34853.70557216223 | 8.3294e-06
-0.00160525 | 0.45555492060729147 | 0.1655805105405135 | 0.28997441006677793 | 35025.18613092793 | 8.279e-06
-0.001605 | 0.45488413098469044 | 0.16524491836373364 | 0.2896392126209568 | 35055.74821773448 | 8.2622e-06
-0.0016047499999999998 | 0.4535425517394866 | 0.16423814183339322 | 0.28930440990609335 | 35229.86885708559 | 8.2119e-06
-0.0016045 | 0.4525363673055847 | 0.16457373401017322 | 0.2879626332954115 | 34994.968671928036 | 8.2287e-06
-0.00160425 | 0.45119478806038155 | 0.16423814183339308 | 0.28695664622698847 | 34943.97136057272 | 8.2119e-06
-0.001604 | 0.45052399843778 | 0.16289577312627251 | 0.2876282253115075 | 35314.38781883501 | 8.1448e-06
-0.0016037500000000001 | 0.4488470243812769 | 0.16289577312627251 | 0.28595125125500437 | 35108.49247553434 | 8.1448e-06
-0.0016034999999999999 | 0.44717005032477203 | 0.16256018094949237 | 0.28460986937527966 | 35015.93904643945 | 8.128e-06
-0.00160325 | 0.44683465551347157 | 0.16256018094949237 | 0.2842744745639792 | 34974.674966965445 | 8.128e-06
-0.001603 | 0.4458284710795691 | 0.16155340441915195 | 0.28427506666041713 | 35192.70518408422 | 8.0777e-06
-0.00160275 | 0.44448689183436596 | 0.1612178122423718 | 0.28326907959199416 | 35141.164075112596 | 8.0609e-06
-0.0016025 | 0.44314531258916284 | 0.16021103571203138 | 0.28293427687713146 | 35320.198214770535 | 8.0106e-06
-0.00160225 | 0.44280991777786205 | 0.16021103571203138 | 0.28259888206583067 | 35278.32908761457 | 8.0106e-06
-0.0016020000000000001 | 0.4431453125891627 | 0.16088222006559136 | 0.28226309252357135 | 35089.40794184631 | 8.0441e-06
-0.0016017499999999999 | 0.44213912815525985 | 0.15987544353525063 | 0.2822636846200092 | 35310.44898183797 | 7.9938e-06
-0.0016015 | 0.44079754891005796 | 0.15853307482813128 | 0.2822644740819267 | 35609.537553969094 | 7.9267e-06
-0.00160125 | 0.439791364476155 | 0.15853307482813067 | 0.28125828964802435 | 35482.60070687999 | 7.9267e-06
-0.001601 | 0.43878518004225264 | 0.15752629829779025 | 0.2812588817444624 | 35709.45102928352 | 7.8763e-06
-0.00160075 | 0.4377789956083503 | 0.15651952176744982 | 0.2812594738409005 | 35939.219678780275 | 7.826e-06
-0.0016005 | 0.43710820598574796 | 0.15618392959066968 | 0.2809242763950783 | 35973.51880328929 | 7.8092e-06
-0.0016002500000000001 | 0.4354312319292456 | 0.15618392959066968 | 0.2792473023385759 | 35758.775319641834 | 7.8092e-06
-0.0015999999999999999 | 0.4347604423066433 | 0.1555127452371097 | 0.2792476970695336 | 35913.15896890196 | 7.7756e-06
-0.00159975 | 0.4347604423066433 | 0.15618392959066968 | 0.2785765127159736 | 35672.87792618269 | 7.8092e-06
-0.0015995 | 0.4327480734388386 | 0.1548415608835491 | 0.2779065125552895 | 35895.59688878274 | 7.7421e-06
-0.00159925 | 0.43174188900493626 | 0.15450596870676897 | 0.2772359202981673 | 35886.758630577286 | 7.7253e-06
-0.001599 | 0.43140649419363547 | 0.1538347843532087 | 0.2775717098404268 | 36086.9891692525 | 7.6917e-06
-0.00159875 | 0.42939412532583016 | 0.15316359999964796 | 0.2762305253261822 | 36069.9964386861 | 7.6582e-06
-0.0015985 | 0.42805254608062826 | 0.15215682346930842 | 0.27589572261131984 | 36264.65331237291 | 7.6078e-06
-0.0015982499999999998 | 0.4277171512693266 | 0.15148563911574814 | 0.2762315121535784 | 36469.6632322373 | 7.5743e-06
-0.001598 | 0.4270463616467253 | 0.15249241564608812 | 0.2745539460006372 | 36008.86573111091 | 7.6246e-06
-0.00159775 | 0.4253693875902214 | 0.1514856391157477 | 0.2738837484744737 | 36159.69805100847 | 7.5743e-06
-0.0015975 | 0.4253693875902214 | 0.1514856391157477 | 0.2738837484744737 | 36159.69805100847 | 7.5743e-06
-0.0015972500000000001 | 0.4243632031563195 | 0.1511500469389677 | 0.27321315621735176 | 36151.24993347458 | 7.5575e-06
-0.001597 | 0.42268622909981474 | 0.15047886258540683 | 0.2722073665144079 | 36178.817654195394 | 7.5239e-06
-0.00159675 | 0.42168004466591325 | 0.1494720860550673 | 0.27220795861084596 | 36422.58107116553 | 7.4736e-06
-0.0015964999999999998 | 0.4206738602320102 | 0.1484653095247261 | 0.27220855070728406 | 36669.65051683661 | 7.4233e-06
-0.00159625 | 0.4200030706094089 | 0.14779412517116614 | 0.27220894543824276 | 36836.23352727816 | 7.3897e-06
-0.001596 | 0.4186614913642058 | 0.1467873486408257 | 0.27187414272338006 | 37043.26636331984 | 7.3394e-06
-0.00159575 | 0.41765530693030345 | 0.14578057211048528 | 0.27187473481981816 | 37299.17243208068 | 7.289e-06
-0.0015955000000000001 | 0.41698451730770214 | 0.14578057211048528 | 0.27120394519721686 | 37207.14513202415 | 7.289e-06
-0.0015952499999999999 | 0.4163137276850997 | 0.14578057211048484 | 0.2705331555746149 | 37115.117831967626 | 7.289e-06
-0.001595 | 0.41497214843989777 | 0.1447737955801453 | 0.27019835285975247 | 37326.96953575047 | 7.2387e-06
-0.00159475 | 0.41430135881729563 | 0.14443820340336472 | 0.2698631554139309 | 37367.282208613295 | 7.2219e-06
-0.0015945 | 0.41363056919469404 | 0.14443820340336472 | 0.2691923657913293 | 37274.399632287095 | 7.2219e-06
-0.00159425 | 0.4126243847607917 | 0.14376701904980443 | 0.2688573657109873 | 37401.81405832007 | 7.1884e-06
-0.001594 | 0.4126243847607917 | 0.14376701904980443 | 0.2688573657109873 | 37401.81405832007 | 7.1884e-06
-0.0015937500000000001 | 0.4106120158929879 | 0.14276024251946445 | 0.26785177337352345 | 37524.70136592876 | 7.138e-06
-0.0015934999999999999 | 0.40960583145908425 | 0.14242465034268342 | 0.2671811811164008 | 37518.95201758189 | 7.1212e-06
-0.00159325 | 0.40859964702518276 | 0.14141787381234389 | 0.26718177321283887 | 37786.13919303848 | 7.0709e-06
-0.001593 | 0.40692267296867846 | 0.1410822816355633 | 0.26584039133311516 | 37685.86504998846 | 7.0541e-06
-0.00159275 | 0.40457490928957296 | 0.14041109728200302 | 0.26416381200756994 | 37627.198579186486 | 7.0206e-06
-0.0015925 | 0.40457490928957296 | 0.14007550510522288 | 0.2644994041843501 | 37765.26152601222 | 7.0038e-06
-0.00159225 | 0.40323333004436923 | 0.1390687285748823 | 0.26416460146948695 | 37990.5107606195 | 6.9534e-06
-0.001592 | 0.40189175079916734 | 0.13873313639810245 | 0.26315861440106486 | 37937.38413668045 | 6.9367e-06
-0.0015917499999999998 | 0.4015563559878653 | 0.13806195204454172 | 0.26349440394332363 | 38170.4589919625 | 6.9031e-06
-0.0015915 | 0.4002147767426628 | 0.13739076769098174 | 0.2628240090516811 | 38259.34063383688 | 6.8695e-06
-0.00159125 | 0.399879381931362 | 0.13739076769098174 | 0.2624886142403803 | 38210.517147814135 | 6.8695e-06
-0.001591 | 0.3982024078748581 | 0.13604839898386117 | 0.26215400889099694 | 38538.345301967885 | 6.8024e-06
-0.0015907500000000001 | 0.39753161825225686 | 0.13671958333742115 | 0.26081203491483573 | 38152.842270029 | 6.836e-06
-0.0015905 | 0.39619003900705324 | 0.13638399116064118 | 0.2598060478464121 | 38099.20000660446 | 6.8192e-06
-0.00159025 | 0.39585464419575284 | 0.1360483989838613 | 0.2598062452118915 | 38193.20876281842 | 6.8024e-06
-0.0015899999999999998 | 0.3948484597618497 | 0.1357128068070809 | 0.2591356529547688 | 38188.8281661047 | 6.7856e-06
-0.00158975 | 0.3935068805166472 | 0.1353772146303009 | 0.2581296658863463 | 38134.87618152992 | 6.7689e-06
-0.0015895 | 0.3928360908940456 | 0.13437043809996047 | 0.2584656527940851 | 38470.61250210527 | 6.7185e-06
-0.00158925 | 0.39149451164884247 | 0.13369925374640018 | 0.2577952579024423 | 38563.45501993998 | 6.685e-06
-0.0015890000000000001 | 0.3894821427810387 | 0.13235688503928023 | 0.2571252577417585 | 38853.32563779363 | 6.6178e-06
-0.0015887499999999999 | 0.38914674796973625 | 0.13269247721605915 | 0.2564542707536771 | 38653.92765802397 | 6.6346e-06
-0.0015885 | 0.3874697739132339 | 0.1313501085089398 | 0.2561196654042941 | 38998.013524573886 | 6.5675e-06
-0.00158825 | 0.3874697739132331 | 0.1313501085089392 | 0.25611966540429393 | 38998.013524574046 | 6.5675e-06
-0.001588 | 0.3857927998567292 | 0.1313501085089392 | 0.25444269134779 | 38742.66937974758 | 6.5675e-06
-0.00158775 | 0.3847866154228269 | 0.13034333197859876 | 0.2544432834442281 | 39042.009987285805 | 6.5172e-06
-0.0015875 | 0.3841158258002253 | 0.12967214762503848 | 0.2544436781751868 | 39244.15270902109 | 6.4836e-06
-0.0015872500000000001 | 0.3827742465550228 | 0.12933655544825848 | 0.2534376911067643 | 39190.4191708821 | 6.4668e-06
-0.0015869999999999999 | 0.38176806212111924 | 0.1290009632714779 | 0.2527670988496414 | 39188.40486759809 | 6.45e-06
-0.00158675 | 0.3804264828759173 | 0.12832977891791822 | 0.25209670395799905 | 39288.886193631515 | 6.4165e-06
-0.0015865 | 0.37942029844201436 | 0.1273230023875775 | 0.25209729605443687 | 39599.646776635105 | 6.3662e-06
-0.00158625 | 0.37908490363071357 | 0.12765859456435763 | 0.25142630906635594 | 39390.42411117917 | 6.3829e-06
-0.001586 | 0.37774332438551045 | 0.12631622585723706 | 0.2514270985282734 | 39809.15307150436 | 6.3158e-06
-0.00158575 | 0.37740792957420904 | 0.12631622585723706 | 0.251091703716972 | 39756.049076506846 | 6.3158e-06
-0.0015855 | 0.37606635032900715 | 0.12631622585723706 | 0.24975012447177009 | 39543.633096517355 | 6.3158e-06
-0.0015852499999999999 | 0.374724771083803 | 0.1253094493268965 | 0.24941532175690648 | 39807.90325017761 | 6.2655e-06
-0.001585 | 0.3737185866499011 | 0.12497385715011652 | 0.24874472949978457 | 39807.48216821004 | 6.2487e-06
-0.00158475 | 0.3727124022159987 | 0.12430267279655624 | 0.24840972941944248 | 39968.5258298524 | 6.2151e-06
-0.0015845 | 0.3713708229707956 | 0.12329589626621582 | 0.24807492670457978 | 40240.581271082345 | 6.1648e-06
-0.00158425 | 0.3710354281594948 | 0.12296030408943567 | 0.24807512407005913 | 40350.44088531543 | 6.148e-06
-0.001584 | 0.37036463853689267 | 0.12262471191265523 | 0.24773992662423744 | 40406.19916819066 | 6.1312e-06
-0.00158375 | 0.36902305929169077 | 0.12195352755909555 | 0.24706953173259522 | 40518.636349058725 | 6.0977e-06
-0.0015834999999999998 | 0.3690230592916894 | 0.12161793538231495 | 0.24740512390937444 | 40685.631297988766 | 6.0809e-06
-0.00158325 | 0.36734608523518625 | 0.12128234320553496 | 0.24606374202965128 | 40577.009897088086 | 6.0641e-06
-0.001583 | 0.36600450598998313 | 0.12027556667519454 | 0.2457289393147886 | 40860.990491673554 | 6.0138e-06
-0.00158275 | 0.36332134749957684 | 0.11859760579129383 | 0.244723741708283 | 41269.592261237376 | 5.9299e-06
-0.0015825000000000001 | 0.36332134749957684 | 0.11926879014485381 | 0.24405255735472303 | 40924.79802273796 | 5.9634e-06
-0.0015822499999999999 | 0.3629859526882756 | 0.1196043823216341 | 0.2433815703666415 | 40697.76803196926 | 5.9802e-06
-0.001582 | 0.36197976825437417 | 0.11926879014485427 | 0.24271097810951991 | 40699.83066227849 | 5.9634e-06
-0.00158175 | 0.3619797682543737 | 0.11926879014485411 | 0.2427109781095196 | 40699.83066227849 | 5.9634e-06
-0.0015815 | 0.3596320045752683 | 0.11859760579129383 | 0.24103439878397445 | 40647.4308103897 | 5.9299e-06
-0.00158125 | 0.3586258201413659 | 0.1175908292609534 | 0.2410349908804125 | 40995.54232167479 | 5.8795e-06
-0.001581 | 0.3576196357074636 | 0.11691964490739312 | 0.24069999080007046 | 41173.575405693075 | 5.846e-06
-0.0015807500000000001 | 0.3562780564622611 | 0.11624846055383314 | 0.24002959590842793 | 41295.96121357208 | 5.8124e-06
-0.0015804999999999999 | 0.3546010824057563 | 0.11591286837705209 | 0.23868821402870416 | 41184.075136899744 | 5.7956e-06
-0.00158025 | 0.35393029278315524 | 0.11457049966993274 | 0.23935979311322253 | 41783.84379972096 | 5.7285e-06
-0.00158 | 0.35292410834925264 | 0.11389931531637185 | 0.2390247930328808 | 41971.243175422926 | 5.695e-06
-0.00157975 | 0.35225331872665105 | 0.11524168402349241 | 0.23701163470315864 | 41132.96967351553 | 5.7621e-06
-0.0015795 | 0.35091173948144794 | 0.11423490749315199 | 0.23667683198829595 | 41436.866748018154 | 5.7117e-06
-0.00157925 | 0.34957016023624454 | 0.11322813096281126 | 0.23634202927343326 | 41746.16807038132 | 5.6614e-06
-0.001579 | 0.3488993706136435 | 0.11255694660925158 | 0.23634242400439195 | 41995.17330989251 | 5.6278e-06
-0.0015787499999999999 | 0.3482285809910411 | 0.11255694660925097 | 0.23567163438179012 | 41875.982155049045 | 5.6278e-06
-0.0015785 | 0.3468870017458386 | 0.111885762255691 | 0.2350012394901476 | 42007.353706560534 | 5.5943e-06
-0.00157825 | 0.3465516069345378 | 0.11121457790213071 | 0.23533702903240708 | 42321.255625230115 | 5.5607e-06
-0.001578 | 0.3452100276893347 | 0.11087898572535057 | 0.2343310419639841 | 42267.89060722953 | 5.5439e-06
-0.00157775 | 0.3442038432554323 | 0.11087898572535057 | 0.23332485753008173 | 42086.39824827258 | 5.5439e-06
-0.0015775 | 0.34386844844413095 | 0.11054339354857028 | 0.23332505489556069 | 42214.201573799684 | 5.5272e-06
-0.00157725 | 0.342526869198929 | 0.11020780137179044 | 0.23231906782713854 | 42160.18556497663 | 5.5104e-06
-0.0015769999999999998 | 0.34084989514242403 | 0.10886543266466972 | 0.2319844624777543 | 42618.57171730886 | 5.4433e-06
-0.00157675 | 0.33984371070852215 | 0.10886543266466972 | 0.23097827804385243 | 42433.72251232731 | 5.4433e-06
-0.0015765 | 0.3388375262746198 | 0.10718747178076901 | 0.23165005449385082 | 43223.34516251034 | 5.3594e-06
-0.00157625 | 0.3371605522181159 | 0.10651628742720873 | 0.2306442647909072 | 43306.853883454256 | 5.3258e-06
-0.0015760000000000001 | 0.3354835781616128 | 0.10550951089686876 | 0.229974067264744 | 43593.04963313388 | 5.2755e-06
-0.00157575 | 0.33447739372770924 | 0.10450273436652803 | 0.2299746593611812 | 44013.13721698013 | 5.2251e-06
-0.0015755 | 0.33347120929380775 | 0.10483832654330787 | 0.2286328827504999 | 43616.27856699019 | 5.2419e-06
-0.0015752499999999998 | 0.33179423523730295 | 0.103160365659407 | 0.22863386957789594 | 44325.912983432165 | 5.158e-06
-0.001575 | 0.33078805080340107 | 0.10248918130584703 | 0.22829886949755404 | 44550.82313835003 | 5.1245e-06
-0.00157475 | 0.32944647155819795 | 0.10215358912906689 | 0.22729288242913107 | 44500.22448882453 | 5.1077e-06
-0.0015745 | 0.32911107674689716 | 0.10215358912906689 | 0.22695748761783027 | 44434.55967681738 | 5.1077e-06
-0.0015742500000000001 | 0.32911107674689716 | 0.10215358912906689 | 0.22695748761783027 | 44434.55967681738 | 5.1077e-06
-0.0015739999999999999 | 0.3277694975016936 | 0.10148240477550645 | 0.22628709272618713 | 44596.32055956231 | 5.0741e-06
-0.00157375 | 0.3267633130677921 | 0.10114681259872661 | 0.2256165004690655 | 44611.68763945922 | 5.0573e-06
-0.0015735 | 0.32575712863388934 | 0.10047562824516618 | 0.22528150038872316 | 44843.01403700083 | 5.0238e-06
-0.00157325 | 0.32374475976608463 | 0.10014003606838603 | 0.2236047236976986 | 44658.406862365824 | 5.007e-06
-0.001573 | 0.3220677857095807 | 0.10014003606838603 | 0.2219277496411947 | 44323.481067979505 | 5.007e-06
-0.00157275 | 0.32106160127567823 | 0.09879766736126532 | 0.22226393391441293 | 44993.76146233871 | 4.9399e-06
-0.0015725000000000001 | 0.32072620646437777 | 0.09846207518448548 | 0.22226413127989228 | 45147.15556491015 | 4.9231e-06
-0.0015722499999999999 | 0.32005541684177546 | 0.099133259538045 | 0.22092215730373047 | 44570.744134352964 | 4.9567e-06
-0.001572 | 0.31871383759657357 | 0.09779089083092565 | 0.22092294676564792 | 45182.7250756126 | 4.8895e-06
-0.00157175 | 0.3177076531626706 | 0.09711970647736476 | 0.22058794668530582 | 45425.99121975667 | 4.856e-06
-0.0015715 | 0.31636607391746746 | 0.09678411430058462 | 0.21958195961688284 | 45375.619997910435 | 4.8392e-06
-0.00157125 | 0.31502449467226434 | 0.09678411430058462 | 0.21824038037167973 | 45098.38870744545 | 4.8392e-06
-0.001571 | 0.3130121258044598 | 0.09544174559346405 | 0.21757038021099573 | 45592.288543786904 | 4.7721e-06
-0.00157075 | 0.31334752061576027 | 0.09544174559346405 | 0.21790577502229624 | 45662.57116680789 | 4.7721e-06
-0.0015704999999999998 | 0.31167054655925625 | 0.0951061534166836 | 0.21656439314257261 | 45541.61541866811 | 4.7553e-06
-0.00157025 | 0.31099975693665494 | 0.09443496906312362 | 0.2165647878735313 | 45865.38017051117 | 4.7217e-06
-0.00157 | 0.3099935725027526 | 0.09376378470956334 | 0.21622978779318927 | 46122.239724637555 | 4.6882e-06
-0.00156975 | 0.3093227828801511 | 0.09443496906312362 | 0.21488781381702746 | 45510.220620369764 | 4.7217e-06
-0.0015695000000000001 | 0.3079812036349485 | 0.09309260035600367 | 0.21488860327894485 | 46166.63461052121 | 4.6546e-06
-0.00156925 | 0.30697501920104514 | 0.09242141600244277 | 0.21455360319860237 | 46429.41267918499 | 4.6211e-06
-0.001569 | 0.3059688347671437 | 0.09242141600244277 | 0.21354741876470093 | 46211.6743069716 | 4.6211e-06
-0.0015687499999999998 | 0.3049626503332406 | 0.0910790472953219 | 0.21388360303791867 | 46966.587681666366 | 4.554e-06
-0.0015685 | 0.30429186071063935 | 0.09040786294176192 | 0.21388399776887743 | 47315.35306982207 | 4.5204e-06
-0.00156825 | 0.30295028146543623 | 0.09007227076498178 | 0.21287801070045445 | 47268.267779303496 | 4.5036e-06
-0.001568 | 0.30227949184283465 | 0.09040786294176192 | 0.21187162890107272 | 46870.17743966677 | 4.5204e-06
-0.0015677500000000001 | 0.30093791259763214 | 0.08940108641142196 | 0.21153682618621017 | 47323.09967973366 | 4.4701e-06
-0.0015674999999999999 | 0.2999317281637287 | 0.08906549423464105 | 0.21086623392908765 | 47350.82553375054 | 4.4533e-06
-0.00156725 | 0.29892554372982727 | 0.08839430988108138 | 0.2105312338487459 | 47634.56700594818 | 4.4197e-06
-0.001567 | 0.2965777800507214 | 0.08738753335074065 | 0.20919024669998074 | 47876.45071989156 | 4.3694e-06
-0.00156675 | 0.295571595616819 | 0.08671634899718036 | 0.20885524661963864 | 48169.750925844375 | 4.3358e-06
-0.0015665 | 0.2949008059942175 | 0.08738753335074065 | 0.20751327264347683 | 47492.649051117325 | 4.3694e-06
-0.00156625 | 0.29355922674901436 | 0.08604516464362008 | 0.20751406210539428 | 48233.75327710077 | 4.3023e-06
-0.0015660000000000001 | 0.2922176475038118 | 0.08570957246684009 | 0.2065080750369717 | 48187.867257619786 | 4.2855e-06
-0.0015657499999999999 | 0.2912114630699086 | 0.08570957246683963 | 0.20550189060306892 | 47953.07797914312 | 4.2855e-06
-0.0015655 | 0.29054067344730755 | 0.08503838811327996 | 0.20550228533402762 | 48331.65112684808 | 4.2519e-06
-0.00156525 | 0.28953448901340495 | 0.08403161158293923 | 0.20550287743046572 | 48910.84999069293 | 4.2016e-06
-0.001565 | 0.28785751495690104 | 0.08369601940615909 | 0.20416149555074195 | 48786.42903194461 | 4.1848e-06
-0.00156475 | 0.28752212014560025 | 0.08369601940615909 | 0.20382610073944116 | 48706.28309103117 | 4.1848e-06
-0.0015645 | 0.28584514608909606 | 0.08302483505259835 | 0.2028203110364977 | 48857.74501280391 | 4.1512e-06
-0.00156425 | 0.2851743564664951 | 0.08201805852225884 | 0.20315629794423626 | 49539.406712267344 | 4.1009e-06
-0.0015639999999999999 | 0.28383277722129124 | 0.08235365069903822 | 0.20147912652225303 | 48930.22344778846 | 4.1177e-06
-0.00156375 | 0.2828265927873893 | 0.08168246634547824 | 0.20114412644191107 | 49250.257843872256 | 4.0841e-06
-0.0015635 | 0.281820408353487 | 0.08067568981513781 | 0.20114471853834917 | 49865.01361172292 | 4.0338e-06
-0.00156325 | 0.28047882910828387 | 0.08067568981513781 | 0.19980313929314605 | 49532.42786048181 | 4.0338e-06
-0.001563 | 0.2794726446743815 | 0.08000450546157753 | 0.19946813921280396 | 49864.226536241586 | 4.0002e-06
-0.00156275 | 0.2788018550517795 | 0.0793333211080171 | 0.1994685339437624 | 50286.192776972995 | 3.9667e-06
-0.0015625 | 0.2777956706178781 | 0.07899772893123726 | 0.19879794168664083 | 50330.03970523821 | 3.9499e-06
-0.0015622499999999998 | 0.27712488099527516 | 0.07933332110801664 | 0.1977915598872585 | 49863.426142958146 | 3.9667e-06
-0.001562 | 0.27511251212747134 | 0.07799095240089668 | 0.19712155972657466 | 50549.85319664036 | 3.8995e-06
-0.00156175 | 0.274106327693569 | 0.0773197680473364 | 0.19678655964623262 | 50902.00465313262 | 3.866e-06
-0.0015615 | 0.2737709328822682 | 0.07698417587055625 | 0.19678675701171197 | 51123.949769260566 | 3.8492e-06
-0.0015612500000000001 | 0.27142316920316384 | 0.07597739934021629 | 0.19544576986294757 | 51448.39690755101 | 3.7989e-06
-0.0015609999999999999 | 0.2707523795805604 | 0.07564180716343553 | 0.1951105724171249 | 51588.02512360898 | 3.7821e-06
-0.00156075 | 0.26907540552405806 | 0.0753062149866557 | 0.19376919053740235 | 51461.673003148106 | 3.7653e-06
-0.0015605 | 0.2684046159014557 | 0.0749706228098754 | 0.1934339930915803 | 51602.610687155844 | 3.7485e-06
-0.00156025 | 0.2673984314675534 | 0.07429943845631512 | 0.19309899301123826 | 51978.58746261513 | 3.715e-06
-0.00156 | 0.26605685222235026 | 0.0732926619259747 | 0.19276419029637556 | 52601.22506972571 | 3.6646e-06
-0.00155975 | 0.26471527297714714 | 0.07362825410275484 | 0.1910870188743923 | 51905.894334452976 | 3.6814e-06
-0.0015595000000000001 | 0.2627029041093433 | 0.07262147757241487 | 0.19008142653692847 | 52348.542852873754 | 3.6311e-06
-0.0015592499999999999 | 0.26203211448674046 | 0.07228588539563427 | 0.1897462290911062 | 52498.832393790115 | 3.6143e-06
-0.001559 | 0.261025930052839 | 0.07228588539563427 | 0.1887400446572047 | 52220.44210268571 | 3.6143e-06
-0.00155875 | 0.2590135611850338 | 0.0709435166885137 | 0.18807004449652012 | 53019.656559249794 | 3.5472e-06
-0.0015585 | 0.2576719819398307 | 0.07060792451173356 | 0.18706405742809715 | 52986.703325916635 | 3.5304e-06
-0.00155825 | 0.2576719819398307 | 0.0709435166885137 | 0.186728465251317 | 52641.44603126216 | 3.5472e-06
-0.001558 | 0.2570011923172284 | 0.0709435166885134 | 0.18605767562871503 | 52452.34076726844 | 3.5472e-06
-0.00155775 | 0.25532421826072604 | 0.07027233233495372 | 0.1850518859257723 | 52667.06818374002 | 3.5136e-06
-0.0015574999999999999 | 0.2549888234494243 | 0.06926555580461345 | 0.18572326764481087 | 53626.4426055297 | 3.4633e-06
-0.00155725 | 0.2546534286381237 | 0.07027233233495342 | 0.18438109630317026 | 52476.156739559134 | 3.5136e-06
-0.001557 | 0.25331184939292056 | 0.069265555804613 | 0.18404629358830757 | 53142.226738921316 | 3.4633e-06
-0.00155675 | 0.252641059770319 | 0.06825877927427257 | 0.1843822804960464 | 54024.488119008005 | 3.4129e-06
-0.0015565 | 0.2509640857138151 | 0.06758759492071229 | 0.18337649079310284 | 54263.35735373443 | 3.3794e-06
-0.00155625 | 0.2492871116573109 | 0.06725200274393199 | 0.18203510891337893 | 54135.22318628751 | 3.3626e-06
-0.001556 | 0.24861632203470996 | 0.06691641056715215 | 0.1816999114675578 | 54306.532561311775 | 3.3458e-06
-0.0015557499999999998 | 0.24794553241210718 | 0.06624522621359141 | 0.18170030619851577 | 54856.87545625338 | 3.3123e-06
-0.0015555 | 0.2459331635443034 | 0.06557404186003143 | 0.18035912168427196 | 55009.304465096306 | 3.2787e-06
-0.00155525 | 0.2442561894877995 | 0.06456726532969101 | 0.1796889241581085 | 55659.45010698145 | 3.2284e-06
-0.001555 | 0.24325000505389716 | 0.06322489662257044 | 0.1800251084313267 | 56947.53745696443 | 3.1612e-06
-0.0015547500000000001 | 0.24190842580869465 | 0.06356048879935043 | 0.1783479370093442 | 56119.120660748245 | 3.178e-06
-0.0015545 | 0.24157303099739294 | 0.06389608097613012 | 0.17767695002126282 | 55614.34983395563 | 3.1948e-06
-0.00155425 | 0.240902241374792 | 0.06255371226901077 | 0.17834852910578122 | 57022.52436715429 | 3.1277e-06
-0.0015539999999999998 | 0.23956066212958782 | 0.06288930444578984 | 0.17667135768379796 | 56184.86616785132 | 3.1445e-06
-0.00155375 | 0.23788368807308466 | 0.06188252791544988 | 0.17600116015763478 | 56882.34339686485 | 3.0941e-06
-0.0015535 | 0.2368775036391823 | 0.06188252791544988 | 0.17499497572373243 | 56557.15162859156 | 3.0941e-06
-0.00155325 | 0.23587131920527996 | 0.06154693573866974 | 0.17432438346661022 | 56647.62392291865 | 3.0773e-06
-0.0015530000000000001 | 0.23452973996007745 | 0.06087575138510976 | 0.1736539885749677 | 57051.94092025402 | 3.0438e-06
-0.0015527499999999999 | 0.23184658146967044 | 0.06020456703154887 | 0.17164201443812158 | 57019.599309858466 | 3.0102e-06
-0.0015525 | 0.23151118665836995 | 0.059533382677989195 | 0.17197780398038076 | 57775.25020225829 | 2.9767e-06
-0.00155225 | 0.23016960741316667 | 0.05986897485476903 | 0.17030063255839764 | 56891.11362655373 | 2.9934e-06
-0.001552 | 0.22882802816796355 | 0.058862198324428606 | 0.16996582984353495 | 57750.41866657462 | 2.9431e-06
-0.00155175 | 0.228157238545362 | 0.058862198324428606 | 0.1692950402209334 | 57522.500022114764 | 2.9431e-06
-0.0015515 | 0.22681565930015826 | 0.05919779050120844 | 0.16761786879894983 | 56629.77194918386 | 2.9599e-06
-0.0015512500000000001 | 0.22547408005495634 | 0.05852660614764877 | 0.16694747390730758 | 57050.11272518985 | 2.9263e-06
-0.0015509999999999999 | 0.22480329043235356 | 0.057519829617307734 | 0.16728346081504583 | 58165.49246686579 | 2.876e-06
-0.00155075 | 0.22346171118715166 | 0.05684864526374806 | 0.1666130659234036 | 58616.37164805103 | 2.8424e-06
-0.0015505 | 0.22379710599845185 | 0.05785542179408818 | 0.16594168420436367 | 57364.263904241394 | 2.8928e-06
-0.00155025 | 0.2224555267532487 | 0.056513053086967614 | 0.1659424736662811 | 58727.13102614123 | 2.8257e-06
-0.00155 | 0.22178473713064714 | 0.05550627655662719 | 0.16627846057401996 | 59913.39030078287 | 2.7753e-06
-0.00154975 | 0.21977236826284186 | 0.054835092203066906 | 0.16493727605977496 | 60157.563134561504 | 2.7418e-06
-0.0015495 | 0.21843078901763993 | 0.054835092203066906 | 0.16359569681457303 | 59668.249014240995 | 2.7418e-06
-0.0015492499999999998 | 0.217759999395037 | 0.054163907849506775 | 0.16359609154553023 | 60407.78741448213 | 2.7082e-06
-0.001549 | 0.21608302533853385 | 0.054499500026286764 | 0.1615835253122471 | 59297.25051947649 | 2.725e-06
-0.00154875 | 0.21507684090463153 | 0.05349272349594634 | 0.1615841174086852 | 60413.49434037696 | 2.6746e-06
-0.0015485 | 0.21339986684812762 | 0.05248594696560591 | 0.1609139198825217 | 61316.9540364657 | 2.6243e-06
-0.0015482500000000001 | 0.21205828760292508 | 0.05315713131916589 | 0.1589011562837592 | 59785.45205146056 | 2.6579e-06
-0.001548 | 0.21105210316902123 | 0.05248594696560576 | 0.1585661562034155 | 60422.32840242912 | 2.6243e-06
-0.00154775 | 0.20903973430121836 | 0.052150354788825924 | 0.15688937951239243 | 60168.09670718044 | 2.6075e-06
-0.0015474999999999998 | 0.20836894467861528 | 0.051143578258485194 | 0.1572253664201301 | 61483.91323950625 | 2.5572e-06
-0.00154725 | 0.20702736543341277 | 0.050807986081705205 | 0.15621937935170757 | 61494.02540793035 | 2.5404e-06
-0.001547 | 0.20568578618820965 | 0.05047239390492506 | 0.1552133922832846 | 61504.2720484629 | 2.5236e-06
-0.00154675 | 0.2046796017543073 | 0.04980120955136478 | 0.15487839220294253 | 62198.64681929122 | 2.4901e-06
-0.0015465000000000001 | 0.2046796017543073 | 0.05080798608170475 | 0.15387161567260255 | 60569.85428438764 | 2.5404e-06
-0.0015462499999999999 | 0.20367341732040434 | 0.04946561737458433 | 0.15420779994582 | 62349.48965786191 | 2.4733e-06
-0.001546 | 0.20233183807520244 | 0.04879443302102466 | 0.1535374050541778 | 62932.34516651571 | 2.4397e-06
-0.00154575 | 0.20166104845260027 | 0.048794433021024354 | 0.15286661543157593 | 62657.40002172353 | 2.4397e-06
-0.0015455 | 0.1993132847734948 | 0.04778765649068393 | 0.15152562828281088 | 63416.22059342893 | 2.3894e-06
-0.00154525 | 0.19830710033959245 | 0.047116472137123645 | 0.1511906282024688 | 64177.39756170916 | 2.3558e-06
-0.001545 | 0.1973009159056901 | 0.04644528778356336 | 0.15085562812212674 | 64960.574181440825 | 2.3223e-06
-0.0015447500000000001 | 0.1962947314717882 | 0.04644528778356336 | 0.14984944368822484 | 64527.29688597406 | 2.3223e-06
-0.0015444999999999999 | 0.19461775741528387 | 0.046445287783562904 | 0.14817246963172095 | 63805.168060196454 | 2.3223e-06
-0.00154425 | 0.19461775741528387 | 0.045438511253223395 | 0.1491792461620605 | 65662.03075215312 | 2.2719e-06
-0.001544 | 0.19327617817008072 | 0.04577410343000308 | 0.14750207474007765 | 64447.82690965652 | 2.2887e-06
-0.00154375 | 0.1922699937361784 | 0.04577410343000308 | 0.14649589030617532 | 64008.19648174832 | 2.2887e-06
-0.0015435 | 0.18992223005707293 | 0.04443173472288251 | 0.14549049533419042 | 65489.45083580645 | 2.2216e-06
-0.00154325 | 0.1892514404344706 | 0.04443173472288205 | 0.14481970571158853 | 65187.50915975709 | 2.2216e-06
-0.001543 | 0.1875744663779682 | 0.043424958192542544 | 0.14414950818542568 | 66390.16555699565 | 2.1712e-06
-0.0015427499999999999 | 0.1862328871327643 | 0.04241818166220212 | 0.14381470547056222 | 67808.04826375302 | 2.1209e-06
-0.0015425 | 0.1862328871327643 | 0.043424958192542086 | 0.14280792894022223 | 65772.28160221853 | 2.1712e-06
-0.00154225 | 0.1845559130762604 | 0.0427537738389818 | 0.1418021392372786 | 66334.32630828347 | 2.1377e-06
-0.001542 | 0.18287893901975652 | 0.041411405131861236 | 0.1414675338878953 | 68322.98176670782 | 2.0706e-06
-0.00154175 | 0.18153735977455338 | 0.04074022077830095 | 0.14079713899625243 | 69119.47765940618 | 2.037e-06
-0.0015415 | 0.18086657015195137 | 0.04107581295508094 | 0.13979075719687042 | 68064.75496893545 | 2.0538e-06
-0.00154125 | 0.1798603857180499 | 0.040740220778301105 | 0.13912016493974882 | 68296.22534291541 | 2.037e-06
-0.0015409999999999998 | 0.17885420128414653 | 0.03973344424796068 | 0.13912075703618587 | 70027.0312173233 | 1.9867e-06
-0.00154075 | 0.177512622038944 | 0.04006903642474067 | 0.13744358561420333 | 68603.38948871686 | 2.0035e-06
-0.0015405 | 0.17650643760504167 | 0.04040462860152081 | 0.13610180900352087 | 67369.41470037324 | 2.0202e-06
-0.00154025 | 0.17516485835983853 | 0.03906225989440024 | 0.1361025984654383 | 69684.95874707404 | 1.9531e-06
-0.0015400000000000001 | 0.17348788430333537 | 0.0373842990105003 | 0.1361035852928351 | 72813.23384162274 | 1.8692e-06
-0.0015397499999999999 | 0.17248169986943154 | 0.03771989118727937 | 0.13476180868215218 | 71453.97531135993 | 1.886e-06
-0.0015395 | 0.17080472581292913 | 0.0370487068337197 | 0.13375601897920944 | 72205.49941433966 | 1.8524e-06
-0.00153925 | 0.16979854137902603 | 0.035706338126598826 | 0.1340922032524272 | 75108.34786641844 | 1.7853e-06
-0.001539 | 0.16778617251122135 | 0.03637752248015911 | 0.13140865003106225 | 72247.1686205319 | 1.8189e-06
-0.00153875 | 0.1671153828886198 | 0.035706338126598826 | 0.13140904476202098 | 73605.44466705201 | 1.7853e-06
-0.0015385 | 0.1671153828886198 | 0.03671311465693925 | 0.13040226823168055 | 71038.52094828073 | 1.8357e-06
-0.0015382500000000001 | 0.16543840883211663 | 0.03604193030337927 | 0.12939647852873737 | 71803.3010105484 | 1.8021e-06
-0.0015379999999999999 | 0.16376143477561184 | 0.03537074594981853 | 0.1283906888257933 | 72597.10553345116 | 1.7685e-06
-0.00153775 | 0.16342603996431132 | 0.035035153773038695 | 0.12839088619127265 | 73292.60606247195 | 1.7518e-06
-0.0015375 | 0.16241985553040883 | 0.03436396941947826 | 0.12805588611093058 | 74529.15846115592 | 1.7182e-06
-0.00153725 | 0.1614136710965065 | 0.03436396941947826 | 0.12704970167702825 | 73943.55414890671 | 1.7182e-06
-0.001537 | 0.1597366970400026 | 0.033357192889137834 | 0.12637950415086477 | 75773.46485412325 | 1.6679e-06
-0.00153675 | 0.15906590741740043 | 0.033021600712357844 | 0.1260443067050426 | 76340.51892455497 | 1.6511e-06
-0.0015365 | 0.1577243281721985 | 0.03335719288913768 | 0.12436713528306083 | 74566.90717135213 | 1.6679e-06
-0.0015362499999999999 | 0.15671814373829526 | 0.03335719288913753 | 0.12336095084915774 | 73963.62832996606 | 1.6679e-06
-0.001536 | 0.156047354115694 | 0.03268600853557755 | 0.12336134558011647 | 75482.6613019097 | 1.6343e-06
-0.00153575 | 0.1543703800591901 | 0.03268600853557755 | 0.12168437152361256 | 74456.55005025375 | 1.6343e-06
-0.0015355 | 0.15336419562528775 | 0.03134363982845699 | 0.12202055579683076 | 77859.85065209173 | 1.5672e-06
-0.00153525 | 0.15168722156878384 | 0.03033686329811656 | 0.12135035827066727 | 80001.9152132984 | 1.5168e-06
-0.001535 | 0.15034564232358041 | 0.029665678944556583 | 0.12067996337902383 | 81359.98748221312 | 1.4833e-06
-0.00153475 | 0.14967485270097947 | 0.030336863298116256 | 0.1193379894028632 | 78675.2329864462 | 1.5168e-06
-0.0015344999999999998 | 0.14900406307837685 | 0.03000127112133581 | 0.11900279195704103 | 79331.83329183055 | 1.5001e-06
-0.00153425 | 0.1473270890218737 | 0.028658902414215853 | 0.11866818660765784 | 82814.18799122896 | 1.4329e-06
-0.001534 | 0.14598550977667055 | 0.028994494590995994 | 0.11699101518567455 | 80698.77874126156 | 1.4497e-06
-0.00153375 | 0.14497932534276822 | 0.02832331023743571 | 0.11665601510533251 | 82374.562950022 | 1.4162e-06
-0.0015335000000000001 | 0.14397314090886631 | 0.027987718060655722 | 0.1159854228482106 | 82883.08650018836 | 1.3994e-06
-0.0015332499999999999 | 0.1429669564749629 | 0.027987718060655416 | 0.11497923841430749 | 82164.06794231862 | 1.3994e-06
-0.001533 | 0.141625377229761 | 0.02765212588387558 | 0.11397325134588543 | 82433.62685712722 | 1.3826e-06
-0.00153275 | 0.1399484031732565 | 0.026645349353535002 | 0.11330305381972149 | 85045.27549359357 | 1.3323e-06
-0.0015325 | 0.13860682392805337 | 0.02630975717675486 | 0.11229706675129851 | 85365.3387956883 | 1.3155e-06
-0.00153225 | 0.13726524468285023 | 0.02630975717675486 | 0.11095548750609537 | 84345.50479555663 | 1.3155e-06
-0.001532 | 0.13558827062634635 | 0.025302980646414435 | 0.11028528997993191 | 87171.77752381511 | 1.2651e-06
-0.0015317500000000001 | 0.1342466913811438 | 0.025302980646414435 | 0.10894371073472937 | 86111.36550046506 | 1.2651e-06
-0.0015314999999999999 | 0.13357590175854103 | 0.02563857282319412 | 0.10793732893534691 | 84199.17105346886 | 1.2819e-06
-0.00153125 | 0.13223432251333914 | 0.02463179629285461 | 0.10760252622048452 | 87368.80164253293 | 1.2316e-06
-0.001531 | 0.13122813807943617 | 0.023960611939293868 | 0.1072675261401423 | 89536.54974414944 | 1.198e-06
-0.00153075 | 0.1308927432681354 | 0.02429620411607401 | 0.1065965391520614 | 87747.48404549228 | 1.2148e-06
-0.0015305 | 0.12988655883423306 | 0.02463179629285415 | 0.1052547625413789 | 85462.51462132628 | 1.2316e-06
-0.00153025 | 0.12888037440032996 | 0.0242962041160734 | 0.10458417028425654 | 86090.95460724087 | 1.2148e-06
-0.0015300000000000001 | 0.12720340034382754 | 0.022953835408954053 | 0.1042495649348735 | 90834.1138441787 | 1.1477e-06
-0.0015297499999999999 | 0.12552642628732288 | 0.022282651055393312 | 0.10324377523192957 | 92667.4074599758 | 1.1141e-06
-0.0015295 | 0.12552642628732288 | 0.0226182432321733 | 0.10290818305514958 | 90995.73472511598 | 1.1309e-06
-0.00152925 | 0.12452024185342053 | 0.021947058878613018 | 0.10257318297480751 | 93473.28363415755 | 1.0974e-06
-0.001529 | 0.12250787298561586 | 0.021275874525052734 | 0.10123199846056312 | 95161.30426635161 | 1.0638e-06
-0.00152875 | 0.12116629374041274 | 0.020940282348272592 | 0.10022601139214014 | 95725.55873431954 | 1.047e-06
-0.0015285 | 0.11881853006130727 | 0.019597913641152483 | 0.09922061642015478 | 101256.30537712698 | 9.799e-07
-0.00152825 | 0.11881853006130727 | 0.020604690171491993 | 0.09821383988981527 | 95331.53769591839 | 1.0302e-06
-0.0015279999999999998 | 0.11747695081610367 | 0.020604690171491993 | 0.09687226064461167 | 94029.3300586885 | 1.0302e-06
-0.00152775 | 0.1164707663822018 | 0.019597913641152025 | 0.09687285274104977 | 98860.37311403856 | 9.799e-07
-0.0015275 | 0.11479379232569789 | 0.019262321464371884 | 0.095531470861326 | 99189.98708231884 | 9.6312e-07
-0.00152725 | 0.11378760789179554 | 0.019262321464371884 | 0.09452528642742365 | 98145.26935630289 | 9.6312e-07
-0.0015270000000000001 | 0.11244602864659303 | 0.018926729287591895 | 0.09351929935900113 | 98822.46207252631 | 9.4634e-07
-0.00152675 | 0.11143984421269007 | 0.018591137110811905 | 0.09284870710187816 | 99884.91456811527 | 9.2956e-07
-0.0015265 | 0.11143984421269007 | 0.01926232146437158 | 0.09217752274831849 | 95707.59466226757 | 9.6312e-07
-0.0015262499999999998 | 0.11009826496748604 | 0.01926232146437112 | 0.09083594350311491 | 94314.6376942483 | 9.6312e-07
-0.001526 | 0.10808589609968225 | 0.017584360580471175 | 0.09050153551921107 | 102934.12160772021 | 8.7922e-07
-0.00152575 | 0.10741510647708069 | 0.017584360580471175 | 0.08983074589660951 | 102171.18272287214 | 8.7922e-07
-0.0015255 | 0.10607352723187757 | 0.017248768403691033 | 0.08882475882818654 | 102992.58097659782 | 8.6244e-07
-0.0015252500000000001 | 0.10439655317537443 | 0.016913176226911044 | 0.08748337694846338 | 103449.96797144 | 8.4566e-07
-0.0015249999999999999 | 0.10305497393016994 | 0.016577584050130444 | 0.08647738988003949 | 104330.50994467323 | 8.2888e-07
-0.00152475 | 0.10171339468496801 | 0.01590639969657077 | 0.08580699498839724 | 107889.90170653923 | 7.9532e-07
-0.0015245 | 0.10070721025106508 | 0.015235215343010184 | 0.08547199490805489 | 112203.19894889949 | 7.6176e-07
-0.00152425 | 0.09970102581716273 | 0.015235215343010184 | 0.08446581047415254 | 110882.33224468978 | 7.6176e-07
-0.001524 | 0.09802405176065881 | 0.015570807519790326 | 0.08245324424086849 | 105907.47350267007 | 7.7854e-07
-0.00152375 | 0.09735326213805726 | 0.015235215343010184 | 0.08211804679504707 | 107800.30993486715 | 7.6176e-07
-0.0015235000000000001 | 0.09634707770415536 | 0.014228438812670217 | 0.08211863889148514 | 115428.88151349378 | 7.1142e-07
-0.0015232499999999999 | 0.09601168289285322 | 0.014564030989449748 | 0.08144765190340347 | 111847.6772844064 | 7.282e-07
-0.001523 | 0.09399931402505035 | 0.014228438812669912 | 0.07977087521238044 | 112128.78132679933 | 7.1142e-07
-0.00152275 | 0.09299312959114708 | 0.013892846635889617 | 0.07910028295525746 | 113871.95875453834 | 6.9464e-07
-0.0015225 | 0.09198694515724476 | 0.013892846635889617 | 0.07809409852135514 | 112423.46592902477 | 6.9464e-07
-0.00152225 | 0.09064536591204161 | 0.013557254459109476 | 0.07708811145293214 | 113722.30518419547 | 6.7786e-07
-0.001522 | 0.08963918147813853 | 0.012886070105548887 | 0.07675311137258964 | 119125.70821656317 | 6.443e-07
-0.00152175 | 0.08796220742163614 | 0.012214885751989214 | 0.07574732166964693 | 124024.60932933642 | 6.1074e-07
-0.0015214999999999998 | 0.0872914177990329 | 0.01255047792876844 | 0.07474093987026446 | 119104.53178670157 | 6.2752e-07
-0.00152125 | 0.08527904893122912 | 0.011208109221648483 | 0.07407093970958063 | 132173.83636218047 | 5.6041e-07
-0.001521 | 0.08427286449732677 | 0.011208109221648483 | 0.07306475527567828 | 130378.37842363915 | 5.6041e-07
-0.00152075 | 0.08226049562952209 | 0.011208109221648483 | 0.0710523864078736 | 126787.46254655655 | 5.6041e-07
-0.0015205000000000002 | 0.08158970600692084 | 0.011543701398428472 | 0.07004600460849236 | 121357.96343108508 | 5.7719e-07
-0.00152025 | 0.07957733713911598 | 0.010536924868088658 | 0.06904041227102732 | 131044.70827179993 | 5.2685e-07
-0.00152 | 0.07991273195041647 | 0.011543701398428167 | 0.0683690305519883 | 118452.52781971297 | 5.7719e-07
-0.0015197499999999998 | 0.07857115270521259 | 0.010872517044867731 | 0.06769863566034486 | 124531.67078234536 | 5.4363e-07
-0.0015195 | 0.0765587838374088 | 0.009530148337747775 | 0.06702863549966102 | 140666.51037144646 | 4.7651e-07
-0.00151925 | 0.07588799421480724 | 0.008858963984187491 | 0.06702903023061975 | 151324.76066109075 | 4.4295e-07
-0.001519 | 0.07354023053570177 | 0.00852337180740735 | 0.06501685872829442 | 152561.35763499292 | 4.2617e-07
-0.0015187500000000001 | 0.07387562534700241 | 0.008858963984187338 | 0.06501666136281507 | 146781.63604427228 | 4.4295e-07
-0.0015184999999999999 | 0.07219865129049835 | 0.008187779630627666 | 0.06401087165987068 | 156357.09446900233 | 4.0939e-07
-0.00151825 | 0.0715278616678974 | 0.009194556160967175 | 0.062333305506930226 | 135587.4158919137 | 4.5973e-07
-0.001518 | 0.06918009798879163 | 0.00852337180740735 | 0.06065672618138428 | 142330.35364870448 | 4.2617e-07
-0.00151775 | 0.06716772912098692 | 0.0068454109235066415 | 0.06032231819748028 | 176241.62777529642 | 3.4227e-07
-0.0015175 | 0.06750312393228772 | 0.007516595277066925 | 0.05998652865522079 | 159610.90478887223 | 3.7583e-07
-0.00151725 | 0.06616154468708457 | 0.007852187453847068 | 0.058309357233237505 | 148517.4865627276 | 3.9261e-07
-0.0015170000000000001 | 0.06481996544188207 | 0.007181003100287089 | 0.057638962341594976 | 160531.78514653703 | 3.5905e-07
-0.0015167499999999999 | 0.06314299138537724 | 0.0065098187467265 | 0.05663317263865074 | 173993.0859584349 | 3.2549e-07
-0.0015165 | 0.0624722017627763 | 0.0065098187467265 | 0.0559623830160498 | 171932.23096784623 | 3.2549e-07
-0.00151625 | 0.060459832894971303 | 0.006174226569946358 | 0.054285606325024945 | 175845.85116868032 | 3.0871e-07
-0.001516 | 0.05978904327236974 | 0.0055030422163860745 | 0.05428600105598366 | 197294.5106411851 | 2.7515e-07
-0.00151575 | 0.05911825364976818 | 0.006174226569946358 | 0.05294402707982182 | 171500.11092087862 | 3.0871e-07
-0.0015155 | 0.05744127959326366 | 0.005503042216385464 | 0.051938237376878194 | 188761.90781249135 | 2.7515e-07
-0.00151525 | 0.056099700348061755 | 0.004160673509266118 | 0.051939026838795636 | 249666.4384894684 | 2.0803e-07
-0.0015149999999999999 | 0.05542891072545943 | 0.004496265686045649 | 0.050932645039413776 | 226555.31766054392 | 2.2481e-07
-0.00151475 | 0.0550935159141588 | 0.004496265686045649 | 0.05059725022811315 | 225063.43602044627 | 2.2481e-07
-0.0015145 | 0.05308114704635411 | 0.003825081332485366 | 0.049256065713868744 | 257542.57979065957 | 1.9125e-07
-0.00151425 | 0.05274575223505333 | 0.004496265686045649 | 0.04824948654900768 | 214620.26453975798 | 2.2481e-07
-0.001514 | 0.051739567801150986 | 0.0041606735092655075 | 0.04757889429188548 | 228707.6560366049 | 2.0803e-07
-0.00151375 | 0.050397988555946946 | 0.003825081332485061 | 0.046572907223461885 | 243513.2912230406 | 1.9125e-07
-0.0015135 | 0.04838561968814409 | 0.003153896978925388 | 0.0452317227092187 | 286830.6923876185 | 1.5769e-07
-0.0015132499999999998 | 0.04771483006554084 | 0.003825081332485061 | 0.04388974873305578 | 229484.00265540153 | 1.9125e-07
-0.001513 | 0.0460378560090377 | 0.0031538969789250827 | 0.04288395903011262 | 271942.67483479064 | 1.5769e-07
-0.00151275 | 0.04436088195253379 | 0.001811528271804516 | 0.04254935368072928 | 469761.9611351097 | 9.0576e-08
-0.0015125 | 0.04436088195253379 | 0.0034894891557052245 | 0.04087139279682857 | 234254.30470248003 | 1.7447e-07
-0.0015122500000000001 | 0.04201311827342939 | 0.0024827126253652567 | 0.039530405648064135 | 318445.27831528906 | 1.2414e-07
-0.0015119999999999999 | 0.041342328650826 | 0.00214712044858481 | 0.03919520820224119 | 365095.5700047072 | 1.0736e-07
-0.00151175 | 0.03966535459432362 | 0.0024827126253646466 | 0.03718264196895897 | 299532.38718877744 | 1.2414e-07
-0.0015115 | 0.03865917016042051 | 0.0021471204485846575 | 0.03651204971183585 | 340102.4822422415 | 1.0736e-07
-0.00151125 | 0.036982196103916606 | 0.0014759360950243742 | 0.03550626000889223 | 481135.465533904 | 7.3797e-08
-0.001511 | 0.03631140648131504 | 0.0008047517414640908 | 0.03550665473985095 | 882425.0488791346 | 4.0238e-08
-0.00151075 | 0.03564061685871348 | 0.001811528271804516 | 0.033829088586908966 | 373486.7306620705 | 9.0576e-08
-0.0015105000000000001 | 0.034634432424811595 | 0.002482712625364494 | 0.0321517197994471 | 259004.76334612884 | 1.2414e-07
-0.0015102499999999999 | 0.03295745836830692 | 0.0008047517414639381 | 0.03215270662684298 | 799071.439556196 | 4.0238e-08
-0.00151 | 0.03228666874570567 | 0.0004691595646839491 | 0.03181750918102172 | 1356361.9534200775 | 2.3458e-08
-0.00150975 | 0.03060969468920176 | 0.0004691595646839491 | 0.030140535124517812 | 1284873.5225006905 | 2.3458e-08
-0.0015095 | 0.02859732582139707 | -0.0002020247888763343 | 0.028799350610273406 | -2851070.9770277143 | -1.0101e-08
-0.00150925 | 0.02792653619879551 | -0.0002020247888763343 | 0.028128560987671844 | -2784664.312149359 | -1.0101e-08
-0.001509 | 0.026249562142291603 | -0.0002020247888763343 | 0.026451586931167937 | -2618647.64995347 | -1.0101e-08
-0.00150875 | 0.023901798463187202 | -0.0018799856727762796 | 0.025781784135963482 | -274276.3895426872 | -9.3999e-08
-0.0015084999999999999 | 0.022895614029283636 | -0.001879985672776585 | 0.02477559970206022 | -263572.2182443544 | -9.3999e-08
-0.00150825 | 0.022560219217983006 | -0.0008732091424366176 | 0.023433428360419624 | -536719.7208913912 | -4.366e-08
-0.001508 | 0.021554034784080665 | -0.000537616965656476 | 0.02209165174973714 | -821836.108641451 | -2.6881e-08
-0.00150775 | 0.020212455538877537 | -0.0015443934959969011 | 0.02175684903487444 | -281752.6633111137 | -7.722e-08
-0.0015075 | 0.019206271104975192 | -0.0015443934959969011 | 0.020750664600972094 | -268722.50698747736 | -7.722e-08
-0.00150725 | 0.017529297048471285 | -0.0012088013192167594 | 0.018738098367688045 | -310027.76171404845 | -6.044e-08
-0.001507 | 0.016523112614569402 | -0.0018799856727767373 | 0.01840309828734614 | -195779.13336080397 | -9.3999e-08
-0.0015067499999999998 | 0.016187717803266635 | -0.0018799856727770427 | 0.018067703476043678 | -192211.07626160534 | -9.3999e-08
-0.0015065 | 0.014510743746764254 | -0.0018799856727770427 | 0.016390729419541297 | -174370.7907659694 | -9.3999e-08
-0.00150625 | 0.013839954124162692 | -0.0015443934959969011 | 0.015384347620159593 | -199228.3399280835 | -7.722e-08
-0.001506 | 0.012833769690260347 | -0.002551170026337326 | 0.015384939716597674 | -120610.85351246138 | -1.2756e-07
-0.0015057500000000001 | 0.012498374878959871 | -0.002551170026337326 | 0.015049544905297198 | -117981.51240357419 | -1.2756e-07
-0.0015055 | 0.01048600601115442 | -0.002551170026337784 | 0.013037176037492205 | -102205.4657502212 | -1.2756e-07
-0.00150525 | 0.009479821577252991 | -0.003557946556677294 | 0.013037768133930285 | -73288.16173173045 | -1.779e-07
-0.0015049999999999998 | 0.009144426765950533 | -0.002886762203117468 | 0.012031188969068001 | -83354.2087815567 | -1.4434e-07
-0.00150475 | 0.007802847520748626 | -0.002886762203117468 | 0.010689609723866095 | -74059.5100789541 | -1.4434e-07
-0.0015045 | 0.005790478652943939 | -0.0032223543798976097 | 0.009012833032841549 | -55939.42794788407 | -1.6112e-07
-0.00150425 | 0.0037781097851392505 | -0.0042291309102380345 | 0.008007240695377286 | -37867.0741829867 | -2.1146e-07
-0.0015040000000000001 | 0.002101135728636107 | -0.004900315263798013 | 0.0070014509924341195 | -28575.512453897725 | -2.4502e-07
-0.0015037499999999999 | 0.0014303461060334764 | -0.0042291309102384924 | 0.005659477016271969 | -26764.255523851367 | -2.1146e-07
-0.0015035 | 0.0007595564834322185 | -0.00523590744057846 | 0.005995463924010678 | -22901.336557425097 | -2.618e-07
-0.00150325 | -0.0012528123843724695 | -0.0055714996173586015 | 0.004318687232986132 | -15502.78212182157 | -2.7857e-07
-0.001503 | -0.0012528123843724695 | -0.004564723087018176 | 0.0033119107026457067 | -14510.894262412545 | -2.2824e-07
-0.00150275 | -0.002594391629575595 | -0.00523590744057846 | 0.002641515811002865 | -10090.001937509545 | -2.618e-07
-0.0015025 | -0.0036005760634779393 | -0.00523590744057846 | 0.0016353313771005204 | -6246.601551534876 | -2.618e-07
-0.0015022500000000001 | -0.005612944931281712 | -0.00523590744057846 | -0.00037703749070325254 | 1440.199220410962 | -2.618e-07
-0.0015019999999999999 | -0.006954524176486516 | -0.005907091794138896 | -0.00104743238234762 | 3546.355529422673 | -2.9535e-07
-0.00150175 | -0.00863149823298966 | -0.006242683970918885 | -0.002388814262070775 | 7653.16416207805 | -3.1213e-07
-0.0015015 | -0.008966893044290441 | -0.005907091794138743 | -0.003059801250151698 | 10359.755212159585 | -2.9535e-07
-0.00150125 | -0.01097926191209513 | -0.006242683970918885 | -0.004736577941176244 | 15174.81251090482 | -3.1213e-07
-0.001501 | -0.012320841157298255 | -0.0069138683244791685 | -0.005406972832819087 | 15640.948247959008 | -3.4569e-07
-0.00150075 | -0.013327025591200598 | -0.0069138683244791685 | -0.00641315726672143 | 18551.574793564043 | -3.4569e-07
-0.0015005 | -0.014668604836403113 | -0.0069138683244791685 | -0.007754736511923946 | 22432.410187702328 | -3.4569e-07
-0.0015002499999999998 | -0.016010184081607308 | -0.007249460501259463 | -0.008760723580347844 | 24169.311851070353 | -3.6247e-07
-0.0015 | -0.017016368515509195 | -0.007585052678039452 | -0.009431315837469742 | 24868.161732813445 | -3.7925e-07
-0.00149975 | -0.018022552949411536 | -0.0069138683244791685 | -0.011108684624932367 | 32134.498673054204 | -3.4569e-07
-0.0014995 | -0.019699527005915443 | -0.007585052678039452 | -0.01211447432787599 | 31943.019625823566 | -3.7925e-07
-0.0014992500000000001 | -0.020705711439816872 | -0.0072494605012596155 | -0.013456250938557256 | 37123.4547349262 | -3.6247e-07
-0.001499 | -0.022382685496321695 | -0.007249460501259005 | -0.01513322499506269 | 41749.93433631266 | -3.6247e-07
-0.00149875 | -0.022382685496321695 | -0.006578276147699332 | -0.015804409348622362 | 48050.306778774706 | -3.2891e-07
-0.0014984999999999998 | -0.023724264741525433 | -0.00724946050125931 | -0.016474804240266122 | 45451.118017414585 | -3.6247e-07
-0.00149825 | -0.024395054364126385 | -0.00724946050125931 | -0.017145593862867074 | 47301.70985796446 | -3.6247e-07
-0.001498 | -0.02607202842063029 | -0.007585052678039452 | -0.01848697574259084 | 48745.80712172262 | -3.7925e-07
-0.00149775 | -0.027078212854532636 | -0.007585052678039452 | -0.019493160176493184 | 51398.87883160142 | -3.7925e-07
-0.0014975000000000001 | -0.028755186911035013 | -0.007920644854819288 | -0.020834542056215724 | 52608.19652465293 | -3.9603e-07
-0.0014972499999999999 | -0.02942597653363887 | -0.007920644854819745 | -0.02150533167881912 | 54301.97180405842 | -3.9603e-07
-0.001497 | -0.031102950590142012 | -0.008256237031599735 | -0.02284671355854228 | 55344.131887442876 | -4.1281e-07
-0.00149675 | -0.03277992464664592 | -0.008591829208379876 | -0.02418809543826604 | 56304.87955853369 | -4.2959e-07
-0.0014965 | -0.03445689870314982 | -0.008927421385160018 | -0.025529477317989803 | 57193.3959797781 | -4.4637e-07
-0.00149625 | -0.03512768832575139 | -0.008591829208379876 | -0.02653585911737151 | 61769.98744688796 | -4.2959e-07
-0.001496 | -0.03613387275965373 | -0.008591829208379876 | -0.027542043551273855 | 64112.17654189692 | -4.2959e-07
-0.0014957500000000001 | -0.03747545200485625 | -0.008927421385159865 | -0.02854803061969638 | 63955.826409520756 | -4.4637e-07
-0.0014954999999999999 | -0.040158610495263106 | -0.008927421385159713 | -0.03123118911010339 | 69966.87568040629 | -4.4637e-07
-0.00149525 | -0.040158610495263106 | -0.008256237031599735 | -0.03190237346366337 | 77280.66270762564 | -4.1281e-07
-0.001495 | -0.04082940011786467 | -0.008591829208379876 | -0.03223757090948479 | 75042.39231860543 | -4.2959e-07
-0.00149475 | -0.04150018974046624 | -0.007585052678039452 | -0.033915137062426784 | 89426.24000653086 | -3.7925e-07
-0.0014945 | -0.042506374174368575 | -0.007920644854819593 | -0.03458572931954898 | 87330.58975243432 | -3.9603e-07
-0.00149425 | -0.044518743042173264 | -0.009598605738720302 | -0.03492013730345296 | 72760.85351143626 | -4.7993e-07
-0.001494 | -0.04552492747607515 | -0.009263013561940312 | -0.03626191391413484 | 78293.98860674698 | -4.6315e-07
-0.0014937499999999999 | -0.04653111190997887 | -0.008927421385160476 | -0.03760369052481839 | 84243.11769874541 | -4.4637e-07
-0.0014935 | -0.048543480777782644 | -0.009934197915500443 | -0.0386092828622822 | 77730.04562761869 | -4.9671e-07
-0.00149325 | -0.0492142704003842 | -0.009934197915500443 | -0.03928007248488376 | 79080.51121791042 | -4.9671e-07
-0.001493 | -0.04988506002298577 | -0.008927421385160018 | -0.04095763863782575 | 91756.92928735123 | -4.4637e-07
-0.00149275 | -0.052568218513392016 | -0.010940974445840869 | -0.041627244067551146 | 76094.2167877477 | -5.4705e-07
-0.0014925 | -0.05357440294729436 | -0.010940974445840869 | -0.04263342850145349 | 77933.51261808362 | -5.4705e-07
-0.00149225 | -0.05458058738119625 | -0.009934197915500901 | -0.044646389465695345 | 89884.2359402389 | -4.9671e-07
-0.0014919999999999998 | -0.05625756143770153 | -0.010605382269061032 | -0.0456521791686405 | 86092.4726906283 | -5.3027e-07
-0.00149175 | -0.057263745871602954 | -0.010940974445840869 | -0.046322771425762084 | 84677.59732931531 | -5.4705e-07
-0.0014915 | -0.0582699303055053 | -0.010605382269060727 | -0.04766454803644457 | 89887.46813115301 | -5.3027e-07
-0.00149125 | -0.058940719928106865 | -0.010605382269060727 | -0.048335337659046136 | 91152.46661132752 | -5.3027e-07
-0.0014910000000000001 | -0.059946904362008294 | -0.0112765666226204 | -0.04867033773938789 | 86321.199294397 | -5.6383e-07
-0.0014907499999999999 | -0.0602822991733106 | -0.010605382269060422 | -0.049676916904250176 | 93682.46357168119 | -5.3027e-07
-0.0014905 | -0.06162387841851311 | -0.009934197915500443 | -0.05168968050301267 | 104064.12463830756 | -4.9671e-07
-0.00149025 | -0.06263006285241546 | -0.010940974445840869 | -0.05168908840657459 | 94487.17509110685 | -5.4705e-07
-0.00149 | -0.06464243172022013 | -0.01127656662262101 | -0.05336586509759912 | 94649.13724811623 | -5.6383e-07
-0.00148975 | -0.06497782653152093 | -0.009598605738720302 | -0.055379220792800624 | 115390.13540144396 | -4.7993e-07
-0.0014895 | -0.06564861615412249 | -0.010269790092280585 | -0.0553788260618419 | 107848.0194127202 | -5.1349e-07
-0.0014892500000000001 | -0.06732559021062563 | -0.010605382269060574 | -0.05672020794156506 | 106964.947613509 | -5.3027e-07
-0.0014889999999999999 | -0.06866716945583043 | -0.010605382269060727 | -0.0580617871867697 | 109494.94457385926 | -5.3027e-07
-0.00148875 | -0.07067953832363422 | -0.010605382269060727 | -0.06007415605457349 | 113289.940014381 | -5.3027e-07
-0.0014885 | -0.07202111756883733 | -0.010940974445840869 | -0.061080143122996464 | 111653.93617424203 | -5.4705e-07
-0.00148825 | -0.07302730200273969 | -0.010940974445840869 | -0.062086327556898815 | 113493.23200457793 | -5.4705e-07
-0.001488 | -0.0747042760592436 | -0.01127656662262101 | -0.06342770943662258 | 112494.71857752407 | -5.6383e-07
-0.00148775 | -0.0763812501157475 | -0.010940974445840869 | -0.06544027566990664 | 119624.21810569767 | -5.4705e-07
-0.0014875 | -0.07738743454964937 | -0.011276566622620858 | -0.06611086792702851 | 117253.54026536722 | -5.6383e-07
-0.0014872499999999999 | -0.07872901379485267 | -0.010605382269060269 | -0.0681236315257924 | 128469.9217764813 | -5.3027e-07
-0.001487 | -0.07805822417225139 | -0.009598605738720302 | -0.06845961843353109 | 142644.92218358 | -4.7993e-07
-0.00148675 | -0.08040598785135686 | -0.010269790092280585 | -0.07013619775907627 | 136587.40271974014 | -5.1349e-07
-0.0014865 | -0.08141217228525921 | -0.010605382269060727 | -0.07080679001619848 | 133529.91569717275 | -5.3027e-07
-0.00148625 | -0.08174756709656 | -0.009934197915500443 | -0.07181336918105956 | 144578.09234705972 | -4.9671e-07
-0.001486 | -0.08375993596436468 | -0.010605382269060727 | -0.07315455369530395 | 137957.41037778344 | -5.3027e-07
-0.00148575 | -0.08409533077566532 | -0.010605382269060727 | -0.07348994850660459 | 138589.90961787043 | -5.3027e-07
-0.0014855 | -0.08543691002086859 | -0.009934197915500443 | -0.07550271210536814 | 152005.65309366424 | -4.9671e-07
-0.00148525 | -0.08812006851127485 | -0.012283343152961436 | -0.07583672535831341 | 123478.9656430459 | -6.1417e-07
-0.001485 | -0.08946164775647797 | -0.012618935329741577 | -0.07684271242673639 | 121789.53361560662 | -6.3095e-07
-0.00148475 | -0.09013243737907953 | -0.01127656662262101 | -0.07885587075645852 | 139857.94328261603 | -5.6383e-07
-0.0014845 | -0.092480201058185 | -0.011947750976181294 | -0.0805324500820037 | 134807.71442684229 | -5.9739e-07
-0.00148425 | -0.09248020105818561 | -0.011276566622620705 | -0.0812036344355649 | 144021.91225948374 | -5.6383e-07
-0.001484 | -0.0938217803033875 | -0.010605382269061032 | -0.08321639803432647 | 156932.38758039483 | -5.3027e-07
-0.00148375 | -0.09516335954859126 | -0.010605382269060727 | -0.08455797727953053 | 159462.38454074974 | -5.3027e-07
-0.0014835 | -0.09650493879379438 | -0.010605382269060727 | -0.08589955652473365 | 161992.3815010987 | -5.3027e-07
-0.00148325 | -0.09751112322769673 | -0.010940974445840869 | -0.08657014878185586 | 158249.43054275183 | -5.4705e-07
-0.001483 | -0.09751112322769673 | -0.009934197915500443 | -0.08757692531219628 | 176314.03371891554 | -4.9671e-07
-0.00148275 | -0.09885270247289984 | -0.010605382269060727 | -0.08824732020383912 | 166419.87618170938 | -5.3027e-07
-0.0014824999999999999 | -0.0991880972842014 | -0.01060538226906088 | -0.08858271501514052 | 167052.37542179544 | -5.3027e-07
-0.00148225 | -0.10086507134070455 | -0.010940974445840869 | -0.08992409689486368 | 164380.41664387155 | -5.4705e-07
-0.001482 | -0.10220665058590767 | -0.011612158799401152 | -0.09059449178650651 | 156033.849263547 | -5.8061e-07
-0.00148175 | -0.10321283501981002 | -0.01127656662262101 | -0.091936268397189 | 163057.19901084623 | -5.6383e-07
-0.0014815 | -0.10421901945371234 | -0.01127656662262101 | -0.09294245283109133 | 164841.75714378696 | -5.6383e-07
-0.00148125 | -0.1048898090763139 | -0.01127656662262101 | -0.09361324245369289 | 166031.46256574747 | -5.6383e-07
-0.0014810000000000001 | -0.10656678313281705 | -0.011947750976180989 | -0.09461903215663606 | 158388.02188841812 | -5.9739e-07
-0.0014807499999999999 | -0.10824375718932203 | -0.012618935329741272 | -0.09562482185958075 | 151557.67005827348 | -6.3095e-07
-0.0014805 | -0.10891454681192328 | -0.011947750976181294 | -0.09696679583574198 | 162318.07313201003 | -5.9739e-07
-0.00148025 | -0.11126231049102875 | -0.012618935329741577 | -0.09864337516128717 | 156341.83484369642 | -6.3095e-07
-0.00148 | -0.11193310011363031 | -0.012618935329741577 | -0.09931416478388873 | 157404.98257379147 | -6.3095e-07
-0.00147975 | -0.11361007417013422 | -0.011947750976181294 | -0.10166232319395292 | 170178.17561920083 | -5.9739e-07
-0.0014795 | -0.11495165341533736 | -0.011947750976181294 | -0.10300390243915607 | 172423.91918696967 | -5.9739e-07
-0.00147925 | -0.11629323266053987 | -0.011612158799401305 | -0.10468107386113856 | 180295.62920985153 | -5.8061e-07
-0.001479 | -0.11729941709444283 | -0.01127656662262101 | -0.10602285047182182 | 188041.01287201713 | -5.6383e-07
-0.00147875 | -0.11864099633964595 | -0.012283343152961436 | -0.10635765318668451 | 173173.78805141067 | -6.1417e-07
-0.0014785 | -0.1196471807735483 | -0.012618935329741577 | -0.10702824544380672 | 169631.18146988482 | -6.3095e-07
-0.00147825 | -0.12031797039614986 | -0.011947750976181294 | -0.10837021941996856 | 181406.89345804485 | -5.9739e-07
-0.001478 | -0.12132415483005221 | -0.01127656662262101 | -0.1100475882074312 | 195179.24540378028 | -5.6383e-07
-0.00147775 | -0.12266573407525594 | -0.01228334315296113 | -0.1103823909222948 | 179726.95144592662 | -6.1417e-07
-0.0014775 | -0.12400731332045783 | -0.011612158799401457 | -0.11239515452105638 | 193581.842037589 | -5.8061e-07
-0.00147725 | -0.1250134977543608 | -0.010605382269060727 | -0.11440811548530007 | 215754.81690851433 | -5.3027e-07
-0.001477 | -0.12669047181086468 | -0.011612158799401152 | -0.11507831301146353 | 198203.13345593965 | -5.8061e-07
-0.00147675 | -0.12769665624476703 | -0.012283343152961436 | -0.1154133130918056 | 187918.40568905734 | -6.1417e-07
-0.0014765 | -0.1283674458673686 | -0.011612158799401152 | -0.11675528706796744 | 201091.44059240492 | -5.8061e-07
-0.00147625 | -0.13071520954647406 | -0.012618935329741577 | -0.11809627421673248 | 187173.11901645348 | -6.3095e-07
-0.0014759999999999999 | -0.1313859991690764 | -0.01261893532974173 | -0.11876706383933468 | 188236.26674654728 | -6.3095e-07
-0.00147575 | -0.13306297322557953 | -0.012954527506521719 | -0.12010844571905781 | 185430.83977179628 | -6.4773e-07
-0.0014755 | -0.13473994728208344 | -0.01329011968330186 | -0.12144982759878158 | 182767.09389062176 | -6.6451e-07
-0.00147525 | -0.1357461317159858 | -0.012954527506521719 | -0.12279160420946407 | 189573.26563650722 | -6.4773e-07
-0.001475 | -0.13641692133858735 | -0.01329011968330186 | -0.12312680165528549 | 185290.73415341173 | -6.6451e-07
-0.00147475 | -0.13775850058379047 | -0.012283343152961436 | -0.12547515743082904 | 204301.31417533147 | -6.1417e-07
-0.0014745000000000001 | -0.13977086945159425 | -0.012954527506521414 | -0.12681634194507285 | 195786.90443357755 | -6.4773e-07
-0.0014742499999999999 | -0.13977086945159561 | -0.011947750976180683 | -0.12782311847541494 | 213970.17519070674 | -5.9739e-07
-0.001474 | -0.14077705388549752 | -0.010605382269060727 | -0.1301716716164368 | 245482.28119261478 | -5.3027e-07
-0.00147375 | -0.1424540279420014 | -0.011947750976181294 | -0.13050627696582012 | 218461.66232622997 | -5.9739e-07
-0.0014735 | -0.14379560718720455 | -0.011612158799401152 | -0.1321834483878034 | 227663.86624788528 | -5.8061e-07
-0.00147325 | -0.1444663968098061 | -0.011612158799401152 | -0.13285423801040497 | 228819.1891024714 | -5.8061e-07
-0.001473 | -0.14681416048891158 | -0.012618935329741577 | -0.13419522515917 | 212688.6645387352 | -6.3095e-07
-0.00147275 | -0.14714955530021223 | -0.012618935329741577 | -0.13453061997047067 | 213220.2384037825 | -6.3095e-07
-0.0014725 | -0.14782034492281393 | -0.012283343152961436 | -0.1355370017698525 | 220684.2226616056 | -6.1417e-07
-0.00147225 | -0.14949731897931784 | -0.011947750976181294 | -0.13754956800313656 | 230251.8160570162 | -5.9739e-07
-0.001472 | -0.15117429303582172 | -0.012283343152961436 | -0.1388909498828603 | 226145.19215703028 | -6.1417e-07
-0.00147175 | -0.15251587228102487 | -0.012954527506521719 | -0.13956134477450316 | 215463.4272909507 | -6.4773e-07
-0.0014715 | -0.15251587228102487 | -0.011612158799401152 | -0.14090371348162373 | 242683.06335750464 | -5.8061e-07
-0.00147125 | -0.15419284633752878 | -0.01261893532974112 | -0.14157391100778766 | 224383.28956979062 | -6.3095e-07
-0.001471 | -0.15419284633752878 | -0.01161215879940161 | -0.1425806875381272 | 245571.37049396025 | -5.8061e-07
-0.00147075 | -0.15486363596013034 | -0.01127656662262101 | -0.14358706933750934 | 254664.51650180633 | -5.6383e-07
-0.0014705 | -0.156876004827935 | -0.012618935329741577 | -0.14425706949819345 | 228635.88049016125 | -6.3095e-07
-0.00147025 | -0.15754679445053657 | -0.012283343152961436 | -0.14526345129757515 | 236521.0341983372 | -6.1417e-07
-0.00147 | -0.15888837369573972 | -0.012283343152961436 | -0.1466050305427783 | 238705.42199650712 | -6.1417e-07
-0.00146975 | -0.1605653477522436 | -0.012283343152961436 | -0.14828200459928217 | 241435.90674421942 | -6.1417e-07
-0.0014694999999999999 | -0.1615715321861464 | -0.012954527506521719 | -0.1486170046796247 | 229444.1145843508 | -6.4773e-07
-0.00146925 | -0.1625777166200483 | -0.012954527506521719 | -0.1496231891135266 | 230997.52428361675 | -6.4773e-07
-0.001469 | -0.16358390105395065 | -0.012283343152961436 | -0.15130055790098923 | 246350.7792901017 | -6.1417e-07
-0.00146875 | -0.1662670595443569 | -0.014296896213642286 | -0.1519701633307146 | 212591.82560995678 | -7.1484e-07
-0.0014685 | -0.16660245435565768 | -0.01329011968330186 | -0.15331233467235583 | 230716.25888363135 | -6.6451e-07
-0.00146825 | -0.1679440336008608 | -0.01329011968330186 | -0.15465391391755895 | 232735.17109386332 | -6.6451e-07
-0.0014680000000000001 | -0.1692856128460633 | -0.01362571186008185 | -0.15565990098598148 | 228479.66048952757 | -6.8129e-07
-0.0014677499999999999 | -0.1706271920912678 | -0.013625711860082155 | -0.15700148023118568 | 230448.84824129703 | -6.8129e-07
-0.0014675 | -0.17230416614777097 | -0.013961304036862144 | -0.15834286211090884 | 226831.04915247875 | -6.9807e-07
-0.00146725 | -0.17297495577037253 | -0.01329011968330186 | -0.15968483608707068 | 240306.09188223325 | -6.6451e-07
-0.001467 | -0.1736457453929741 | -0.01329011968330186 | -0.16035562570967224 | 241315.54798734924 | -6.6451e-07
-0.00146675 | -0.17398114020427485 | -0.012954527506521719 | -0.16102661269775315 | 248602.83420863826 | -6.4773e-07
-0.0014665 | -0.175322719449478 | -0.011947750976181294 | -0.16337496847329672 | 273482.3797365655 | -5.9739e-07
-0.00146625 | -0.17699969350598116 | -0.01329011968330125 | -0.16370957382267992 | 246362.82851294155 | -6.6451e-07
-0.0014659999999999999 | -0.17834127275118516 | -0.013961304036861534 | -0.16437996871432364 | 235479.3911518837 | -6.9807e-07
-0.00146575 | -0.1786766675624858 | -0.012618935329741577 | -0.16605773223274423 | 263188.1817182511 | -6.3095e-07
-0.0014655 | -0.1810244312415913 | -0.013625711860082003 | -0.1673987193815093 | 245710.05331754 | -6.8129e-07
-0.00146525 | -0.1823660104867944 | -0.013961304036862144 | -0.16840470644993227 | 241244.95248479935 | -6.9807e-07
-0.001465 | -0.18337219492069676 | -0.013625711860082003 | -0.16974648306061477 | 249156.13188314287 | -6.8129e-07
-0.00146475 | -0.18437837935459908 | -0.013961304036862144 | -0.17041707531773695 | 244127.73315126347 | -6.9807e-07
-0.0014645 | -0.18571995859980162 | -0.013290119683302166 | -0.17242983891649946 | 259485.75787943008 | -6.6451e-07
-0.00146425 | -0.18672614303370455 | -0.013961304036862144 | -0.17276483899684242 | 247490.9772621383 | -6.9807e-07
-0.001464 | -0.1880677222789077 | -0.012954527506521719 | -0.175113194772386 | 270350.5699983708 | -6.4773e-07
-0.00146375 | -0.1894093015241108 | -0.012618935329741577 | -0.17679036619436925 | 280198.54539977224 | -6.3095e-07
-0.0014635 | -0.19075088076931393 | -0.012954527506521719 | -0.17779635326279222 | 274492.9958630817 | -6.4773e-07
-0.00146325 | -0.19075088076931393 | -0.012283343152961436 | -0.1784675376163525 | 290584.63220304175 | -6.1417e-07
-0.0014629999999999999 | -0.19276324963711908 | -0.011947750976181446 | -0.18081549866093766 | 302677.0461175567 | -5.9739e-07
-0.00146275 | -0.1937694340710205 | -0.012283343152961283 | -0.18148609091805923 | 295499.50474892725 | -6.1417e-07
-0.0014625 | -0.19444022369362252 | -0.012283343152961436 | -0.1821568805406611 | 296591.6986480089 | -6.1417e-07
-0.00146225 | -0.19578180293882566 | -0.012618935329741577 | -0.1831628676090841 | 290298.44883567543 | -6.3095e-07
-0.001462 | -0.19678798737272798 | -0.012618935329741577 | -0.18416905204298642 | 291893.17043081793 | -6.3095e-07
-0.00146175 | -0.19779417180663034 | -0.013625711860082003 | -0.18416845994654835 | 270324.9002147033 | -6.8129e-07
-0.0014615 | -0.19980654067443504 | -0.012954527506521719 | -0.18685201316791333 | 288473.6831564812 | -6.4773e-07
-0.0014612499999999999 | -0.20148351473093956 | -0.013290119683302013 | -0.18819339504763755 | 283207.9763496603 | -6.6451e-07
-0.001461 | -0.20282509397614207 | -0.013625711860082003 | -0.18919938211606008 | 277709.3542838523 | -6.8129e-07
-0.00146075 | -0.20349588359874363 | -0.012954527506521719 | -0.19054135609222192 | 294169.5187204587 | -6.4773e-07
-0.0014605 | -0.20450206803264598 | -0.01329011968330186 | -0.19121194834934413 | 287750.5288226848 | -6.6451e-07
-0.00146025 | -0.2058436472778491 | -0.013961304036862144 | -0.19188234324098696 | 274877.3935935475 | -6.9807e-07
-0.00146 | -0.2071852265230522 | -0.014296896213642286 | -0.19288833030940994 | 269832.4551385543 | -7.1484e-07
-0.0014597500000000001 | -0.20852680576825475 | -0.013625711860082308 | -0.19490109390817245 | 286078.4022288805 | -6.8129e-07
-0.0014594999999999999 | -0.20953299020215782 | -0.01329011968330186 | -0.19624287051885597 | 295321.4496110549 | -6.6451e-07
-0.00145925 | -0.20986838501345847 | -0.01329011968330186 | -0.19657826533015663 | 295826.1776636127 | -6.6451e-07
-0.001459 | -0.21087456944736083 | -0.012954527506521719 | -0.19792004194083912 | 305561.18984841387 | -6.4773e-07
-0.00145875 | -0.21221614869256394 | -0.012618935329741577 | -0.19959721336282238 | 316345.56822300464 | -6.3095e-07
-0.0014585 | -0.2125515435038647 | -0.013625711860082003 | -0.19892583164378272 | 291985.9654842071 | -6.8129e-07
-0.00145825 | -0.21422851756036862 | -0.013625711860082003 | -0.20060280570028663 | 294447.4501739234 | -6.8129e-07
-0.001458 | -0.21590549161687178 | -0.013290119683302013 | -0.20261537193356977 | 304911.28260965185 | -6.6451e-07
-0.00145775 | -0.21724707086207568 | -0.01329011968330186 | -0.20395695117877383 | 306930.1948198886 | -6.6451e-07
-0.0014575 | -0.218253255295978 | -0.01329011968330186 | -0.20496313561267615 | 308444.3789775626 | -6.6451e-07
-0.00145725 | -0.21925943972988035 | -0.01329011968330186 | -0.2059693200465785 | 309958.56313523656 | -6.6451e-07
-0.001457 | -0.2202656241637827 | -0.012618935329741577 | -0.20764668883404114 | 329103.3409841455 | -6.3095e-07
-0.00145675 | -0.22160720340898582 | -0.013625711860082003 | -0.20798149154890383 | 305277.9828086753 | -6.8129e-07
-0.0014565 | -0.22227799303158813 | -0.013290119683301708 | -0.20898787334828645 | 314501.11560826364 | -6.6451e-07
-0.00145625 | -0.22395496708809054 | -0.012954527506521872 | -0.21100043958156867 | 325755.51593887457 | -6.4773e-07
-0.001456 | -0.22462575671069285 | -0.01329011968330186 | -0.211335637027391 | 318034.21197616454 | -6.6451e-07
-0.00145575 | -0.22630273076719676 | -0.013961304036862144 | -0.21234142673033463 | 304185.6637025995 | -6.9807e-07
-0.0014555 | -0.22831509963500143 | -0.014632488390422428 | -0.21368261124457902 | 292065.9911603869 | -7.3162e-07
-0.00145525 | -0.22764431001239988 | -0.012954527506521719 | -0.21468978250587817 | 331451.35150285723 | -6.4773e-07
-0.001455 | -0.22932128406890379 | -0.013625711860082003 | -0.2156955722088218 | 316600.8123813704 | -6.8129e-07
-0.0014547499999999999 | -0.23032746850280675 | -0.013625711860081545 | -0.2167017566427252 | 318077.70319521346 | -6.8129e-07
-0.0014545 | -0.23166904774800925 | -0.012618935329741577 | -0.2190501124182677 | 347176.8523957617 | -6.3095e-07
-0.00145425 | -0.2330106269932124 | -0.014296896213642286 | -0.21871373077957013 | 305959.73770988226 | -7.1484e-07
-0.001454 | -0.23435220623841552 | -0.013961304036862144 | -0.22039090220155338 | 315716.786368456 | -6.9807e-07
-0.00145375 | -0.23602918029491943 | -0.014296896213642286 | -0.22173228408127715 | 310182.40710133617 | -7.1484e-07
-0.0014535 | -0.2363645751062202 | -0.013961304036862144 | -0.22240327106935806 | 318599.5670349201 | -6.9807e-07
-0.0014532500000000001 | -0.23770615435142273 | -0.013625711860082155 | -0.2240804424913406 | 328908.23582994746 | -6.8129e-07
-0.0014529999999999999 | -0.23837694397402565 | -0.013625711860082003 | -0.22475123211394366 | 329892.82970583974 | -6.8129e-07
-0.00145275 | -0.2400539180305288 | -0.013625711860082003 | -0.22642820617044682 | 332354.314395555 | -6.8129e-07
-0.0014525 | -0.24139549727573192 | -0.01496808056720257 | -0.22642741670852937 | 302547.0309194723 | -7.484e-07
-0.00145225 | -0.24273707652093504 | -0.01496808056720257 | -0.22776899595373248 | 304339.61780351494 | -7.484e-07
-0.001452 | -0.24441405057743895 | -0.014632488390422428 | -0.22978156218701654 | 314070.38373243215 | -7.3162e-07
-0.00145175 | -0.2450848402000405 | -0.015303672743982711 | -0.2297811674560578 | 300295.45364710706 | -7.6518e-07
-0.0014515 | -0.24609102463394242 | -0.015303672743982711 | -0.23078735188995972 | 301610.4117630241 | -7.6518e-07
-0.00145125 | -0.2470972090678452 | -0.013625711860082003 | -0.23347149720776322 | 342692.5500923636 | -6.8129e-07
-0.001451 | -0.24776799869044677 | -0.013625711860082003 | -0.23414228683036478 | 343677.1439682501 | -6.8129e-07
-0.00145075 | -0.24843878831304833 | -0.01329011968330186 | -0.23514866862974648 | 353869.90370778216 | -6.6451e-07
-0.0014505 | -0.25045115718085303 | -0.013625711860082003 | -0.23682544532077104 | 347615.5194717963 | -6.8129e-07
-0.00145025 | -0.25078655199215383 | -0.012954527506521719 | -0.23783202448563212 | 367179.77458598925 | -6.4773e-07
-0.00145 | -0.252798920859959 | -0.013290119683302013 | -0.239508801176657 | 360431.36839103256 | -6.6451e-07
-0.00144975 | -0.2538051052938604 | -0.01362571186008185 | -0.24017939343377856 | 352538.4888512326 | -6.8129e-07
-0.0014495 | -0.2548112897277632 | -0.012954527506521719 | -0.24185676222124147 | 373393.41338305565 | -6.4773e-07
-0.00144925 | -0.2564882637842671 | -0.013961304036862144 | -0.24252695974740496 | 347427.3736995614 | -6.9807e-07
-0.001449 | -0.2578298430294702 | -0.013961304036862144 | -0.24386853899260807 | 349349.2274772042 | -6.9807e-07
-0.00144875 | -0.2591714222746734 | -0.012954527506521719 | -0.24621689476815167 | 380124.85541321104 | -6.4773e-07
-0.0014485 | -0.2608483963311773 | -0.01329011968330186 | -0.24755827664787544 | 372544.84165242803 | -6.6451e-07
-0.0014482499999999999 | -0.2618545807650798 | -0.012618935329741577 | -0.2492356454353382 | 395018.50025004015 | -6.3095e-07
-0.001448 | -0.2621899755763804 | -0.012618935329741577 | -0.24957104024663884 | 395550.0741150875 | -6.3095e-07
-0.00144775 | -0.2635315548215835 | -0.01329011968330186 | -0.2502414351382817 | 376582.66607289197 | -6.6451e-07
-0.0014475 | -0.26587931850068897 | -0.014296896213642286 | -0.2515824222870467 | 351939.915527936 | -7.1484e-07
-0.00144725 | -0.26520852887808744 | -0.012618935329741577 | -0.25258959354834587 | 400334.2389005153 | -6.3095e-07
-0.001447 | -0.26688550293459135 | -0.012954527506521719 | -0.25393097542806964 | 392034.329774255 | -6.4773e-07
-0.0014467500000000001 | -0.2678916873684932 | -0.013290119683301708 | -0.25460156768519154 | 383144.1307561499 | -6.6451e-07
-0.0014464999999999999 | -0.2692332666136968 | -0.01362571186008124 | -0.2556075547536156 | 375184.1479966445 | -6.8129e-07
-0.00144625 | -0.2692332666136968 | -0.011947750976181294 | -0.2572855156375155 | 430684.4294803814 | -5.9739e-07
-0.001446 | -0.2715810302928023 | -0.013625711860082003 | -0.2579553184327203 | 378630.2265622221 | -6.8129e-07
-0.00144575 | -0.2722518199154038 | -0.01329011968330186 | -0.25896170023210197 | 389705.5954393998 | -6.6451e-07
-0.0014455 | -0.2725872147267046 | -0.012283343152961436 | -0.2603038715737432 | 423832.28789140447 | -6.1417e-07
-0.00144525 | -0.2749349784058101 | -0.01329011968330186 | -0.26164485872250826 | 393743.4198598638 | -6.6451e-07
-0.001445 | -0.2749349784058101 | -0.01329011968330186 | -0.26164485872250826 | 393743.4198598638 | -6.6451e-07
-0.0014447499999999999 | -0.2762765576510141 | -0.013625711860082155 | -0.262650845790932 | 385522.38369342475 | -6.8129e-07
-0.0014445 | -0.2782889265188179 | -0.013961304036862144 | -0.2643276224819558 | 378657.4975862562 | -6.9807e-07
-0.00144425 | -0.2799659005753218 | -0.014632488390422428 | -0.26533341218489936 | 362663.41732903215 | -7.3162e-07
-0.001444 | -0.28063669019792337 | -0.013961304036862144 | -0.26667538616106123 | 382020.7416971309 | -6.9807e-07
-0.00144375 | -0.2823136642544273 | -0.014296896213642286 | -0.268016768040785 | 374930.0044369629 | -7.1484e-07
-0.0014435 | -0.2823136642544273 | -0.013625711860082003 | -0.2686879523943453 | 394383.7285764067 | -6.8129e-07
-0.00144325 | -0.2826490590657279 | -0.013961304036861992 | -0.26868775502886594 | 384903.5223635994 | -6.9807e-07
-0.001443 | -0.2836552434996304 | -0.012618935329741577 | -0.27103630816988883 | 429570.80147812975 | -6.3095e-07
-0.00144275 | -0.2853322175561343 | -0.012954527506521719 | -0.2723776900496126 | 420513.50759414275 | -6.4773e-07
-0.0014425 | -0.2860030071787359 | -0.013625711860082003 | -0.2723772953186539 | 399798.9948937826 | -6.8129e-07
-0.00144225 | -0.28801537604654054 | -0.013961304036862144 | -0.2740540720096784 | 392590.93747416604 | -6.9807e-07
-0.001442 | -0.28835077085784133 | -0.013625711860082003 | -0.27472505899775934 | 403245.0734593854 | -6.8129e-07
-0.0014417499999999999 | -0.2903631397256463 | -0.014632488390422123 | -0.27573065133522423 | 376874.58753182064 | -7.3162e-07
-0.0014415 | -0.2910339293482473 | -0.01396130403686245 | -0.2770726253113848 | 396915.1084738531 | -6.9807e-07
-0.00144125 | -0.29338169302735306 | -0.014632488390422428 | -0.27874920463693065 | 381000.41113906994 | -7.3162e-07
-0.001441 | -0.29405248264995465 | -0.014632488390422428 | -0.27941999425953223 | 381917.26082957187 | -7.3162e-07
-0.00144075 | -0.2947232722725562 | -0.014296896213642286 | -0.2804263760589139 | 392289.86749071785 | -7.1484e-07
-0.0014405 | -0.2970710359516617 | -0.014632488390422428 | -0.28243854756123926 | 386043.08443683037 | -7.3162e-07
-0.00144025 | -0.2977418255742632 | -0.013961304036862144 | -0.2837805215374011 | 406524.377362076 | -6.9807e-07
-0.0014399999999999999 | -0.29841261519686507 | -0.013625711860082155 | -0.28478690333678297 | 418013.98159767914 | -6.8129e-07
-0.00143975 | -0.2990834048194663 | -0.013961304036862144 | -0.2851221007826042 | 408446.23113971873 | -6.9807e-07
-0.0014395 | -0.30076037887597024 | -0.01329011968330186 | -0.2874702591926684 | 432607.4799068294 | -6.6451e-07
-0.00143925 | -0.3014311684985718 | -0.01329011968330186 | -0.28814104881527 | 433616.9360119454 | -6.6451e-07
-0.001439 | -0.3017665633098726 | -0.01329011968330186 | -0.28847644362657077 | 434121.6640645034 | -6.6451e-07
-0.00143875 | -0.30210195812117335 | -0.011947750976181294 | -0.29015420714499207 | 485705.14689071686 | -5.9739e-07
-0.0014385000000000001 | -0.30411432698897717 | -0.01329011968330125 | -0.29082420730567593 | 437654.7604324312 | -6.6451e-07
-0.0014382499999999999 | -0.3051205114228808 | -0.013290119683301708 | -0.29183039173957914 | 439168.94459008944 | -6.6451e-07
-0.001438 | -0.30612669585678276 | -0.012954527506521719 | -0.29317216835026105 | 452617.30804565264 | -6.4773e-07
-0.00143775 | -0.3084744595358882 | -0.013961304036862144 | -0.29451315549902607 | 421899.207583218 | -6.9807e-07
-0.0014375 | -0.3098160387810914 | -0.014296896213642286 | -0.2955191425674491 | 413403.21444798744 | -7.1484e-07
-0.00143725 | -0.3101514335923921 | -0.013961304036862144 | -0.29619012955553 | 424301.5248052715 | -6.9807e-07
-0.001437 | -0.3121638024601968 | -0.013961304036862144 | -0.2982024984233347 | 427184.3054717356 | -6.9807e-07
-0.00143675 | -0.31384077651669995 | -0.014968080567202112 | -0.2988726959494979 | 399346.72265779343 | -7.484e-07
-0.0014365 | -0.3141761713280015 | -0.014632488390422428 | -0.2995436829375791 | 409422.75154462847 | -7.3162e-07
-0.00143625 | -0.3141761713280015 | -0.01329011968330186 | -0.30088605164469967 | 452796.60200914927 | -6.6451e-07
-0.001436 | -0.31585314538450543 | -0.013625711860082003 | -0.30222743352442344 | 443613.4223707334 | -6.8129e-07
-0.00143575 | -0.31652393500710696 | -0.013961304036862144 | -0.30256263097024483 | 433430.33024907456 | -6.9807e-07
-0.0014355 | -0.31753011944100934 | -0.013625711860082003 | -0.30390440758092735 | 446074.90706044977 | -6.8129e-07
-0.00143525 | -0.3182009090636113 | -0.013625711860082155 | -0.30457519720352916 | 447059.5009363318 | -6.8129e-07
-0.001435 | -0.3192070934975128 | -0.013961304036861992 | -0.30524578946065084 | 437274.0378043645 | -6.9807e-07
-0.00143475 | -0.32054867274271637 | -0.014632488390422428 | -0.30591618435229395 | 418132.82360439637 | -7.3162e-07
-0.0014345 | -0.3215548571766187 | -0.014296896213642286 | -0.3072579609629764 | 429824.70652586373 | -7.1484e-07
-0.00143425 | -0.3232318312331226 | -0.01496808056720257 | -0.30826375066592004 | 411894.8308460801 | -7.484e-07
-0.001434 | -0.3245734104783257 | -0.015303672743982711 | -0.309269737734343 | 404177.1448045967 | -7.6518e-07
-0.00143375 | -0.3252442001009273 | -0.014632488390422428 | -0.3106117117105049 | 424550.77143790957 | -7.3162e-07
-0.0014334999999999999 | -0.3269211741574314 | -0.014632488390422275 | -0.3122886857670091 | 426842.89566416934 | -7.3162e-07
-0.00143325 | -0.32725656896873195 | -0.014296896213642286 | -0.3129596727550897 | 437800.85982083227 | -7.1484e-07
-0.001433 | -0.3285981482139351 | -0.014632488390422428 | -0.3139656598235127 | 429135.01989041903 | -7.3162e-07
-0.00143275 | -0.32893354302523586 | -0.013961304036862144 | -0.31497223898837373 | 451207.47769226995 | -6.9807e-07
-0.0014325 | -0.33094591189304057 | -0.01496808056720257 | -0.315977831325838 | 422202.20542932587 | -7.484e-07
-0.00143225 | -0.3322874911382437 | -0.01496808056720257 | -0.3173194105710411 | 423994.79231336864 | -7.484e-07
-0.0014320000000000001 | -0.3336290703834462 | -0.01496808056720257 | -0.31866098981624363 | 425787.37919741054 | -7.484e-07
-0.0014317499999999999 | -0.334635254817349 | -0.01496808056720257 | -0.31966717425014646 | 427131.8193604433 | -7.484e-07
-0.0014315 | -0.3342998600060484 | -0.01496808056720257 | -0.31933177943884583 | 426683.6726394328 | -7.484e-07
-0.00143125 | -0.33497064962865 | -0.013961304036862144 | -0.32100934559178784 | 459855.81969166244 | -6.9807e-07
-0.001431 | -0.3369830184964546 | -0.01496808056720257 | -0.32201493792925207 | 430268.84640751826 | -7.484e-07
-0.00143075 | -0.3376538081190562 | -0.015303672743982711 | -0.3223501353750735 | 421271.60031152546 | -7.6518e-07
-0.0014305 | -0.33832459774165774 | -0.014632488390422428 | -0.3236921093512353 | 442429.34040269634 | -7.3162e-07
-0.00143025 | -0.34033696660946156 | -0.015639264920762393 | -0.32469770168869916 | 415233.96826360706 | -7.8196e-07
-0.00143 | -0.34134315104336477 | -0.015303672743982711 | -0.32603947829938207 | 426093.11340322316 | -7.6518e-07
-0.00142975 | -0.3430201250998687 | -0.015974857097542993 | -0.3270452680023257 | 409450.00760304363 | -7.9874e-07
-0.0014295 | -0.34402630953377106 | -0.015303672743982711 | -0.32872263678978836 | 429599.6683790035 | -7.6518e-07
-0.00142925 | -0.34570328359027497 | -0.016310449274323135 | -0.32939283431595184 | 403904.0602449883 | -8.1552e-07
-0.001429 | -0.3463740732128765 | -0.01563926492076285 | -0.33073480829211366 | 422954.41629488184 | -7.8196e-07
-0.00142875 | -0.3480510472693813 | -0.015639264920763462 | -0.33241178234861785 | 425098.98519244674 | -7.8196e-07
-0.0014285 | -0.3500634161371842 | -0.016981633627882808 | -0.3330817825093014 | 392284.7351533982 | -8.4908e-07
-0.00142825 | -0.3497280213258843 | -0.016310449274323135 | -0.3334175720515612 | 408839.2250193214 | -8.1552e-07
-0.001428 | -0.35106960057108744 | -0.01496808056720257 | -0.3361015200038849 | 449091.00868996716 | -7.484e-07
-0.00142775 | -0.351740390193689 | -0.01563926492076285 | -0.3361011252729262 | 429817.03676713706 | -7.8196e-07
-0.0014275 | -0.3520757850049898 | -0.01563926492076285 | -0.336436520084227 | 430245.950546653 | -7.8196e-07
-0.00142725 | -0.35341736425019293 | -0.01496808056720257 | -0.3384492836829904 | 452228.035737042 | -7.484e-07
-0.0014269999999999999 | -0.35442354868409587 | -0.014968080567202875 | -0.339455468116893 | 453572.47590006556 | -7.484e-07
-0.00142675 | -0.3557651279292984 | -0.01563926492076285 | -0.34012586300853553 | 434964.0021213285 | -7.8196e-07
-0.0014265 | -0.35677131236320075 | -0.01563926492076285 | -0.3411320474424379 | 436250.74345987634 | -7.8196e-07
-0.00142625 | -0.3571067071745015 | -0.01563926492076285 | -0.34146744225373865 | 436679.6572393922 | -7.8196e-07
-0.001426 | -0.3587836812310054 | -0.015974857097542993 | -0.3428088241334624 | 429185.46568555915 | -7.9874e-07
-0.00142575 | -0.359454470853607 | -0.015974857097542993 | -0.343479613756064 | 430025.2724124747 | -7.9874e-07
-0.0014255000000000001 | -0.3611314449101101 | -0.016310449274322982 | -0.34482099563578716 | 422822.19187993533 | -8.1552e-07
-0.0014252499999999999 | -0.36280841896661525 | -0.016646041451103277 | -0.346162377515512 | 415909.54646165296 | -8.323e-07
-0.001425 | -0.36381460340051713 | -0.016646041451103277 | -0.34716856194941387 | 417118.4638332185 | -8.323e-07
-0.00142475 | -0.36515618264572025 | -0.016646041451103277 | -0.348510141194617 | 418730.35366197315 | -8.323e-07
-0.0014245 | -0.36683315670222416 | -0.016646041451103277 | -0.3501871152511209 | 420745.2159479165 | -8.323e-07
-0.00142425 | -0.36783934113612654 | -0.016310449274323135 | -0.3515288918618034 | 431047.46650382073 | -8.1552e-07
-0.001424 | -0.36851013075872807 | -0.016310449274323135 | -0.35219968148440495 | 431869.9939662095 | -8.1552e-07
-0.00142375 | -0.36951631519263 | -0.01530367274398317 | -0.35421264244864686 | 462911.9406489016 | -7.6518e-07
-0.0014234999999999999 | -0.37085789443783357 | -0.016646041451102666 | -0.3542118529867309 | 425580.8854341984 | -8.323e-07
-0.00142325 | -0.37085789443783357 | -0.015303672743982711 | -0.35555422169385087 | 464665.2181368059 | -7.6518e-07
-0.001423 | -0.3715286840604351 | -0.014296896213642286 | -0.3572317878467928 | 499733.34422882297 | -7.1484e-07
-0.00142275 | -0.3725348684943375 | -0.014632488390422428 | -0.35790238010391506 | 489188.67461829266 | -7.3162e-07
-0.0014225 | -0.3735410529282398 | -0.01496808056720257 | -0.35857297236103725 | 479116.83899768326 | -7.484e-07
-0.00142225 | -0.3748826321734429 | -0.015303672743982711 | -0.3595789594294602 | 469925.0506004762 | -7.6518e-07
-0.001422 | -0.37588881660734486 | -0.015303672743982711 | -0.36058514386336216 | 471240.00871639326 | -7.6518e-07
-0.00142175 | -0.3772303958525484 | -0.01563926492076285 | -0.3615911309317856 | 462414.4840103494 | -7.8196e-07
-0.0014215 | -0.37756579066384915 | -0.015974857097542993 | -0.36159093356630617 | 452700.0540391946 | -7.9874e-07
-0.00142125 | -0.3789073699090523 | -0.015303672743982711 | -0.36360369716506963 | 475184.8830641466 | -7.6518e-07
-0.001421 | -0.38125513358815777 | -0.016310449274323135 | -0.36494468431383464 | 447498.01575159794 | -8.1552e-07
-0.00142075 | -0.380919738776857 | -0.015303672743982711 | -0.3656160660328743 | 477814.79929598176 | -7.6518e-07
-0.0014204999999999999 | -0.38159052839945934 | -0.015303672743983017 | -0.3662868556554763 | 478691.43803991826 | -7.6518e-07
-0.00142025 | -0.38326750245596247 | -0.015974857097542993 | -0.3672926453584195 | 459838.41121797677 | -7.9874e-07
-0.00142 | -0.3846090817011656 | -0.016310449274323135 | -0.36829863242684246 | 451610.6530635422 | -8.1552e-07
-0.00141975 | -0.3852798713237672 | -0.015974857097542993 | -0.3693050142262242 | 462357.8313987235 | -7.9874e-07
-0.0014195 | -0.3866214505689703 | -0.016310449274323135 | -0.37031100129464717 | 454078.23545070883 | -8.1552e-07
-0.00141925 | -0.3872922401915718 | -0.016646041451103277 | -0.37064619874046856 | 445326.5358364257 | -8.323e-07
-0.0014190000000000001 | -0.38896921424807496 | -0.016646041451103277 | -0.3723231727969717 | 447341.39812236815 | -8.323e-07
-0.0014187499999999999 | -0.39031079349327913 | -0.01664604145110343 | -0.37366475204217575 | 448953.28795111994 | -8.323e-07
-0.0014185 | -0.39098158311588044 | -0.01698163362788342 | -0.37399994948799703 | 440475.81956296414 | -8.4908e-07
-0.00141825 | -0.39265855717238435 | -0.016646041451103277 | -0.3760125157212811 | 451774.09515144455 | -8.323e-07
-0.001418 | -0.39265855717238435 | -0.01563926492076285 | -0.3770192922516215 | 482144.51786808315 | -7.8196e-07
-0.00141775 | -0.39400013641758747 | -0.015974857097542993 | -0.3780252793200445 | 473275.31884862564 | -7.9874e-07
-0.0014175 | -0.3950063208514898 | -0.016646041451103277 | -0.3783602794003865 | 454594.90235176525 | -8.323e-07
-0.00141725 | -0.3960125052853917 | -0.0159748570975433 | -0.3800376481878484 | 475794.7390293626 | -7.9874e-07
-0.0014169999999999999 | -0.39802487415319715 | -0.017317225804663407 | -0.38070764834853377 | 439686.64801496314 | -8.6586e-07
-0.00141675 | -0.3986956637757984 | -0.01698163362788342 | -0.381714030147915 | 449561.0240008359 | -8.4908e-07
-0.0014165 | -0.4003726378323023 | -0.017652817981443702 | -0.3827198198508586 | 433607.6203280023 | -8.8264e-07
-0.00141625 | -0.4000372430210015 | -0.01698163362788342 | -0.3830556093931181 | 451141.0595552484 | -8.4908e-07
-0.001416 | -0.4010434274549039 | -0.01698163362788342 | -0.3840617938270205 | 452326.0862210578 | -8.4908e-07
-0.00141575 | -0.402385006700107 | -0.01731722580466356 | -0.38506778089544347 | 444722.2496708959 | -8.6586e-07
-0.0014155 | -0.402385006700107 | -0.015639264920763615 | -0.3867457417793434 | 494583.01747402304 | -7.8196e-07
-0.00141525 | -0.40406198075661093 | -0.016310449274323135 | -0.3877515314822878 | 475463.9494728192 | -8.1552e-07
-0.001415 | -0.40339119113400934 | -0.016310449274323135 | -0.3870807418596862 | 474641.4220104303 | -8.1552e-07
-0.00141475 | -0.40506816519051325 | -0.016646041451103277 | -0.38842212373941 | 466684.0760674255 | -8.323e-07
-0.0014145 | -0.4060743496244156 | -0.016646041451103277 | -0.3894283081733123 | 467892.99343899154 | -8.323e-07
-0.00141425 | -0.4080867184922203 | -0.01731722580466356 | -0.39076949268755673 | 451307.26722096774 | -8.6586e-07
-0.001414 | -0.40942829773742356 | -0.016981633627883266 | -0.39244666410954027 | 462201.3084361404 | -8.4908e-07
-0.00141375 | -0.409763692548724 | -0.01664604145110343 | -0.39311765109762065 | 472325.69046806236 | -8.323e-07
-0.0014135 | -0.4111052717939273 | -0.016310449274323135 | -0.3947948225196042 | 484100.4878279022 | -8.1552e-07
-0.00141325 | -0.413117640661732 | -0.01731722580466356 | -0.39580041485706846 | 457117.5768239722 | -8.6586e-07
-0.001413 | -0.413117640661732 | -0.016646041451103277 | -0.39647159921062874 | 476355.4150399537 | -8.323e-07
-0.00141275 | -0.4151300095295367 | -0.01731722580466356 | -0.39781278372487316 | 459441.70066517405 | -8.6586e-07
-0.0014125 | -0.41546540434083745 | -0.017988410158223844 | -0.3974769941826136 | 441925.6517796235 | -8.9942e-07
-0.0014122499999999999 | -0.415800799152139 | -0.0159748570975433 | -0.3998259420545957 | 500569.0374733724 | -7.9874e-07
-0.001412 | -0.41747777320864216 | -0.016646041451103277 | -0.4008317317575389 | 481594.05698340654 | -8.323e-07
-0.00141175 | -0.41781316801994295 | -0.01731722580466356 | -0.4004959422152794 | 462540.53245344316 | -8.6586e-07
-0.0014115 | -0.4188193524538453 | -0.016646041451103277 | -0.402173311002742 | 483205.9468121612 | -8.323e-07
-0.00141125 | -0.41949014207644686 | -0.016646041451103277 | -0.4028441006253436 | 484011.89172653854 | -8.323e-07
-0.001411 | -0.42083172132165 | -0.01698163362788342 | -0.40385008769376657 | 475631.610648642 | -8.4908e-07
-0.0014107500000000001 | -0.42183790575555186 | -0.017652817981443397 | -0.40418508777410844 | 457926.98729345895 | -8.8264e-07
-0.0014104999999999999 | -0.4228440901894553 | -0.016646041451103582 | -0.4061980487383517 | 488041.61629841704 | -8.323e-07
-0.00141025 | -0.4241856694346578 | -0.01731722580466356 | -0.40686844362999425 | 469900.25795058213 | -8.6586e-07
-0.00141 | -0.4255272486798609 | -0.018324002335003985 | -0.40720324634485694 | 444447.9310799743 | -9.162e-07
-0.00140975 | -0.4258626434911617 | -0.01731722580466356 | -0.40854541768649816 | 471837.02781825035 | -8.6586e-07
-0.0014095 | -0.42686882792506403 | -0.017652817981443702 | -0.40921600994362034 | 463626.838925978 | -8.8264e-07
-0.00140925 | -0.42854580198156794 | -0.017988410158223844 | -0.4105573918233441 | 456468.79097389017 | -8.9942e-07
-0.001409 | -0.42988738122677045 | -0.017652817981443854 | -0.4122345632453266 | 467046.7499054893 | -8.8264e-07
-0.00140875 | -0.4312289604719742 | -0.018324002335003985 | -0.4129049581369702 | 450671.1476981269 | -9.162e-07
-0.0014085 | -0.43257053971717735 | -0.017988410158223844 | -0.4145821295589535 | 460943.6030336645 | -8.9942e-07
-0.00140825 | -0.4332413293397789 | -0.018324002335003985 | -0.4149173270047749 | 452867.57709276903 | -9.162e-07
-0.001408 | -0.43424751377368126 | -0.018324002335003985 | -0.4159235114386773 | 453965.79179009015 | -9.162e-07
-0.00140775 | -0.434582908584982 | -0.017988410158223844 | -0.41659449842675816 | 463181.00906355167 | -8.9942e-07
-0.0014075 | -0.43491830339628323 | -0.018324002335003833 | -0.4165943010612794 | 454697.9349216421 | -9.162e-07
-0.00140725 | -0.43592448783018467 | -0.017988410158223996 | -0.41793607767196067 | 464672.6130834719 | -8.9942e-07
-0.001407 | -0.4365952774527867 | -0.017652817981443702 | -0.418942459471343 | 474646.5520821969 | -8.8264e-07
-0.00140675 | -0.4379368566979898 | -0.017652817981443702 | -0.4202840387165461 | 476166.5125175374 | -8.8264e-07
-0.0014065 | -0.4389430411318922 | -0.018324002335003985 | -0.4206190387968882 | 459090.79371092183 | -9.162e-07
-0.00140625 | -0.44062001518839605 | -0.017988410158223844 | -0.4226316050301722 | 469893.2271532132 | -8.9942e-07
-0.001406 | -0.44229698924489996 | -0.017988410158223844 | -0.42430857908667613 | 471757.7321781192 | -8.9942e-07
-0.0014057499999999999 | -0.4436385684901036 | -0.019330778865343953 | -0.4243077896247596 | 438997.0963719992 | -9.6654e-07
-0.0014055 | -0.44464475292400546 | -0.018324002335003985 | -0.4263207505890015 | 465314.01032907446 | -9.162e-07
-0.00140525 | -0.44498014773530625 | -0.017988410158223844 | -0.4269917375770824 | 474740.9402179688 | -8.9942e-07
-0.001405 | -0.4456509373579078 | -0.018659594511784127 | -0.42699134284612367 | 457664.11759533687 | -9.3298e-07
-0.00140475 | -0.44665712179181016 | -0.018324002335003985 | -0.4283331194568062 | 467510.43972371664 | -9.162e-07
-0.0014045 | -0.4473279114144117 | -0.017988410158223844 | -0.42933950125618786 | 477351.2472528371 | -8.9942e-07
-0.0014042500000000001 | -0.44967567509351614 | -0.0193307788653438 | -0.43034489622817235 | 445243.2043487862 | -9.6654e-07
-0.0014039999999999999 | -0.44934028028221684 | -0.018659594511783974 | -0.4306806857704329 | 461618.4831867037 | -9.3298e-07
-0.00140375 | -0.4503464647161187 | -0.018324002335003985 | -0.43202246238111475 | 471537.2269472272 | -9.162e-07
-0.0014035 | -0.4513526491500211 | -0.018659594511784127 | -0.432693054638237 | 463775.40987289685 | -9.3298e-07
-0.00140325 | -0.4526942283952242 | -0.020001963218904694 | -0.43269226517631953 | 432649.79586340196 | -1.0001e-06
-0.001403 | -0.453029623206525 | -0.01899518668856427 | -0.43403443651796075 | 456994.12554788304 | -9.4976e-07
-0.00140275 | -0.45370041282912654 | -0.018324002335003985 | -0.43537641049412257 | 475197.9426049641 | -9.162e-07
-0.0014025 | -0.45504199207432905 | -0.019330778865343953 | -0.4357112132089851 | 450795.3003281465 | -9.6654e-07
-0.00140225 | -0.45604817650823204 | -0.017988410158223844 | -0.4380597663500082 | 487046.6733823483 | -8.9942e-07
-0.001402 | -0.45738975575343516 | -0.018659594511784127 | -0.43873016124165104 | 470246.1899314897 | -9.3298e-07
-0.00140175 | -0.45906672980993907 | -0.01933077886534441 | -0.43973595094459467 | 454959.3723126583 | -9.6654e-07
-0.0014015 | -0.45906672980993907 | -0.018324002335003985 | -0.4407427274749351 | 481055.0876573431 | -9.162e-07
-0.00140125 | -0.4610790986777437 | -0.018659594511784127 | -0.4424195041659596 | 474200.555522852 | -9.3298e-07
-0.001401 | -0.46174988830034575 | -0.018324002335004443 | -0.4434258859653413 | 483983.6601835211 | -9.162e-07
-0.00140075 | -0.4627560727342472 | -0.019330778865343953 | -0.4434252938689032 | 458776.4382984823 | -9.6654e-07
-0.0014005 | -0.4627560727342476 | -0.018659594511784127 | -0.4440964782224635 | 475997.9944280166 | -9.3298e-07
-0.00140025 | -0.46443304679075154 | -0.01899518668856427 | -0.4454378601021873 | 469000.7709904274 | -9.4976e-07
-0.0014 | -0.46611002084725545 | -0.01933077886534441 | -0.44677924198191105 | 462246.49828557327 | -9.6654e-07
-0.00139975 | -0.4657746260359547 | -0.01899518668856427 | -0.44677943934739045 | 470413.3175130797 | -9.4976e-07
-0.0013995 | -0.46644541565855624 | -0.018659594511784127 | -0.4477858211467721 | 479952.3600193789 | -9.3298e-07
-0.0013992499999999999 | -0.46778699490375963 | -0.0196663710421244 | -0.44812062386163526 | 455722.7389860417 | -9.8332e-07
-0.001399 | -0.46845778452636094 | -0.01933077886534441 | -0.44912700566101654 | 464675.540276545 | -9.6654e-07
-0.00139875 | -0.4691285741489625 | -0.01933077886534441 | -0.4497977952836181 | 465369.5522739654 | -9.6654e-07
-0.0013985 | -0.47047015339416565 | -0.019666371042124552 | -0.4508037823520411 | 458451.4157557976 | -9.8332e-07
-0.00139825 | -0.4721471274506695 | -0.020001963218904694 | -0.4521451642317648 | 452100.78559130983 | -1.0001e-06
-0.001398 | -0.4731533118845719 | -0.01933077886534441 | -0.4538225330192275 | 469533.6242584883 | -9.6654e-07
-0.0013977500000000001 | -0.47382410150717313 | -0.01899518668856442 | -0.4548289148186087 | 478888.5966489892 | -9.4976e-07
-0.0013974999999999999 | -0.47449489112977516 | -0.019666371042124094 | -0.45482852008765107 | 462544.43091044953 | -9.8332e-07
-0.00139725 | -0.4748302859410758 | -0.018659594511784127 | -0.4561706914292917 | 488939.55454520235 | -9.3298e-07
-0.001397 | -0.4761718651862789 | -0.01933077886534441 | -0.4568410863209345 | 472656.6782468804 | -9.6654e-07
-0.00139675 | -0.477513444431482 | -0.020001963218904694 | -0.45751148121257734 | 457466.5758610776 | -1.0001e-06
-0.0013965 | -0.4781842340540836 | -0.01933077886534441 | -0.4588534551887392 | 474738.7142391419 | -9.6654e-07
-0.00139625 | -0.47919041848798594 | -0.01899518668856427 | -0.4601952317994217 | 484538.7827396026 | -9.4976e-07
-0.001396 | -0.48053199773318844 | -0.019666371042124247 | -0.46086562669106423 | 468683.95364240464 | -9.8332e-07
-0.0013957499999999999 | -0.4815381821670916 | -0.019666371042124094 | -0.4618718111249675 | 469707.2074310696 | -9.8332e-07
-0.0013955 | -0.48187357697839217 | -0.018659594511784127 | -0.46321398246660805 | 496488.7979468939 | -9.3298e-07
-0.00139525 | -0.4838859458461969 | -0.01899518668856427 | -0.4648907591576326 | 489482.6955688856 | -9.4976e-07
-0.001395 | -0.48455673546879846 | -0.020001963218904694 | -0.4645547722498938 | 464509.1755901477 | -1.0001e-06
-0.00139475 | -0.48422134065749767 | -0.018659594511784127 | -0.46556174614571355 | 499005.2124141246 | -9.3298e-07
-0.0013945 | -0.4865691043366031 | -0.01933077886534441 | -0.4672383254712587 | 483413.86420689785 | -9.6654e-07
-0.00139425 | -0.48690449914790374 | -0.02000196321890439 | -0.4669025359289994 | 466856.70883317856 | -1.0001e-06
-0.001394 | -0.4885814732044078 | -0.020001963218904694 | -0.46857950998550313 | 468533.5182924734 | -1.0001e-06
-0.00139375 | -0.4892522628270094 | -0.020001963218904694 | -0.4692502996081047 | 469204.2420761944 | -1.0001e-06
-0.0013935 | -0.4902584472609117 | -0.020001963218904694 | -0.47025648404200704 | 470210.3277517758 | -1.0001e-06
-0.00139325 | -0.49193542131741563 | -0.02134433192602526 | -0.4705910893913904 | 440951.80961611273 | -1.0672e-06
-0.001393 | -0.49193542131741563 | -0.019666371042124552 | -0.4722690502752911 | 480280.8299138772 | -9.8332e-07
-0.0013927499999999999 | -0.4929416057513184 | -0.020673147572465283 | -0.47226845817885316 | 456890.7144143557 | -1.0337e-06
-0.0013925 | -0.4939477901852199 | -0.021344331926024956 | -0.4726034582591949 | 442837.43327937473 | -1.0672e-06
-0.00139225 | -0.49495397461912266 | -0.020001963218904694 | -0.474952011400218 | 474905.39423782256 | -1.0001e-06
-0.001392 | -0.49528936943042345 | -0.020337555395684836 | -0.47495181403473863 | 467068.7354444896 | -1.0169e-06
-0.00139175 | -0.49663094867562657 | -0.02100873974924512 | -0.47562220892638146 | 452785.09287399915 | -1.0504e-06
-0.0013915 | -0.495960159053025 | -0.01899518668856427 | -0.4769649723644607 | 502195.6142727562 | -9.4976e-07
-0.00139125 | -0.49696634348692736 | -0.01933077886534441 | -0.47763556462158296 | 494171.0501669153 | -9.6654e-07
-0.0013909999999999999 | -0.49897871235473246 | -0.02100873974924512 | -0.47796997260548735 | 455020.12810898054 | -1.0504e-06
-0.00139075 | -0.4999848967886344 | -0.02100873974924512 | -0.4789761570393893 | 455978.0003525435 | -1.0504e-06
-0.0013905 | -0.5013264760338375 | -0.02100873974924512 | -0.4803177362845924 | 457255.16334396123 | -1.0504e-06
-0.00139025 | -0.5019972656564391 | -0.020673147572464978 | -0.48132411808397413 | 465651.5089410578 | -1.0337e-06
-0.00139 | -0.5033388449016422 | -0.021679924102805403 | -0.48165892079883676 | 444336.35331454844 | -1.084e-06
-0.00138975 | -0.5030034500903414 | -0.020337555395684836 | -0.4826658946946566 | 474654.78058102034 | -1.0169e-06
-0.0013895000000000001 | -0.5046804241468446 | -0.021008739749244814 | -0.4836716843975998 | 460448.07082251203 | -1.0504e-06
-0.0013892499999999999 | -0.5053512137694469 | -0.021344331926024803 | -0.4840068818434221 | 453522.63403782697 | -1.0672e-06
-0.001389 | -0.5053512137694469 | -0.020337555395684836 | -0.4850136583737621 | 476963.57692692097 | -1.0169e-06
-0.00138875 | -0.5070281878259508 | -0.020673147572464978 | -0.48635504025348586 | 470518.61701144424 | -1.0337e-06
-0.0013885 | -0.5083697670711539 | -0.021679924102805403 | -0.4866898429683485 | 448977.4416741343 | -1.084e-06
-0.00138825 | -0.5097113463163571 | -0.02134433192602526 | -0.4883670143903318 | 457608.1519748699 | -1.0672e-06
-0.001388 | -0.5110529255615601 | -0.02100873974924512 | -0.490044185812315 | 466514.59503173974 | -1.0504e-06
-0.00138775 | -0.5113883203728609 | -0.02033755539568514 | -0.4910507649771757 | 482900.4818163724 | -1.0169e-06
-0.0013875 | -0.5120591099954626 | -0.021679924102805403 | -0.49037918589265717 | 452380.90647116397 | -1.084e-06
-0.00138725 | -0.5120591099954626 | -0.020001963218904694 | -0.4920571467765579 | 492008.8507227071 | -1.0001e-06
-0.001387 | -0.5140714788632672 | -0.020673147572464978 | -0.49339833129080224 | 477332.5683099853 | -1.0337e-06
-0.00138675 | -0.5140714788632672 | -0.02100873974924512 | -0.4930627391140221 | 469388.21176242974 | -1.0504e-06
-0.0013865 | -0.5154130581084703 | -0.020673147572464978 | -0.4947399105360053 | 478630.4637954216 | -1.0337e-06
-0.00138625 | -0.5164192425423731 | -0.021008739749245577 | -0.4954105027931276 | 471623.2469974009 | -1.0504e-06
-0.001386 | -0.5174254269762746 | -0.022015516279585087 | -0.4954099106966895 | 450055.2286898509 | -1.1008e-06
-0.00138575 | -0.5184316114101774 | -0.021679924102805403 | -0.49675168730737196 | 458259.6183933059 | -1.084e-06
-0.0013855 | -0.5197731906553805 | -0.021679924102805403 | -0.49809326655257513 | 459497.24195586215 | -1.084e-06
-0.00138525 | -0.5211147699005836 | -0.021679924102805403 | -0.4994348457977782 | 460734.8655184184 | -1.084e-06
-0.001385 | -0.5217855595231852 | -0.022015516279585545 | -0.49977004324359964 | 454016.19194097596 | -1.1008e-06
-0.00138475 | -0.5217855595231852 | -0.02134433192602526 | -0.5004412275971599 | 468921.8939544031 | -1.0672e-06
-0.0013844999999999999 | -0.522791743957088 | -0.02201551627958585 | -0.5007762276775023 | 454930.2603835398 | -1.1008e-06
-0.00138425 | -0.5241333232022907 | -0.022686700633145828 | -0.5014466225691449 | 442062.18495828257 | -1.1343e-06
-0.001384 | -0.5244687180135914 | -0.02134433192602526 | -0.5031243860875662 | 471436.05883874383 | -1.0672e-06
-0.00138375 | -0.5254749024474937 | -0.02100873974924512 | -0.5044661626982486 | 480244.0971894804 | -1.0504e-06
-0.0013835 | -0.526481086881396 | -0.02134433192602526 | -0.5051367549553708 | 473321.6825019993 | -1.0672e-06
-0.00138325 | -0.5274872713152985 | -0.02134433192602526 | -0.5061429393892732 | 474264.49433362717 | -1.0672e-06
-0.0013830000000000001 | -0.5284934557492004 | -0.021008739749245272 | -0.5074847159999551 | 483117.7139201663 | -1.0504e-06
-0.0013827499999999999 | -0.5294996401831037 | -0.02134433192602587 | -0.5081553082570779 | 476150.1179968699 | -1.0672e-06
-0.0013825 | -0.5308412194283063 | -0.022686700633145828 | -0.5081545187951605 | 447975.6902621038 | -1.1343e-06
-0.00138225 | -0.531176614239607 | -0.022015516279585545 | -0.5091610979600215 | 462547.4974049591 | -1.1008e-06
-0.001382 | -0.5318474038622086 | -0.02100873974924512 | -0.5108386641129635 | 486310.6213987146 | -1.0504e-06
-0.00138175 | -0.5325181934848102 | -0.022015516279585545 | -0.5105026772052247 | 463766.25532838533 | -1.1008e-06
-0.0013815 | -0.5338597727300133 | -0.021679924102805403 | -0.5121798486272079 | 472492.28936270246 | -1.084e-06
-0.00138125 | -0.5355367467865164 | -0.022015516279585392 | -0.5135212305069311 | 466508.46065609687 | -1.1008e-06
-0.001381 | -0.5362075364091188 | -0.021679924102805403 | -0.5145276123063134 | 474658.13059717586 | -1.084e-06
-0.00138075 | -0.5368783260317204 | -0.021679924102805403 | -0.515198401928915 | 475276.942378454 | -1.084e-06
-0.0013805 | -0.538890694899525 | -0.022351108456365686 | -0.5165395864431593 | 462204.8946266437 | -1.1176e-06
-0.00138025 | -0.5395614845221266 | -0.022686700633145828 | -0.5168747838889808 | 455663.2471570714 | -1.1343e-06
-0.00138 | -0.5402322741447282 | -0.022351108456365686 | -0.5178811656883625 | 463405.35342968 | -1.1176e-06
-0.00137975 | -0.5405676689560295 | -0.022015516279585392 | -0.5185521526764442 | 471078.8028689462 | -1.1008e-06
-0.0013795 | -0.5419092482012315 | -0.021679924102805555 | -0.5202293240984259 | 479918.0307380358 | -1.084e-06
-0.00137925 | -0.5415738533899312 | -0.021679924102805403 | -0.5198939292871259 | 479608.62484740076 | -1.084e-06
-0.001379 | -0.5425800378238336 | -0.02134433192602526 | -0.5212357058978083 | 488406.67180804355 | -1.0672e-06
-0.00137875 | -0.5439216170690367 | -0.022015516279585545 | -0.5219061007894512 | 474125.69767750765 | -1.1008e-06
-0.0013785 | -0.543586222257736 | -0.022015516279585545 | -0.5215707059781505 | 473821.0081966511 | -1.1008e-06
-0.00137825 | -0.5442570118803375 | -0.022686700633145828 | -0.5215703112471917 | 459802.7008697462 | -1.1343e-06
-0.0013779999999999999 | -0.5455985911255412 | -0.022686700633146133 | -0.5229118904923952 | 460985.4019305047 | -1.1343e-06
-0.00137775 | -0.5469401703707437 | -0.02335788498670611 | -0.5235822853840376 | 448313.0948560016 | -1.1679e-06
-0.0013775 | -0.5469401703707437 | -0.02335788498670611 | -0.5235822853840376 | 448313.0948560016 | -1.1679e-06
-0.00137725 | -0.5486171444272476 | -0.02302229280992597 | -0.5255948516173217 | 456596.44411325833 | -1.1511e-06
-0.001377 | -0.5489525392385485 | -0.022686700633145828 | -0.5262658386054027 | 463942.1545824212 | -1.1343e-06
-0.00137675 | -0.5496233288611501 | -0.022686700633145828 | -0.5269366282280042 | 464533.5051128033 | -1.1343e-06
-0.0013765000000000001 | -0.5502941184837512 | -0.02235110845636584 | -0.5279430100273854 | 472408.79445244826 | -1.1176e-06
-0.0013762499999999999 | -0.5519710925402553 | -0.02235110845636584 | -0.5296199840838894 | 473909.36795624386 | -1.1176e-06
-0.001376 | -0.5516356977289547 | -0.022686700633145828 | -0.5289489970958089 | 466307.5567039496 | -1.1343e-06
-0.00137575 | -0.5529772769741579 | -0.021679924102805403 | -0.5312973528713525 | 490128.4251291286 | -1.084e-06
-0.0013755 | -0.5533126717854586 | -0.022351108456365686 | -0.530961563329093 | 475109.82675928355 | -1.1176e-06
-0.00137525 | -0.554318856219361 | -0.02302229280992597 | -0.531296563409435 | 461549.6534562089 | -1.1511e-06
-0.001375 | -0.5549896458419625 | -0.022351108456365686 | -0.5326385373855969 | 476610.40026307886 | -1.1176e-06
-0.00137475 | -0.5563312250871651 | -0.023022292809925664 | -0.5333089322772394 | 463297.84498902096 | -1.1511e-06
-0.0013744999999999999 | -0.5573374095210685 | -0.023357884986706264 | -0.5339795245343623 | 457215.64674050536 | -1.1679e-06
-0.00137425 | -0.5583435939549704 | -0.023693477163486253 | -0.5346501167914841 | 451305.74385715515 | -1.1847e-06
-0.001374 | -0.5590143835775719 | -0.023693477163486253 | -0.5353209064140857 | 451871.9668880536 | -1.1847e-06
-0.00137375 | -0.560355962822775 | -0.02335788498670611 | -0.5369980778360689 | 459800.2585779454 | -1.1679e-06
-0.0013735 | -0.5613621472566773 | -0.024029069340266395 | -0.5373330779164109 | 447235.86278556543 | -1.2015e-06
-0.00137325 | -0.5620329368792789 | -0.022686700633145828 | -0.5393462362461331 | 475473.48992487247 | -1.1343e-06
-0.001373 | -0.563709910935782 | -0.024029069340265784 | -0.5396808415955163 | 449189.965664769 | -1.2015e-06
-0.00137275 | -0.5637099109357828 | -0.02335788498670611 | -0.5403520259490767 | 462672.0495084313 | -1.1679e-06
-0.0013725 | -0.5643807005583844 | -0.023693477163486253 | -0.5406872233948982 | 456401.7511352407 | -1.1847e-06
-0.00137225 | -0.5653868849922867 | -0.023693477163486253 | -0.5416934078288005 | 457251.08568158833 | -1.1847e-06
-0.001372 | -0.5657222798035876 | -0.02335788498670611 | -0.5423643948168815 | 464395.1240667229 | -1.1679e-06
-0.00137175 | -0.565051490180986 | -0.022686700633145828 | -0.5423647895478402 | 478134.5673115921 | -1.1343e-06
-0.0013714999999999999 | -0.5667284642374903 | -0.023693477163486406 | -0.543034987074004 | 458383.5317433825 | -1.1847e-06
-0.00137125 | -0.5677346486713918 | -0.024029069340266242 | -0.5437055793311255 | 452539.85631480254 | -1.2015e-06
-0.001371 | -0.5673992538600915 | -0.024029069340266395 | -0.5433701845198251 | 452260.6987606297 | -1.2015e-06
-0.00137075 | -0.5690762279165953 | -0.02302229280992597 | -0.5460539351066693 | 474369.7246967864 | -1.1511e-06
-0.0013705 | -0.5697470175391969 | -0.023693477163486253 | -0.5460535403757106 | 460931.5353824279 | -1.1847e-06
-0.00137025 | -0.5707532019730992 | -0.024364661517046537 | -0.5463885404560527 | 448509.0343436755 | -1.2182e-06
-0.00137 | -0.5714239915957008 | -0.024029069340266395 | -0.5473949222554344 | 455610.5894106723 | -1.2015e-06
-0.0013697499999999999 | -0.5724301760296039 | -0.024364661517046537 | -0.5480655145125574 | 449885.5969159331 | -1.2182e-06
-0.0013695 | -0.574107150086107 | -0.024364661517046537 | -0.5497424885690605 | 451262.1594881896 | -1.2182e-06
-0.00136925 | -0.574107150086107 | -0.02470025369382668 | -0.5494068963922804 | 444859.3145661442 | -1.235e-06
-0.001369 | -0.5747779397087086 | -0.024364661517046537 | -0.5504132781916621 | 451812.78451709246 | -1.2182e-06
-0.00136875 | -0.5757841241426109 | -0.023693477163486253 | -0.5520906469791247 | 466027.5426605136 | -1.1847e-06
-0.0013685 | -0.5764549137652125 | -0.02503584587060682 | -0.5514190678946057 | 440503.6448494803 | -1.2518e-06
-0.0013682500000000001 | -0.5774610981991144 | -0.024364661517046842 | -0.5530964366820675 | 454015.2846326975 | -1.2182e-06
-0.0013679999999999999 | -0.5784672826330175 | -0.02470025369382668 | -0.5537670289391908 | 448389.75000292686 | -1.235e-06
-0.00136775 | -0.5791380722556188 | -0.02470025369382668 | -0.5544378185617921 | 448932.89391627786 | -1.235e-06
-0.0013675 | -0.5801442566895211 | -0.02470025369382668 | -0.5554440029956944 | 449747.6097863045 | -1.235e-06
-0.00136725 | -0.5811504411234235 | -0.025707030224167104 | -0.5554434108992564 | 432133.47170462785 | -1.2854e-06
-0.001367 | -0.5821566255573258 | -0.025371438047386962 | -0.5567851875099389 | 438907.07847936347 | -1.2686e-06
-0.00136675 | -0.5824920203686266 | -0.025371438047386962 | -0.5571205823212396 | 439171.4661823185 | -1.2686e-06
-0.0013665 | -0.5828274151799273 | -0.025035845870606973 | -0.5577915693093203 | 445594.3467555763 | -1.2518e-06
-0.00136625 | -0.5845043892364313 | -0.025371438047386962 | -0.5591329511890444 | 440757.792400049 | -1.2686e-06
-0.001366 | -0.5848397840477321 | -0.025707030224167104 | -0.559132753823565 | 435003.7705233846 | -1.2854e-06
-0.00136575 | -0.5855105736703337 | -0.024029069340266395 | -0.5614815043300673 | 467335.2066858221 | -1.2015e-06
-0.0013655 | -0.5871875477268376 | -0.02470025369382668 | -0.5624872940330109 | 455450.62087649165 | -1.235e-06
-0.00136525 | -0.5871875477268376 | -0.025707030224167104 | -0.5614805175026705 | 436830.324317139 | -1.2854e-06
-0.001365 | -0.5878583373494399 | -0.024700253693827137 | -0.5631580836556128 | 455993.764789835 | -1.235e-06
-0.00136475 | -0.5895353114059422 | -0.025707030224166646 | -0.5638282811817755 | 438656.87811090105 | -1.2854e-06
-0.0013645 | -0.589535311405943 | -0.025371438047386962 | -0.564163873358556 | 444723.607944375 | -1.2686e-06
-0.00136425 | -0.5908768906511461 | -0.025707030224167104 | -0.565169860426979 | 439700.6231358957 | -1.2854e-06
-0.001364 | -0.5915476802737477 | -0.025371438047386962 | -0.5661762422263608 | 446309.93416210555 | -1.2686e-06
-0.00136375 | -0.5918830750850484 | -0.02470025369382668 | -0.5671828213912218 | 459252.6282699497 | -1.235e-06
-0.0013635 | -0.59255386470765 | -0.025707030224167104 | -0.5668468344834829 | 441005.3044171488 | -1.2854e-06
-0.0013632499999999999 | -0.5938954439528535 | -0.02470025369382683 | -0.5691951902590267 | 460882.06001000054 | -1.235e-06
-0.001363 | -0.5945662335754547 | -0.02503584587060682 | -0.5695303877048479 | 454971.955529972 | -1.2518e-06
-0.00136275 | -0.5949016283867555 | -0.025371438047386962 | -0.5695301903393686 | 448953.81119165634 | -1.2686e-06
-0.0013625 | -0.5959078128206579 | -0.02503584587060682 | -0.570871966950051 | 456043.6822470454 | -1.2518e-06
-0.00136225 | -0.5965786024432594 | -0.02503584587060682 | -0.5715427565726526 | 456579.5456055821 | -1.2518e-06
-0.001362 | -0.597249392065861 | -0.025707030224167104 | -0.5715423618416939 | 444658.4120046575 | -1.2854e-06
-0.0013617500000000001 | -0.5975847868771617 | -0.025707030224167104 | -0.5718777566529946 | 444919.348260908 | -1.2854e-06
-0.0013614999999999999 | -0.5992617609336661 | -0.025371438047387267 | -0.5738903228862788 | 452390.8513300671 | -1.2686e-06
-0.00136125 | -0.600267945367568 | -0.026042622400947246 | -0.5742253229666208 | 440988.86366046953 | -1.3021e-06
-0.001361 | -0.6009387349901696 | -0.025707030224167104 | -0.5752317047660025 | 447528.71082341427 | -1.2854e-06
-0.00136075 | -0.6019449194240719 | -0.026042622400947246 | -0.5759022970231247 | 442276.73247082636 | -1.3021e-06
-0.0013605 | -0.6029511038579742 | -0.026378214577727387 | -0.5765728892802469 | 437158.3888525039 | -1.3189e-06
-0.00136025 | -0.6029511038579742 | -0.026378214577727387 | -0.5765728892802469 | 437158.3888525039 | -1.3189e-06
-0.00136 | -0.6036218934805755 | -0.02570703022416741 | -0.5779148632564082 | 449616.20087341353 | -1.2854e-06
-0.00135975 | -0.6042926831031774 | -0.025371438047386962 | -0.5789212450557905 | 456356.6668743984 | -1.2686e-06
-0.0013595 | -0.6052988675370797 | -0.025371438047386962 | -0.5799274294896928 | 457149.8299832636 | -1.2686e-06
-0.00135925 | -0.6056342623483805 | -0.02503584587060682 | -0.5805984164777737 | 463813.70094582794 | -1.2518e-06
-0.001359 | -0.6063050519709821 | -0.025707030224167104 | -0.580598021746815 | 451703.69092342415 | -1.2854e-06
-0.00135875 | -0.6069758415935836 | -0.026042622400947246 | -0.5809332191926364 | 446140.3389018966 | -1.3021e-06
-0.0013585 | -0.6083174208387869 | -0.026713806754507376 | -0.5816036140842796 | 435432.9724917596 | -1.3357e-06
-0.00135825 | -0.6086528156500874 | -0.02637821457772754 | -0.5822746010723598 | 441481.4348837725 | -1.3189e-06
-0.001358 | -0.6099943948952906 | -0.026042622400947246 | -0.5839517724943434 | 448458.5027605387 | -1.3021e-06
-0.00135775 | -0.611000579329193 | -0.02704939893128767 | -0.5839511803979054 | 431766.4742801046 | -1.3525e-06
-0.0013575 | -0.6106651845178922 | -0.026378214577727387 | -0.5842869699401648 | 443007.2158359886 | -1.3189e-06
-0.00135725 | -0.6123421585743961 | -0.02671380675450753 | -0.5856283518198886 | 438446.19915210933 | -1.3357e-06
-0.001357 | -0.6120067637630954 | -0.02671380675450753 | -0.5852929570085879 | 438195.09693041333 | -1.3357e-06
-0.0013567499999999999 | -0.6126775533856975 | -0.026378214577727693 | -0.5862993388079699 | 444532.99678819726 | -1.3189e-06
-0.0013565 | -0.6140191326309 | -0.02704939893128767 | -0.5869697336996124 | 433998.35625971894 | -1.3525e-06
-0.00135625 | -0.6146899222535016 | -0.02704939893128767 | -0.587640523322214 | 434494.33003296657 | -1.3525e-06
-0.001356 | -0.6156961066874039 | -0.027384991108067813 | -0.5883111155793361 | 429659.526459379 | -1.3692e-06
-0.00135575 | -0.6163668963100055 | -0.02671380675450753 | -0.589653089555498 | 441459.4258124619 | -1.3357e-06
-0.0013555 | -0.6170376859326071 | -0.027384991108067813 | -0.5896526948245393 | 430639.3180831258 | -1.3692e-06
-0.0013552500000000001 | -0.6183792651778096 | -0.02839176763840778 | -0.5899874975394018 | 415604.62529376266 | -1.4196e-06
-0.0013549999999999999 | -0.6187146599891116 | -0.027049398931287976 | -0.5916652610578237 | 437470.1726724478 | -1.3525e-06
-0.00135475 | -0.6200562392343141 | -0.027720583284847954 | -0.5923356559494661 | 427361.6105857601 | -1.386e-06
-0.0013545 | -0.6200562392343141 | -0.027720583284847954 | -0.5923356559494661 | 427361.6105857601 | -1.386e-06
-0.00135425 | -0.6207270288569157 | -0.02704939893128767 | -0.593677629925628 | 438958.0939921953 | -1.3525e-06
-0.001354 | -0.6213978184795172 | -0.02704939893128767 | -0.5943484195482296 | 439454.06776544295 | -1.3525e-06
-0.00135375 | -0.6220686081021188 | -0.027384991108067813 | -0.594683616994051 | 434313.5366721759 | -1.3692e-06
-0.0013535 | -0.6224040029134195 | -0.027384991108067813 | -0.5950190118053517 | 434558.48457811243 | -1.3692e-06
-0.0013532499999999999 | -0.6240809769699235 | -0.027384991108067813 | -0.5966959858618557 | 435783.22410779586 | -1.3692e-06
-0.001353 | -0.6240809769699235 | -0.027384991108067813 | -0.5966959858618557 | 435783.22410779586 | -1.3692e-06
-0.00135275 | -0.6254225562151267 | -0.028391767638408238 | -0.5970307885767184 | 420566.1276045795 | -1.4196e-06
-0.0013525 | -0.6267641354603297 | -0.027720583284847954 | -0.5990435521754818 | 432201.2607165582 | -1.386e-06
-0.00135225 | -0.6274349250829313 | -0.028056175461628096 | -0.5993787496213032 | 427270.45989647607 | -1.4028e-06
-0.001352 | -0.6274349250829313 | -0.028056175461628096 | -0.5993787496213032 | 427270.45989647607 | -1.4028e-06
-0.00135175 | -0.6274349250829313 | -0.02704939893128813 | -0.6003855261516432 | 443917.831724664 | -1.3525e-06
-0.0013515 | -0.6281057147055329 | -0.026378214577727387 | -0.6017275001278055 | 456230.65075517126 | -1.3189e-06
-0.00135125 | -0.6287765043281345 | -0.02704939893128767 | -0.6017271053968468 | 444909.77927116695 | -1.3525e-06
-0.001351 | -0.629447293950736 | -0.027720583284847954 | -0.601726710665888 | 434137.1207688774 | -1.386e-06
-0.00135075 | -0.6297826887620368 | -0.027720583284847954 | -0.6020621054771889 | 434379.10327541735 | -1.386e-06
-0.0013505 | -0.6301180835733375 | -0.027384991108067813 | -0.6027330924652697 | 440192.286414656 | -1.3692e-06
-0.0013502499999999999 | -0.6317950576298418 | -0.0277205832848478 | -0.604074474344994 | 435830.99831465946 | -1.386e-06
-0.00135 | -0.632465847252443 | -0.027384991108067813 | -0.6050808561443752 | 441906.9217562127 | -1.3692e-06
-0.00134975 | -0.632465847252443 | -0.027720583284847954 | -0.6047452639675951 | 436314.96332773654 | -1.386e-06
-0.0013495 | -0.6338074264976461 | -0.028056175461628096 | -0.605751251036018 | 431813.13280884817 | -1.4028e-06
-0.00134925 | -0.6344782161202477 | -0.028056175461628096 | -0.6064220406586196 | 432291.30890488735 | -1.4028e-06
-0.001349 | -0.63548440055415 | -0.028056175461628096 | -0.6074282250925219 | 433008.5730489461 | -1.4028e-06
-0.0013487500000000001 | -0.6361551901767513 | -0.029062951991968063 | -0.6070922381847832 | 417777.408401295 | -1.4531e-06
-0.0013484999999999999 | -0.6374967694219552 | -0.02906295199196852 | -0.6084338174299867 | 418700.6313729768 | -1.4531e-06
-0.00134825 | -0.6385029538558571 | -0.02906295199196852 | -0.6094400018638886 | 419393.0486017428 | -1.4531e-06
-0.001348 | -0.6378321642332555 | -0.027720583284847954 | -0.6101115809484076 | 440186.68343237496 | -1.386e-06
-0.00134775 | -0.6381675590445564 | -0.027720583284847954 | -0.6104469757597084 | 440428.6659389149 | -1.386e-06
-0.0013475 | -0.6391737434784587 | -0.027720583284847954 | -0.6114531601936107 | 441154.6134585346 | -1.386e-06
-0.00134725 | -0.640179927912361 | -0.027720583284847954 | -0.6124593446275131 | 441880.56097815424 | -1.386e-06
-0.001347 | -0.6408507175349623 | -0.02906295199196791 | -0.6117877655429944 | 421008.688802207 | -1.4531e-06
-0.0013467499999999999 | -0.641856901968865 | -0.02805617546162825 | -0.6138007265072368 | 437551.24596131593 | -1.4028e-06
-0.0013465 | -0.6421922967801657 | -0.028391767638408238 | -0.6138005291417574 | 432379.2283446355 | -1.4196e-06
-0.00134625 | -0.643198481214068 | -0.028056175461628096 | -0.6151423057524399 | 438507.59815339657 | -1.4028e-06
-0.001346 | -0.6435338760253688 | -0.02872735981518838 | -0.6148065162101805 | 428028.5554714481 | -1.4364e-06
-0.00134575 | -0.6435338760253688 | -0.028056175461628096 | -0.6154777005637407 | 438746.6862014162 | -1.4028e-06
-0.0013455 | -0.6452108500818727 | -0.02872735981518838 | -0.6164834902666844 | 429196.0655157351 | -1.4364e-06
-0.00134525 | -0.6452108500818727 | -0.02906295199196837 | -0.6161478980899043 | 424009.1634601872 | -1.4531e-06
-0.001345 | -0.6458816397044743 | -0.02872735981518838 | -0.617154279889286 | 429663.0695334499 | -1.4364e-06
-0.00134475 | -0.6468878241383766 | -0.029734136345528805 | -0.6171536877928478 | 415114.5879074108 | -1.4867e-06
-0.0013445 | -0.6472232189496774 | -0.03040532069908909 | -0.6168178982505883 | 405730.2367273288 | -1.5203e-06
-0.00134425 | -0.647894008572279 | -0.03040532069908909 | -0.6174886878731899 | 406171.46846386604 | -1.5203e-06
-0.001344 | -0.647894008572279 | -0.029398544168748663 | -0.6184954644035303 | 420766.0494025452 | -1.4699e-06
-0.00134375 | -0.6485647981948814 | -0.029398544168749274 | -0.6191662540261322 | 421222.391470873 | -1.4699e-06
-0.0013435 | -0.6505771670626843 | -0.03074091287586862 | -0.6198362541868156 | 403264.70244374743 | -1.537e-06
-0.00134325 | -0.6509125618739859 | -0.029398544168748663 | -0.6215140177052373 | 422819.5887100567 | -1.4699e-06
-0.001343 | -0.6512479566852868 | -0.029734136345528805 | -0.621513820339758 | 418047.33328547917 | -1.4867e-06
-0.00134275 | -0.6522541411191891 | -0.03040532069908909 | -0.6218488204201 | 409039.4747513582 | -1.5203e-06
-0.0013425 | -0.6525895359304899 | -0.030069728522308947 | -0.6225198074081809 | 414050.83318017254 | -1.5035e-06
-0.00134225 | -0.6529249307417907 | -0.029734136345528805 | -0.6231907943962619 | 419175.31227704394 | -1.4867e-06
-0.0013419999999999999 | -0.6532603255530919 | -0.030405320699088936 | -0.6228550048540029 | 409701.3223561666 | -1.5203e-06
-0.00134175 | -0.6542665099869938 | -0.030069728522308947 | -0.6241967814646848 | 415166.2234007792 | -1.5035e-06
-0.0013415 | -0.6552726944208962 | -0.029734136345528805 | -0.6255385580753674 | 420754.48286523455 | -1.4867e-06
-0.00134125 | -0.6559434840434977 | -0.030069728522308947 | -0.6258737555211887 | 416281.6136213857 | -1.5035e-06
-0.001341 | -0.6559434840434977 | -0.029398544168748663 | -0.626544939874749 | 426242.154222576 | -1.4699e-06
-0.00134075 | -0.6562788788547985 | -0.02872735981518838 | -0.6275515190396102 | 436901.631808029 | -1.4364e-06
-0.0013405000000000001 | -0.6579558529113017 | -0.029734136345528347 | -0.6282217165657733 | 422559.2492517447 | -1.4867e-06
-0.0013402499999999999 | -0.6589620373452048 | -0.03006972852230849 | -0.6288923088228963 | 418289.31601848453 | -1.5035e-06
-0.00134 | -0.6589620373452048 | -0.02906295199196852 | -0.6298990853532362 | 433472.19891999086 | -1.4531e-06
-0.00133975 | -0.6596328269678063 | -0.029398544168748663 | -0.6302342827990577 | 428752.0355984235 | -1.4699e-06
-0.0013395 | -0.6603036165904079 | -0.03074091287586923 | -0.6295627037145387 | 409592.7185094937 | -1.537e-06
-0.00133925 | -0.6613098010243103 | -0.030069728522308947 | -0.6312400725020013 | 419850.8623273268 | -1.5035e-06
-0.001339 | -0.6619805906469117 | -0.029734136345528805 | -0.6322464543013829 | 425266.39883149345 | -1.4867e-06
-0.00133875 | -0.6619805906469117 | -0.030069728522308794 | -0.6319108621246029 | 420297.01841557166 | -1.5035e-06
-0.0013385 | -0.6623159854582126 | -0.030069728522308947 | -0.6322462569359036 | 420520.0964596907 | -1.5035e-06
-0.00133825 | -0.6629867750808142 | -0.029398544168748663 | -0.6335882309120655 | 431033.7459401031 | -1.4699e-06
-0.001338 | -0.6639929595147165 | -0.029734136345528805 | -0.6342588231691877 | 426619.9736213712 | -1.4867e-06
-0.00133775 | -0.6646637491373181 | -0.03040532069908909 | -0.634258428438229 | 417202.2618772975 | -1.5203e-06
-0.0013375 | -0.6646637491373181 | -0.029398544168748663 | -0.6352652049685694 | 432174.60111094284 | -1.4699e-06
-0.00133725 | -0.6660053283825215 | -0.03040532069908909 | -0.6356000076834324 | 418084.72535037214 | -1.5203e-06
-0.001337 | -0.6666761180051224 | -0.03040532069908909 | -0.6362707973060333 | 418525.95708690904 | -1.5203e-06
-0.00133675 | -0.666340723193822 | -0.029398544168748663 | -0.6369421790250733 | 433315.45628178265 | -1.4699e-06
-0.0013365 | -0.6683530920616266 | -0.03074091287586923 | -0.6376121791857574 | 414829.6973225316 | -1.537e-06
-0.00133625 | -0.6690238816842282 | -0.031076505052649372 | -0.6379473766315789 | 410565.7155145197 | -1.5538e-06
-0.001336 | -0.6690238816842282 | -0.030069728522308947 | -0.6389541531619193 | 424981.6573421171 | -1.5035e-06
-0.00133575 | -0.6696946713068298 | -0.03040532069908909 | -0.6392893506077407 | 420511.49990132696 | -1.5203e-06
-0.0013354999999999999 | -0.670700855740732 | -0.030740912875869383 | -0.6399599428648626 | 416357.1494763322 | -1.537e-06
-0.00133525 | -0.6703654609294313 | -0.031076505052649372 | -0.6392889558767819 | 411429.1197119545 | -1.5538e-06
-0.001335 | -0.6707008557407321 | -0.03040532069908909 | -0.640295535041643 | 421173.3475061328 | -1.5203e-06
-0.00133475 | -0.672377829797236 | -0.03040532069908909 | -0.641972509098147 | 422276.42684747593 | -1.5203e-06
-0.0013345 | -0.6733840142311384 | -0.03174768940620965 | -0.6416363248249287 | 404209.77830243524 | -1.5874e-06
-0.00133425 | -0.6733840142311384 | -0.031076505052649372 | -0.642307509178489 | 413371.77915618295 | -1.5538e-06
-0.0013340000000000001 | -0.6740548038537396 | -0.031747689406209346 | -0.6423071144475303 | 404632.3536993563 | -1.5874e-06
-0.0013337499999999999 | -0.6740548038537403 | -0.0317476894062095 | -0.6423071144475307 | 404632.35369935463 | -1.5874e-06
-0.0013335 | -0.6747255934763414 | -0.03141209722942951 | -0.6433134962469119 | 409596.0174503735 | -1.5706e-06
-0.00133325 | -0.6750609882876423 | -0.03074091287586923 | -0.644320075411773 | 419193.8463333967 | -1.537e-06
-0.001333 | -0.6760671727215446 | -0.03174768940620965 | -0.644319483315335 | 405900.0798901038 | -1.5874e-06
-0.00133275 | -0.6770733571554469 | -0.03275446593655008 | -0.6443188912188968 | 393423.53648325783 | -1.6377e-06
-0.0013325 | -0.6777441467780485 | -0.03174768940620965 | -0.6459964573718389 | 406956.5183823966 | -1.5874e-06
-0.00133225 | -0.6787503312119504 | -0.03241887375976963 | -0.6463314574521808 | 398737.7613680394 | -1.6209e-06
-0.001332 | -0.6784149364006501 | -0.032083281582989794 | -0.6463316548176603 | 402908.6944524642 | -1.6042e-06
-0.00133175 | -0.6784149364006501 | -0.03141209722942951 | -0.6470028391712206 | 411945.01242346445 | -1.5706e-06
-0.0013315 | -0.6797565156458532 | -0.03174768940620965 | -0.6480088262396435 | 408224.2445731481 | -1.5874e-06
-0.00133125 | -0.6804273052684547 | -0.032418873759769935 | -0.6480084315086848 | 399772.3278794639 | -1.6209e-06
-0.001331 | -0.6807627000797556 | -0.032083281582989794 | -0.6486794184967658 | 404372.23780792335 | -1.6042e-06
-0.00133075 | -0.681768884513658 | -0.03241887375976963 | -0.6493500107538884 | 400599.9810886107 | -1.6209e-06
-0.0013305 | -0.6821042793249585 | -0.03174768940620996 | -0.6503565899187486 | 409703.2584623539 | -1.5874e-06
-0.00133025 | -0.6827750689475602 | -0.03174768940620965 | -0.6510273795413506 | 410125.83385927527 | -1.5874e-06
-0.00133 | -0.6841166481927633 | -0.03174768940620965 | -0.6523689587865537 | 410970.9846531095 | -1.5874e-06
-0.00132975 | -0.6844520430040641 | -0.032083281582989794 | -0.6523687614210744 | 406672.0916522163 | -1.6042e-06
-0.0013295 | -0.6851228326266657 | -0.03275446593655008 | -0.6523683666901157 | 398338.5764578444 | -1.6377e-06
-0.00132925 | -0.6851228326266657 | -0.03174768940620965 | -0.6533751432204561 | 411604.8477484852 | -1.5874e-06
-0.0013289999999999999 | -0.6864644118718687 | -0.032083281582989794 | -0.6543811302888789 | 407926.5573854668 | -1.6042e-06
-0.00132875 | -0.6861290170605681 | -0.032083281582989794 | -0.6540457354775783 | 407717.4797632585 | -1.6042e-06
-0.0013285 | -0.6871352014944704 | -0.032083281582989794 | -0.6550519199114806 | 408344.71262988384 | -1.6042e-06
-0.00132825 | -0.687805991117072 | -0.03174768940620965 | -0.6560583017108623 | 413295.1493361538 | -1.5874e-06
-0.001328 | -0.6881413859283727 | -0.03074091287586923 | -0.6574004730525035 | 427703.9369045834 | -1.537e-06
-0.00132775 | -0.6884767807396736 | -0.03141209722942951 | -0.657064683510244 | 418351.3623500759 | -1.5706e-06
-0.0013275000000000001 | -0.6888121755509742 | -0.031076505052649524 | -0.6577356704983246 | 423300.92742668133 | -1.5538e-06
-0.0013272499999999999 | -0.689482965173576 | -0.03141209722942951 | -0.6580708679441465 | 418991.99734273716 | -1.5706e-06
-0.001327 | -0.6898183599848766 | -0.03141209722942951 | -0.6584062627554471 | 419205.54234029073 | -1.5706e-06
-0.00132675 | -0.6901537547961775 | -0.03040532069908909 | -0.6597484340970884 | 433969.0678657132 | -1.5203e-06
-0.0013265 | -0.6914953340413805 | -0.03141209722942951 | -0.660083236811951 | 420273.26732805936 | -1.5706e-06
-0.00132625 | -0.6918307288526814 | -0.03174768940620965 | -0.6600830394464717 | 415830.6017176567 | -1.5874e-06
-0.001326 | -0.6925015184752829 | -0.03141209722942951 | -0.6610894212458533 | 420913.9023207205 | -1.5706e-06
-0.00132575 | -0.6928369132865836 | -0.03141209722942951 | -0.6614248160571541 | 421127.4473182741 | -1.5706e-06
-0.0013254999999999999 | -0.6938430977204859 | -0.031747689406209346 | -0.6620954083142765 | 417098.3279084123 | -1.5874e-06
-0.00132525 | -0.6935077029091852 | -0.031076505052649372 | -0.6624311978565358 | 426322.8421177055 | -1.5538e-06
-0.001325 | -0.6951846769656891 | -0.03141209722942951 | -0.6637725797362596 | 422622.2623011502 | -1.5706e-06
-0.00132475 | -0.6951846769656891 | -0.031076505052649372 | -0.6641081719130397 | 427402.0973644991 | -1.5538e-06
-0.0013245 | -0.6955200717769899 | -0.03141209722942951 | -0.6641079745475604 | 422835.80729870393 | -1.5706e-06
-0.00132425 | -0.6955200717769899 | -0.03040532069908909 | -0.6651147510779009 | 437498.9217580112 | -1.5203e-06
-0.001324 | -0.6955200717769899 | -0.031076505052649066 | -0.6644435667243409 | 427617.9484138623 | -1.5538e-06
-0.00132375 | -0.6961908613995915 | -0.03174768940620965 | -0.6644431719933819 | 418577.3417976181 | -1.5874e-06
-0.0013235 | -0.6965262562108923 | -0.03074091287586923 | -0.665785343335023 | 433159.12316816475 | -1.537e-06
-0.00132325 | -0.6975324406447946 | -0.03141209722942951 | -0.6661203434153651 | 424117.07728402625 | -1.5706e-06
-0.001323 | -0.696861651022193 | -0.031076505052649372 | -0.6657851459695436 | 428481.3526112926 | -1.5538e-06
-0.00132275 | -0.6975324406447946 | -0.03074091287586923 | -0.6667915277689254 | 433813.74551979447 | -1.537e-06
-0.0013224999999999999 | -0.6992094147012986 | -0.0317476894062095 | -0.6674617252950892 | 420478.9310837475 | -1.5874e-06
-0.00132225 | -0.6995448095125992 | -0.03141209722942966 | -0.6681327122831695 | 425398.34726934636 | -1.5706e-06
-0.001322 | -0.6998802043239001 | -0.03174768940620965 | -0.6681325149176904 | 420901.5064806624 | -1.5874e-06
-0.00132175 | -0.7008863887578024 | -0.03174768940620965 | -0.6691386993515928 | 421535.3695760381 | -1.5874e-06
-0.0013215 | -0.701557178380404 | -0.032083281582989794 | -0.6694738967974142 | 417335.05038484716 | -1.6042e-06
-0.00132125 | -0.7018925731917047 | -0.032083281582989794 | -0.6698092916087149 | 417544.12800705555 | -1.6042e-06
-0.001321 | -0.7022279680030056 | -0.03141209722942951 | -0.6708158707735761 | 427106.7072497783 | -1.5706e-06
-0.0013207499999999999 | -0.7032341524369079 | -0.032083281582989794 | -0.6711508708539181 | 418380.4384958894 | -1.6042e-06
-0.0013205 | -0.7032341524369079 | -0.032083281582989794 | -0.6711508708539181 | 418380.4384958894 | -1.6042e-06
-0.00132025 | -0.7035695472482086 | -0.03141209722942951 | -0.6721574500187791 | 427960.8872399931 | -1.5706e-06
-0.00132 | -0.7042403368708102 | -0.031076505052649372 | -0.6731638318181609 | 433230.0756971843 | -1.5538e-06
-0.00131975 | -0.7062527057386149 | -0.03275446593655008 | -0.6734982398020648 | 411240.5563911339 | -1.6377e-06
-0.0013195 | -0.7055819161160134 | -0.032083281582989794 | -0.6734986345330236 | 419843.98185134854 | -1.6042e-06
-0.0013192500000000001 | -0.7069234953612159 | -0.031747689406209804 | -0.675175805955006 | 425338.5481482899 | -1.5874e-06
-0.0013189999999999999 | -0.7075942849838179 | -0.032083281582989794 | -0.6755110034008281 | 421098.44758459914 | -1.6042e-06
-0.00131875 | -0.7072588901725173 | -0.032083281582989794 | -0.6751756085895275 | 420889.3699623908 | -1.6042e-06
-0.0013185 | -0.7082650746064196 | -0.032083281582989794 | -0.6761817930234298 | 421516.60282901616 | -1.6042e-06
-0.00131825 | -0.7086004694177204 | -0.032083281582989794 | -0.6765171878347306 | 421725.68045122456 | -1.6042e-06
-0.001318 | -0.7079296797951188 | -0.032083281582989794 | -0.675846398212129 | 421307.5252068076 | -1.6042e-06
-0.00131775 | -0.7086004694177204 | -0.03174768940620965 | -0.6768527800115107 | 426394.98664058524 | -1.5874e-06
-0.0013175 | -0.7096066538516222 | -0.03208328158298964 | -0.6775233722686326 | 422352.9133178518 | -1.6042e-06
-0.00131725 | -0.7096066538516227 | -0.032418873759769935 | -0.6771877800918528 | 417773.78517831553 | -1.6209e-06
-0.001317 | -0.7102774434742243 | -0.032418873759769935 | -0.6778585697144544 | 418187.61178288684 | -1.6209e-06
-0.00131675 | -0.7106128382855251 | -0.032418873759769935 | -0.6781939645257552 | 418394.52508517256 | -1.6209e-06
-0.0013165 | -0.7119544175307282 | -0.03309005811333022 | -0.678864359417398 | 410313.18657244655 | -1.6545e-06
-0.00131625 | -0.7119544175307282 | -0.03342565029011036 | -0.6785287672406178 | 405992.8595862645 | -1.6713e-06
-0.001316 | -0.7129606019646311 | -0.03241887375977039 | -0.6805417282048607 | 419842.9182011664 | -1.6209e-06
-0.00131575 | -0.7143021812098331 | -0.0334256502901099 | -0.6808765309197232 | 407397.6272773868 | -1.6713e-06
-0.0013155 | -0.7136313915872321 | -0.03309005811333022 | -0.6805413334739019 | 411326.7683865131 | -1.6545e-06
-0.00131525 | -0.7146375760211344 | -0.03275446593655008 | -0.6818831100845844 | 416360.3896979948 | -1.6377e-06
-0.001315 | -0.7139667863985328 | -0.032083281582989794 | -0.681883504815543 | 425070.92240655975 | -1.6042e-06
-0.00131475 | -0.715308365643736 | -0.03309005811333022 | -0.6822183075304058 | 412340.3502005797 | -1.6545e-06
-0.0013145 | -0.715308365643736 | -0.03275446593655008 | -0.6825538997071859 | 416769.9763625437 | -1.6377e-06
-0.0013142499999999999 | -0.7173207345115405 | -0.03342565029011021 | -0.6838950842214303 | 409203.75716596143 | -1.6713e-06
-0.001314 | -0.7169853397002399 | -0.03309005811333022 | -0.6838952815869097 | 413353.9320146463 | -1.6545e-06
-0.00131375 | -0.7166499448889392 | -0.03342565029011036 | -0.6832242945988288 | 408802.39496849774 | -1.6713e-06
-0.0013135 | -0.7169853397002399 | -0.032083281582989794 | -0.6849020581172501 | 426952.6210064358 | -1.6042e-06
-0.00131325 | -0.7176561293228415 | -0.03275446593655008 | -0.6849016633862914 | 418203.52968846477 | -1.6377e-06
-0.001313 | -0.7176561293228415 | -0.03309005811333022 | -0.6845660712095113 | 413759.3647402729 | -1.6545e-06
-0.0013127500000000001 | -0.7186623137567434 | -0.03241887375977024 | -0.6862434399969731 | 423360.4443400238 | -1.6209e-06
-0.0013124999999999999 | -0.7193331033793454 | -0.03275446593655008 | -0.6865786374427953 | 419227.496349837 | -1.6377e-06
-0.00131225 | -0.7193331033793454 | -0.03275446593655008 | -0.6865786374427953 | 419227.496349837 | -1.6377e-06
-0.001312 | -0.7196684981906462 | -0.032418873759769935 | -0.6872496244308762 | 423981.18424688507 | -1.6209e-06
-0.00131175 | -0.7193331033793454 | -0.032418873759769935 | -0.6869142296195755 | 423774.27094459947 | -1.6209e-06
-0.0013115 | -0.7206746826245485 | -0.03275446593655008 | -0.6879202166879984 | 420046.6696789347 | -1.6377e-06
-0.00131125 | -0.7206746826245485 | -0.03275446593655008 | -0.6879202166879984 | 420046.6696789347 | -1.6377e-06
-0.001311 | -0.7220162618697511 | -0.033425650290110055 | -0.688590611579641 | 412013.2925481965 | -1.6713e-06
-0.00131075 | -0.723022446303654 | -0.034096834643670644 | -0.6889256116599833 | 404099.45313669625 | -1.7048e-06
-0.0013105 | -0.7233578411149548 | -0.0337612424668905 | -0.6895965986480643 | 408513.7561654306 | -1.6881e-06
-0.00131025 | -0.7226870514923532 | -0.03275446593655008 | -0.6899325855558032 | 421275.4296725813 | -1.6377e-06
-0.00131 | -0.723022446303654 | -0.03342565029011036 | -0.6895967960135436 | 412615.33584438567 | -1.6713e-06
-0.00130975 | -0.723022446303654 | -0.03342565029011036 | -0.6895967960135436 | 412615.33584438567 | -1.6713e-06
-0.0013095 | -0.7236932359262559 | -0.0337612424668902 | -0.6899319934593656 | 408712.4424617875 | -1.6881e-06
-0.00130925 | -0.7243640255488568 | -0.033090058113330524 | -0.6912739674355264 | 417813.69199653517 | -1.6545e-06
-0.001309 | -0.7250348151714586 | -0.03342565029011036 | -0.6916091648813483 | 413819.4224367713 | -1.6713e-06
-0.00130875 | -0.7250348151714586 | -0.032418873759769935 | -0.6926159414116887 | 427291.7970834555 | -1.6209e-06
-0.0013085 | -0.7257056047940602 | -0.032418873759769935 | -0.6932867310342903 | 427705.6236880268 | -1.6209e-06
-0.00130825 | -0.7263763944166618 | -0.03309005811333022 | -0.6932863363033316 | 419029.99017341924 | -1.6545e-06
-0.001308 | -0.7270471840392634 | -0.034096834643670644 | -0.6929503493955927 | 406460.22226830036 | -1.7048e-06
-0.0013077499999999999 | -0.7270471840392638 | -0.033090058113330524 | -0.6939571259259333 | 419435.42289904214 | -1.6545e-06
-0.0013075 | -0.7280533684731657 | -0.0337612424668905 | -0.6942921260062752 | 411295.36431436986 | -1.6881e-06
-0.00130725 | -0.7280533684731657 | -0.03342565029011036 | -0.6946277181830554 | 415625.5523253498 | -1.6713e-06
-0.001307 | -0.7283887632844664 | -0.03309005811333022 | -0.6952987051711362 | 420246.28835029906 | -1.6545e-06
-0.00130675 | -0.7297303425296696 | -0.03342565029011036 | -0.6963046922395593 | 416628.9578190045 | -1.6713e-06
-0.0013065 | -0.7297303425296696 | -0.03342565029011036 | -0.6963046922395593 | 416628.9578190045 | -1.6713e-06
-0.0013062500000000001 | -0.7297303425296696 | -0.03376124246689035 | -0.6959691000627792 | 412288.7957961359 | -1.6881e-06
-0.0013059999999999999 | -0.7304011321522715 | -0.03342565029011082 | -0.6969754818621607 | 417030.3200164607 | -1.6713e-06
-0.00130575 | -0.7310719217748728 | -0.034432426820450786 | -0.696639494954422 | 404641.53083782067 | -1.7216e-06
-0.0013055 | -0.7304011321522712 | -0.034096834643670644 | -0.6963042975086006 | 408427.5298779705 | -1.7048e-06
-0.00130525 | -0.7317427113974743 | -0.03342565029011036 | -0.6983170611073639 | 417833.04441139015 | -1.6713e-06
-0.001305 | -0.7320781062087751 | -0.034432426820450786 | -0.6976456793883243 | 405225.97087113524 | -1.7216e-06
-0.00130475 | -0.7320781062087751 | -0.034096834643670644 | -0.6979812715651045 | 409411.1836828055 | -1.7048e-06
-0.0013045 | -0.733084290642677 | -0.034096834643670644 | -0.6989874559990064 | 410001.37596570625 | -1.7048e-06
-0.0013042499999999999 | -0.7340904750765794 | -0.035103611174010764 | -0.6989868639025687 | 398242.14120743755 | -1.7552e-06
-0.001304 | -0.7334196854539782 | -0.034432426820450786 | -0.6989872586335274 | 406005.22424888803 | -1.7216e-06
-0.00130375 | -0.7344258698878805 | -0.03510361117401107 | -0.6993222587138694 | 398433.2297023687 | -1.7552e-06
-0.0013035 | -0.7344258698878805 | -0.034096834643670644 | -0.7003290352442099 | 410788.2990095746 | -1.7048e-06
-0.00130325 | -0.7344258698878805 | -0.034096834643670644 | -0.7003290352442099 | 410788.2990095746 | -1.7048e-06
-0.001303 | -0.733755080265279 | -0.034096834643670644 | -0.6996582456216084 | 410394.8374876406 | -1.7048e-06
-0.00130275 | -0.7347612646991809 | -0.033761242466890655 | -0.7010000222322903 | 415269.0902414238 | -1.6881e-06
-0.0013025 | -0.7357674491330837 | -0.034432426820450786 | -0.7013350223126329 | 407368.91765995545 | -1.7216e-06
-0.00130225 | -0.7361028439443844 | -0.034432426820450786 | -0.7016704171239336 | 407563.73100439366 | -1.7216e-06
-0.001302 | -0.7361028439443844 | -0.0337612424668905 | -0.7023416014774939 | 416063.8354268372 | -1.6881e-06
-0.00130175 | -0.7374444231895876 | -0.03510361117401107 | -0.7023408120155765 | 400153.0261567813 | -1.7552e-06
-0.0013015 | -0.7374444231895876 | -0.034432426820450786 | -0.7030119963691368 | 408342.98438214645 | -1.7216e-06
-0.0013012499999999999 | -0.7381152128121895 | -0.03476801899723062 | -0.7033471938149588 | 404594.3450910923 | -1.7384e-06
-0.001301 | -0.7387860024347904 | -0.03409683464367095 | -0.7046891677911196 | 413345.7989021418 | -1.7048e-06
-0.00130075 | -0.7391213972460915 | -0.034096834643670644 | -0.7050245626024209 | 413542.5296631128 | -1.7048e-06
-0.0013005 | -0.7394567920573922 | -0.03476801899723093 | -0.7046887730601613 | 405366.07686292724 | -1.7384e-06
-0.00130025 | -0.7391213972460915 | -0.03309005811333022 | -0.7060313391327613 | 426733.21196032525 | -1.6545e-06
-0.0013 | -0.7397921868686931 | -0.034096834643670644 | -0.7056953522250224 | 413935.9911850468 | -1.7048e-06
-0.00129975 | -0.7397921868686931 | -0.034432426820450786 | -0.7053597600482423 | 409706.6777932139 | -1.7216e-06
-0.0012994999999999999 | -0.7394567920573923 | -0.03309005811333068 | -0.7063667339440617 | 426935.9283231326 | -1.6545e-06
-0.00129925 | -0.7397921868686931 | -0.034096834643670644 | -0.7056953522250224 | 413935.9911850468 | -1.7048e-06
-0.001299 | -0.7397921868686931 | -0.03342565029011036 | -0.7063665365785827 | 422649.3907809328 | -1.6713e-06
-0.00129875 | -0.7401275816799938 | -0.03342565029011036 | -0.7067019313898835 | 422850.07187966374 | -1.6713e-06
-0.0012985 | -0.7407983713025954 | -0.03309005811333022 | -0.7077083131892652 | 427746.7937743919 | -1.6545e-06
-0.00129825 | -0.7411337661138961 | -0.03309005811333022 | -0.7080437080005659 | 427949.5101372052 | -1.6545e-06
-0.0012980000000000001 | -0.7407983713025955 | -0.03309005811333022 | -0.7077083131892653 | 427746.793774392 | -1.6545e-06
-0.0012977499999999999 | -0.7421399505477989 | -0.03309005811333068 | -0.7090498924344683 | 428557.65922563936 | -1.6545e-06
-0.0012975 | -0.7428107401704 | -0.034096834643670644 | -0.7087139055267294 | 415706.5680337498 | -1.7048e-06
-0.00129725 | -0.7428107401704 | -0.0337612424668905 | -0.7090494977035096 | 420037.5613538934 | -1.6881e-06
-0.001297 | -0.7434815297930016 | -0.03309005811333022 | -0.7103914716796714 | 429368.5246768984 | -1.6545e-06
-0.00129675 | -0.7441523194156032 | -0.0337612424668905 | -0.7103910769487127 | 420832.30653930467 | -1.6881e-06
-0.0012965 | -0.7438169246043025 | -0.0337612424668905 | -0.710055682137412 | 420633.6202429519 | -1.6881e-06
-0.00129625 | -0.7444877142269036 | -0.03443242682045048 | -0.7100552874064532 | 412434.0646153524 | -1.7216e-06
-0.001296 | -0.7441523194156032 | -0.03309005811333022 | -0.711062261302273 | 429773.95740252506 | -1.6545e-06
-0.00129575 | -0.744487714226904 | -0.034096834643670644 | -0.7103908795832333 | 416690.22183858487 | -1.7048e-06
-0.0012955 | -0.744487714226904 | -0.034096834643670644 | -0.7103908795832333 | 416690.22183858487 | -1.7048e-06
-0.00129525 | -0.744487714226904 | -0.03342565029011036 | -0.7110620639367936 | 425458.926163166 | -1.6713e-06
-0.001295 | -0.7451585038495055 | -0.03476801899723093 | -0.7103904848522746 | 408645.93689324264 | -1.7384e-06
-0.00129475 | -0.7454938986608066 | -0.03543920335079121 | -0.7100546953100154 | 400717.07497576287 | -1.772e-06
-0.0012945 | -0.7461646882834075 | -0.03543920335079121 | -0.7107254849326163 | 401095.6329337176 | -1.772e-06
-0.00129425 | -0.7468354779060095 | -0.036110387704351495 | -0.710725090201658 | 393640.2433674296 | -1.8055e-06
-0.001294 | -0.747506267528611 | -0.036445979881131636 | -0.7110602876474794 | 390199.57206067647 | -1.8223e-06
-0.00129375 | -0.7468354779060095 | -0.03543920335079121 | -0.7113962745552183 | 401474.1908916729 | -1.772e-06
-0.0012935 | -0.7471708727173102 | -0.034432426820450786 | -0.7127384458968594 | 413992.5713708543 | -1.7216e-06
-0.00129325 | -0.7478416623399118 | -0.03510361117401107 | -0.7127380511659007 | 406076.7694997578 | -1.7552e-06
-0.0012929999999999999 | -0.7475062675286114 | -0.03543920335079075 | -0.7120670641778206 | 401852.74884963385 | -1.772e-06
-0.00129275 | -0.7481770571512126 | -0.034432426820450786 | -0.7137446303307619 | 414577.0114041689 | -1.7216e-06
-0.0012925 | -0.7481770571512126 | -0.034432426820450786 | -0.7137446303307619 | 414577.0114041689 | -1.7216e-06
-0.00129225 | -0.7488478467738141 | -0.03510361117401107 | -0.713744235599803 | 406650.03498456196 | -1.7552e-06
-0.001292 | -0.749183241585115 | -0.034096834643670644 | -0.7150864069414443 | 419444.45249212306 | -1.7048e-06
-0.00129175 | -0.7495186363964157 | -0.03476801899723093 | -0.7147506173991848 | 411154.0651517192 | -1.7384e-06
-0.0012915000000000001 | -0.7495186363964157 | -0.03510361117401092 | -0.7144150252224047 | 407032.2119744333 | -1.7552e-06
-0.0012912499999999999 | -0.7505248208303185 | -0.035439203350791516 | -0.7150856174795269 | 403556.2596604226 | -1.772e-06
-0.001291 | -0.7515310052642205 | -0.036110387704351495 | -0.715420617559869 | 396240.8952333995 | -1.8055e-06
-0.00129075 | -0.7518664000755212 | -0.036110387704351495 | -0.7157560123711697 | 396426.6560809688 | -1.8055e-06
-0.0012905 | -0.7525371896981228 | -0.03711716423469192 | -0.7154200254634309 | 385492.8253353776 | -1.8559e-06
-0.00129025 | -0.7522017948868219 | -0.036110387704351495 | -0.7160914071824704 | 396612.41692853806 | -1.8055e-06
-0.00129 | -0.7525371896981228 | -0.036110387704351495 | -0.7164268019937713 | 396798.17777610733 | -1.8055e-06
-0.00128975 | -0.7528725845094234 | -0.03711716423469146 | -0.7157554202747319 | 385673.54755283444 | -1.8559e-06
-0.0012895 | -0.7518664000755212 | -0.03577479552757135 | -0.7160916045479498 | 400333.02440320794 | -1.7887e-06
-0.00128925 | -0.7532079793207244 | -0.03577479552757135 | -0.717433183793153 | 401083.0380513191 | -1.7887e-06
-0.001289 | -0.7528725845094235 | -0.03577479552757135 | -0.7170977889818522 | 400895.53463929123 | -1.7887e-06
-0.00128875 | -0.7535433741320251 | -0.036110387704351495 | -0.7174329864276736 | 397355.4603188152 | -1.8055e-06
-0.0012885 | -0.7532079793207244 | -0.03577479552757135 | -0.717433183793153 | 401083.0380513191 | -1.7887e-06
-0.00128825 | -0.753878768943326 | -0.0361103877043518 | -0.7177683812389742 | 397541.22116638103 | -1.8055e-06
-0.001288 | -0.7542141637546266 | -0.03678157205791147 | -0.717432591696715 | 390104.3656139217 | -1.8391e-06
-0.00128775 | -0.7538787689433258 | -0.03543920335079121 | -0.7184395655925346 | 405449.0494502015 | -1.772e-06
-0.0012875 | -0.755220348188529 | -0.03577479552757135 | -0.7194455526609577 | 402208.0585234857 | -1.7887e-06
-0.00128725 | -0.7548849533772282 | -0.03543920335079121 | -0.719445750026437 | 406016.88638713415 | -1.772e-06
-0.001287 | -0.7555557429998297 | -0.03577479552757135 | -0.7197809474722584 | 402395.56193551345 | -1.7887e-06
-0.00128675 | -0.7555557429998297 | -0.03577479552757135 | -0.7197809474722584 | 402395.56193551345 | -1.7887e-06
-0.0012864999999999999 | -0.7558911378111306 | -0.03543920335079106 | -0.7204519344603395 | 406584.7233240687 | -1.772e-06
-0.00128625 | -0.7558911378111306 | -0.03510361117401107 | -0.7207875266371195 | 410662.8933781913 | -1.7552e-06
-0.001286 | -0.7562265326224313 | -0.03510361117401107 | -0.7211229214484203 | 410853.981873126 | -1.7552e-06
-0.00128575 | -0.7572327170563337 | -0.03510361117401107 | -0.7221291058823226 | 411427.2473579301 | -1.7552e-06
-0.0012855 | -0.7565619274337321 | -0.03543920335079121 | -0.7211227240829409 | 406963.2812820219 | -1.772e-06
-0.00128525 | -0.7568973222450329 | -0.036445979881131636 | -0.7204513423639013 | 395352.98253121437 | -1.8223e-06
-0.0012850000000000001 | -0.7579035066789348 | -0.036445979881131636 | -0.7214575267978032 | 395905.13365305745 | -1.8223e-06
-0.0012847499999999999 | -0.7575681118676344 | -0.03611038770435134 | -0.721457724163283 | 399584.5904896482 | -1.8055e-06
-0.0012845 | -0.7572327170563337 | -0.03577479552757135 | -0.7214579215287623 | 403333.0789956523 | -1.7887e-06
-0.00128425 | -0.7579035066789352 | -0.03577479552757135 | -0.7221287111513639 | 403708.0858197079 | -1.7887e-06
-0.001284 | -0.758238901490236 | -0.036445979881131636 | -0.7217929216091044 | 396089.18402700545 | -1.8223e-06
-0.00128375 | -0.758238901490236 | -0.03577479552757135 | -0.7224641059626646 | 403895.5892317356 | -1.7887e-06
-0.0012835 | -0.758238901490236 | -0.03543920335079121 | -0.7227996981394448 | 407909.6761769097 | -1.772e-06
-0.00128325 | -0.7589096911128372 | -0.0357747955275712 | -0.7231348955852661 | 404270.5960557929 | -1.7887e-06
-0.0012829999999999999 | -0.7592450859241384 | -0.03711716423469146 | -0.722127921689447 | 389107.2696844185 | -1.8559e-06
-0.00128275 | -0.7592450859241384 | -0.036110387704351495 | -0.7231346982197869 | 400513.394727493 | -1.8055e-06
-0.0012825 | -0.7592450859241384 | -0.03577479552757135 | -0.7234702903965671 | 404458.09946781903 | -1.7887e-06
-0.00128225 | -0.7599158755467399 | -0.03678157205791178 | -0.7231343034888281 | 393204.6745311859 | -1.8391e-06
-0.001282 | -0.7595804807354392 | -0.03577479552757135 | -0.7238056852078678 | 404645.60287984676 | -1.7887e-06
-0.00128175 | -0.7612574547919431 | -0.036445979881131636 | -0.7248114749108114 | 397745.6373925355 | -1.8223e-06
-0.0012815 | -0.7615928496032437 | -0.036781572057911625 | -0.724811277545332 | 394116.53009508975 | -1.8391e-06
-0.00128125 | -0.7612574547919431 | -0.03678157205791178 | -0.7244758827340313 | 393934.1589823077 | -1.8391e-06
-0.001281 | -0.7612574547919431 | -0.03577479552757135 | -0.7254826592643717 | 405583.1199399856 | -1.7887e-06
-0.00128075 | -0.7622636392258454 | -0.03678157205791178 | -0.7254820671679336 | 394481.27232064906 | -1.8391e-06
-0.0012805 | -0.7619282444145447 | -0.036445979881131636 | -0.725482264533413 | 398113.7381404311 | -1.8223e-06
-0.00128025 | -0.7605866651693415 | -0.03543920335079121 | -0.7251474618185503 | 409234.62902975257 | -1.772e-06
-0.0012799999999999999 | -0.7622636392258451 | -0.03678157205791178 | -0.7254820671679333 | 394481.2723206489 | -1.8391e-06
-0.00127975 | -0.7615928496032438 | -0.03678157205791178 | -0.724811277545332 | 394116.5300950881 | -1.8391e-06
-0.0012795 | -0.7612574547919431 | -0.036110387704351495 | -0.7251470670875916 | 401627.9598129086 | -1.8055e-06
-0.00127925 | -0.7625990340371462 | -0.036110387704351495 | -0.7264886463327948 | 402371.00320318574 | -1.8055e-06
-0.001279 | -0.7622636392258454 | -0.036445979881131636 | -0.7258176593447138 | 398297.7885143789 | -1.8223e-06
-0.00127875 | -0.7625990340371462 | -0.036445979881131636 | -0.7261530541560146 | 398481.83888832666 | -1.8223e-06
-0.0012785000000000001 | -0.7622636392258455 | -0.03611038770435165 | -0.7261532515214939 | 402185.2423556147 | -1.8055e-06
-0.0012782499999999999 | -0.7636052184710486 | -0.03711716423469207 | -0.7264880542363565 | 391456.65851128486 | -1.8559e-06
-0.001278 | -0.7636052184710486 | -0.03745275641147206 | -0.7261524620595765 | 387769.83679478953 | -1.8726e-06
-0.00127775 | -0.7632698236597477 | -0.03678157205791178 | -0.7264882516018359 | 395028.3856589904 | -1.8391e-06
-0.0012775 | -0.7639406132823493 | -0.03678157205791178 | -0.7271590412244375 | 395393.1278845513 | -1.8391e-06
-0.00127725 | -0.7639406132823493 | -0.036445979881131636 | -0.7274946334012177 | 399218.04038411775 | -1.8223e-06
-0.001277 | -0.7639406132823493 | -0.036110387704351495 | -0.7278302255779978 | 403114.0465934628 | -1.8055e-06
-0.00127675 | -0.7646114029049506 | -0.036445979881131484 | -0.7281654230238191 | 399586.141132015 | -1.8223e-06
-0.0012764999999999999 | -0.7649467977162516 | -0.03711716423469177 | -0.7278296334815598 | 392179.54738109536 | -1.8559e-06
-0.00127625 | -0.7649467977162516 | -0.03678157205791178 | -0.7281652256583399 | 395940.24122289266 | -1.8391e-06
-0.001276 | -0.7646114029049509 | -0.03678157205791178 | -0.7278298308470391 | 395757.8701101122 | -1.8391e-06
-0.00127575 | -0.7649467977162516 | -0.036110387704351495 | -0.7288364100119001 | 403671.3291361707 | -1.8055e-06
-0.0012755 | -0.7649467977162516 | -0.036110387704351495 | -0.7288364100119001 | 403671.3291361707 | -1.8055e-06
-0.00127525 | -0.7652821925275525 | -0.036110387704351495 | -0.729171804823201 | 403857.08998374 | -1.8055e-06
-0.001275 | -0.7652821925275525 | -0.035774795527571505 | -0.729507396999981 | 407833.1608843172 | -1.7887e-06
-0.00127475 | -0.7656175873388532 | -0.03678157205791178 | -0.7288360152809414 | 396304.98344845354 | -1.8391e-06
-0.0012745 | -0.7652821925275525 | -0.03577479552757135 | -0.7295073969999811 | 407833.160884319 | -1.7887e-06
-0.00127425 | -0.7656175873388532 | -0.03510361117401107 | -0.7305139761648421 | 416204.4597312983 | -1.7552e-06
-0.001274 | -0.765952982150154 | -0.03577479552757135 | -0.7301781866225826 | 408208.1677083745 | -1.7887e-06
-0.00127375 | -0.765952982150154 | -0.036110387704351495 | -0.7298425944458025 | 404228.6116788785 | -1.8055e-06
-0.0012735 | -0.7669591665840564 | -0.03611038770435134 | -0.730848778879705 | 404785.8942215882 | -1.8055e-06
-0.00127325 | -0.7669591665840564 | -0.035774795527571505 | -0.7311843710564849 | 408770.67794445605 | -1.7887e-06
-0.001273 | -0.7672945613953571 | -0.036110387704351495 | -0.7311841736910056 | 404971.6550691556 | -1.8055e-06
-0.00127275 | -0.7672945613953571 | -0.03577479552757135 | -0.7315197658677858 | 408958.1813564856 | -1.7887e-06
-0.0012725 | -0.7672945613953571 | -0.036445979881131636 | -0.7308485815142255 | 401058.5441235956 | -1.8223e-06
-0.00127225 | -0.7669591665840564 | -0.036445979881131636 | -0.7305131867029248 | 400874.49374964787 | -1.8223e-06
-0.001272 | -0.7666237717727555 | -0.03577479552757135 | -0.7308489762451842 | 408583.17453243 | -1.7887e-06
-0.0012717499999999999 | -0.7676299562066577 | -0.0361103877043518 | -0.7315195685023059 | 405157.4159167213 | -1.8055e-06
-0.0012715 | -0.7672945613953571 | -0.03678157205791178 | -0.7305129893374454 | 397216.83901235583 | -1.8391e-06
-0.00127125 | -0.7672945613953571 | -0.03577479552757135 | -0.7315197658677858 | 408958.1813564856 | -1.7887e-06
-0.001271 | -0.7672945613953571 | -0.03577479552757135 | -0.7315197658677858 | 408958.1813564856 | -1.7887e-06
-0.00127075 | -0.7669591665840564 | -0.036110387704351495 | -0.7308487788797049 | 404785.8942215864 | -1.8055e-06
-0.0012705 | -0.7676299562066579 | -0.03678157205791178 | -0.7308483841487461 | 397399.21012513625 | -1.8391e-06
-0.0012702500000000001 | -0.7683007458292591 | -0.03678157205791178 | -0.7315191737713473 | 397763.95235069696 | -1.8391e-06
-0.0012699999999999999 | -0.7686361406405602 | -0.03644597988113194 | -0.7321901607594282 | 401794.7456193832 | -1.8223e-06
-0.00126975 | -0.7683007458292594 | -0.03711716423469192 | -0.7311835815945675 | 393986.76955561154 | -1.8559e-06
-0.0012695 | -0.7679653510179587 | -0.036445979881131636 | -0.7315193711368271 | 401426.6448714912 | -1.8223e-06
-0.00126925 | -0.7699777198857634 | -0.03745275641147206 | -0.7325249634742913 | 391172.7913569071 | -1.8726e-06
-0.001269 | -0.768971535451861 | -0.03745275641147206 | -0.731518779040389 | 390635.48274183593 | -1.8726e-06
-0.00126875 | -0.7686361406405603 | -0.03711716423469192 | -0.7315189764058684 | 394167.4917730633 | -1.8559e-06
-0.0012685 | -0.7696423250744622 | -0.03711716423469192 | -0.7325251608397703 | 394709.6584254184 | -1.8559e-06
-0.00126825 | -0.7703131146970642 | -0.03745275641147206 | -0.7328603582855922 | 391351.8942285976 | -1.8726e-06
-0.001268 | -0.7693069302631618 | -0.03678157205791178 | -0.73252535820525 | 398311.0656890385 | -1.8391e-06
-0.00126775 | -0.7699777198857634 | -0.036445979881131636 | -0.7335317400046317 | 402530.9471151778 | -1.8223e-06
-0.0012675 | -0.7709839043196657 | -0.03745275641147206 | -0.7335311479081936 | 391710.0999719783 | -1.8726e-06
-0.00126725 | -0.7703131146970642 | -0.03711716423469192 | -0.7331959504623723 | 395071.1028603222 | -1.8559e-06
-0.001267 | -0.7709839043196658 | -0.03678157205791208 | -0.7342023322617538 | 399222.92125293735 | -1.8391e-06
-0.00126675 | -0.7713192991309664 | -0.037452756411471756 | -0.7338665427194946 | 391889.2028436721 | -1.8726e-06
-0.0012665 | -0.7713192991309665 | -0.038123940765032345 | -0.7331953583659342 | 384637.7597136696 | -1.9062e-06
-0.00126625 | -0.7716546939422673 | -0.03745275641147206 | -0.7342019375307952 | 392068.3057153591 | -1.8726e-06
-0.001266 | -0.7716546939422673 | -0.03711716423469192 | -0.7345375297075754 | 395793.99173012935 | -1.8559e-06
-0.00126575 | -0.7716546939422673 | -0.03711716423469192 | -0.7345375297075754 | 395793.99173012935 | -1.8559e-06
-0.0012655 | -0.7709839043196657 | -0.036445979881131636 | -0.734537924438534 | 403083.0982370212 | -1.8223e-06
-0.0012652499999999999 | -0.7716546939422673 | -0.03711716423469192 | -0.7345375297075754 | 395793.99173012935 | -1.8559e-06
-0.001265 | -0.7716546939422673 | -0.03711716423469192 | -0.7345375297075754 | 395793.99173012935 | -1.8559e-06
-0.00126475 | -0.7709839043196657 | -0.03678157205791178 | -0.7342023322617539 | 399222.92125294066 | -1.8391e-06
-0.0012645 | -0.7713192991309665 | -0.036445979881131636 | -0.7348733192498349 | 403267.148610969 | -1.8223e-06
-0.00126425 | -0.7716546939422673 | -0.036445979881131636 | -0.7352087140611356 | 403451.1989849168 | -1.8223e-06
-0.001264 | -0.7713192991309665 | -0.03678157205791178 | -0.7345377270730548 | 399405.2923657212 | -1.8391e-06
-0.0012637500000000001 | -0.7703131146970646 | -0.03543920335079182 | -0.7348739113462729 | 414723.7194200946 | -1.772e-06
-0.0012634999999999999 | -0.7709839043196657 | -0.03577479552757135 | -0.7352091087920943 | 411020.7188887911 | -1.7887e-06
-0.00126325 | -0.7709839043196657 | -0.03577479552757135 | -0.7352091087920943 | 411020.7188887911 | -1.7887e-06
-0.001263 | -0.7706485095083649 | -0.03476801899723093 | -0.735880490511134 | 423308.84055818233 | -1.7384e-06
-0.00126275 | -0.7716546939422673 | -0.03577479552757135 | -0.7358798984146959 | 411395.7257128467 | -1.7887e-06
-0.0012625 | -0.7706485095083649 | -0.03476801899723093 | -0.735880490511134 | 423308.84055818233 | -1.7384e-06
-0.00126225 | -0.7713192991309665 | -0.036110387704351495 | -0.735208911426615 | 407200.785239987 | -1.8055e-06
-0.001262 | -0.7716546939422672 | -0.035439203350791516 | -0.7362154905914756 | 415480.83533600805 | -1.772e-06
-0.00126175 | -0.7716546939422673 | -0.03510361117401107 | -0.7365510827682562 | 419644.05264012335 | -1.7552e-06
-0.0012615 | -0.7716546939422673 | -0.03577479552757135 | -0.7358798984146959 | 411395.7257128467 | -1.7887e-06
-0.00126125 | -0.7719900887535681 | -0.03476801899723093 | -0.7372220697563372 | 424080.57233002124 | -1.7384e-06
-0.001261 | -0.7729962731874704 | -0.03577479552757135 | -0.7372214776598991 | 412145.7393609578 | -1.7887e-06
-0.00126075 | -0.7723254835648689 | -0.03577479552757135 | -0.7365506880372975 | 411770.73253690224 | -1.7887e-06
-0.0012605 | -0.7719900887535684 | -0.03543920335079121 | -0.7365508854027772 | 415670.1143149896 | -1.772e-06
-0.00126025 | -0.7726608783761693 | -0.03543920335079121 | -0.737221675025378 | 416048.6722729443 | -1.772e-06
-0.00126 | -0.7726608783761696 | -0.03577479552757135 | -0.7368860828485982 | 411958.23594893 | -1.7887e-06
-0.00125975 | -0.7726608783761696 | -0.036110387704351495 | -0.7365504906718181 | 407943.8286302641 | -1.8055e-06
-0.0012595 | -0.7726608783761696 | -0.03510361117401107 | -0.7375572672021585 | 420217.3181249275 | -1.7552e-06
-0.00125925 | -0.773667062810072 | -0.03543920335079121 | -0.7382278594592808 | 416616.5092098772 | -1.772e-06
-0.001259 | -0.7729962731874704 | -0.03577479552757135 | -0.7372214776598991 | 412145.7393609578 | -1.7887e-06
-0.0012587499999999999 | -0.7733316679987713 | -0.03543920335079121 | -0.7378924646479801 | 416427.23023089964 | -1.772e-06
-0.0012585 | -0.773667062810072 | -0.03543920335079121 | -0.7382278594592808 | 416616.5092098772 | -1.772e-06
-0.00125825 | -0.7729962731874704 | -0.03476801899723093 | -0.7382282541902395 | 424659.37115890044 | -1.7384e-06
-0.001258 | -0.7729962731874704 | -0.034096834643670644 | -0.7388994385437998 | 433412.33652078075 | -1.7048e-06
-0.00125775 | -0.7733316679987712 | -0.03342565029011036 | -0.7399060177086608 | 442717.50065402716 | -1.6713e-06
-0.0012575 | -0.7729962731874704 | -0.034096834643670644 | -0.7388994385437998 | 433412.33652078075 | -1.7048e-06
-0.0012572500000000001 | -0.7736670628100717 | -0.03443242682045063 | -0.7392346359896211 | 429382.825581474 | -1.7216e-06
-0.0012569999999999999 | -0.773667062810072 | -0.03342565029011021 | -0.7402414125199618 | 442918.1817527603 | -1.6713e-06
-0.00125675 | -0.773667062810072 | -0.03309005811333022 | -0.7405770046967418 | 447612.9973300971 | -1.6545e-06
-0.0012565 | -0.773667062810072 | -0.0337612424668905 | -0.7399058203431815 | 438316.7006183518 | -1.6881e-06
-0.00125625 | -0.7729962731874704 | -0.032418873759769935 | -0.7405773994277005 | 456880.39931030356 | -1.6209e-06
-0.001256 | -0.7729962731874704 | -0.032418873759769935 | -0.7405773994277005 | 456880.39931030356 | -1.6209e-06
-0.00125575 | -0.7726608783761696 | -0.03309005811333022 | -0.7395708202628394 | 447004.848241657 | -1.6545e-06
-0.0012555 | -0.7726608783761696 | -0.03309005811333022 | -0.7395708202628394 | 447004.848241657 | -1.6545e-06
-0.0012552499999999999 | -0.7733316679987711 | -0.03309005811333022 | -0.7402416098854409 | 447410.28096728364 | -1.6545e-06
-0.001255 | -0.7729962731874704 | -0.03309005811333022 | -0.7399062150741402 | 447207.56460447045 | -1.6545e-06
-0.00125475 | -0.7726608783761696 | -0.03309005811333022 | -0.7395708202628394 | 447004.848241657 | -1.6545e-06
-0.0012545 | -0.7729962731874704 | -0.03309005811333022 | -0.7399062150741402 | 447207.56460447045 | -1.6545e-06
-0.00125425 | -0.773667062810072 | -0.03309005811333022 | -0.7405770046967418 | 447612.9973300971 | -1.6545e-06
-0.001254 | -0.7729962731874706 | -0.03342565029011036 | -0.7395706228973602 | 442516.81955529633 | -1.6713e-06
-0.00125375 | -0.7733316679987711 | -0.03342565029011036 | -0.7399060177086607 | 442717.50065402704 | -1.6713e-06
-0.0012535 | -0.773667062810072 | -0.03342565029011036 | -0.7402414125199617 | 442918.18175275816 | -1.6713e-06
-0.00125325 | -0.7729962731874704 | -0.03342565029011036 | -0.7395706228973601 | 442516.8195552962 | -1.6713e-06
-0.001253 | -0.773667062810072 | -0.03342565029011036 | -0.7402414125199617 | 442918.18175275816 | -1.6713e-06
-0.00125275 | -0.7740024576213728 | -0.03309005811333022 | -0.7409123995080426 | 447815.7136929104 | -1.6545e-06
-0.0012525 | -0.7740024576213728 | -0.03309005811333022 | -0.7409123995080426 | 447815.7136929104 | -1.6545e-06
-0.0012522499999999999 | -0.7743378524326734 | -0.033425650290110055 | -0.7409122021425633 | 443319.54395022424 | -1.6713e-06
-0.001252 | -0.7740024576213729 | -0.03275446593655038 | -0.7412479916848226 | 452608.80951056594 | -1.6377e-06
-0.00125175 | -0.7740024576213728 | -0.032083281582989794 | -0.741919176038383 | 462495.8167818721 | -1.6042e-06
-0.0012515 | -0.773667062810072 | -0.032083281582989794 | -0.7415837812270822 | 462286.73915966373 | -1.6042e-06
-0.00125125 | -0.7740024576213728 | -0.032418873759769935 | -0.7415835838616028 | 457501.13921716047 | -1.6209e-06
-0.001251 | -0.7740024576213728 | -0.03174768940620965 | -0.7422547682151631 | 467596.0878400068 | -1.5874e-06
-0.00125075 | -0.7733316679987716 | -0.03174768940620996 | -0.7415839785925616 | 467173.5124430854 | -1.5874e-06
-0.0012504999999999999 | -0.7743378524326734 | -0.03241887375976978 | -0.7419189786729036 | 457708.0525194483 | -1.6209e-06
-0.00125025 | -0.7740024576213729 | -0.032083281582989946 | -0.741919176038383 | 462495.81678187 | -1.6042e-06
-0.00125 | -0.773667062810072 | -0.03174768940620965 | -0.7419193734038624 | 467384.8001415483 | -1.5874e-06
-0.00124975 | -0.773667062810072 | -0.032418873759769935 | -0.7412481890503021 | 457294.22591487487 | -1.6209e-06
-0.0012495 | -0.7733316679987712 | -0.032083281582989794 | -0.7412483864157814 | 462077.66153745516 | -1.6042e-06
-0.00124925 | -0.7729962731874704 | -0.03141209722942951 | -0.7415841759580409 | 472164.70173361246 | -1.5706e-06
-0.0012490000000000001 | -0.7736670628100717 | -0.033090058113329456 | -0.7405770046967423 | 447612.99733010825 | -1.6545e-06
-0.0012487499999999999 | -0.7726608783761696 | -0.03208328158298918 | -0.7405775967931804 | 461659.5062930478 | -1.6042e-06
-0.0012485 | -0.7726608783761696 | -0.03074091287586923 | -0.7419199655003004 | 482692.2144414827 | -1.537e-06
-0.00124825 | -0.773667062810072 | -0.032418873759769935 | -0.7412481890503021 | 457294.22591487487 | -1.6209e-06
-0.001248 | -0.7729962731874704 | -0.032418873759769935 | -0.7405773994277005 | 456880.39931030356 | -1.6209e-06
-0.00124775 | -0.7733316679987712 | -0.032083281582989794 | -0.7412483864157814 | 462077.66153745516 | -1.6042e-06
-0.0012475 | -0.7733316679987712 | -0.032754465936549924 | -0.7405772020622212 | 452199.2228460235 | -1.6377e-06
-0.00124725 | -0.7733316679987712 | -0.03241887375977009 | -0.7409127942390011 | 457087.31261258695 | -1.6209e-06
-0.001247 | -0.7733316679987712 | -0.032754465936549924 | -0.7405772020622212 | 452199.2228460235 | -1.6377e-06
-0.00124675 | -0.7729962731874704 | -0.032418873759769935 | -0.7405773994277005 | 456880.39931030356 | -1.6209e-06
-0.0012465 | -0.7733316679987712 | -0.03342565029011036 | -0.7399060177086608 | 442717.50065402716 | -1.6713e-06
-0.00124625 | -0.7726608783761696 | -0.03309005811333022 | -0.7395708202628394 | 447004.848241657 | -1.6545e-06
-0.001246 | -0.7726608783761696 | -0.03309005811333022 | -0.7395708202628394 | 447004.848241657 | -1.6545e-06
-0.00124575 | -0.7729962731874701 | -0.033425650290110055 | -0.7395706228973601 | 442516.81955530035 | -1.6713e-06
-0.0012455 | -0.7723254835648692 | -0.03275446593655038 | -0.7395710176283188 | 451584.8428491939 | -1.6377e-06
-0.00124525 | -0.7723254835648689 | -0.03309005811333022 | -0.7392354254515386 | 446802.1318788438 | -1.6545e-06
-0.001245 | -0.7726608783761696 | -0.03309005811333022 | -0.7395708202628394 | 447004.848241657 | -1.6545e-06
-0.00124475 | -0.7726608783761696 | -0.03342565029011036 | -0.7392352280860592 | 442316.1384565652 | -1.6713e-06
-0.0012445 | -0.7723254835648689 | -0.03275446593655008 | -0.7395710176283188 | 451584.84284919803 | -1.6377e-06
-0.00124425 | -0.7723254835648692 | -0.03275446593655069 | -0.7395710176283185 | 451584.84284918976 | -1.6377e-06
-0.0012439999999999999 | -0.7729962731874708 | -0.03409683464367034 | -0.7388994385438004 | 433412.33652078506 | -1.7048e-06
-0.00124375 | -0.7736670628100717 | -0.033425650290110666 | -0.7402414125199611 | 442918.18175275385 | -1.6713e-06
-0.0012435 | -0.7729962731874704 | -0.03275446593655008 | -0.7402418072509204 | 451994.4295137469 | -1.6377e-06
-0.00124325 | -0.7729962731874704 | -0.03275446593655008 | -0.7402418072509204 | 451994.4295137469 | -1.6377e-06
-0.001243 | -0.7726608783761696 | -0.032418873759769935 | -0.7402420046163997 | 456673.48600801785 | -1.6209e-06
-0.00124275 | -0.773667062810072 | -0.03309005811333022 | -0.7405770046967418 | 447612.9973300971 | -1.6545e-06
-0.0012425 | -0.7733316679987707 | -0.032754465936549924 | -0.7405772020622208 | 452199.2228460232 | -1.6377e-06
-0.00124225 | -0.7723254835648693 | -0.03241887375977009 | -0.7399066098050993 | 456466.57270573033 | -1.6209e-06
-0.001242 | -0.7716546939422673 | -0.03275446593655008 | -0.7389002280057172 | 451175.25618464913 | -1.6377e-06
-0.00124175 | -0.7723254835648689 | -0.032418873759769935 | -0.7399066098050989 | 456466.57270573225 | -1.6209e-06
-0.0012415 | -0.7726608783761696 | -0.03309005811333022 | -0.7395708202628394 | 447004.848241657 | -1.6545e-06
-0.00124125 | -0.7723254835648689 | -0.03275446593655008 | -0.7395710176283188 | 451584.84284919803 | -1.6377e-06
-0.001241 | -0.771990088753568 | -0.03174768940620965 | -0.7402423993473584 | 466328.3616492553 | -1.5874e-06
-0.00124075 | -0.7716546939422674 | -0.03174768940620965 | -0.7399070045360577 | 466117.0739507969 | -1.5874e-06
-0.0012405 | -0.771990088753568 | -0.03141209722942966 | -0.7405779915241383 | 471524.0667409489 | -1.5706e-06
-0.00124025 | -0.7719900887535681 | -0.03174768940620965 | -0.7402423993473585 | 466328.36164925544 | -1.5874e-06
-0.00124 | -0.7723254835648689 | -0.03174768940620965 | -0.7405777941586592 | 466539.649347714 | -1.5874e-06
-0.00123975 | -0.7729962731874704 | -0.032418873759769935 | -0.7405773994277005 | 456880.39931030356 | -1.6209e-06
-0.0012395 | -0.7716546939422673 | -0.03141209722942951 | -0.7402425967128378 | 471310.5217433976 | -1.5706e-06
-0.00123925 | -0.7716546939422676 | -0.03141209722942997 | -0.7402425967128377 | 471310.5217433908 | -1.5706e-06
-0.001239 | -0.7723254835648685 | -0.03241887375976948 | -0.739906609805099 | 456466.572705739 | -1.6209e-06
-0.00123875 | -0.7709839043196657 | -0.03174768940620965 | -0.739236214913456 | 465694.4985538796 | -1.5874e-06
-0.0012385 | -0.7709839043196657 | -0.031076505052649372 | -0.7399073992670163 | 476184.43451956764 | -1.5538e-06
-0.00123825 | -0.7709839043196657 | -0.03141209722942951 | -0.7395718070902362 | 470883.4317482901 | -1.5706e-06
-0.001238 | -0.7706485095083649 | -0.03141209722942951 | -0.7392364122789354 | 470669.8867507364 | -1.5706e-06
-0.00123775 | -0.7706485095083649 | -0.03174768940620965 | -0.7389008201021553 | 465483.2108554211 | -1.5874e-06
-0.0012374999999999999 | -0.7706485095083649 | -0.030740912875869688 | -0.7399075966324953 | 481382.969738216 | -1.537e-06
-0.00123725 | -0.7706485095083649 | -0.031747689406209194 | -0.7389008201021557 | 465483.2108554283 | -1.5874e-06
-0.001237 | -0.7703131146970642 | -0.03141209722942951 | -0.7389010174676347 | 470456.3417531827 | -1.5706e-06
-0.00123675 | -0.7699777198857634 | -0.03074091287586923 | -0.7392368070098941 | 480946.5548371367 | -1.537e-06
-0.0012365 | -0.7696423250744626 | -0.03174768940620965 | -0.737894635668253 | 464849.3477600454 | -1.5874e-06
-0.00123625 | -0.768971535451861 | -0.03141209722942951 | -0.7375594382224315 | 469602.1617629678 | -1.5706e-06
-0.001236 | -0.7693069302631618 | -0.031076505052649524 | -0.7382304252105123 | 475105.17927277164 | -1.5538e-06
-0.0012357499999999999 | -0.7693069302631613 | -0.03141209722942936 | -0.7378948330337319 | 469815.7067605236 | -1.5706e-06
-0.0012355 | -0.7683007458292594 | -0.031076505052649372 | -0.7372242407766101 | 474457.6261246979 | -1.5538e-06
-0.00123525 | -0.768971535451861 | -0.031076505052649372 | -0.7378950303992117 | 474889.32822341536 | -1.5538e-06
-0.001235 | -0.7693069302631618 | -0.031076505052649372 | -0.7382304252105124 | 475105.179272774 | -1.5538e-06
-0.00123475 | -0.7693069302631618 | -0.032418873759769935 | -0.7368880565033918 | 454604.35298516136 | -1.6209e-06
-0.0012345 | -0.768971535451861 | -0.03141209722942951 | -0.7375594382224315 | 469602.1617629678 | -1.5706e-06
-0.00123425 | -0.7693069302631617 | -0.03141209722942951 | -0.7378948330337322 | 469815.7067605214 | -1.5706e-06
-0.001234 | -0.7696423250744625 | -0.03241887375976948 | -0.737223451314693 | 454811.2662874538 | -1.6209e-06
-0.00123375 | -0.768971535451861 | -0.03174768940620965 | -0.7372238460456514 | 464426.77236312826 | -1.5874e-06
-0.0012335 | -0.7683007458292594 | -0.03040532069908909 | -0.7378954251301704 | 485372.5651723035 | -1.5203e-06
-0.00123325 | -0.7693069302631618 | -0.03174768940620965 | -0.7375592408569521 | 464638.0600615868 | -1.5874e-06
-0.001233 | -0.7676299562066579 | -0.03141209722942951 | -0.7362178589772284 | 468747.98177275294 | -1.5706e-06
-0.00123275 | -0.7683007458292593 | -0.0317476894062095 | -0.7365530564230498 | 464004.19696621335 | -1.5874e-06
-0.0012325 | -0.7679653510179588 | -0.03141209722942966 | -0.7365532537885292 | 468961.5267703044 | -1.5706e-06
-0.00123225 | -0.7672945613953571 | -0.03174768940620965 | -0.7355468719891475 | 463370.33387083537 | -1.5874e-06
-0.001232 | -0.7666237717727555 | -0.031076505052649372 | -0.7355472667201062 | 473378.3708779044 | -1.5538e-06
-0.00123175 | -0.7672945613953571 | -0.031076505052649372 | -0.7362180563427078 | 473810.0729766218 | -1.5538e-06
-0.0012315 | -0.7669591665840564 | -0.03174768940620965 | -0.7352114771778467 | 463159.0461723768 | -1.5874e-06
-0.00123125 | -0.7676299562066579 | -0.032418873759769935 | -0.7352110824468879 | 453569.7864737331 | -1.6209e-06
-0.0012309999999999999 | -0.7672945613953571 | -0.03107650505264983 | -0.7362180563427073 | 473810.07297661476 | -1.5538e-06
-0.00123075 | -0.7672945613953571 | -0.032083281582989336 | -0.7352112798123678 | 458314.26433771016 | -1.6042e-06
-0.0012305 | -0.7669591665840564 | -0.03141209722942951 | -0.7355470693546269 | 468320.89177764556 | -1.5706e-06
-0.00123025 | -0.7669591665840564 | -0.03141209722942951 | -0.7355470693546269 | 468320.89177764556 | -1.5706e-06
-0.00123 | -0.7669591665840564 | -0.031076505052649372 | -0.735882661531407 | 473594.22192726313 | -1.5538e-06
-0.00122975 | -0.765952982150154 | -0.03074091287586923 | -0.7352120692742847 | 478328.0654306177 | -1.537e-06
-0.0012295 | -0.7652821925275524 | -0.030069728522308947 | -0.7352124640052434 | 489005.05600493465 | -1.5035e-06
-0.0012292499999999999 | -0.7649467977162515 | -0.030069728522309252 | -0.7348770691939422 | 488781.97796080826 | -1.5035e-06
-0.001229 | -0.7646114029049509 | -0.03074091287586923 | -0.7338704900290817 | 477455.23562844476 | -1.537e-06
-0.00122875 | -0.7646114029049509 | -0.03074091287586923 | -0.7338704900290817 | 477455.23562844476 | -1.537e-06
-0.0012285 | -0.7652821925275525 | -0.03040532069908909 | -0.7348768718284634 | 483387.0223578859 | -1.5203e-06
-0.00122825 | -0.7652821925275525 | -0.03141209722942951 | -0.733870095298123 | 467253.16678987694 | -1.5706e-06
-0.001228 | -0.7646114029049509 | -0.031076505052649372 | -0.7335348978523015 | 472083.2645817521 | -1.5538e-06
-0.0012277500000000001 | -0.7652821925275521 | -0.031076505052649372 | -0.7342056874749028 | 472514.9666804694 | -1.5538e-06
-0.0012275 | -0.7649467977162517 | -0.030740912875869383 | -0.7342058848403824 | 477673.4430789856 | -1.537e-06
-0.00122725 | -0.7646114029049509 | -0.03074091287586923 | -0.7338704900290817 | 477455.23562844476 | -1.537e-06
-0.001227 | -0.7646114029049509 | -0.031076505052649372 | -0.7335348978523015 | 472083.2645817521 | -1.5538e-06
-0.00122675 | -0.7646114029049509 | -0.030069728522308947 | -0.734541674382642 | 488558.8999166921 | -1.5035e-06
-0.0012265 | -0.7639406132823493 | -0.03074091287586923 | -0.7331997004064801 | 477018.82072735816 | -1.537e-06
-0.00122625 | -0.7629344288484471 | -0.030069728522308947 | -0.7328647003261382 | 487443.50969608565 | -1.5035e-06
-0.001226 | -0.7632698236597476 | -0.030069728522308947 | -0.7332000951374387 | 487666.58774020674 | -1.5035e-06
-0.00122575 | -0.763940613282349 | -0.030740912875868925 | -0.7331997004064801 | 477018.820727363 | -1.537e-06
-0.0012255 | -0.7622636392258454 | -0.029734136345528805 | -0.7325295028803166 | 492719.5425270651 | -1.4867e-06
-0.00122525 | -0.7632698236597477 | -0.029734136345528805 | -0.7335356873142189 | 493396.3299220039 | -1.4867e-06
-0.001225 | -0.762934428848447 | -0.029734136345528805 | -0.7332002925029182 | 493170.734123691 | -1.4867e-06
-0.00122475 | -0.762934428848447 | -0.03074091287586923 | -0.7321935159725778 | 476364.19837572845 | -1.537e-06
-0.0012245 | -0.762934428848447 | -0.0300697285223091 | -0.7328647003261379 | 487443.50969608297 | -1.5035e-06
-0.00122425 | -0.762934428848447 | -0.030405320699088936 | -0.732529108149358 | 481842.7112800081 | -1.5203e-06
-0.001224 | -0.7625990340371462 | -0.03040532069908909 | -0.7321937133380572 | 481622.0954117369 | -1.5203e-06
-0.00122375 | -0.7622636392258454 | -0.03040532069908909 | -0.7318583185267563 | 481401.4795434682 | -1.5203e-06
-0.0012235 | -0.7619282444145447 | -0.029734136345528805 | -0.7321941080690159 | 492493.94672875217 | -1.4867e-06
-0.00122325 | -0.7615928496032438 | -0.030069728522308947 | -0.7315231210809349 | 486551.1975196002 | -1.5035e-06
-0.001223 | -0.7609220599806427 | -0.029734136345528805 | -0.7311879236351139 | 491817.1593338136 | -1.4867e-06
-0.0012227499999999999 | -0.7615928496032434 | -0.029734136345528652 | -0.7318587132577147 | 492268.3509304415 | -1.4867e-06
-0.0012225 | -0.7605866651693419 | -0.029398544168748816 | -0.7311881210005932 | 497431.51688297506 | -1.4699e-06
-0.00122225 | -0.7605866651693415 | -0.029398544168748663 | -0.7311881210005928 | 497431.5168829774 | -1.4699e-06
-0.001222 | -0.7609220599806423 | -0.029734136345528805 | -0.7311879236351135 | 491817.15933381335 | -1.4867e-06
-0.00122175 | -0.7612574547919431 | -0.029398544168748663 | -0.7318589106231944 | 497887.8589513133 | -1.4699e-06
-0.0012215 | -0.7609220599806423 | -0.030069728522308947 | -0.7308523314583334 | 486105.0414313576 | -1.5035e-06
-0.00122125 | -0.7602512703580411 | -0.029734136345528805 | -0.7305171340125123 | 491365.96773718763 | -1.4867e-06
-0.001221 | -0.760922059980642 | -0.029734136345528805 | -0.7311879236351132 | 491817.1593338131 | -1.4867e-06
-0.00122075 | -0.7605866651693415 | -0.031076505052649372 | -0.7295101601166921 | 469493.05198944756 | -1.5538e-06
-0.0012205 | -0.7589096911128376 | -0.029734136345528805 | -0.7291755547673088 | 490463.5845439356 | -1.4867e-06
-0.00122025 | -0.7589096911128376 | -0.029398544168748663 | -0.7295111469440889 | 496290.6617121376 | -1.4699e-06
-0.00122 | -0.7589096911128376 | -0.030069728522308947 | -0.7288399625905286 | 484766.5731666297 | -1.5035e-06
-0.00121975 | -0.7585742963015364 | -0.030069728522308794 | -0.7285045677792276 | 484543.4951225107 | -1.5035e-06
-0.0012195 | -0.757568111867635 | -0.029734136345528957 | -0.727833975522106 | 489561.2013506816 | -1.4867e-06
-0.00121925 | -0.7579035066789351 | -0.030405320699088783 | -0.7274981859798463 | 478533.47325598105 | -1.5203e-06
-0.001219 | -0.7575681118676345 | -0.030069728522308947 | -0.7274983833453256 | 483874.2609901445 | -1.5035e-06
-0.00121875 | -0.7575681118676345 | -0.030069728522308947 | -0.7274983833453256 | 483874.2609901445 | -1.5035e-06
-0.0012185 | -0.7575681118676345 | -0.02872735981518838 | -0.7288407520524461 | 507419.2384829617 | -1.4364e-06
-0.00121825 | -0.7568973222450329 | -0.02906295199196852 | -0.7278343702530644 | 500867.4758532442 | -1.4531e-06
-0.001218 | -0.7562265326224317 | -0.028727359815188227 | -0.7274991728072434 | 506485.2304475351 | -1.4364e-06
-0.00121775 | -0.7568973222450326 | -0.02839176763840839 | -0.7285055546066243 | 513180.8374066163 | -1.4196e-06
-0.0012175 | -0.7572327170563337 | -0.030069728522308947 | -0.7271629885340247 | 483651.1829460231 | -1.5035e-06
-0.00121725 | -0.7562265326224313 | -0.029398544168748663 | -0.7268279884536827 | 494465.29343879403 | -1.4699e-06
-0.001217 | -0.7558911378111306 | -0.029734136345528805 | -0.7261570014656018 | 488433.22235911916 | -1.4867e-06
-0.00121675 | -0.755220348188529 | -0.02872735981518838 | -0.7264929883733406 | 505784.72442095994 | -1.4364e-06
-0.0012165 | -0.7552203481885289 | -0.029398544168748663 | -0.7258218040197802 | 493780.7803362901 | -1.4699e-06
-0.0012162499999999999 | -0.7548849533772282 | -0.029398544168748663 | -0.7254864092084795 | 493552.60930212215 | -1.4699e-06
-0.001216 | -0.7548849533772282 | -0.029398544168748663 | -0.7254864092084795 | 493552.60930212215 | -1.4699e-06
-0.00121575 | -0.7538787689433258 | -0.02906295199196852 | -0.7248158169513573 | 498790.2241669452 | -1.4531e-06
-0.0012155 | -0.7535433741320251 | -0.02872735981518838 | -0.7248160143168367 | 504617.214376673 | -1.4364e-06
-0.00121525 | -0.7528725845094235 | -0.028391767638408238 | -0.7244808168710153 | 510345.69322900585 | -1.4196e-06
-0.001215 | -0.7535433741320251 | -0.029398544168748663 | -0.7241448299632764 | 492639.9251654504 | -1.4699e-06
-0.00121475 | -0.7528725845094235 | -0.028391767638408543 | -0.724480816871015 | 510345.69322900026 | -1.4196e-06
-0.0012144999999999999 | -0.7528725845094235 | -0.02906295199196852 | -0.723809632517455 | 498097.80693817895 | -1.4531e-06
-0.00121425 | -0.7528725845094235 | -0.02906295199196852 | -0.723809632517455 | 498097.80693817895 | -1.4531e-06
-0.001214 | -0.7525371896981228 | -0.029398544168748663 | -0.7231386455293741 | 491955.41206294653 | -1.4699e-06
-0.00121375 | -0.7522017948868219 | -0.02872735981518838 | -0.7234744350716336 | 503683.20634124335 | -1.4364e-06
-0.0012135 | -0.7515310052642205 | -0.027384991108067813 | -0.7241460141561527 | 528863.4283637317 | -1.3692e-06
-0.00121325 | -0.7515310052642205 | -0.02872735981518838 | -0.7228036454490321 | 503216.2023235286 | -1.4364e-06
-0.001213 | -0.7501894260190178 | -0.0280561754616284 | -0.7221332505573895 | 514776.6854716388 | -1.4028e-06
-0.00121275 | -0.7505248208303179 | -0.028391767638408085 | -0.7221330531919098 | 508691.8591254007 | -1.4196e-06
-0.0012125 | -0.750524820830318 | -0.02872735981518838 | -0.7217974610151296 | 502515.6962969564 | -1.4364e-06
-0.00121225 | -0.750524820830318 | -0.02906295199196852 | -0.7214618688383495 | 496482.16673772427 | -1.4531e-06
-0.001212 | -0.750524820830318 | -0.029398544168748663 | -0.7211262766615694 | 490586.3858579388 | -1.4699e-06
-0.00121175 | -0.7488478467738141 | -0.028391767638408238 | -0.7204560791354059 | 507510.54905139236 | -1.4196e-06
-0.0012115 | -0.7488478467738138 | -0.029062951991968216 | -0.7197848947818456 | 495328.138023119 | -1.4531e-06
-0.00121125 | -0.748177057151213 | -0.028391767638408543 | -0.7197852895128044 | 507038.0250217849 | -1.4196e-06
-0.001211 | -0.7478416623399118 | -0.028391767638408238 | -0.7194498947015036 | 506801.76300698903 | -1.4196e-06
-0.00121075 | -0.7485124519625134 | -0.029398544168748663 | -0.7191139077937647 | 489217.35965293105 | -1.4699e-06
-0.0012105 | -0.7478416623399118 | -0.02906295199196852 | -0.7187787103479433 | 494635.7207943474 | -1.4531e-06
-0.00121025 | -0.7478416623399118 | -0.028391767638408238 | -0.7194498947015036 | 506801.76300698903 | -1.4196e-06
-0.00121 | -0.7481770571512126 | -0.029734136345528805 | -0.7184429208056838 | 483244.5189979213 | -1.4867e-06
-0.0012097499999999999 | -0.7471708727173101 | -0.028727359815188227 | -0.7184435129021218 | 500180.6762083851 | -1.4364e-06
-0.0012095 | -0.7468354779060096 | -0.02839176763840839 | -0.7184437102676012 | 506092.97696258296 | -1.4196e-06
-0.00120925 | -0.7471708727173102 | -0.02872735981518838 | -0.7184435129021218 | 500180.6762083824 | -1.4364e-06
-0.001209 | -0.7468354779060095 | -0.028391767638408238 | -0.7184437102676012 | 506092.97696258564 | -1.4196e-06
-0.00120875 | -0.7458292934721071 | -0.02872735981518838 | -0.7171019336569188 | 499246.6681729529 | -1.4364e-06
-0.0012085 | -0.7458292934721071 | -0.02872735981518838 | -0.7171019336569188 | 499246.6681729529 | -1.4364e-06
-0.00120825 | -0.7451585038495054 | -0.028391767638408238 | -0.7167667362110972 | 504911.6668885799 | -1.4196e-06
-0.0012079999999999999 | -0.7448231090382047 | -0.028391767638407932 | -0.7164313413997967 | 504675.4048737846 | -1.4196e-06
-0.00120775 | -0.744487714226904 | -0.027720583284847954 | -0.716767130942056 | 517137.12051206385 | -1.386e-06
-0.0012075 | -0.744487714226904 | -0.02872735981518838 | -0.7157603544117156 | 498312.6601375233 | -1.4364e-06
-0.00120725 | -0.7441523194156032 | -0.028056175461628096 | -0.7160961439539751 | 510473.1006072915 | -1.4028e-06
-0.001207 | -0.7434815297930016 | -0.02704939893128767 | -0.716432130861714 | 529721.2944965123 | -1.3525e-06
-0.00120675 | -0.7434815297930016 | -0.027720583284847954 | -0.7157609465081537 | 516411.1729924442 | -1.386e-06
-0.0012065 | -0.7428107401704004 | -0.027720583284847954 | -0.7150901568855524 | 515927.2079793646 | -1.386e-06
-0.00120625 | -0.7418045557364982 | -0.027384991108067965 | -0.7144195646284303 | 521759.9390915655 | -1.3692e-06
-0.001206 | -0.7421399505477986 | -0.02704939893128767 | -0.7150905516165109 | 528729.346950017 | -1.3525e-06
-0.00120575 | -0.741469160925197 | -0.027384991108067813 | -0.7140841698171292 | 521514.99118563154 | -1.3692e-06
-0.0012055 | -0.7407983713025954 | -0.02704939893128767 | -0.7137489723713077 | 527737.3994035217 | -1.3525e-06
-0.00120525 | -0.7407983713025954 | -0.02704939893128767 | -0.7137489723713077 | 527737.3994035217 | -1.3525e-06
-0.001205 | -0.7407983713025954 | -0.028727359815188227 | -0.7120710114874071 | 495744.1380400948 | -1.4364e-06
-0.00120475 | -0.7407983713025954 | -0.02839176763840839 | -0.7124066036641871 | 501840.26069616264 | -1.4196e-06
-0.0012045 | -0.7401275816799938 | -0.027384991108067813 | -0.712742590571926 | 520535.19956188486 | -1.3692e-06
-0.00120425 | -0.7394567920573922 | -0.02671380675450753 | -0.7127429853028847 | 533613.94117491 | -1.3357e-06
-0.001204 | -0.7401275816799938 | -0.027720583284847954 | -0.7124069983951459 | 513991.3479270452 | -1.386e-06
-0.00120375 | -0.7394567920573922 | -0.027720583284847954 | -0.7117362087725443 | 513507.3829139653 | -1.386e-06
-0.0012035 | -0.7394567920573922 | -0.027720583284847954 | -0.7117362087725443 | 513507.3829139653 | -1.386e-06
-0.00120325 | -0.7387860024347903 | -0.028391767638408238 | -0.7103942347963821 | 500422.6886073584 | -1.4196e-06
-0.001203 | -0.7377798180008888 | -0.028391767638408238 | -0.7093880503624805 | 499713.9025629557 | -1.4196e-06
-0.00120275 | -0.7371090283782868 | -0.02671380675450753 | -0.7103952216237793 | 531856.2256230378 | -1.3357e-06
-0.0012025 | -0.7371090283782868 | -0.027720583284847954 | -0.7093884450934389 | 511813.5053681861 | -1.386e-06
-0.00120225 | -0.7357674491330837 | -0.02704939893128767 | -0.708718050201796 | 524017.59610416443 | -1.3525e-06
-0.001202 | -0.7364382387556853 | -0.026378214577727387 | -0.7100600241779579 | 538368.5253493249 | -1.3189e-06
-0.00120175 | -0.7354320543217828 | -0.02570703022416741 | -0.7097250240976154 | 552164.149579905 | -1.2854e-06
-0.0012014999999999999 | -0.7350966595104821 | -0.02637821457772754 | -0.7087184449327546 | 537351.3380478461 | -1.3189e-06
-0.00120125 | -0.7350966595104821 | -0.026713806754507376 | -0.7083828527559747 | 530349.6122928646 | -1.3357e-06
-0.001201 | -0.7350966595104821 | -0.02704939893128767 | -0.7080472605791944 | 523521.6223309168 | -1.3525e-06
-0.00120075 | -0.7350966595104821 | -0.02704939893128767 | -0.7080472605791944 | 523521.6223309168 | -1.3525e-06
-0.0012005 | -0.7344258698878805 | -0.027384991108067813 | -0.7070408787798127 | 516371.0851609614 | -1.3692e-06
-0.00120025 | -0.7334196854539782 | -0.026042622400947246 | -0.7073770630530309 | 543245.647202796 | -1.3021e-06
-0.0012 | -0.7337550802652787 | -0.02637821457772754 | -0.7073768656875512 | 536334.1507463703 | -1.3189e-06
-0.00119975 | -0.7330842906426778 | -0.026713806754507376 | -0.7063704838881704 | 528842.9989626886 | -1.3357e-06
-0.0011995 | -0.7327488958313767 | -0.026042622400947246 | -0.7067062734304295 | 542730.4996786533 | -1.3021e-06
-0.00119925 | -0.7320781062087751 | -0.026042622400947246 | -0.7060354838078279 | 542215.3521545106 | -1.3021e-06
-0.001199 | -0.7327488958313767 | -0.026378214577727387 | -0.7063706812536493 | 535571.260270267 | -1.3189e-06
-0.00119875 | -0.7317427113974743 | -0.025371438047386962 | -0.7063712733500873 | 556823.9939973268 | -1.2686e-06
-0.0011985 | -0.7310719217748725 | -0.025371438047387267 | -0.7057004837274853 | 556295.2185914097 | -1.2686e-06
-0.00119825 | -0.7304011321522715 | -0.02604262240094694 | -0.7043585097513245 | 540927.4833441608 | -1.3021e-06
-0.001198 | -0.7304011321522712 | -0.026378214577727235 | -0.7040229175745439 | 533791.1824926881 | -1.3189e-06
-0.00119775 | -0.7300657373409704 | -0.025371438047386962 | -0.7046942992935834 | 555502.0554825515 | -1.2686e-06
-0.0011975 | -0.7300657373409704 | -0.025707030224167104 | -0.7043587071168033 | 547989.1694799018 | -1.2854e-06
-0.00119725 | -0.7293949477183689 | -0.025707030224167104 | -0.7036879174942018 | 547467.2969674007 | -1.2854e-06
-0.001197 | -0.7293949477183689 | -0.025371438047386962 | -0.7040235096709819 | 554973.2800766414 | -1.2686e-06
-0.00119675 | -0.7287241580957668 | -0.02503584587060682 | -0.70368831222516 | 562144.6272373173 | -1.2518e-06
-0.0011965 | -0.7277179736618654 | -0.02503584587060682 | -0.7026821277912586 | 561340.832199513 | -1.2518e-06
-0.00119625 | -0.727717973661865 | -0.026042622400947246 | -0.7016753512609177 | 538866.8932475831 | -1.3021e-06
-0.001196 | -0.7267117892279625 | -0.025707030224167104 | -0.7010047590037954 | 545379.8069173957 | -1.2854e-06
-0.00119575 | -0.7267117892279625 | -0.026378214577727387 | -0.7003335746502352 | 530993.9174136268 | -1.3189e-06
-0.0011955 | -0.7257056047940602 | -0.026042622400947246 | -0.699662982393113 | 537321.4506751549 | -1.3021e-06
-0.00119525 | -0.7250348151714587 | -0.025707030224167104 | -0.6993277849472916 | 544075.1256361427 | -1.2854e-06
-0.0011949999999999999 | -0.7253702099827591 | -0.025707030224167256 | -0.6996631797585919 | 544336.0618923897 | -1.2854e-06
-0.00119475 | -0.7246994203601582 | -0.026042622400947093 | -0.6986567979592111 | 536548.7293889443 | -1.3021e-06
-0.0011945 | -0.7246994203601579 | -0.025707030224167104 | -0.6989923901359908 | 543814.189379892 | -1.2854e-06
-0.00119425 | -0.7243640255488571 | -0.025707030224167104 | -0.69865699532469 | 543553.2531236414 | -1.2854e-06
-0.001194 | -0.7236932359262556 | -0.02671380675450753 | -0.696979429171748 | 521812.13675519597 | -1.3357e-06
-0.00119375 | -0.7223516566810524 | -0.025371438047386962 | -0.6969802186336654 | 549421.1383145847 | -1.2686e-06
-0.0011935 | -0.7216808670584509 | -0.02436466151704669 | -0.6973162055414043 | 572399.6658468072 | -1.2182e-06
-0.0011932499999999999 | -0.721680867058451 | -0.024700253693827594 | -0.6969806133646235 | 564350.9755033776 | -1.235e-06
-0.001193 | -0.7220162618697517 | -0.02671380675450753 | -0.6953024551152441 | 520556.6256467158 | -1.3357e-06
-0.00119275 | -0.7213454722471501 | -0.026042622400947246 | -0.6953028498462028 | 533972.9917682273 | -1.3021e-06
-0.0011925 | -0.7213454722471501 | -0.026042622400947246 | -0.6953028498462028 | 533972.9917682273 | -1.3021e-06
-0.00119225 | -0.720003893001947 | -0.025371438047386962 | -0.69463245495456 | 547570.4243938993 | -1.2686e-06
-0.001192 | -0.7196684981906462 | -0.02470025369382668 | -0.6949682444968195 | 562721.5437633441 | -1.235e-06
-0.00119175 | -0.7196684981906462 | -0.025371438047386657 | -0.6942970601432595 | 547306.0366909511 | -1.2686e-06
-0.0011915 | -0.7186623137567443 | -0.024700253693826984 | -0.6939620600629173 | 561906.8278933107 | -1.235e-06
-0.00119125 | -0.7183269189454431 | -0.02470025369382668 | -0.6936266652516164 | 561635.2559366418 | -1.235e-06
-0.001191 | -0.7179915241341422 | -0.023693477163486253 | -0.694298046970656 | 586066.8252109748 | -1.1847e-06
-0.00119075 | -0.7173207345115407 | -0.023693477163486253 | -0.6936272573480544 | 585500.6021800764 | -1.1847e-06
-0.0011905 | -0.7173207345115407 | -0.02503584587060682 | -0.6922848886409338 | 553034.9501421932 | -1.2518e-06
-0.00119025 | -0.7173207345115407 | -0.024364661517046842 | -0.6929560729944938 | 568820.6031589351 | -1.2182e-06
-0.00119 | -0.7173207345115407 | -0.025035845870606515 | -0.6922848886409342 | 553034.9501422005 | -1.2518e-06
-0.00118975 | -0.7166499448889392 | -0.02503584587060682 | -0.6916140990183324 | 552499.0867836566 | -1.2518e-06
-0.0011895 | -0.7159791552663376 | -0.023693477163486253 | -0.6922856781028514 | 584368.1561182797 | -1.1847e-06
-0.00118925 | -0.7156437604550367 | -0.024029069340266395 | -0.6916146911147704 | 575648.3377038712 | -1.2015e-06
-0.001189 | -0.7149729708324353 | -0.024029069340266395 | -0.6909439014921689 | 575090.0225955308 | -1.2015e-06
-0.00118875 | -0.7146375760211344 | -0.024029069340266395 | -0.690608506680868 | 574810.8650413605 | -1.2015e-06
-0.0011884999999999999 | -0.713631391587232 | -0.023022292809926122 | -0.6906090987773058 | 599948.1498033488 | -1.1511e-06
-0.00118825 | -0.7132959967759315 | -0.02335788498670596 | -0.6899381117892256 | 590753.9250081084 | -1.1679e-06
-0.001188 | -0.712289812342029 | -0.02335788498670611 | -0.6889319273553229 | 589892.3877289584 | -1.1679e-06
-0.00118775 | -0.7112836279081266 | -0.022686700633145828 | -0.6885969272749808 | 607048.9829348951 | -1.1343e-06
-0.0011875 | -0.7119544175307282 | -0.024364661517046537 | -0.6875897560136817 | 564415.6029277198 | -1.2182e-06
-0.00118725 | -0.7109482330968259 | -0.024029069340266395 | -0.6869191637565595 | 571740.131945488 | -1.2015e-06
-0.001187 | -0.7112836279081265 | -0.024029069340266395 | -0.6872545585678601 | 572019.289499658 | -1.2015e-06
-0.0011867499999999999 | -0.7109482330968253 | -0.02402906934026609 | -0.6869191637565591 | 571740.1319454953 | -1.2015e-06
-0.0011865 | -0.7096066538516227 | -0.02335788498670611 | -0.6862487688649166 | 587594.9549845696 | -1.1679e-06
-0.00118625 | -0.7086004694177204 | -0.02302229280992597 | -0.6855781766077944 | 595577.6709713379 | -1.1511e-06
-0.001186 | -0.7089358642290212 | -0.023693477163486253 | -0.685242387065535 | 578422.8142938464 | -1.1847e-06
-0.00118575 | -0.7082650746064196 | -0.02335788498670611 | -0.6849071896197135 | 586446.2386123752 | -1.1679e-06
-0.0011855 | -0.7079296797951188 | -0.02302229280992597 | -0.6849073869851928 | 594994.9404604025 | -1.1511e-06
-0.00118525 | -0.7072588901725176 | -0.021679924102806013 | -0.6855789660697116 | 632455.1348230771 | -1.084e-06
-0.001185 | -0.7072588901725173 | -0.02335788498670535 | -0.683901005185812 | 585584.7013332509 | -1.1679e-06
-0.00118475 | -0.7072588901725173 | -0.02335788498670611 | -0.6839010051858112 | 585584.7013332295 | -1.1679e-06
-0.0011845 | -0.7062527057386149 | -0.022686700633145828 | -0.683566005105469 | 602613.8539570292 | -1.1343e-06
-0.00118425 | -0.7062527057386149 | -0.02335788498670611 | -0.6828948207519088 | 584723.1640540836 | -1.1679e-06
-0.001184 | -0.7052465213047125 | -0.022686700633145828 | -0.6825598206715667 | 601726.828161456 | -1.1343e-06
-0.00118375 | -0.7045757316821106 | -0.02302229280992597 | -0.6815534388721847 | 592081.2879057255 | -1.1511e-06
-0.0011835 | -0.7039049420595098 | -0.02302229280992597 | -0.6808826492495839 | 591498.5573947908 | -1.1511e-06
-0.00118325 | -0.7032341524369079 | -0.02335788498670611 | -0.6798762674502018 | 582138.5522166464 | -1.1679e-06
-0.001183 | -0.702898757625607 | -0.024029069340266395 | -0.6788696882853407 | 565040.3506454024 | -1.2015e-06
-0.00118275 | -0.7018925731917047 | -0.02335788498670611 | -0.6785346882049986 | 580989.835844452 | -1.1679e-06
-0.0011825 | -0.7005509939465017 | -0.02335788498670611 | -0.6771931089597956 | 579841.1194722577 | -1.1679e-06
-0.00118225 | -0.6995448095125993 | -0.02335788498670611 | -0.6761869245258932 | 578979.5821931119 | -1.1679e-06
-0.0011819999999999999 | -0.6992094147012988 | -0.022686700633146133 | -0.6765227140681527 | 596404.6733880091 | -1.1343e-06
-0.00118175 | -0.6998802043238997 | -0.023357884986705806 | -0.676522319337194 | 579266.7612861682 | -1.1679e-06
-0.0011815 | -0.6985386250786969 | -0.022686700633145828 | -0.6758519244455511 | 595813.3228576347 | -1.1343e-06
-0.00118125 | -0.6995448095125993 | -0.024029069340266395 | -0.675515740172333 | 562248.7751037002 | -1.2015e-06
-0.001181 | -0.6998802043239001 | -0.024364661517046537 | -0.6755155428068536 | 554504.3524074691 | -1.2182e-06
-0.00118075 | -0.6992094147012985 | -0.024029069340266395 | -0.6751803453610321 | 561969.61754953 | -1.2015e-06
-0.0011805 | -0.6978678354560951 | -0.023022292809925817 | -0.6748455426461694 | 586253.9827963763 | -1.1511e-06
-0.0011802499999999999 | -0.6971970458334937 | -0.02268670063314598 | -0.6745103452003477 | 594630.6217968663 | -1.1343e-06
-0.00118 | -0.6968616510221931 | -0.023022292809925817 | -0.6738393582122674 | 585379.8870299736 | -1.1511e-06
-0.00117975 | -0.6961908613995915 | -0.02302229280992597 | -0.6731685685896656 | 584797.1565190342 | -1.1511e-06
-0.0011795 | -0.6951846769656891 | -0.02134433192602526 | -0.6738403450396638 | 631399.7996049215 | -1.0672e-06
-0.00117925 | -0.6958554665882907 | -0.02302229280992597 | -0.6728331737783647 | 584505.7912635665 | -1.1511e-06
-0.001179 | -0.6951846769656891 | -0.022351108456365686 | -0.6728335685093234 | 602058.3451803686 | -1.1176e-06
-0.00117875 | -0.6948492821543882 | -0.021679924102806013 | -0.6731693580515822 | 621007.1168694318 | -1.084e-06
-0.0011785 | -0.6945138873430877 | -0.02302229280992536 | -0.6714915945331624 | 583340.3302417129 | -1.1511e-06
-0.00117825 | -0.693843097720486 | -0.022686700633145828 | -0.6711563970873402 | 591673.86914496 | -1.1343e-06
-0.001178 | -0.6925015184752829 | -0.022351108456365686 | -0.6701504100189172 | 599657.427574296 | -1.1176e-06
-0.00117775 | -0.6931723080978844 | -0.022351108456365686 | -0.6708211996415188 | 600257.6569758143 | -1.1176e-06
-0.0011775 | -0.6921661236639821 | -0.022686700633145828 | -0.6694794230308363 | 590195.4928190046 | -1.1343e-06
-0.00117725 | -0.6914953340413804 | -0.022686700633145523 | -0.6688086334082348 | 589604.1422886307 | -1.1343e-06
-0.001177 | -0.6911599392300799 | -0.02201551627958585 | -0.6691444229504941 | 607884.3797735206 | -1.1008e-06
-0.00117675 | -0.6914953340413804 | -0.022351108456365534 | -0.6691442255850149 | 598757.0834720231 | -1.1176e-06
-0.0011765 | -0.6894829651735759 | -0.02134433192602526 | -0.6681386332475506 | 626057.1992256975 | -1.0672e-06
-0.00117625 | -0.687805991117072 | -0.020337555395684836 | -0.6674684357213871 | 656390.0358083437 | -1.0169e-06
-0.001176 | -0.6881413859283727 | -0.020673147572464978 | -0.6674682383559077 | 645734.5075453565 | -1.0337e-06
-0.00117575 | -0.687805991117072 | -0.02100873974924512 | -0.6667972513678269 | 634780.8191510261 | -1.0504e-06
-0.0011755 | -0.6874705963057711 | -0.021008739749244967 | -0.6664618565565261 | 634461.5284031763 | -1.0504e-06
-0.00117525 | -0.6874705963057711 | -0.02067314757246513 | -0.666797448733306 | 645085.5598026335 | -1.0337e-06
-0.001175 | -0.6854582274379665 | -0.020673147572464978 | -0.6647850798655015 | 643138.7165744838 | -1.0337e-06
-0.00117475 | -0.6847874378153649 | -0.02100873974924512 | -0.6637786980661198 | 631907.2024203361 | -1.0504e-06
-0.0011745 | -0.6847874378153649 | -0.020337555395684836 | -0.6644498824196801 | 653421.5833636142 | -1.0169e-06
-0.00117425 | -0.6841166481927633 | -0.020337555395684836 | -0.6637790927970785 | 652761.9272647854 | -1.0169e-06
-0.001174 | -0.683110463758861 | -0.020673147572464978 | -0.662437316186396 | 640867.3994749701 | -1.0337e-06
-0.0011737499999999999 | -0.6831104637588604 | -0.020673147572464672 | -0.6624373161863957 | 640867.3994749795 | -1.0337e-06
-0.0011735 | -0.6817688845136585 | -0.020001963218905 | -0.6617669212947536 | 661701.9680041008 | -1.0001e-06
-0.00117325 | -0.6817688845136579 | -0.020673147572464978 | -0.661095736941193 | 639569.5039895338 | -1.0337e-06
-0.001173 | -0.6821042793249587 | -0.020673147572464978 | -0.6614311317524937 | 639893.9778608928 | -1.0337e-06
-0.00117275 | -0.6817688845136579 | -0.02100873974924512 | -0.6607601447644128 | 629033.5856896462 | -1.0504e-06
-0.0011725 | -0.6804273052684547 | -0.02100873974924512 | -0.6594185655192096 | 627756.4226982284 | -1.0504e-06
-0.00117225 | -0.6797565156458532 | -0.02033755539568453 | -0.6594189602501687 | 648474.1626224088 | -1.0169e-06
-0.001172 | -0.6797565156458532 | -0.019666371042124858 | -0.6600901446037283 | 671288.2037970632 | -9.8332e-07
-0.00117175 | -0.6794211208345524 | -0.020673147572464978 | -0.6587479732620874 | 637298.18689002 | -1.0337e-06
-0.0011715 | -0.6767379623441462 | -0.020001963218904694 | -0.6567359991252415 | 656671.539626203 | -1.0001e-06
-0.00117125 | -0.6767379623441462 | -0.020337555395684836 | -0.6564004069484614 | 645505.7101776692 | -1.0169e-06
-0.001171 | -0.6760671727215446 | -0.020337555395684836 | -0.6557296173258598 | 644846.0540788403 | -1.0169e-06
-0.00117075 | -0.6743901986650407 | -0.01899518668856442 | -0.6553950119764763 | 690064.301785505 | -9.4976e-07
-0.0011705 | -0.6743901986650407 | -0.019330778865344258 | -0.6550594197996964 | 677737.2234846376 | -9.6654e-07
-0.00117025 | -0.6747255934763413 | -0.01933077886534441 | -0.6553948146109969 | 678084.229483342 | -9.6654e-07
-0.00117 | -0.6743901986650407 | -0.020337555395684836 | -0.6540526432693559 | 643196.9138317684 | -1.0169e-06
-0.00116975 | -0.6737194090424391 | -0.019666371042124552 | -0.6540530380003146 | 665148.6810651136 | -9.8332e-07
-0.0011695 | -0.6730486194198375 | -0.020001963218904694 | -0.6530466562009328 | 652982.5588157377 | -1.0001e-06
-0.00116925 | -0.6733840142311384 | -0.020337555395684836 | -0.6530464588354535 | 642207.4296835253 | -1.0169e-06
-0.001169 | -0.6720424349859352 | -0.020001963218904694 | -0.6520404717670305 | 651976.4731401562 | -1.0001e-06
-0.00116875 | -0.6720424349859352 | -0.020001963218904694 | -0.6520404717670305 | 651976.4731401562 | -1.0001e-06
-0.0011685 | -0.6713716453633337 | -0.020001963218904694 | -0.651369682144429 | 651305.7493564354 | -1.0001e-06
-0.00116825 | -0.6703654609294313 | -0.019666371042124552 | -0.6506990898873067 | 661737.8351029138 | -9.8332e-07
-0.001168 | -0.669359276495529 | -0.020337555395684836 | -0.6490217210998441 | 638249.4930905527 | -1.0169e-06
-0.00116775 | -0.6690238816842282 | -0.01933077886534441 | -0.6496931028188838 | 672185.1275052682 | -9.6654e-07
-0.0011675 | -0.6683530920616266 | -0.020001963218904694 | -0.648351128842722 | 648287.4923296911 | -1.0001e-06
-0.0011672499999999999 | -0.6673469076277242 | -0.020001963218904083 | -0.6473449444088201 | 647281.4066541312 | -1.0001e-06
-0.001167 | -0.6670115128164236 | -0.018659594511784738 | -0.6483519183046389 | 694926.053077053 | -9.3298e-07
-0.00116675 | -0.6670115128164235 | -0.020001963218904694 | -0.6470095495975188 | 646946.0447622491 | -1.0001e-06
-0.0011665 | -0.6660053283825211 | -0.020001963218904694 | -0.6460033651636164 | 645939.9590866676 | -1.0001e-06
-0.00116625 | -0.6646637491373181 | -0.01899518668856427 | -0.6456685624487538 | 679823.3394962816 | -9.4976e-07
-0.001166 | -0.6643283543260172 | -0.01933077886534441 | -0.6449975754606728 | 667327.0435233248 | -9.6654e-07
-0.00116575 | -0.6633221698921149 | -0.019666371042124705 | -0.6436557988499902 | 654575.0585822888 | -9.8332e-07
-0.0011654999999999999 | -0.663322169892115 | -0.02000196321890454 | -0.6433202066732105 | 643257.0639517892 | -1.0001e-06
-0.00116525 | -0.6636575647034156 | -0.019666371042124552 | -0.6439911936612911 | 654916.1431785139 | -9.8332e-07
-0.001165 | -0.6626513802695133 | -0.020337555395684836 | -0.6423138248738285 | 631652.9321022652 | -1.0169e-06
-0.00116475 | -0.6613098010243103 | -0.020001963218904694 | -0.6413078378054056 | 641244.892600621 | -1.0001e-06
-0.0011645 | -0.6613098010243103 | -0.01933077886534441 | -0.6419790221589659 | 664203.9895349327 | -9.6654e-07
-0.00116425 | -0.6603036165904079 | -0.019666371042124552 | -0.6406372455482834 | 651505.297216314 | -9.8332e-07
-0.001164 | -0.6589620373452053 | -0.019330778865344563 | -0.6396312584798608 | 661774.9475439563 | -9.6654e-07
-0.00116375 | -0.6589620373452048 | -0.018659594511784432 | -0.6403024428334203 | 686298.346332273 | -9.3298e-07
-0.0011635 | -0.6576204581000016 | -0.01899518668856427 | -0.6386252714114373 | 672407.470252357 | -9.4976e-07
-0.00116325 | -0.6572850632887008 | -0.01899518668856427 | -0.6382898766001366 | 672054.3336216939 | -9.4976e-07
-0.001163 | -0.6566142736660993 | -0.018324002335003985 | -0.6382902713310953 | 696671.2398980454 | -9.162e-07
-0.00116275 | -0.6566142736660993 | -0.018659594511784127 | -0.6379546791543151 | 683781.9318650537 | -9.3298e-07
-0.0011625 | -0.6556080892321962 | -0.019330778865343953 | -0.6362773103668522 | 658304.8875568747 | -9.6654e-07
-0.00116225 | -0.6539311151756938 | -0.018324002335004443 | -0.6356071128406894 | 693742.6673718399 | -9.162e-07
-0.001162 | -0.653931115175693 | -0.01731722580466356 | -0.6366138893710295 | 735237.729821122 | -8.6586e-07
-0.00116175 | -0.653931115175693 | -0.018324002335003985 | -0.635607112840689 | 693742.6673718559 | -9.162e-07
-0.0011615 | -0.6529249307417907 | -0.018324002335003985 | -0.6346009284067867 | 692644.4526745349 | -9.162e-07
-0.00116125 | -0.6532603255530914 | -0.018324002335003985 | -0.6349363232180875 | 693010.5242403086 | -9.162e-07
-0.001161 | -0.6522541411191891 | -0.01899518668856427 | -0.6332589544306249 | 666757.2841617479 | -9.4976e-07
-0.0011607499999999999 | -0.6512479566852867 | -0.01865959451178428 | -0.6325883621735023 | 678030.1273685208 | -9.3298e-07
-0.0011605 | -0.650912561873986 | -0.018995186688564116 | -0.631917375185422 | 665344.7376391013 | -9.4976e-07
-0.00116025 | -0.6499063774400836 | -0.018659594511784127 | -0.6312467829282995 | 676592.1762443949 | -9.3298e-07
-0.00116 | -0.6492355878174821 | -0.018324002335003985 | -0.6309115854824782 | 688617.6654510243 | -9.162e-07
-0.00115975 | -0.6485647981948806 | -0.018659594511784127 | -0.6299052036830964 | 675154.2251202633 | -9.3298e-07
-0.0011595 | -0.6482294033835797 | -0.018324002335003985 | -0.6299054010485757 | 687519.4507537031 | -9.162e-07
-0.00115925 | -0.6472232189496773 | -0.018659594511783822 | -0.6285636244378934 | 673716.2739961431 | -9.3298e-07
-0.0011589999999999999 | -0.6468878241383762 | -0.017988410158223538 | -0.6288994139801527 | 699227.345216661 | -8.9942e-07
-0.00115875 | -0.6458816397044743 | -0.01731722580466356 | -0.6285644138998108 | 725941.2344563148 | -8.6586e-07
-0.0011585 | -0.6445400604592711 | -0.017652817981443702 | -0.6268872424778275 | 710240.4195599809 | -8.8264e-07
-0.00115825 | -0.6438692708366696 | -0.01698163362788342 | -0.6268876372087862 | 738312.5215697179 | -8.4908e-07
-0.001158 | -0.643198481214068 | -0.017652817981443702 | -0.6255456632326243 | 708720.4591246402 | -8.8264e-07
-0.00115775 | -0.6428630864027672 | -0.01731722580466356 | -0.6255458605981037 | 722455.0486945121 | -8.6586e-07
-0.0011575000000000001 | -0.6425276915914666 | -0.01765281798144355 | -0.6248748736100231 | 707960.4789069766 | -8.8264e-07
-0.00115725 | -0.6418569019688652 | -0.017317225804663713 | -0.6245396761642015 | 721292.9867739051 | -8.6586e-07
-0.001157 | -0.6425276915914665 | -0.017988410158223844 | -0.6245392814332427 | 694379.6321518933 | -8.9942e-07
-0.00115675 | -0.6418569019688649 | -0.017652817981443702 | -0.6242040839874212 | 707200.4986892998 | -8.8264e-07
-0.0011565 | -0.6411861123462633 | -0.01731722580466356 | -0.6238688865415998 | 720518.2788268438 | -8.6586e-07
-0.00115625 | -0.6408507175349626 | -0.01731722580466356 | -0.623533491730299 | 720130.9248533103 | -8.6586e-07
-0.001156 | -0.6401799279123606 | -0.01832400233500368 | -0.6218559255773569 | 678733.7331751462 | -9.162e-07
-0.00115575 | -0.6391737434784591 | -0.017652817981444007 | -0.6215209254970151 | 704160.5778186072 | -8.8264e-07
-0.0011555 | -0.6378321642332561 | -0.017317225804663713 | -0.6205149384285924 | 716644.7390915019 | -8.6586e-07
-0.00115525 | -0.6374967694219548 | -0.017988410158223844 | -0.6195083592637309 | 688786.1170771753 | -8.9942e-07
-0.001155 | -0.6364905849880524 | -0.017652817981443702 | -0.6188377670066088 | 701120.6569479377 | -8.8264e-07
-0.00115475 | -0.6358197953654509 | -0.01731722580466356 | -0.6185025695607873 | 714320.6152503057 | -8.6586e-07
-0.0011545 | -0.63548440055415 | -0.017652817981443702 | -0.6178315825727063 | 699980.6866214322 | -8.8264e-07
-0.00115425 | -0.6341428213089465 | -0.01698163362788342 | -0.6171611876810631 | 726857.2638002269 | -8.4908e-07
-0.001154 | -0.6331366368750451 | -0.01698163362788342 | -0.6161550032471617 | 725672.2371344187 | -8.4908e-07
-0.00115375 | -0.6317950576298415 | -0.015974857097542993 | -0.6158202005322985 | 770986.8035401887 | -7.9874e-07
-0.0011535 | -0.6311242680072399 | -0.016646041451103277 | -0.6144782265561366 | 738287.5122125925 | -8.323e-07
-0.00115325 | -0.6311242680072399 | -0.016646041451103277 | -0.6144782265561366 | 738287.5122125925 | -8.323e-07
-0.001153 | -0.6307888731959391 | -0.016310449274323135 | -0.614478423921616 | 753478.2317602544 | -8.1552e-07
-0.00115275 | -0.6307888731959387 | -0.016646041451103277 | -0.6141428317448354 | 737884.5397554034 | -8.323e-07
-0.0011524999999999999 | -0.6297826887620365 | -0.01664604145110297 | -0.6131366473109335 | 736675.6223838519 | -8.323e-07
-0.00115225 | -0.6291118991394355 | -0.0159748570975433 | -0.6131370420418922 | 767627.5766325125 | -7.9874e-07
-0.001152 | -0.6287765043281345 | -0.015974857097542993 | -0.6128016472305915 | 767207.6732690688 | -7.9874e-07
-0.00115175 | -0.6274349250829313 | -0.016310449274323135 | -0.6111244758086082 | 749365.5944483101 | -8.1552e-07
-0.0011515 | -0.6270995302716306 | -0.016310449274323135 | -0.6107890809973074 | 748954.3307171157 | -8.1552e-07
-0.00115125 | -0.6257579510264274 | -0.01496808056720257 | -0.6107898704592248 | 816123.1731977205 | -7.484e-07
-0.001151 | -0.625757951026427 | -0.016646041451103124 | -0.6091119095753238 | 731839.9528975803 | -8.323e-07
-0.00115075 | -0.6247517665925255 | -0.016310449274323287 | -0.6084413173182023 | 746075.4845987482 | -8.1552e-07
-0.0011505 | -0.6237455821586227 | -0.01563926492076285 | -0.6081063172378599 | 777666.1119545735 | -7.8196e-07
-0.00115025 | -0.6227393977247203 | -0.015303672743982711 | -0.6074357249807376 | 793843.0664881759 | -7.6518e-07
-0.00115 | -0.6213978184795172 | -0.015303672743982711 | -0.6060941457355346 | 792089.7890002859 | -7.6518e-07
-0.00114975 | -0.6213978184795172 | -0.01563926492076285 | -0.6057585535587544 | 774663.7154979618 | -7.8196e-07
-0.0011495 | -0.6207270288569153 | -0.015303672743983017 | -0.6054233561129324 | 791213.1502563249 | -7.6518e-07
-0.00114925 | -0.6200562392343144 | -0.015974857097542688 | -0.6040813821367716 | 756290.1858191824 | -7.9874e-07
-0.001149 | -0.6190500548004122 | -0.015639264920763004 | -0.6034107898796492 | 771661.3190413432 | -7.8196e-07
-0.00114875 | -0.6183792651778102 | -0.01496808056720257 | -0.6034111846106076 | 806263.9453354853 | -7.484e-07
-0.0011485 | -0.6177084755552087 | -0.015974857097542993 | -0.6017336184576657 | 753350.8622749621 | -7.9874e-07
-0.00114825 | -0.6163668963100055 | -0.015303672743982711 | -0.6010632235660228 | 785514.9984206979 | -7.6518e-07
-0.001148 | -0.6160315014987048 | -0.01496808056720257 | -0.6010634209315022 | 803126.9182884106 | -7.484e-07
-0.00114775 | -0.6146899222535015 | -0.015303672743982711 | -0.5993862495095188 | 783323.401560835 | -7.6518e-07
-0.0011475 | -0.614354527442201 | -0.015303672743982711 | -0.5990508546982183 | 782885.082188863 | -7.6518e-07
-0.00114725 | -0.6133483430082984 | -0.01496808056720257 | -0.5983802624410959 | 799541.744520325 | -7.484e-07
-0.001147 | -0.6130129481969977 | -0.015303672743982711 | -0.597709275453015 | 781131.8047009726 | -7.6518e-07
-0.00114675 | -0.612677553385697 | -0.015303672743982711 | -0.5973738806417143 | 780693.485329 | -7.6518e-07
-0.0011465 | -0.612677553385697 | -0.01563926492076285 | -0.5970382884649341 | 763511.9572305472 | -7.8196e-07
-0.00114625 | -0.6110005793291929 | -0.014632488390423344 | -0.5963680909387695 | 815128.7395916673 | -7.3162e-07
-0.0011459999999999999 | -0.6106651845178916 | -0.016646041451103277 | -0.5940191430667884 | 713706.1923240826 | -8.323e-07
-0.00114575 | -0.6093236052726897 | -0.016646041451103277 | -0.5926775638215864 | 712094.3024953294 | -8.323e-07
-0.0011455 | -0.6096590000839899 | -0.016310449274323135 | -0.5933485508096668 | 727568.6166950052 | -8.1552e-07
-0.00114525 | -0.6089882104613883 | -0.016646041451103277 | -0.592342169010285 | 711691.33003814 | -8.323e-07
-0.001145 | -0.607982026027486 | -0.015974857097542993 | -0.592007168929943 | 741173.6647346866 | -7.9874e-07
-0.00114475 | -0.607982026027486 | -0.015303672743982711 | -0.5926783532835033 | 774557.0141213846 | -7.6518e-07
-0.0011445 | -0.6069758415935833 | -0.01496808056720257 | -0.5920077610263808 | 791026.9568211215 | -7.484e-07
-0.0011442499999999999 | -0.606305051970982 | -0.014968080567202875 | -0.591336971403779 | 790130.6633790847 | -7.484e-07
-0.001144 | -0.6059696571596813 | -0.01563926492076285 | -0.5903303922389185 | 754933.6816402281 | -7.8196e-07
-0.00114375 | -0.6036218934805758 | -0.013961304036862144 | -0.5896605894437137 | 844707.0386646234 | -6.9807e-07
-0.0011435 | -0.6032864986692751 | -0.014632488390422428 | -0.5886540102788527 | 804584.9681509417 | -7.3162e-07
-0.00114325 | -0.6032864986692751 | -0.01496808056720257 | -0.5883184181020725 | 786097.3428900044 | -7.484e-07
-0.001143 | -0.6009387349901696 | -0.012954527506521719 | -0.5879842074836479 | 907766.3499307683 | -6.4773e-07
-0.00114275 | -0.6012741298014702 | -0.013961304036861686 | -0.5873128257646085 | 841343.7945537786 | -6.9807e-07
-0.0011425 | -0.5995971557449672 | -0.014632488390422123 | -0.5849646673545451 | 799542.2948532002 | -7.3162e-07
-0.00114225 | -0.5985909713110641 | -0.013961304036862144 | -0.584629667274202 | 837500.086998463 | -6.9807e-07
-0.001142 | -0.5979201816884625 | -0.014296896213642286 | -0.5836232854748202 | 816433.5485878665 | -7.1484e-07
-0.00114175 | -0.5979201816884625 | -0.01496808056720257 | -0.58295210112126 | 778926.9953538333 | -7.484e-07
-0.0011415 | -0.5975847868771618 | -0.01563926492076285 | -0.5819455219563989 | 744210.8371523293 | -7.8196e-07
-0.00114125 | -0.5969139972545597 | -0.014632488390422428 | -0.5822815088641373 | 795874.8960911732 | -7.3162e-07
-0.001141 | -0.5959078128206583 | -0.014632488390422428 | -0.5812753244302359 | 794499.6215554215 | -7.3162e-07
-0.00114075 | -0.5949016283867555 | -0.014296896213642286 | -0.5806047321731133 | 812210.8791964127 | -7.1484e-07
-0.0011405 | -0.5935600491415524 | -0.01329011968330186 | -0.5802699294582505 | 873235.0697899591 | -6.6451e-07
-0.00114025 | -0.5928892595189508 | -0.013625711860082003 | -0.5792635476588688 | 850250.693111872 | -6.8129e-07
-0.00114 | -0.5922184698963493 | -0.014632488390422428 | -0.5775859815059269 | 789456.9482576606 | -7.3162e-07
-0.00113975 | -0.5908768906511461 | -0.01329011968330186 | -0.5775867709678443 | 869197.2453694952 | -6.6451e-07
-0.0011394999999999999 | -0.5902061010285441 | -0.013290119683301708 | -0.5769159813452424 | 868187.789264389 | -6.6451e-07
-0.00113925 | -0.5891999165946427 | -0.012954527506521872 | -0.5762453890881208 | 889643.236772648 | -6.4773e-07
-0.001139 | -0.5888645217833415 | -0.013625711860082003 | -0.5752388099232595 | 844343.1298565528 | -6.8129e-07
-0.00113875 | -0.5885291269720406 | -0.012954527506521719 | -0.5755745994655189 | 888607.63030648 | -6.4773e-07
-0.0011385 | -0.5875229425381383 | -0.013961304036862144 | -0.5735616385012762 | 821644.7933329103 | -6.9807e-07
-0.00113825 | -0.5868521529155367 | -0.013625711860082003 | -0.5732264410554547 | 841389.348228893 | -6.8129e-07
-0.001138 | -0.5851751788590329 | -0.012618935329742035 | -0.5725562435292909 | 907455.7061558332 | -6.3095e-07
-0.0011377499999999999 | -0.5855105736703333 | -0.013625711860082155 | -0.5718848618102512 | 839420.1604771103 | -6.8129e-07
-0.0011375 | -0.5848397840477321 | -0.013961304036862144 | -0.5708784800108699 | 817801.0857776249 | -6.9807e-07
-0.00113725 | -0.5838335996138297 | -0.013625711860082003 | -0.5702078877537478 | 836958.6757874038 | -6.8129e-07
-0.001137 | -0.5834982048025289 | -0.01329011968330186 | -0.570208085119227 | 858093.2282132193 | -6.6451e-07
-0.00113675 | -0.5821566255573258 | -0.012954527506521719 | -0.5692020980508041 | 878769.3688777916 | -6.4773e-07
-0.0011365 | -0.5811504411234235 | -0.01329011968330186 | -0.5678603214401217 | 854560.1318453135 | -6.6451e-07
-0.00113625 | -0.5804796515008223 | -0.012283343152961894 | -0.5681963083478604 | 925149.28757136 | -6.1417e-07
-0.001136 | -0.5801442566895212 | -0.012618935329741425 | -0.5675253213597798 | 899482.0981801627 | -6.3095e-07
-0.00113575 | -0.5784672826330172 | -0.012954527506521719 | -0.5655127551264955 | 873073.533313814 | -6.4773e-07
-0.0011355 | -0.5774610981991148 | -0.012618935329741577 | -0.5648421628693733 | 895229.5072597708 | -6.3095e-07
-0.00113525 | -0.5767903085765134 | -0.012618935329741577 | -0.5641713732467718 | 894166.3595296758 | -6.3095e-07
-0.001135 | -0.5757841241426109 | -0.012618935329741577 | -0.5631651888128694 | 892571.6379345332 | -6.3095e-07
-0.00113475 | -0.5751133345200091 | -0.011947750976181294 | -0.5631655835438278 | 942713.9629316668 | -5.9739e-07
-0.0011345 | -0.5744425448974082 | -0.011947750976181294 | -0.5624947939212269 | 941591.0911477832 | -5.9739e-07
-0.00113425 | -0.5731009656522047 | -0.011947750976181294 | -0.5611532146760234 | 939345.347580014 | -5.9739e-07
-0.001134 | -0.5724301760296031 | -0.011947750976181294 | -0.5604824250534218 | 938222.4757961296 | -5.9739e-07
-0.00113375 | -0.5717593864070016 | -0.011947750976181294 | -0.5598116354308204 | 937099.6040122453 | -5.9739e-07
-0.0011335 | -0.5720947812183024 | -0.013625711860082003 | -0.5584690693582204 | 819728.2829593894 | -6.8129e-07
-0.00113325 | -0.5714239915957008 | -0.012283343152961436 | -0.5591406484427394 | 910404.6699337454 | -6.1417e-07
-0.001133 | -0.5694116227278962 | -0.011947750976181446 | -0.5574638717517149 | 933169.5527686381 | -5.9739e-07
-0.00113275 | -0.5697470175391968 | -0.012283343152961283 | -0.5574636743862355 | 907674.1851860447 | -6.1417e-07
-0.0011325 | -0.5687408331052946 | -0.012618935329741577 | -0.556121897775553 | 881408.5867685348 | -6.3095e-07
-0.00113225 | -0.5677346486713922 | -0.012618935329741577 | -0.5551157133416507 | 879813.8651733923 | -6.3095e-07
-0.001132 | -0.5667284642374899 | -0.012618935329741577 | -0.5541095289077483 | 878219.1435782497 | -6.3095e-07
-0.00113175 | -0.566393069426189 | -0.011612158799401152 | -0.5547809106267879 | 955517.2646371291 | -5.8061e-07
-0.0011315 | -0.5647160953696844 | -0.011276566622620858 | -0.5534395287470636 | 981574.5293196971 | -5.6383e-07
-0.0011312499999999999 | -0.5630391213131812 | -0.010940974445841021 | -0.5520981468673403 | 1009230.3013781534 | -5.4705e-07
-0.001131 | -0.5630391213131812 | -0.011276566622620858 | -0.5517625546905603 | 978600.2657647972 | -5.6383e-07
-0.00113075 | -0.5616975420679782 | -0.01127656662262101 | -0.5504209754453572 | 976220.8549208624 | -5.6383e-07
-0.0011305 | -0.5616975420679782 | -0.010269790092280585 | -0.5514277519756976 | 1073883.1992100503 | -5.1349e-07
-0.00113025 | -0.5620329368792789 | -0.011612158799401152 | -0.5504207780798778 | 948007.6660823196 | -5.8061e-07
-0.00113 | -0.5596851732001734 | -0.010940974445840869 | -0.5487441987543326 | 1003099.3152770477 | -5.4705e-07
-0.00112975 | -0.5596851732001733 | -0.011276566622621316 | -0.548408606577552 | 972651.7386549549 | -5.6383e-07
-0.0011295 | -0.5593497783888728 | -0.011947750976180989 | -0.5474020274126918 | 916326.4760104094 | -5.9739e-07
-0.00112925 | -0.5586789887662711 | -0.012618935329741577 | -0.5460600534365295 | 865461.3708171088 | -6.3095e-07
-0.001129 | -0.557337409521068 | -0.011612158799401152 | -0.5457252507216669 | 939920.4061002169 | -5.8061e-07
-0.00112875 | -0.5570020147097672 | -0.011947750976181294 | -0.5450542637335859 | 912396.4247667883 | -5.9739e-07
-0.0011285 | -0.5553250406532633 | -0.011947750976181294 | -0.543377289677082 | 909589.2453070773 | -5.9739e-07
-0.00112825 | -0.554989645841962 | -0.011276566622620552 | -0.5437130792193414 | 964323.8007012997 | -5.6383e-07
-0.001128 | -0.5536480665967599 | -0.010269790092281043 | -0.5433782765044789 | 1058207.171951633 | -5.1349e-07
-0.00112775 | -0.5526418821628575 | -0.011612158799400541 | -0.541029723363457 | 931833.1461181716 | -5.8061e-07
-0.0011275 | -0.5516356977289547 | -0.011612158799401152 | -0.5400235389295536 | 930100.1618362351 | -5.8061e-07
-0.00112725 | -0.5502941184837515 | -0.010269790092280585 | -0.540024328391471 | 1051675.4939273528 | -5.1349e-07
-0.001127 | -0.5499587236724508 | -0.010940974445840869 | -0.5390177492266099 | 985319.4555838007 | -5.4705e-07
-0.00112675 | -0.5482817496159469 | -0.010605382269060727 | -0.5376763673468862 | 1013968.8578986147 | -5.3027e-07
-0.0011265 | -0.5479463548046457 | -0.010940974445840563 | -0.5370053803588052 | 981640.8639231577 | -5.4705e-07
-0.00112625 | -0.5469401703707442 | -0.01026979009228089 | -0.5366703802784633 | 1045143.8159030012 | -5.1349e-07
-0.001126 | -0.546604775559443 | -0.011612158799401152 | -0.5349926167600418 | 921435.2404268391 | -5.8061e-07
-0.00112575 | -0.5459339859368414 | -0.011612158799401152 | -0.5343218271374403 | 920279.917572253 | -5.8061e-07
-0.0011255 | -0.5452631963142399 | -0.01127656662262101 | -0.5339866296916189 | 947073.0720828297 | -5.6383e-07
-0.00112525 | -0.5442570118803375 | -0.011612158799401152 | -0.5326448530809363 | 917391.6104357878 | -5.8061e-07
-0.001125 | -0.543250827446435 | -0.010940974445840869 | -0.5323098530005942 | 973057.4833815609 | -5.4705e-07
-0.0011247499999999999 | -0.5429154326351343 | -0.010940974445840869 | -0.5319744581892935 | 972444.384771449 | -5.4705e-07
-0.0011245 | -0.5425800378238337 | -0.010940974445840869 | -0.5316390633779928 | 971831.2861613374 | -5.4705e-07
-0.00112425 | -0.5409030637673297 | -0.010605382269060727 | -0.530297681498269 | 1000053.8746166952 | -5.3027e-07
-0.001124 | -0.5398968793334273 | -0.010269790092280585 | -0.5296270892411468 | 1031427.2920519526 | -5.1349e-07
-0.00112375 | -0.5392260897108258 | -0.009934197915500443 | -0.5292918917953253 | 1065595.6249260246 | -4.9671e-07
-0.0011235 | -0.5385553000882243 | -0.010605382269060727 | -0.5279499178191636 | 995626.3799360847 | -5.3027e-07
-0.00112325 | -0.5378845104656222 | -0.01094097444584041 | -0.5269435360197818 | 963247.905619814 | -5.4705e-07
-0.0011229999999999999 | -0.53687832603172 | -0.009934197915500749 | -0.5269441281162194 | 1060868.9953599721 | -4.9671e-07
-0.00112275 | -0.5362075364091188 | -0.010605382269060727 | -0.5256021541400581 | 991198.8852554739 | -5.3027e-07
-0.0011225 | -0.5341951675413141 | -0.009598605738720302 | -0.5245965618025938 | 1093068.2561247353 | -4.7993e-07
-0.00112225 | -0.5341951675413141 | -0.010269790092280585 | -0.5239253774490336 | 1020323.4394106041 | -5.1349e-07
-0.001122 | -0.5325181934848102 | -0.009934197915500443 | -0.5225839955693098 | 1052090.9690231076 | -4.9671e-07
-0.00112175 | -0.5315120090509082 | -0.010605382269060727 | -0.5209066267818475 | 982343.8958942533 | -5.3027e-07
-0.0011215 | -0.5325181934848098 | -0.010605382269060727 | -0.5219128112157491 | 984241.3936145135 | -5.3027e-07
-0.00112125 | -0.5315120090509082 | -0.010269790092280738 | -0.5212422189586275 | 1015098.0969911315 | -5.1349e-07
-0.001121 | -0.5298350349944039 | -0.010605382269060727 | -0.5192296527253432 | 979181.3996938163 | -5.3027e-07
-0.00112075 | -0.5281580609379 | -0.009934197915500443 | -0.5182238630223995 | 1043312.9426862111 | -4.9671e-07
-0.0011205 | -0.5271518765039976 | -0.00926301356194016 | -0.5178888629420575 | 1118186.55878894 | -4.6315e-07
-0.00112025 | -0.5258102972587946 | -0.009598605738720302 | -0.5162116915200743 | 1075597.2389566994 | -4.7993e-07
-0.00112 | -0.525139507636193 | -0.009263013561940465 | -0.5158764940742525 | 1113841.603760289 | -4.6315e-07
-0.00111975 | -0.525139507636193 | -0.009934197915500138 | -0.5152053097206929 | 1037235.8475299331 | -4.9671e-07
-0.0011195 | -0.5234625335796899 | -0.009934197915500443 | -0.5135283356641894 | 1033859.6835541705 | -4.9671e-07
-0.00111925 | -0.5224563491457868 | -0.009598605738720302 | -0.5128577434070665 | 1068608.832089485 | -4.7993e-07
-0.001119 | -0.5221209543344859 | -0.009598605738720302 | -0.5125223485957656 | 1067909.9914027634 | -4.7993e-07
-0.00111875 | -0.5214501647118844 | -0.009598605738720302 | -0.5118515589731641 | 1066512.3100293207 | -4.7993e-07
-0.0011185 | -0.5201085854666812 | -0.01026979009228028 | -0.5098387953744008 | 992890.3917084804 | -5.1349e-07
-0.0011182499999999999 | -0.5197731906553802 | -0.009598605738720454 | -0.5101745849166598 | 1063018.1065956962 | -4.7993e-07
-0.001118 | -0.5191024010327793 | -0.00993419791550029 | -0.509168203117279 | 1025081.6572172899 | -4.9671e-07
-0.00111775 | -0.5191024010327789 | -0.010940974445840869 | -0.5081614265869381 | 928914.3834534993 | -5.4705e-07
-0.0011175 | -0.517425426976275 | -0.009934197915500443 | -0.5074912290607746 | 1021705.4932415434 | -4.9671e-07
-0.00111725 | -0.5167546373536734 | -0.009934197915500443 | -0.506820439438173 | 1020355.0276512515 | -4.9671e-07
-0.001117 | -0.5154130581084703 | -0.009934197915500443 | -0.5054788601929698 | 1017654.096470668 | -4.9671e-07
-0.00111675 | -0.5144068736745675 | -0.00993419791550029 | -0.5044726757590672 | 1015628.398085246 | -4.9671e-07
-0.0011165 | -0.5134006892406661 | -0.009598605738720454 | -0.5038020835019457 | 1049740.1335479906 | -4.7993e-07
-0.00111625 | -0.5127298996180644 | -0.009263013561940312 | -0.503466886056124 | 1087047.7144171724 | -4.6315e-07
-0.001116 | -0.5123945048067633 | -0.009598605738720302 | -0.502795899068043 | 1047643.6114878418 | -4.7993e-07
-0.00111575 | -0.5103821359389586 | -0.00926301356194016 | -0.5011191223770185 | 1081978.600217137 | -4.6315e-07
-0.0011155 | -0.5100467411276578 | -0.008927421385160018 | -0.5011193197424978 | 1122651.8792436626 | -4.4637e-07
-0.00111525 | -0.5093759515050554 | -0.01026979009228028 | -0.4991061614127752 | 971989.0220306456 | -5.1349e-07
-0.0011149999999999999 | -0.5076989774485519 | -0.009598605738719996 | -0.49810037170983185 | 1037859.8418737767 | -4.7993e-07
-0.00111475 | -0.5066927930146504 | -0.008927421385160323 | -0.49776537162949014 | 1115138.0676550246 | -4.4637e-07
-0.0011145 | -0.5050158189581461 | -0.008927421385160018 | -0.49608839757298606 | 1111381.1618607584 | -4.4637e-07
-0.00111425 | -0.5040096345242437 | -0.008591829208379876 | -0.4954178053158639 | 1153230.1057210672 | -4.2959e-07
-0.001114 | -0.503674239712943 | -0.008927421385160018 | -0.494746818327783 | 1108375.6372253173 | -4.4637e-07
-0.00111375 | -0.5043450293355446 | -0.00926301356194016 | -0.49508201577360444 | 1068943.7351312877 | -4.6315e-07
-0.0011135 | -0.5033388449016417 | -0.009598605738719844 | -0.49374023916292187 | 1028774.9129464178 | -4.7993e-07
-0.00111325 | -0.5023326604677403 | -0.008591829208380334 | -0.49374083125935997 | 1149326.4572293307 | -4.2959e-07
-0.001113 | -0.5016618708451386 | -0.009263013561939855 | -0.4923988572831987 | 1063150.4617598383 | -4.6315e-07
-0.00111275 | -0.5003202915999352 | -0.009598605738720302 | -0.4907216858612149 | 1022485.34676587 | -4.7993e-07
-0.0011125 | -0.4983079227321305 | -0.008591829208379876 | -0.4897160935237506 | 1139957.7008493498 | -4.2959e-07
-0.00111225 | -0.4983079227321305 | -0.008591829208379876 | -0.4897160935237506 | 1139957.7008493498 | -4.2959e-07
-0.001112 | -0.49696634348692736 | -0.00926301356194016 | -0.4877033299249872 | 1053012.2333596942 | -4.6315e-07
-0.0011117499999999999 | -0.4959601590530247 | -0.008927421385159865 | -0.4870327376678648 | 1091093.8705715497 | -4.4637e-07
-0.0011115 | -0.49528936943042373 | -0.008591829208380029 | -0.48669754022204376 | 1132931.1335643039 | -4.2959e-07
-0.00111125 | -0.49361239537391954 | -0.008256237031599735 | -0.4853561583423198 | 1175732.1319256672 | -4.1281e-07
-0.001111 | -0.49260621094001716 | -0.007920644854819593 | -0.4846855660851976 | 1223853.8022324627 | -3.9603e-07
-0.00111075 | -0.4909292368835133 | -0.007920644854819593 | -0.48300859202869373 | 1219619.364033953 | -3.9603e-07
-0.0011105 | -0.4905938420722125 | -0.008256237031599735 | -0.4823376050406128 | 1168419.9549856063 | -4.1281e-07
-0.00111025 | -0.4892522628270091 | -0.008927421385159865 | -0.4803248414418492 | 1076066.2473943438 | -4.4637e-07
-0.0011099999999999999 | -0.4885814732044078 | -0.008591829208380334 | -0.4799896439960275 | 1117316.539597542 | -4.2959e-07
-0.00110975 | -0.4885814732044078 | -0.009598605738719844 | -0.47898286746568797 | 998025.922730674 | -4.7993e-07
-0.0011095 | -0.4872398939592047 | -0.009598605738720302 | -0.4776412882204844 | 995230.559983734 | -4.7993e-07
-0.00110925 | -0.4852275250914 | -0.008256237031599735 | -0.47697128805980027 | 1155420.5293143867 | -4.1281e-07
-0.001109 | -0.48455673546879846 | -0.007585052678039452 | -0.476971682790759 | 1257662.1495898282 | -3.7925e-07
-0.00110875 | -0.4835505510348961 | -0.007920644854819593 | -0.4756299061800765 | 1200987.83596051 | -3.9603e-07
-0.0011085 | -0.4825443666009935 | -0.008256237031599277 | -0.4742881295693942 | 1148920.8164788496 | -4.1281e-07
-0.00110825 | -0.48187357697839245 | -0.007249460501259768 | -0.4746241164771327 | 1309405.345114051 | -3.6247e-07
-0.001108 | -0.48053199773318905 | -0.00724946050125931 | -0.47328253723192976 | 1305704.1614330208 | -3.6247e-07
-0.00110775 | -0.47952581329928673 | -0.007920644854819593 | -0.47160516844446715 | 1190825.1842840863 | -3.9603e-07
-0.0011075 | -0.47851962886538435 | -0.007585052678039452 | -0.4709345761873449 | 1241743.7193305553 | -3.7925e-07
-0.00110725 | -0.4781842340540836 | -0.0069138683244791685 | -0.47127036572960446 | 1363261.0388630908 | -3.4569e-07
-0.001107 | -0.4765072599975794 | -0.007585052678039299 | -0.4689222073195401 | 1236437.5759108237 | -3.7925e-07
-0.00110675 | -0.4758364703749784 | -0.007249460501259463 | -0.468587009873719 | 1292750.0185491345 | -3.6247e-07
-0.0011065 | -0.4755010755636775 | -0.007920644854819288 | -0.4675804307088582 | 1180662.532607714 | -3.9603e-07
-0.00110625 | -0.474494891129775 | -0.00724946050125931 | -0.4672454306285157 | 1289048.834868057 | -3.6247e-07
-0.001106 | -0.4724825222619703 | -0.0069138683244791685 | -0.46556865393749114 | 1346767.4884379955 | -3.4569e-07
-0.00110575 | -0.4724825222619703 | -0.00724946050125931 | -0.465233061760711 | 1283497.0593464023 | -3.6247e-07
-0.0011055 | -0.4724825222619703 | -0.008256237031599735 | -0.46422628523037057 | 1124546.8933452405 | -4.1281e-07
-0.00110525 | -0.47147633782806736 | -0.008927421385159255 | -0.46254891644290813 | 1036243.0459748394 | -4.4637e-07
-0.001105 | -0.47013475858286546 | -0.0072494605012600735 | -0.4628852980816054 | 1277019.9879043624 | -3.6247e-07
-0.00110475 | -0.46946396896026327 | -0.007585052678039452 | -0.46187891628222383 | 1217866.0739416464 | -3.7925e-07
-0.0011045 | -0.46812238971506015 | -0.007585052678039452 | -0.4605373370370207 | 1214328.6449951413 | -3.7925e-07
-0.00110425 | -0.46678081046985703 | -0.006578276147699027 | -0.460202534322158 | 1399158.4542498398 | -3.2891e-07
-0.001104 | -0.46644541565855624 | -0.006578276147699027 | -0.4598671395108572 | 1398138.7499875973 | -3.2891e-07
-0.00110375 | -0.4640976519794505 | -0.006578276147699027 | -0.4575193758317515 | 1391000.8201519002 | -3.2891e-07
-0.0011034999999999999 | -0.46342686235684893 | -0.006578276147698874 | -0.45684858620915003 | 1388961.41162745 | -3.2891e-07
-0.00110325 | -0.4627560727342479 | -0.006242683970919038 | -0.4565133887633289 | 1462554.8590636803 | -3.1213e-07
-0.001103 | -0.4617498883003453 | -0.006578276147699027 | -0.4551716121526463 | 1383862.890316205 | -3.2891e-07
-0.00110275 | -0.4604083090551422 | -0.006578276147699027 | -0.45383003290744317 | 1379784.073267236 | -3.2891e-07
-0.0011025 | -0.4604083090551422 | -0.006578276147699027 | -0.45383003290744317 | 1379784.073267236 | -3.2891e-07
-0.00110225 | -0.4597375194325406 | -0.0069138683244791685 | -0.45282365110806144 | 1309899.552193665 | -3.4569e-07
-0.001102 | -0.4583959401873372 | -0.0072494605012591576 | -0.451146479686078 | 1244634.6306948466 | -3.6247e-07
-0.00110175 | -0.4577251505647362 | -0.006913868324479321 | -0.45081128224025696 | 1304078.2991024281 | -3.4569e-07
-0.0011015 | -0.45671896613083357 | -0.0069138683244791685 | -0.4498050978063544 | 1301167.67255685 | -3.4569e-07
-0.00110125 | -0.45537738688563045 | -0.00724946050125931 | -0.44812792638437116 | 1236306.9674123377 | -3.6247e-07
-0.001101 | -0.45504199207432966 | -0.0069138683244791685 | -0.4481281237498505 | 1296316.628314175 | -3.4569e-07
-0.00110075 | -0.45370041282912654 | -0.0069138683244791685 | -0.4467865445046474 | 1292435.7929200348 | -3.4569e-07
-0.0011005 | -0.4530296232065244 | -0.0069138683244791685 | -0.44611575488204525 | 1290495.3752229633 | -3.4569e-07
-0.00110025 | -0.45168804396132245 | -0.0069138683244791685 | -0.4447741756368433 | 1286614.5398288267 | -3.4569e-07
-0.0011 | -0.4510172543387206 | -0.00624268397091919 | -0.44477457036780144 | 1424946.617319517 | -3.1213e-07
-0.00109975 | -0.4503464647161187 | -0.0069138683244791685 | -0.44343259639163957 | 1282733.7044346847 | -3.4569e-07
-0.0010995 | -0.4486694906596148 | -0.0069138683244791685 | -0.44175562233513566 | 1277882.6601920098 | -3.4569e-07
-0.00109925 | -0.4473279114144117 | -0.0055714996173586015 | -0.4417564117970531 | 1585772.0259756057 | -2.7857e-07
-0.001099 | -0.44665712179181016 | -0.006242683970918885 | -0.4404144378208913 | 1410977.841814616 | -3.1213e-07
-0.00109875 | -0.444980147735306 | -0.006578276147698874 | -0.4384018715876071 | 1332877.6772041218 | -3.2891e-07
-0.0010985 | -0.44430935811270494 | -0.006242683970919038 | -0.43806667414178596 | 1403456.1934657572 | -3.1213e-07
-0.00109825 | -0.44363856849010314 | -0.006242683970918885 | -0.43739588451918426 | 1401307.1510804102 | -3.1213e-07
-0.001098 | -0.44296777886750155 | -0.0069138683244791685 | -0.4360539105430224 | 1261389.1097669145 | -3.4569e-07
-0.00109775 | -0.44296777886750155 | -0.00724946050125931 | -0.43571831836624225 | 1202071.018362134 | -3.6247e-07
-0.0010975 | -0.44162619962229843 | -0.006242683970918885 | -0.43538351565137956 | 1394860.023924273 | -3.1213e-07
-0.00109725 | -0.4402846203770947 | -0.005571499617359212 | -0.4347131207597355 | 1560488.739531821 | -2.7857e-07
-0.0010969999999999999 | -0.4389430411318919 | -0.006913868324478558 | -0.4320291728074134 | 1249746.6035846325 | -3.4569e-07
-0.00109675 | -0.4382722515092909 | -0.005571499617359212 | -0.4327007518919317 | 1553264.943405069 | -2.7857e-07
-0.0010965 | -0.4365952774527867 | -0.005907091794138743 | -0.43068818565864797 | 1458207.1877941503 | -2.9535e-07
-0.00109625 | -0.4355890930188844 | -0.006242683970918885 | -0.4293464090479655 | 1375518.6424558614 | -3.1213e-07
-0.001096 | -0.4352536982075836 | -0.006242683970918885 | -0.4290110142366647 | 1374444.1212631715 | -3.1213e-07
-0.00109575 | -0.43424751377368126 | -0.006242683970918885 | -0.4280048298027624 | 1371220.557685103 | -3.1213e-07
-0.0010955 | -0.43223514490587595 | -0.005235907440578612 | -0.42699923746529733 | 1631041.9628736258 | -2.618e-07
-0.00109525 | -0.43089356566067405 | -0.005571499617358449 | -0.4253220660433156 | 1526777.690940485 | -2.7857e-07
-0.001095 | -0.42955198641547093 | -0.005235907440578612 | -0.4243160789748923 | 1620792.895177698 | -2.618e-07
-0.00109475 | -0.42888119679286874 | -0.004564723087018176 | -0.42431647370585057 | 1859111.563251596 | -2.2824e-07
-0.0010945 | -0.42821040717026715 | -0.005907091794138743 | -0.4223033153761284 | 1429818.0224494054 | -2.9535e-07
-0.00109425 | -0.42686882792506403 | -0.004900315263798318 | -0.4219685126612657 | 1722209.6536466132 | -2.4502e-07
-0.001094 | -0.4255272486798609 | -0.005235907440578765 | -0.4202913412392822 | 1605419.293633758 | -2.618e-07
-0.0010937499999999999 | -0.42552724867986075 | -0.0059070917941390485 | -0.41962015688572174 | 1420733.48953902 | -2.9535e-07
-0.0010935 | -0.4251918538685603 | -0.006578276147698721 | -0.41861357772086155 | 1272715.1257318603 | -3.2891e-07
-0.00109325 | -0.4231794850007555 | -0.0055714996173586015 | -0.4176079853833969 | 1499086.472454542 | -2.7857e-07
-0.001093 | -0.4218379057555523 | -0.0055714996173586015 | -0.4162664061381937 | 1494270.6083700387 | -2.7857e-07
-0.00109275 | -0.42116711613295077 | -0.006242683970918885 | -0.4149244321620319 | 1329314.2311702112 | -3.1213e-07
-0.0010925 | -0.4204963265103492 | -0.0055714996173586015 | -0.4149248268929906 | 1489454.744285535 | -2.7857e-07
-0.00109225 | -0.4188193524538453 | -0.004564723087019245 | -0.41425462936682605 | 1815026.3289568645 | -2.2824e-07
-0.001092 | -0.4188193524538453 | -0.006913868324478101 | -0.41190548412936717 | 1191534.0726726775 | -3.4569e-07
-0.00109175 | -0.41747777320864277 | -0.005235907440579223 | -0.41224186576806354 | 1574672.0905458706 | -2.618e-07
-0.0010915 | -0.41613619396343904 | -0.00523590744057846 | -0.4109002865228606 | 1569547.5566980785 | -2.618e-07
-0.00109125 | -0.4151300095295367 | -0.005907091794138743 | -0.409222917735398 | 1385530.9245116035 | -2.9535e-07
-0.001091 | -0.41445921990693513 | -0.004900315263798318 | -0.4095589046431368 | 1671561.4510307272 | -2.4502e-07
-0.00109075 | -0.41311764066173157 | -0.004900315263798165 | -0.40821732539793343 | 1666085.9696669017 | -2.4502e-07
-0.0010904999999999999 | -0.4121114562278295 | -0.0045647230870184815 | -0.4075467331408111 | 1785636.1727607443 | -2.2824e-07
-0.00109025 | -0.41177606141652906 | -0.005235907440578154 | -0.4065401539759509 | 1552892.8216922944 | -2.618e-07
-0.00109 | -0.4104344821713258 | -0.00523590744057846 | -0.40519857473074733 | 1547768.2878442223 | -2.618e-07
-0.00108975 | -0.4104344821713258 | -0.0055714996173586015 | -0.4048629825539672 | 1453335.7636517587 | -2.7857e-07
-0.0010895 | -0.4090929029261226 | -0.004900315263798318 | -0.4041925876623243 | 1649659.5255752085 | -2.4502e-07
-0.00108925 | -0.40741592886961875 | -0.0042291309102380345 | -0.4031867979593807 | 1906712.3081166933 | -2.1146e-07
-0.001089 | -0.4064097444357159 | -0.0045647230870180236 | -0.40184502134869793 | 1760654.5399940591 | -2.2824e-07
-0.0010887499999999999 | -0.40540356000181377 | -0.004229130910238187 | -0.4011744290915756 | 1897195.606408799 | -2.1146e-07
-0.0010885 | -0.40473277037921274 | -0.0045647230870180236 | -0.40016804729219474 | 1753307.0009449876 | -2.2824e-07
-0.00108825 | -0.40305579632270855 | -0.0035579465566777514 | -0.3994978497660308 | 2245665.2645118074 | -1.779e-07
-0.001088 | -0.40171421707750543 | -0.0038935387334578927 | -0.39782067834404755 | 2043491.5668129944 | -1.9468e-07
-0.00108775 | -0.4007080326436031 | -0.0042291309102380345 | -0.3964789017333651 | 1874989.9690905972 | -2.1146e-07
-0.0010875 | -0.3993664533984 | -0.0032223543798976097 | -0.3961440990185024 | 2458724.5989442654 | -1.6112e-07
-0.00108725 | -0.3980248741531966 | -0.0032223543798980676 | -0.3948025197732985 | 2450397.896868195 | -1.6112e-07
-0.001087 | -0.39735408453059556 | -0.0042291309102375765 | -0.39312495362035804 | 1859128.799577818 | -2.1146e-07
-0.00108675 | -0.3953417156627906 | -0.002551170026337326 | -0.39279054563645327 | 3079297.2760061496 | -1.2756e-07
-0.0010865 | -0.3953417156627906 | -0.0038935387334578927 | -0.3914481769293327 | 2010757.8412694174 | -1.9468e-07
-0.00108625 | -0.3950063208514898 | -0.004900315263798318 | -0.3901060055876915 | 1592166.9712544726 | -2.4502e-07
-0.001086 | -0.39433553122888826 | -0.0042291309102380345 | -0.39010640031865024 | 1844853.7470158061 | -2.1146e-07
-0.00108575 | -0.39400013641758685 | -0.004564723087018176 | -0.3894354133305687 | 1706282.7510308425 | -2.2824e-07
-0.0010855 | -0.39265855717238496 | -0.004564723087018176 | -0.3880938340853668 | 1700404.7197915881 | -2.2824e-07
-0.00108525 | -0.39131697792718184 | -0.004564723087018176 | -0.3867522548401637 | 1694526.6885523286 | -2.2824e-07
-0.001085 | -0.3899753986819781 | -0.0035579465566777514 | -0.3864174521253004 | 2172137.472947988 | -1.779e-07
-0.00108475 | -0.38863381943677494 | -0.0038935387334578927 | -0.38474028070331706 | 1976301.2880656521 | -1.9468e-07
-0.0010845 | -0.3879630298141734 | -0.004564723087018176 | -0.38339830672715525 | 1679831.610454177 | -2.2824e-07
-0.00108425 | -0.3862860557576695 | -0.0035579465566777514 | -0.38272810920099176 | 2151398.8650710136 | -1.779e-07
-0.001084 | -0.38628605575766906 | -0.003893538733458198 | -0.38239251702421084 | 1964241.4944441998 | -1.9468e-07
-0.00108375 | -0.3852798713237676 | -0.004564723087017871 | -0.3807151482367498 | 1668075.5479757925 | -2.2824e-07
-0.0010835 | -0.383938292078564 | -0.0042291309102380345 | -0.379709161168326 | 1795684.1215253575 | -2.1146e-07
-0.00108325 | -0.3825967128333609 | -0.0038935387334578927 | -0.378703174099903 | 1945290.3901822637 | -1.9468e-07
-0.001083 | -0.38192592321075935 | -0.0042291309102380345 | -0.37769679230052133 | 1786167.4198175287 | -2.1146e-07
-0.00108275 | -0.380919738776857 | -0.0038935387334578927 | -0.3770262000433991 | 1936676.2518813221 | -1.9468e-07
-0.0010825 | -0.3792427647203528 | -0.0032223543798977623 | -0.376020410340455 | 2333824.0678071356 | -1.6112e-07
-0.0010822499999999999 | -0.3785719750977509 | -0.003557946556677904 | -0.375014028541073 | 2108036.3213281617 | -1.779e-07
-0.001082 | -0.377230395852549 | -0.00389353873345774 | -0.3733368571190913 | 1917725.147619338 | -1.9468e-07
-0.00108175 | -0.37655960622994683 | -0.0032223543798976097 | -0.37333725185004923 | 2317170.6636556345 | -1.6112e-07
-0.0010815 | -0.3755534217960445 | -0.0032223543798976097 | -0.3723310674161469 | 2310925.637098783 | -1.6112e-07
-0.00108125 | -0.3742118425508414 | -0.0038935387334578927 | -0.3703183038173835 | 1902219.698677557 | -1.9468e-07
-0.001081 | -0.3728702633056382 | -0.0035579465566777514 | -0.3693123167489605 | 2075985.7455183784 | -1.779e-07
-0.00108075 | -0.3715286840604348 | -0.002886762203117468 | -0.36864192185731737 | 2554016.5480843144 | -1.4434e-07
-0.0010805 | -0.37085789443783385 | -0.002886762203117468 | -0.3679711322347164 | 2549369.1987330136 | -1.4434e-07
-0.00108025 | -0.370187104815232 | -0.002886762203117468 | -0.3673003426121145 | 2544721.8493817057 | -1.4434e-07
-0.00108 | -0.36851013075872807 | -0.0018799856727770427 | -0.36663014508595104 | 3900350.416440984 | -9.3999e-08
-0.00107975 | -0.36783934113612654 | -0.002886762203117468 | -0.3649525789330091 | 2528456.126652137 | -1.4434e-07
-0.0010795 | -0.36616236707962263 | -0.002886762203117468 | -0.3632756048765052 | 2516837.7532738727 | -1.4434e-07
-0.00107925 | -0.36448539302311844 | -0.001879985672777348 | -0.3626054073503411 | 3857533.7312509525 | -9.3999e-08
-0.001079 | -0.3638146034005174 | -0.002551170026337021 | -0.36126343337418043 | 2832139.211770996 | -1.2756e-07
-0.00107875 | -0.3631438137779159 | -0.003557946556677294 | -0.35958586722123864 | 2021311.2338430872 | -1.779e-07
-0.0010785 | -0.3618022345327125 | -0.002551170026337326 | -0.3592510645063752 | 2816363.1651171925 | -1.2756e-07
-0.00107825 | -0.3614668397214117 | -0.0032223543798976097 | -0.3582444853415141 | 2223495.2653028644 | -1.6112e-07
-0.001078 | -0.3607960500988101 | -0.002886762203117468 | -0.35790928789569265 | 2479658.9584634285 | -1.4434e-07
-0.00107775 | -0.3607960500988101 | -0.0035579465566777514 | -0.35723810354213237 | 2008113.9379210072 | -1.779e-07
-0.0010775 | -0.3594544708536064 | -0.002551170026337479 | -0.3569033008272689 | 2797957.7773548122 | -1.2756e-07
-0.00107725 | -0.3581128916084045 | -0.0028867622031173153 | -0.3552261294052872 | 2461069.56105836 | -1.4434e-07
-0.001077 | -0.35677131236320075 | -0.002551170026337326 | -0.35422014233686344 | 2776923.048483849 | -1.2756e-07
-0.00107675 | -0.3557651279292984 | -0.0022155778495571844 | -0.3535495500797412 | 3191488.3979400974 | -1.1078e-07
-0.0010765 | -0.35475894349539605 | -0.002886762203117468 | -0.3518721812922786 | 2437832.814301679 | -1.4434e-07
-0.00107625 | -0.3537527590614937 | -0.002886762203117468 | -0.3508659968583763 | 2430861.790274721 | -1.4434e-07
-0.001076 | -0.35174039019368875 | -0.0018799856727775004 | -0.3498604045209112 | 3721947.561483867 | -9.3999e-08
-0.0010757499999999999 | -0.3510696005710868 | -0.0028867622031173153 | -0.34818283836796954 | 2412272.392869639 | -1.4434e-07
-0.0010755 | -0.34972802132588493 | -0.002551170026337479 | -0.34717685129954745 | 2721706.885197027 | -1.2756e-07
-0.00107525 | -0.348721836891982 | -0.002886762203117468 | -0.34583507468886454 | 2396006.6701399293 | -1.4434e-07
-0.001075 | -0.3473802576467789 | -0.0022155778495571844 | -0.3451646797972217 | 3115798.254312823 | -1.1078e-07
-0.00107475 | -0.3463740732128765 | -0.002551170026337326 | -0.3438229031865392 | 2695413.4741082718 | -1.2756e-07
-0.0010745 | -0.3453678887789742 | -0.002551170026337326 | -0.34281671875263686 | 2687525.4507816033 | -1.2756e-07
-0.00107425 | -0.34369091472247 | -0.0012088013192173698 | -0.34248211340325263 | 5666474.845098312 | -6.044e-08
-0.001074 | -0.34302012509986896 | -0.002551170026336716 | -0.34046895507353225 | 2669120.0630207392 | -1.2756e-07
-0.00107375 | -0.3423493354772674 | -0.0032223543798973043 | -0.33912698109737016 | 2104839.760722945 | -1.6112e-07
-0.0010735 | -0.34067236142076324 | -0.0022155778495571844 | -0.33845678357120607 | 3055246.139411004 | -1.1078e-07
-0.00107325 | -0.3393307821755601 | -0.0022155778495571844 | -0.33711520432600295 | 3043135.71643064 | -1.1078e-07
-0.001073 | -0.33832459774165774 | -0.0018799856727770427 | -0.3364446120688807 | 3579225.2775192447 | -9.3999e-08
-0.00107275 | -0.33765380811905576 | -0.0018799856727770427 | -0.33577382244627874 | 3572089.1633209796 | -9.3999e-08
-0.0010725 | -0.3366476236851543 | -0.0018799856727770427 | -0.33476763801237724 | 3561384.992023597 | -9.3999e-08
-0.00107225 | -0.3353060444399513 | -0.0022155778495570318 | -0.3330904665903943 | 3006804.4474898 | -1.1078e-07
-0.001072 | -0.3339644651947476 | -0.0022155778495571844 | -0.3317488873451904 | 2994694.024509184 | -1.1078e-07
-0.00107175 | -0.33329367557214606 | -0.0022155778495571844 | -0.3310780977225889 | 2988638.8130190023 | -1.1078e-07
-0.0010715 | -0.33295828076084527 | -0.0022155778495571844 | -0.3307427029112881 | 2985611.2072739117 | -1.1078e-07
-0.00107125 | -0.33094591189304057 | -0.0018799856727770427 | -0.32906592622026354 | 3500728.0213383753 | -9.3999e-08
-0.001071 | -0.32993972745913763 | -0.0015443934959970538 | -0.3283953339631406 | 4252741.737313986 | -7.722e-08
-0.00107075 | -0.32859814821393574 | -0.00187998567277689 | -0.3267181625411589 | 3475751.621644816 | -9.3999e-08
-0.0010705 | -0.32725656896873256 | -0.0008732091424370754 | -0.3263833598262955 | 7475491.127256644 | -4.366e-08
-0.00107025 | -0.3269211741574312 | -0.0012088013192167594 | -0.32571237283821447 | 5389014.185544722 | -6.044e-08
-0.00107 | -0.32625038453482963 | -0.0018799856727770427 | -0.3243703988620526 | 3450775.2219505496 | -9.3999e-08
-0.00106975 | -0.32557959491222804 | -0.0022155778495571844 | -0.32336401706267087 | 2919003.8808819097 | -1.1078e-07
-0.0010695 | -0.32423801566702404 | -0.0022155778495564216 | -0.3220224378174676 | 2906893.457905666 | -1.1078e-07
-0.0010692499999999999 | -0.32222564679922 | -0.0005376169656567812 | -0.3216880298335632 | 11967182.971641302 | -2.6881e-08
-0.001069 | -0.32155485717661897 | -0.0012088013192164543 | -0.32034605585740256 | 5300226.774490167 | -6.044e-08
-0.00106875 | -0.3198778831201148 | -0.0012088013192167594 | -0.31866908180089804 | 5272480.7085316405 | -6.044e-08
-0.0010685 | -0.3178655142523101 | 0.0004691595646839491 | -0.31833467381699404 | -13570422.422547912 | 2.3458e-08
-0.00106825 | -0.31753011944100934 | -0.0002020247888763343 | -0.317328094652133 | 31414768.100203734 | -1.0101e-08
-0.001068 | -0.31618854019580617 | -0.0002020247888763343 | -0.31598651540692985 | 31281954.770447016 | -1.0101e-08
-0.00106775 | -0.3141761713280015 | 0.0004691595646834913 | -0.31464533089268504 | -13413147.874513859 | 2.3458e-08
-0.0010674999999999999 | -0.3141761713280011 | -0.0005376169656567812 | -0.3136385543623443 | 11667732.768785905 | -2.6881e-08
-0.00106725 | -0.3131699868940996 | -0.0012088013192164543 | -0.31196118557488317 | 5161496.4447126165 | -6.044e-08
-0.001067 | -0.3124991972714976 | -0.0015443934959969011 | -0.3109548037755007 | 4026885.6943713087 | -7.722e-08
-0.00106675 | -0.3111576180262945 | -0.0002020247888763343 | -0.31095559323741817 | 30783904.783859357 | -1.0101e-08
-0.0010665 | -0.3104868284036929 | -0.0012088013192167594 | -0.30927802708447616 | 5117102.739180866 | -6.044e-08
-0.00106625 | -0.30948064396979014 | -0.0015443934959967485 | -0.3079362504737934 | 3987795.225400898 | -7.722e-08
-0.0010659999999999999 | -0.30847445953588803 | -0.0012088013192167594 | -0.3072656582166713 | 5083807.460034268 | -6.044e-08
-0.00106575 | -0.30813906472458763 | -0.0012088013192167594 | -0.3069302634053709 | 5078258.246843175 | -6.044e-08
-0.0010655 | -0.30646209066808355 | -0.000537616965656476 | -0.3059244737024271 | 11380759.657719035 | -2.6881e-08
-0.00106525 | -0.30478511661157964 | -0.0002020247888763343 | -0.3045830918227033 | 30153041.467514977 | -1.0101e-08
-0.001065 | -0.30411432698897806 | -0.0002020247888763343 | -0.30391230220010174 | 30086634.80263662 | -1.0101e-08
-0.00106475 | -0.30310814255507573 | -0.0012088013192167594 | -0.301899341235859 | 4995020.048976686 | -6.044e-08
-0.0010645 | -0.3021019581211729 | -0.001208801319216454 | -0.30089315680195644 | 4978372.409406208 | -6.044e-08
-0.00106425 | -0.3010957736872715 | -0.0005376169656567812 | -0.30055815672161473 | 11181126.1891459 | -2.6881e-08
-0.001064 | -0.3004249840646697 | -0.0012088013192164543 | -0.2992161827454533 | 4950626.343450726 | -6.044e-08
-0.00106375 | -0.2987480100081656 | -0.0008732091424366176 | -0.297874800865729 | 6822530.511637432 | -4.366e-08
-0.0010635 | -0.2984126151968648 | -0.000537616965656476 | -0.29787499823120833 | 11081309.454863563 | -2.6881e-08
-0.00106325 | -0.2967356411403609 | -0.0008732091424366176 | -0.2958624319979243 | 6776439.174064182 | -4.366e-08
-0.001063 | -0.29572945670645745 | -0.0008732091424358546 | -0.2948562475640216 | 6753393.505271161 | -4.366e-08
-0.00106275 | -0.2933816930273526 | 0.0008047517414640908 | -0.2941864447688167 | -7311234.747590634 | 4.0238e-08
-0.0010625 | -0.2923755085934512 | 0.0008047517414640908 | -0.2931802603349153 | -7286228.664793698 | 4.0238e-08
-0.00106225 | -0.29069853453694683 | 0.0004691595646839491 | -0.2911676941016308 | -12412309.841653846 | 2.3458e-08
-0.001062 | -0.29036313972564604 | 0.0001335673879038074 | -0.29049670711354986 | -43498149.01265567 | 6.6784e-09
-0.00106175 | -0.28935695529174366 | 0.0004691595646839491 | -0.2898261148564276 | -12355119.096918335 | 2.3458e-08
-0.0010615 | -0.2890215604804429 | 0.0001335673879038074 | -0.28915512786834674 | -43297264.75995631 | 6.6784e-09
-0.00106125 | -0.28734458642393884 | 0.0011403439182439271 | -0.2884849303421828 | -5059612.731333632 | 5.7017e-08
-0.0010609999999999999 | -0.28700919161263777 | 0.0004691595646839491 | -0.28747835117732173 | -12255035.293631176 | 2.3458e-08
-0.00106075 | -0.28600300717873633 | 0.0004691595646839491 | -0.2864721667434203 | -12212142.23507958 | 2.3458e-08
-0.0010605 | -0.2839906383109312 | 0.0011403439182442324 | -0.28513098222917543 | -5000789.28238047 | 5.7017e-08
-0.00106025 | -0.28298445387702886 | 0.0008047517414640908 | -0.28378920561849297 | -7052838.55868875 | 4.0238e-08
-0.00106 | -0.28264905906572807 | -0.0002020247888763343 | -0.28244703427685175 | 27961621.526529245 | -1.0101e-08
-0.00105975 | -0.28130747982052495 | -0.0002020247888763343 | -0.28110545503164863 | 27828808.196772534 | -1.0101e-08
-0.0010595 | -0.2792951109527198 | 0.0008047517414639381 | -0.28009986269418374 | -6961149.588435477 | 4.0238e-08
-0.00105925 | -0.27828892651881837 | 0.0004691595646841017 | -0.2787580860835025 | -11883295.452848148 | 2.3458e-08
-0.001059 | -0.27728274208491555 | 0.0001335673879038074 | -0.27741630947281937 | -41539527.548836865 | 6.6784e-09
-0.00105875 | -0.27560576802841164 | 0.0008047517414640908 | -0.27641051976987574 | -6869460.618177726 | 4.0238e-08
-0.0010585 | -0.2749349784058101 | 0.0014759360950243742 | -0.2764109145008345 | -3745567.513832904 | 7.3797e-08
-0.00105825 | -0.2742641887832085 | 0.0004691595646839491 | -0.2747333483478925 | -11711723.218643853 | 2.3458e-08
-0.001058 | -0.2732580043493056 | -0.0002020247888761817 | -0.27305597956042943 | 27031928.218201455 | -1.0101e-08
-0.00105775 | -0.2719164251041037 | 0.0001335673879036548 | -0.27204999249200734 | -40735990.5380086 | 6.6784e-09
-0.0010575 | -0.27091024067020114 | -0.0002020247888761817 | -0.270708215881325 | 26799504.891127303 | -1.0101e-08
-0.00105725 | -0.2692332666136968 | 0.0001335673879038074 | -0.2693668340016006 | -40334222.03264067 | 6.6784e-09
-0.001057 | -0.26856247699109526 | -0.0002020247888763343 | -0.26836045220221894 | 26567081.56408378 | -1.0101e-08
-0.00105675 | -0.2675562925571929 | 0.0008047517414640908 | -0.268361044298657 | -6669411.955802065 | 4.0238e-08
-0.0010565 | -0.26621471331198976 | 0.0001335673879038074 | -0.2663482806998936 | -39882232.46406711 | 6.6784e-09
-0.00105625 | -0.26420234444418444 | 0.001140343918244385 | -0.26534268836242886 | -4653730.933575637 | 5.7017e-08
-0.001056 | -0.26286076519898255 | 0.0014759360950242215 | -0.26433670129400677 | -3581953.2049546754 | 7.3797e-08
-0.00105575 | -0.2621899755763804 | 0.0008047517414640908 | -0.2629947273178445 | -6536046.180884958 | 4.0238e-08
-0.0010555 | -0.2601776067085757 | 0.0011403439182442324 | -0.26131795062681995 | -4583142.794836257 | 5.7017e-08
-0.00105525 | -0.2598422118972749 | 0.0014759360950243742 | -0.2613181479922993 | -3541049.6277345093 | 7.3797e-08
-0.001055 | -0.2588360274633726 | 0.0004691595646839491 | -0.25930518702805655 | -11054029.654185496 | 2.3458e-08
-0.00105475 | -0.257494448218169 | 0.0014759360950243742 | -0.2589703843131934 | -3509235.7343414202 | 7.3797e-08
-0.0010544999999999999 | -0.2564882637842671 | 0.0014759360950240689 | -0.2579641998792912 | -3495601.2086028513 | 7.3797e-08
-0.00105425 | -0.2564882637842671 | 0.000804751741464396 | -0.25729301552573147 | -6394345.045034213 | 4.0238e-08
-0.001054 | -0.255146684539064 | 0.0001335673879038074 | -0.2552802519269678 | -38224937.379297346 | 6.6784e-09
-0.00105375 | -0.25346971048256006 | 0.0011403439182442324 | -0.2546100544008043 | -4465495.896936478 | 5.7017e-08
-0.0010535 | -0.25246352604865774 | 0.001811528271804516 | -0.25427505432046227 | -2807298.7684279582 | 9.0576e-08
-0.00105325 | -0.25078655199215383 | 0.0011403439182442324 | -0.2519268959103981 | -4418437.137776567 | 5.7017e-08
-0.001053 | -0.24910957793564958 | 0.001811528271804516 | -0.2509211062074541 | -2770269.8336306317 | 9.0576e-08
-0.00105275 | -0.24843878831304864 | 0.001811528271804516 | -0.25025031658485314 | -2762864.046671174 | 9.0576e-08
-0.0010525 | -0.24676181425654517 | 0.001811528271804516 | -0.24857334252834967 | -2744349.5792725175 | 9.0576e-08
-0.00105225 | -0.2454202350113413 | 0.0021471204485846575 | -0.24756735545992595 | -2306040.684611968 | 1.0736e-07
-0.001052 | -0.24441405057743895 | 0.001811528271804516 | -0.24622557884924345 | -2718429.324914383 | 9.0576e-08
-0.00105175 | -0.24307247133223583 | 0.0021471204485846575 | -0.24521959178082048 | -2284171.7328197844 | 1.0736e-07
-0.0010515 | -0.24173089208703255 | 0.002147120448584352 | -0.2438780125356169 | -2271675.188939 | 1.0736e-07
-0.0010512499999999999 | -0.2413954972757313 | 0.0014759360950246795 | -0.24287143337075598 | -3291083.3225026675 | 7.3797e-08
-0.001051 | -0.24005391803052942 | 0.002147120448584352 | -0.24220103847911376 | -2256054.5090874475 | 1.0736e-07
-0.00105075 | -0.23904773359662645 | 0.0011403439182442324 | -0.24018807751487067 | -4212555.066451953 | 5.7017e-08
-0.0010505 | -0.23703536472882175 | 0.001811528271804516 | -0.23884689300062625 | -2636965.6683602724 | 9.0576e-08
-0.00105025 | -0.23669996991752099 | 0.001811528271804516 | -0.2385114981893255 | -2633262.7748805406 | 9.0576e-08
-0.00105 | -0.23669996991752099 | 0.0008047517414640908 | -0.23750472165898506 | -5902558.750028697 | 4.0238e-08
-0.00104975 | -0.23502299586101633 | 0.0014759360950246795 | -0.236498931956041 | -3204731.3261500243 | 7.3797e-08
-0.0010495 | -0.23334602180451391 | 0.002147120448584352 | -0.23549314225309825 | -2193571.789681198 | 1.0736e-07
-0.00104925 | -0.23166904774801 | 0.0024827126253646466 | -0.23415176037337465 | -1886257.4587261071 | 1.2414e-07
-0.001049 | -0.23032746850280614 | 0.002482712625364799 | -0.23281018112817092 | -1875450.0923679217 | 1.2414e-07
-0.00104875 | -0.22898588925760302 | 0.002818304802144941 | -0.23180419405974795 | -1644990.2358561615 | 1.4092e-07
-0.0010485 | -0.22831509963500143 | 0.0021471204485846575 | -0.23046222008358608 | -2146709.750126059 | 1.0736e-07
-0.00104825 | -0.22630273076719615 | 0.0018115282718049737 | -0.22811425903900112 | -2518473.0770084294 | 9.0576e-08
-0.0010479999999999999 | -0.2249611515219935 | 0.0028183048021447883 | -0.22777945632413826 | -1616428.827363137 | 1.4092e-07
-0.00104775 | -0.224625756710693 | 0.002482712625364952 | -0.22710846933605794 | -1829518.7853461313 | 1.2414e-07
-0.0010475 | -0.2236195722767905 | 0.0021471204485846575 | -0.22576669272537514 | -2102971.846541692 | 1.0736e-07
-0.00104725 | -0.22227799303158738 | 0.002482712625364799 | -0.22476070565695216 | -1810605.8942196486 | 1.2414e-07
-0.001047 | -0.22160720340898582 | 0.002482712625364799 | -0.2240899160343506 | -1805202.2110406258 | 1.2414e-07
-0.00104675 | -0.2202656241637827 | 0.002482712625364799 | -0.2227483367891475 | -1794394.84468258 | 1.2414e-07
-0.0010465 | -0.21959483454118084 | 0.0024827126253646466 | -0.22207754716654549 | -1788991.1615036805 | 1.2414e-07
-0.00104625 | -0.21892404491857986 | 0.00214712044858481 | -0.22107116536716465 | -2059233.942957202 | 1.0736e-07
-0.001046 | -0.21858865010727893 | 0.0018115282718046686 | -0.2204001783790836 | -2433306.5269748275 | 9.0576e-08
-0.00104575 | -0.2165762812394741 | 0.001811528271804516 | -0.2183878095112786 | -2411089.166096604 | 9.0576e-08
-0.0010455 | -0.21624088642817332 | 0.0014759360950243742 | -0.21771682252319768 | -2950220.1790058156 | 7.3797e-08
-0.00104525 | -0.2145639123716694 | 0.002482712625364799 | -0.2170466249970342 | -1748463.5376608863 | 1.2414e-07
-0.001045 | -0.2128869383151646 | 0.0021471204485849628 | -0.21503405876374954 | -2002999.4954914886 | 1.0736e-07
-0.0010447499999999999 | -0.2108745694473607 | 0.002818304802144483 | -0.21369287424950514 | -1516463.8976374913 | 1.4092e-07
-0.0010445 | -0.21053917463606017 | 0.0018115282718049737 | -0.21235070290786515 | -2344437.083461046 | 9.0576e-08
-0.00104425 | -0.20919759539085692 | 0.002482712625364799 | -0.2116803080162217 | -1705234.0722287043 | 1.2414e-07
-0.001044 | -0.20785601614565377 | 0.002482712625364799 | -0.21033872877101856 | -1694426.7058706586 | 1.2414e-07
-0.00104375 | -0.20684983171175145 | 0.001811528271804516 | -0.20866135998355595 | -2303705.2551843678 | 9.0576e-08
-0.0010435 | -0.2058436472778491 | 0.0031538969789250827 | -0.20899754425677416 | -1325328.9226207072 | 1.5769e-07
-0.00104325 | -0.20349588359874318 | 0.002482712625365257 | -0.2059785962241084 | -1659302.765206793 | 1.2414e-07
-0.001043 | -0.20248969916484172 | 0.003489489155704767 | -0.20597918832054649 | -1180569.2989978995 | 1.7447e-07
-0.00104275 | -0.20215430435354065 | 0.0038250813324852135 | -0.20597938568602586 | -1076993.4952060154 | 1.9125e-07
-0.0010425 | -0.2004773302970366 | 0.0034894891557052245 | -0.2039668194527418 | -1169035.4109240393 | 1.7447e-07
-0.00104225 | -0.19947114586313425 | 0.0031538969789250827 | -0.20262504284205932 | -1284918.5892629782 | 1.5769e-07
-0.001042 | -0.19947114586313425 | 0.0031538969789250827 | -0.20262504284205932 | -1284918.5892629782 | 1.5769e-07
-0.00104175 | -0.19846496142923115 | 0.0031538969789250827 | -0.20161885840815622 | -1278538.010311753 | 1.5769e-07
-0.0010414999999999999 | -0.19678798737272768 | 0.0031538969789250827 | -0.19994188435165275 | -1267903.712059722 | 1.5769e-07
-0.00104125 | -0.19611719775012673 | 0.0031538969789250827 | -0.1992710947290518 | -1263649.9927589123 | 1.5769e-07
-0.001041 | -0.19578180293882566 | 0.0034894891557052245 | -0.19927129209453087 | -1142123.0054188732 | 1.7447e-07
-0.00104075 | -0.19376943407102096 | 0.0031538969789250827 | -0.19692333104994603 | -1248761.975206063 | 1.5769e-07
-0.0010405 | -0.19242785482581784 | 0.003825081332485366 | -0.1962529361583032 | -1026137.3241482781 | 1.9125e-07
-0.00104025 | -0.19175706520321628 | 0.003825081332485366 | -0.19558214653570163 | -1022630.0020063686 | 1.9125e-07
-0.00104 | -0.19008009114671146 | 0.003489489155705377 | -0.19356958030241683 | -1109443.6558768374 | 1.7447e-07
-0.00103975 | -0.1880677222789086 | 0.0038250813324852135 | -0.1918928036113938 | -1003339.7302259135 | 1.9125e-07
-0.0010395 | -0.18672614303370516 | 0.003825081332485366 | -0.1905512243661905 | -996325.085942049 | 1.9125e-07
-0.00103925 | -0.18538456378850143 | 0.003825081332485366 | -0.18920964512098679 | -989310.4416582267 | 1.9125e-07
-0.001039 | -0.18437837935459908 | 0.003825081332485366 | -0.18820346068708443 | -984049.458445362 | 1.9125e-07
-0.00103875 | -0.18404298454329832 | 0.003825081332485366 | -0.18786806587578367 | -982295.7973744074 | 1.9125e-07
-0.0010385 | -0.18270140529809503 | 0.0034894891557047665 | -0.18619089445379977 | -1067152.732940388 | 1.7447e-07
-0.00103825 | -0.18236601048679366 | 0.00248271262536541 | -0.18484872311215905 | -1489086.7450675548 | 1.2414e-07
-0.001038 | -0.18068903643029124 | 0.003825081332484756 | -0.184514117762776 | -964759.1866650974 | 1.9125e-07
-0.00103775 | -0.1806890364302905 | 0.0031538969789250827 | -0.18384293340921556 | -1165814.448840198 | 1.5769e-07
-0.0010375 | -0.1786766675624858 | 0.0034894891557052245 | -0.182166156718191 | -1044084.9567929108 | 1.7447e-07
-0.00103725 | -0.17733508831728267 | 0.0034894891557052245 | -0.18082457747298789 | -1036395.6980771491 | 1.7447e-07
-0.001037 | -0.17599350907207956 | 0.004496265686045649 | -0.1804897747581252 | -802843.0140073032 | 2.2481e-07
-0.00103675 | -0.17532271944947725 | 0.0034894891557055298 | -0.17881220860518277 | -1024861.8100034292 | 1.7447e-07
-0.0010365 | -0.17364574539297484 | 0.004160673509265202 | -0.17780641890224003 | -854700.1753744634 | 2.0803e-07
-0.00103625 | -0.17230416614777158 | 0.003825081332485519 | -0.17612924748025707 | -920917.6598909581 | 1.9125e-07
-0.001036 | -0.17129798171386862 | 0.0041606735092655075 | -0.1754586552231341 | -843414.6771305216 | 2.0803e-07
-0.00103575 | -0.16928561284606392 | 0.0041606735092655075 | -0.1734462863553294 | -833741.3929214948 | 2.0803e-07
-0.0010355 | -0.1679440336008608 | 0.0041606735092655075 | -0.1721047071101263 | -827292.5367821436 | 2.0803e-07
-0.00103525 | -0.16693784916695845 | 0.004496265686045649 | -0.17143411485300408 | -762562.2097246482 | 2.2481e-07
-0.001035 | -0.16459008548785267 | 0.003825081332485519 | -0.1684151668203382 | -880583.4552589938 | 1.9125e-07
-0.00103475 | -0.16391929586525172 | 0.004160673509265355 | -0.16807996937451705 | -807945.9683641234 | 2.0803e-07
-0.0010345 | -0.16291311143134907 | 0.004496265686045649 | -0.1674093771173947 | -744659.6300434682 | 2.2481e-07
-0.00103425 | -0.1622423218087475 | 0.0041606735092655075 | -0.166402995318013 | -799884.8981899013 | 2.0803e-07
-0.001034 | -0.1625777166200483 | 0.0034894891557052245 | -0.1660672057757535 | -951813.85220377 | 1.7447e-07
-0.00103375 | -0.16123613737484518 | 0.0034894891557052245 | -0.1647256265305504 | -944124.5934880082 | 1.7447e-07
-0.0010335 | -0.1602299529409424 | 0.003825081332485061 | -0.16405503427342744 | -857785.8613366925 | 1.9125e-07
-0.0010332499999999999 | -0.15922376850703956 | 0.003153896978925388 | -0.16237766548596494 | -1029695.4312140783 | 1.5769e-07
-0.001033 | -0.15721139963923672 | 0.003825081332485061 | -0.16103648097172177 | -842002.911698106 | 1.9125e-07
-0.00103275 | -0.15620521520533345 | 0.004496265686045649 | -0.1607014808913791 | -714821.9972415017 | 2.2481e-07
-0.0010325 | -0.15385745152622798 | 0.0034894891557052245 | -0.1573469406819332 | -901833.6705513184 | 1.7447e-07
-0.00103225 | -0.15318666190362643 | 0.0041606735092655075 | -0.15734733541289192 | -756355.1192492812 | 2.0803e-07
-0.001032 | -0.15218047746972407 | 0.004496265686045649 | -0.1566767431557697 | -696919.4175603217 | 2.2481e-07
-0.00103175 | -0.1508388982245199 | 0.005167450039605933 | -0.15600634826412582 | -603803.9925627334 | 2.5837e-07
-0.0010315 | -0.14849113454541654 | 0.005167450039605933 | -0.15365858458502246 | -594717.2528318837 | 2.5837e-07
-0.00103125 | -0.14714955530021298 | 0.005503042216385922 | -0.15265259751659888 | -554793.4815475668 | 2.7515e-07
-0.001031 | -0.14614337086631002 | 0.0055030422163860745 | -0.15164641308269608 | -551136.6517638109 | 2.7515e-07
-0.00103075 | -0.14614337086631002 | 0.004496265686045649 | -0.15063963655235565 | -670065.5480385518 | 2.2481e-07
-0.0010305 | -0.14480179162110687 | 0.005167450039605933 | -0.1499692416607128 | -580438.0903976746 | 2.5837e-07
-0.00103025 | -0.14513718643240675 | 0.004160673509265813 | -0.14929785994167255 | -717661.9824131265 | 2.0803e-07
-0.0010299999999999999 | -0.14312481756460255 | 0.004831857862825638 | -0.14795667542742816 | -612421.4727661893 | 2.4159e-07
-0.00102975 | -0.14211863313070108 | 0.004496265686045802 | -0.14661489881674689 | -652162.9683573537 | 2.2481e-07
-0.0010295 | -0.14077705388549752 | 0.005167450039605933 | -0.14594450392510344 | -564860.822287633 | 2.5837e-07
-0.00102925 | -0.13876468501769282 | 0.0055030422163860745 | -0.14426772723407888 | -524319.9000164005 | 2.7515e-07
-0.001029 | -0.13775850058379047 | 0.0055030422163860745 | -0.14326154280017653 | -520663.07023266266 | 2.7515e-07
-0.00102875 | -0.13675231614988814 | 0.005167450039605933 | -0.14191976618949406 | -549283.5541775912 | 2.5837e-07
-0.0010285 | -0.13574613171598518 | 0.005503042216386227 | -0.1412491739323714 | -513349.41066517227 | 2.7515e-07
-0.00102825 | -0.13440455247078328 | 0.005838634393166064 | -0.14024318686394932 | -480397.221062856 | 2.9193e-07
-0.001028 | -0.13406915765948202 | 0.004831857862826249 | -0.13890101552230827 | -574938.3341382666 | 2.4159e-07
-0.00102775 | -0.1320567887916772 | 0.005838634393166216 | -0.1378954231848434 | -472355.05393604375 | 2.9193e-07
-0.0010275 | -0.1303798147351733 | 0.0055030422163860745 | -0.13588285695155936 | -493846.31848525244 | 2.7515e-07
-0.00102725 | -0.12903823548997015 | 0.005838634393166216 | -0.13487686988313635 | -462015.1247730186 | 2.9193e-07
-0.001027 | -0.12736126143346566 | 0.006509818746726347 | -0.133871080180192 | -411289.7313692892 | 3.2549e-07
-0.0010267499999999999 | -0.12601968218826298 | 0.006174226569945442 | -0.1321939087582084 | -428212.04327584465 | 3.0871e-07
-0.0010265 | -0.1256842873769625 | 0.004160673509266423 | -0.1298449608862289 | -624153.5683924938 | 2.0803e-07
-0.00102625 | -0.12467810294306 | 0.0041606735092655075 | -0.1288387764523255 | -619316.9262880695 | 2.0803e-07
-0.001026 | -0.12367191850915768 | 0.005167450039605933 | -0.1288393685487636 | -498657.4328199556 | 2.5837e-07
-0.00102575 | -0.12266573407525533 | 0.0041606735092655075 | -0.12682640758452082 | -609643.642079043 | 2.0803e-07
-0.0010255 | -0.12132415483005221 | 0.005167450039605933 | -0.12649160486965813 | -489570.69308909785 | 2.5837e-07
-0.00102525 | -0.11998257558484861 | 0.005838634393166064 | -0.12582120997801466 | -430995.33728395303 | 2.9193e-07
-0.001025 | -0.1189763911509472 | 0.005503042216386227 | -0.12447943336733343 | -452402.2476028815 | 2.7515e-07
-0.00102475 | -0.11696402228314295 | 0.005838634393166064 | -0.12280265667630902 | -420655.4081209328 | 2.9193e-07
-0.0010245 | -0.11629323266054048 | 0.005838634393166216 | -0.1221318670537067 | -418357.6460846906 | 2.9193e-07
-0.00102425 | -0.11495165341533736 | 0.006174226569946358 | -0.12112587998528372 | -392359.6862313916 | 3.0871e-07
-0.001024 | -0.11361007417013422 | 0.005167450039605933 | -0.11877752420974015 | -459714.2625448511 | 2.5837e-07
-0.00102375 | -0.11226849492493064 | 0.0055030422163865325 | -0.11777153714131718 | -428023.38237794273 | 2.7515e-07
-0.0010234999999999999 | -0.11126231049102844 | 0.006509818746725889 | -0.11777212923775433 | -361829.21159514744 | 3.2549e-07
-0.00102325 | -0.1105915208684275 | 0.005167450039606543 | -0.11575897090803404 | -448031.3114622806 | 2.5837e-07
-0.001023 | -0.10891454681192328 | 0.005838634393166216 | -0.1147531812050895 | -393082.2636861848 | 2.9193e-07
-0.00102275 | -0.10757296756672016 | 0.0068454109235066415 | -0.1144183784902268 | -334292.2134807786 | 3.4227e-07
-0.0010225 | -0.10723757275541937 | 0.0055030422163860745 | -0.11274061497180544 | -409739.2334592839 | 2.7515e-07
-0.00102225 | -0.10623138832151705 | 0.005167450039605933 | -0.11139883836112298 | -431155.93767644133 | 2.5837e-07
-0.001022 | -0.10455441426501268 | 0.005838634393166369 | -0.11039304865817905 | -378146.81045069377 | 2.9193e-07
-0.00102175 | -0.10354822983111124 | 0.006174226569946205 | -0.10972245640105745 | -355420.89412508754 | 3.0871e-07
-0.0010215 | -0.10254204539720889 | 0.00550304221638638 | -0.10804508761359527 | -392674.02780182404 | 2.7515e-07
-0.00102125 | -0.10052967652940376 | 0.006174226569946358 | -0.10670390309935011 | -345642.97856752336 | 3.0871e-07
-0.001021 | -0.0995234920955014 | 0.0065098187467265 | -0.1060333108422279 | -325764.2492597736 | 3.2549e-07
-0.00102075 | -0.09818191285029829 | 0.005838634393166216 | -0.1040205472434645 | -356318.07110654004 | 2.9193e-07
-0.0010205 | -0.09684033360509471 | 0.006509818746726805 | -0.10335015235182152 | -317520.8292973975 | 3.2549e-07
-0.0010202499999999999 | -0.09583414917119236 | 0.007181003100286478 | -0.10301515227147884 | -286910.201354375 | 3.5905e-07
-0.00102 | -0.09482796473729092 | 0.006509818746726805 | -0.10133778348401773 | -311338.2643256285 | 3.2549e-07
-0.00101975 | -0.09315099068078656 | 0.0065098187467265 | -0.09966080942751306 | -306186.12684916327 | 3.2549e-07
-0.0010195 | -0.09214480624688423 | 0.0065098187467265 | -0.09865462499361073 | -303094.8443632775 | 3.2549e-07
-0.00101925 | -0.09147401662428264 | 0.0068454109235066415 | -0.09831942754778929 | -287256.46610977745 | 3.4227e-07
-0.001019 | -0.09013243737907953 | 0.005838634393166216 | -0.09597107177224574 | -328744.9266718065 | 2.9193e-07
-0.00101875 | -0.0881200685112747 | 0.007181003100286631 | -0.09530107161156133 | -265425.513067269 | 3.5905e-07
-0.0010185 | -0.08778467369997421 | 0.006845410923506794 | -0.094630084623481 | -276477.4406705847 | 3.4227e-07
-0.00101825 | -0.08778467369997406 | 0.005503042216386685 | -0.09328771591636074 | -339040.524306992 | 2.7515e-07
-0.001018 | -0.08577230483216938 | 0.0065098187467265 | -0.09228212357889588 | -283516.7219526672 | 3.2549e-07
-0.00101775 | -0.08577230483216938 | 0.006174226569946358 | -0.09194653140211574 | -297839.8358417047 | 3.0871e-07
-0.0010175 | -0.08342454115306391 | 0.0065098187467265 | -0.08993435989979041 | -276303.72948560026 | 3.2549e-07
-0.00101725 | -0.08308914634176251 | 0.00550304221638638 | -0.08859218855814889 | -321975.3186495607 | 2.7515e-07
-0.001017 | -0.08174756709655924 | 0.006174226569946205 | -0.08792179366650545 | -284802.6150983039 | 3.0871e-07
-0.00101675 | -0.08007059304005686 | 0.005838634393166369 | -0.08590922743322323 | -294278.49612838525 | 2.9193e-07
-0.0010165 | -0.07906440860615374 | 0.0065098187467265 | -0.08557422735288024 | -262908.17204676167 | 3.2549e-07
-0.00101625 | -0.07671664492704827 | 0.0068454109235066415 | -0.08356205585055491 | -244140.3643530264 | 3.4227e-07
-0.001016 | -0.07604585530444671 | 0.0068454109235066415 | -0.08289126622795336 | -242180.54154590136 | 3.4227e-07
-0.00101575 | -0.0747042760592436 | 0.006174226569946358 | -0.08087850262918996 | -261987.47879734068 | 3.0871e-07
-0.0010155 | -0.07369809162534063 | 0.006845410923506794 | -0.08054350254884743 | -235321.1617209574 | 3.4227e-07
-0.00101525 | -0.07235651238013874 | 0.007181003100286631 | -0.07953751548042537 | -221522.01961102264 | 3.5905e-07
-0.001015 | -0.07135032794623623 | 0.006845410923506794 | -0.07819573886974303 | -228461.78189602288 | 3.4227e-07
-0.00101475 | -0.0693379590784311 | 0.007516595277066925 | -0.07685455435549803 | -204492.9958913198 | 3.7583e-07
-0.0010145 | -0.0690025642671303 | 0.007181003100286783 | -0.07618356736741709 | -212180.85079053816 | 3.5905e-07
-0.00101425 | -0.06833177464452875 | 0.0065098187467265 | -0.07484159339125525 | -229934.49219731282 | 3.2549e-07
-0.001014 | -0.06631940577672343 | 0.0068454109235070995 | -0.07316481670023053 | -213763.11084257526 | 3.4227e-07
-0.00101375 | -0.06497782653152062 | 0.007852187453846762 | -0.07283001398536738 | -185502.4842782845 | 3.9261e-07
-0.0010135 | -0.06430703690891967 | 0.007181003100287089 | -0.07148804000920676 | -199103.21444186248 | 3.5905e-07
-0.00101325 | -0.06263006285241546 | 0.007181003100286783 | -0.06981106595270224 | -194432.63003162955 | 3.5905e-07
-0.001013 | -0.061288483607212334 | 0.007516595277066925 | -0.06880507888427925 | -183075.1193807202 | 3.7583e-07
-0.00101275 | -0.060953088795911554 | 0.007852187453847068 | -0.06880527624975863 | -175251.23197625257 | 3.9261e-07
-0.0010125 | -0.05994690436200921 | 0.007516595277066925 | -0.06746349963907614 | -179505.47329562032 | 3.7583e-07
-0.00101225 | -0.058269930305504994 | 0.007852187453846915 | -0.06612211775935191 | -168417.06377490427 | 3.9261e-07
-0.0010119999999999999 | -0.05759914068290328 | 0.007516595277067078 | -0.06511573595997036 | -173258.5926466913 | 3.7583e-07
-0.00101175 | -0.056592956249001854 | 0.007852187453846915 | -0.06444514370284876 | -164145.7086490621 | 3.9261e-07
-0.0010115 | -0.054580587381196706 | 0.007516595277066925 | -0.06209718265826363 | -165226.88895522064 | 3.7583e-07
-0.00101125 | -0.0529036133246928 | 0.008187779630627208 | -0.06109139295532001 | -149225.78699309775 | 4.0939e-07
-0.001011 | -0.05189742889079046 | 0.00852337180740735 | -0.06042080069819781 | -141776.75704745934 | 4.2617e-07
-0.00101075 | -0.050891244456887655 | 0.007516595277067078 | -0.05840783973395473 | -155410.36222119207 | 3.7583e-07
-0.0010105 | -0.04988506002298577 | 0.00785218745384661 | -0.05773724747683238 | -147060.28814569023 | 3.9261e-07
-0.00101025 | -0.04988506002298577 | 0.0068454109235070995 | -0.05673047094649287 | -165747.452068016 | 3.4227e-07
-0.00101 | -0.04820808596648262 | 0.0068454109235066415 | -0.05505349688998926 | -160847.89505021408 | 3.4227e-07
-0.00100975 | -0.046195717098677175 | 0.007516595277066925 | -0.0537123123757441 | -142916.60092334612 | 3.7583e-07
-0.0010095 | -0.04586032228737639 | 0.0068454109235066415 | -0.05270573321088303 | -153988.5152252742 | 3.4227e-07
-0.00100925 | -0.044183348230872485 | 0.007516595277066925 | -0.05169994350793941 | -137562.13179569622 | 3.7583e-07
-0.001009 | -0.04250637417436781 | 0.007181003100287241 | -0.049687377274655053 | -138385.6171087518 | 3.5905e-07
-0.0010087499999999999 | -0.04082940011786452 | 0.008187779630626902 | -0.04901717974849142 | -119732.53301820609 | 4.0939e-07
-0.0010085 | -0.040494005306564045 | 0.00751659527706723 | -0.048010600583631276 | -127745.60506166781 | 3.7583e-07
-0.00100825 | -0.03948782087266155 | 0.007516595277066925 | -0.04700441614972847 | -125068.37049784651 | 3.7583e-07
-0.001008 | -0.03747545200485686 | 0.008858963984187491 | -0.04633441598904435 | -104604.59275316482 | 4.4295e-07
-0.00100775 | -0.03613387275965373 | 0.009194556160967633 | -0.04532842892062137 | -98598.40568063052 | 4.5973e-07
-0.0010075 | -0.03546308313705217 | 0.007516595277066925 | -0.042979678414119094 | -114359.43224254674 | 3.7583e-07
-0.00100725 | -0.03412150389184828 | 0.00785218745384722 | -0.0419736913456955 | -106909.54996274403 | 3.9261e-07
-0.001007 | -0.032444529835345896 | 0.008187779630627055 | -0.04063230946597295 | -99251.10664675086 | 4.0939e-07
-0.00100675 | -0.03177374021274388 | 0.00785218745384722 | -0.0396259276665911 | -100929.65278656507 | 3.9261e-07
-0.0010065 | -0.031773740212743574 | 0.0065098187467265 | -0.038283558959470075 | -117617.89521012758 | 3.2549e-07
-0.00100625 | -0.030432160967540447 | 0.007181003100286783 | -0.03761316406782723 | -104757.40935503869 | 3.5905e-07
-0.001006 | -0.02875518691103654 | 0.007516595277066925 | -0.036271782188103466 | -96511.20181704713 | 3.7583e-07
-0.00100575 | -0.02707821285453233 | 0.007181003100287089 | -0.03425921595481942 | -95416.2405345568 | 3.5905e-07
-0.0010054999999999999 | -0.026407423231930613 | 0.007852187453846915 | -0.03425961068577753 | -87261.31638386495 | 3.9261e-07
-0.00100525 | -0.025401238798029187 | 0.007516595277067078 | -0.03291783407509626 | -87587.08660429719 | 3.7583e-07
-0.001005 | -0.024395054364126385 | 0.007516595277066925 | -0.03191164964119331 | -84909.8520404724 | 3.7583e-07
-0.00100475 | -0.021711895873720133 | 0.008187779630627208 | -0.029899675504347342 | -73034.8808912849 | 4.0939e-07
-0.0010045 | -0.02137650106241935 | 0.008187779630627208 | -0.029564280693046556 | -72215.62383642669 | 4.0939e-07
-0.00100425 | -0.01902873738331388 | 0.00852337180740735 | -0.02755210919072123 | -64650.72699697719 | 4.2617e-07
-0.001004 | -0.017016368515508737 | 0.008523371807407502 | -0.02553974032291624 | -59928.72515715004 | 4.2617e-07
-0.00100375 | -0.016010184081607308 | 0.008858963984187338 | -0.024869148065794648 | -56144.59684040809 | 4.4295e-07
-0.0010035 | -0.015003999647704963 | 0.008187779630627513 | -0.023191779278332478 | -56649.73979412062 | 4.0939e-07
-0.00100325 | -0.012656235968599036 | 0.008858963984187491 | -0.02151519995278653 | -48572.72247903786 | 4.4295e-07
-0.001003 | -0.012320841157298255 | 0.009530148337747775 | -0.02185098949504603 | -45856.55694045576 | 4.7651e-07
-0.00100275 | -0.011650051534696691 | 0.008858963984187491 | -0.020509015518884184 | -46301.16017062731 | 4.4295e-07
-0.0010025 | -0.01064386710079389 | 0.00818777963062736 | -0.01883164673142125 | -45999.398080962674 | 4.0939e-07
-0.0010022499999999999 | -0.009637682666891698 | 0.008523371807407197 | -0.018161054474298895 | -42614.718411124835 | 4.2617e-07
-0.001002 | -0.008966893044290747 | 0.00818777963062736 | -0.017154672674918107 | -41903.112806673525 | 4.0939e-07
-0.00100175 | -0.007625313799087315 | 0.008187779630627208 | -0.01581309342971452 | -38626.084587240395 | 4.0939e-07
-0.0010015 | -0.007289918987786534 | 0.007852187453847068 | -0.015142106441633602 | -38567.86794924245 | 3.9261e-07
-0.00100125 | -0.005612944931282627 | 0.008858963984187491 | -0.014471908915470118 | -32671.786320163992 | 4.4295e-07
-0.001001 | -0.004606760497380283 | 0.00852337180740735 | -0.013130132304787632 | -30809.71381156156 | 4.2617e-07
-0.00100075 | -0.002929786440875614 | 0.008858963984187796 | -0.011788750425063409 | -26614.286831067373 | 4.4295e-07
-0.0010005 | -0.001252812384373232 | 0.00953014833774747 | -0.010782960722120701 | -22629.156105390495 | 4.7651e-07
-0.00100025 | -0.0009174175730718406 | 0.008523371807407807 | -0.009440789380479648 | -22152.710438548478 | 4.2617e-07
-0.001 | 0.00042416167213143725 | 0.008858963984187491 | -0.008434802312056055 | -19042.412469700677 | 4.4295e-07
-0.00099975 | 0.002771925351236907 | 0.009194556160967633 | -0.0064226308097307255 | -13970.507542269032 | 4.5973e-07
-0.0009995 | 0.002771925351236907 | 0.00852337180740735 | -0.005751446456170442 | -13495.70706553496 | 4.2617e-07
-0.00099925 | 0.0034427149738384694 | 0.008187779630627208 | -0.004745064656788738 | -11590.601776919715 | 4.0939e-07
-0.0009989999999999999 | 0.005455083841643157 | 0.008858963984187491 | -0.0034038801425443337 | -7684.600927647916 | 4.4295e-07
-0.00099875 | 0.007802847520748626 | 0.009865740514527916 | -0.00206289299377929 | -4181.932396745185 | 4.9329e-07
-0.0009985 | 0.006796663086846283 | 0.00852337180740735 | -0.001726708720561066 | -4051.7033858840864 | 4.2617e-07
-0.00099825 | 0.00813824233204941 | 0.00852337180740735 | -0.0003851294753579402 | -903.7021593337939 | 4.2617e-07
-0.000998 | 0.008809031954650971 | 0.009194556160967633 | -0.0003855242063166616 | -838.5923139025977 | 4.5973e-07
-0.00099775 | 0.01082140082245566 | 0.010201332691308058 | 0.0006200681311476011 | 1215.6610315746764 | 5.1007e-07
-0.0009975 | 0.011827585256358004 | 0.009865740514527916 | 0.0019618447418300877 | 3977.0856307058743 | 4.9329e-07
-0.00099725 | 0.013839954124162692 | 0.010201332691308058 | 0.003638621432854634 | 7133.619778825338 | 5.1007e-07
-0.000997 | 0.014510743746764254 | 0.009865740514527916 | 0.004645003232236338 | 9416.430982339909 | 4.9329e-07
-0.00099675 | 0.01618771780326816 | 0.009194556160967633 | 0.006993161642300528 | 15211.526298545268 | 4.5973e-07
-0.0009965 | 0.017529297048471285 | 0.008858963984187491 | 0.008670333064283794 | 19574.14677327871 | 4.4295e-07
-0.00099625 | 0.01820008667107285 | 0.008858963984187491 | 0.00934112268688536 | 21088.52164555242 | 4.4295e-07
-0.000996 | 0.019877060727576758 | 0.009194556160967633 | 0.010682504566609125 | 23236.585604769203 | 4.5973e-07
-0.0009957499999999999 | 0.019877060727576758 | 0.00852337180740735 | 0.011353688920169408 | 26641.308572981256 | 4.2617e-07
-0.0009955 | 0.022224824406682227 | 0.010201332691308058 | 0.012023491715374169 | 23572.39407674384 | 5.1007e-07
-0.00099525 | 0.02323100884058457 | 0.009865740514527916 | 0.013365268326056655 | 27094.30337515054 | 4.9329e-07
-0.000995 | 0.024572588085787696 | 0.009530148337747775 | 0.015042439748039921 | 31568.112509767812 | 4.7651e-07
-0.00099475 | 0.02591416733099082 | 0.010201332691308058 | 0.01571283463968276 | 30805.454767827974 | 5.1007e-07
-0.0009945 | 0.02591416733099082 | 0.009530148337747775 | 0.016384018993243044 | 34383.55503523048 | 4.7651e-07
-0.00099425 | 0.02826193101009629 | 0.009530148337747775 | 0.018731782672348513 | 39310.57945479016 | 4.7651e-07
-0.000994 | 0.029603510255299417 | 0.009530148337747775 | 0.020073361917551644 | 42126.021980252845 | 4.7651e-07
-0.00099375 | 0.03094508950050254 | 0.0105369248680882 | 0.020408164632414343 | 38736.471765537346 | 5.2685e-07
-0.0009935 | 0.03195127393440488 | 0.009865740514527916 | 0.022085533419876964 | 44772.17576796114 | 4.9329e-07
-0.00099325 | 0.03362824799090879 | 0.010201332691308058 | 0.023426915299600733 | 45929.127121913 | 5.1007e-07
-0.000993 | 0.03463443242481114 | 0.010201332691308058 | 0.024433099733503078 | 47901.78003766322 | 5.1007e-07
-0.00099275 | 0.035305222047412696 | 0.010201332691308058 | 0.025103889356104636 | 49216.88198149669 | 5.1007e-07
-0.0009925 | 0.03832377534911973 | 0.010872517044868342 | 0.027451258304251387 | 50496.60201214944 | 5.4363e-07
-0.00099225 | 0.03865917016042051 | 0.010872517044868342 | 0.027786653115552166 | 51113.56091856767 | 5.4363e-07
-0.000992 | 0.04033614421692442 | 0.011208109221648483 | 0.029128034995275935 | 51976.71510733511 | 5.6041e-07
-0.00099175 | 0.041677723462127544 | 0.0105369248680882 | 0.031140798594039343 | 59107.94464967932 | 5.2685e-07
-0.0009915 | 0.04234851308472911 | 0.010872517044868342 | 0.03147599603986077 | 57900.1088891683 | 5.4363e-07
-0.00099125 | 0.04301930270733067 | 0.011208109221648483 | 0.03181119348568218 | 56764.60294344528 | 5.6041e-07
-0.000991 | 0.04436088195253379 | 0.011208109221648483 | 0.03315277273088531 | 59158.546861500356 | 5.6041e-07
-0.00099075 | 0.0460378560090377 | 0.010872517044868342 | 0.03516533896416936 | 64686.65685976892 | 5.4363e-07
-0.0009905 | 0.04637325082033848 | 0.0105369248680882 | 0.03583632595225028 | 68020.46403649142 | 5.2685e-07
-0.00099025 | 0.04805022487684239 | 0.010201332691308058 | 0.03784889218553433 | 74203.81891433282 | 5.1007e-07
-0.00099 | 0.04872101449944395 | 0.009865740514527916 | 0.03885527398491603 | 78768.08421567388 | 4.9329e-07
-0.00098975 | 0.05039798855594786 | 0.0105369248680882 | 0.03986106368785966 | 75659.76636804469 | 5.2685e-07
-0.0009895 | 0.05140417298985021 | 0.0105369248680882 | 0.040867248121762005 | 77569.59195093298 | 5.2685e-07
-0.00098925 | 0.05274575223505333 | 0.010872517044868342 | 0.04187323519018499 | 77025.83498813369 | 5.4363e-07
-0.000989 | 0.054087331480256455 | 0.0105369248680882 | 0.04355040661216825 | 82662.46017196847 | 5.2685e-07
-0.00098875 | 0.05475812110285802 | 0.011208109221648483 | 0.043550011881209535 | 77711.61222642729 | 5.6041e-07
-0.0009885 | 0.056435095159361924 | 0.011208109221648483 | 0.04522698593771344 | 80704.04212399613 | 5.6041e-07
-0.00098825 | 0.058447464027166614 | 0.010872517044868342 | 0.04757494698229827 | 87514.13639724372 | 5.4363e-07
-0.000988 | 0.05978904327236974 | 0.011208109221648483 | 0.04858093405072125 | 86688.90191913386 | 5.6041e-07
-0.00098775 | 0.06012443808367052 | 0.0105369248680882 | 0.049587513215582316 | 94121.41366929834 | 5.2685e-07
-0.0009875 | 0.06180141214017443 | 0.0105369248680882 | 0.051264487272086226 | 97304.45630744554 | 5.2685e-07
-0.00098725 | 0.06280759657407678 | 0.010201332691308058 | 0.05260626388276872 | 103136.06167866942 | 5.1007e-07
-0.000987 | 0.06347838619667834 | 0.010201332691308058 | 0.05327705350537028 | 104451.16362250288 | 5.1007e-07
-0.00098675 | 0.06448457063058069 | 0.010201332691308058 | 0.05428323793927263 | 106423.81653825312 | 5.1007e-07
-0.0009865 | 0.06481996544188146 | 0.009865740514527916 | 0.05495422492735354 | 111404.1563254781 | 4.9329e-07
-0.00098625 | 0.06616154468708457 | 0.010201332691308058 | 0.05596021199577651 | 109711.57139783676 | 5.1007e-07
-0.000986 | 0.06716772912098692 | 0.010201332691308058 | 0.056966396429678864 | 111684.224313587 | 5.1007e-07
-0.00098575 | 0.06884470317749083 | 0.010872517044868342 | 0.05797218613262249 | 106639.86249620913 | 5.4363e-07
-0.0009855 | 0.07052167723399475 | 0.011879293575208767 | 0.058642383658785976 | 98730.42245738993 | 5.9396e-07
-0.00098525 | 0.0711924668565963 | 0.011208109221648483 | 0.05998435763494782 | 107037.42522260209 | 5.6041e-07
-0.000985 | 0.07286944091310021 | 0.010872517044868342 | 0.06199692386823187 | 114043.369373228 | 5.4363e-07
-0.00098475 | 0.07421102015830333 | 0.011208109221648483 | 0.06300291093665485 | 112423.79903822602 | 5.6041e-07
-0.0009845 | 0.07521720459220568 | 0.011543701398428625 | 0.06367350319377706 | 110317.30810785621 | 5.7719e-07
-0.0009842499999999999 | 0.07722957346001036 | 0.011879293575208767 | 0.06535027988480159 | 110023.84859177642 | 5.9396e-07
-0.000984 | 0.07790036308261195 | 0.010872517044868342 | 0.0670278460377436 | 123297.75296950157 | 5.4363e-07
-0.00098375 | 0.07924194232781506 | 0.011543701398428625 | 0.06769824092938644 | 117290.35357515709 | 5.7719e-07
-0.0009835 | 0.08024812676171741 | 0.011543701398428625 | 0.06870442536328879 | 119033.6149419823 | 5.7719e-07
-0.00098325 | 0.08091891638431897 | 0.010201332691308058 | 0.07071758369301091 | 138643.81416217337 | 5.1007e-07
-0.000983 | 0.08259589044082288 | 0.011543701398428625 | 0.07105218904239426 | 123101.22479790782 | 5.7719e-07
-0.00098275 | 0.08360207487472521 | 0.011208109221648483 | 0.07239396565307672 | 129181.40646461162 | 5.6041e-07
-0.0009825 | 0.083937469686026 | 0.010201332691308058 | 0.07373613699471794 | 144561.772909424 | 5.1007e-07
-0.00098225 | 0.08527904893122912 | 0.011208109221648483 | 0.07407093970958063 | 132173.83636218047 | 5.6041e-07
-0.000982 | 0.08729141779903382 | 0.011879293575208767 | 0.07541212422382505 | 126963.98779335622 | 5.9396e-07
-0.00098175 | 0.08829760223293615 | 0.011208109221648483 | 0.07708949301128766 | 137560.21017780443 | 5.6041e-07
-0.0009815 | 0.08963918147813929 | 0.011543701398428625 | 0.07809548007971066 | 135304.05436568437 | 5.7719e-07
-0.00098125 | 0.09098076072334241 | 0.011879293575208767 | 0.07910146714813364 | 133175.3721672688 | 5.9396e-07
-0.0009809999999999999 | 0.09232233996854552 | 0.011879293575208767 | 0.08044304639333676 | 135434.0573941461 | 5.9396e-07
-0.00098075 | 0.09366391921374867 | 0.011543701398428625 | 0.08212021781532004 | 142277.09983298523 | 5.7719e-07
-0.0009805 | 0.09500549845895179 | 0.01255047792876905 | 0.08245502053018273 | 131397.41928261358 | 6.2752e-07
-0.00098025 | 0.0963470777041549 | 0.012886070105549192 | 0.08346100759860571 | 129536.78959524594 | 6.443e-07
-0.00098 | 0.09701786732675646 | 0.011879293575208767 | 0.0851385737515477 | 143339.45568821667 | 5.9396e-07
-0.00097975 | 0.09869484138326037 | 0.01255047792876905 | 0.08614436345449132 | 137276.6263458787 | 6.2752e-07
-0.0009795 | 0.10037181543976428 | 0.012886070105549192 | 0.08748574533421509 | 135783.4384224569 | 6.443e-07
-0.00097925 | 0.1017133946849674 | 0.01255047792876905 | 0.08916291675619835 | 142086.88667036832 | 6.2752e-07
-0.000979 | 0.10271957911886975 | 0.01255047792876905 | 0.0901691011901007 | 143690.30677853155 | 6.2752e-07
-0.00097875 | 0.10238418430756896 | 0.011543701398428625 | 0.09084048290914033 | 157385.3650121371 | 5.7719e-07
-0.0009785 | 0.10305497393017055 | 0.011543701398428625 | 0.09151127253174192 | 158547.53925668728 | 5.7719e-07
-0.00097825 | 0.10473194798667443 | 0.011543701398428625 | 0.0931882465882458 | 161452.97486806262 | 5.7719e-07
-0.000978 | 0.10640892204317834 | 0.012214885751988909 | 0.09419403629118943 | 154228.27229612382 | 6.1074e-07
-0.0009777499999999999 | 0.10741510647708069 | 0.011879293575208767 | 0.09553581290187192 | 160844.26619651576 | 5.9396e-07
-0.0009775 | 0.10875668572228381 | 0.011879293575208767 | 0.09687739214707504 | 163102.95142339304 | 5.9396e-07
-0.00097725 | 0.11009826496748695 | 0.012214885751988909 | 0.09788337921549804 | 160269.0048894809 | 6.1074e-07
-0.000977 | 0.11143984421269007 | 0.012214885751988909 | 0.09922495846070116 | 162465.63492342888 | 6.1074e-07
-0.00097675 | 0.11177523902399086 | 0.011879293575208767 | 0.0998959454487821 | 168184.99318386705 | 5.9396e-07
-0.0009764999999999999 | 0.11412300270309633 | 0.011879293575208767 | 0.10224370912788756 | 172137.69233090233 | 5.9396e-07
-0.00097625 | 0.11479379232569789 | 0.011879293575208767 | 0.10291449875048912 | 173267.03494434097 | 5.9396e-07
-0.000976 | 0.11613537157090101 | 0.012214885751988909 | 0.1039204858189121 | 170153.84004224694 | 6.1074e-07
-0.00097575 | 0.11747695081610413 | 0.01255047792876905 | 0.10492647288733507 | 167207.13503159198 | 6.2752e-07
-0.0009755 | 0.11814774043870568 | 0.01255047792876905 | 0.10559726250993663 | 168276.08177036745 | 6.2752e-07
-0.00097525 | 0.1198247144952096 | 0.012886070105549192 | 0.1069386443896604 | 165975.57442064342 | 6.443e-07
-0.000975 | 0.12116629374041274 | 0.013221662282329334 | 0.1079446314580834 | 163284.50863905472 | 6.6108e-07
-0.00097475 | 0.1218370833630143 | 0.01255047792876905 | 0.10928660543424525 | 174155.2888336326 | 6.2752e-07
-0.0009745 | 0.12317866260821742 | 0.01255047792876905 | 0.11062818467944836 | 176293.18231118354 | 6.2752e-07
-0.00097425 | 0.12418484704211977 | 0.013221662282329334 | 0.11096318475979043 | 167850.58094864822 | 6.6108e-07
-0.000974 | 0.12485563666472133 | 0.011879293575208767 | 0.11297634308951256 | 190207.17414592073 | 5.9396e-07
-0.00097375 | 0.12653261072122524 | 0.012886070105549192 | 0.11364654061567604 | 176386.65579932838 | 6.443e-07
-0.0009735 | 0.1272034003438268 | 0.012214885751988909 | 0.11498851459183788 | 188276.03782231806 | 6.1074e-07
-0.0009732499999999999 | 0.12820958477772915 | 0.011879293575208767 | 0.11633029120252038 | 195853.887213114 | 5.9396e-07
-0.000973 | 0.12988655883423306 | 0.01255047792876905 | 0.117336080905464 | 186982.6496989383 | 6.2752e-07
-0.00097275 | 0.13189892770203773 | 0.013557254459109476 | 0.11834167324292826 | 174580.58871707815 | 6.7786e-07
-0.0009725 | 0.1325697173246393 | 0.012886070105549192 | 0.1196836472190901 | 185756.6290401449 | 6.443e-07
-0.00097225 | 0.1342466913811432 | 0.013221662282329334 | 0.12102502909881387 | 183070.8219806265 | 6.6108e-07
-0.000972 | 0.13491748100374476 | 0.013557254459109476 | 0.12136022654463528 | 179033.63385363054 | 6.7786e-07
-0.00097175 | 0.1359236654376471 | 0.012886070105549192 | 0.12303759533209792 | 190962.1697294874 | 6.443e-07
-0.0009715 | 0.13760063949415102 | 0.012214885751988909 | 0.12538575374216213 | 205299.9205854152 | 6.1074e-07
-0.00097125 | 0.13860682392805337 | 0.012886070105549192 | 0.1257207538225042 | 195126.6022809614 | 6.443e-07
-0.000971 | 0.13927761355065493 | 0.01255047792876905 | 0.1267271356218859 | 201947.90404179497 | 6.2752e-07
-0.00097075 | 0.1399484031732565 | 0.012214885751988909 | 0.1277335174212676 | 209144.0231448242 | 6.1074e-07
-0.0009705 | 0.1412899824184596 | 0.013221662282329334 | 0.1280683201361303 | 193724.99070301134 | 6.6108e-07
-0.00097025 | 0.14229616685236196 | 0.013557254459109476 | 0.1287389123932525 | 189918.85529853642 | 6.7786e-07
-0.0009699999999999999 | 0.14296695647496352 | 0.013557254459109476 | 0.12940970201585406 | 190908.42088443693 | 6.7786e-07
-0.00096975 | 0.14464393053146743 | 0.013557254459109476 | 0.13108667607235797 | 193382.33484918828 | 6.7786e-07
-0.0009695 | 0.14565011496536978 | 0.013221662282329334 | 0.13242845268304046 | 200320.42848353527 | 6.6108e-07
-0.00096925 | 0.14665629939927213 | 0.012886070105549192 | 0.13377022929372295 | 207619.8999353834 | 6.443e-07
-0.000969 | 0.1486686682670768 | 0.014228438812669759 | 0.13444022945440706 | 188973.97138847635 | 7.1142e-07
-0.00096875 | 0.15034564232358072 | 0.013892846635889617 | 0.13645279568769111 | 196436.04980881367 | 6.9464e-07
-0.0009685 | 0.15101643194618228 | 0.013557254459109476 | 0.13745917748707281 | 202783.2079152433 | 6.7786e-07
-0.00096825 | 0.1526934060026862 | 0.013557254459109476 | 0.13913615154357672 | 205257.12187999464 | 6.7786e-07
-0.000968 | 0.1540349852478893 | 0.013557254459109476 | 0.14047773078877984 | 207236.25305179568 | 6.7786e-07
-0.00096775 | 0.1543703800591901 | 0.013892846635889617 | 0.1404775334233005 | 202230.02111086808 | 6.9464e-07
-0.0009675 | 0.156047354115694 | 0.013892846635889617 | 0.1421545074798044 | 204644.1758200574 | 6.9464e-07
-0.00096725 | 0.15705353854959633 | 0.013557254459109476 | 0.14349628409048687 | 211689.29818834807 | 6.7786e-07
-0.000967 | 0.15873051260610024 | 0.013892846635889617 | 0.14483766597021064 | 208506.82335476033 | 6.9464e-07
-0.0009667499999999999 | 0.15839511779479948 | 0.013221662282329334 | 0.14517345551247016 | 219599.40045737446 | 6.6108e-07
-0.0009665 | 0.16007209185130336 | 0.013892846635889617 | 0.14617924521541376 | 210438.1471221118 | 6.9464e-07
-0.00096625 | 0.16074288147390495 | 0.014899623166230043 | 0.14584325830767492 | 195767.7139623615 | 7.4498e-07
-0.000966 | 0.16241985553040883 | 0.014228438812669759 | 0.14819141671773908 | 208303.12962484904 | 7.1142e-07
-0.00096575 | 0.16409682958691274 | 0.014899623166230043 | 0.1491972064206827 | 200269.771599107 | 7.4498e-07
-0.0009655 | 0.1651030140208151 | 0.014899623166230043 | 0.15020339085458506 | 201620.38889013068 | 7.4498e-07
-0.00096525 | 0.16577380364341665 | 0.014228438812669759 | 0.1515453648307469 | 213017.5584629887 | 7.1142e-07
-0.000965 | 0.1671153828886198 | 0.014228438812669759 | 0.15288694407595005 | 214903.32999824462 | 7.1142e-07
-0.00096475 | 0.16946314656772526 | 0.0145640309894499 | 0.15489911557827538 | 212714.619586409 | 7.282e-07
-0.0009645 | 0.17013393619032682 | 0.015235215343010184 | 0.15489872084731665 | 203343.00153936865 | 7.6176e-07
-0.0009642499999999999 | 0.17114012062422915 | 0.013892846635889617 | 0.15724727398833954 | 226371.5682027614 | 6.9464e-07
-0.000964 | 0.1721463050581315 | 0.013557254459109476 | 0.15858905059902204 | 233954.52387111002 | 6.7786e-07
-0.00096375 | 0.17315248949203385 | 0.014899623166230043 | 0.15825286632580382 | 212425.3272183199 | 7.4498e-07
-0.0009635 | 0.17482946354853776 | 0.014899623166230043 | 0.15992984038230773 | 214676.35603669265 | 7.4498e-07
-0.00096325 | 0.17650643760504167 | 0.014899623166230043 | 0.16160681443881164 | 216927.38485506544 | 7.4498e-07
-0.000963 | 0.177512622038944 | 0.015235215343010184 | 0.16227740669593382 | 213029.35737023974 | 7.6176e-07
-0.00096275 | 0.17818341166154555 | 0.014228438812669759 | 0.1639549728488758 | 230460.94516410553 | 7.1142e-07
-0.0009625 | 0.17885420128414714 | 0.014228438812669759 | 0.1646257624714774 | 231403.8309317335 | 7.1142e-07
-0.00096225 | 0.18086657015195182 | 0.014899623166230043 | 0.16596694698572179 | 222780.05978283455 | 7.4498e-07
-0.000962 | 0.18153735977455338 | 0.015235215343010184 | 0.1663021444315432 | 218312.82418707857 | 7.6176e-07
-0.0009617499999999999 | 0.18254354420845573 | 0.014899623166230043 | 0.1676439210422257 | 225031.08860120733 | 7.4498e-07
-0.0009615 | 0.18354972864235808 | 0.014899623166230043 | 0.16865010547612805 | 226381.705892231 | 7.4498e-07
-0.00096125 | 0.1848913078875612 | 0.015906399696570466 | 0.16898490819099074 | 212474.11282821605 | 7.9532e-07
-0.0009609999999999999 | 0.18556209751016275 | 0.015570807519790326 | 0.16999128999037244 | 218346.14521349053 | 7.7854e-07
-0.00096075 | 0.18690367675536587 | 0.015570807519790326 | 0.17133286923557556 | 220069.3432473728 | 7.7854e-07
-0.0009605 | 0.18891604562317058 | 0.016241991873350608 | 0.17267405374981998 | 212626.69640062877 | 8.121e-07
-0.00096025 | 0.18992223005707293 | 0.016241991873350608 | 0.17368023818372233 | 213865.6878269861 | 8.121e-07
-0.00096 | 0.1915992041135768 | 0.01657758405013075 | 0.17502162006344607 | 211154.55609717226 | 8.2888e-07
-0.00095975 | 0.19294078335877995 | 0.015906399696570466 | 0.1770343836622095 | 222595.16551741044 | 7.9532e-07
-0.0009595 | 0.19327617817008072 | 0.016241991873350608 | 0.17703418629673012 | 217995.65924817722 | 8.121e-07
-0.00095925 | 0.19461775741528387 | 0.015906399696570466 | 0.1787113577187134 | 224703.7181609926 | 7.9532e-07
-0.000959 | 0.19595933666048698 | 0.015235215343010184 | 0.1807241213174768 | 237245.24694741756 | 7.6176e-07
-0.00095875 | 0.19595933666048698 | 0.015906399696570466 | 0.18005293696391653 | 226390.5602758583 | 7.9532e-07
-0.0009584999999999999 | 0.19696552109438933 | 0.015235215343010184 | 0.18173030575137916 | 238566.11365162727 | 7.6176e-07
-0.00095825 | 0.19830710033959245 | 0.015235215343010184 | 0.18307188499658228 | 240327.2692572402 | 7.6176e-07
-0.000958 | 0.20065486401869792 | 0.016241991873350608 | 0.18441287214534732 | 227081.59637479766 | 8.121e-07
-0.0009577499999999999 | 0.20166104845260027 | 0.01657758405013075 | 0.18508346440246953 | 223293.65225086553 | 8.2888e-07
-0.0009575 | 0.20233183807520183 | 0.01691317622691089 | 0.18541866184829095 | 219259.42160203785 | 8.4566e-07
-0.00095725 | 0.20400881213170574 | 0.01691317622691089 | 0.18709563590479486 | 221242.46019160288 | 8.4566e-07
-0.000957 | 0.20535039137690886 | 0.01691317622691089 | 0.18843721514999798 | 222828.8910632549 | 8.4566e-07
-0.00095675 | 0.20602118099951042 | 0.016241991873350608 | 0.18977918912615982 | 233689.55064870344 | 8.121e-07
-0.0009565 | 0.20736276024471353 | 0.016241991873350608 | 0.19112076837136294 | 235341.53921717987 | 8.121e-07
-0.00095625 | 0.20870433948991668 | 0.017248768403691033 | 0.19145557108622566 | 221993.3233554883 | 8.6244e-07
-0.000956 | 0.20937512911251824 | 0.016241991873350608 | 0.19313313723916764 | 237819.52206989456 | 8.121e-07
-0.00095575 | 0.2103813135464206 | 0.01657758405013075 | 0.19380372949628985 | 233814.20225073304 | 8.2888e-07
-0.0009555 | 0.21205828760292447 | 0.017919952757251317 | 0.19413833484567317 | 216672.8199292992 | 8.96e-07
-0.0009552499999999999 | 0.21239368241422527 | 0.01657758405013075 | 0.19581609836409453 | 236242.02148147166 | 8.2888e-07
-0.000955 | 0.21440605128202997 | 0.017248768403691033 | 0.19715728287833895 | 228604.4757098711 | 8.6244e-07
-0.00095475 | 0.21474144609333073 | 0.01691317622691089 | 0.19782826986641985 | 233933.90716481904 | 8.4566e-07
-0.0009544999999999999 | 0.2157476305272331 | 0.017248768403691033 | 0.19849886212354206 | 230160.04096972587 | 8.6244e-07
-0.00095425 | 0.217424604583737 | 0.017584360580471175 | 0.19984024400326583 | 227293.15983795768 | 8.7922e-07
-0.000954 | 0.21809539420633856 | 0.017584360580471175 | 0.2005110336258674 | 228056.09872280573 | 8.7922e-07
-0.00095375 | 0.21943697345154167 | 0.018926729287591742 | 0.20051024416394994 | 211880.50097530938 | 9.4634e-07
-0.0009535 | 0.22044315788544402 | 0.01825554493403146 | 0.20218761295141258 | 221508.16497895966 | 9.1278e-07
-0.00095325 | 0.2224555267532487 | 0.019262321464371884 | 0.20319320528887683 | 210974.78376602585 | 9.6312e-07
-0.000953 | 0.22312631637585026 | 0.018926729287591742 | 0.20419958708825853 | 215779.05404092258 | 9.4634e-07
-0.00095275 | 0.22346171118715105 | 0.01825554493403146 | 0.2052061662531196 | 224815.16382518958 | 9.1278e-07
-0.0009525 | 0.22547408005495573 | 0.0185911371108116 | 0.20688294294414414 | 222560.8274642138 | 9.2956e-07
-0.00095225 | 0.22681565930015887 | 0.018926729287591742 | 0.20788893001256714 | 219677.6071065358 | 9.4634e-07
-0.0009519999999999999 | 0.22748644892276043 | 0.018926729287591742 | 0.2085597196351687 | 220386.4349366473 | 9.4634e-07
-0.00095175 | 0.22849263335666278 | 0.01825554493403146 | 0.21023708842263134 | 230326.82856890612 | 9.1278e-07
-0.0009515 | 0.2298342126018659 | 0.019262321464371884 | 0.21057189113749403 | 218636.04709014288 | 9.6312e-07
-0.00095125 | 0.2315111866583698 | 0.019262321464371884 | 0.21224886519399794 | 220377.24330016944 | 9.6312e-07
-0.000951 | 0.23251737109227216 | 0.01825554493403146 | 0.21426182615824071 | 234736.1603638794 | 9.1278e-07
-0.00095075 | 0.23318816071487372 | 0.0185911371108116 | 0.21459702360406213 | 230859.49216012625 | 9.2956e-07
-0.0009505 | 0.2335235555261745 | 0.01825554493403146 | 0.21526801059214304 | 235838.49331262268 | 9.1278e-07
-0.00095025 | 0.23587131920527996 | 0.0185911371108116 | 0.21728018209446837 | 233745.98422826966 | 9.2956e-07
-0.00095 | 0.2372128984504831 | 0.018926729287591742 | 0.21828616916289137 | 230664.43847326393 | 9.4634e-07
-0.00094975 | 0.23922526731828778 | 0.019262321464371884 | 0.2199629458539159 | 228386.74586629178 | 9.6312e-07
-0.0009495 | 0.24023145175219013 | 0.019262321464371884 | 0.22096913028781826 | 229431.4635923077 | 9.6312e-07
-0.00094925 | 0.2405668465634909 | 0.01825554493403146 | 0.22231130162945945 | 243554.82395382586 | 9.1278e-07
-0.000949 | 0.24190842580869404 | 0.019262321464371884 | 0.22264610434432217 | 231172.6598023343 | 9.6312e-07
-0.0009487499999999999 | 0.24325000505389716 | 0.019597913641152025 | 0.22365209141274514 | 228240.7153209582 | 9.799e-07
-0.0009485 | 0.2442561894877995 | 0.0185911371108116 | 0.22566505237698792 | 242766.271941218 | 9.2956e-07
-0.00094825 | 0.24559776873300262 | 0.018926729287591742 | 0.2266710394454109 | 239524.78634965754 | 9.4634e-07
-0.000948 | 0.24626855835560418 | 0.0185911371108116 | 0.2276774212447926 | 244931.14099232556 | 9.2956e-07
-0.00094775 | 0.24693934797820574 | 0.018926729287591742 | 0.228012618690614 | 240942.4420098805 | 9.4634e-07
-0.0009475 | 0.24895171684601045 | 0.019597913641152025 | 0.22935380320485843 | 234059.40795989375 | 9.799e-07
-0.00094725 | 0.25029329609121354 | 0.019597913641152025 | 0.23069538245006152 | 235428.51211023147 | 9.799e-07
-0.000947 | 0.25029329609121354 | 0.018926729287591742 | 0.2313665668036218 | 244486.58116043793 | 9.4634e-07
-0.00094675 | 0.25163487533641665 | 0.018926729287591742 | 0.23270814604882492 | 245904.23682066094 | 9.4634e-07
-0.0009465 | 0.25297645458161977 | 0.019933505817932167 | 0.2330429487636876 | 233820.33335454957 | 9.9668e-07
-0.00094625 | 0.2543180338268229 | 0.02060469017149245 | 0.23371334365533045 | 226854.50905608252 | 1.0302e-06
-0.000946 | 0.25532421826072527 | 0.019933505817932167 | 0.2353907124427931 | 236175.9287029538 | 9.9668e-07
-0.00094575 | 0.2563304026946276 | 0.02060469017149245 | 0.23572571252313515 | 228807.8205119266 | 1.0302e-06
-0.0009454999999999999 | 0.2576719819398307 | 0.020940282348272592 | 0.23673169959155813 | 226101.72647560944 | 1.047e-06
-0.00094525 | 0.2583427715624323 | 0.02026909799471231 | 0.23807367356772 | 234912.94346677625 | 1.0135e-06
-0.000945 | 0.26102593005283853 | 0.021275874525052734 | 0.2397500555277858 | 225372.69172693766 | 1.0638e-06
-0.00094475 | 0.2613613248641393 | 0.020940282348272592 | 0.24042104251586674 | 229625.40668483352 | 1.047e-06
-0.0009445 | 0.26270290410934244 | 0.021275874525052734 | 0.24142702958428972 | 226949.1007760973 | 1.0638e-06
-0.00094425 | 0.26404448335454556 | 0.02060469017149245 | 0.24343979318305312 | 236295.5144259955 | 1.0302e-06
-0.000944 | 0.2653860625997487 | 0.020940282348272592 | 0.2444457802514761 | 233469.42145853245 | 1.047e-06
-0.00094375 | 0.26639224703365105 | 0.02060469017149245 | 0.2457875568621586 | 238574.37779114698 | 1.0302e-06
-0.0009435 | 0.26672764184495185 | 0.02060469017149245 | 0.2461229516734594 | 238899.92970045432 | 1.0302e-06
-0.00094325 | 0.2687400107127565 | 0.021947058878613018 | 0.2467929518341435 | 224898.4278022222 | 1.0974e-06
-0.000943 | 0.2694108003353581 | 0.021611466701832876 | 0.24779933363352522 | 229322.0881787808 | 1.0806e-06
-0.00094275 | 0.2694108003353581 | 0.021275874525052734 | 0.24813492581030536 | 233254.73697273587 | 1.0638e-06
-0.0009425 | 0.2707523795805612 | 0.020940282348272592 | 0.24981209723228862 | 238594.77449013112 | 1.047e-06
-0.0009422499999999999 | 0.2717585640144635 | 0.021947058878613018 | 0.24981150513585051 | 227649.18663364684 | 1.0974e-06
-0.000942 | 0.2727647484483659 | 0.021275874525052734 | 0.25148887392331315 | 236407.55507105513 | 1.0638e-06
-0.00094175 | 0.274106327693569 | 0.02228265105539316 | 0.25182367663817584 | 226026.67520319668 | 1.1141e-06
-0.0009415 | 0.27544790693877214 | 0.02228265105539316 | 0.25316525588337896 | 227230.8220902686 | 1.1141e-06
-0.00094125 | 0.27645409137267446 | 0.022953835408953443 | 0.253500255963721 | 220878.34250553173 | 1.1477e-06
-0.000941 | 0.27779567061787763 | 0.02228265105539316 | 0.25551301956248446 | 229338.07914264456 | 1.1141e-06
-0.00094075 | 0.2798080394856823 | 0.023289427585733585 | 0.2565186118999487 | 220287.60557179552 | 1.1645e-06
-0.0009405 | 0.2801434342969831 | 0.023289427585733585 | 0.25685400671124947 | 220575.62880471195 | 1.1645e-06
-0.00094025 | 0.28081422391958466 | 0.02228265105539316 | 0.2585315728641915 | 232047.4096385565 | 1.1141e-06
-0.00094 | 0.28249119797608857 | 0.023289427585733585 | 0.25920177039035497 | 222591.79143512683 | 1.1645e-06
-0.0009397499999999999 | 0.2834973824099909 | 0.023625019762513726 | 0.25987236264747715 | 219997.58329076334 | 1.1813e-06
-0.0009395 | 0.2845035668438932 | 0.023960611939293868 | 0.26054295490459933 | 217476.04407158366 | 1.198e-06
-0.00093925 | 0.28618054090039713 | 0.023625019762513726 | 0.2625555211378834 | 222269.0383137671 | 1.1813e-06
-0.000939 | 0.2871867253342995 | 0.023960611939293868 | 0.2632261133950056 | 219715.68511013835 | 1.198e-06
-0.00093875 | 0.2868513305229987 | 0.022953835408953443 | 0.26389749511404526 | 229937.60337856965 | 1.1477e-06
-0.0009385 | 0.2885283045795026 | 0.023625019762513726 | 0.2649032848169889 | 224256.5614588954 | 1.1813e-06
-0.00093825 | 0.28953448901340495 | 0.023625019762513726 | 0.2659094692508912 | 225108.35709252176 | 1.1813e-06
-0.000938 | 0.29087606825860807 | 0.02429620411607401 | 0.26657986414253404 | 219441.57438664977 | 1.2148e-06
-0.00093775 | 0.29121146306990886 | 0.02429620411607401 | 0.26691525895383483 | 219717.66262635868 | 1.2148e-06
-0.0009375 | 0.292553042315112 | 0.02429620411607401 | 0.26825683819903795 | 220822.01558519437 | 1.2148e-06
-0.0009372499999999999 | 0.2938946215603151 | 0.02463179629285415 | 0.2692628252674609 | 218630.27938857698 | 1.2316e-06
-0.000937 | 0.2949008059942175 | 0.025302980646414435 | 0.269597825347803 | 213095.70529668522 | 1.2651e-06
-0.00093675 | 0.2959069904281198 | 0.024967388469634293 | 0.2709396019584855 | 217034.79503914175 | 1.2484e-06
-0.0009364999999999999 | 0.2972485696733229 | 0.02597416499997472 | 0.2712744046733482 | 208880.17356755238 | 1.2987e-06
-0.00093625 | 0.29859014891852603 | 0.02597416499997472 | 0.2726159839185513 | 209913.18405717117 | 1.2987e-06
-0.000936 | 0.3012733074089323 | 0.027316533707095286 | 0.273956773701837 | 200579.45611941136 | 1.3658e-06
-0.00093575 | 0.30194409703153385 | 0.026980941530315144 | 0.2749631555012187 | 203820.2819514483 | 1.349e-06
-0.0009355 | 0.30227949184283465 | 0.02630975717675486 | 0.27596973466607977 | 209785.08681175057 | 1.3155e-06
-0.00093525 | 0.30395646589933856 | 0.02597416499997472 | 0.2779823008993638 | 214045.22601564624 | 1.2987e-06
-0.000935 | 0.30328567627673697 | 0.024967388469634293 | 0.27831828780710266 | 222945.4539433289 | 1.2484e-06
-0.00093475 | 0.3046272555219401 | 0.02630975717675486 | 0.2783174983451852 | 211569.79631198096 | 1.3155e-06
-0.0009345 | 0.30596883476714326 | 0.026645349353535002 | 0.27932348541360824 | 209660.21627826832 | 1.3323e-06
-0.00093425 | 0.306304229578444 | 0.02630975717675486 | 0.2799944724016891 | 212844.5888121455 | 1.3155e-06
-0.0009339999999999999 | 0.3079812036349479 | 0.027652125883875427 | 0.28032907775107246 | 202754.08764469615 | 1.3826e-06
-0.00093375 | 0.3093227828801511 | 0.02798771806065557 | 0.2813350648194955 | 201041.80284350459 | 1.3994e-06
-0.0009335 | 0.31099975693665494 | 0.02832331023743571 | 0.2826764466992192 | 199606.92753038296 | 1.4162e-06
-0.0009332499999999999 | 0.3120059413705573 | 0.02832331023743571 | 0.2836826311331216 | 200317.4267096579 | 1.4162e-06
-0.000933 | 0.31267673099315885 | 0.02832331023743571 | 0.2843534207557231 | 200791.0928291745 | 1.4162e-06
-0.00093275 | 0.31468909986096355 | 0.028658902414215853 | 0.2860301974467477 | 199610.01528437206 | 1.4329e-06
-0.0009325 | 0.3156952842948659 | 0.028994494590995994 | 0.28670078970386986 | 197762.22606956732 | 1.4497e-06
-0.00093225 | 0.31670146872876825 | 0.029330086767776136 | 0.2873713819609921 | 195956.72132597727 | 1.4665e-06
-0.000932 | 0.31804304797397137 | 0.03000127112133642 | 0.28804177685263493 | 192019.71522318883 | 1.5001e-06
-0.00093175 | 0.31871383759657296 | 0.028994494590995994 | 0.28971934300557695 | 199844.38224734357 | 1.4497e-06
-0.0009315 | 0.3207262064643776 | 0.03000127112133642 | 0.29072493534304117 | 193808.41176178184 | 1.5001e-06
-0.00093125 | 0.3203908116530768 | 0.029330086767776136 | 0.29106072488530066 | 198472.46084868602 | 1.4665e-06
-0.000931 | 0.3200554168417761 | 0.028658902414215853 | 0.2913965144275602 | 203354.97167052497 | 1.4329e-06
-0.0009307499999999999 | 0.3220677857095807 | 0.03000127112133642 | 0.2920665145882443 | 194702.76003107836 | 1.5001e-06
-0.0009305 | 0.3230739701434831 | 0.030672455474896703 | 0.2924015146685864 | 190660.64985106714 | 1.5336e-06
-0.00093025 | 0.32542173382258854 | 0.03134363982845699 | 0.29407809399413154 | 187647.698610381 | 1.5672e-06
-0.0009299999999999999 | 0.3264279182564909 | 0.031008047651676845 | 0.29541987060481406 | 190543.99936646022 | 1.5504e-06
-0.00092975 | 0.32743410269039325 | 0.03235041635879741 | 0.2950836863315958 | 182429.6065057292 | 1.6175e-06
-0.0009295 | 0.32877568193559636 | 0.03268600853557755 | 0.2960896734000188 | 181172.1202224712 | 1.6343e-06
-0.00092925 | 0.32944647155819795 | 0.033357192889137834 | 0.2960892786690601 | 177526.49610122092 | 1.6679e-06
-0.000929 | 0.33078805080340107 | 0.03436396941947826 | 0.2964240813839228 | 172520.28004419248 | 1.7182e-06
-0.00092875 | 0.3321296300486042 | 0.0346995615962584 | 0.29743006845234576 | 171431.6001527911 | 1.735e-06
-0.0009285 | 0.332465024859905 | 0.033692785065917975 | 0.298772239793987 | 177350.87153493337 | 1.6846e-06
-0.00092825 | 0.3338066041051081 | 0.035370745949818684 | 0.2984358581552894 | 168747.27978804146 | 1.7685e-06
-0.000928 | 0.3344773937277097 | 0.03503515377303854 | 0.2994422399546711 | 170938.16222100228 | 1.7518e-06
-0.00092775 | 0.33615436778421354 | 0.035706338126598826 | 0.3004480296576147 | 168288.34622713723 | 1.7853e-06
-0.0009274999999999999 | 0.3368251574068151 | 0.03503515377303854 | 0.30179000363377656 | 172278.3953447468 | 1.7518e-06
-0.00092725 | 0.3371605522181159 | 0.03604193030337897 | 0.30111862191473693 | 167093.50436011844 | 1.8021e-06
-0.000927 | 0.3374959470294167 | 0.035370745949818684 | 0.302125201079598 | 170833.37824326928 | 1.7685e-06
-0.00092675 | 0.33816673665201824 | 0.03503515377303854 | 0.3031315828789797 | 173044.2428440294 | 1.7518e-06
-0.0009265 | 0.33984371070852215 | 0.03637752248015911 | 0.303466188228363 | 166842.6916065427 | 1.8189e-06
-0.00092625 | 0.34118528995372527 | 0.03671311465693925 | 0.304472175296786 | 165865.6194887768 | 1.8357e-06
-0.000926 | 0.3428622640102292 | 0.03671311465693925 | 0.3061491493532899 | 166779.175351402 | 1.8357e-06
-0.00092575 | 0.3445392380667331 | 0.037719891187279676 | 0.3068193468794534 | 162683.04982964662 | 1.886e-06
-0.0009255 | 0.346216212123237 | 0.03839107554083996 | 0.307825136582397 | 160362.86154834935 | 1.9196e-06
-0.00092525 | 0.3468870017458386 | 0.03839107554083996 | 0.3084959262049986 | 160712.3123585451 | 1.9196e-06
-0.000925 | 0.3482285809910417 | 0.0387266677176201 | 0.3095019132734216 | 159839.16588444426 | 1.9363e-06
-0.00092475 | 0.3499055550475456 | 0.039397852071180385 | 0.3105077029763652 | 157626.71651001112 | 1.9699e-06
-0.0009245 | 0.35091173948144794 | 0.039397852071180385 | 0.31151388741026753 | 158137.4978754949 | 1.9699e-06
-0.0009242499999999999 | 0.35191792391535026 | 0.03906225989440024 | 0.31285566402095 | 160183.0845766296 | 1.9531e-06
-0.000924 | 0.35325950316055343 | 0.03973344424796053 | 0.3135260589125929 | 157814.68978928795 | 1.9867e-06
-0.00092375 | 0.35325950316055343 | 0.03906225989440024 | 0.31419724326615317 | 160869.97737229988 | 1.9531e-06
-0.0009235 | 0.35393029278315496 | 0.03906225989440024 | 0.3148680328887547 | 161213.42377013498 | 1.9531e-06
-0.00092325 | 0.3552718720283581 | 0.04006903642474067 | 0.3152028356036174 | 157329.88049046026 | 2.0035e-06
-0.000923 | 0.35594266165095967 | 0.04040462860152081 | 0.31553803304943884 | 156189.0525767942 | 2.0202e-06
-0.00092275 | 0.35627805646226046 | 0.04006903642474067 | 0.3162090200375198 | 157832.10591122485 | 2.0035e-06
-0.0009225 | 0.35795503051876437 | 0.04040462860152081 | 0.31755040191724354 | 157185.1606651279 | 2.0202e-06
-0.00092225 | 0.3589612149526667 | 0.041411405131861236 | 0.31754980982080544 | 153363.4557000279 | 2.0706e-06
-0.000922 | 0.3592966097639675 | 0.041411405131861236 | 0.31788520463210623 | 153525.437555139 | 2.0706e-06
-0.00092175 | 0.3606381890091706 | 0.041075812955081094 | 0.3195623760540895 | 155596.37317637532 | 2.0538e-06
-0.0009215 | 0.3623151630656745 | 0.04241818166220166 | 0.31989698140347284 | 150830.12466257092 | 2.1209e-06
-0.00092125 | 0.36298595268827605 | 0.0427537738389818 | 0.3202321788492942 | 149802.99987334202 | 2.1377e-06
-0.0009209999999999999 | 0.36466292674477996 | 0.0427537738389818 | 0.32190915290579813 | 150587.47988805122 | 2.1377e-06
-0.00092075 | 0.36566911117868234 | 0.043089366015761944 | 0.3225797451629204 | 149725.9184759979 | 2.1545e-06
-0.0009205 | 0.36701069042388546 | 0.04409614254610237 | 0.32291454787778306 | 146459.31785991348 | 2.2048e-06
-0.00092025 | 0.367681480046487 | 0.043424958192542086 | 0.3242565218539449 | 149341.0864858972 | 2.1712e-06
-0.00092 | 0.3683522696690886 | 0.043424958192542086 | 0.32492731147654647 | 149650.02846328603 | 2.1712e-06
-0.00091975 | 0.3703646385368933 | 0.045102919076442795 | 0.32526171946045046 | 144230.8950820588 | 2.2551e-06
-0.0009195 | 0.3720416125933972 | 0.04476732689966265 | 0.3272742856937345 | 146211.2251764582 | 2.2384e-06
-0.0009192499999999999 | 0.3727124022159987 | 0.04476732689966265 | 0.32794507531633604 | 146510.90338780414 | 2.2384e-06
-0.000919 | 0.3730477970272995 | 0.045102919076442795 | 0.3279448779508567 | 145420.68880066875 | 2.2551e-06
-0.00091875 | 0.37405398146120183 | 0.04543851125322294 | 0.3286154702079789 | 144641.82964826794 | 2.2719e-06
-0.0009185 | 0.3750601658951042 | 0.04577410343000308 | 0.3292860624651011 | 143874.39088507296 | 2.2887e-06
-0.00091825 | 0.37573095551770574 | 0.04610969560678322 | 0.3296212599109225 | 142972.64623990786 | 2.3055e-06
-0.000918 | 0.37606635032900654 | 0.04644528778356336 | 0.32962106254544316 | 141939.5070094037 | 2.3223e-06
-0.00091775 | 0.37707253476290886 | 0.04644528778356336 | 0.3306272469793455 | 142372.78430487064 | 2.3223e-06
-0.0009175 | 0.37807871919681124 | 0.047116472137123645 | 0.3309622470596876 | 140486.8539802743 | 2.3558e-06
-0.00091725 | 0.37908490363071357 | 0.04812324866746407 | 0.3309616549632495 | 137547.51149500482 | 2.4062e-06
-0.000917 | 0.38109727249851827 | 0.04845884084424421 | 0.33263843165427404 | 137286.99484308186 | 2.4229e-06
-0.00091675 | 0.383109641366323 | 0.048794433021024354 | 0.3343152083452986 | 137030.0616880824 | 2.4397e-06
-0.0009165 | 0.3837804309889245 | 0.04946561737458464 | 0.33431481361433985 | 135170.5816517759 | 2.4733e-06
-0.00091625 | 0.3841158258002253 | 0.048794433021024354 | 0.3353213927792009 | 137442.47940527106 | 2.4397e-06
-0.0009159999999999999 | 0.3847866154228269 | 0.04946561737458464 | 0.3353209980482422 | 135577.40339475867 | 2.4733e-06
-0.00091575 | 0.38679898429063153 | 0.05013680172814492 | 0.3366621825624866 | 134297.43061312867 | 2.5068e-06
-0.0009155 | 0.3871343791019323 | 0.05013680172814492 | 0.3369975773737874 | 134431.22247848113 | 2.5068e-06
-0.00091525 | 0.38814056353583465 | 0.050807986081705205 | 0.3373325774541294 | 132787.22636699636 | 2.5404e-06
-0.000915 | 0.38847595834713544 | 0.050807986081705205 | 0.3376679722654302 | 132919.25081321684 | 2.5404e-06
-0.00091475 | 0.3894821427810378 | 0.05215035478882577 | 0.33733178799221203 | 129368.93310052493 | 2.6075e-06
-0.0009145 | 0.39048832721494015 | 0.05215035478882577 | 0.33833797242611435 | 129754.81137037628 | 2.6075e-06
-0.00091425 | 0.39182990646014326 | 0.05248594696560591 | 0.33934395949453733 | 129308.50222323691 | 2.6243e-06
-0.000914 | 0.3931714857053464 | 0.05349272349594634 | 0.3396787622094 | 126999.98803954739 | 2.6746e-06
-0.00091375 | 0.39417767013924876 | 0.05382831567272648 | 0.34034935446652226 | 126457.36735878182 | 2.6914e-06
-0.0009135 | 0.3951838545731511 | 0.05382831567272648 | 0.3413555389004246 | 126831.21685465676 | 2.6914e-06
-0.00091325 | 0.396860828629655 | 0.054499500026286764 | 0.3423613286033682 | 125638.33739327405 | 2.725e-06
-0.000913 | 0.3975316182522566 | 0.05550627655662719 | 0.34202534169562937 | 123238.43821399083 | 2.7753e-06
-0.0009127499999999999 | 0.3978670130635573 | 0.05517068437984705 | 0.34269632868371025 | 124231.31325479502 | 2.7585e-06
-0.0009125 | 0.3985378026861589 | 0.05517068437984705 | 0.34336711830631184 | 124474.48211526564 | 2.7585e-06
-0.00091225 | 0.4005501715539636 | 0.056848645263747756 | 0.34370152629021583 | 120918.10620837906 | 2.8424e-06
-0.0009119999999999999 | 0.40155635598786593 | 0.056513053086967614 | 0.3450433029008983 | 122111.01119237466 | 2.8257e-06
-0.00091175 | 0.40256254042176826 | 0.0571842374405279 | 0.34537830298124034 | 120794.9317643474 | 2.8592e-06
-0.0009115 | 0.40457490928957296 | 0.058526606147648465 | 0.3460483031419245 | 118253.32986810419 | 2.9263e-06
-0.00091125 | 0.40524569891217455 | 0.058862198324428606 | 0.3463835005877459 | 117693.02215951798 | 2.9431e-06
-0.000911 | 0.4055810937234753 | 0.058862198324428606 | 0.34671889539904666 | 117806.98148174789 | 2.9431e-06
-0.00091075 | 0.40692267296867846 | 0.05919779050120875 | 0.3477248824674697 | 117479.00707894481 | 2.9599e-06
-0.0009105 | 0.4079288574025808 | 0.060204567031549173 | 0.3477242903710316 | 115514.25664727813 | 3.0102e-06
-0.00091025 | 0.4092704366477839 | 0.060540159208329315 | 0.34873027743945456 | 115206.26374285288 | 3.027e-06
-0.00091 | 0.4099412262703855 | 0.060540159208329315 | 0.34940106706205615 | 115427.86528185556 | 3.027e-06
-0.00090975 | 0.410612015892987 | 0.0628893044457903 | 0.3477227114471967 | 110582.46374689318 | 3.1445e-06
-0.0009094999999999999 | 0.4116182003268894 | 0.0628893044457903 | 0.3487288958810991 | 110902.44961500521 | 3.1445e-06
-0.00090925 | 0.41396596400599484 | 0.06456726532969101 | 0.3493986986763038 | 108227.81385961352 | 3.2284e-06
-0.000909 | 0.41363056919469404 | 0.06523844968325129 | 0.3483921195114428 | 106805.76292139747 | 3.2619e-06
-0.0009087499999999999 | 0.4146367536285964 | 0.06557404186003143 | 0.34906271176856496 | 106463.68650376727 | 3.2787e-06
-0.0009085 | 0.41564293806249875 | 0.06658081839037186 | 0.34906211967212686 | 104853.65848930572 | 3.329e-06
-0.00090825 | 0.41597833287379954 | 0.06624522621359172 | 0.34973310666020785 | 105587.41411270239 | 3.3123e-06
-0.000908 | 0.41731991211900266 | 0.06725200274393214 | 0.3500679093750705 | 104106.31508119826 | 3.3626e-06
-0.00090775 | 0.41765530693030345 | 0.06658081839037186 | 0.3510744885399316 | 105458.14756482473 | 3.329e-06
-0.0009075 | 0.4196676757981081 | 0.06792318709749243 | 0.3517444887006157 | 103571.25562902255 | 3.3962e-06
-0.00090725 | 0.4200030706094089 | 0.06859437145105271 | 0.35140869915835615 | 102459.92250519065 | 3.4297e-06
-0.000907 | 0.4196676757981081 | 0.06758759492071229 | 0.35208008087739584 | 104184.82305530318 | 3.3794e-06
-0.00090675 | 0.4220154394772136 | 0.06859437145105271 | 0.3534210680261609 | 103046.66710980904 | 3.4297e-06
-0.0009065 | 0.4220154394772136 | 0.06892996362783285 | 0.35308547584938077 | 102447.60254212882 | 3.4465e-06
-0.0009062499999999999 | 0.4236924135337175 | 0.069265555804613 | 0.35442685772910454 | 102338.55878638606 | 3.4633e-06
-0.000906 | 0.42637557202412374 | 0.06993674015817328 | 0.3564388318659505 | 101931.78322575695 | 3.4968e-06
-0.00090575 | 0.42671096683542453 | 0.0709435166885137 | 0.3557674501469108 | 100295.97255770443 | 3.5472e-06
-0.0009055 | 0.4273817564580261 | 0.07195029321885413 | 0.35543146323917196 | 98799.17018768545 | 3.5975e-06
-0.00090525 | 0.42805254608062765 | 0.0709435166885137 | 0.357109029392114 | 100674.18308569207 | 3.5472e-06
-0.000905 | 0.43006491494843235 | 0.07295706974919455 | 0.3571078451992378 | 97895.33664848984 | 3.6479e-06
-0.00090475 | 0.4307357045710339 | 0.07396384627953498 | 0.35677185829149893 | 96471.95927132685 | 3.6982e-06
-0.0009045 | 0.43174188900493626 | 0.07362825410275484 | 0.3581136349021814 | 97276.14467196293 | 3.6814e-06
-0.00090425 | 0.4327480734388386 | 0.07564180716343569 | 0.3571062662754029 | 94420.34231250457 | 3.7821e-06
-0.000904 | 0.43375425787274097 | 0.07631299151699597 | 0.357441266355745 | 93677.69740127088 | 3.8156e-06
-0.00090375 | 0.4344250474953425 | 0.07664858369377611 | 0.35777646380156636 | 93355.0097235829 | 3.8324e-06
-0.0009035 | 0.4357666267405456 | 0.0773197680473364 | 0.35844685869320925 | 92718.03776590803 | 3.866e-06
-0.00090325 | 0.4361020215518464 | 0.07799095240089668 | 0.3581110691509497 | 91834.00333673382 | 3.8995e-06
-0.0009029999999999999 | 0.436772811174448 | 0.07866213675445696 | 0.358110674419991 | 91050.32972542552 | 3.9331e-06
-0.00090275 | 0.4381143904196511 | 0.07933332110801725 | 0.3587810693116339 | 90449.02300841059 | 3.9667e-06
-0.0009025 | 0.43878518004225264 | 0.07966891328479739 | 0.3591162667574552 | 90152.16900818018 | 3.9834e-06
-0.00090225 | 0.44012675928745576 | 0.08101128199191795 | 0.35911547729553783 | 88658.13957403236 | 4.0506e-06
-0.000902 | 0.44046215409875655 | 0.08101128199191795 | 0.35945087210683857 | 88740.94157470536 | 4.0506e-06
-0.00090175 | 0.44180373334395967 | 0.08201805852225838 | 0.3597856748217013 | 87733.28247560537 | 4.1009e-06
-0.0009015 | 0.44213912815526046 | 0.08268924287581866 | 0.35944988527944177 | 86939.9386856783 | 4.1345e-06
-0.00090125 | 0.4434807074004636 | 0.0830248350525988 | 0.3604558723478648 | 86830.85539875022 | 4.1512e-06
-0.000901 | 0.4451576814569675 | 0.08436720375971937 | 0.36079047769724815 | 85528.60865812065 | 4.2184e-06
-0.00090075 | 0.4458284710795691 | 0.08436720375971937 | 0.36146126731984973 | 85687.62533586002 | 4.2184e-06
-0.0009005 | 0.4468346555134714 | 0.08503838811327966 | 0.3617962674001918 | 85090.1046991255 | 4.2519e-06
-0.00090025 | 0.4481762347586745 | 0.08604516464362008 | 0.3621310701150544 | 84172.32313167641 | 4.3023e-06
-0.0009 | 0.4491824191925769 | 0.0870519411739605 | 0.3621304780186164 | 83198.71404015033 | 4.3526e-06
-0.0008997499999999999 | 0.44985320881517843 | 0.08805871770430093 | 0.36179449111087747 | 82171.1922550984 | 4.4029e-06
-0.0008995 | 0.45153018287168234 | 0.08839430988108107 | 0.36313587299060124 | 82162.72596712082 | 4.4197e-06
-0.00089925 | 0.4525363673055847 | 0.0894010864114215 | 0.36313528089416325 | 81237.33065681641 | 4.4701e-06
-0.000899 | 0.4525363673055847 | 0.08973667858820164 | 0.3627996887173831 | 80858.72898912555 | 4.4868e-06
-0.00089875 | 0.45354255173948704 | 0.0894010864114215 | 0.36414146532806557 | 81462.42511020413 | 4.4701e-06
-0.0008985 | 0.45421334136208863 | 0.09040786294176192 | 0.36380547842032673 | 80480.93751639269 | 4.5204e-06
-0.00089825 | 0.45555492060729175 | 0.09107904729532221 | 0.3644758733119695 | 80035.06495410803 | 4.554e-06
-0.0008979999999999999 | 0.4562257102298933 | 0.09107904729532221 | 0.3651466629345711 | 80182.36329385165 | 4.554e-06
-0.00089775 | 0.4575672894750964 | 0.09175023164888249 | 0.3658170578262139 | 79741.93661464602 | 4.5875e-06
-0.0008975 | 0.458238079097698 | 0.09275700817922292 | 0.36548107091847504 | 78803.9800102869 | 4.6379e-06
-0.00089725 | 0.4595796583429011 | 0.09376378470956334 | 0.3658158736333378 | 78029.24652976956 | 4.6882e-06
-0.000897 | 0.4599150531542019 | 0.09376378470956334 | 0.3661512684446385 | 78100.7869037721 | 4.6882e-06
-0.00089675 | 0.46226281683330733 | 0.09544174559346405 | 0.3668210712398433 | 76868.05578815055 | 4.7721e-06
-0.0008964999999999999 | 0.4625982116446081 | 0.09544174559346405 | 0.36715646605114405 | 76938.33841117159 | 4.7721e-06
-0.00089625 | 0.46393979088981124 | 0.09577733777024419 | 0.3681624531195671 | 76878.82367387052 | 4.7889e-06
-0.000896 | 0.46461058051241283 | 0.09544174559346405 | 0.3691688349189488 | 77360.03414929785 | 4.7721e-06
-0.00089575 | 0.4649459753237136 | 0.09611292994702433 | 0.36883304537668926 | 76749.93272600955 | 4.8056e-06
-0.0008955 | 0.46595215975761595 | 0.09678411430058462 | 0.3691680454570313 | 76286.90888475721 | 4.8392e-06
-0.00089525 | 0.46628755456891674 | 0.09644852212380448 | 0.3698390324451123 | 76691.48770789351 | 4.8224e-06
-0.000895 | 0.46762913381411986 | 0.09711970647736476 | 0.37050942733675507 | 76299.53606235578 | 4.856e-06
-0.0008947499999999999 | 0.46796452862542065 | 0.0974552986541449 | 0.3705092299712758 | 76036.75430438333 | 4.8728e-06
-0.0008945 | 0.46997689749322535 | 0.09812648300770518 | 0.37185041448552014 | 75790.02183463996 | 4.9063e-06
-0.00089425 | 0.47131847673842847 | 0.10014003606838603 | 0.37117844067004246 | 74131.8767683613 | 5.007e-06
-0.000894 | 0.47131847673842847 | 0.09946885171482575 | 0.37184962502360275 | 74767.0489028434 | 4.9734e-06
-0.00089375 | 0.4723246611723308 | 0.09946885171482575 | 0.37285580945750507 | 74969.36036347772 | 4.9734e-06
-0.0008935 | 0.4733308456062331 | 0.10047562824516618 | 0.37285521736106697 | 74218.04150381211 | 5.0238e-06
-0.00089325 | 0.4740016352288347 | 0.10081122042194632 | 0.3731904148068884 | 74037.47583749039 | 5.0406e-06
-0.000893 | 0.47500781966273703 | 0.10047562824516618 | 0.3745321914175709 | 74551.84863411679 | 5.0238e-06
-0.00089275 | 0.4760140040966394 | 0.10114681259872646 | 0.3748671914979129 | 74123.38201602071 | 5.0573e-06
-0.0008925 | 0.47668479371924094 | 0.1014824047755066 | 0.37520238894373437 | 73944.32360441891 | 5.0741e-06
-0.00089225 | 0.4776909781531433 | 0.10181799695228674 | 0.37587298120085655 | 73832.32678933875 | 5.0909e-06
-0.000892 | 0.47936795220964723 | 0.10248918130584703 | 0.3768787709038002 | 73545.08370578606 | 5.1245e-06
-0.00089175 | 0.48003874183224876 | 0.1038315500129676 | 0.3762071918192812 | 72464.90912873716 | 5.1916e-06
-0.0008914999999999999 | 0.48104492626615114 | 0.10349595783618745 | 0.37754896842996366 | 72959.17180215774 | 5.1748e-06
-0.00089125 | 0.48104492626615114 | 0.10316036565940731 | 0.3778845606067438 | 73261.57835740165 | 5.158e-06
-0.000891 | 0.48205111070005346 | 0.10483832654330802 | 0.3772127841567454 | 71960.85565156772 | 5.2419e-06
-0.0008907499999999999 | 0.482721900322655 | 0.10416714218974774 | 0.3785547581329073 | 72682.18176579008 | 5.2084e-06
-0.0008905 | 0.48406347956785817 | 0.10483832654330802 | 0.3792251530245502 | 72344.7551154672 | 5.2419e-06
-0.00089025 | 0.4847342691904597 | 0.10584510307364844 | 0.3788891661168112 | 71593.14037479373 | 5.2923e-06
-0.00089 | 0.4857404536243621 | 0.1055095108968683 | 0.3802309427274938 | 72075.19767562105 | 5.2755e-06
-0.00088975 | 0.4864112432469636 | 0.1055095108968683 | 0.3809017323500953 | 72202.35012223928 | 5.2755e-06
-0.0008895 | 0.4884236121147683 | 0.1055095108968683 | 0.38291410121790004 | 72583.80746209403 | 5.2755e-06
-0.00088925 | 0.48942979654867064 | 0.10685187960398887 | 0.3825779169446818 | 71609.01958160778 | 5.3426e-06
-0.000889 | 0.48976519135997143 | 0.10718747178076901 | 0.3825777195792024 | 71384.7827965735 | 5.3594e-06
-0.00088875 | 0.49211295503907687 | 0.10819424831110944 | 0.38391870672796746 | 70968.4133345093 | 5.4097e-06
-0.0008885 | 0.49345453428428004 | 0.10920102484144986 | 0.3842535094428302 | 70375.44015740366 | 5.4601e-06
-0.0008882499999999999 | 0.49446071871818237 | 0.10920102484144986 | 0.38525969387673253 | 70559.72129127821 | 5.4601e-06
-0.000888 | 0.4958022979633855 | 0.10920102484144986 | 0.3866012731219356 | 70805.42946977762 | 5.4601e-06
-0.00088775 | 0.49647308758598707 | 0.10920102484144986 | 0.3872720627445372 | 70928.28355902733 | 5.4601e-06
-0.0008874999999999999 | 0.4968084823972878 | 0.10886543266466972 | 0.38794304973261806 | 71270.19848946374 | 5.4433e-06
-0.00088725 | 0.4971438772085886 | 0.10920102484144986 | 0.38794285236713877 | 71051.13764827704 | 5.4601e-06
-0.000887 | 0.4984854564537917 | 0.10953661701823 | 0.3889488394355617 | 71017.13564347703 | 5.4768e-06
-0.00088675 | 0.4988208512650925 | 0.11054339354857043 | 0.3882774577165221 | 70248.87607524393 | 5.5272e-06
-0.0008865 | 0.4991562460763933 | 0.11054339354857043 | 0.38861285252782285 | 70309.55718888341 | 5.5272e-06
-0.00088625 | 0.5004978253215965 | 0.11054339354857043 | 0.389954431773026 | 70552.28164344137 | 5.5272e-06
-0.000886 | 0.5015040097554988 | 0.11155017007891085 | 0.3899538396765879 | 69915.41821957486 | 5.5775e-06
-0.00088575 | 0.5015040097554988 | 0.11155017007891085 | 0.3899538396765879 | 69915.41821957486 | 5.5775e-06
-0.0008855 | 0.5031809838120027 | 0.111885762255691 | 0.3912952215563117 | 69945.48969726641 | 5.5943e-06
-0.00088525 | 0.5048579578685066 | 0.11322813096281156 | 0.39162982690569503 | 69175.35838056378 | 5.6614e-06
-0.0008849999999999999 | 0.505864142302409 | 0.11524168402349241 | 0.3906224582789165 | 67791.8691641623 | 5.7621e-06
-0.00088475 | 0.5048579578685066 | 0.11557727620027256 | 0.38928068166823404 | 67362.84059743503 | 5.7789e-06
-0.0008845 | 0.5075411163589129 | 0.11691964490739312 | 0.3906214714515197 | 66818.79195936897 | 5.846e-06
-0.0008842499999999999 | 0.5082119059815144 | 0.11826201361451369 | 0.38994989236700073 | 65946.77030243703 | 5.9131e-06
-0.000884 | 0.5088826956041159 | 0.11859760579129383 | 0.39028508981282206 | 65816.68950377287 | 5.9299e-06
-0.00088375 | 0.5095534852267175 | 0.11893319796807397 | 0.3906202872586435 | 65687.34279952689 | 5.9467e-06
-0.0008835 | 0.5098888800380184 | 0.12061115885197468 | 0.38927772118604365 | 64550.86326859719 | 6.0306e-06
-0.00088325 | 0.5102242748493191 | 0.12128234320553496 | 0.3889419316437841 | 64138.26140951966 | 6.0641e-06
-0.000883 | 0.5115658540945223 | 0.12296030408943567 | 0.38860555000508656 | 63208.293584315266 | 6.148e-06
-0.00088275 | 0.5122366437171237 | 0.1239670806197761 | 0.3882695630973476 | 62640.75287668073 | 6.1984e-06
-0.0008825 | 0.5135782229623269 | 0.12598063368045692 | 0.38759758928187 | 61532.8845328704 | 6.299e-06
-0.00088225 | 0.5145844073962292 | 0.12598063368045692 | 0.3886037737157723 | 61692.620899406626 | 6.299e-06
-0.000882 | 0.5155905918301316 | 0.12698741021079735 | 0.3886031816193342 | 61203.41866556036 | 6.3494e-06
-0.0008817499999999999 | 0.5169321710753347 | 0.12866537109469806 | 0.3882667999806367 | 60352.96003535734 | 6.4333e-06
-0.0008815 | 0.5172675658866355 | 0.12799418674113777 | 0.3892733791454977 | 60826.728003324846 | 6.3997e-06
-0.00088125 | 0.5186091451318386 | 0.12799418674113777 | 0.3906149583907009 | 61036.35928101974 | 6.3997e-06
-0.000881 | 0.5182737503205378 | 0.1283297789179179 | 0.3899439714026199 | 60772.17224102525 | 6.4165e-06
-0.00088075 | 0.5199507243770417 | 0.13000773980181862 | 0.3899429845752231 | 59987.65691483367 | 6.5004e-06
-0.0008805 | 0.5206215139996433 | 0.1306789241553789 | 0.3899425898442644 | 59679.491909593264 | 6.5339e-06
-0.00088025 | 0.5216276984335456 | 0.13202129286249947 | 0.38960640557104614 | 59021.75279813723 | 6.6011e-06
-0.00088 | 0.522633882867448 | 0.13336366156962004 | 0.389270221297828 | 58377.25460088941 | 6.6682e-06
-0.00087975 | 0.5233046724900495 | 0.13403484592318032 | 0.3892698265668692 | 58084.86948087697 | 6.7017e-06
-0.0008795 | 0.5253170413578543 | 0.1353772146303009 | 0.3899398267275534 | 57607.896246415294 | 6.7689e-06
-0.00087925 | 0.524310856923952 | 0.1353772146303009 | 0.38893364229365107 | 57459.2472382864 | 6.7689e-06
-0.000879 | 0.5249816465465534 | 0.13638399116064132 | 0.3885976553859121 | 56985.81660192043 | 6.8192e-06
-0.00087875 | 0.525652436169155 | 0.13604839898386117 | 0.38960403718529385 | 57274.32885579357 | 6.8024e-06
-0.0008784999999999999 | 0.5276648050369597 | 0.13906872857488245 | 0.3885960764620772 | 55885.47194531015 | 6.9534e-06
-0.00087825 | 0.5280001998482605 | 0.14041109728200302 | 0.3875891025662575 | 55207.75922544352 | 7.0206e-06
-0.000878 | 0.5293417790934636 | 0.14208905816590373 | 0.38725272092755986 | 54508.45067540698 | 7.1045e-06
-0.00087775 | 0.530347963527366 | 0.14410261122658458 | 0.38624535230078144 | 53606.98866080304 | 7.2051e-06
-0.0008775 | 0.530347963527366 | 0.145109387756925 | 0.385238575770441 | 53096.29951933367 | 7.2555e-06
-0.00087725 | 0.5316895427725691 | 0.14544497993370514 | 0.38624456283886394 | 53112.120200355756 | 7.2722e-06
-0.000877 | 0.5326957272064714 | 0.14611616428726543 | 0.386579562919206 | 52914.00370450292 | 7.3058e-06
-0.0008767499999999999 | 0.5337019116403738 | 0.1467873486408257 | 0.38691456299954813 | 52717.6989818503 | 7.3394e-06
-0.0008765 | 0.5337019116403738 | 0.14645175646404557 | 0.38725015517632827 | 52884.33058450884 | 7.3226e-06
-0.00087625 | 0.5350434908855769 | 0.14779412517116614 | 0.38724936571441076 | 52403.89159798093 | 7.3897e-06
-0.000876 | 0.5363850701307801 | 0.1491364938782867 | 0.38724857625249337 | 51932.101416912046 | 7.4568e-06
-0.00087575 | 0.5373912545646824 | 0.15115004693896755 | 0.38624120762571484 | 51106.99142312196 | 7.5575e-06
-0.0008755 | 0.538062044187284 | 0.1514856391157477 | 0.3865764050715363 | 51038.026750002304 | 7.5743e-06
-0.0008752499999999999 | 0.5383974389985847 | 0.1514856391157477 | 0.386911799882837 | 51082.307490177875 | 7.5743e-06
-0.000875 | 0.5390682286211863 | 0.15215682346930798 | 0.38691140515187833 | 50856.92462946605 | 7.6078e-06
-0.00087475 | 0.5397390182437879 | 0.1514856391157477 | 0.3882533791280402 | 51259.43045088019 | 7.5743e-06
-0.0008745 | 0.541080597488991 | 0.15215682346930798 | 0.388923774019683 | 51121.43710047075 | 7.6078e-06
-0.00087425 | 0.5420867819228933 | 0.1531635999996484 | 0.3889231819232449 | 50785.32783561338 | 7.6582e-06
-0.000874 | 0.5424221767341941 | 0.15349919217642854 | 0.3889229845577656 | 50674.27118583741 | 7.675e-06
-0.00087375 | 0.5447699404132996 | 0.1548415608835491 | 0.3899283795297505 | 50364.82160277394 | 7.7421e-06
-0.0008734999999999999 | 0.5451053352246004 | 0.15618392959066968 | 0.3889214056339307 | 49802.99915019741 | 7.8092e-06
-0.00087325 | 0.5447699404132996 | 0.15584833741388954 | 0.3889216029994101 | 49910.26653900622 | 7.7924e-06
-0.000873 | 0.5461115196585027 | 0.15517715306032925 | 0.39093436659817343 | 50385.557266434356 | 7.7589e-06
-0.00087275 | 0.547117704092405 | 0.1555127452371094 | 0.3916049588552956 | 50363.069375210085 | 7.7756e-06
-0.0008725 | 0.5484592833376082 | 0.15685511394422996 | 0.3916041693933782 | 49931.960717916234 | 7.8428e-06
-0.00087225 | 0.5487946781489089 | 0.1571907061210101 | 0.3916039720278988 | 49825.33404060548 | 7.8595e-06
-0.0008719999999999999 | 0.5501362573941121 | 0.1578618904745704 | 0.3922743669195417 | 49698.42509047265 | 7.8931e-06
-0.00087175 | 0.5508070470167137 | 0.1588686670049108 | 0.39193838001180287 | 49341.18066209841 | 7.9434e-06
-0.0008715 | 0.5504716522054128 | 0.15853307482813067 | 0.39193857737728216 | 49445.653886697364 | 7.9267e-06
-0.00087125 | 0.551813231450616 | 0.16021103571203138 | 0.3916021957385846 | 48885.79541330266 | 8.0106e-06
-0.000871 | 0.5528194158845183 | 0.1612178122423718 | 0.3916016036421465 | 48580.4388727742 | 8.0609e-06
-0.00087075 | 0.5531548106958191 | 0.1618889965959321 | 0.391265814099887 | 48337.54267764961 | 8.0944e-06
-0.0008705 | 0.5541609951297215 | 0.16256018094949237 | 0.39160081418022913 | 48179.18039866109 | 8.128e-06
-0.0008702499999999999 | 0.5551671795636238 | 0.1635669574798328 | 0.391600222083791 | 47882.558692463776 | 8.1783e-06
-0.00087 | 0.5561733639975261 | 0.16423814183339308 | 0.39193522216413307 | 47727.673704652734 | 8.2119e-06
-0.00086975 | 0.5568441536201277 | 0.16457373401017322 | 0.3922704196099545 | 47671.084571211846 | 8.2287e-06
-0.0008695 | 0.5578503380540301 | 0.16558051054051365 | 0.3922698275135164 | 47381.159320382365 | 8.279e-06
-0.00086925 | 0.5581857328653308 | 0.16692287924763421 | 0.3912628536176966 | 46879.475765242285 | 8.3461e-06
-0.000869 | 0.5591919172992331 | 0.16792965577797464 | 0.3912622615212585 | 46598.352114597226 | 8.3965e-06
-0.00086875 | 0.560868891355737 | 0.1692720244850952 | 0.3915968668706418 | 46268.35037411901 | 8.4636e-06
-0.0008685 | 0.560868891355737 | 0.16893643230831507 | 0.39193245904742197 | 46399.99243409274 | 8.4468e-06
-0.00086825 | 0.5612042861670379 | 0.16960761666187535 | 0.39159666950516253 | 46176.77875703399 | 8.4804e-06
-0.000868 | 0.5622104706009402 | 0.17027880101543563 | 0.39193166958550457 | 46034.111967933844 | 8.5139e-06
-0.00086775 | 0.5635520498461434 | 0.17195676189933634 | 0.39159528794680704 | 45545.78530340637 | 8.5978e-06
-0.0008675 | 0.5638874446574441 | 0.17195676189933634 | 0.3919306827581078 | 45584.794506370665 | 8.5978e-06
-0.00086725 | 0.5645582342800457 | 0.1716211697225562 | 0.3929370645574895 | 45791.21156122102 | 8.5811e-06
-0.0008669999999999999 | 0.5658998135252488 | 0.17363472278323705 | 0.3922650907420117 | 45182.79344756515 | 8.6817e-06
-0.00086675 | 0.5665706031478503 | 0.17531268366713776 | 0.3912579194807126 | 44635.437812769465 | 8.7656e-06
-0.0008665 | 0.5672413927704519 | 0.1756482758439179 | 0.39159311692653404 | 44588.32459870042 | 8.7824e-06
-0.00086625 | 0.5692537616382566 | 0.17631946019747818 | 0.3929343014407784 | 44570.72418446507 | 8.816e-06
-0.000866 | 0.5692537616382566 | 0.17665505237425833 | 0.39259870926399826 | 44448.05897000279 | 8.8328e-06
-0.00086575 | 0.5709307356947605 | 0.17766182890459875 | 0.39326890679016174 | 44271.6265181915 | 8.8831e-06
-0.0008655 | 0.5709307356947605 | 0.17699064455103847 | 0.393940091143722 | 44515.357536891985 | 8.8495e-06
-0.00086525 | 0.5722723149399637 | 0.1779974210813789 | 0.3942748938585848 | 44301.19172101102 | 8.8999e-06
-0.000865 | 0.5722723149399637 | 0.17766182890459875 | 0.3946104860353649 | 44422.65268441695 | 8.8831e-06
-0.00086475 | 0.5726077097512644 | 0.1773262367278186 | 0.3952814730234458 | 44582.40137697963 | 8.8663e-06
-0.0008645 | 0.5736138941851667 | 0.1779974210813789 | 0.39561647310378784 | 44451.9331460331 | 8.8999e-06
-0.00086425 | 0.5746200786190692 | 0.17866860543493918 | 0.39595147318413 | 44322.44514588913 | 8.9334e-06
-0.000864 | 0.5746200786190692 | 0.17866860543493918 | 0.39595147318413 | 44322.44514588913 | 8.9334e-06
-0.0008637499999999999 | 0.5759616578642722 | 0.17866860543493918 | 0.39729305242933305 | 44472.620297470705 | 8.9334e-06
-0.0008635 | 0.5756262630529715 | 0.17766182890459875 | 0.39796443414837274 | 44800.21809998056 | 8.8831e-06
-0.00086325 | 0.5769678422981745 | 0.17866860543493918 | 0.3982992368632354 | 44585.25166115689 | 8.9334e-06
-0.000863 | 0.5779740267320769 | 0.17900419761171932 | 0.39896982912035756 | 44576.58920220061 | 8.9502e-06
-0.00086275 | 0.5786448163546785 | 0.17933978978849946 | 0.399305026566179 | 44530.55588356503 | 8.967e-06
-0.0008625 | 0.5796510007885808 | 0.18034656631883988 | 0.3993044344697409 | 44281.90041209868 | 9.0173e-06
-0.00086225 | 0.5813279748450847 | 0.18034656631883988 | 0.4009814085262448 | 44467.87279746022 | 9.0173e-06
-0.000862 | 0.5819987644676863 | 0.1820245272027406 | 0.3999742372649457 | 43947.290336257895 | 9.1012e-06
-0.00086175 | 0.5830049489015886 | 0.1820245272027406 | 0.400980421698848 | 44057.8451553655 | 9.1012e-06
-0.0008615 | 0.584011133335491 | 0.18269571155630088 | 0.40131542177919016 | 43932.65921357085 | 9.1348e-06
-0.00086125 | 0.5843465281467918 | 0.1837024880866413 | 0.4006440400601505 | 43618.79299873076 | 9.1851e-06
-0.000861 | 0.5853527125806941 | 0.18571604114732215 | 0.39963667143337195 | 43037.388581458494 | 9.2858e-06
-0.00086075 | 0.5853527125806941 | 0.18638722550088244 | 0.39896548707981166 | 42810.389607728 | 9.3194e-06
-0.0008604999999999999 | 0.587029686637198 | 0.18806518638478315 | 0.39896450025241487 | 42428.32051181761 | 9.4033e-06
-0.00086025 | 0.5880358710711003 | 0.1894075550919037 | 0.3986283159791966 | 42092.12412733753 | 9.4704e-06
-0.00086 | 0.5877004762597996 | 0.18907196291512357 | 0.398628513344676 | 42166.85617461164 | 9.4536e-06
-0.00085975 | 0.5887066606937019 | 0.18907196291512357 | 0.39963469777857835 | 42273.290192473294 | 9.4536e-06
-0.0008595 | 0.5887066606937019 | 0.1894075550919037 | 0.3992991056017982 | 42162.95441943185 | 9.4704e-06
-0.00085925 | 0.5890420555050027 | 0.1894075550919037 | 0.39963450041309895 | 42198.36956547901 | 9.4704e-06
-0.000859 | 0.5897128451276042 | 0.18907196291512357 | 0.4006408822124807 | 42379.72421033494 | 9.4536e-06
-0.0008587499999999999 | 0.5913898191841082 | 0.18974314726868385 | 0.4016466719154243 | 42335.829008536115 | 9.4872e-06
-0.0008585 | 0.5920606088067097 | 0.19041433162224414 | 0.4016462771844656 | 42186.55956855985 | 9.5207e-06
-0.00085825 | 0.5927313984293113 | 0.19108551597580442 | 0.4016458824535069 | 42038.338740897976 | 9.5543e-06
-0.000858 | 0.5937375828632137 | 0.19142110815258456 | 0.4023164747106291 | 42034.703340024214 | 9.5711e-06
-0.00085775 | 0.594743767297116 | 0.19309906903648527 | 0.4016446982606307 | 41599.858587069786 | 9.655e-06
-0.0008575 | 0.5944083724858152 | 0.1934346612132654 | 0.4009737112725498 | 41458.310393551306 | 9.6717e-06
-0.0008572499999999999 | 0.5960853465423191 | 0.1941058455668257 | 0.40197950097549345 | 41418.587863919034 | 9.7053e-06
-0.000857 | 0.5967561361649207 | 0.19544821427394626 | 0.4013079218909745 | 41065.39661994444 | 9.7724e-06
-0.00085675 | 0.5977623205988231 | 0.1964549908042867 | 0.40130732979453637 | 40854.887743150146 | 9.8227e-06
-0.0008565 | 0.5984331102214245 | 0.19746176733462711 | 0.4009713428867974 | 40612.554855471775 | 9.8731e-06
-0.00085625 | 0.599439294655327 | 0.1981329516881874 | 0.4013063429671396 | 40508.793670898034 | 9.9066e-06
-0.000856 | 0.60078087390053 | 0.20014650474886825 | 0.4006343691516618 | 40034.11097829099 | 1.0007e-05
-0.00085575 | 0.6004454790892293 | 0.20014650474886825 | 0.40029897434036105 | 40000.596047643405 | 1.0007e-05
-0.0008554999999999999 | 0.6004454790892293 | 0.2004820969256484 | 0.3999633821635809 | 39900.15949523044 | 1.0024e-05
-0.00085525 | 0.6017870583344324 | 0.20249564998632924 | 0.3992914083481031 | 39437.03564743833 | 1.0125e-05
-0.000855 | 0.6014516635231316 | 0.20249564998632924 | 0.3989560135368024 | 39403.90952237605 | 1.0125e-05
-0.00085475 | 0.6031286375796355 | 0.2045092030470101 | 0.39861943453262544 | 38983.031432673044 | 1.0225e-05
-0.0008545 | 0.6031286375796355 | 0.2045092030470101 | 0.39861943453262544 | 38983.031432673044 | 1.0225e-05
-0.00085425 | 0.6044702168248387 | 0.20484479522379023 | 0.39962542160104847 | 39017.385934991704 | 1.0242e-05
-0.0008539999999999999 | 0.605476401258741 | 0.20585157175413066 | 0.39962482950461037 | 38826.50262023966 | 1.0293e-05
-0.00085375 | 0.6048056116361394 | 0.20585157175413066 | 0.3989540398820088 | 38761.33045595784 | 1.0293e-05
-0.0008535 | 0.6068179805039441 | 0.20752953263803137 | 0.3992884478659127 | 38480.15680373966 | 1.0376e-05
-0.00085325 | 0.6064825856926434 | 0.20719394046125122 | 0.3992886452313921 | 38542.502193114655 | 1.036e-05
-0.000853 | 0.6078241649378465 | 0.20752953263803137 | 0.40029463229981516 | 38577.12463488275 | 1.0376e-05
-0.00085275 | 0.6091657441830496 | 0.20920749352193208 | 0.3999582506611175 | 38235.556855824405 | 1.046e-05
-0.0008525 | 0.6091657441830496 | 0.20887190134515193 | 0.40029384283789765 | 38329.123281779204 | 1.0444e-05
-0.0008522499999999999 | 0.6101719286169519 | 0.20887190134515193 | 0.4013000272718 | 38425.46792434936 | 1.0444e-05
-0.000852 | 0.6115135078621551 | 0.21054986222905264 | 0.40096364563310244 | 38087.2864401975 | 1.0527e-05
-0.00085175 | 0.6125196922960574 | 0.21122104658261293 | 0.4012986457134445 | 37997.97910351592 | 1.0561e-05
-0.0008515 | 0.6121842974847567 | 0.21122104658261293 | 0.40096325090214374 | 37966.22139596479 | 1.0561e-05
-0.00085125 | 0.613190481918659 | 0.21122104658261293 | 0.40196943533604607 | 38061.4945186182 | 1.0561e-05
-0.000851 | 0.614532061163862 | 0.2125634152897335 | 0.40196864587412856 | 37821.056396391374 | 1.0628e-05
-0.0008507499999999999 | 0.614532061163862 | 0.21222782311295335 | 0.4023042380509087 | 37912.48783028713 | 1.0611e-05
-0.0008505 | 0.6152028507864636 | 0.21222782311295335 | 0.4029750276735103 | 37975.70193791567 | 1.0611e-05
-0.00085025 | 0.616209035220366 | 0.21323459964329378 | 0.4029744355770722 | 37796.34601994065 | 1.0662e-05
-0.00085 | 0.6165444300316668 | 0.2125634152897335 | 0.4039810147419333 | 38010.399314603506 | 1.0628e-05
-0.00084975 | 0.6172152196542684 | 0.21357019182007392 | 0.4036450278341945 | 37799.75327027402 | 1.0679e-05
-0.0008495 | 0.6178860092768699 | 0.21390578399685406 | 0.4039802252800158 | 37771.79071379923 | 1.0695e-05
-0.00084925 | 0.6188921937107723 | 0.21524815270397463 | 0.4036440410067977 | 37504.994671143046 | 1.0762e-05
-0.0008489999999999999 | 0.6188921937107723 | 0.21524815270397463 | 0.4036440410067977 | 37504.994671143046 | 1.0762e-05
-0.00084875 | 0.6202337729559754 | 0.21625492923431505 | 0.4039788437216603 | 37361.353579500974 | 1.0813e-05
-0.0008485 | 0.6219107470124793 | 0.2182684822949959 | 0.4036422647174834 | 36985.84976386555 | 1.0913e-05
-0.00084825 | 0.620904562578577 | 0.21726170576465548 | 0.4036428568139215 | 37157.294277267596 | 1.0863e-05
-0.000848 | 0.6229169314463816 | 0.21893966664855619 | 0.4039772647978254 | 36903.067496333875 | 1.0947e-05
-0.00084775 | 0.6229169314463816 | 0.21961085100211647 | 0.40330608044426514 | 36729.15783568256 | 1.0981e-05
-0.0008475 | 0.6225815366350809 | 0.21927525882533633 | 0.40330627780974454 | 36785.388371699344 | 1.0964e-05
-0.00084725 | 0.6242585106915848 | 0.2199464431788966 | 0.40431206751268817 | 36764.592477072714 | 1.0997e-05
-0.000847 | 0.6245939055028855 | 0.22095321970923704 | 0.4036406857936485 | 36536.30269111432 | 1.1048e-05
-0.00084675 | 0.6249293003141864 | 0.22095321970923704 | 0.40397608060494933 | 36566.66158896085 | 1.1048e-05
-0.0008465 | 0.6252646951254871 | 0.22162440406279732 | 0.4036402910626898 | 36425.61772649534 | 1.1081e-05
-0.00084625 | 0.6266062743706903 | 0.2222955884163576 | 0.40431068595433267 | 36375.95229259003 | 1.1115e-05
-0.000846 | 0.6272770639932918 | 0.22263118059313775 | 0.404645883400154 | 36351.23187345902 | 1.1132e-05
-0.0008457499999999999 | 0.626941669181991 | 0.22162440406279732 | 0.4053172651191937 | 36576.95250964753 | 1.1081e-05
-0.0008455 | 0.6282832484271942 | 0.22195999623957746 | 0.4063232521876167 | 36612.29582550927 | 1.1098e-05
-0.00084525 | 0.6292894328610965 | 0.2229667727699179 | 0.4063226600911786 | 36446.92480798185 | 1.1148e-05
-0.000845 | 0.6306310121062996 | 0.22263118059313775 | 0.4079998315131618 | 36652.532715872214 | 1.1132e-05
-0.00084475 | 0.6313018017289012 | 0.22330236494669803 | 0.40799943678220313 | 36542.33011635072 | 1.1165e-05
-0.0008445 | 0.6316371965402019 | 0.2239735493002583 | 0.4076636472399436 | 36402.838506026514 | 1.1199e-05
-0.00084425 | 0.6326433809741043 | 0.22430914147703845 | 0.4083342394970659 | 36408.167478886746 | 1.1215e-05
-0.000844 | 0.6333141705967058 | 0.22531591800737888 | 0.4079982525893269 | 36215.66165387084 | 1.1266e-05
-0.00084375 | 0.6333141705967058 | 0.22565151018415902 | 0.4076626604125468 | 36132.05691199182 | 1.1283e-05
-0.0008435 | 0.6343203550306082 | 0.22665828671449945 | 0.4076620683161088 | 35971.51237886159 | 1.1333e-05
-0.00084325 | 0.6349911446532097 | 0.22732947106805973 | 0.40766167358515 | 35865.27269604221 | 1.1366e-05
-0.000843 | 0.6356619342758113 | 0.2269938788912796 | 0.4086680553845317 | 36006.967005508224 | 1.135e-05
-0.00084275 | 0.6363327238984129 | 0.22766506324483987 | 0.408667660653573 | 35900.77940189496 | 1.1383e-05
-0.0008424999999999999 | 0.6370035135210145 | 0.22800065542162 | 0.40900285809939446 | 35877.34055790886 | 1.14e-05
-0.00084225 | 0.6376743031436161 | 0.22800065542162 | 0.40967364772199605 | 35936.18158372619 | 1.14e-05
-0.000842 | 0.6383450927662175 | 0.2286718397751803 | 0.40967325299103724 | 35830.669258952854 | 1.1434e-05
-0.00084175 | 0.6386804875775184 | 0.22766506324483987 | 0.4110154243326785 | 36107.02656565768 | 1.1383e-05
-0.0008415 | 0.6390158823888191 | 0.22766506324483987 | 0.41135081914397925 | 36136.49044619521 | 1.1383e-05
-0.00084125 | 0.6400220668227214 | 0.2286718397751803 | 0.41135022704754115 | 35977.34005655982 | 1.1434e-05
-0.000841 | 0.6403574616340223 | 0.23001420848230086 | 0.41034325315172143 | 35679.81785640834 | 1.1501e-05
-0.00084075 | 0.640692856445323 | 0.230349800659081 | 0.41034305578624203 | 35627.81948255749 | 1.1517e-05
-0.0008405 | 0.6427052253131277 | 0.2310209850126413 | 0.4116842403004864 | 35640.41944310464 | 1.1551e-05
-0.00084025 | 0.6427052253131277 | 0.23169216936620157 | 0.4110130559469261 | 35479.235838764886 | 1.1585e-05
-0.00084 | 0.6433760149357293 | 0.23135657718942143 | 0.41201943774630784 | 35617.69825190403 | 1.1568e-05
-0.00083975 | 0.6437114097470301 | 0.23202776154298171 | 0.4116836482040484 | 35485.72338640491 | 1.1601e-05
-0.0008395 | 0.6440468045583309 | 0.23303453807332214 | 0.4110122664850087 | 35274.79401836028 | 1.1652e-05
-0.0008392499999999999 | 0.6443821993696316 | 0.232698945896542 | 0.4116832534730896 | 35383.336343614035 | 1.1635e-05
-0.000839 | 0.6450529889922332 | 0.23404131460366256 | 0.4110116743885706 | 35123.00168750963 | 1.1702e-05
-0.00083875 | 0.6460591734261355 | 0.23571927548756327 | 0.41033989793857223 | 34815.981602677384 | 1.1786e-05
-0.0008385 | 0.6463945682374364 | 0.23639045984112356 | 0.4100041083963128 | 34688.71871325719 | 1.182e-05
-0.00083825 | 0.6470653578600379 | 0.23605486766434342 | 0.4110104901956945 | 34823.30140127659 | 1.1803e-05
-0.000838 | 0.6480715422939403 | 0.23739723637146398 | 0.4106743059224763 | 34598.06964895577 | 1.187e-05
-0.00083775 | 0.6477361474826394 | 0.23773282854824412 | 0.4100033189343953 | 34492.78094558081 | 1.1887e-05
-0.0008375 | 0.6480715422939403 | 0.2384040129018044 | 0.40966752939213585 | 34367.502828979035 | 1.192e-05
-0.00083725 | 0.6494131215391433 | 0.23974638160892497 | 0.40966673993021835 | 34175.00920605909 | 1.1987e-05
-0.000837 | 0.6500839111617449 | 0.2407531581392654 | 0.4093307530224795 | 34004.185547231675 | 1.2038e-05
-0.00083675 | 0.6507547007843465 | 0.24108875031604554 | 0.40966595046830095 | 33984.6591706387 | 1.2054e-05
-0.0008365 | 0.6524316748408504 | 0.24209552684638597 | 0.41033614799446444 | 33898.69720763822 | 1.2105e-05
-0.00083625 | 0.6527670696521511 | 0.24209552684638597 | 0.4106715428057652 | 33926.40484979664 | 1.2105e-05
-0.0008359999999999999 | 0.6527670696521511 | 0.2424311190231661 | 0.41033595062898504 | 33851.75568898598 | 1.2122e-05
-0.00083575 | 0.653102464463452 | 0.24209552684638597 | 0.411006937617066 | 33954.112491955086 | 1.2105e-05
-0.0008355 | 0.6537732540860535 | 0.2424311190231661 | 0.41134213506288736 | 33934.763550184376 | 1.2122e-05
-0.0008352500000000001 | 0.6541086488973543 | 0.2431023033767264 | 0.4110063455206279 | 33813.44724518772 | 1.2155e-05
-0.000835 | 0.6547794385199559 | 0.24276671119994625 | 0.41201272732000965 | 33943.09914102431 | 1.2138e-05
-0.00083475 | 0.6554502281425574 | 0.24377348773028668 | 0.4116767404122707 | 33775.349751549176 | 1.2189e-05
-0.0008345 | 0.6557856229538582 | 0.24444467208384696 | 0.41134095087001127 | 33655.13736612898 | 1.2222e-05
-0.0008342499999999999 | 0.6571272021990613 | 0.24545144861418738 | 0.4116757535848739 | 33544.37351331065 | 1.2273e-05
-0.000834 | 0.6567918073877606 | 0.2447802642606271 | 0.41201154312713345 | 33663.78775442849 | 1.2239e-05
-0.00083375 | 0.6588041762555652 | 0.24612263296774767 | 0.41268154328781753 | 33534.62770259703 | 1.2306e-05
-0.0008335 | 0.6594749658781668 | 0.24679381732130795 | 0.41268114855685883 | 33443.394412071306 | 1.234e-05
-0.00083325 | 0.6601457555007684 | 0.2464582251445278 | 0.41368753035624056 | 33570.600462909795 | 1.2323e-05
-0.000833 | 0.6614873347459714 | 0.24780059385164838 | 0.41368674089432306 | 33388.68034690718 | 1.239e-05
-0.0008327499999999999 | 0.6611519399346707 | 0.24780059385164838 | 0.4133513460830223 | 33361.61061264323 | 1.239e-05
-0.0008325 | 0.6614873347459714 | 0.24746500167486823 | 0.4140223330711032 | 33461.081790876124 | 1.2373e-05
-0.00083225 | 0.662158124368573 | 0.24847177820520866 | 0.41368634616336436 | 33298.45740643493 | 1.2424e-05
-0.000832 | 0.6624935191798739 | 0.24914296255876894 | 0.4133505566211049 | 33181.796698239224 | 1.2457e-05
-0.00083175 | 0.6628289139911746 | 0.24847177820520866 | 0.41435713578596595 | 33352.45063073162 | 1.2424e-05
-0.0008315 | 0.6634997036137762 | 0.24947855473554909 | 0.4140211488782271 | 33190.92090437157 | 1.2474e-05
-0.00083125 | 0.6641704932363778 | 0.24947855473554909 | 0.4146919385008287 | 33244.69623775143 | 1.2474e-05
-0.0008309999999999999 | 0.6641704932363778 | 0.25014973908910937 | 0.4140207541472684 | 33101.833778030385 | 1.2507e-05
-0.00083075 | 0.6655120724815808 | 0.25014973908910937 | 0.41536233339247147 | 33209.09587233344 | 1.2507e-05
-0.0008305 | 0.6661828621041824 | 0.2511565156194498 | 0.41502634648473263 | 33049.21996239007 | 1.2558e-05
-0.00083025 | 0.6665182569154832 | 0.2511565156194498 | 0.41536174129603337 | 33075.927994269994 | 1.2558e-05
-0.00083 | 0.6658474672928817 | 0.25082092344266965 | 0.41502654385021204 | 33093.45473684734 | 1.2541e-05
-0.00082975 | 0.6678598361606863 | 0.25317006868013064 | 0.4146897674805557 | 32759.778408441965 | 1.2659e-05
-0.0008294999999999999 | 0.666853651726784 | 0.2521632921497902 | 0.4146903595769938 | 32890.620680083695 | 1.2608e-05
-0.00082925 | 0.6685306257832879 | 0.2535056608569108 | 0.41502496492637714 | 32742.85580239051 | 1.2675e-05
-0.000829 | 0.6685306257832879 | 0.2535056608569108 | 0.41502496492637714 | 32742.85580239051 | 1.2675e-05
-0.00082875 | 0.6688660205945887 | 0.25384125303369093 | 0.41502476756089773 | 32699.552385664738 | 1.2692e-05
-0.0008285 | 0.6702075998397918 | 0.2551836217408115 | 0.41502397809898034 | 32527.477685893 | 1.2759e-05
-0.00082825 | 0.6702075998397918 | 0.2551836217408115 | 0.41502397809898034 | 32527.477685893 | 1.2759e-05
-0.000828 | 0.6712137842736942 | 0.25551921391759164 | 0.4156945703561025 | 32537.24555447087 | 1.2776e-05
-0.0008277499999999999 | 0.6712137842736942 | 0.25484802956403135 | 0.4163657547096628 | 32675.611062949156 | 1.2742e-05
-0.0008275 | 0.6725553635188972 | 0.25551921391759164 | 0.4170361496013056 | 32642.253645614717 | 1.2776e-05
-0.00082725 | 0.6738969427641004 | 0.25719717480149235 | 0.41669976796260805 | 32403.137264958033 | 1.286e-05
-0.000827 | 0.6732261531414988 | 0.25652599044793206 | 0.41670016269356674 | 32487.948840267378 | 1.2826e-05
-0.00082675 | 0.6738969427641004 | 0.25719717480149235 | 0.41669976796260805 | 32403.137264958033 | 1.286e-05
-0.0008265 | 0.6749031271980027 | 0.25786835915505263 | 0.4170347680429501 | 32344.78005827717 | 1.2893e-05
-0.0008262499999999999 | 0.6752385220093036 | 0.25820395133183277 | 0.4170345706774708 | 32302.7256962087 | 1.291e-05
-0.000826 | 0.675909311631905 | 0.25887513568539305 | 0.417034175946512 | 32218.944074515304 | 1.2944e-05
-0.00082575 | 0.6769154960658075 | 0.2592107278621732 | 0.4177047682036343 | 32228.972284336556 | 1.2961e-05
-0.0008255 | 0.677586285688409 | 0.2598819122157335 | 0.41770437347267547 | 32145.705710055743 | 1.2994e-05
-0.00082525 | 0.6772508908771082 | 0.2602175043925136 | 0.4170333864845946 | 32052.67742907402 | 1.3011e-05
-0.000825 | 0.6779216804997098 | 0.2602175043925136 | 0.4177041761071962 | 32104.233501304254 | 1.3011e-05
-0.00082475 | 0.6789278649336121 | 0.26122428092285405 | 0.4177035840107581 | 31980.456222146993 | 1.3061e-05
-0.0008244999999999999 | 0.6795986545562137 | 0.26189546527641433 | 0.4177031892797994 | 31898.46672900119 | 1.3095e-05
-0.00082425 | 0.680604838990116 | 0.26223105745319447 | 0.41837378153692156 | 31908.789569030883 | 1.3112e-05
-0.000824 | 0.6816110234240184 | 0.26223105745319447 | 0.4193799659708239 | 31985.52986392002 | 1.3112e-05
-0.00082375 | 0.6809402338014168 | 0.26290224180675476 | 0.418037991994662 | 31801.78222306215 | 1.3145e-05
-0.0008235 | 0.6812756286127176 | 0.26357342616031504 | 0.4177022024524026 | 31695.319861141146 | 1.3179e-05
-0.00082325 | 0.6812756286127176 | 0.2625666496299746 | 0.418708978982743 | 31893.538617552073 | 1.3128e-05
-0.000823 | 0.6816110234240184 | 0.26290224180675476 | 0.4187087816172636 | 31852.81180865957 | 1.3145e-05
-0.00082275 | 0.68228181304662 | 0.26357342616031504 | 0.4187083868863049 | 31771.669320838977 | 1.3179e-05
-0.0008225 | 0.6826172078579207 | 0.2639090183370952 | 0.4187081895208255 | 31731.252850632252 | 1.3195e-05
-0.00082225 | 0.6832879974805223 | 0.26458020269065546 | 0.4187077947898668 | 31650.727494484217 | 1.3229e-05
-0.000822 | 0.6839587871031239 | 0.2649157948674356 | 0.41904299223568825 | 31635.938691037896 | 1.3246e-05
-0.00082175 | 0.683623392291823 | 0.2649157948674356 | 0.4187075974243874 | 31610.617829254727 | 1.3246e-05
-0.0008215 | 0.6846295767257254 | 0.26525138704421575 | 0.4193781896815097 | 31621.18730874738 | 1.3263e-05
-0.0008212499999999999 | 0.6859711559709285 | 0.2665937557513363 | 0.4193774002195922 | 31461.907203165243 | 1.333e-05
-0.000821 | 0.6856357611596278 | 0.2665937557513363 | 0.41904200540829145 | 31436.745712765325 | 1.333e-05
-0.00082075 | 0.6869773404048308 | 0.26760053228167674 | 0.4193768081231541 | 31343.495810517852 | 1.338e-05
-0.0008205 | 0.6873127352161317 | 0.26860730881201716 | 0.4187054264041145 | 31176.0263155864 | 1.343e-05
-0.00082025 | 0.6873127352161317 | 0.26860730881201716 | 0.4187054264041145 | 31176.0263155864 | 1.343e-05
-0.00082 | 0.6886543144613347 | 0.26860730881201716 | 0.4200470056493176 | 31275.91780782736 | 1.343e-05
-0.00081975 | 0.688318919650034 | 0.2689429009887973 | 0.4193760186612367 | 31186.993009992526 | 1.3447e-05
-0.0008195 | 0.6879835248387333 | 0.26860730881201716 | 0.4193762160267161 | 31225.972061706885 | 1.343e-05
-0.00081925 | 0.6889897092726356 | 0.26927849316557745 | 0.41971121610705814 | 31173.021742139703 | 1.3464e-05
-0.000819 | 0.6903312885178386 | 0.26994967751913773 | 0.4203816109987009 | 31145.18341803898 | 1.3497e-05
-0.00081875 | 0.6906666833291395 | 0.2702852696959179 | 0.4203814136332216 | 31106.498264309274 | 1.3514e-05
-0.0008185 | 0.6910020781404402 | 0.270620861872698 | 0.4203812162677422 | 31067.90905613866 | 1.3531e-05
-0.00081825 | 0.6920082625743426 | 0.27095645404947816 | 0.4210518085248644 | 31078.928162233624 | 1.3548e-05
-0.0008179999999999999 | 0.6923436573856434 | 0.27095645404947816 | 0.42138720333616525 | 31103.684524836426 | 1.3548e-05
-0.00081775 | 0.6923436573856434 | 0.2712920462262583 | 0.4210516111593851 | 31040.468529492155 | 1.3565e-05
-0.0008175 | 0.6933498418195457 | 0.2712920462262583 | 0.42205779559328743 | 31114.645745366972 | 1.3565e-05
-0.00081725 | 0.6940206314421473 | 0.2712920462262583 | 0.422728585215889 | 31164.09722261686 | 1.3565e-05
-0.000817 | 0.6936852366308465 | 0.27162763840303844 | 0.42205759822780803 | 31076.189500389726 | 1.3581e-05
-0.00081675 | 0.694356026253448 | 0.2722988227565987 | 0.42205720349684933 | 30999.56138070534 | 1.3615e-05
-0.0008165 | 0.6950268158760496 | 0.27263441493337887 | 0.4223924009426708 | 30985.99280255113 | 1.3632e-05
-0.00081625 | 0.6963683951212527 | 0.27397678364049943 | 0.42239161148075327 | 30834.117100593267 | 1.3699e-05
-0.000816 | 0.696033000309952 | 0.27397678364049943 | 0.42205621666945253 | 30809.633652992772 | 1.3699e-05
-0.00081575 | 0.6956976054986512 | 0.27330559928693915 | 0.4223920062117121 | 30909.868463269173 | 1.3665e-05
-0.0008155 | 0.6967037899325536 | 0.2743123758172796 | 0.422391414115274 | 30796.380429924924 | 1.3716e-05
-0.00081525 | 0.6973745795551551 | 0.2746479679940597 | 0.4227266115610954 | 30783.15959506669 | 1.3732e-05
-0.000815 | 0.6983807639890575 | 0.2746479679940597 | 0.42373279599499775 | 30856.430440014217 | 1.3732e-05
-0.0008147499999999999 | 0.6983807639890575 | 0.27531915234762 | 0.42306161164143746 | 30732.45054214585 | 1.3766e-05
-0.0008145 | 0.6983807639890575 | 0.27531915234762 | 0.42306161164143746 | 30732.45054214585 | 1.3766e-05
-0.00081425 | 0.6993869484229598 | 0.27565474452440014 | 0.42373220389855965 | 30743.6902368319 | 1.3783e-05
-0.000814 | 0.6993869484229598 | 0.2759903367011803 | 0.4233966117217795 | 30681.988129185742 | 1.38e-05
-0.00081375 | 0.7000577380455614 | 0.2769971132315207 | 0.42306062481404066 | 30546.21182715624 | 1.385e-05
-0.0008135 | 0.6997223432342605 | 0.27666152105474057 | 0.42306082217951996 | 30583.278843161763 | 1.3833e-05
-0.00081325 | 0.7000577380455614 | 0.2769971132315207 | 0.42306062481404066 | 30546.21182715624 | 1.385e-05
-0.0008129999999999999 | 0.7010639224794637 | 0.2786750741154214 | 0.4223888483640423 | 30314.07453320333 | 1.3934e-05
-0.00081275 | 0.7013993172907644 | 0.27800388976186113 | 0.4233954275289033 | 30459.676509676534 | 1.39e-05
-0.0008125 | 0.7013993172907644 | 0.2786750741154214 | 0.422724243175343 | 30338.14520492489 | 1.3934e-05
-0.00081225 | 0.702070106913366 | 0.27901066629220156 | 0.42305944062116446 | 30325.68225747355 | 1.3951e-05
-0.000812 | 0.7030762913472683 | 0.27968185064576184 | 0.4233944407015065 | 30276.862064801444 | 1.3984e-05
-0.00081175 | 0.7024055017246668 | 0.27901066629220156 | 0.4233948354324652 | 30349.723977150996 | 1.3951e-05
-0.0008114999999999999 | 0.7044178705924715 | 0.2803530349993221 | 0.4240648355931494 | 30252.202234527245 | 1.4018e-05
-0.00081125 | 0.7050886602150731 | 0.2816954037064427 | 0.4233932565086304 | 30060.359589668868 | 1.4085e-05
-0.000811 | 0.7050886602150731 | 0.280017442822542 | 0.4250712173925311 | 30360.338492335668 | 1.4001e-05
-0.00081075 | 0.7060948446489754 | 0.28068862717610227 | 0.42540621747287316 | 30311.610538176596 | 1.4034e-05
-0.0008105 | 0.7060948446489754 | 0.28068862717610227 | 0.42540621747287316 | 30311.610538176596 | 1.4034e-05
-0.00081025 | 0.7060948446489754 | 0.28135981152966255 | 0.4247350331193129 | 30191.592097689114 | 1.4068e-05
-0.00081 | 0.7064302394602762 | 0.28068862717610227 | 0.4257416122841739 | 30335.50853608802 | 1.4034e-05
-0.0008097499999999999 | 0.7074364238941785 | 0.28135981152966255 | 0.42607661236451594 | 30286.956054461 | 1.4068e-05
-0.0008095 | 0.7077718187054793 | 0.28203099588322283 | 0.4257408228222565 | 30191.066162000003 | 1.4102e-05
-0.00080925 | 0.7091133979506824 | 0.2827021802367831 | 0.4264112177138993 | 30166.81493978926 | 1.4135e-05
-0.000809 | 0.7087780031393817 | 0.28203099588322283 | 0.42674700725615883 | 30262.418917448125 | 1.4102e-05
-0.00080875 | 0.7087780031393817 | 0.2827021802367831 | 0.42607582290259854 | 30143.087155941266 | 1.4135e-05
-0.0008085 | 0.7101195823845848 | 0.2827021802367831 | 0.4274174021478017 | 30237.99829133326 | 1.4135e-05
-0.0008082499999999999 | 0.7107903720071863 | 0.28303777241356326 | 0.42775259959362305 | 30225.8314108414 | 1.4152e-05
-0.000808 | 0.709784187573284 | 0.2827021802367831 | 0.42708200733650087 | 30214.270507485253 | 1.4135e-05
-0.00080775 | 0.7101195823845848 | 0.2827021802367831 | 0.4274174021478017 | 30237.99829133326 | 1.4135e-05
-0.0008075 | 0.7107903720071863 | 0.28370895676712354 | 0.42708141524006277 | 30107.0096698162 | 1.4185e-05
-0.00080725 | 0.7107903720071863 | 0.28370895676712354 | 0.42708141524006277 | 30107.0096698162 | 1.4185e-05
-0.000807 | 0.7121319512523895 | 0.2850513254742441 | 0.4270806257781454 | 29965.17382037112 | 1.4253e-05
-0.00080675 | 0.7124673460636902 | 0.28471573329746397 | 0.42775161276622625 | 30047.627351827578 | 1.4236e-05
-0.0008064999999999999 | 0.7128027408749911 | 0.2850513254742441 | 0.42775141540074696 | 30012.238300529953 | 1.4253e-05
-0.00080625 | 0.7128027408749911 | 0.2857225098278044 | 0.4270802310471867 | 29894.755670778195 | 1.4286e-05
-0.000806 | 0.7138089253088934 | 0.28538691765102425 | 0.42842200765786914 | 30023.941614713433 | 1.4269e-05
-0.00080575 | 0.7148151097427957 | 0.2863936941813647 | 0.42842141556143104 | 29918.35534550034 | 1.432e-05
-0.0008055 | 0.7141443201201941 | 0.2867292863581448 | 0.4274150337620493 | 29813.14111235768 | 1.4336e-05
-0.00080525 | 0.7141443201201941 | 0.28706487853492496 | 0.42707944158526917 | 29754.907236644744 | 1.4353e-05
-0.0008049999999999999 | 0.7151505045540965 | 0.2874004707117051 | 0.42775003384239135 | 29766.82903706672 | 1.437e-05
-0.00080475 | 0.7164920837992996 | 0.2890784315956058 | 0.4274136522036938 | 29570.77425974182 | 1.4454e-05
-0.0008045 | 0.7168274786106004 | 0.2890784315956058 | 0.42774904701499455 | 29593.97867588933 | 1.4454e-05
-0.00080425 | 0.7171628734219012 | 0.2897496159491661 | 0.4274132574727351 | 29502.24842042385 | 1.4487e-05
-0.000804 | 0.7168274786106004 | 0.28941402377238595 | 0.4274134548382144 | 29536.471610260338 | 1.4471e-05
-0.00080375 | 0.7171628734219012 | 0.2904208003027264 | 0.42674207311917484 | 29387.844994184372 | 1.4521e-05
-0.0008035 | 0.7178336630445028 | 0.2904208003027264 | 0.4274128627417764 | 29434.039317862458 | 1.4521e-05
-0.0008032499999999999 | 0.7181690578558035 | 0.29109198465628666 | 0.4270770731995169 | 29343.100855476845 | 1.4555e-05
-0.000803 | 0.7178336630445028 | 0.29109198465628666 | 0.42674167838821614 | 29320.05694984016 | 1.4555e-05
-0.00080275 | 0.7185044526671043 | 0.2914275768330668 | 0.4270768758340375 | 29309.297388741783 | 1.4571e-05
-0.0008025 | 0.7185044526671043 | 0.2907563924795065 | 0.42774806018759776 | 29423.12336040879 | 1.4538e-05
-0.00080225 | 0.7198460319123074 | 0.2914275768330668 | 0.42841845507924065 | 29401.36686684554 | 1.4571e-05
-0.000802 | 0.7201814267236082 | 0.2914275768330668 | 0.4287538498905414 | 29424.384236371472 | 1.4571e-05
-0.0008017499999999999 | 0.7201814267236082 | 0.29176316900984695 | 0.42841825771376124 | 29367.5352627735 | 1.4588e-05
-0.0008015 | 0.720516821534909 | 0.29276994554018737 | 0.42774687599472166 | 29220.682143823844 | 1.4638e-05
-0.00080125 | 0.720516821534909 | 0.2931055377169675 | 0.4274112838179415 | 29164.32675732412 | 1.4655e-05
-0.000801 | 0.7208522163462098 | 0.29243435336340723 | 0.42841786298280254 | 29300.105001713604 | 1.4622e-05
-0.00080075 | 0.7215230059688114 | 0.29344112989374765 | 0.4280818760750637 | 29176.67855423459 | 1.4672e-05
-0.0008005 | 0.722193795591413 | 0.2931055377169675 | 0.42908825787444543 | 29278.754759576554 | 1.4655e-05
-0.00080025 | 0.7228645852140145 | 0.2937767220705278 | 0.42908786314348674 | 29211.83544559221 | 1.4689e-05
-0.0007999999999999999 | 0.7231999800253153 | 0.29411231424730794 | 0.42908766577800733 | 29178.49032442781 | 1.4706e-05
-0.00079975 | 0.7231999800253153 | 0.2944479064240881 | 0.4287520736012272 | 29122.43994587642 | 1.4722e-05
-0.0007995 | 0.7231999800253153 | 0.2944479064240881 | 0.4287520736012272 | 29122.43994587642 | 1.4722e-05
-0.00079925 | 0.7231999800253153 | 0.29411231424730794 | 0.42908766577800733 | 29178.49032442781 | 1.4706e-05
-0.000799 | 0.7242061644592176 | 0.29511909077764836 | 0.42908707368156923 | 29078.909978403015 | 1.4756e-05
-0.00079875 | 0.7238707696479169 | 0.29511909077764836 | 0.4287516788702685 | 29056.180522953895 | 1.4756e-05
-0.0007985 | 0.7245415592705183 | 0.29511909077764836 | 0.42942246849286997 | 29101.63943385213 | 1.4756e-05
-0.00079825 | 0.7252123488931199 | 0.29679705166154907 | 0.42841529723157085 | 28869.242119029666 | 1.484e-05
-0.000798 | 0.7252123488931199 | 0.29646145948476893 | 0.428750889408351 | 28924.561739221866 | 1.4823e-05
-0.00079775 | 0.7265539281383231 | 0.2971326438383292 | 0.4294212842999939 | 28904.349165596446 | 1.4857e-05
-0.0007975 | 0.7262185333270222 | 0.29746823601510936 | 0.4287502973119129 | 28826.62720937608 | 1.4873e-05
-0.00079725 | 0.7272247177609247 | 0.2988106047222299 | 0.42841411303869475 | 28674.625750778985 | 1.4941e-05
-0.000797 | 0.7278955073835262 | 0.2988106047222299 | 0.42908490266129623 | 28719.52306111541 | 1.4941e-05
-0.0007967499999999999 | 0.7285662970061277 | 0.29914619689901006 | 0.4294201001071177 | 28709.714818944347 | 1.4957e-05
-0.0007965 | 0.7292370866287293 | 0.2994817890757902 | 0.4297552975529391 | 28699.928558539526 | 1.4974e-05
-0.00079625 | 0.7292370866287293 | 0.29981738125257035 | 0.429419705376159 | 28645.417659385785 | 1.4991e-05
-0.000796 | 0.7292370866287293 | 0.2988106047222299 | 0.4304264819064994 | 28809.317681788285 | 1.4941e-05
-0.00079575 | 0.7292370866287293 | 0.2994817890757902 | 0.4297552975529391 | 28699.928558539526 | 1.4974e-05
-0.0007955 | 0.7292370866287293 | 0.29914619689901006 | 0.43009088972971926 | 28754.561761981236 | 1.4957e-05
-0.00079525 | 0.7289016918174286 | 0.29914619689901006 | 0.4297554949184185 | 28732.138290462794 | 1.4957e-05
-0.000795 | 0.7289016918174286 | 0.29981738125257035 | 0.42908431056485824 | 28623.04438603522 | 1.4991e-05
-0.00079475 | 0.7295724814400301 | 0.30048856560613063 | 0.42908391583389943 | 28559.08443426941 | 1.5024e-05
-0.0007945 | 0.7295724814400301 | 0.3001529734293505 | 0.4294195080106796 | 28613.37691273984 | 1.5008e-05
-0.00079425 | 0.7299078762513309 | 0.30048856560613063 | 0.4294193106452003 | 28581.407733701744 | 1.5024e-05
-0.000794 | 0.7302432710626316 | 0.3018309343132512 | 0.42841233674938045 | 28387.569864178233 | 1.5092e-05
-0.00079375 | 0.7302432710626316 | 0.3008241577829108 | 0.4294191132797209 | 28549.50988275419 | 1.5041e-05
-0.0007934999999999999 | 0.7305786658739325 | 0.3011597499596909 | 0.4294189159142416 | 28517.683121447513 | 1.5058e-05
-0.00079325 | 0.7309140606852332 | 0.3025021186668115 | 0.42841194201842175 | 28324.558115924643 | 1.5125e-05
-0.000793 | 0.731249455496534 | 0.3018309343132512 | 0.4294185211832828 | 28454.24191926044 | 1.5092e-05
-0.00079275 | 0.7319202451191356 | 0.3018309343132512 | 0.43008931080588436 | 28498.68995598191 | 1.5092e-05
-0.0007925 | 0.7325910347417371 | 0.3025021186668115 | 0.43008891607492566 | 28435.431657167577 | 1.5125e-05
-0.00079225 | 0.7329264295530379 | 0.30216652649003134 | 0.43075990306300654 | 28511.42435045449 | 1.5108e-05
-0.000792 | 0.7332618243643387 | 0.3025021186668115 | 0.43075970569752725 | 28479.781073664748 | 1.5125e-05
-0.00079175 | 0.7339326139869402 | 0.3025021186668115 | 0.4314304953201287 | 28524.130490161915 | 1.5125e-05
-0.0007915 | 0.7342680087982411 | 0.30384448737393205 | 0.430423521424309 | 28331.830216462018 | 1.5192e-05
-0.00079125 | 0.7342680087982411 | 0.30317330302037176 | 0.4310947057778693 | 28438.830298253662 | 1.5159e-05
-0.000791 | 0.735944982854745 | 0.3048512639042725 | 0.4310937189504725 | 28282.232681563815 | 1.5243e-05
-0.00079075 | 0.7352741932321434 | 0.3048512639042725 | 0.4304229293278709 | 28238.22501605437 | 1.5243e-05
-0.0007905 | 0.7356095880434441 | 0.3048512639042725 | 0.43075832413917164 | 28260.22884880908 | 1.5243e-05
-0.0007902499999999999 | 0.7352741932321434 | 0.3051868560810526 | 0.43008733715109077 | 28185.180887139293 | 1.5259e-05
-0.00079 | 0.7352741932321434 | 0.3051868560810526 | 0.43008733715109077 | 28185.180887139293 | 1.5259e-05
-0.00078975 | 0.735944982854745 | 0.30552244825783276 | 0.4304225345969122 | 28176.164275410316 | 1.5276e-05
-0.0007895 | 0.735944982854745 | 0.3051868560810526 | 0.43075812677369235 | 28229.1401605638 | 1.5259e-05
-0.00078925 | 0.737286562099948 | 0.30552244825783276 | 0.43176411384211527 | 28263.986250708895 | 1.5276e-05
-0.000789 | 0.7366157724773466 | 0.30552244825783276 | 0.4310933242195138 | 28220.075263059607 | 1.5276e-05
-0.00078875 | 0.737286562099948 | 0.30619363261139304 | 0.431092929488555 | 28158.190345889943 | 1.531e-05
-0.0007884999999999999 | 0.7376219569112489 | 0.3065292247881732 | 0.4310927321230757 | 28127.349515921822 | 1.5326e-05
-0.00078825 | 0.7379573517225496 | 0.30720040914173347 | 0.43075694258081615 | 28044.03443239408 | 1.536e-05
-0.000788 | 0.7382927465338505 | 0.30787159349529375 | 0.4304211530385567 | 27961.08261577152 | 1.5394e-05
-0.00078775 | 0.7379573517225496 | 0.3075360013185136 | 0.430421350404036 | 27991.607392869144 | 1.5377e-05
-0.0007875 | 0.7386281413451512 | 0.3082071856720739 | 0.4304209556730773 | 27930.624312636006 | 1.541e-05
-0.00078725 | 0.7386281413451512 | 0.3082071856720739 | 0.4304209556730773 | 27930.624312636006 | 1.541e-05
-0.0007869999999999999 | 0.7389635361564519 | 0.30854277784885403 | 0.4304207583075979 | 27900.232266557752 | 1.5427e-05
-0.00078675 | 0.7392989309677528 | 0.3088783700256342 | 0.4304205609421186 | 27869.90626157458 | 1.5444e-05
-0.0007865 | 0.7396343257790535 | 0.30854277784885403 | 0.4310915479301995 | 27943.713408931482 | 1.5427e-05
-0.00078625 | 0.7403051154016551 | 0.3082071856720739 | 0.4320979297295812 | 28039.445529951045 | 1.541e-05
-0.000786 | 0.7396343257790535 | 0.3088783700256342 | 0.43075595575341935 | 27891.62321192451 | 1.5444e-05
-0.00078575 | 0.7406405102129558 | 0.3098851465559746 | 0.43075536365698125 | 27800.968742409463 | 1.5494e-05
-0.0007855 | 0.7403051154016551 | 0.30954955437919446 | 0.43075556102246065 | 27831.12137805182 | 1.5477e-05
-0.0007852499999999999 | 0.7403051154016551 | 0.31022073873275474 | 0.43008437666890037 | 27727.635388000566 | 1.5511e-05
-0.000785 | 0.7403051154016551 | 0.3105563309095349 | 0.42974878449212023 | 27676.060135918215 | 1.5528e-05
-0.00078475 | 0.7409759050242567 | 0.3105563309095349 | 0.4304195741147218 | 27719.259359752235 | 1.5528e-05
-0.0007845 | 0.7406405102129558 | 0.3105563309095349 | 0.43008417930342097 | 27697.65974783522 | 1.5528e-05
-0.00078425 | 0.7416466946468583 | 0.3115631074398753 | 0.430083587206983 | 27608.12027720448 | 1.5578e-05
-0.000784 | 0.7416466946468583 | 0.3122342917934356 | 0.4294124028534227 | 27505.781020203154 | 1.5612e-05
-0.0007837499999999999 | 0.741982089458159 | 0.3122342917934356 | 0.42974779766472343 | 27527.264554851077 | 1.5612e-05
-0.0007835 | 0.7433236687033622 | 0.313241068323776 | 0.4300826003795862 | 27460.16687282135 | 1.5662e-05
-0.00078325 | 0.7429882738920613 | 0.31357666050055616 | 0.4294116133915052 | 27387.983066472105 | 1.5679e-05
-0.000783 | 0.7426528790807606 | 0.313241068323776 | 0.4294118107569846 | 27417.337902393487 | 1.5662e-05
-0.00078275 | 0.7439944583259637 | 0.313241068323776 | 0.43075339000218765 | 27502.99584324921 | 1.5662e-05
-0.0007825 | 0.7436590635146629 | 0.3129054761469959 | 0.43075358736766706 | 27532.505513921322 | 1.5645e-05
-0.00078225 | 0.7433236687033622 | 0.313241068323776 | 0.4300826003795862 | 27460.16687282135 | 1.5662e-05
-0.0007819999999999999 | 0.7443298531372645 | 0.31357666050055616 | 0.43075319263670836 | 27473.54933553445 | 1.5679e-05
-0.00078175 | 0.7443298531372645 | 0.3139122526773363 | 0.4304176004599282 | 27422.79708988265 | 1.5696e-05
-0.0007815 | 0.7446652479485653 | 0.31424784485411644 | 0.4304174030944488 | 27393.499121323293 | 1.5712e-05
-0.00078125 | 0.7439944583259637 | 0.313241068323776 | 0.43075339000218765 | 27502.99584324921 | 1.5662e-05
-0.000781 | 0.7446652479485653 | 0.3149190292076767 | 0.42974621874088853 | 27292.489743926384 | 1.5746e-05
-0.00078075 | 0.745000642759866 | 0.3149190292076767 | 0.43008161355218927 | 27313.790127846947 | 1.5746e-05
-0.0007804999999999999 | 0.7453360375711668 | 0.3149190292076767 | 0.4304170083634901 | 27335.090511767517 | 1.5746e-05
-0.00078025 | 0.7446652479485653 | 0.31525462138445687 | 0.4294106265641084 | 27242.146343697015 | 1.5763e-05
-0.00078 | 0.745000642759866 | 0.31592580573801715 | 0.42907483702184884 | 27163.01291181392 | 1.5796e-05
-0.00077975 | 0.7453360375711668 | 0.31592580573801715 | 0.4294102318331497 | 27184.24541673813 | 1.5796e-05
-0.0007795 | 0.7456714323824676 | 0.31525462138445687 | 0.4304168109980107 | 27305.9794719464 | 1.5763e-05
-0.00077925 | 0.7463422220050692 | 0.31592580573801715 | 0.430416416267052 | 27247.942931510745 | 1.5796e-05
-0.000779 | 0.7456714323824676 | 0.3149190292076767 | 0.43075240317479085 | 27356.39089568808 | 1.5746e-05
-0.0007787499999999999 | 0.7460068271937684 | 0.31424784485411644 | 0.431758982339652 | 27478.88263418881 | 1.5712e-05
-0.0007785 | 0.7473484064389715 | 0.315590213561237 | 0.4317581928777345 | 27361.950676835946 | 1.578e-05
-0.00077825 | 0.7480191960615731 | 0.3162613979147973 | 0.4317577981467758 | 27303.856935653836 | 1.5813e-05
-0.000778 | 0.7476838012502723 | 0.315590213561237 | 0.43209358768903533 | 27383.205759971515 | 1.578e-05
-0.00077775 | 0.7476838012502723 | 0.3169325822683576 | 0.43075121898191476 | 27182.514079109926 | 1.5847e-05
-0.0007775 | 0.7486899856841747 | 0.31659699009157743 | 0.43209299559259723 | 27296.089926035744 | 1.583e-05
-0.00077725 | 0.7490253804954754 | 0.3172681744451377 | 0.4317572060503377 | 27217.177191215407 | 1.5863e-05
-0.000777 | 0.7483545908728738 | 0.3162613979147973 | 0.4320931929580765 | 27325.066910283185 | 1.5813e-05
-0.00077675 | 0.749696170118077 | 0.31760376662191786 | 0.4320924034961591 | 27209.52639145057 | 1.588e-05
-0.0007765 | 0.7493607753067763 | 0.3172681744451377 | 0.43209260086163853 | 27238.319860938736 | 1.5863e-05
-0.00077625 | 0.7493607753067763 | 0.3172681744451377 | 0.43209260086163853 | 27238.319860938736 | 1.5863e-05
-0.000776 | 0.7490253804954754 | 0.31827495097547814 | 0.43075042951999726 | 27067.818450669394 | 1.5914e-05
-0.00077575 | 0.7490253804954754 | 0.31827495097547814 | 0.43075042951999726 | 27067.818450669394 | 1.5914e-05
-0.0007754999999999999 | 0.7500315649293777 | 0.3189461353290384 | 0.4310854296003393 | 27031.86412060539 | 1.5947e-05
-0.00077525 | 0.7500315649293777 | 0.3189461353290384 | 0.4310854296003393 | 27031.86412060539 | 1.5947e-05
-0.000775 | 0.7507023545519793 | 0.31928172750581857 | 0.43142062704616074 | 27024.44830879328 | 1.5964e-05
-0.00077475 | 0.7510377493632802 | 0.31928172750581857 | 0.4317560218574616 | 27045.457642081525 | 1.5964e-05
-0.0007745 | 0.7513731441745809 | 0.31928172750581857 | 0.43209141666876233 | 27066.466975369764 | 1.5964e-05
-0.00077425 | 0.7520439337971825 | 0.31995291185937885 | 0.43209102193780363 | 27009.66335494456 | 1.5998e-05
-0.000774 | 0.7513731441745809 | 0.31995291185937885 | 0.43142023231520205 | 26967.732833437298 | 1.5998e-05
-0.00077375 | 0.7517085389858816 | 0.3196173196825987 | 0.4320912193032829 | 27038.035343790398 | 1.5981e-05
-0.0007735 | 0.7510377493632802 | 0.32062409621293914 | 0.430413653150341 | 26848.49069263255 | 1.6031e-05
-0.00077325 | 0.7520439337971825 | 0.3209596883897193 | 0.4310842454074632 | 26862.204881257687 | 1.6048e-05
-0.000773 | 0.7513731441745809 | 0.320288504036159 | 0.4310846401384219 | 26918.520940093098 | 1.6014e-05
-0.00077275 | 0.7513731441745809 | 0.31995291185937885 | 0.43142023231520205 | 26967.732833437298 | 1.5998e-05
-0.0007725 | 0.7510377493632802 | 0.31995291185937885 | 0.4310848375039013 | 26946.76757268367 | 1.5998e-05
-0.0007722499999999999 | 0.7510377493632802 | 0.3196173196825987 | 0.43142042968068145 | 26996.060796023863 | 1.5981e-05
-0.000772 | 0.7510377493632802 | 0.320288504036159 | 0.43074924532712117 | 26897.577646339236 | 1.6014e-05
-0.00077175 | 0.7520439337971825 | 0.32062409621293914 | 0.43141983758424335 | 26911.25481084992 | 1.6031e-05
-0.0007715 | 0.7520439337971825 | 0.3209596883897193 | 0.4310842454074632 | 26862.204881257687 | 1.6048e-05
-0.00077125 | 0.7527147234197841 | 0.3212952805664994 | 0.43141944285328465 | 26855.01275291795 | 1.6065e-05
-0.000771 | 0.7530501182310848 | 0.3219664649200597 | 0.4310836533110251 | 26778.17103828238 | 1.6098e-05
-0.00077075 | 0.7530501182310848 | 0.3212952805664994 | 0.4317548376645854 | 26875.890421006283 | 1.6065e-05
-0.0007705 | 0.7527147234197841 | 0.32062409621293914 | 0.43209062720684493 | 26953.097556328175 | 1.6031e-05
-0.00077025 | 0.7527147234197841 | 0.3212952805664994 | 0.43141944285328465 | 26855.01275291795 | 1.6065e-05
-0.00077 | 0.7530501182310848 | 0.32230205709683984 | 0.43074806113424496 | 26729.463970180066 | 1.6115e-05
-0.00076975 | 0.7523793286084832 | 0.3212952805664994 | 0.4310840480419838 | 26834.135084829613 | 1.6065e-05
-0.0007695 | 0.7533855130423855 | 0.32163087274327956 | 0.431754640299106 | 26847.835633224513 | 1.6082e-05
-0.00076925 | 0.7530501182310848 | 0.32297324145040013 | 0.4300768767806847 | 26632.353494630468 | 1.6149e-05
-0.0007689999999999999 | 0.7527147234197841 | 0.32297324145040013 | 0.42974148196938394 | 26611.584293454882 | 1.6149e-05
-0.00076875 | 0.7530501182310848 | 0.32330883362718027 | 0.42974128460390454 | 26583.949456788156 | 1.6165e-05
-0.0007685 | 0.7537209078536864 | 0.3236444258039604 | 0.430076482049726 | 26577.098059475567 | 1.6182e-05
-0.00076825 | 0.7523793286084832 | 0.32263764927362 | 0.42974167933486324 | 26639.276618979537 | 1.6132e-05
-0.000768 | 0.7530501182310848 | 0.32297324145040013 | 0.4300768767806847 | 26632.353494630468 | 1.6149e-05
-0.00076775 | 0.7537209078536864 | 0.3243156101575207 | 0.4294052976961657 | 26480.704859541158 | 1.6216e-05
-0.0007675 | 0.7540563026649871 | 0.324986794511081 | 0.42906950815390615 | 26405.350334274972 | 1.6249e-05
-0.0007672499999999999 | 0.7537209078536864 | 0.3236444258039604 | 0.430076482049726 | 26577.098059475567 | 1.6182e-05
-0.000767 | 0.7543916974762879 | 0.32465120233430084 | 0.42974049514198703 | 26473.981433124238 | 1.6233e-05
-0.00076675 | 0.7543916974762879 | 0.324986794511081 | 0.4294049029652069 | 26425.990853641633 | 1.6249e-05
-0.0007665 | 0.7543916974762879 | 0.324986794511081 | 0.4294049029652069 | 26425.990853641633 | 1.6249e-05
-0.00076625 | 0.7550624870988895 | 0.324986794511081 | 0.4300756925878085 | 26467.27189237496 | 1.6249e-05
-0.000766 | 0.7550624870988895 | 0.3259935710414214 | 0.42906891605746805 | 26323.765507814245 | 1.63e-05
-0.0007657499999999999 | 0.7547270922875887 | 0.32565797886464126 | 0.42906911342294746 | 26350.90440091988 | 1.6283e-05
-0.0007655 | 0.7543916974762879 | 0.3253223866878611 | 0.42906931078842675 | 26378.099285255044 | 1.6266e-05
-0.00076525 | 0.7540563026649871 | 0.32565797886464126 | 0.42839832380034587 | 26309.708442820516 | 1.6283e-05
-0.0007650000000000001 | 0.7547270922875887 | 0.3266647553949817 | 0.42806233689260703 | 26208.0515159967 | 1.6333e-05
-0.00076475 | 0.7547270922875887 | 0.3259935710414214 | 0.4287335212461673 | 26303.188733233732 | 1.63e-05
-0.0007645 | 0.7550624870988895 | 0.32632916321820155 | 0.4287333238806879 | 26276.12681947236 | 1.6316e-05
-0.00076425 | 0.7543916974762879 | 0.32700034757176183 | 0.42739134990452604 | 26140.115940441494 | 1.635e-05
-0.0007639999999999999 | 0.7553978819101903 | 0.32700034757176183 | 0.4283975343384285 | 26201.656207378463 | 1.635e-05
-0.00076375 | 0.755733276721491 | 0.3276715319253221 | 0.42806174479616893 | 26127.490678300746 | 1.6384e-05
-0.0007635 | 0.7567394611553934 | 0.32800712410210225 | 0.4287323370532911 | 26141.64788200363 | 1.64e-05
-0.00076325 | 0.7564040663440926 | 0.32800712410210225 | 0.4283969422419904 | 26121.19742305589 | 1.64e-05
-0.000763 | 0.7570748559666942 | 0.32867830845566254 | 0.4283965475110317 | 26067.83207105502 | 1.6434e-05
-0.00076275 | 0.757410250777995 | 0.32867830845566254 | 0.4287319423223324 | 26088.240768719104 | 1.6434e-05
-0.0007624999999999999 | 0.7567394611553934 | 0.32733593974854197 | 0.4294035214068514 | 26236.258794968697 | 1.6367e-05
-0.00076225 | 0.7560686715327918 | 0.32733593974854197 | 0.4287327317842498 | 26195.27401198905 | 1.6367e-05
-0.000762 | 0.7570748559666942 | 0.3283427162788824 | 0.4287321396878118 | 26114.917032218393 | 1.6417e-05
-0.00076175 | 0.7570748559666942 | 0.32800712410210225 | 0.42906773186459196 | 26162.09834095137 | 1.64e-05
-0.0007615 | 0.7564040663440926 | 0.3276715319253221 | 0.4287325344187705 | 26168.43348579215 | 1.6384e-05
-0.00076125 | 0.7570748559666942 | 0.3283427162788824 | 0.4287321396878118 | 26114.917032218393 | 1.6417e-05
-0.000761 | 0.7564040663440926 | 0.32800712410210225 | 0.4283969422419904 | 26121.19742305589 | 1.64e-05
-0.0007607499999999999 | 0.7564040663440926 | 0.32800712410210225 | 0.4283969422419904 | 26121.19742305589 | 1.64e-05
-0.0007605 | 0.7570748559666942 | 0.32867830845566254 | 0.4283965475110317 | 26067.83207105502 | 1.6434e-05
-0.00076025 | 0.7564040663440926 | 0.3290139006324427 | 0.42739016571164995 | 25980.06740080615 | 1.6451e-05
-0.00076 | 0.7567394611553934 | 0.32867830845566254 | 0.42806115269973083 | 26047.423373390924 | 1.6434e-05
-0.00075975 | 0.7567394611553934 | 0.32800712410210225 | 0.4287323370532911 | 26141.64788200363 | 1.64e-05
-0.0007595 | 0.7567394611553934 | 0.3290139006324427 | 0.4277255605229507 | 26000.455281722796 | 1.6451e-05
-0.0007592499999999999 | 0.7564040663440926 | 0.3293494928092228 | 0.4270545735348698 | 25933.215800167825 | 1.6467e-05
-0.000759 | 0.7567394611553934 | 0.32867830845566254 | 0.42806115269973083 | 26047.423373390924 | 1.6434e-05
-0.00075875 | 0.7580810404005965 | 0.3306918615163434 | 0.42738917888425315 | 25848.182469596748 | 1.6535e-05
-0.0007585 | 0.757410250777995 | 0.33035626933956325 | 0.4270539814384317 | 25854.147238808764 | 1.6518e-05
-0.00075825 | 0.757410250777995 | 0.3300206771627831 | 0.42738957361521185 | 25900.775508341947 | 1.6501e-05
-0.000758 | 0.757410250777995 | 0.33035626933956325 | 0.4270539814384317 | 25854.147238808764 | 1.6518e-05
-0.00075775 | 0.757410250777995 | 0.3316986380466838 | 0.42571161273131114 | 25668.577672688287 | 1.6585e-05
-0.0007574999999999999 | 0.7577456455892957 | 0.33203423022346396 | 0.42571141536583174 | 25642.62215250046 | 1.6602e-05
-0.00075725 | 0.7577456455892957 | 0.33203423022346396 | 0.42571141536583174 | 25642.62215250046 | 1.6602e-05
-0.000757 | 0.7580810404005965 | 0.33270541457702424 | 0.4253756258235723 | 25570.70652813762 | 1.6635e-05
-0.00075675 | 0.757410250777995 | 0.33136304586990367 | 0.4260472049080913 | 25714.829110748913 | 1.6568e-05
-0.0007565 | 0.7584164352118973 | 0.3316986380466838 | 0.42671779716521346 | 25729.246262696837 | 1.6585e-05
-0.00075625 | 0.7580810404005965 | 0.33136304586990367 | 0.42671799453069287 | 25755.315799349966 | 1.6568e-05
-0.0007559999999999999 | 0.7577456455892957 | 0.3306918615163434 | 0.4270537840729523 | 25827.898038660776 | 1.6535e-05
-0.00075575 | 0.757410250777995 | 0.33035626933956325 | 0.4270539814384317 | 25854.147238808764 | 1.6518e-05
-0.0007555 | 0.7584164352118973 | 0.33035626933956325 | 0.42806016587233403 | 25915.06234939007 | 1.6518e-05
-0.0007552500000000001 | 0.7584164352118973 | 0.33136304586990367 | 0.4270533893419936 | 25775.55914365049 | 1.6568e-05
-0.000755 | 0.757410250777995 | 0.33102745369312353 | 0.4263827970848714 | 25761.174327259658 | 1.6551e-05
-0.00075475 | 0.7577456455892957 | 0.33136304586990367 | 0.426382599719392 | 25735.072455049438 | 1.6568e-05
-0.0007545 | 0.7577456455892957 | 0.3316986380466838 | 0.4260470075426119 | 25688.800536024468 | 1.6585e-05
-0.0007542499999999999 | 0.7567394611553934 | 0.3306918615163434 | 0.42604759963905 | 25767.044745852865 | 1.6535e-05
-0.000754 | 0.757410250777995 | 0.33102745369312353 | 0.4263827970848714 | 25761.174327259658 | 1.6551e-05
-0.00075375 | 0.7580810404005965 | 0.33136304586990367 | 0.42671799453069287 | 25755.315799349966 | 1.6568e-05
-0.0007535 | 0.7570748559666942 | 0.33102745369312353 | 0.4260474022735707 | 25740.91046046801 | 1.6551e-05
-0.00075325 | 0.7577456455892957 | 0.33203423022346396 | 0.42571141536583174 | 25642.62215250046 | 1.6602e-05
-0.000753 | 0.757410250777995 | 0.33203423022346396 | 0.425376020554531 | 25622.419728727764 | 1.6602e-05
-0.00075275 | 0.7577456455892957 | 0.33270541457702424 | 0.42504023101227145 | 25550.54485979043 | 1.6635e-05
-0.0007524999999999999 | 0.757410250777995 | 0.3330410067538044 | 0.4243692440241906 | 25484.504035138183 | 1.6652e-05
-0.00075225 | 0.7567394611553934 | 0.33203423022346396 | 0.4247052309319294 | 25582.01488118237 | 1.6602e-05
-0.0007520000000000001 | 0.7577456455892957 | 0.33270541457702424 | 0.42504023101227145 | 25550.54485979043 | 1.6635e-05
-0.00075175 | 0.757410250777995 | 0.33270541457702424 | 0.4247048362009707 | 25530.38319144324 | 1.6635e-05
-0.0007515 | 0.757410250777995 | 0.33203423022346396 | 0.425376020554531 | 25622.419728727764 | 1.6602e-05
-0.00075125 | 0.757410250777995 | 0.33203423022346396 | 0.425376020554531 | 25622.419728727764 | 1.6602e-05
-0.0007509999999999999 | 0.757410250777995 | 0.3316986380466838 | 0.42571161273131114 | 25668.577672688287 | 1.6585e-05
-0.00075075 | 0.7577456455892957 | 0.33136304586990367 | 0.426382599719392 | 25735.072455049438 | 1.6568e-05
-0.0007505 | 0.7577456455892957 | 0.33203423022346396 | 0.42571141536583174 | 25642.62215250046 | 1.6602e-05
-0.00075025 | 0.757410250777995 | 0.3323698224002441 | 0.42504042837775086 | 25576.354995665737 | 1.6618e-05
-0.00075 | 0.757410250777995 | 0.33136304586990367 | 0.4260472049080913 | 25714.829110748913 | 1.6568e-05
-0.00074975 | 0.7577456455892957 | 0.3316986380466838 | 0.4260470075426119 | 25688.800536024468 | 1.6585e-05
-0.0007495 | 0.7577456455892957 | 0.33203423022346396 | 0.42571141536583174 | 25642.62215250046 | 1.6602e-05
-0.0007492499999999999 | 0.757410250777995 | 0.33203423022346396 | 0.425376020554531 | 25622.419728727764 | 1.6602e-05
-0.000749 | 0.7584164352118973 | 0.33270541457702424 | 0.42571102063487304 | 25590.868196484804 | 1.6635e-05
-0.0007487500000000001 | 0.757410250777995 | 0.33203423022346396 | 0.425376020554531 | 25622.419728727764 | 1.6602e-05
-0.0007485 | 0.757410250777995 | 0.33102745369312353 | 0.4263827970848714 | 25761.174327259658 | 1.6551e-05
-0.00074825 | 0.7570748559666942 | 0.3316986380466838 | 0.4253762179200104 | 25648.35480935211 | 1.6585e-05
-0.000748 | 0.7567394611553934 | 0.33136304586990367 | 0.4253764152854897 | 25674.342422147853 | 1.6568e-05
-0.0007477499999999999 | 0.7570748559666942 | 0.3323698224002441 | 0.4247050335664501 | 25556.172970181076 | 1.6618e-05
-0.0007475 | 0.7560686715327918 | 0.3316986380466838 | 0.42437003348610797 | 25587.686219343563 | 1.6585e-05
-0.00074725 | 0.7567394611553934 | 0.3323698224002441 | 0.42436963875514927 | 25535.990944696405 | 1.6618e-05
-0.000747 | 0.7567394611553934 | 0.33203423022346396 | 0.4247052309319294 | 25582.01488118237 | 1.6602e-05
-0.00074675 | 0.7553978819101903 | 0.33035626933956325 | 0.42504161257062706 | 25732.317017646157 | 1.6518e-05
-0.0007465 | 0.7567394611553934 | 0.3306918615163434 | 0.42604759963905 | 25767.044745852865 | 1.6535e-05
-0.00074625 | 0.7560686715327918 | 0.3306918615163434 | 0.4253768100164484 | 25726.475883980926 | 1.6535e-05
-0.0007459999999999999 | 0.7564040663440926 | 0.3306918615163434 | 0.42571220482774924 | 25746.7603149169 | 1.6535e-05
-0.00074575 | 0.7564040663440926 | 0.33102745369312353 | 0.4253766126509691 | 25700.382726884716 | 1.6551e-05
-0.0007455000000000001 | 0.7570748559666942 | 0.33203423022346396 | 0.42504062574323026 | 25602.217304955073 | 1.6602e-05
-0.00074525 | 0.7567394611553934 | 0.33203423022346396 | 0.4247052309319294 | 25582.01488118237 | 1.6602e-05
-0.000745 | 0.7570748559666942 | 0.3316986380466838 | 0.4253762179200104 | 25648.35480935211 | 1.6585e-05
-0.00074475 | 0.7570748559666942 | 0.33203423022346396 | 0.42504062574323026 | 25602.217304955073 | 1.6602e-05
-0.0007444999999999999 | 0.7570748559666942 | 0.33270541457702424 | 0.42436944138967 | 25510.221523096057 | 1.6635e-05
-0.00074425 | 0.7570748559666942 | 0.3323698224002441 | 0.4247050335664501 | 25556.172970181076 | 1.6618e-05
-0.000744 | 0.757410250777995 | 0.33270541457702424 | 0.4247048362009707 | 25530.38319144324 | 1.6635e-05
-0.00074375 | 0.7570748559666942 | 0.33270541457702424 | 0.42436944138967 | 25510.221523096057 | 1.6635e-05
-0.0007435 | 0.7560686715327918 | 0.3323698224002441 | 0.4236988491325477 | 25495.62689372707 | 1.6618e-05
-0.00074325 | 0.7567394611553934 | 0.3330410067538044 | 0.423698454401589 | 25444.221330666453 | 1.6652e-05
-0.000743 | 0.7560686715327918 | 0.33270541457702424 | 0.42336325695576754 | 25449.736518054484 | 1.6635e-05
-0.0007427499999999999 | 0.7550624870988895 | 0.33203423022346396 | 0.4230282568754255 | 25481.002762318887 | 1.6602e-05
-0.0007425 | 0.7560686715327918 | 0.33203423022346396 | 0.4240344413093278 | 25541.61003363698 | 1.6602e-05
-0.00074225 | 0.7553978819101903 | 0.3323698224002441 | 0.4230280595099462 | 25455.262842757747 | 1.6618e-05
-0.000742 | 0.755733276721491 | 0.3330410067538044 | 0.42269226996768666 | 25383.79727395886 | 1.6652e-05
-0.00074175 | 0.7564040663440926 | 0.33203423022346396 | 0.4243698361206287 | 25561.812457409676 | 1.6602e-05
-0.0007415 | 0.7560686715327918 | 0.33270541457702424 | 0.42336325695576754 | 25449.736518054484 | 1.6635e-05
-0.0007412499999999999 | 0.755733276721491 | 0.3323698224002441 | 0.42336345432124695 | 25475.44486824241 | 1.6618e-05
-0.000741 | 0.755733276721491 | 0.33270541457702424 | 0.4230278621444668 | 25429.5748497073 | 1.6635e-05
-0.00074075 | 0.7553978819101903 | 0.3323698224002441 | 0.4230280595099462 | 25455.262842757747 | 1.6618e-05
-0.0007405000000000001 | 0.7550624870988895 | 0.33270541457702424 | 0.4223570725218652 | 25389.25151301292 | 1.6635e-05
-0.00074025 | 0.7553978819101903 | 0.3323698224002441 | 0.4230280595099462 | 25455.262842757747 | 1.6618e-05
-0.00074 | 0.755733276721491 | 0.33203423022346396 | 0.4236990464980271 | 25521.407609864284 | 1.6602e-05
-0.00073975 | 0.755733276721491 | 0.3323698224002441 | 0.42336345432124695 | 25475.44486824241 | 1.6618e-05
-0.0007394999999999999 | 0.7553978819101903 | 0.3316986380466838 | 0.4236992438635065 | 25547.240492671204 | 1.6585e-05
-0.00073925 | 0.7560686715327918 | 0.3316986380466838 | 0.42437003348610797 | 25587.686219343563 | 1.6585e-05
-0.000739 | 0.7550624870988895 | 0.3323698224002441 | 0.42269266469864536 | 25435.080817273072 | 1.6618e-05
-0.00073875 | 0.7547270922875887 | 0.33203423022346396 | 0.42269286206412476 | 25460.800338546193 | 1.6602e-05
-0.0007385 | 0.7540563026649871 | 0.33203423022346396 | 0.4220220724415232 | 25420.395491000796 | 1.6602e-05
-0.00073825 | 0.7540563026649871 | 0.33203423022346396 | 0.4220220724415232 | 25420.395491000796 | 1.6602e-05
-0.0007379999999999999 | 0.7543916974762879 | 0.33270541457702424 | 0.42168628289926363 | 25348.928176318546 | 1.6635e-05
-0.0007377499999999999 | 0.7543916974762879 | 0.3323698224002441 | 0.4220218750760438 | 25394.71676630374 | 1.6618e-05
-0.0007375 | 0.7540563026649871 | 0.33270541457702424 | 0.4213508880879629 | 25328.766507971362 | 1.6635e-05
-0.0007372500000000001 | 0.7543916974762879 | 0.33270541457702424 | 0.42168628289926363 | 25348.928176318546 | 1.6635e-05
-0.000737 | 0.7540563026649871 | 0.3316986380466838 | 0.4223576646183033 | 25466.349039326476 | 1.6585e-05
-0.00073675 | 0.7540563026649871 | 0.33203423022346396 | 0.4220220724415232 | 25420.395491000796 | 1.6602e-05
-0.0007365 | 0.7547270922875887 | 0.3333765989305845 | 0.4213504933570042 | 25277.74863074523 | 1.6669e-05
-0.0007362499999999999 | 0.7540563026649871 | 0.3323698224002441 | 0.42168648026474304 | 25374.534740819076 | 1.6618e-05
-0.000736 | 0.7550624870988895 | 0.3333765989305845 | 0.42168588816830493 | 25297.869707772028 | 1.6669e-05
-0.00073575 | 0.7543916974762879 | 0.3333765989305845 | 0.42101509854570335 | 25257.62755371842 | 1.6669e-05
-0.0007355 | 0.7537209078536864 | 0.3330410067538044 | 0.420679901099882 | 25262.94916054367 | 1.6652e-05
-0.00073525 | 0.7537209078536864 | 0.33270541457702424 | 0.42101549327666216 | 25308.604839624175 | 1.6635e-05
-0.000735 | 0.7537209078536864 | 0.3330410067538044 | 0.420679901099882 | 25262.94916054367 | 1.6652e-05
-0.0007347499999999999 | 0.7530501182310848 | 0.3333765989305845 | 0.4196735193005003 | 25177.143245611216 | 1.6669e-05
-0.0007344999999999999 | 0.7527147234197841 | 0.3330410067538044 | 0.4196737166659797 | 25202.52510383607 | 1.6652e-05
-0.00073425 | 0.7523793286084832 | 0.33203423022346396 | 0.42034509838501927 | 25319.383372137312 | 1.6602e-05
-0.0007340000000000001 | 0.7533855130423855 | 0.3333765989305845 | 0.420008914111801 | 25197.264322638017 | 1.6669e-05
-0.00073375 | 0.7520439337971825 | 0.3330410067538044 | 0.4190029270433781 | 25162.24239936434 | 1.6652e-05
-0.0007335 | 0.7527147234197841 | 0.33371219110736466 | 0.4190025323124194 | 25111.61075188976 | 1.6686e-05
-0.00073325 | 0.7527147234197841 | 0.33371219110736466 | 0.4190025323124194 | 25111.61075188976 | 1.6686e-05
-0.0007329999999999999 | 0.7527147234197841 | 0.3340477832841448 | 0.41866694013563927 | 25066.29057792708 | 1.6702e-05
-0.00073275 | 0.7530501182310848 | 0.3340477832841448 | 0.41900233494694 | 25086.371226749434 | 1.6702e-05
-0.0007325 | 0.7527147234197841 | 0.3340477832841448 | 0.41866694013563927 | 25066.29057792708 | 1.6702e-05
-0.00073225 | 0.7520439337971825 | 0.3340477832841448 | 0.4179961505130377 | 25026.129280282366 | 1.6702e-05
-0.000732 | 0.7513731441745809 | 0.33371219110736466 | 0.41766095306721623 | 25031.20738150336 | 1.6686e-05
-0.00073175 | 0.7520439337971825 | 0.33371219110736466 | 0.4183317426898178 | 25071.409066696557 | 1.6686e-05
-0.0007314999999999999 | 0.7510377493632802 | 0.33371219110736466 | 0.4173255582559155 | 25011.10653890676 | 1.6686e-05
-0.0007312499999999999 | 0.7503669597406786 | 0.33371219110736466 | 0.4166547686333139 | 24970.904853713553 | 1.6686e-05
-0.000731 | 0.7513731441745809 | 0.3333765989305845 | 0.4179965452439964 | 25076.537860477205 | 1.6669e-05
-0.0007307500000000001 | 0.7507023545519793 | 0.33371219110736466 | 0.41699016344461465 | 24991.005696310152 | 1.6686e-05
-0.0007305 | 0.7507023545519793 | 0.3333765989305845 | 0.4173257556213948 | 25036.295706423603 | 1.6669e-05
-0.00073025 | 0.7507023545519793 | 0.33371219110736466 | 0.41699016344461465 | 24991.005696310152 | 1.6686e-05
-0.00073 | 0.7503669597406786 | 0.3333765989305845 | 0.41699036081009405 | 25016.174629396803 | 1.6669e-05
-0.0007297499999999999 | 0.7500315649293777 | 0.3340477832841448 | 0.4159837816452329 | 24905.645387348217 | 1.6702e-05
-0.0007295 | 0.7503669597406786 | 0.33438337546092495 | 0.4159835842797536 | 24880.637902907 | 1.6719e-05
-0.00072925 | 0.7503669597406786 | 0.3333765989305845 | 0.41699036081009405 | 25016.174629396803 | 1.6669e-05
-0.000729 | 0.749696170118077 | 0.33438337546092495 | 0.41531279465715204 | 24840.516911743674 | 1.6719e-05
-0.00072875 | 0.7500315649293777 | 0.3340477832841448 | 0.4159837816452329 | 24905.645387348217 | 1.6702e-05
-0.0007285 | 0.7500315649293777 | 0.3340477832841448 | 0.4159837816452329 | 24905.645387348217 | 1.6702e-05
-0.00072825 | 0.7493607753067763 | 0.3347189676377051 | 0.41464180766907116 | 24775.51903290246 | 1.6736e-05
-0.0007279999999999999 | 0.7490253804954754 | 0.33371219110736466 | 0.41531318938811074 | 24890.501483327153 | 1.6686e-05
-0.00072775 | 0.7486899856841747 | 0.3330410067538044 | 0.4156489789303703 | 24960.828877005686 | 1.6652e-05
-0.0007275000000000001 | 0.7486899856841747 | 0.33270541457702424 | 0.4159845711071504 | 25006.179814416355 | 1.6635e-05
-0.00072725 | 0.7480191960615731 | 0.33270541457702424 | 0.41531378148454884 | 24965.85647772198 | 1.6635e-05
-0.000727 | 0.7480191960615731 | 0.33270541457702424 | 0.41531378148454884 | 24965.85647772198 | 1.6635e-05
-0.00072675 | 0.7486899856841747 | 0.3330410067538044 | 0.4156489789303703 | 24960.828877005686 | 1.6652e-05
-0.0007264999999999999 | 0.7470130116276708 | 0.33203423022346396 | 0.4149787814042068 | 24996.144591774162 | 1.6602e-05
-0.00072625 | 0.7476838012502723 | 0.3316986380466838 | 0.4159851632035885 | 25082.114635939026 | 1.6585e-05
-0.000726 | 0.7473484064389715 | 0.33136304586990367 | 0.4159853605690678 | 25107.528781733112 | 1.6568e-05
-0.00072575 | 0.7470130116276708 | 0.33102745369312353 | 0.4159855579345472 | 25132.994456718596 | 1.6551e-05
-0.0007255 | 0.7470130116276708 | 0.33102745369312353 | 0.4159855579345472 | 25132.994456718596 | 1.6551e-05
-0.00072525 | 0.7473484064389715 | 0.33035626933956325 | 0.41699213709940824 | 25244.996132995715 | 1.6518e-05
-0.000725 | 0.7470130116276708 | 0.33136304586990367 | 0.4156499657577671 | 25087.285437432587 | 1.6568e-05
-0.0007247499999999999 | 0.7466776168163699 | 0.33102745369312353 | 0.4156501631232464 | 25112.730589926938 | 1.6551e-05
-0.0007245 | 0.7460068271937684 | 0.3306918615163434 | 0.41531496567742504 | 25117.94295590183 | 1.6535e-05
-0.0007242500000000001 | 0.7463422220050692 | 0.33102745369312353 | 0.41531476831194564 | 25092.4667231353 | 1.6551e-05
-0.000724 | 0.7466776168163699 | 0.3323698224002441 | 0.4143077944161258 | 24930.530180156427 | 1.6618e-05
-0.00072375 | 0.7463422220050692 | 0.3316986380466838 | 0.41464358395838535 | 25001.2231825943 | 1.6585e-05
-0.0007235 | 0.7460068271937684 | 0.3316986380466838 | 0.4143081891470846 | 24981.00031925812 | 1.6585e-05
-0.0007232499999999999 | 0.7460068271937684 | 0.33203423022346396 | 0.4139725969703045 | 24935.537320456075 | 1.6602e-05
-0.000723 | 0.7456714323824676 | 0.33203423022346396 | 0.4136372021590036 | 24915.334896683376 | 1.6602e-05
-0.00072275 | 0.7453360375711668 | 0.33136304586990367 | 0.41397299170126317 | 24986.068715929956 | 1.6568e-05
-0.0007225 | 0.7446652479485653 | 0.33102745369312353 | 0.4136377942554417 | 24991.14738917706 | 1.6551e-05
-0.00072225 | 0.7443298531372645 | 0.33136304586990367 | 0.41296680726736085 | 24925.338683028378 | 1.6568e-05
-0.000722 | 0.7439944583259637 | 0.33035626933956325 | 0.4136381889864004 | 25041.945764391363 | 1.6518e-05
-0.00072175 | 0.7443298531372645 | 0.3306918615163434 | 0.41363799162092113 | 25016.520801221977 | 1.6535e-05
-0.0007214999999999999 | 0.7433236687033622 | 0.33035626933956325 | 0.41296739936379895 | 25001.335690670498 | 1.6518e-05
-0.00072125 | 0.7433236687033622 | 0.32968508498600296 | 0.41363858371735923 | 25092.950973800987 | 1.6484e-05
-0.000721 | 0.7439944583259637 | 0.32968508498600296 | 0.4143093733399607 | 25133.643722921257 | 1.6484e-05
-0.00072075 | 0.7443298531372645 | 0.3300206771627831 | 0.4143091759744814 | 25108.0738053345 | 1.6501e-05
-0.0007205 | 0.7433236687033622 | 0.3293494928092228 | 0.4139741758941394 | 25138.898643085857 | 1.6467e-05
-0.00072025 | 0.7433236687033622 | 0.3293494928092228 | 0.4139741758941394 | 25138.898643085857 | 1.6467e-05
-0.0007199999999999999 | 0.7433236687033622 | 0.32968508498600296 | 0.41363858371735923 | 25092.950973800987 | 1.6484e-05
-0.00071975 | 0.7426528790807606 | 0.32968508498600296 | 0.41296779409475765 | 25052.258224680714 | 1.6484e-05
-0.0007195 | 0.741982089458159 | 0.3290139006324427 | 0.41296818882571634 | 25103.38852139035 | 1.6451e-05
-0.0007192500000000001 | 0.741982089458159 | 0.3293494928092228 | 0.4126325966489362 | 25057.430216718476 | 1.6467e-05
-0.000719 | 0.7409759050242567 | 0.3290139006324427 | 0.411962004391814 | 25042.224878640412 | 1.6451e-05
-0.00071875 | 0.7406405102129558 | 0.3283427162788824 | 0.41229779393407345 | 25113.86874097019 | 1.6417e-05
-0.0007185 | 0.7406405102129558 | 0.32800712410210225 | 0.4126333861108536 | 25160.0258525122 | 1.64e-05
-0.0007182499999999999 | 0.7406405102129558 | 0.3283427162788824 | 0.41229779393407345 | 25113.86874097019 | 1.6417e-05
-0.000718 | 0.7403051154016551 | 0.3293494928092228 | 0.4109556225924323 | 24955.594683759246 | 1.6467e-05
-0.00071775 | 0.7403051154016551 | 0.32867830845566254 | 0.4116268069459926 | 25047.39718785059 | 1.6434e-05
-0.0007175 | 0.7406405102129558 | 0.32800712410210225 | 0.4126333861108536 | 25160.0258525122 | 1.64e-05
-0.00071725 | 0.7403051154016551 | 0.3283427162788824 | 0.4119623991227727 | 25093.439184005943 | 1.6417e-05
-0.000717 | 0.7399697205903544 | 0.32800712410210225 | 0.4119625964882521 | 25119.12493461673 | 1.64e-05
-0.0007167499999999999 | 0.7399697205903544 | 0.3276715319253221 | 0.41229818866503226 | 25165.334702252803 | 1.6384e-05
-0.0007165 | 0.7389635361564519 | 0.32800712410210225 | 0.4109564120543497 | 25057.773557773515 | 1.64e-05
-0.00071625 | 0.7389635361564519 | 0.32800712410210225 | 0.4109564120543497 | 25057.773557773515 | 1.64e-05
-0.0007160000000000001 | 0.7392989309677528 | 0.3283427162788824 | 0.4109562146888704 | 25032.1505131132 | 1.6417e-05
-0.00071575 | 0.7386281413451512 | 0.32800712410210225 | 0.41062101724304895 | 25037.32309882578 | 1.64e-05
-0.0007155 | 0.7382927465338505 | 0.32700034757176183 | 0.41129239896208863 | 25155.471669450046 | 1.635e-05
-0.00071525 | 0.7379573517225496 | 0.32632916321820155 | 0.41162818850434807 | 25227.790519544273 | 1.6316e-05
-0.0007149999999999999 | 0.737286562099948 | 0.32632916321820155 | 0.4109573988817465 | 25186.679292096112 | 1.6316e-05
-0.00071475 | 0.7376219569112489 | 0.32733593974854197 | 0.4102860171627069 | 25068.192480048892 | 1.6367e-05
-0.0007145 | 0.7366157724773466 | 0.32632916321820155 | 0.410286609259145 | 25145.56806464796 | 1.6316e-05
-0.00071425 | 0.7366157724773466 | 0.32700034757176183 | 0.4096154249055847 | 25052.90455788844 | 1.635e-05
-0.000714 | 0.735944982854745 | 0.32632916321820155 | 0.4096158196365434 | 25104.4568371998 | 1.6316e-05
-0.00071375 | 0.735944982854745 | 0.3259935710414214 | 0.40995141181332356 | 25150.88935672503 | 1.63e-05
-0.0007134999999999999 | 0.735944982854745 | 0.32565797886464126 | 0.4102870039901037 | 25197.417574137693 | 1.6283e-05
-0.0007132499999999999 | 0.7352741932321434 | 0.3259935710414214 | 0.409280622190722 | 25109.735807564008 | 1.63e-05
-0.000713 | 0.7349387984208426 | 0.3259935710414214 | 0.40894522737942124 | 25089.159032983498 | 1.63e-05
-0.0007127500000000001 | 0.7346034036095418 | 0.3253223866878611 | 0.4092810169216807 | 25161.564876528206 | 1.6266e-05
-0.0007125 | 0.7349387984208426 | 0.32632916321820155 | 0.4086096352026411 | 25042.789996027557 | 1.6316e-05
-0.00071225 | 0.7339326139869402 | 0.3259935710414214 | 0.4079390429455188 | 25027.42870924195 | 1.63e-05
-0.000712 | 0.7346034036095418 | 0.32632916321820155 | 0.40827424039134025 | 25022.234382303475 | 1.6316e-05
-0.0007117499999999999 | 0.7335972191756395 | 0.3266647553949817 | 0.4069324637806578 | 24914.37824620055 | 1.6333e-05
-0.0007115 | 0.7335972191756395 | 0.32632916321820155 | 0.4072680559574379 | 24960.567541131237 | 1.6316e-05
-0.00071125 | 0.7332618243643387 | 0.32565797886464126 | 0.40760384549969747 | 25032.633741740243 | 1.6283e-05
-0.000711 | 0.7329264295530379 | 0.3253223866878611 | 0.40760404286517676 | 25058.46874019542 | 1.6266e-05
-0.00071075 | 0.7329264295530379 | 0.32565797886464126 | 0.4072684506883966 | 25012.035762690557 | 1.6283e-05
-0.0007105 | 0.7332618243643387 | 0.32465120233430084 | 0.4086106220300379 | 25172.28453750078 | 1.6233e-05
-0.0007102499999999999 | 0.7322556399304364 | 0.32398001798074055 | 0.40827562194969585 | 25203.753274312516 | 1.6199e-05
-0.0007099999999999999 | 0.7315848503078348 | 0.32398001798074055 | 0.40760483232709427 | 25162.343953652406 | 1.6199e-05
-0.00070975 | 0.7315848503078348 | 0.32398001798074055 | 0.40760483232709427 | 25162.343953652406 | 1.6199e-05
-0.0007095000000000001 | 0.731249455496534 | 0.32398001798074055 | 0.4072694375157934 | 25141.63929332235 | 1.6199e-05
-0.00070925 | 0.731249455496534 | 0.3243156101575207 | 0.4069338453390133 | 25094.92806352212 | 1.6216e-05
-0.000709 | 0.7309140606852332 | 0.3236444258039604 | 0.4072696348812728 | 25167.721265063054 | 1.6182e-05
-0.00070875 | 0.7302432710626316 | 0.32330883362718027 | 0.4069344374354514 | 25173.109739692605 | 1.6165e-05
-0.0007084999999999999 | 0.7299078762513309 | 0.32263764927362 | 0.4072702269777109 | 25246.292730847195 | 1.6132e-05
-0.00070825 | 0.7295724814400301 | 0.32263764927362 | 0.4069348321664101 | 25225.501926546705 | 1.6132e-05
-0.000708 | 0.7289016918174286 | 0.32230205709683984 | 0.40659963472058874 | 25230.96739642717 | 1.6115e-05
-0.00070775 | 0.728230902194827 | 0.32163087274327956 | 0.40660002945154744 | 25283.64432080429 | 1.6082e-05
-0.0007075 | 0.7295724814400301 | 0.32297324145040013 | 0.40659923998962993 | 25178.509412339194 | 1.6149e-05
-0.00070725 | 0.7285662970061277 | 0.32230205709683984 | 0.4062642399092879 | 25210.15494401393 | 1.6115e-05
-0.000707 | 0.7278955073835262 | 0.32230205709683984 | 0.4055934502866863 | 25168.530039187463 | 1.6115e-05
-0.0007067499999999999 | 0.7272247177609247 | 0.32230205709683984 | 0.40492266066408483 | 25126.905134360997 | 1.6115e-05
-0.0007065 | 0.7268893229496238 | 0.32263764927362 | 0.40425167367600384 | 25059.175492142844 | 1.6132e-05
-0.0007062500000000001 | 0.7268893229496238 | 0.32263764927362 | 0.40425167367600384 | 25059.175492142844 | 1.6132e-05
-0.000706 | 0.7255477437044208 | 0.32163087274327956 | 0.4039168709611412 | 25116.79724747947 | 1.6082e-05
-0.00070575 | 0.7258831385157215 | 0.32263764927362 | 0.4032454892421015 | 24996.8030792414 | 1.6132e-05
-0.0007055 | 0.7252123488931199 | 0.3219664649200597 | 0.4032458839730602 | 25048.936948957165 | 1.6098e-05
-0.0007052499999999999 | 0.7242061644592176 | 0.32062409621293914 | 0.40358206824627846 | 25174.780873502637 | 1.6031e-05
-0.000705 | 0.7238707696479169 | 0.320288504036159 | 0.40358226561175786 | 25201.170852276075 | 1.6014e-05
-0.00070475 | 0.723535374836616 | 0.320288504036159 | 0.403246870800457 | 25180.2275585222 | 1.6014e-05
-0.0007045 | 0.7238707696479169 | 0.3209596883897193 | 0.4029110812581976 | 25106.647085784203 | 1.6048e-05
-0.00070425 | 0.7225291904027137 | 0.320288504036159 | 0.4022406863665547 | 25117.397677260604 | 1.6014e-05
-0.000704 | 0.723535374836616 | 0.32163087274327956 | 0.40190450209333645 | 24991.661942485847 | 1.6082e-05
-0.00070375 | 0.7231999800253153 | 0.3209596883897193 | 0.402240291635596 | 25064.84809065388 | 1.6048e-05
-0.0007034999999999999 | 0.7228645852140145 | 0.320288504036159 | 0.40257608117785554 | 25138.340971014473 | 1.6014e-05
-0.00070325 | 0.7225291904027137 | 0.31995291185937885 | 0.40257627854333483 | 25164.720408624966 | 1.5998e-05
-0.0007030000000000001 | 0.722193795591413 | 0.31928172750581857 | 0.4029120680855944 | 25238.654979292653 | 1.5964e-05
-0.00070275 | 0.7215230059688114 | 0.3189461353290384 | 0.40257687063977293 | 25244.1917958628 | 1.5947e-05
-0.0007025 | 0.7218584007801121 | 0.31995291185937885 | 0.40190548892073324 | 25122.789887117702 | 1.5998e-05
-0.00070225 | 0.7208522163462098 | 0.31928172750581857 | 0.4015704888403912 | 25154.61764613968 | 1.5964e-05
-0.0007019999999999999 | 0.7201814267236082 | 0.31827495097547814 | 0.40190647574813004 | 25255.30045743973 | 1.5914e-05
-0.00070175 | 0.7201814267236082 | 0.317939358798698 | 0.4022420679249102 | 25303.068449577397 | 1.5897e-05
-0.0007015 | 0.7191752422897059 | 0.31760376662191786 | 0.401571475667788 | 25287.576399925198 | 1.588e-05
-0.00070125 | 0.7185044526671043 | 0.3172681744451377 | 0.40123627822196656 | 25293.194246392883 | 1.5863e-05
-0.000701 | 0.7178336630445028 | 0.3169325822683576 | 0.4009010807761452 | 25298.823990061624 | 1.5847e-05
-0.00070075 | 0.7188398474784051 | 0.31827495097547814 | 0.400564896502927 | 25170.997294963934 | 1.5914e-05
-0.0007005 | 0.7188398474784051 | 0.31760376662191786 | 0.40123608085648726 | 25266.456070348 | 1.588e-05
-0.0007002499999999999 | 0.7185044526671043 | 0.3172681744451377 | 0.40123627822196656 | 25293.194246392883 | 1.5863e-05
-0.0007 | 0.7181690578558035 | 0.3172681744451377 | 0.4009008834106658 | 25272.05157666956 | 1.5863e-05
-0.0006997500000000001 | 0.717498268233202 | 0.3169325822683576 | 0.4005656859648444 | 25277.658932881306 | 1.5847e-05
-0.0006995 | 0.7168274786106004 | 0.3162613979147973 | 0.4005660806958031 | 25331.32929512428 | 1.5813e-05
-0.00069925 | 0.7164920837992996 | 0.31592580573801715 | 0.4005662780612825 | 25358.24999325657 | 1.5796e-05
-0.000699 | 0.7164920837992996 | 0.3162613979147973 | 0.40023068588450234 | 25310.11932049493 | 1.5813e-05
-0.0006987499999999999 | 0.7154858993653973 | 0.315590213561237 | 0.3998956858041603 | 25342.717778957027 | 1.578e-05
-0.0006985 | 0.7151505045540965 | 0.315590213561237 | 0.39956029099285945 | 25321.462695821454 | 1.578e-05
-0.00069825 | 0.7151505045540965 | 0.31659699009157743 | 0.398553514462519 | 25177.340716172646 | 1.583e-05
-0.000698 | 0.7151505045540965 | 0.31659699009157743 | 0.398553514462519 | 25177.340716172646 | 1.583e-05
-0.00069775 | 0.7138089253088934 | 0.315590213561237 | 0.3982187117476564 | 25236.442363279188 | 1.578e-05
-0.0006975 | 0.7128027408749911 | 0.31525462138445687 | 0.3975481194905342 | 25220.763949133 | 1.5763e-05
-0.00069725 | 0.7131381356862918 | 0.3145834370308966 | 0.3985546986553952 | 25338.56851568771 | 1.5729e-05
-0.0006969999999999999 | 0.7128027408749911 | 0.313241068323776 | 0.39956167255121505 | 25511.44871835358 | 1.5662e-05
-0.00069675 | 0.7128027408749911 | 0.313241068323776 | 0.39956167255121505 | 25511.44871835358 | 1.5662e-05
-0.0006965 | 0.7124673460636902 | 0.3139122526773363 | 0.3985550933863539 | 25392.770749603085 | 1.5696e-05
-0.00069625 | 0.7111257668184872 | 0.3129054761469959 | 0.3982202906714913 | 25453.0726387426 | 1.5645e-05
-0.000696 | 0.7107903720071863 | 0.3129054761469959 | 0.39788489586019044 | 25431.635186421165 | 1.5645e-05
-0.00069575 | 0.7107903720071863 | 0.3139122526773363 | 0.39687811932985 | 25285.927258009426 | 1.5696e-05
-0.0006954999999999999 | 0.7091133979506824 | 0.31256988397021573 | 0.39654351398046667 | 25373.11073886137 | 1.5628e-05
-0.00069525 | 0.7094487927619832 | 0.3129054761469959 | 0.3965433166149874 | 25345.885377135448 | 1.5645e-05
-0.000695 | 0.7091133979506824 | 0.31256988397021573 | 0.39654351398046667 | 25373.11073886137 | 1.5628e-05
-0.0006947500000000001 | 0.7084426083280809 | 0.3115631074398753 | 0.3968795008882056 | 25476.66854072538 | 1.5578e-05
-0.0006945 | 0.7087780031393817 | 0.3115631074398753 | 0.39721489569950635 | 25498.198356245368 | 1.5578e-05
-0.00069425 | 0.7084426083280809 | 0.31122751526309517 | 0.39721509306498576 | 25525.705381749507 | 1.5561e-05
-0.000694 | 0.7071010290828778 | 0.31189869961665545 | 0.3952023294662223 | 25341.710622837007 | 1.5595e-05
-0.0006937499999999999 | 0.7060948446489754 | 0.310891923086315 | 0.3952029215626604 | 25423.814014810385 | 1.5545e-05
-0.0006935 | 0.7060948446489754 | 0.3105563309095349 | 0.39553851373944054 | 25472.89972038348 | 1.5528e-05
-0.00069325 | 0.7054240550263738 | 0.3105563309095349 | 0.39486772411683896 | 25429.700496549463 | 1.5528e-05
-0.000693 | 0.7054240550263738 | 0.30954955437919446 | 0.3958745006471794 | 25577.455696301076 | 1.5477e-05
-0.00069275 | 0.7050886602150731 | 0.31022073873275474 | 0.39486792148231836 | 25457.222692160787 | 1.5511e-05
-0.0006925 | 0.7050886602150731 | 0.31022073873275474 | 0.39486792148231836 | 25457.222692160787 | 1.5511e-05
-0.0006922499999999999 | 0.7047532654037723 | 0.3098851465559746 | 0.39486811884779766 | 25484.804498461017 | 1.5494e-05
-0.0006919999999999999 | 0.7050886602150731 | 0.3098851465559746 | 0.3952035136590985 | 25506.45089326428 | 1.5494e-05
-0.00069175 | 0.7044178705924715 | 0.3105563309095349 | 0.39386153968293663 | 25364.901660798445 | 1.5528e-05
-0.0006915000000000001 | 0.7030762913472683 | 0.3098851465559746 | 0.39319114479129375 | 25376.572524444735 | 1.5494e-05
-0.00069125 | 0.7024055017246668 | 0.3088783700256342 | 0.3935271316990326 | 25481.041723081697 | 1.5444e-05
-0.000691 | 0.7024055017246668 | 0.3092139622024143 | 0.39319153952225244 | 25431.680815555515 | 1.5461e-05
-0.00069075 | 0.7013993172907644 | 0.3092139622024143 | 0.3921853550883501 | 25366.600673201294 | 1.5461e-05
-0.0006904999999999999 | 0.7017347121020653 | 0.3082071856720739 | 0.3935275264299914 | 25536.55753170509 | 1.541e-05
-0.00069025 | 0.7010639224794637 | 0.30854277784885403 | 0.39252114463060966 | 25443.547722442177 | 1.5427e-05
-0.00069 | 0.7010639224794637 | 0.30854277784885403 | 0.39252114463060966 | 25443.547722442177 | 1.5427e-05
-0.00068975 | 0.6993869484229598 | 0.30787159349529375 | 0.39151535492766604 | 25433.678403568003 | 1.5394e-05
-0.0006895 | 0.6987161588003582 | 0.30720040914173347 | 0.39151574965862473 | 25489.272670726852 | 1.536e-05
-0.00068925 | 0.6987161588003582 | 0.3082071856720739 | 0.3905089731282843 | 25340.679340538012 | 1.541e-05
-0.0006889999999999999 | 0.6980453691777566 | 0.3068648169649533 | 0.3911805522128033 | 25495.30155211502 | 1.5343e-05
-0.0006887499999999999 | 0.6980453691777566 | 0.3065292247881732 | 0.39151614438958343 | 25545.11039918888 | 1.5326e-05
-0.0006885 | 0.6977099743664559 | 0.3065292247881732 | 0.3911807495782827 | 25523.227016843688 | 1.5326e-05
-0.0006882500000000001 | 0.6970391847438543 | 0.30552244825783276 | 0.39151673648602153 | 25629.326991751357 | 1.5276e-05
-0.000688 | 0.6963683951212527 | 0.30552244825783276 | 0.39084594686341995 | 25585.416004102062 | 1.5276e-05
-0.00068775 | 0.696033000309952 | 0.3058580404346129 | 0.39017495987533907 | 25513.46757606339 | 1.5293e-05
-0.0006875 | 0.6950268158760496 | 0.3051868560810526 | 0.389839959794997 | 25547.624481669154 | 1.5259e-05
-0.0006872499999999999 | 0.6953622106873504 | 0.3048512639042725 | 0.3905109467830779 | 25619.76891824229 | 1.5243e-05
-0.000687 | 0.6946914210647488 | 0.3048512639042725 | 0.3898401571604763 | 25575.761252732846 | 1.5243e-05
-0.00068675 | 0.6946914210647488 | 0.3048512639042725 | 0.3898401571604763 | 25575.761252732846 | 1.5243e-05
-0.0006865 | 0.694356026253448 | 0.30451567172749233 | 0.3898403545259557 | 25603.96004017944 | 1.5226e-05
-0.00068625 | 0.6936852366308465 | 0.30384448737393205 | 0.3898407492569144 | 25660.54448617654 | 1.5192e-05
-0.000686 | 0.6933498418195457 | 0.30384448737393205 | 0.3895053544456137 | 25638.467744603935 | 1.5192e-05
-0.0006857499999999999 | 0.6923436573856434 | 0.3035088951971519 | 0.3888347621884915 | 25622.62710197762 | 1.5175e-05
-0.0006854999999999999 | 0.6916728677630418 | 0.3025021186668115 | 0.38917074909623034 | 25730.117250840107 | 1.5125e-05
-0.00068525 | 0.6916728677630418 | 0.3028377108435916 | 0.3888351569194502 | 25679.441033700998 | 1.5142e-05
-0.0006850000000000001 | 0.6903312885178386 | 0.3025021186668115 | 0.38782916985102717 | 25641.418417845758 | 1.5125e-05
-0.00068475 | 0.6916728677630418 | 0.3035088951971519 | 0.3881639725658899 | 25578.424797978205 | 1.5175e-05
-0.0006845 | 0.6910020781404402 | 0.3028377108435916 | 0.3881643672968486 | 25635.140763385716 | 1.5142e-05
-0.00068425 | 0.6903312885178386 | 0.3025021186668115 | 0.38782916985102717 | 25641.418417845758 | 1.5125e-05
-0.0006839999999999999 | 0.6899958937065379 | 0.3018309343132512 | 0.3881649593932867 | 25720.68766088998 | 1.5092e-05
-0.00068375 | 0.6896604988952372 | 0.3011597499596909 | 0.38850074893554626 | 25800.31023319322 | 1.5058e-05
-0.0006835 | 0.6896604988952372 | 0.30216652649003134 | 0.38749397240520583 | 25647.71001648255 | 1.5108e-05
-0.00068325 | 0.688318919650034 | 0.30149534213647106 | 0.38682357751356294 | 25660.33523254023 | 1.5075e-05
-0.000683 | 0.688318919650034 | 0.3011597499596909 | 0.3871591696903431 | 25711.2160401357 | 1.5058e-05
-0.00068275 | 0.6873127352161317 | 0.3008241577829108 | 0.3864885774332209 | 25695.315182242095 | 1.5041e-05
-0.0006825 | 0.6869773404048308 | 0.30048856560613063 | 0.3864887747987002 | 25724.02540636408 | 1.5024e-05
-0.0006822499999999999 | 0.6866419455935301 | 0.3008241577829108 | 0.3858177878106193 | 25650.71839004659 | 1.5041e-05
-0.000682 | 0.6856357611596278 | 0.30048856560613063 | 0.38514719555349713 | 25634.73220863478 | 1.5024e-05
-0.0006817500000000001 | 0.6853003663483269 | 0.29981738125257035 | 0.38548298509575657 | 25714.518850461194 | 1.4991e-05
-0.0006815 | 0.6842941819144246 | 0.2994817890757902 | 0.3848123928386344 | 25698.550421124233 | 1.4974e-05
-0.00068125 | 0.6842941819144246 | 0.2984750125454498 | 0.3858191693689748 | 25852.69474175664 | 1.4924e-05
-0.000681 | 0.6839587871031239 | 0.29914619689901006 | 0.3848125902041138 | 25727.393106991374 | 1.4957e-05
-0.0006807499999999999 | 0.6829526026692215 | 0.29813942036866964 | 0.3848131823005519 | 25814.31075600162 | 1.4907e-05
-0.0006805 | 0.68228181304662 | 0.29746823601510936 | 0.3848135770315106 | 25872.582712459065 | 1.4873e-05
-0.00068025 | 0.6826172078579207 | 0.2978038281918895 | 0.3848133796660312 | 25843.413901185795 | 1.489e-05
-0.00068 | 0.6816110234240184 | 0.29746823601510936 | 0.384142787408909 | 25827.4827964756 | 1.4873e-05
-0.00067975 | 0.6809402338014168 | 0.2971326438383292 | 0.38380758996308756 | 25834.091132169135 | 1.4857e-05
-0.0006795 | 0.6799340493675144 | 0.29646145948476893 | 0.3834725898827455 | 25869.979224226743 | 1.4823e-05
-0.00067925 | 0.6795986545562137 | 0.29746823601510936 | 0.38213041854110436 | 25692.183048525203 | 1.4873e-05
-0.0006789999999999999 | 0.6785924701223114 | 0.29646145948476893 | 0.38213101063754246 | 25779.4730756343 | 1.4823e-05
-0.00067875 | 0.6789278649336121 | 0.2961258673079888 | 0.38280199762562334 | 25854.006008025375 | 1.4806e-05
-0.0006785000000000001 | 0.6779216804997098 | 0.29646145948476893 | 0.38146022101494087 | 25734.22000133807 | 1.4823e-05
-0.00067825 | 0.677586285688409 | 0.29579027513120865 | 0.3817960105572003 | 25815.31866710903 | 1.479e-05
-0.000678 | 0.6772508908771082 | 0.2947834986008682 | 0.38246739227624 | 25949.036773872762 | 1.4739e-05
-0.00067775 | 0.6765801012545066 | 0.29511909077764836 | 0.38146101047685826 | 25851.327304627845 | 1.4756e-05
-0.0006774999999999999 | 0.6755739168206043 | 0.29411231424730794 | 0.38146160257329637 | 25939.859305077563 | 1.4706e-05
-0.00067725 | 0.6755739168206043 | 0.2931055377169675 | 0.3824683791036368 | 26097.65629695888 | 1.4655e-05
-0.000677 | 0.6752385220093036 | 0.2931055377169675 | 0.38213298429233605 | 26074.770696508396 | 1.4655e-05
-0.00067675 | 0.674567732386702 | 0.29276994554018737 | 0.3817977868465146 | 26081.76096368517 | 1.4638e-05
-0.0006765 | 0.6738969427641004 | 0.29176316900984695 | 0.38213377375425345 | 26194.791827295823 | 1.4588e-05
-0.00067625 | 0.6735615479527997 | 0.29109198465628666 | 0.382469563296513 | 26278.261405797377 | 1.4555e-05
-0.000676 | 0.6728907583301981 | 0.29109198465628666 | 0.3817987736739114 | 26232.173594524 | 1.4555e-05
-0.0006757499999999999 | 0.6718845738962957 | 0.2904208003027264 | 0.38146377359356937 | 26269.728145913956 | 1.4521e-05
-0.0006755 | 0.6712137842736942 | 0.29008520812594624 | 0.3811285761477479 | 26277.008649284413 | 1.4504e-05
-0.0006752500000000001 | 0.6705429946510926 | 0.2904208003027264 | 0.3801221943483662 | 26177.33949855779 | 1.4521e-05
-0.000675 | 0.6695368102171902 | 0.29008520812594624 | 0.379451602091244 | 26161.389237502768 | 1.4504e-05
-0.00067475 | 0.6695368102171902 | 0.2897496159491661 | 0.37978719426802415 | 26214.854023113134 | 1.4487e-05
-0.0006745 | 0.669872205028491 | 0.29008520812594624 | 0.37978699690254475 | 26184.513119859093 | 1.4504e-05
-0.0006742499999999999 | 0.6685306257832879 | 0.2890784315956058 | 0.3794521941876821 | 26252.542750647055 | 1.4454e-05
-0.000674 | 0.6675244413493856 | 0.28874283941882567 | 0.37878160193055993 | 26236.60574184018 | 1.4437e-05
-0.00067375 | 0.6675244413493856 | 0.28840724724204553 | 0.37911719410734007 | 26290.406897380515 | 1.442e-05
-0.0006735 | 0.6671890465380848 | 0.28874283941882567 | 0.3784462071192591 | 26213.374356294764 | 1.4437e-05
-0.00067325 | 0.6661828621041824 | 0.2880716550652654 | 0.37811120703891704 | 26251.191353988113 | 1.4404e-05
-0.000673 | 0.6655120724815808 | 0.2874004707117051 | 0.37811160176987574 | 26312.524877467167 | 1.437e-05
-0.00067275 | 0.6655120724815808 | 0.28840724724204553 | 0.3771048252395353 | 26150.85639113988 | 1.442e-05
-0.0006724999999999999 | 0.6648412828589793 | 0.28773606288848524 | 0.377105219970494 | 26211.884334890936 | 1.4387e-05
-0.00067225 | 0.6638350984250769 | 0.28706487853492496 | 0.37677021989015197 | 26249.830478256383 | 1.4353e-05
-0.000672 | 0.6641704932363778 | 0.2874004707117051 | 0.3767700225246727 | 26219.165305586102 | 1.437e-05
-0.00067175 | 0.6628289139911746 | 0.2863936941813647 | 0.37643521980980993 | 26287.954480689412 | 1.432e-05
-0.0006715 | 0.662158124368573 | 0.2857225098278044 | 0.3764356145407686 | 26349.73455662517 | 1.4286e-05
-0.00067125 | 0.6614873347459714 | 0.28471573329746397 | 0.37677160144850746 | 26466.51079551447 | 1.4236e-05
-0.0006709999999999999 | 0.6601457555007684 | 0.2840445489439037 | 0.3761012065568647 | 26481.84645368015 | 1.4202e-05
-0.00067075 | 0.6594749658781668 | 0.2833733645903434 | 0.3761016012878234 | 26544.597925181282 | 1.4169e-05
-0.0006705 | 0.6588041762555652 | 0.28303777241356326 | 0.37576640384200194 | 26552.385615369203 | 1.4152e-05
-0.0006702500000000001 | 0.6577979918216629 | 0.282366588060003 | 0.3754314037616599 | 26591.772513954846 | 1.4118e-05
-0.00067 | 0.6571272021990613 | 0.2827021802367831 | 0.37442502196227817 | 26489.008443349863 | 1.4135e-05
-0.00066975 | 0.6577979918216629 | 0.282366588060003 | 0.3754314037616599 | 26591.772513954846 | 1.4118e-05
-0.0006695 | 0.6574625970103621 | 0.28203099588322283 | 0.3754316011271393 | 26623.428389593726 | 1.4102e-05
-0.0006692499999999999 | 0.656121017765159 | 0.2816954037064427 | 0.37442561405871627 | 26583.721930295218 | 1.4085e-05
-0.000669 | 0.6554502281425574 | 0.28135981152966255 | 0.3740904166128948 | 26591.602729550174 | 1.4068e-05
-0.00066875 | 0.656121017765159 | 0.282366588060003 | 0.373754429705156 | 26472.992592574945 | 1.4118e-05
-0.0006685 | 0.6547794385199559 | 0.2816954037064427 | 0.3730840348135132 | 26488.471583463066 | 1.4085e-05
-0.00066825 | 0.654444043708655 | 0.2810242193528824 | 0.37341982435577264 | 26575.632891403497 | 1.4051e-05
-0.000668 | 0.6537732540860535 | 0.2810242193528824 | 0.37274903473317106 | 26527.893972377497 | 1.4051e-05
-0.0006677499999999999 | 0.653102464463452 | 0.2810242193528824 | 0.3720782451105696 | 26480.155053351507 | 1.4051e-05
-0.0006674999999999999 | 0.6524316748408504 | 0.280017442822542 | 0.3724142320183084 | 26599.359544492512 | 1.4001e-05
-0.00066725 | 0.6520962800295496 | 0.2786750741154214 | 0.37342120591412814 | 26799.75646185456 | 1.3934e-05
-0.0006670000000000001 | 0.6517608852182488 | 0.2793462584689817 | 0.3724146267492671 | 26663.298000865805 | 1.3967e-05
-0.00066675 | 0.6510900955956472 | 0.27901066629220156 | 0.3720794293034457 | 26671.34086650116 | 1.3951e-05
-0.0006665 | 0.6500839111617449 | 0.277668297585081 | 0.3724156135766639 | 26824.496481277354 | 1.3883e-05
-0.00066625 | 0.6500839111617449 | 0.27800388976186113 | 0.3720800213998838 | 26767.972327193587 | 1.39e-05
-0.0006659999999999999 | 0.648406937105241 | 0.27733270540830085 | 0.37107423169694015 | 26760.221528912654 | 1.3867e-05
-0.00066575 | 0.6477361474826394 | 0.2759903367011803 | 0.37174581078145913 | 26939.045419112266 | 1.38e-05
-0.0006655 | 0.6474007526713387 | 0.2763259288779604 | 0.37107482379337825 | 26857.763605475022 | 1.3816e-05
-0.00066525 | 0.6460591734261355 | 0.27565474452440014 | 0.37040442890173536 | 26874.51866941824 | 1.3783e-05
-0.000665 | 0.6460591734261355 | 0.2763259288779604 | 0.3697332445481751 | 26760.662385140706 | 1.3816e-05
-0.00066475 | 0.6457237786148348 | 0.2763259288779604 | 0.36939784973687434 | 26736.38708005713 | 1.3816e-05
-0.0006644999999999999 | 0.645388383803534 | 0.2759903367011803 | 0.36939804710235374 | 26768.911659563477 | 1.38e-05
-0.0006642499999999999 | 0.6443821993696316 | 0.2759903367011803 | 0.3683918626684513 | 26695.997191185415 | 1.38e-05
-0.000664 | 0.6433760149357293 | 0.27498356017083986 | 0.3683924547648894 | 26793.78029261219 | 1.3749e-05
-0.0006637500000000001 | 0.6437114097470301 | 0.27565474452440014 | 0.36805666522263 | 26704.17778280255 | 1.3783e-05
-0.0006635 | 0.6420344356905262 | 0.27498356017083986 | 0.36705087551968635 | 26696.205059796852 | 1.3749e-05
-0.00066325 | 0.6423698305018269 | 0.2743123758172796 | 0.36805745468454737 | 26834.914289810367 | 1.3716e-05
-0.000663 | 0.6420344356905262 | 0.2743123758172796 | 0.36772205987324663 | 26810.460795118306 | 1.3716e-05
-0.0006627499999999999 | 0.6410282512566238 | 0.27397678364049943 | 0.36705146761612434 | 26794.348246510806 | 1.3699e-05
-0.0006625 | 0.6403574616340223 | 0.272970007110159 | 0.3673874545238633 | 26917.789130994268 | 1.3649e-05
-0.00066225 | 0.63935127720012 | 0.27263441493337887 | 0.3667168622667411 | 26901.729362109498 | 1.3632e-05
-0.000662 | 0.6390158823888191 | 0.272970007110159 | 0.3660458752786601 | 26819.494138118967 | 1.3649e-05
-0.00066175 | 0.6380096979549168 | 0.2722988227565987 | 0.3657108751983181 | 26860.995688197898 | 1.3615e-05
-0.0006615 | 0.6370035135210145 | 0.27162763840303844 | 0.36537587511797603 | 26902.70233663298 | 1.3581e-05
-0.0006612499999999999 | 0.6363327238984129 | 0.2712920462262583 | 0.3650406776721546 | 26911.27017912716 | 1.3565e-05
-0.0006609999999999999 | 0.6353265394645106 | 0.27162763840303844 | 0.3636989010614721 | 26779.226385042544 | 1.3581e-05
-0.00066075 | 0.6349911446532097 | 0.2712920462262583 | 0.3636990984269514 | 26812.367224627396 | 1.3565e-05
-0.0006605000000000001 | 0.6353265394645106 | 0.27095645404947816 | 0.3643700854150324 | 26895.102882361785 | 1.3548e-05
-0.00066025 | 0.6343203550306082 | 0.270620861872698 | 0.3636994931579102 | 26878.895488034996 | 1.3531e-05
-0.00066 | 0.6339849602193074 | 0.2702852696959179 | 0.3636996905233895 | 26912.28352418663 | 1.3514e-05
-0.00065975 | 0.6333141705967058 | 0.26927849316557745 | 0.36403567743112836 | 27037.85758391669 | 1.3464e-05
-0.0006594999999999999 | 0.6333141705967058 | 0.26927849316557745 | 0.36403567743112836 | 27037.85758391669 | 1.3464e-05
-0.00065925 | 0.6319725913515027 | 0.26927849316557745 | 0.3626940981859253 | 26938.21507408 | 1.3464e-05
-0.000659 | 0.6323079861628035 | 0.2689429009887973 | 0.3633650851740062 | 27021.72720217233 | 1.3447e-05
-0.00065875 | 0.6313018017289012 | 0.268271716635237 | 0.36303008509366413 | 27064.35770769439 | 1.3414e-05
-0.0006585 | 0.6296248276723972 | 0.2672649401048966 | 0.36235988756750065 | 27116.15578349192 | 1.3363e-05
-0.00065825 | 0.6296248276723972 | 0.2665937557513363 | 0.36303107192106093 | 27234.776815978836 | 1.333e-05
-0.000658 | 0.6289540380497957 | 0.2662581635745562 | 0.3626958744752395 | 27243.92518944715 | 1.3313e-05
-0.0006577499999999999 | 0.6276124588045926 | 0.2655869792209959 | 0.3620254795835967 | 27262.291294962466 | 1.3279e-05
-0.0006575 | 0.6256000899367878 | 0.2642446105138753 | 0.3613554794229125 | 27350.073760837437 | 1.3212e-05
-0.0006572500000000001 | 0.6259354847480887 | 0.2649157948674356 | 0.3610196898806531 | 27255.429602550354 | 1.3246e-05
-0.000657 | 0.6252646951254871 | 0.2649157948674356 | 0.3603489002580515 | 27204.78787898402 | 1.3246e-05
-0.00065675 | 0.6252646951254871 | 0.2649157948674356 | 0.3603489002580515 | 27204.78787898402 | 1.3246e-05
-0.0006565 | 0.6245939055028855 | 0.2639090183370952 | 0.36068488716579034 | 27334.032723738284 | 1.3195e-05
-0.0006562499999999999 | 0.6239231158802839 | 0.26357342616031504 | 0.3603496897199689 | 27343.400658364626 | 1.3179e-05
-0.000656 | 0.6232523262576825 | 0.2632378339835349 | 0.36001449227414756 | 27352.7924786576 | 1.3162e-05
-0.00065575 | 0.6232523262576825 | 0.26357342616031504 | 0.3596789000973674 | 27292.501018566076 | 1.3179e-05
-0.0006555 | 0.6219107470124793 | 0.26357342616031504 | 0.35833732085216424 | 27190.70173896896 | 1.3179e-05
-0.00065525 | 0.6205691677672761 | 0.26290224180675476 | 0.35766692596052135 | 27209.1195192944 | 1.3145e-05
-0.000655 | 0.6198983781446746 | 0.26290224180675476 | 0.3569961363379199 | 27158.089933696985 | 1.3145e-05
-0.00065475 | 0.6195629833333738 | 0.26189546527641433 | 0.35766751805695945 | 27313.76182321169 | 1.3095e-05
-0.0006544999999999999 | 0.619227588522073 | 0.26189546527641433 | 0.3573321232456587 | 27288.14894664304 | 1.3095e-05
-0.00065425 | 0.6172152196542684 | 0.26055309656929376 | 0.35666212308497464 | 27377.308332247805 | 1.3028e-05
-0.0006540000000000001 | 0.6165444300316668 | 0.2598819122157335 | 0.35666251781593333 | 27448.0447504065 | 1.2994e-05
-0.00065375 | 0.6152028507864636 | 0.25887513568539305 | 0.3563277151010706 | 27528.925414769084 | 1.2944e-05
-0.0006535 | 0.6141966663525613 | 0.25887513568539305 | 0.35532153066716826 | 27451.19029886169 | 1.2944e-05
-0.00065325 | 0.614532061163862 | 0.2585395435086129 | 0.35599251765524914 | 27538.728723978715 | 1.2927e-05
-0.0006529999999999999 | 0.6148674559751629 | 0.25887513568539305 | 0.35599232028976985 | 27503.01370946662 | 1.2944e-05
-0.00065275 | 0.6128550871073581 | 0.25786835915505263 | 0.3549867279523055 | 27532.39902060702 | 1.2893e-05
-0.0006525 | 0.6128550871073581 | 0.25820395133183277 | 0.3546511357755254 | 27470.62033297413 | 1.291e-05
-0.00065225 | 0.613190481918659 | 0.2568615826247122 | 0.3563288992939468 | 27744.818485725937 | 1.2843e-05
-0.000652 | 0.6115135078621551 | 0.2568615826247122 | 0.3546519252374429 | 27614.244342300677 | 1.2843e-05
-0.00065175 | 0.6115135078621551 | 0.25551921391759164 | 0.35599429394456344 | 27864.385498569696 | 1.2776e-05
-0.0006515 | 0.6108427182395535 | 0.2558548060943718 | 0.3549879121451817 | 27749.168957509817 | 1.2793e-05
-0.0006512499999999999 | 0.6108427182395535 | 0.2558548060943718 | 0.3549879121451817 | 27749.168957509817 | 1.2793e-05
-0.000651 | 0.6098365338056512 | 0.25484802956403135 | 0.3549885042416198 | 27858.838449635954 | 1.2742e-05
-0.00065075 | 0.6091657441830496 | 0.25484802956403135 | 0.35431771461901823 | 27806.19612599318 | 1.2742e-05
-0.0006505 | 0.6081595597491473 | 0.2545124373872512 | 0.35364712236189605 | 27790.164283705104 | 1.2726e-05
-0.00065025 | 0.6068179805039441 | 0.2545124373872512 | 0.3523055431166929 | 27684.740811361247 | 1.2726e-05
-0.00065 | 0.6064825856926434 | 0.25317006868013064 | 0.3533125170125127 | 27911.081183843078 | 1.2659e-05
-0.0006497499999999999 | 0.605476401258741 | 0.2528344765033505 | 0.3526419247553905 | 27895.08216065758 | 1.2642e-05
-0.0006495 | 0.6044702168248387 | 0.2528344765033505 | 0.3516357403214882 | 27815.489816463258 | 1.2642e-05
-0.00064925 | 0.6041348220135379 | 0.25249888432657036 | 0.3516359376869675 | 27852.474566357123 | 1.2625e-05
-0.0006490000000000001 | 0.6041348220135379 | 0.25249888432657036 | 0.3516359376869675 | 27852.474566357123 | 1.2625e-05
-0.00064875 | 0.6031286375796355 | 0.2518276999730101 | 0.35130093760662545 | 27900.10293897586 | 1.2591e-05
-0.0006485 | 0.6017870583344324 | 0.2504853312658895 | 0.35130172706854285 | 28049.68460972567 | 1.2524e-05
-0.00064825 | 0.6021224531457332 | 0.2504853312658895 | 0.3516371218798437 | 28076.464206726887 | 1.2524e-05
-0.0006479999999999999 | 0.6011162687118309 | 0.24981414691232923 | 0.35130212179950165 | 28125.078274513337 | 1.2491e-05
-0.00064775 | 0.5997746894666277 | 0.24914296255876894 | 0.35063172690785877 | 28147.030388237454 | 1.2457e-05
-0.0006475 | 0.599439294655327 | 0.2488073703819888 | 0.35063192427333817 | 28185.01105775285 | 1.244e-05
-0.00064725 | 0.5980977154101238 | 0.24847177820520866 | 0.34962593720491514 | 28142.10448610103 | 1.2424e-05
-0.000647 | 0.5974269257875222 | 0.2488073703819888 | 0.3486195554055334 | 28023.249863563527 | 1.244e-05
-0.00064675 | 0.5967561361649207 | 0.24746500167486823 | 0.3492911344900525 | 28229.53808627601 | 1.2373e-05
-0.0006464999999999999 | 0.5964207413536199 | 0.24746500167486823 | 0.34895573967875165 | 28202.431642210722 | 1.2373e-05
-0.00064625 | 0.594743767297116 | 0.2464582251445278 | 0.34828554215258817 | 28263.251668581717 | 1.2323e-05
-0.000646 | 0.5940729776745144 | 0.24578704079096753 | 0.34828593688354686 | 28340.463822887286 | 1.2289e-05
-0.0006457500000000001 | 0.5934021880519129 | 0.24578704079096753 | 0.3476151472609454 | 28285.880829378533 | 1.2289e-05
-0.0006455 | 0.5923960036180105 | 0.24511585643740724 | 0.34728014718060324 | 28336.000145244347 | 1.2256e-05
-0.00064525 | 0.5910544243728074 | 0.2447802642606271 | 0.3462741601121803 | 28292.653507677296 | 1.2239e-05
-0.000645 | 0.5913898191841082 | 0.2447802642606271 | 0.34660955492348106 | 28320.057253834188 | 1.2239e-05
-0.0006447499999999999 | 0.5907190295615066 | 0.24444467208384696 | 0.3462743574776596 | 28331.511955301205 | 1.2222e-05
-0.0006445 | 0.5893774503163035 | 0.24410907990706682 | 0.3452683704092367 | 28288.039964812582 | 1.2205e-05
-0.00064425 | 0.5890420555050027 | 0.24343789555350653 | 0.3456041599514961 | 28393.62040701949 | 1.2172e-05
-0.000644 | 0.5883712658824012 | 0.24343789555350653 | 0.34493337032889465 | 28338.510694451834 | 1.2172e-05
-0.00064375 | 0.5873650814484989 | 0.2431023033767264 | 0.34426277807177247 | 28322.4612263983 | 1.2155e-05
-0.0006435 | 0.587029686637198 | 0.24276671119994625 | 0.34426297543725176 | 28361.629461933248 | 1.2138e-05
-0.0006432499999999999 | 0.5863588970145964 | 0.2424311190231661 | 0.3439277779914303 | 28373.23684989182 | 1.2122e-05
-0.0006429999999999999 | 0.585688107391995 | 0.24209552684638597 | 0.343592580545609 | 28384.876418111166 | 1.2105e-05
-0.00064275 | 0.5850173177693934 | 0.24209552684638597 | 0.3429217909230074 | 28329.46113379431 | 1.2105e-05
-0.0006425000000000001 | 0.5846819229580925 | 0.24041756596248526 | 0.34426435699560726 | 28638.86884615796 | 1.2021e-05
-0.00064225 | 0.5836757385241902 | 0.24008197378570512 | 0.3435937647384851 | 28623.037316843587 | 1.2004e-05
-0.000642 | 0.5826695540902879 | 0.24041756596248526 | 0.3422519881278026 | 28471.46270345384 | 1.2021e-05
-0.00064175 | 0.580992580033784 | 0.2390751972553647 | 0.34191738277841927 | 28603.33373797912 | 1.1954e-05
-0.0006414999999999999 | 0.580992580033784 | 0.2390751972553647 | 0.34191738277841927 | 28603.33373797912 | 1.1954e-05
-0.00064125 | 0.5806571852224832 | 0.2390751972553647 | 0.3415819879671185 | 28575.276054442627 | 1.1954e-05
-0.000641 | 0.5806571852224832 | 0.23941078943214483 | 0.3412463957903384 | 28507.18604618748 | 1.1971e-05
-0.00064075 | 0.5799863955998816 | 0.23873960507858455 | 0.3412467905212971 | 28587.36324113218 | 1.1937e-05
-0.0006405 | 0.5783094215433777 | 0.23873960507858455 | 0.3395698164647932 | 28446.877622422046 | 1.1937e-05
-0.00064025 | 0.5779740267320769 | 0.23806842072502427 | 0.3399056060070526 | 28555.28717096445 | 1.1903e-05
-0.0006399999999999999 | 0.5766324474868738 | 0.2367260520179037 | 0.3399063954689701 | 28717.278269251314 | 1.1836e-05
-0.0006397499999999999 | 0.5759616578642722 | 0.23639045984112356 | 0.33957119802314867 | 28729.68716684863 | 1.182e-05
-0.0006395 | 0.5746200786190692 | 0.23639045984112356 | 0.3382296187779456 | 28616.1818040599 | 1.182e-05
-0.0006392500000000001 | 0.5742846838077683 | 0.23538368331078313 | 0.3389010004969852 | 28795.62387079528 | 1.1769e-05
-0.000639 | 0.573278499373866 | 0.23538368331078313 | 0.33789481606308286 | 28710.130737222906 | 1.1769e-05
-0.00063875 | 0.5729431045625653 | 0.23538368331078313 | 0.3375594212517821 | 28681.63302603212 | 1.1769e-05
-0.0006385 | 0.5712661305060613 | 0.23404131460366256 | 0.3372248159023988 | 28817.54586564961 | 1.1702e-05
-0.0006382499999999999 | 0.5705953408834598 | 0.23370572242688242 | 0.33688961845657733 | 28830.24129304127 | 1.1685e-05
-0.000638 | 0.5702599460721589 | 0.23337013025010228 | 0.3368898158220566 | 28871.71682691461 | 1.1669e-05
-0.00063775 | 0.568582972015655 | 0.23303453807332214 | 0.33554843394233286 | 28798.171868991856 | 1.1652e-05
-0.0006375 | 0.5682475772043543 | 0.23202776154298171 | 0.33621981566137255 | 28980.99894818749 | 1.1601e-05
-0.00063725 | 0.5679121823930535 | 0.23236335371976186 | 0.33554882867329167 | 28881.3897115614 | 1.1618e-05
-0.000637 | 0.5669059979591512 | 0.23202776154298171 | 0.3348782364161695 | 28865.359402619186 | 1.1601e-05
-0.00063675 | 0.5665706031478503 | 0.23135657718942143 | 0.3352140259584289 | 28978.128050708063 | 1.1568e-05
-0.0006364999999999999 | 0.5652290239026473 | 0.23135657718942143 | 0.33387244671322586 | 28862.15302535967 | 1.1568e-05
-0.00063625 | 0.5642228394687449 | 0.230349800659081 | 0.33387303880966385 | 28988.350574159846 | 1.1517e-05
-0.0006360000000000001 | 0.5638874446574441 | 0.23001420848230086 | 0.33387323617514325 | 29030.66192111642 | 1.1501e-05
-0.00063575 | 0.5632166550348425 | 0.22934302412874058 | 0.33387363090610195 | 29115.65609413815 | 1.1467e-05
-0.0006355 | 0.5622104706009402 | 0.22967861630552072 | 0.3325318542954195 | 28956.274610526423 | 1.1484e-05
-0.00063525 | 0.5612042861670379 | 0.22833624759840015 | 0.3328680385686377 | 29155.952422769864 | 1.1417e-05
-0.0006349999999999999 | 0.5605334965444363 | 0.22833624759840015 | 0.33219724894603614 | 29097.197877255796 | 1.1417e-05
-0.00063475 | 0.559527312110534 | 0.22800065542162 | 0.33152665668891396 | 29081.202076007467 | 1.14e-05
-0.0006345 | 0.5581857328653308 | 0.22665828671449945 | 0.33152744615083135 | 29253.50323224016 | 1.1333e-05
-0.00063425 | 0.5578503380540301 | 0.22598710236093916 | 0.3318632356930909 | 29370.104065766536 | 1.1299e-05
-0.000634 | 0.5568441536201277 | 0.22598710236093916 | 0.3308570512591886 | 29281.05611361436 | 1.1299e-05
-0.00063375 | 0.5565087588088269 | 0.22531591800737888 | 0.331192840801448 | 29398.08636073389 | 1.1266e-05
-0.0006335 | 0.5565087588088269 | 0.22531591800737888 | 0.331192840801448 | 29398.08636073389 | 1.1266e-05
-0.0006332499999999999 | 0.5555025743749246 | 0.22498032583059874 | 0.3305222485443258 | 29382.3246387505 | 1.1249e-05
-0.000633 | 0.5541609951297215 | 0.22430914147703845 | 0.32985185365268305 | 29410.469094631037 | 1.1215e-05
-0.0006327500000000001 | 0.5531548106958191 | 0.22363795712347817 | 0.3295168535723409 | 29468.776929526626 | 1.1182e-05
-0.0006325 | 0.5521486262619167 | 0.22263118059313775 | 0.329517445668779 | 29602.093003403483 | 1.1132e-05
-0.00063225 | 0.5511424418280144 | 0.2222955884163576 | 0.3288468534116568 | 29586.448903855857 | 1.1115e-05
-0.000632 | 0.5508070470167137 | 0.2222955884163576 | 0.3285114586003561 | 29556.273333239267 | 1.1115e-05
-0.0006317499999999999 | 0.5498008625828112 | 0.22095321970923704 | 0.3288476428735742 | 29766.268471337113 | 1.1048e-05
-0.0006315 | 0.5491300729602098 | 0.22128881188601718 | 0.3278412610741926 | 29630.170479930013 | 1.1064e-05
-0.00063125 | 0.5474530989037059 | 0.2206176275324569 | 0.32683547137124896 | 29629.134809109077 | 1.1031e-05
-0.000631 | 0.5467823092811043 | 0.2206176275324569 | 0.3261646817486474 | 29568.324652631178 | 1.1031e-05
-0.00063075 | 0.5464469144698034 | 0.22028203535567675 | 0.32616487911412667 | 29613.388907314842 | 1.1014e-05
-0.0006305 | 0.5454407300359011 | 0.2199464431788966 | 0.3254942868570045 | 29597.59495562827 | 1.0997e-05
-0.00063025 | 0.5447699404132996 | 0.2182684822949959 | 0.3265014581183037 | 29917.416814859043 | 1.0913e-05
-0.0006299999999999999 | 0.5444345456019988 | 0.21860407447177604 | 0.32583047113022273 | 29810.100467481512 | 1.093e-05
-0.00062975 | 0.5430929663567957 | 0.2182684822949959 | 0.3248244840617998 | 29763.75522901108 | 1.0913e-05
-0.0006295000000000001 | 0.5417513871115925 | 0.21726170576465548 | 0.32448968134693706 | 29870.858300121625 | 1.0863e-05
-0.00062925 | 0.5414159923002918 | 0.21726170576465548 | 0.3241542865356363 | 29839.983571404908 | 1.0863e-05
-0.000629 | 0.541080597488991 | 0.21793289011821576 | 0.3231477073707752 | 29655.707974641788 | 1.0897e-05
-0.00062875 | 0.5407452026776902 | 0.21759729794143562 | 0.3231479047362546 | 29701.46300467637 | 1.088e-05
-0.0006284999999999999 | 0.5404098078663894 | 0.21759729794143562 | 0.32281250992495375 | 29670.635892899358 | 1.088e-05
-0.00062825 | 0.5377266493759831 | 0.21625492923431505 | 0.3214717201416681 | 29730.810879538312 | 1.0813e-05
-0.000628 | 0.5373912545646824 | 0.21625492923431505 | 0.32113632533036734 | 29699.792413278305 | 1.0813e-05
-0.00062775 | 0.5360496753194792 | 0.21491256052719448 | 0.32113711479228474 | 29885.374219590936 | 1.0746e-05
-0.0006275 | 0.5353788856968777 | 0.21491256052719448 | 0.32046632516968326 | 29822.949797215995 | 1.0746e-05
-0.00062725 | 0.5347080960742762 | 0.21457696835041434 | 0.3201311277238618 | 29838.349398344795 | 1.0729e-05
-0.000627 | 0.5337019116403738 | 0.21390578399685406 | 0.3197961276435198 | 29900.652676902188 | 1.0695e-05
-0.0006267499999999999 | 0.5326957272064714 | 0.21357019182007392 | 0.3191255353863975 | 29884.838578526967 | 1.0679e-05
-0.0006265 | 0.5320249375838699 | 0.21289900746651363 | 0.3191259301173563 | 29979.090453726127 | 1.0645e-05
-0.00062625 | 0.5306833583386668 | 0.21155663875939307 | 0.3191267195792737 | 30169.388344482242 | 1.0578e-05
-0.000626 | 0.5296771739047644 | 0.21122104658261293 | 0.3184561273221515 | 30153.82533838518 | 1.0561e-05
-0.00062575 | 0.5290063842821628 | 0.2102142700522725 | 0.31879211422989034 | 30330.206807617633 | 1.0511e-05
-0.0006255 | 0.5280001998482605 | 0.2102142700522725 | 0.317785929795988 | 30234.477394609457 | 1.0511e-05
-0.0006252499999999999 | 0.5269940154143582 | 0.20954308569871222 | 0.317450929715646 | 30299.346662488988 | 1.0477e-05
-0.000625 | 0.5269940154143582 | 0.20954308569871222 | 0.317450929715646 | 30299.346662488988 | 1.0477e-05
-0.00062475 | 0.5263232257917566 | 0.20954308569871222 | 0.3167801400930444 | 30235.32263417377 | 1.0477e-05
-0.0006245000000000001 | 0.525652436169155 | 0.2085363091683718 | 0.31711612700078323 | 30413.516789034977 | 1.0427e-05
-0.00062425 | 0.525652436169155 | 0.20820071699159165 | 0.3174517191775634 | 30494.776748572283 | 1.041e-05
-0.000624 | 0.524310856923952 | 0.20820071699159165 | 0.3161101399323603 | 30365.903105427507 | 1.041e-05
-0.00062375 | 0.5233046724900495 | 0.20685834828447108 | 0.31644632420557844 | 30595.460790434452 | 1.0343e-05
-0.0006234999999999999 | 0.5222984880561472 | 0.20652275610769094 | 0.31577573194845626 | 30580.2360863125 | 1.0326e-05
-0.00062325 | 0.5216276984335456 | 0.20685834828447108 | 0.31476935014907453 | 30433.32335963589 | 1.0343e-05
-0.000623 | 0.5209569088109441 | 0.20685834828447108 | 0.31409856052647306 | 30368.468387316476 | 1.0343e-05
-0.00062275 | 0.5186091451318386 | 0.20518038740057037 | 0.31342875773126827 | 30551.531918045006 | 1.0259e-05
-0.0006225 | 0.5179383555092371 | 0.20585157175413066 | 0.3120867837551064 | 30321.53518146203 | 1.0293e-05
-0.00062225 | 0.5172675658866355 | 0.20551597957735052 | 0.31175158630928496 | 30338.427887740017 | 1.0276e-05
-0.0006219999999999999 | 0.5159259866414324 | 0.2038380186934498 | 0.3120879679479826 | 30621.17361112393 | 1.0192e-05
-0.0006217499999999999 | 0.5159259866414324 | 0.2038380186934498 | 0.3120879679479826 | 30621.17361112393 | 1.0192e-05
-0.0006215 | 0.5145844073962292 | 0.20316683433988952 | 0.3114175730563397 | 30656.3395613431 | 1.0158e-05
-0.0006212500000000001 | 0.5152551970188308 | 0.20316683433988952 | 0.3120883626789413 | 30722.37293975164 | 1.0158e-05
-0.000621 | 0.5142490125849285 | 0.20249564998632924 | 0.31175336259859926 | 30791.117006182223 | 1.0125e-05
-0.00062075 | 0.5129074333397253 | 0.2021600578095491 | 0.31074737553017623 | 30742.707426699 | 1.0108e-05
-0.0006205 | 0.511901248905823 | 0.20182446563276896 | 0.31007678327305405 | 30727.373145855992 | 1.0091e-05
-0.0006202499999999999 | 0.5098888800380184 | 0.2004820969256484 | 0.30940678311236997 | 30866.27562830389 | 1.0024e-05
-0.00062 | 0.5095534852267175 | 0.20081768910242853 | 0.308735796124289 | 30747.868626933163 | 1.0041e-05
-0.00061975 | 0.5085473007928152 | 0.1998109125720881 | 0.3087363882207271 | 30902.85552940865 | 9.9905e-06
-0.0006195 | 0.5078765111702136 | 0.19913972821852782 | 0.3087367829516858 | 31007.05074909921 | 9.957e-06
-0.00061925 | 0.507205721547612 | 0.19880413604174768 | 0.30840158550586433 | 31025.670958988685 | 9.9402e-06
-0.000619 | 0.5061995371137097 | 0.1981329516881874 | 0.3080665854255223 | 31096.956139869497 | 9.9066e-06
-0.0006187499999999999 | 0.505864142302409 | 0.19779735951140726 | 0.3080667827910017 | 31149.73663470316 | 9.8899e-06
-0.0006184999999999999 | 0.5045225630572058 | 0.19679058298106683 | 0.30773198007613894 | 31275.07174525173 | 9.8395e-06
-0.00061825 | 0.5035163786233035 | 0.19679058298106683 | 0.3067257956422366 | 31172.812336426345 | 9.8395e-06
-0.0006180000000000001 | 0.5025101941894011 | 0.19611939862750655 | 0.3063907955618946 | 31245.332966151775 | 9.806e-06
-0.00061775 | 0.5015040097554988 | 0.19511262209716612 | 0.3063913876583327 | 31406.618840451 | 9.7556e-06
-0.0006175 | 0.5008332201328972 | 0.19444143774360584 | 0.3063917823892914 | 31515.070650043785 | 9.7221e-06
-0.00061725 | 0.5004978253215965 | 0.19477702992038598 | 0.3057207954012105 | 31391.873623514246 | 9.7389e-06
-0.0006169999999999999 | 0.4991562460763933 | 0.19377025339004555 | 0.30538599268634775 | 31520.42043023268 | 9.6885e-06
-0.00061675 | 0.4984854564537917 | 0.1934346612132654 | 0.3050507952405263 | 31540.448162410972 | 9.6717e-06
-0.0006165 | 0.4971438772085886 | 0.19276347685970513 | 0.3043804003488835 | 31580.7128308247 | 9.6382e-06
-0.00061625 | 0.4968084823972878 | 0.192427884682925 | 0.3043805977143628 | 31635.809770076627 | 9.6214e-06
-0.000616 | 0.4958022979633855 | 0.1917567003293647 | 0.3040455976340208 | 31711.600910089364 | 9.5878e-06
-0.00061575 | 0.4954669031520847 | 0.19142110815258456 | 0.30404579499950013 | 31767.217098873003 | 9.5711e-06
-0.0006154999999999999 | 0.4937899290955808 | 0.19108551597580442 | 0.30270441311977636 | 31682.612004784845 | 9.5543e-06
-0.0006152499999999999 | 0.49244834985037766 | 0.18974314726868385 | 0.3027052025816938 | 31906.839001995806 | 9.4872e-06
-0.000615 | 0.49177756022777613 | 0.1894075550919037 | 0.3023700051358724 | 31927.977211802077 | 9.4704e-06
-0.0006147500000000001 | 0.4901005861712722 | 0.18806518638478315 | 0.3020353997864891 | 32120.288246068234 | 9.4033e-06
-0.0006145 | 0.48909440173736984 | 0.187729594208003 | 0.30136480752936684 | 32106.26526955115 | 9.3865e-06
-0.00061425 | 0.4880882173034675 | 0.187729594208003 | 0.3003586230954645 | 31999.070190570954 | 9.3865e-06
-0.000614 | 0.4887590069260691 | 0.187729594208003 | 0.3010294127180661 | 32070.533576557755 | 9.3865e-06
-0.0006137499999999999 | 0.4870820328695652 | 0.18705840985444272 | 0.3000236230151225 | 32078.068368974407 | 9.3529e-06
-0.0006135 | 0.4854050588130613 | 0.185380448970542 | 0.3000246098425193 | 32368.527696272315 | 9.269e-06
-0.00061325 | 0.4850696640017605 | 0.18638722550088244 | 0.29868243850087806 | 32049.668393123215 | 9.3194e-06
-0.000613 | 0.48406347956785817 | 0.185380448970542 | 0.29868303059731616 | 32223.789753015277 | 9.269e-06
-0.00061275 | 0.4830572951339558 | 0.18403808026342144 | 0.29901921487053434 | 32495.36339898086 | 9.2019e-06
-0.0006125 | 0.48238650551135426 | 0.1837024880866413 | 0.29868401742471296 | 32518.233208016416 | 9.1851e-06
-0.00061225 | 0.4813803210774519 | 0.18403808026342144 | 0.29734224081403043 | 32313.12132667674 | 9.2019e-06
-0.0006119999999999999 | 0.48037413664354955 | 0.18269571155630088 | 0.2976784250872487 | 32587.346747382613 | 9.1348e-06
-0.00061175 | 0.47936795220964723 | 0.18269571155630088 | 0.29667224065334635 | 32477.19808266234 | 9.1348e-06
-0.0006115000000000001 | 0.47903255739834644 | 0.18303130373308102 | 0.2960012536652654 | 32344.331010932558 | 9.1516e-06
-0.00061125 | 0.47702018853054173 | 0.1813533428491803 | 0.2956668456813614 | 32606.715821858124 | 9.0677e-06
-0.000611 | 0.47668479371924094 | 0.18034656631883988 | 0.29633822740040106 | 32863.19595090002 | 9.0173e-06
-0.00061075 | 0.4756786092853386 | 0.18034656631883988 | 0.29533204296649873 | 32751.612519683098 | 9.0173e-06
-0.0006104999999999999 | 0.47500781966273703 | 0.18001097414205974 | 0.2949968455206773 | 32775.42904555073 | 9.0005e-06
-0.00061025 | 0.4740016352288347 | 0.17900419761171932 | 0.2949974376171154 | 32959.834635498184 | 8.9502e-06
-0.00061 | 0.4736662404175339 | 0.1796753819652796 | 0.2939908584522543 | 32724.667702007722 | 8.9838e-06
-0.00060975 | 0.47198926636103 | 0.17866860543493918 | 0.2933206609260908 | 32834.04604989782 | 8.9334e-06
-0.0006095 | 0.47198926636103 | 0.1779974210813789 | 0.2939918452796511 | 33033.270200610445 | 8.8999e-06
-0.00060925 | 0.4716538715497292 | 0.17866860543493918 | 0.29298526611479003 | 32796.50226200242 | 8.9334e-06
-0.000609 | 0.4709830819271277 | 0.1779974210813789 | 0.2929856608457488 | 32920.21413184388 | 8.8999e-06
-0.0006087499999999999 | 0.4686353182480222 | 0.17631946019747818 | 0.292315858050544 | 33157.52642653847 | 8.816e-06
-0.0006085 | 0.46829992343672144 | 0.17598386802069804 | 0.2923160554160234 | 33220.778552457225 | 8.7992e-06
-0.0006082500000000001 | 0.46762913381411986 | 0.17598386802069804 | 0.2916452657934218 | 33144.54547153384 | 8.7992e-06
-0.000608 | 0.46561676494631515 | 0.17430590713679733 | 0.2913108578095178 | 33425.242161287584 | 8.7153e-06
-0.00060775 | 0.46461058051241283 | 0.1739703149600172 | 0.29064026555239564 | 33412.627392114824 | 8.6985e-06
-0.0006075 | 0.46393979088981124 | 0.17430590713679733 | 0.2896338837530139 | 33232.824809053185 | 8.7153e-06
-0.0006072499999999999 | 0.46226281683330733 | 0.17296353842967677 | 0.28929927840363057 | 33452.05365595055 | 8.6482e-06
-0.000607 | 0.4619274220220066 | 0.17262794625289662 | 0.28929947576910997 | 33517.107982654416 | 8.6314e-06
-0.00060675 | 0.461256632399405 | 0.17229235407611648 | 0.2889642783232885 | 33543.48251526332 | 8.6146e-06
-0.0006065 | 0.4602504479655027 | 0.17195676189933634 | 0.28829368606616634 | 33530.95079040088 | 8.5978e-06
-0.00060625 | 0.4592442635316003 | 0.17128557754577606 | 0.28795868598582425 | 33623.226206405765 | 8.5643e-06
-0.000606 | 0.4575672894750964 | 0.17027880101543563 | 0.28728848845966076 | 33743.30647696049 | 8.5139e-06
-0.00060575 | 0.4575672894750964 | 0.17128557754577606 | 0.28628171192932034 | 33427.41590170504 | 8.5643e-06
-0.0006054999999999999 | 0.45656110504119407 | 0.17027880101543563 | 0.28628230402575844 | 33625.1256549319 | 8.5139e-06
-0.00060525 | 0.4558903154185925 | 0.17027880101543563 | 0.28561151440315685 | 33546.33844024617 | 8.5139e-06
-0.000605 | 0.45521952579599095 | 0.17027880101543563 | 0.2849407247805553 | 33467.55122556045 | 8.5139e-06
-0.00060475 | 0.45387794655078784 | 0.1692720244850952 | 0.28460592206569263 | 33627.04769809767 | 8.4636e-06
-0.0006045 | 0.4522009724942839 | 0.16792965577797464 | 0.2842713167163093 | 33855.999453980156 | 8.3965e-06
-0.00060425 | 0.45153018287168234 | 0.1675940636011945 | 0.28393611927048784 | 33883.7919636748 | 8.3797e-06
-0.0006039999999999999 | 0.44985320881517843 | 0.16725847142441436 | 0.2825947373907641 | 33791.38108630524 | 8.3629e-06
-0.00060375 | 0.4481762347586745 | 0.16625169489407393 | 0.2819245398646006 | 33915.388356699375 | 8.3126e-06
-0.0006035 | 0.4485116295699753 | 0.1659161027172938 | 0.2825955268526815 | 34064.870404315014 | 8.2958e-06
-0.00060325 | 0.4471700503247722 | 0.16558051054051365 | 0.28158953978425855 | 34012.401443267714 | 8.279e-06
-0.000603 | 0.4451576814569675 | 0.16457373401017322 | 0.28058394744679427 | 34098.26593950281 | 8.2287e-06
-0.00060275 | 0.4458284710795691 | 0.16490932618695336 | 0.2809191448926157 | 34069.52795066849 | 8.2455e-06
-0.0006025 | 0.4451576814569675 | 0.16457373401017322 | 0.28058394744679427 | 34098.26593950281 | 8.2287e-06
-0.0006022499999999999 | 0.4434807074004636 | 0.1635669574798328 | 0.2799137499206308 | 34226.19754422505 | 8.1783e-06
-0.000602 | 0.4434807074004636 | 0.16323136530305266 | 0.2802493420974109 | 34337.68278260794 | 8.1616e-06
-0.00060175 | 0.44180373334395967 | 0.16256018094949237 | 0.2792435523944673 | 34355.71377485469 | 8.128e-06
-0.0006015 | 0.44213912815526046 | 0.1635669574798328 | 0.27857217067542767 | 34062.15717007202 | 8.1783e-06
-0.00060125 | 0.44113294372135814 | 0.16256018094949237 | 0.27857276277186577 | 34273.185615906594 | 8.128e-06
-0.000601 | 0.44046215409875655 | 0.16155340441915195 | 0.2789087496796046 | 34528.365487857256 | 8.0777e-06
-0.0006007499999999999 | 0.43912057485355344 | 0.1612178122423718 | 0.27790276261118163 | 34475.44148451635 | 8.0609e-06
-0.0006005 | 0.4374436007970495 | 0.15987544353525124 | 0.2775681572617983 | 34723.05078554441 | 7.9938e-06
-0.00060025 | 0.43710820598574873 | 0.16054662788881152 | 0.2765615780969372 | 34452.49292790793 | 8.0273e-06
-0.0006000000000000001 | 0.4364374163631472 | 0.1595398513584711 | 0.2768975650046761 | 34712.02494510456 | 7.977e-06
-0.00059975 | 0.4347604423066433 | 0.1588686670049108 | 0.2758917753017325 | 34732.05642157296 | 7.9434e-06
-0.0005995 | 0.4334188630614402 | 0.1578618904745704 | 0.2755569725868698 | 34911.14565503808 | 7.8931e-06
-0.00059925 | 0.4324126786275378 | 0.1578618904745704 | 0.2745507881529674 | 34783.66910818089 | 7.8931e-06
-0.0005989999999999999 | 0.43207728381623706 | 0.15752629829779025 | 0.2745509855184468 | 34857.7968866419 | 7.8763e-06
-0.00059875 | 0.43006491494843235 | 0.15584833741388954 | 0.2742165775345428 | 35190.183236449986 | 7.7924e-06
-0.0005985 | 0.42972952013713156 | 0.15584833741388954 | 0.273881182723242 | 35147.14205720274 | 7.7924e-06
-0.00059825 | 0.42771715126932686 | 0.1548415608835491 | 0.27287559038577774 | 35245.781407615475 | 7.7421e-06
-0.000598 | 0.42637557202412374 | 0.15349919217642854 | 0.2728763798476952 | 35554.11282348081 | 7.675e-06
-0.00059775 | 0.42637557202412374 | 0.1538347843532087 | 0.27254078767091505 | 35432.92095045998 | 7.6917e-06
-0.0005974999999999999 | 0.42436320315631904 | 0.1531635999996484 | 0.27119960315667063 | 35413.06200132318 | 7.6582e-06
-0.0005972499999999999 | 0.42469859796761983 | 0.1531635999996484 | 0.2715349979679714 | 35456.85763048071 | 7.6582e-06
-0.000597 | 0.4233570187224167 | 0.15215682346930798 | 0.27120019525310873 | 35647.45754669535 | 7.6078e-06
-0.0005967500000000001 | 0.4226862290998152 | 0.15182123129252784 | 0.27086499780728734 | 35682.097359016545 | 7.5911e-06
-0.0005965 | 0.42100925504331127 | 0.15115004693896755 | 0.2698592081043437 | 35707.45938482036 | 7.5575e-06
-0.00059625 | 0.4200030706094089 | 0.15047886258540727 | 0.2695242080240016 | 35822.20165586749 | 7.5239e-06
-0.000596 | 0.4196676757981081 | 0.15014327040862713 | 0.26952440538948097 | 35902.29580799038 | 7.5072e-06
-0.0005957499999999999 | 0.418326096552905 | 0.14980767823184699 | 0.268518418321058 | 35848.418651211 | 7.4904e-06
-0.0005955 | 0.41664912249640107 | 0.14779412517116614 | 0.26885499732523493 | 36382.36594504193 | 7.3897e-06
-0.00059525 | 0.41664912249640107 | 0.14880090170150656 | 0.2678482207948945 | 36000.88678658627 | 7.44e-06
-0.000595 | 0.4146367536285964 | 0.147458532994386 | 0.26717822063421043 | 36237.742938129246 | 7.3729e-06
-0.00059475 | 0.41363056919469404 | 0.1467873486408257 | 0.26684322055386833 | 36357.79554909839 | 7.3394e-06
-0.0005945 | 0.41363056919469404 | 0.1467873486408257 | 0.26684322055386833 | 36357.79554909839 | 7.3394e-06
-0.0005942499999999999 | 0.4126243847607917 | 0.14645175646404557 | 0.26617262829674615 | 36349.53034682004 | 7.3226e-06
-0.0005939999999999999 | 0.4109474107042878 | 0.14611616428726543 | 0.2648312464170224 | 36249.41124191602 | 7.3058e-06
-0.00059375 | 0.4092704366477839 | 0.14410261122658458 | 0.2651678254211993 | 36802.63989168854 | 7.2051e-06
-0.0005935000000000001 | 0.4096058314590847 | 0.14477379558014486 | 0.26483203587893983 | 36585.63137309366 | 7.2387e-06
-0.00059325 | 0.4079288574025808 | 0.14477379558014486 | 0.2631550618224359 | 36353.96319726339 | 7.2387e-06
-0.000593 | 0.40658727815737766 | 0.1434314268730243 | 0.26315585128435337 | 36694.30849590831 | 7.1716e-06
-0.00059275 | 0.4059164885347761 | 0.14410261122658458 | 0.2618138773081915 | 36337.1454659513 | 7.2051e-06
-0.0005924999999999999 | 0.4039041196669714 | 0.14242465034268387 | 0.2614794693242875 | 36718.28839953607 | 7.1212e-06
-0.00059225 | 0.40323333004436984 | 0.14242465034268387 | 0.260808679701686 | 36624.09267976599 | 7.1212e-06
-0.000592 | 0.40256254042176826 | 0.14208905816590373 | 0.26047348225586453 | 36663.41175289299 | 7.1045e-06
-0.00059175 | 0.4018917507991667 | 0.14141787381234344 | 0.2604738769868233 | 36837.476050935824 | 7.0709e-06
-0.0005915 | 0.40155635598786593 | 0.14175346598912358 | 0.25980288999874235 | 36655.59613458431 | 7.0877e-06
-0.00059125 | 0.39920859230876043 | 0.14041109728200302 | 0.2587974950267574 | 36862.826377175305 | 7.0206e-06
-0.0005909999999999999 | 0.39954398712006123 | 0.14041109728200302 | 0.2591328898380582 | 36910.599639801 | 7.0206e-06
-0.0005907499999999999 | 0.3971962234409558 | 0.14007550510522288 | 0.2571207183357329 | 36711.7317396196 | 7.0038e-06
-0.0005905 | 0.396860828629655 | 0.13906872857488245 | 0.25779210005477254 | 37074.05722285909 | 6.9534e-06
-0.0005902500000000001 | 0.3961900390070534 | 0.13906872857488245 | 0.25712131043217096 | 36977.58842941062 | 6.9534e-06
-0.00059 | 0.3951838545731511 | 0.13839754422132217 | 0.2567863103518289 | 37108.50677251645 | 6.9199e-06
-0.00058975 | 0.3931714857053464 | 0.13739076769098174 | 0.25578071801436464 | 37234.04742735912 | 6.8695e-06
-0.0005895 | 0.3931714857053464 | 0.13739076769098174 | 0.25578071801436464 | 37234.04742735912 | 6.8695e-06
-0.0005892499999999999 | 0.39216530127144406 | 0.1370551755142016 | 0.25511012575724246 | 37227.36114125191 | 6.8528e-06
-0.000589 | 0.39082372202624094 | 0.13604839898386117 | 0.25477532304237976 | 37453.63046464114 | 6.8024e-06
-0.00058875 | 0.3894821427810378 | 0.13437043809996047 | 0.25511170468107736 | 37971.40327715466 | 6.7185e-06
-0.0005885 | 0.38914674796973703 | 0.1353772146303009 | 0.25376953333943614 | 37490.73047963805 | 6.7689e-06
-0.00058825 | 0.3874697739132331 | 0.13369925374640018 | 0.25377052016683294 | 37961.396650452974 | 6.685e-06
-0.000588 | 0.3874697739132331 | 0.13369925374640018 | 0.25377052016683294 | 37961.396650452974 | 6.685e-06
-0.00058775 | 0.3857927998567292 | 0.1330280693928399 | 0.2527647304638893 | 38001.7137161421 | 6.6514e-06
-0.0005874999999999999 | 0.3841158258002253 | 0.13168570068571933 | 0.25243012511450597 | 38338.27420897503 | 6.5843e-06
-0.00058725 | 0.3834450361776237 | 0.13101451633215905 | 0.25243051984546466 | 38534.74056347794 | 6.5507e-06
-0.0005870000000000001 | 0.383109641366323 | 0.1313501085089392 | 0.2517595328573838 | 38334.11874802524 | 6.5675e-06
-0.00058675 | 0.38143266730981906 | 0.1306789241553789 | 0.25075374315444016 | 38377.07492239388 | 6.5339e-06
-0.0005865 | 0.38009108806461595 | 0.1306789241553789 | 0.24941216390923704 | 38171.75042131244 | 6.5339e-06
-0.00058625 | 0.37975569325331515 | 0.12967214762503848 | 0.25008354562827667 | 38571.667117201025 | 6.4836e-06
-0.0005859999999999999 | 0.37908490363071357 | 0.13000773980181862 | 0.24907716382889494 | 38317.28237235468 | 6.5004e-06
-0.00058575 | 0.37707253476290886 | 0.1283297789179179 | 0.24874275584499095 | 38766.17850391395 | 6.4165e-06
-0.0005855 | 0.37740792957420966 | 0.12799418674113777 | 0.24941374283307188 | 38972.667303633 | 6.3997e-06
-0.00058525 | 0.37740792957420966 | 0.1290009632714782 | 0.24840696630273146 | 38512.42037316688 | 6.45e-06
-0.000585 | 0.375395560706405 | 0.1266518180340172 | 0.2487437426723878 | 39279.93242159037 | 6.3326e-06
-0.00058475 | 0.3737185866499011 | 0.12598063368045692 | 0.24773795296944418 | 39329.52958433566 | 6.299e-06
-0.0005845 | 0.3727124022159987 | 0.12530944932689664 | 0.24740295288910208 | 39486.71935245654 | 6.2655e-06
-0.0005842499999999999 | 0.3713708229707956 | 0.12598063368045692 | 0.24539018929033868 | 38956.81139575114 | 6.299e-06
-0.000584 | 0.3693584541029909 | 0.12430267279655624 | 0.24505578130643466 | 39428.88367453091 | 6.2151e-06
-0.0005837500000000001 | 0.36902305929169016 | 0.1239670806197761 | 0.24505597867191406 | 39535.653731095605 | 6.1984e-06
-0.0005835 | 0.367681480046487 | 0.1239670806197761 | 0.2437143994267109 | 39319.2125213009 | 6.1984e-06
-0.00058325 | 0.36633990080128387 | 0.12262471191265553 | 0.24371518888862834 | 39749.76741429157 | 6.1312e-06
-0.000583 | 0.36533371636738154 | 0.1216179353823151 | 0.24371578098506644 | 40078.92096160448 | 6.0809e-06
-0.0005827499999999999 | 0.3639921371221784 | 0.12195352755909525 | 0.24203860956308318 | 39693.58072824881 | 6.0977e-06
-0.0005825 | 0.3626505578769753 | 0.1216179353823151 | 0.2410326224946602 | 39637.67708059771 | 6.0809e-06
-0.00058225 | 0.3623151630656745 | 0.12128234320553496 | 0.24103281986013955 | 39747.38836496021 | 6.0641e-06
-0.000582 | 0.36164437344307293 | 0.1216179353823151 | 0.24002643806075782 | 39472.210625220156 | 6.0809e-06
-0.00058175 | 0.3603027941978698 | 0.12061115885197468 | 0.23969163534589513 | 39746.17898167568 | 6.0306e-06
-0.0005815 | 0.359967399386569 | 0.1199399744984144 | 0.24002742488815462 | 40024.59161625514 | 5.997e-06
-0.00058125 | 0.3586258201413659 | 0.11926879014485411 | 0.2393570299965118 | 40137.41226113023 | 5.9634e-06
-0.0005809999999999999 | 0.3576196357074636 | 0.11893319796807397 | 0.2386864377393896 | 40137.8995633266 | 5.9467e-06
-0.00058075 | 0.35594266165095967 | 0.11792642143773355 | 0.23801624021322612 | 40366.90629824655 | 5.8963e-06
-0.0005805 | 0.3552718720283581 | 0.11725523708417326 | 0.23801663494418482 | 40598.03909198893 | 5.8628e-06
-0.00058025 | 0.35393029278315496 | 0.11725523708417326 | 0.2366750556989817 | 40369.20850351125 | 5.8628e-06
-0.00058 | 0.35258871353795185 | 0.11624846055383284 | 0.236340252984119 | 40661.227143678785 | 5.8124e-06
-0.00057975 | 0.35292410834925264 | 0.11725523708417326 | 0.23566887126507938 | 40197.58556215298 | 5.8628e-06
-0.0005794999999999999 | 0.35091173948144794 | 0.1159128683770527 | 0.23499887110439524 | 40547.50337813537 | 5.7956e-06
-0.00057925 | 0.3495701602362448 | 0.11524168402349241 | 0.2343284762127524 | 40667.31204049114 | 5.7621e-06
-0.000579 | 0.349234765424944 | 0.11490609184671227 | 0.23432867357823176 | 40786.11844023593 | 5.7453e-06
-0.0005787500000000001 | 0.3485639758023425 | 0.11423490749315199 | 0.2343290683091905 | 41025.82537185278 | 5.7117e-06
-0.0005785 | 0.3465516069345378 | 0.1135637231395917 | 0.2329878837949461 | 41032.09675656003 | 5.6782e-06
-0.00057825 | 0.346216212123237 | 0.11289253878603142 | 0.23332367333720558 | 41335.534809688506 | 5.6446e-06
-0.000578 | 0.34554542250063547 | 0.11289253878603142 | 0.23265288371460405 | 41216.69797072382 | 5.6446e-06
-0.0005777499999999999 | 0.3442038432554323 | 0.11222135443247114 | 0.23198248882296116 | 41343.733551630925 | 5.6111e-06
-0.0005775 | 0.34319765882152997 | 0.11155017007891085 | 0.23164748874261912 | 41532.431295936374 | 5.5775e-06
-0.00057725 | 0.34185607957632685 | 0.11020780137179029 | 0.23164827820453657 | 42038.45377934038 | 5.5104e-06
-0.000577 | 0.34051450033112374 | 0.10987220919501015 | 0.2306422911361136 | 41983.7359830912 | 5.4936e-06
-0.00057675 | 0.33950831589722136 | 0.10953661701823 | 0.22997169887899135 | 41989.92175205074 | 5.4768e-06
-0.0005765 | 0.33850213146331903 | 0.10920102484144986 | 0.22930110662186917 | 41996.14554072068 | 5.4601e-06
-0.0005762499999999999 | 0.33783134184071745 | 0.10852984048788958 | 0.22930150135282787 | 42255.936306920994 | 5.4265e-06
-0.000576 | 0.33615436778421354 | 0.1078586561343293 | 0.22829571164988424 | 42332.38570403849 | 5.3929e-06
-0.00057575 | 0.3351481833503112 | 0.10718747178076901 | 0.2279607115695422 | 42534.9544647888 | 5.3594e-06
-0.0005755000000000001 | 0.3338066041051081 | 0.10651628742720873 | 0.22729031667789937 | 42677.10078296249 | 5.3258e-06
-0.00057525 | 0.3331358144825065 | 0.10651628742720873 | 0.22661952705529778 | 42551.150162864134 | 5.3258e-06
-0.000575 | 0.3317942352373034 | 0.10584510307364844 | 0.22594913216365495 | 42694.30055851266 | 5.2923e-06
-0.00057475 | 0.33078805080340107 | 0.10517391872008816 | 0.2256141320833129 | 42903.057113192976 | 5.2587e-06
-0.0005744999999999999 | 0.32911107674689716 | 0.10450273436652788 | 0.22460834238036928 | 42986.11777804564 | 5.2251e-06
-0.00057425 | 0.32810489231299483 | 0.1038315500129676 | 0.22427334230002724 | 43199.459561572105 | 5.1916e-06
-0.000574 | 0.32709870787909245 | 0.10316036565940731 | 0.22393834221968514 | 43415.57744357684 | 5.158e-06
-0.00057375 | 0.32709870787909245 | 0.1038315500129676 | 0.22326715786612486 | 43005.648637286235 | 5.1916e-06
-0.0005735 | 0.32542173382258854 | 0.10316036565940731 | 0.22226136816318123 | 43090.45760791426 | 5.158e-06
-0.00057325 | 0.32508633901128775 | 0.10215358912906689 | 0.22293274988222087 | 43646.5819327316 | 5.1077e-06
-0.0005729999999999999 | 0.3240801545773854 | 0.1014824047755066 | 0.22259774980187882 | 43869.23039403657 | 5.0741e-06
-0.0005727499999999999 | 0.3227385753321823 | 0.10114681259872646 | 0.22159176273345585 | 43815.86666750701 | 5.0573e-06
-0.0005725 | 0.3210616012756784 | 0.09980444389160589 | 0.2212571573840725 | 44338.137412873555 | 4.9902e-06
-0.0005722500000000001 | 0.3200554168417761 | 0.09946885171482575 | 0.22058656512695032 | 44352.89265414775 | 4.9734e-06
-0.000572 | 0.3193846272191745 | 0.09946885171482575 | 0.21991577550434874 | 44218.018347058176 | 4.9734e-06
-0.00057175 | 0.3177076531626706 | 0.09879766736126547 | 0.2189099858014051 | 44314.80856748057 | 4.9399e-06
-0.0005715 | 0.31670146872876825 | 0.09812648300770518 | 0.21857498572106307 | 44549.64226199769 | 4.9063e-06
-0.0005712499999999999 | 0.31603067910616667 | 0.09846207518448533 | 0.21756860392168134 | 44193.38176938274 | 4.9231e-06
-0.000571 | 0.31468909986096355 | 0.09812648300770518 | 0.21656261685325837 | 44139.48410568291 | 4.9063e-06
-0.00057075 | 0.31334752061576043 | 0.09711970647736476 | 0.21622781413839567 | 44528.10289100099 | 4.856e-06
-0.0005705 | 0.31267673099315885 | 0.09779089083092504 | 0.2148858401622338 | 43948.027947461764 | 4.8895e-06
-0.00057025 | 0.3103289673140534 | 0.09678411430058462 | 0.2135448530134688 | 44128.079190817974 | 4.8392e-06
-0.00057 | 0.3096581776914518 | 0.09577733777024419 | 0.21388083992120763 | 44662.0975066725 | 4.7889e-06
-0.0005697499999999999 | 0.3093227828801511 | 0.09544174559346405 | 0.21388103728668703 | 44819.179690555415 | 4.7721e-06
-0.0005694999999999999 | 0.3086519932575495 | 0.09544174559346405 | 0.21321024766408544 | 44678.614444513325 | 4.7721e-06
-0.00056925 | 0.3073104140123464 | 0.09443496906312362 | 0.21287544494922275 | 45084.02916020005 | 4.7217e-06
-0.0005690000000000001 | 0.30596883476714326 | 0.09376378470956334 | 0.21220505005757992 | 45263.755236607096 | 4.6882e-06
-0.00056875 | 0.3046272555219401 | 0.09376378470956334 | 0.21086347081237675 | 44977.59374059693 | 4.6882e-06
-0.0005685 | 0.30328567627673697 | 0.09275700817922292 | 0.21052866809751405 | 45393.58744532499 | 4.6379e-06
-0.00056825 | 0.30160870222023306 | 0.09175023164888249 | 0.20985847057135057 | 45745.600158145564 | 4.5875e-06
-0.0005679999999999999 | 0.30093791259763153 | 0.09208582382566263 | 0.2088520887719689 | 45360.31282456 | 4.6043e-06
-0.00056775 | 0.30026712297502994 | 0.09107904729532221 | 0.20918807567970774 | 45935.49930346089 | 4.554e-06
-0.0005675 | 0.2992609385411276 | 0.09040786294176192 | 0.2088530755993657 | 46202.413994433795 | 4.5204e-06
-0.00056725 | 0.2979193592959245 | 0.09007227076498178 | 0.20784708853094272 | 46151.18210425962 | 4.5036e-06
-0.000567 | 0.2969131748620221 | 0.09007227076498178 | 0.20684090409704034 | 45927.76496925084 | 4.5036e-06
-0.00056675 | 0.2952362008055182 | 0.08906549423464136 | 0.20617070657087685 | 46296.42676831142 | 4.4533e-06
-0.0005665 | 0.2945654111829167 | 0.08839430988108107 | 0.2061711013018356 | 46648.048178486235 | 4.4197e-06
-0.0005662499999999999 | 0.29355922674901436 | 0.08839430988108107 | 0.20516491686793328 | 46420.38998753346 | 4.4197e-06
-0.000566 | 0.29154685788120965 | 0.0870519411739605 | 0.20449491670724915 | 46982.2760870079 | 4.3526e-06
-0.0005657500000000001 | 0.29188225269251045 | 0.08671634899718036 | 0.20516590369533008 | 47318.851881552626 | 4.3358e-06
-0.0005655 | 0.29121146306990886 | 0.08738753335074065 | 0.2038239297191682 | 46648.28537981401 | 4.3694e-06
-0.00056525 | 0.28953448901340495 | 0.08738753335074065 | 0.2021469556626643 | 46264.48371103978 | 4.3694e-06
-0.000565 | 0.28819290976820183 | 0.08570957246683994 | 0.2024833373013619 | 47248.71014371245 | 4.2855e-06
-0.0005647499999999999 | 0.2871867253342995 | 0.08503838811327966 | 0.20214833722101985 | 47542.8431102758 | 4.2519e-06
-0.0005645 | 0.28618054090039713 | 0.08503838811327966 | 0.20114215278711747 | 47306.20070530405 | 4.2519e-06
-0.00056425 | 0.284838961655194 | 0.08403161158293923 | 0.20080735007225478 | 47793.28785669137 | 4.2016e-06
-0.000564 | 0.2834973824099909 | 0.08336042722937895 | 0.20013695518061195 | 48017.257548333946 | 4.168e-06
-0.00056375 | 0.2828265927873893 | 0.08369601940615909 | 0.19913057338123022 | 47584.239918243096 | 4.1848e-06
-0.0005635 | 0.2814850135421862 | 0.08268924287581866 | 0.19879577066636753 | 48082.6196376996 | 4.1345e-06
-0.00056325 | 0.28081422391958466 | 0.08201805852225838 | 0.19879616539732628 | 48476.193896585886 | 4.1009e-06
-0.0005629999999999999 | 0.27880185505177996 | 0.08201805852225838 | 0.19678379652952158 | 47985.48028934814 | 4.1009e-06
-0.00056275 | 0.27813106542917837 | 0.0813468741686981 | 0.19678419126048027 | 48381.50040095872 | 4.0673e-06
-0.0005625000000000001 | 0.27712488099527605 | 0.08067568981513781 | 0.19644919118013823 | 48700.96348237903 | 4.0338e-06
-0.00056225 | 0.2761186965613737 | 0.08034009763835767 | 0.19577859892301605 | 48737.45605943682 | 4.017e-06
-0.000562 | 0.27477711731617055 | 0.07966891328479739 | 0.19510820403137316 | 48979.7578470558 | 3.9834e-06
-0.00056175 | 0.2744417225048698 | 0.08000450546157753 | 0.19443721704329228 | 48606.566823082605 | 4.0002e-06
-0.0005614999999999999 | 0.2724293536370651 | 0.07866213675445696 | 0.19376721688260815 | 49265.68864699175 | 3.9331e-06
-0.00056125 | 0.2714231692031628 | 0.07866213675445696 | 0.19276103244870582 | 49009.86431385849 | 3.9331e-06
-0.000561 | 0.2700815899579596 | 0.07698417587055625 | 0.19309741408740336 | 50165.481906848945 | 3.8492e-06
-0.00056075 | 0.2690754055240573 | 0.07631299151699597 | 0.19276241400706132 | 50518.89859779129 | 3.8156e-06
-0.0005605 | 0.26806922109015496 | 0.07664858369377611 | 0.19142063739637885 | 49947.599334943036 | 3.8324e-06
-0.00056025 | 0.26672764184495185 | 0.07631299151699597 | 0.19041465032795588 | 49903.60004051155 | 3.8156e-06
-0.00056 | 0.26639224703365105 | 0.07631299151699597 | 0.19007925551665508 | 49815.70024661443 | 3.8156e-06
-0.0005597499999999999 | 0.26471527297714714 | 0.07530621498665555 | 0.1894090579904916 | 50303.698844525745 | 3.7653e-06
-0.0005595 | 0.26370908854324476 | 0.07530621498665555 | 0.18840287355658922 | 50036.47403868982 | 3.7653e-06
-0.0005592500000000001 | 0.26303829892064323 | 0.0749706228098754 | 0.18806767611076783 | 50171.03208218109 | 3.7485e-06
-0.000559 | 0.26102593005283853 | 0.07362825410275484 | 0.1873976759500837 | 50903.740210532065 | 3.6814e-06
-0.00055875 | 0.2596843508076354 | 0.07362825410275484 | 0.18605609670488057 | 50539.320529106284 | 3.6814e-06
-0.0005585 | 0.2596843508076354 | 0.07396384627953498 | 0.18572050452810043 | 50219.26626860327 | 3.6982e-06
-0.0005582499999999999 | 0.2576719819398307 | 0.07228588539563427 | 0.18538609654419644 | 51292.474465670144 | 3.6143e-06
-0.000558 | 0.2566657975059284 | 0.07161470104207399 | 0.1850510964638544 | 51679.639451440555 | 3.5807e-06
-0.00055775 | 0.2563304026946276 | 0.07228588539563427 | 0.18404451729899332 | 50921.28741086396 | 3.6143e-06
-0.0005575 | 0.2546534286381237 | 0.0709435166885137 | 0.18370991194960998 | 51790.47234328997 | 3.5472e-06
-0.00055725 | 0.25398263901552215 | 0.0709435166885137 | 0.18303912232700845 | 51601.367079296164 | 3.5472e-06
-0.000557 | 0.252641059770319 | 0.07060792451173356 | 0.18203313525858542 | 51561.67286246611 | 3.5304e-06
-0.00055675 | 0.2509640857138151 | 0.06960114798139314 | 0.18136293773242199 | 52114.92712186493 | 3.4801e-06
-0.0005564999999999999 | 0.2492871116573112 | 0.06892996362783285 | 0.18035714802947836 | 52330.55076113603 | 3.4465e-06
-0.00055625 | 0.24828092722340886 | 0.06859437145105271 | 0.17968655577235615 | 52391.049577756145 | 3.4297e-06
-0.000556 | 0.2479455324121081 | 0.06892996362783285 | 0.17901556878427524 | 51941.29210652638 | 3.4465e-06
-0.00055575 | 0.24660395316690498 | 0.06758759492071229 | 0.1790163582461927 | 52973.14054633802 | 3.3794e-06
-0.0005555 | 0.24459158429910027 | 0.06725200274393214 | 0.17733958155516813 | 52738.825408784935 | 3.3626e-06
-0.00055525 | 0.24325000505389716 | 0.06658081839037186 | 0.1766691866635253 | 53069.09435317879 | 3.329e-06
-0.0005549999999999999 | 0.2409022413747917 | 0.06557404186003143 | 0.17532819951476025 | 53474.879553406325 | 3.2787e-06
-0.00055475 | 0.24023145175219013 | 0.06523844968325129 | 0.17499300206893884 | 53647.19821472548 | 3.2619e-06
-0.0005545 | 0.23956066212958857 | 0.06490285750647115 | 0.17465780462311742 | 53821.29888678726 | 3.2451e-06
-0.0005542500000000001 | 0.2372128984504831 | 0.06356048879935058 | 0.17365240965113252 | 54641.621841305525 | 3.178e-06
-0.000554 | 0.2368775036391823 | 0.06389608097613073 | 0.17298142266305158 | 54144.611068610364 | 3.1948e-06
-0.00055375 | 0.23587131920527996 | 0.06389608097613073 | 0.17197523822914923 | 53829.66704746508 | 3.1948e-06
-0.0005535 | 0.2355359243939792 | 0.06356048879935058 | 0.1719754355946286 | 54113.94369150469 | 3.178e-06
-0.0005532499999999999 | 0.2355359243939792 | 0.0628893044457903 | 0.1726466199481889 | 54904.92269540296 | 3.1445e-06
-0.000553 | 0.23452973996007684 | 0.0628893044457903 | 0.17164043551428654 | 54584.93682729094 | 3.1445e-06
-0.00055275 | 0.2335235555261745 | 0.062218120092230024 | 0.17130543543394447 | 55066.091736621784 | 3.1109e-06
-0.0005525 | 0.23218197628097137 | 0.0612113435618896 | 0.17097063271908178 | 55862.40156490494 | 3.0606e-06
-0.00055225 | 0.23084039703576825 | 0.06087575138510946 | 0.1699646456506588 | 55839.85142965581 | 3.0438e-06
-0.000552 | 0.2294988177905651 | 0.060540159208329315 | 0.1689586585822358 | 55817.0512901426 | 3.027e-06
-0.0005517499999999999 | 0.228157238545362 | 0.05919779050120875 | 0.16895944804415325 | 57083.025097263824 | 2.9599e-06
-0.0005514999999999999 | 0.22681565930015887 | 0.05986897485476903 | 0.16694668444538985 | 55770.68418170558 | 2.9934e-06
-0.00055125 | 0.22580947486625652 | 0.058526606147648465 | 0.16728286871860806 | 57164.725491375284 | 2.9263e-06
-0.0005510000000000001 | 0.22480329043235417 | 0.05819101397086832 | 0.16661227646148585 | 57263.91932090943 | 2.9096e-06
-0.00055075 | 0.22379710599845185 | 0.05751982961730804 | 0.1662772763811438 | 57815.63592500978 | 2.876e-06
-0.0005505 | 0.22312631637585026 | 0.0571842374405279 | 0.16594207893532237 | 58037.69932506438 | 2.8592e-06
-0.00055025 | 0.22144934231934638 | 0.056513053086967614 | 0.16493628923237877 | 58371.04181172419 | 2.8257e-06
-0.0005499999999999999 | 0.21977236826284247 | 0.05517068437984705 | 0.16460168388299543 | 59669.9807998473 | 2.7585e-06
-0.00054975 | 0.21977236826284247 | 0.05617746091018747 | 0.163594907352655 | 58242.18635092778 | 2.8089e-06
-0.0005495 | 0.2191015786402409 | 0.05617746091018747 | 0.16292411773005344 | 58003.37540727408 | 2.8089e-06
-0.00054925 | 0.217424604583737 | 0.05416390784950662 | 0.16326069673423038 | 60283.94302266634 | 2.7082e-06
-0.000549 | 0.21675381496113544 | 0.05550627655662719 | 0.16124753840450826 | 58100.65037960326 | 2.7753e-06
-0.00054875 | 0.21474144609333073 | 0.05382831567272648 | 0.16091313042060426 | 59787.540594414364 | 2.6914e-06
-0.0005484999999999999 | 0.21474144609333073 | 0.05349272349594634 | 0.1612487225973844 | 60288.096047158186 | 2.6746e-06
-0.0005482499999999999 | 0.21272907722552606 | 0.052821539142386055 | 0.15990753808314 | 60546.337982349316 | 2.6411e-06
-0.000548 | 0.2113874979803229 | 0.052821539142386055 | 0.15856595883793687 | 60038.371244921706 | 2.6411e-06
-0.0005477500000000001 | 0.2103813135464206 | 0.05215035478882577 | 0.15823095875759483 | 60682.60106698215 | 2.6075e-06
-0.0005475 | 0.20903973430121744 | 0.05147917043526549 | 0.15756056386595196 | 61213.326684851185 | 2.574e-06
-0.00054725 | 0.20736276024471353 | 0.051143578258485346 | 0.1562191819862282 | 61090.43884128679 | 2.5572e-06
-0.000547 | 0.20535039137690886 | 0.05047239390492506 | 0.1548779974719838 | 61371.36976848285 | 2.5236e-06
-0.0005467499999999999 | 0.20501499656560807 | 0.04946561737458464 | 0.15554937919102343 | 62891.91864850533 | 2.4733e-06
-0.0005465 | 0.20400881213170574 | 0.05013680172814492 | 0.15387201040356083 | 61380.863996030625 | 2.5068e-06
-0.00054625 | 0.20233183807520183 | 0.04946561737458464 | 0.1528662207006172 | 61807.060667217964 | 2.4733e-06
-0.000546 | 0.20166104845260027 | 0.04946561737458464 | 0.15219543107801564 | 61535.84617189613 | 2.4733e-06
-0.00054575 | 0.20166104845260027 | 0.04946561737458464 | 0.15219543107801564 | 61535.84617189613 | 2.4733e-06
-0.0005455 | 0.20031946920739713 | 0.04946561737458464 | 0.1508538518328125 | 60993.417181252444 | 2.4733e-06
-0.0005452499999999999 | 0.198977889962194 | 0.04845884084424421 | 0.1505190491179498 | 62122.43070433575 | 2.4229e-06
-0.0005449999999999999 | 0.19797170552829166 | 0.04778765649068393 | 0.15018404903760774 | 62854.745374210055 | 2.3894e-06
-0.00054475 | 0.1973009159056901 | 0.04778765649068393 | 0.14951325941500618 | 62574.007764600625 | 2.3894e-06
-0.0005445000000000001 | 0.1956239418491862 | 0.04745206431390379 | 0.1481718775352824 | 62451.18296860566 | 2.3726e-06
-0.00054425 | 0.19495315222658463 | 0.046780879960343504 | 0.14817227226624113 | 63347.36430432598 | 2.339e-06
-0.000544 | 0.19327617817008072 | 0.04644528778356336 | 0.14683089038651737 | 63227.46499957299 | 2.3223e-06
-0.00054375 | 0.1915992041135768 | 0.04577410343000308 | 0.14582510068357374 | 63715.109529809495 | 2.2887e-06
-0.0005434999999999999 | 0.18992223005707293 | 0.04443173472288251 | 0.14549049533419042 | 65489.45083580645 | 2.2216e-06
-0.00054325 | 0.18824525600056902 | 0.04476732689966265 | 0.14347792910090637 | 64099.395267662294 | 2.2384e-06
-0.000543 | 0.18690367675536587 | 0.04443173472288251 | 0.14247194203248337 | 64130.71329358193 | 2.2216e-06
-0.00054275 | 0.18589749232146355 | 0.043424958192542086 | 0.14247253412892147 | 65617.81061352413 | 2.1712e-06
-0.0005425 | 0.1848913078875612 | 0.0427537738389818 | 0.1421375340485794 | 66491.22231122531 | 2.1377e-06
-0.00054225 | 0.18354972864235808 | 0.043089366015761944 | 0.14046036262659614 | 65194.907985054226 | 2.1545e-06
-0.000542 | 0.18254354420845573 | 0.04208258948542152 | 0.14046095472303421 | 66754.90098901516 | 2.1041e-06
-0.0005417499999999999 | 0.18254354420845573 | 0.04174699730864138 | 0.14079654689981436 | 67452.29883667361 | 2.0873e-06
-0.0005415 | 0.1812019649632526 | 0.04174699730864138 | 0.13945496765461124 | 66809.57991953347 | 2.0873e-06
-0.0005412500000000001 | 0.17986038571804946 | 0.04174699730864138 | 0.1381133884094081 | 66166.86100239331 | 2.0873e-06
-0.000541 | 0.17851880647284635 | 0.041411405131861236 | 0.13710740134098512 | 66217.2176502637 | 2.0706e-06
-0.00054075 | 0.17717722722764323 | 0.04040462860152081 | 0.13677259862612243 | 67701.4507298178 | 2.0202e-06
-0.0005405 | 0.17650643760504167 | 0.03973344424796053 | 0.13677299335708115 | 68845.27427500904 | 1.9867e-06
-0.0005402499999999999 | 0.17449406873723697 | 0.03906225989440024 | 0.13543180884283673 | 69341.51234923891 | 1.9531e-06
-0.00054 | 0.1741586739259362 | 0.0387266677176201 | 0.1354320062083161 | 69942.50432070943 | 1.9363e-06
-0.00053975 | 0.1724816998694323 | 0.03839107554083996 | 0.13409062432859234 | 69855.10170766035 | 1.9196e-06
-0.0005395 | 0.17114012062422915 | 0.037384299010499535 | 0.13375582161372962 | 71557.21795193417 | 1.8692e-06
-0.00053925 | 0.1704693310016276 | 0.03704870683371939 | 0.1334206241679082 | 72024.44326422599 | 1.8524e-06
-0.000539 | 0.16778617251122135 | 0.03637752248015911 | 0.13140865003106225 | 72247.1686205319 | 1.8189e-06
-0.00053875 | 0.166779988077319 | 0.03604193030337897 | 0.13073805777394004 | 72547.75572421726 | 1.8021e-06
-0.0005384999999999999 | 0.16610919845471744 | 0.03604193030337897 | 0.13006726815133848 | 72175.528367383 | 1.8021e-06
-0.00053825 | 0.1651030140208151 | 0.03604193030337897 | 0.12906108371743613 | 71617.18733213161 | 1.8021e-06
-0.0005380000000000001 | 0.16443222439821353 | 0.035706338126598826 | 0.12872588627161471 | 72102.54146768557 | 1.7853e-06
-0.00053775 | 0.16409682958691274 | 0.035706338126598826 | 0.12839049146031392 | 71914.67856776476 | 1.7853e-06
-0.0005375 | 0.16275525034170962 | 0.0346995615962584 | 0.12805568874545123 | 73808.24589971722 | 1.735e-06
-0.00053725 | 0.1610782762852057 | 0.03503515377303854 | 0.12604312251216718 | 71952.37293872774 | 1.7518e-06
-0.0005369999999999999 | 0.1594013022287018 | 0.033692785065917975 | 0.12570851716278383 | 74620.43693736948 | 1.6846e-06
-0.00053675 | 0.15873051260610024 | 0.03436396941947826 | 0.12436654318662199 | 72381.94264957545 | 1.7182e-06
-0.0005365 | 0.15705353854959633 | 0.033692785065917975 | 0.12336075348367836 | 73226.80701065835 | 1.6846e-06
-0.00053625 | 0.15638274892699477 | 0.03302160071235769 | 0.12336114821463709 | 74715.42599597335 | 1.6511e-06
-0.000536 | 0.1543703800591901 | 0.03302160071235769 | 0.12134877934683241 | 73496.60629953652 | 1.6511e-06
-0.00053575 | 0.15369959043658854 | 0.03268600853557755 | 0.121013581901011 | 74046.10554959138 | 1.6343e-06
-0.0005355 | 0.1523580111913854 | 0.031679232005237125 | 0.12067877918614828 | 76187.94493894168 | 1.584e-06
-0.0005352499999999999 | 0.15034564232358072 | 0.031008047651676845 | 0.11933759467190387 | 76972.01449924265 | 1.5504e-06
-0.000535 | 0.14967485270097916 | 0.030672455474896703 | 0.11900239722608245 | 77595.61168715543 | 1.5336e-06
-0.00053475 | 0.14833327345577602 | 0.031008047651676845 | 0.11732522580409917 | 75674.04895790301 | 1.5504e-06
-0.0005345 | 0.14665629939927213 | 0.029665678944556278 | 0.11699062045471585 | 78872.7071936332 | 1.4833e-06
-0.00053425 | 0.145314720154069 | 0.03000127112133642 | 0.11531344903273257 | 76872.37555126357 | 1.5001e-06
-0.000534 | 0.14464393053146743 | 0.03033686329811656 | 0.11430706723335086 | 75358.52741931136 | 1.5168e-06
-0.0005337499999999999 | 0.14397314090886587 | 0.03033686329811656 | 0.1136362776107493 | 74916.30001036022 | 1.5168e-06
-0.0005335 | 0.1433023512862643 | 0.029665678944556278 | 0.11363667234170803 | 76611.54329492306 | 1.4833e-06
-0.00053325 | 0.14263156166366275 | 0.03000127112133642 | 0.11263029054232633 | 75083.67901267056 | 1.5001e-06
-0.000533 | 0.14229616685236196 | 0.03000127112133642 | 0.11229489573102554 | 74860.09194534642 | 1.5001e-06
-0.00053275 | 0.14028379798455728 | 0.02798771806065557 | 0.11229607992390171 | 80246.68512133165 | 1.3994e-06
-0.0005325 | 0.13927761355065493 | 0.027316533707095286 | 0.11196107984355964 | 81973.12370894152 | 1.3658e-06
-0.00053225 | 0.13860682392805337 | 0.027316533707095286 | 0.11129029022095809 | 81482.00017929154 | 1.3658e-06
-0.0005319999999999999 | 0.13726524468285023 | 0.02630975717675486 | 0.11095548750609537 | 84345.50479555663 | 1.3155e-06
-0.00053175 | 0.1359236654376471 | 0.02630975717675486 | 0.10961390826089225 | 83325.67079542497 | 1.3155e-06
-0.0005315 | 0.13525287581504555 | 0.026645349353535002 | 0.10860752646151055 | 81520.8125219058 | 1.3323e-06
-0.00053125 | 0.13357590175854164 | 0.025302980646414435 | 0.1082729211121272 | 85581.15948878936 | 1.2651e-06
-0.000531 | 0.13156353289073697 | 0.02463179629285415 | 0.10693173659788281 | 86824.14820790348 | 1.2316e-06
-0.00053075 | 0.1308927432681354 | 0.024967388469634293 | 0.10592535479850111 | 84850.96863641073 | 1.2484e-06
-0.0005304999999999999 | 0.1288803744003307 | 0.023625019762513726 | 0.10525535463781698 | 89104.9875901714 | 1.1813e-06
-0.00053025 | 0.12787418996642835 | 0.02429620411607401 | 0.10357798585035434 | 85262.68988811193 | 1.2148e-06
-0.00053 | 0.1275387951551276 | 0.024967388469634293 | 0.10257140668549329 | 82164.30549814383 | 1.2484e-06
-0.0005297500000000001 | 0.12519103147602212 | 0.02429620411607401 | 0.1008948273599481 | 83053.98397044053 | 1.2148e-06
-0.0005295 | 0.12485563666472133 | 0.023289427585733585 | 0.10156620907898774 | 87220.87196441376 | 1.1645e-06
-0.00052925 | 0.12384945223081897 | 0.023960611939293868 | 0.0998888402915251 | 83377.53688812413 | 1.198e-06
-0.000529 | 0.12217247817431506 | 0.022953835408953443 | 0.09921864276536162 | 86450.60051851734 | 1.1477e-06
-0.0005287499999999999 | 0.12083089892911195 | 0.0226182432321733 | 0.09821265569693864 | 86843.75235406094 | 1.1309e-06
-0.0005285 | 0.12016010930651039 | 0.02228265105539316 | 0.09787745825111722 | 87850.8199116887 | 1.1141e-06
-0.00052825 | 0.11848313525000648 | 0.02228265105539316 | 0.09620048419461331 | 86345.63630284874 | 1.1141e-06
-0.000528 | 0.11747695081610413 | 0.021275874525052734 | 0.09620107629105139 | 90432.0771188727 | 1.0638e-06
-0.00052775 | 0.1164707663822018 | 0.02060469017149245 | 0.09586607621070935 | 93052.67433076429 | 1.0302e-06
-0.0005275 | 0.11479379232569789 | 0.02060469017149245 | 0.09418910215420544 | 91424.91478422757 | 1.0302e-06
-0.0005272499999999999 | 0.11345221308049475 | 0.019933505817932167 | 0.09351870726256258 | 93830.66693509901 | 9.9668e-07
-0.0005269999999999999 | 0.11278142345789319 | 0.019597913641152025 | 0.09318350981674116 | 95095.33670060968 | 9.799e-07
-0.00052675 | 0.11076905459008851 | 0.018926729287591742 | 0.09184232530249677 | 97050.39249724787 | 9.4634e-07
-0.0005265000000000001 | 0.1094274753448854 | 0.017919952757251317 | 0.09150752258763407 | 102129.20070406493 | 8.96e-07
-0.00052625 | 0.10775050128838148 | 0.017248768403691033 | 0.09050173288469045 | 104937.0375514163 | 8.6244e-07
-0.000526 | 0.10674431685447913 | 0.017248768403691033 | 0.0894955484507881 | 103770.36360652522 | 8.6244e-07
-0.00052575 | 0.10640892204317834 | 0.017584360580471175 | 0.08882456146270716 | 101026.7743956 | 8.7922e-07
-0.0005254999999999999 | 0.10540273760927601 | 0.017919952757251317 | 0.0874827848520247 | 97637.29406778123 | 8.96e-07
-0.00052525 | 0.1037257635527721 | 0.017584360580471175 | 0.08614140297230093 | 97975.01885620768 | 8.7922e-07
-0.000525 | 0.10339036874147131 | 0.017584360580471175 | 0.08580600816100013 | 97593.54941378364 | 8.7922e-07
-0.00052475 | 0.1017133946849674 | 0.01657758405013075 | 0.08513581063483665 | 102711.96379084584 | 8.2888e-07
-0.0005245 | 0.10137799987366664 | 0.01657758405013075 | 0.08480041582353588 | 102307.3272523894 | 8.2888e-07
-0.00052425 | 0.09970102581716273 | 0.015906399696570466 | 0.08379462612059226 | 105359.63853424227 | 7.9532e-07
-0.0005239999999999999 | 0.09802405176065881 | 0.014899623166230043 | 0.08312442859442877 | 111579.23615522045 | 7.4498e-07
-0.0005237499999999999 | 0.09701786732675646 | 0.015235215343010184 | 0.08178265198374628 | 107360.02103346391 | 7.6176e-07
-0.0005235 | 0.09534089327025255 | 0.0145640309894499 | 0.08077686228080265 | 110926.517993977 | 7.282e-07
-0.0005232500000000001 | 0.09433470883635023 | 0.014228438812669759 | 0.08010627002368047 | 112600.22421061344 | 7.1142e-07
-0.000523 | 0.09299312959114708 | 0.013892846635889617 | 0.07910028295525746 | 113871.95875453834 | 6.9464e-07
-0.00052275 | 0.0913161555346432 | 0.012886070105549192 | 0.078430085429094 | 121728.4785612322 | 6.443e-07
-0.0005225 | 0.09064536591204161 | 0.013221662282329334 | 0.07742370362971228 | 117116.44417538718 | 6.6108e-07
-0.0005222499999999999 | 0.09030997110074085 | 0.012886070105549192 | 0.07742390099519166 | 120166.81635442944 | 6.443e-07
-0.000522 | 0.08963918147813929 | 0.012886070105549192 | 0.0767531113725901 | 119125.70821656095 | 6.443e-07
-0.00052175 | 0.08829760223293615 | 0.012886070105549192 | 0.07541153212738695 | 117043.49194082394 | 6.443e-07
-0.0005215 | 0.08628523336513147 | 0.012214885751988909 | 0.07407034761314256 | 121278.82178690365 | 6.1074e-07
-0.00052125 | 0.08561444374252991 | 0.012214885751988909 | 0.073399557990541 | 120180.50676992962 | 6.1074e-07
-0.000521 | 0.08494365411992835 | 0.012214885751988909 | 0.07272876836793944 | 119082.19175295562 | 6.1074e-07
-0.0005207499999999999 | 0.08360207487472521 | 0.011208109221648483 | 0.07239396565307672 | 129181.40646461162 | 5.6041e-07
-0.0005204999999999999 | 0.0819251008182213 | 0.010872517044868342 | 0.07105258377335295 | 130701.25984652039 | 5.4363e-07
-0.00052025 | 0.08091891638431897 | 0.010872517044868342 | 0.07004639933945063 | 128850.3831272657 | 5.4363e-07
-0.0005200000000000001 | 0.07924194232781506 | 0.010872517044868342 | 0.06836942528294672 | 125765.58859517451 | 5.4363e-07
-0.00051975 | 0.07756496827131115 | 0.009865740514527916 | 0.06769922775678323 | 137241.0467457398 | 4.9329e-07
-0.0005195 | 0.0768941786487096 | 0.009194556160967633 | 0.06769962248774196 | 147260.22942822997 | 4.5973e-07
-0.00051925 | 0.07555259940350648 | 0.010201332691308058 | 0.06535126671219842 | 128122.99861150552 | 5.1007e-07
-0.0005189999999999999 | 0.07354023053570177 | 0.009194556160967633 | 0.06434567437473414 | 139964.7209680264 | 4.5973e-07
-0.00051875 | 0.07253404610179942 | 0.00852337180740735 | 0.06401067429439207 | 150200.35671508015 | 4.2617e-07
-0.0005185 | 0.07186325647919786 | 0.00852337180740735 | 0.06333988467179051 | 148626.35610180502 | 4.2617e-07
-0.00051825 | 0.06985088761139319 | 0.00852337180740735 | 0.061327515803985835 | 143904.3542619796 | 4.2617e-07
-0.000518 | 0.07052167723399475 | 0.008858963984187491 | 0.06166271324980725 | 139209.76168290115 | 4.4295e-07
-0.00051775 | 0.0695154928000924 | 0.009530148337747775 | 0.05998534446234462 | 125885.43711276741 | 4.7651e-07
-0.0005175 | 0.06817391355488928 | 0.008187779630627208 | 0.05998613392426207 | 146526.00981071338 | 4.0939e-07
-0.0005172499999999999 | 0.06616154468708457 | 0.007516595277066925 | 0.05864494941001765 | 156041.2587037723 | 3.7583e-07
-0.000517 | 0.06549075506448301 | 0.007516595277066925 | 0.05797415978741609 | 154256.43566122235 | 3.7583e-07
-0.0005167500000000001 | 0.0638137810079791 | 0.007852187453847068 | 0.055961593554132036 | 142537.5893865459 | 3.9261e-07
-0.0005165 | 0.06280759657407678 | 0.0068454109235066415 | 0.05596218565057014 | 163502.77952898364 | 3.4227e-07
-0.00051625 | 0.06146601732887365 | 0.0065098187467265 | 0.05495619858214715 | 168840.94848195947 | 3.2549e-07
-0.000516 | 0.05978904327236974 | 0.0065098187467265 | 0.05327922452564324 | 163688.81100548306 | 3.2549e-07
-0.0005157499999999999 | 0.058447464027166614 | 0.0055030422163860745 | 0.05294442181078054 | 192418.73759620142 | 2.7515e-07
-0.0005155 | 0.05777667440456505 | 0.005167450039605933 | 0.052609224364959115 | 203617.73780776048 | 2.5837e-07
-0.00051525 | 0.056099700348061145 | 0.004831857862825791 | 0.05126784248523535 | 212207.57704678274 | 2.4159e-07
-0.000515 | 0.0550935159141588 | 0.0055030422163860745 | 0.049590473697772725 | 180229.3049837422 | 2.7515e-07
-0.00051475 | 0.053416541857654896 | 0.003825081332485366 | 0.04959146052516953 | 259296.24086161444 | 1.9125e-07
-0.0005145 | 0.05241035742375255 | 0.0034894891557052245 | 0.04892086826804733 | 280389.8569970505 | 1.7447e-07
-0.00051425 | 0.051739567801150986 | 0.005167450039605933 | 0.04657211776154505 | 180251.83564269784 | 2.5837e-07
-0.0005139999999999999 | 0.05106877817854942 | 0.004831857862825791 | 0.04623692031572363 | 191383.6111424152 | 2.4159e-07
-0.00051375 | 0.049727198933346296 | 0.0041606735092655075 | 0.04556652542408079 | 219034.3718275782 | 2.0803e-07
-0.0005135000000000001 | 0.04905640931074474 | 0.004496265686045649 | 0.04456014362469909 | 198209.56649867634 | 2.2481e-07
-0.00051325 | 0.04670864563163927 | 0.0034894891557052245 | 0.043219156475934044 | 247710.5074550631 | 1.7447e-07
-0.000513 | 0.0460378560090377 | 0.0021471204485846575 | 0.043890735560453045 | 408833.4735891041 | 1.0736e-07
-0.00051275 | 0.04503167157513536 | 0.002482712625364799 | 0.04254895894977056 | 342761.8526209299 | 1.2414e-07
-0.0005124999999999999 | 0.043354697518631455 | 0.001811528271804516 | 0.04154316924682694 | 458653.28069591295 | 9.0576e-08
-0.00051225 | 0.041677723462127544 | 0.0014759360950243742 | 0.04020178736710317 | 544763.252320071 | 7.3797e-08
-0.000512 | 0.041342328650826765 | 0.001811528271804516 | 0.03953080037902225 | 436435.91981751926 | 9.0576e-08
-0.00051175 | 0.04000074940562364 | 0.001811528271804516 | 0.038189221133819125 | 421624.34589859017 | 9.0576e-08
-0.0005115 | 0.03832377534911973 | 0.001811528271804516 | 0.036512247077315214 | 403109.87849992875 | 9.0576e-08
-0.00051125 | 0.037317590915217386 | 0.001811528271804516 | 0.03550606264341287 | 392001.1980607319 | 9.0576e-08
-0.000511 | 0.03597601167001426 | 0.0014759360950243742 | 0.03450007557498989 | 467500.93979401106 | 7.3797e-08
-0.00051075 | 0.03429903761351036 | 0.0011403439182442324 | 0.033158693695266125 | 581556.0229640192 | 5.7017e-08
-0.0005105 | 0.03429903761351036 | 0.0004691595646839491 | 0.03382987804882641 | 1442148.070523342 | 2.3458e-08
-0.00051025 | 0.03295745836830723 | 0.0004691595646839491 | 0.03248829880362328 | 1384957.3257878323 | 2.3458e-08
-0.00051 | 0.03195127393440488 | 0.0014759360950243742 | 0.030475337839380508 | 412962.8368344393 | 7.3797e-08
-0.00050975 | 0.03027429987790098 | 0.0004691595646839491 | 0.02980514031321703 | 1270575.8363168132 | 2.3458e-08
-0.0005095 | 0.029603510255299417 | 0.0008047517414640908 | 0.028798758513835326 | 715717.8302327506 | 4.0238e-08
-0.0005092499999999999 | 0.02792653619879551 | 0.0001335673879038074 | 0.027792968810891702 | 4161639.9402686013 | 6.6784e-09
-0.000509 | 0.026584956953592385 | 0.0004691595646839491 | 0.026115797388908436 | 1113301.288294162 | 2.3458e-08
-0.00050875 | 0.025243377708389258 | -0.0002020247888763343 | 0.025445402497265592 | -2519037.6526359366 | -1.0101e-08
-0.0005085 | 0.024237193274486913 | -0.0002020247888763343 | 0.024439218063363247 | -2419427.6553184036 | -1.0101e-08
-0.00050825 | 0.02356640365188535 | 0.0001335673879038074 | 0.023432836263981544 | 3508766.118995665 | 6.6784e-09
-0.000508 | 0.022224824406682227 | -0.000537616965656476 | 0.022762441372338703 | -846790.2922127403 | -2.6881e-08
-0.00050775 | 0.0208832451614791 | -0.0008732091424366176 | 0.021756454303915717 | -498310.2729136834 | -4.366e-08
-0.0005075 | 0.019206271104975192 | -0.0008732091424366176 | 0.02007948024741181 | -459900.82493597554 | -4.366e-08
-0.00050725 | 0.01853548148237363 | -0.0015443934959969011 | 0.02007987497837053 | -260035.73610505316 | -7.722e-08
-0.000507 | 0.016523112614568944 | -0.0018799856727770427 | 0.018403098287345987 | -195779.13336075202 | -9.3999e-08
-0.00050675 | 0.015516928180666599 | -0.0018799856727770427 | 0.017396913853443642 | -185074.9620633607 | -9.3999e-08
-0.0005065 | 0.014175348935463473 | -0.002551170026337326 | 0.016726518961800798 | -131128.21794801965 | -1.2756e-07
-0.00050625 | 0.012833769690260347 | -0.0032223543798976097 | 0.016056124070157957 | -99654.61384584362 | -1.6112e-07
-0.0005059999999999999 | 0.012833769690260347 | -0.0022155778495571844 | 0.015049347539817532 | -135850.3159148785 | -1.1078e-07
-0.00050575 | 0.010486006011154878 | -0.0032223543798976097 | 0.013708360391052488 | -85082.88521319044 | -1.6112e-07
-0.0005055 | 0.009815216388553316 | -0.0035579465566777514 | 0.013373162945231068 | -75173.48972053317 | -1.779e-07
-0.00050525 | 0.009144426765951752 | -0.0032223543798976097 | 0.012366781145849362 | -76756.18313738862 | -1.6112e-07
-0.000505 | 0.006796663086846283 | -0.0032223543798976097 | 0.010019017466743893 | -62184.45450473543 | -1.6112e-07
-0.00050475 | 0.005455083841643157 | -0.004900315263798318 | 0.010355399105441476 | -42264.21586359254 | -2.4502e-07
-0.0005045 | 0.005455083841643157 | -0.0042291309102380345 | 0.009684214751881193 | -45797.65893951068 | -2.1146e-07
-0.00050425 | 0.0031073201625376884 | -0.004900315263798318 | 0.008007635426336007 | -32682.123476803215 | -2.4502e-07
-0.000504 | 0.0017657409173345625 | -0.00523590744057846 | 0.007001648357913022 | -26744.736943399766 | -2.618e-07
-0.00050375 | 0.0007595564834322185 | -0.00523590744057846 | 0.005995463924010678 | -22901.336557425097 | -2.618e-07
-0.0005035 | 8.8767e-05 | -0.004564723087018176 | 0.004653489947848832 | -20388.925501672176 | -2.2824e-07
-0.00050325 | -0.0019236020069740324 | -0.00523590744057846 | 0.0033123054336044273 | -12652.268861492654 | -2.618e-07
-0.000503 | -0.0029297864408763764 | -0.005907091794138743 | 0.002977305353262367 | -10080.443836056755 | -2.9535e-07
-0.0005027499999999999 | -0.004271365686079501 | -0.004900315263798318 | 0.0006289495777188165 | -2566.975975465329 | -2.4502e-07
-0.0005025 | -0.004942155308681064 | -0.0055714996173586015 | 0.0006293443086775371 | -2259.1558894368322 | -2.7857e-07
-0.00050225 | -0.005277550119981846 | -0.00523590744057846 | -4.1643e-05 | 159.06575842290258 | -2.618e-07
-0.000502 | -0.006619129365184971 | -0.00523590744057846 | -0.0013832219246065116 | 5283.599606389123 | -2.618e-07
-0.00050175 | -0.007625313799087315 | -0.004900315263798318 | -0.0027249985352889973 | 11121.727434233708 | -2.4502e-07
-0.0005015 | -0.009302287855591222 | -0.006578276147699027 | -0.0027240117078921955 | 8281.840551327448 | -3.2891e-07
-0.00050125 | -0.010308472289493567 | -0.006578276147699027 | -0.0037301961417945404 | 11340.953338054383 | -3.2891e-07
-0.000501 | -0.011650051534696691 | -0.006242683970918885 | -0.005407367563777806 | 17323.854896283894 | -3.1213e-07
-0.00050075 | -0.012991630779899817 | -0.007585052678039452 | -0.005406578101860365 | 14255.874893298253 | -3.7925e-07
-0.0005005 | -0.014333210025102943 | -0.008256237031599735 | -0.0060769729935032085 | 14720.926664882172 | -4.1281e-07
-0.0005002499999999999 | -0.01567478927030607 | -0.0069138683244791685 | -0.008760920945826901 | 25343.03673330913 | -3.4569e-07
-0.0005 | -0.017016368515509195 | -0.007585052678039452 | -0.009431315837469742 | 24868.161732813445 | -3.7925e-07
-0.00049975 | -0.017687158138110757 | -0.00724946050125931 | -0.010437697636851446 | 28795.79145244892 | -3.6247e-07
-0.0004994999999999999 | -0.01902873738331388 | -0.00724946050125931 | -0.01177927688205457 | 32496.975133552027 | -3.6247e-07
-0.00049925 | -0.019699527005915443 | -0.00724946050125931 | -0.012450066504656132 | 34347.566974103574 | -3.6247e-07
-0.000499 | -0.02137650106241935 | -0.007920644854819593 | -0.013455856207599757 | 33976.66845121094 | -3.9603e-07
-0.00049875 | -0.022718080307622478 | -0.007920644854819593 | -0.014797435452802885 | 37364.21901001878 | -3.9603e-07
-0.0004985 | -0.024730449175427164 | -0.00724946050125931 | -0.017480988674167853 | 48227.00577824023 | -3.6247e-07
-0.00049825 | -0.024059659552825602 | -0.006578276147699027 | -0.017481383405126574 | 53148.828089989125 | -3.2891e-07
-0.000498 | -0.02573663360932951 | -0.00724946050125931 | -0.018487173108070198 | 51002.89353906756 | -3.6247e-07
-0.00049775 | -0.027078212854532636 | -0.0069138683244791685 | -0.020164344530053467 | 58330.13758349954 | -3.4569e-07
-0.0004975 | -0.028084397288434978 | -0.007585052678039452 | -0.020499344610395525 | 54051.95054148021 | -3.7925e-07
-0.00049725 | -0.029425976533638105 | -0.008256237031599735 | -0.02116973950203837 | 51281.8113651868 | -4.1281e-07
-0.0004969999999999999 | -0.031102950590142012 | -0.008591829208379876 | -0.022511121381762138 | 52401.23106685209 | -4.2959e-07
-0.00049675 | -0.032109135024044354 | -0.008591829208379876 | -0.023517305815664476 | 54743.420161861046 | -4.2959e-07
-0.0004965 | -0.033786109080548264 | -0.00926301356194016 | -0.024523095518608103 | 52948.41760648719 | -4.6315e-07
-0.00049625 | -0.03546308313705217 | -0.008591829208379876 | -0.02687125392867229 | 62550.71714522428 | -4.2959e-07
-0.000496 | -0.03613387275965373 | -0.008591829208379876 | -0.027542043551273855 | 64112.17654189692 | -4.2959e-07
-0.00049575 | -0.03781084681615764 | -0.008927421385160018 | -0.028883425430997617 | 64707.20756838096 | -4.4637e-07
-0.0004955 | -0.03814624162745842 | -0.008591829208379876 | -0.029554412419078545 | 68796.55473191486 | -4.2959e-07
-0.00049525 | -0.039823215683962326 | -0.008927421385160018 | -0.030895794298802307 | 69215.49452154269 | -4.4637e-07
-0.000495 | -0.042170979363067795 | -0.009598605738720302 | -0.03257237362434749 | 67868.96870438619 | -4.7993e-07
-0.00049475 | -0.04317716379697014 | -0.00926301356194016 | -0.03391415023502998 | 73224.87440669704 | -4.6315e-07
-0.0004945 | -0.043847953419571706 | -0.009598605738720302 | -0.0342493476808514 | 71363.17213799339 | -4.7993e-07
-0.00049425 | -0.044518743042173264 | -0.008927421385160018 | -0.035591321657013245 | 79734.83074558666 | -4.4637e-07
-0.000494 | -0.04518953266477483 | -0.00926301356194016 | -0.03592651910283467 | 77569.82943531344 | -4.6315e-07
-0.0004937499999999999 | -0.04686650672127873 | -0.00926301356194016 | -0.03760349315933857 | 81190.62529249376 | -4.6315e-07
-0.0004935 | -0.04820808596648186 | -0.008591829208379876 | -0.03961625675810198 | 92218.44568200453 | -4.2959e-07
-0.00049325 | -0.04887887558908342 | -0.009598605738720302 | -0.03928026985036312 | 81845.78243881495 | -4.7993e-07
-0.000493 | -0.05022045483428655 | -0.00926301356194016 | -0.040957441272346386 | 88432.21700685442 | -4.6315e-07
-0.00049275 | -0.05189742889079046 | -0.009934197915500443 | -0.04196323097529001 | 84482.37357907738 | -4.9671e-07
-0.0004925 | -0.0529036133246928 | -0.009934197915500443 | -0.04296941540919236 | 86508.07196451498 | -4.9671e-07
-0.00049225 | -0.054580587381196706 | -0.010605382269060727 | -0.04397520511213598 | 82929.97649019335 | -5.3027e-07
-0.000492 | -0.05592216662639983 | -0.009934197915500443 | -0.045987968710899385 | 92585.1671208278 | -4.9671e-07
-0.00049175 | -0.057263745871602954 | -0.009934197915500443 | -0.04732954795610251 | 95286.09830141127 | -4.9671e-07
-0.0004915 | -0.0582699303055053 | -0.010605382269060727 | -0.04766454803644457 | 89887.46813115301 | -5.3027e-07
-0.00049125 | -0.059276114739407644 | -0.009934197915500443 | -0.0493419168239072 | 99337.49507228649 | -4.9671e-07
-0.000491 | -0.061288483607212334 | -0.009934197915500443 | -0.05135428569171189 | 103388.8918431617 | -4.9671e-07
-0.00049075 | -0.06330085247501702 | -0.01127656662262101 | -0.052024285852396004 | 92269.7264041952 | -5.6383e-07
-0.0004904999999999999 | -0.06363624728631781 | -0.010605382269060727 | -0.05303086501725708 | 100007.45597254891 | -5.3027e-07
-0.00049025 | -0.06430703690891937 | -0.010269790092280585 | -0.05403724681663878 | 105235.34820299111 | -5.1349e-07
-0.00049 | -0.06464243172022013 | -0.010269790092280585 | -0.05437264162793955 | 105888.51600542336 | -5.1349e-07
-0.00048975 | -0.06598401096542328 | -0.010605382269060727 | -0.05537862869636255 | 104434.95065315961 | -5.3027e-07
-0.0004895 | -0.0673255902106264 | -0.010940974445840869 | -0.056384615764785526 | 103070.55563267444 | -5.4705e-07
-0.00048925 | -0.06799637983322795 | -0.010605382269060727 | -0.057390997564167226 | 108229.94609368306 | -5.3027e-07
-0.000489 | -0.06866716945582951 | -0.010940974445840869 | -0.05772619500998864 | 105522.95007312231 | -5.4705e-07
-0.00048875 | -0.07067953832363422 | -0.01127656662262101 | -0.059402971701013205 | 105356.48604576093 | -5.6383e-07
-0.0004885 | -0.07235651238013813 | -0.011947750976181294 | -0.06040876140395683 | 101121.56091031035 | -5.9739e-07
-0.00048824999999999997 | -0.07336269681404045 | -0.012283343152961436 | -0.061079353661079014 | 99450.69986317719 | -6.1417e-07
-0.00048799999999999994 | -0.0743688812479428 | -0.01127656662262101 | -0.06309231462532179 | 111899.8658665438 | -5.6383e-07
-0.00048775 | -0.07537506568184515 | -0.01127656662262101 | -0.06409849905922414 | 113684.42399948458 | -5.6383e-07
-0.0004875 | -0.07772282936095062 | -0.011947750976181294 | -0.06577507838476933 | 110104.53518138552 | -5.9739e-07
-0.00048724999999999994 | -0.07805822417225139 | -0.01127656662262101 | -0.06678165754963038 | 118443.24568732665 | -5.6383e-07
-0.000487 | -0.0797351982287553 | -0.011947750976181294 | -0.067787447252574 | 113473.15053303872 | -5.9739e-07
-0.00048675 | -0.08141217228525921 | -0.012283343152961436 | -0.06912882913229777 | 112557.02665219647 | -6.1417e-07
-0.00048649999999999995 | -0.08208296190786077 | -0.012954527506521719 | -0.06912843440133905 | 106724.74834228822 | -6.4773e-07
-0.00048625000000000003 | -0.08208296190786077 | -0.01127656662262101 | -0.07080639528523976 | 125581.47821908978 | -5.6383e-07
-0.000486 | -0.08342454115306391 | -0.011612158799401152 | -0.07181238235366276 | 123684.80933513616 | -5.8061e-07
-0.00048574999999999996 | -0.08443072558696624 | -0.012283343152961436 | -0.0721473824340048 | 117471.89919807871 | -6.1417e-07
-0.00048550000000000004 | -0.08543691002086859 | -0.011612158799401152 | -0.07382475122146744 | 127150.77789889445 | -5.8061e-07
-0.00048525 | -0.0871138840773725 | -0.011947750976181294 | -0.0751661331011912 | 125824.7401557671 | -5.9739e-07
-0.00048499999999999997 | -0.08812006851127485 | -0.012283343152961436 | -0.07583672535831341 | 123478.9656430459 | -6.1417e-07
-0.00048474999999999994 | -0.08879085813387641 | -0.011612158799401152 | -0.07717869933447526 | 132927.39217182496 | -5.8061e-07
-0.0004845 | -0.09013243737907953 | -0.011947750976181294 | -0.07818468640289823 | 130877.66318324688 | -5.9739e-07
-0.00048425 | -0.09214480624688423 | -0.012283343152961436 | -0.0798614630939228 | 130032.12903755555 | -6.1417e-07
-0.00048399999999999995 | -0.09315099068078656 | -0.011947750976181294 | -0.08120323970460526 | 135930.58621072667 | -5.9739e-07
-0.00048375 | -0.09482796473729047 | -0.011612158799401152 | -0.08321580593788931 | 143325.29786309987 | -5.8061e-07
-0.0004835 | -0.09650493879379438 | -0.011947750976181294 | -0.08455718781761308 | 141544.94513014867 | -5.9739e-07
-0.00048324999999999996 | -0.0978465180389975 | -0.012283343152961436 | -0.08556317488603606 | 139315.7771797775 | -6.1417e-07
-0.00048300000000000003 | -0.09851730766159905 | -0.011612158799401152 | -0.0869051488621979 | 149679.57356332339 | -5.8061e-07
-0.00048275 | -0.10019428171810296 | -0.012283343152961436 | -0.08791093856514152 | 143138.4558265748 | -6.1417e-07
-0.00048249999999999996 | -0.10086507134070455 | -0.012283343152961436 | -0.08858172818774311 | 144230.64972565978 | -6.1417e-07
-0.00048225000000000004 | -0.10187125577460687 | -0.011947750976181294 | -0.08992350479842558 | 150527.91940122386 | -5.9739e-07
-0.000482 | -0.10220665058590767 | -0.010940974445840869 | -0.0912656761400668 | 166832.8110843194 | -5.4705e-07
-0.00048175 | -0.10421901945371234 | -0.011947750976181294 | -0.09227126847753105 | 154457.97064481926 | -5.9739e-07
-0.00048149999999999994 | -0.10455441426501313 | -0.011612158799401152 | -0.09294225546561198 | 160077.47925459835 | -5.8061e-07
-0.00048125 | -0.10656678313281781 | -0.011947750976181294 | -0.09461903215663652 | 158388.02188841466 | -5.9739e-07
-0.000481 | -0.10790836237802096 | -0.012618935329741577 | -0.09528942704827938 | 151026.09619322108 | -6.3095e-07
-0.00048074999999999995 | -0.10857915200062251 | -0.012618935329741577 | -0.09596021667088094 | 152089.24392331616 | -6.3095e-07
-0.0004805 | -0.11025612605712642 | -0.011947750976181294 | -0.09830837508094513 | 164563.8166997789 | -5.9739e-07
-0.00048025 | -0.11159770530232954 | -0.012283343152961436 | -0.0993143621493681 | 161705.7521110188 | -6.1417e-07
-0.00047999999999999996 | -0.1126038897362319 | -0.012283343152961436 | -0.10032054658327046 | 163344.04295964623 | -6.1417e-07
-0.00047975000000000003 | -0.11428086379273578 | -0.012283343152961436 | -0.10199752063977434 | 166074.52770735853 | -6.1417e-07
-0.0004795 | -0.11562244303793892 | -0.011947750976181294 | -0.10367469206175763 | 173546.79097085405 | -5.9739e-07
-0.00047924999999999997 | -0.11662862747184127 | -0.011947750976181294 | -0.10468087649565998 | 175231.09864668068 | -5.9739e-07
-0.00047899999999999993 | -0.11729941709444283 | -0.011947750976181294 | -0.10535166611826154 | 176353.97043056504 | -5.9739e-07
-0.00047875 | -0.11897639115094674 | -0.011612158799401152 | -0.10736423235154559 | 184916.92062819956 | -5.8061e-07
-0.0004785 | -0.11998257558484907 | -0.011947750976181294 | -0.10803482460866777 | 180845.45756610265 | -5.9739e-07
-0.00047824999999999994 | -0.12031797039614986 | -0.011612158799401152 | -0.1087058115967487 | 187227.56633737174 | -5.8061e-07
-0.000478 | -0.12199494445265377 | -0.011612158799401152 | -0.11038278565325262 | 190115.87347383698 | -5.8061e-07
-0.00047775 | -0.12367191850915768 | -0.012618935329741577 | -0.1110529831794161 | 176010.06785045526 | -6.3095e-07
-0.00047749999999999995 | -0.12434270813175924 | -0.012954527506521719 | -0.11138818062523752 | 171967.9557114857 | -6.4773e-07
-0.00047725 | -0.12635507699956391 | -0.01329011968330186 | -0.11306495731626205 | 170148.8925766719 | -6.6451e-07
-0.000477 | -0.12669047181086468 | -0.012618935329741577 | -0.1140715364811231 | 180794.23263588303 | -6.3095e-07
-0.00047674999999999996 | -0.12803205105606782 | -0.013625711860082003 | -0.11440633919598582 | 167927.13712250377 | -6.8129e-07
-0.00047650000000000004 | -0.12903823548997015 | -0.012954527506521719 | -0.11608370798344843 | 179217.2009747298 | -6.4773e-07
-0.00047625 | -0.13105060435777485 | -0.013961304036862144 | -0.1170893003209127 | 167734.04548996408 | -6.9807e-07
-0.00047599999999999997 | -0.1320567887916772 | -0.013961304036862144 | -0.11809548475481506 | 169175.43582319617 | -6.9807e-07
-0.00047574999999999994 | -0.13406915765948188 | -0.013961304036862144 | -0.12010785362261973 | 172058.21648966026 | -6.9807e-07
-0.0004755 | -0.135410736904685 | -0.013961304036862144 | -0.12144943286782285 | 173980.07026730303 | -6.9807e-07
-0.00047525 | -0.13641692133858735 | -0.013961304036862144 | -0.1224556173017252 | 175421.46060053507 | -6.9807e-07
-0.00047499999999999994 | -0.1374231057724897 | -0.012954527506521719 | -0.12446857826596798 | 192162.28180195155 | -6.4773e-07
-0.00047475 | -0.13943547464029438 | -0.01329011968330186 | -0.12614535495699253 | 189833.28662643372 | -6.6451e-07
-0.0004745 | -0.13977086945159517 | -0.012954527506521719 | -0.12681634194507346 | 195786.90443357368 | -6.4773e-07
-0.00047424999999999995 | -0.13977086945159517 | -0.012283343152961436 | -0.12748752629863375 | 207577.89587258632 | -6.1417e-07
-0.00047400000000000003 | -0.14144784350809908 | -0.011947750976181294 | -0.1295000925319178 | 216777.3546504034 | -5.9739e-07
-0.00047375 | -0.143124817564603 | -0.012618935329741577 | -0.13050588223486143 | 206841.35202321233 | -6.3095e-07
-0.00047349999999999996 | -0.14379560718720455 | -0.012618935329741577 | -0.13117667185746298 | 207904.49975330738 | -6.3095e-07
-0.00047325000000000004 | -0.14513718643240767 | -0.012283343152961436 | -0.13285384327944624 | 216315.44706526582 | -6.1417e-07
-0.000473 | -0.14714955530021237 | -0.012954527506521719 | -0.13419502779369066 | 207178.5755615288 | -6.4773e-07
-0.00047274999999999997 | -0.14748495011151314 | -0.012954527506521719 | -0.13453042260499143 | 207696.37879461763 | -6.4773e-07
-0.00047249999999999994 | -0.1484911345454155 | -0.012954527506521719 | -0.13553660703889378 | 209249.78849388426 | -6.4773e-07
-0.00047225 | -0.1501681086019194 | -0.01329011968330186 | -0.13687798891861755 | 205984.58430828957 | -6.6451e-07
-0.000472 | -0.15117429303582172 | -0.013961304036862144 | -0.1372129889989596 | 196561.85215460538 | -6.9807e-07
-0.00047174999999999995 | -0.15218047746972407 | -0.013961304036862144 | -0.13821917343286194 | 198003.24248783741 | -6.9807e-07
-0.0004715 | -0.15318666190362643 | -0.014296896213642286 | -0.13888976568998415 | 194293.59158032315 | -7.1484e-07
-0.00047125 | -0.1555344255827319 | -0.014632488390422428 | -0.14090193719230948 | 192587.79974093215 | -7.3162e-07
-0.00047099999999999996 | -0.1555344255827319 | -0.01329011968330186 | -0.14224430589943005 | 214060.23314921747 | -6.6451e-07
-0.00047075000000000003 | -0.1572113996392358 | -0.013625711860082003 | -0.14358568777915381 | 210756.97072356803 | -6.8129e-07
-0.0004705 | -0.15788218926183736 | -0.012954527506521719 | -0.14492766175531566 | 223748.27902037257 | -6.4773e-07
-0.00047024999999999996 | -0.15821758407313813 | -0.012954527506521719 | -0.14526305656661642 | 224266.08225346144 | -6.4773e-07
-0.00047000000000000004 | -0.15922376850704048 | -0.012618935329741577 | -0.14660483317729892 | 232356.897545494 | -6.3095e-07
-0.00046975 | -0.1609007425635444 | -0.013625711860082003 | -0.1472750307034624 | 216172.23704094396 | -6.8129e-07
-0.0004695 | -0.1622423218087475 | -0.013961304036862144 | -0.14828101777188538 | 212417.14582015807 | -6.9807e-07
-0.00046924999999999994 | -0.16391929586525142 | -0.014296896213642286 | -0.14962239965160914 | 209307.5271943815 | -7.1484e-07
-0.000469 | -0.16459008548785298 | -0.013625711860082003 | -0.150964373627771 | 221587.50335831987 | -6.8129e-07
-0.00046875 | -0.16660245435565768 | -0.014296896213642286 | -0.1523055581420154 | 213061.01109789612 | -7.1484e-07
-0.00046849999999999995 | -0.1679440336008608 | -0.014296896213642286 | -0.15364713738721852 | 214937.7530496534 | -7.1484e-07
-0.00046825 | -0.16895021803476315 | -0.013625711860082003 | -0.15532450617468116 | 227987.36355158238 | -6.8129e-07
-0.000468 | -0.17096258690256783 | -0.014632488390422428 | -0.1563300985121454 | 213675.34262247555 | -7.3162e-07
-0.00046774999999999996 | -0.17163337652516938 | -0.013625711860082003 | -0.1580076646650874 | 231925.73905512848 | -6.8129e-07
-0.00046750000000000003 | -0.17263956095907174 | -0.01329011968330186 | -0.1593494412757699 | 239801.36382967525 | -6.6451e-07
-0.00046725 | -0.17465192982687644 | -0.013625711860082003 | -0.16102621796679445 | 236356.41149661792 | -6.8129e-07
-0.00046699999999999997 | -0.17565811426077876 | -0.013961304036862144 | -0.16169681022391663 | 231635.68359658556 | -6.9807e-07
-0.00046674999999999993 | -0.17599350907207956 | -0.013625711860082003 | -0.16236779721199757 | 238325.599248391 | -6.8129e-07
-0.0004665 | -0.17666429869468112 | -0.012618935329741577 | -0.16404536336493955 | 259998.73852796585 | -6.3095e-07
-0.00046625 | -0.17834127275118503 | -0.012954527506521719 | -0.16538674524466332 | 255334.2762387936 | -6.4773e-07
-0.00046599999999999994 | -0.17901206237378658 | -0.013625711860082003 | -0.1653863505137046 | 242756.27168988038 | -6.8129e-07
-0.00046575 | -0.18001824680768894 | -0.012954527506521719 | -0.16706371930116723 | 257923.29240423793 | -6.4773e-07
-0.0004655 | -0.18169522086419285 | -0.013961304036862144 | -0.16773391682733071 | 240284.025595978 | -6.9807e-07
-0.00046524999999999995 | -0.1820306156754936 | -0.01329011968330186 | -0.16874049599219176 | 253933.7493012991 | -6.6451e-07
-0.000465 | -0.18337219492069676 | -0.013625711860082003 | -0.16974648306061477 | 249156.13188314287 | -6.8129e-07
-0.00046475 | -0.18471377416589987 | -0.014296896213642286 | -0.1704168779522576 | 238397.0274466196 | -7.1484e-07
-0.00046449999999999996 | -0.18538456378850143 | -0.013961304036862144 | -0.1714232597516393 | 245569.12348449556 | -6.9807e-07
-0.00046425000000000004 | -0.18672614303370455 | -0.014632488390422428 | -0.17209365464328213 | 235221.31034926992 | -7.3162e-07
-0.000464 | -0.18907390671281002 | -0.014296896213642286 | -0.17477701049916775 | 244496.4387898308 | -7.1484e-07
-0.00046374999999999997 | -0.19075088076931393 | -0.01563926492076285 | -0.1751116158485511 | 223938.42259948046 | -7.8196e-07
-0.00046349999999999994 | -0.19075088076931393 | -0.014632488390422428 | -0.17611839237889151 | 240722.40849228122 | -7.3162e-07
-0.00046325 | -0.1930986444484194 | -0.014632488390422428 | -0.17846615605799698 | 243931.38240903782 | -7.3162e-07
-0.000463 | -0.19444022369362252 | -0.01496808056720257 | -0.17947214312641996 | 239806.4899779759 | -7.484e-07
-0.00046274999999999995 | -0.19544640812752487 | -0.014632488390422428 | -0.18081391973710245 | 247140.35632579442 | -7.3162e-07
-0.0004625 | -0.19578180293882566 | -0.013961304036862144 | -0.18182049890196353 | 260463.4902612269 | -6.9807e-07
-0.00046225 | -0.19712338218402878 | -0.01329011968330186 | -0.18383326250072693 | 276646.5116664089 | -6.6451e-07
-0.00046199999999999995 | -0.19745877699532957 | -0.012954527506521719 | -0.18450424948880786 | 284849.0605248591 | -6.4773e-07
-0.00046175000000000003 | -0.19913575105183348 | -0.012954527506521719 | -0.18618122354531177 | 287438.07669030345 | -6.4773e-07
-0.0004615 | -0.2001419354857358 | -0.011947750976181294 | -0.18819418450955452 | 315028.63574028824 | -5.9739e-07
-0.00046124999999999996 | -0.20081272510833736 | -0.012618935329741577 | -0.1881937897785958 | 298272.0568113884 | -6.3095e-07
-0.00046100000000000004 | -0.20114811991963816 | -0.012618935329741577 | -0.1885291845898966 | 298803.63067643595 | -6.3095e-07
-0.00046075 | -0.20282509397614207 | -0.012618935329741577 | -0.1902061586464005 | 301461.50000167364 | -6.3095e-07
-0.00046049999999999997 | -0.20416667322134519 | -0.013961304036862144 | -0.19020536918448305 | 272475.07637149404 | -6.9807e-07
-0.00046024999999999994 | -0.2055082524665483 | -0.013625711860082003 | -0.1918825406064663 | 281647.7297873985 | -6.8129e-07
-0.00046 | -0.20684983171175145 | -0.01329011968330186 | -0.1935597120284496 | 291283.62519059074 | -6.6451e-07
-0.00045975 | -0.20886220057955612 | -0.013961304036862144 | -0.194900896542694 | 279201.5645932437 | -6.9807e-07
-0.00045949999999999995 | -0.20953299020215768 | -0.013961304036862144 | -0.19557168616529555 | 280162.49148206506 | -6.9807e-07
-0.00045925 | -0.21020377982475924 | -0.01329011968330186 | -0.1969136601414574 | 296330.9057161707 | -6.6451e-07
-0.000459 | -0.2112099642586616 | -0.012954527506521719 | -0.19825543675213989 | 306078.99308150273 | -6.4773e-07
-0.00045874999999999996 | -0.2132223331264663 | -0.013625711860082003 | -0.1995966212663843 | 292970.5593600936 | -6.8129e-07
-0.00045850000000000003 | -0.2132223331264663 | -0.012618935329741577 | -0.20060339779672473 | 317940.28981814726 | -6.3095e-07
-0.00045825 | -0.21355772793776706 | -0.012283343152961436 | -0.20127438478480564 | 327719.22477192973 | -6.1417e-07
-0.00045799999999999997 | -0.21523470199427097 | -0.01329011968330186 | -0.20194458231096912 | 303901.82650454063 | -6.6451e-07
-0.00045775000000000004 | -0.2165762812394741 | -0.012954527506521719 | -0.20362175373295238 | 314363.8448109246 | -6.4773e-07
-0.0004575 | -0.21758246567337644 | -0.012954527506521719 | -0.20462793816685473 | 315917.2545101912 | -6.4773e-07
-0.00045725 | -0.21959483454118114 | -0.012954527506521719 | -0.20664030703465944 | 319024.0739087244 | -6.4773e-07
-0.00045699999999999994 | -0.22060101897508347 | -0.012954527506521719 | -0.20764649146856176 | 320577.483607991 | -6.4773e-07
-0.00045675 | -0.22160720340898582 | -0.01329011968330186 | -0.20831708372568397 | 313491.6595031425 | -6.6451e-07
-0.0004565 | -0.22261338784288817 | -0.01329011968330186 | -0.20932326815958632 | 315005.8436608165 | -6.6451e-07
-0.00045624999999999995 | -0.22328417746548973 | -0.012954527506521719 | -0.21032964995896802 | 324719.90947270195 | -6.4773e-07
-0.000456 | -0.22429036189939208 | -0.012618935329741577 | -0.21167142656965052 | 335482.22736471595 | -6.3095e-07
-0.00045575 | -0.22630273076719676 | -0.012618935329741577 | -0.2136837954374552 | 338671.6705550011 | -6.3095e-07
-0.00045549999999999996 | -0.22764431001239988 | -0.012618935329741577 | -0.2150253746826583 | 340797.9660151913 | -6.3095e-07
-0.00045525000000000003 | -0.22865049444630223 | -0.012618935329741577 | -0.21603155911656066 | 342392.6876103339 | -6.3095e-07
-0.000455 | -0.23032746850280614 | -0.012618935329741577 | -0.21770853317306457 | 345050.55693557154 | -6.3095e-07
-0.00045474999999999997 | -0.2313336529367085 | -0.012954527506521719 | -0.21837912543018678 | 337147.1870668349 | -6.4773e-07
-0.00045449999999999993 | -0.23166904774800925 | -0.012618935329741577 | -0.2190501124182677 | 347176.8523957617 | -6.3095e-07
-0.00045425 | -0.23368141661581396 | -0.01329011968330186 | -0.2203912969325121 | 331661.8693952304 | -6.6451e-07
-0.000454 | -0.23468760104971628 | -0.012954527506521719 | -0.22173307354319458 | 342325.2193977235 | -6.4773e-07
-0.00045374999999999994 | -0.23602918029491943 | -0.013961304036862144 | -0.2220678762580573 | 318119.1035905094 | -6.9807e-07
-0.0004535 | -0.23770615435142334 | -0.013625711860082003 | -0.22408044249134135 | 328908.2358299522 | -6.8129e-07
-0.00045325 | -0.239718523219228 | -0.013961304036862144 | -0.22575721918236588 | 323404.20147902693 | -6.9807e-07
-0.00045299999999999995 | -0.239718523219228 | -0.01329011968330186 | -0.22642840353592616 | 340746.97434127424 | -6.6451e-07
-0.00045275000000000003 | -0.24106010246443113 | -0.012954527506521719 | -0.22810557495790942 | 352163.480826412 | -6.4773e-07
-0.0004525 | -0.2417308920870327 | -0.012618935329741577 | -0.22911195675729112 | 363124.0683471878 | -6.3095e-07
-0.00045224999999999996 | -0.24273707652093504 | -0.012954527506521719 | -0.22978254901441333 | 354752.4969918564 | -6.4773e-07
-0.00045200000000000004 | -0.24474944538873974 | -0.013625711860082003 | -0.23112373352865775 | 339246.4715267607 | -6.8129e-07
-0.00045175 | -0.24609102463394286 | -0.01329011968330186 | -0.232800904950641 | 350336.8073398762 | -6.6451e-07
-0.00045149999999999997 | -0.2470972090678452 | -0.01329011968330186 | -0.23380708938454337 | 351850.99149755016 | -6.6451e-07
-0.00045124999999999994 | -0.24776799869044677 | -0.01329011968330186 | -0.23447787900714492 | 352860.44760266616 | -6.6451e-07
-0.000451 | -0.24978036755825145 | -0.012954527506521719 | -0.23682584005172974 | 365626.36488672264 | -6.4773e-07
-0.00045075 | -0.2511219468034546 | -0.012618935329741577 | -0.23850301147371306 | 378008.1365685188 | -6.3095e-07
-0.00045049999999999995 | -0.2511219468034546 | -0.012283343152961436 | -0.2388386036504932 | 388882.0831206864 | -6.1417e-07
-0.00045025 | -0.25179273642605615 | -0.011947750976181294 | -0.23984498544987487 | 401489.763099387 | -5.9739e-07
-0.00045 | -0.25279892085995853 | -0.011947750976181294 | -0.24085116988377725 | 403174.0707752137 | -5.9739e-07
-0.00044974999999999995 | -0.25346971048256006 | -0.012283343152961436 | -0.24118636732959864 | 392704.76176748367 | -6.1417e-07
-0.00044950000000000003 | -0.255146684539064 | -0.01329011968330186 | -0.24185656485576212 | 363964.4647589421 | -6.6451e-07
-0.00044925 | -0.25615286897296635 | -0.012618935329741577 | -0.2435339336432248 | 385981.74454423186 | -6.3095e-07
-0.00044899999999999996 | -0.2585006326520718 | -0.013625711860082003 | -0.2448749207919898 | 359430.64598243474 | -6.8129e-07
-0.00044875000000000004 | -0.2588360274633726 | -0.01329011968330186 | -0.24554590778007074 | 369516.47333708004 | -6.6451e-07
-0.0004485 | -0.2605130015198765 | -0.012954527506521719 | -0.2475584740133548 | 382196.06834556645 | -6.4773e-07
-0.00044824999999999997 | -0.2621899755763804 | -0.01329011968330186 | -0.24889985589307856 | 374563.75386266 | -6.6451e-07
-0.00044799999999999994 | -0.26319616001028273 | -0.01329011968330186 | -0.24990604032698088 | 376077.93802033394 | -6.6451e-07
-0.00044775 | -0.2638669496328843 | -0.012618935329741577 | -0.25124801430314275 | 398207.94344032515 | -6.3095e-07
-0.0004475 | -0.26453773925548585 | -0.012283343152961436 | -0.2522543961025244 | 410725.96110238525 | -6.1417e-07
-0.00044724999999999995 | -0.26621471331198976 | -0.01329011968330186 | -0.2529245936286879 | 380620.4904933559 | -6.6451e-07
-0.000447 | -0.26688550293459135 | -0.012618935329741577 | -0.2542665676048498 | 402992.108225753 | -6.3095e-07
-0.00044675 | -0.26822708217979446 | -0.012618935329741577 | -0.2556081468500529 | 405118.4036859431 | -6.3095e-07
-0.00044649999999999996 | -0.26822708217979446 | -0.011947750976181294 | -0.2562793312036132 | 429000.1218045548 | -5.9739e-07
-0.00044625000000000003 | -0.2695686614249976 | -0.011947750976181294 | -0.2576209104488163 | 431245.8653723236 | -5.9739e-07
-0.000446 | -0.2709102406702007 | -0.011947750976181294 | -0.2589624896940194 | 433491.6089400924 | -5.9739e-07
-0.00044574999999999997 | -0.2722518199154038 | -0.012283343152961436 | -0.2599684767624424 | 423286.190941862 | -6.1417e-07
-0.00044550000000000004 | -0.2725872147267046 | -0.012283343152961436 | -0.2603038715737432 | 423832.28789140447 | -6.1417e-07
-0.00044525 | -0.2749349784058101 | -0.012618935329741577 | -0.26231604307606854 | 415749.88098689384 | -6.3095e-07
-0.000445 | -0.27694734727361475 | -0.012954527506521719 | -0.26399281976709305 | 407568.42676692095 | -6.4773e-07
-0.00044474999999999994 | -0.2782889265188179 | -0.013625711860082003 | -0.26466321465873593 | 388476.1653210875 | -6.8129e-07
-0.0004445 | -0.27963050576402104 | -0.012618935329741577 | -0.2670115704342795 | 423191.91509755934 | -6.3095e-07
-0.00044425 | -0.28063669019792337 | -0.012283343152961436 | -0.26835334704496194 | 436938.6146804238 | -6.1417e-07
-0.00044399999999999995 | -0.2819782694431265 | -0.012954527506521719 | -0.2690237419366048 | 415335.475263254 | -6.4773e-07
-0.00044375 | -0.2819782694431265 | -0.012618935329741577 | -0.2693593341133849 | 426912.93215289206 | -6.3095e-07
-0.0004435 | -0.2833198486883296 | -0.012618935329741577 | -0.27070091335858804 | 429039.22761308216 | -6.3095e-07
-0.00044324999999999996 | -0.2839906383109312 | -0.012283343152961436 | -0.27170729515796976 | 442399.5841758485 | -6.1417e-07
-0.00044300000000000003 | -0.2856676123674351 | -0.01329011968330186 | -0.27237749268413325 | 409894.71754171967 | -6.6451e-07
-0.00044275 | -0.28633840199003663 | -0.012954527506521719 | -0.2733838744835149 | 422066.9172934093 | -6.4773e-07
-0.00044249999999999997 | -0.28633840199003663 | -0.011947750976181294 | -0.27439065101385535 | 459317.65996943356 | -5.9739e-07
-0.00044224999999999993 | -0.2876799812352398 | -0.012618935329741577 | -0.27506104590549824 | 435949.6878587002 | -6.3095e-07
-0.000442 | -0.28935695529174366 | -0.012618935329741577 | -0.2767380199620021 | 438607.5571839378 | -6.3095e-07
-0.00044175 | -0.29002774491434524 | -0.012618935329741577 | -0.2774088095846037 | 439670.7049140329 | -6.3095e-07
-0.00044149999999999994 | -0.29103392934824757 | -0.012618935329741577 | -0.278414994018506 | 441265.4265091755 | -6.3095e-07
-0.00044125 | -0.29170471897084915 | -0.011947750976181294 | -0.27975696799466787 | 468300.6342405087 | -5.9739e-07
-0.000441 | -0.29304629821605227 | -0.012283343152961436 | -0.28076295506309085 | 457144.2018134952 | -6.1417e-07
-0.00044074999999999995 | -0.2943878774612554 | -0.012618935329741577 | -0.2817689421315138 | 446581.16515965085 | -6.3095e-07
-0.00044050000000000003 | -0.2957294567064585 | -0.01329011968330186 | -0.28243933702315666 | 425036.55911845947 | -6.6451e-07
-0.00044025 | -0.2967356411403609 | -0.012618935329741577 | -0.2841167058106193 | 450302.1822149836 | -6.3095e-07
-0.00043999999999999996 | -0.2984126151968648 | -0.01329011968330186 | -0.28512249551356295 | 429074.38353892346 | -6.6451e-07
-0.00043975000000000004 | -0.3000895892533687 | -0.013961304036862144 | -0.2861282852165066 | 409887.6214729509 | -6.9807e-07
-0.0004395 | -0.3014311684985718 | -0.013961304036862144 | -0.2874698644617097 | 411809.47525059356 | -6.9807e-07
-0.00043924999999999997 | -0.30210195812117335 | -0.013625711860082003 | -0.28847624626109136 | 423429.2479150594 | -6.8129e-07
-0.00043899999999999994 | -0.30377893217767726 | -0.014296896213642286 | -0.289482035964035 | 404957.87566507957 | -7.1484e-07
-0.00043875 | -0.30377893217767726 | -0.012954527506521719 | -0.29082440467115556 | 448992.6854140305 | -6.4773e-07
-0.0004385 | -0.30444972180027885 | -0.012954527506521719 | -0.29149519429375714 | 450028.29188020824 | -6.4773e-07
-0.00043824999999999995 | -0.3054559062341812 | -0.01329011968330186 | -0.2921657865508793 | 439673.67264264135 | -6.6451e-07
-0.000438 | -0.3074682751019859 | -0.01329011968330186 | -0.29417815541868403 | 442702.04095798935 | -6.6451e-07
-0.00043775 | -0.3084744595358882 | -0.013961304036862144 | -0.29451315549902607 | 421899.207583218 | -6.9807e-07
-0.00043749999999999995 | -0.3104868284036929 | -0.014296896213642286 | -0.29618993219005063 | 414341.5854238661 | -7.1484e-07
-0.00043725000000000003 | -0.3108222232149937 | -0.014632488390422428 | -0.2961897348245713 | 404838.503092119 | -7.3162e-07
-0.000437 | -0.311828407648896 | -0.013961304036862144 | -0.2978671036120339 | 426703.8420273249 | -6.9807e-07
-0.00043674999999999996 | -0.3128345920827984 | -0.013625711860082003 | -0.2992088802227164 | 439182.74992924405 | -6.8129e-07
-0.00043650000000000004 | -0.3141761713280015 | -0.013625711860082003 | -0.30055045946791953 | 441151.93768101704 | -6.8129e-07
-0.00043625 | -0.31518235576190384 | -0.013625711860082003 | -0.30155664390182185 | 442628.8284948469 | -6.8129e-07
-0.00043599999999999997 | -0.31585314538450543 | -0.01329011968330186 | -0.3025630257012036 | 455320.2422719392 | -6.6451e-07
-0.00043574999999999994 | -0.31685932981840775 | -0.012954527506521719 | -0.30390480231188605 | 469187.0115044964 | -6.4773e-07
-0.0004355 | -0.31753011944100934 | -0.013625711860082003 | -0.30390440758092735 | 446074.90706044977 | -6.8129e-07
-0.00043525 | -0.31920709349751325 | -0.01329011968330186 | -0.3059169738142114 | 460367.5227975192 | -6.6451e-07
-0.00043499999999999995 | -0.3208840675540171 | -0.013625711860082003 | -0.3072583556939351 | 450997.8764398823 | -6.8129e-07
-0.00043475 | -0.3222256467992203 | -0.013625711860082003 | -0.3085999349391383 | 452967.0641916555 | -6.8129e-07
-0.0004345 | -0.322561041610521 | -0.012618935329741577 | -0.30994210628077945 | 491233.3698236438 | -6.3095e-07
-0.00043424999999999996 | -0.3239026208557242 | -0.01329011968330186 | -0.31061250117242234 | 467433.71553333115 | -6.6451e-07
-0.00043400000000000003 | -0.3242380156670249 | -0.012954527506521719 | -0.3112834881605032 | 480578.68263245147 | -6.4773e-07
-0.00043375 | -0.32591498972352884 | -0.013625711860082003 | -0.31228927786344685 | 458382.33050903137 | -6.8129e-07
-0.00043349999999999997 | -0.3269211741574312 | -0.013961304036862144 | -0.3129598701205691 | 448324.6970258059 | -6.9807e-07
-0.00043325000000000004 | -0.32759196378003275 | -0.013961304036862144 | -0.3136306597431706 | 449285.6239146272 | -6.9807e-07
-0.000433 | -0.32893354302523586 | -0.014296896213642286 | -0.3146366468115936 | 440146.7872605288 | -7.1484e-07
-0.00043275 | -0.33094591189304057 | -0.013961304036862144 | -0.31698460785617844 | 454090.25835873414 | -6.9807e-07
-0.00043249999999999994 | -0.3322874911382437 | -0.01496808056720257 | -0.3173194105710411 | 423994.79231336864 | -7.484e-07
-0.00043225 | -0.3319520963269429 | -0.014296896213642286 | -0.3176552001133006 | 444369.4566519828 | -7.1484e-07
-0.000432 | -0.33329367557214606 | -0.013625711860082003 | -0.3196679637120641 | 469212.86314378324 | -6.8129e-07
-0.00043174999999999995 | -0.3342998600060484 | -0.014632488390422428 | -0.319667371615626 | 436928.242259685 | -7.3162e-07
-0.0004315 | -0.3356414392512515 | -0.014296896213642286 | -0.32134454303760923 | 449530.4970193153 | -7.1484e-07
-0.00043125 | -0.3373184133077554 | -0.013961304036862144 | -0.3233571092708933 | 463219.06380253716 | -6.9807e-07
-0.00043099999999999996 | -0.33865999255295853 | -0.014296896213642286 | -0.32436309633931626 | 453753.1664107693 | -7.1484e-07
-0.00043075000000000003 | -0.3389953873642593 | -0.013961304036862144 | -0.3250340833273972 | 465621.38102459064 | -6.9807e-07
-0.0004305 | -0.3396661769868609 | -0.013625711860082003 | -0.3260404651267789 | 478566.5049647054 | -6.8129e-07
-0.00043024999999999997 | -0.34033696660946244 | -0.01329011968330186 | -0.3270468469261606 | 492165.39010867284 | -6.6451e-07
-0.00042999999999999994 | -0.34167854585466556 | -0.014632488390422428 | -0.32704605746424315 | 447013.58885520574 | -7.3162e-07
-0.00042975 | -0.34268473028856794 | -0.013961304036862144 | -0.3287234262517058 | 470906.47891310824 | -6.9807e-07
-0.0004295 | -0.34369091472247026 | -0.014632488390422428 | -0.32905842633204785 | 449764.13792671147 | -7.3162e-07
-0.00042924999999999994 | -0.3453678887789742 | -0.015303672743982711 | -0.3300642160349915 | 431352.9458668936 | -7.6518e-07
-0.000429 | -0.34603867840157576 | -0.015303672743982711 | -0.33073500565759306 | 432229.5846108387 | -7.6518e-07
-0.00042875 | -0.3477156524580796 | -0.015974857097542993 | -0.33174079536053663 | 415328.6546914525 | -7.9874e-07
-0.00042849999999999995 | -0.348721836891982 | -0.01563926492076285 | -0.33308257197121915 | 425956.81275149353 | -7.8196e-07
-0.00042825000000000003 | -0.3493926265145835 | -0.01563926492076285 | -0.3337533615938207 | 426814.64031052537 | -7.8196e-07
-0.000428 | -0.3507342057597867 | -0.014632488390422428 | -0.3361017173693643 | 459391.0596769813 | -7.3162e-07
-0.00042774999999999996 | -0.35241117981629055 | -0.015303672743982711 | -0.33710750707230785 | 440557.6526783167 | -7.6518e-07
-0.00042750000000000004 | -0.3537527590614937 | -0.01563926492076285 | -0.3381134941407309 | 432390.5194442328 | -7.8196e-07
-0.00042725 | -0.3537527590614937 | -0.01496808056720257 | -0.33878467849429117 | 452676.1824580527 | -7.484e-07
-0.00042699999999999997 | -0.35542973311799764 | -0.01496808056720257 | -0.3404616525507951 | 454916.91606310615 | -7.484e-07
-0.00042674999999999994 | -0.35509433830669684 | -0.01563926492076285 | -0.339455073385934 | 434106.1745622966 | -7.8196e-07
-0.0004265 | -0.35610052274059917 | -0.014632488390422428 | -0.34146803435017675 | 466725.8572009963 | -7.3162e-07
-0.00042625 | -0.3574421019858023 | -0.01496808056720257 | -0.34247402141859973 | 457605.7963891702 | -7.484e-07
-0.00042599999999999995 | -0.3597898656649078 | -0.015303672743982711 | -0.3444861929209251 | 450200.6788617124 | -7.6518e-07
-0.00042575 | -0.3611314449101109 | -0.015303672743982711 | -0.3458277721661282 | 451953.95634960255 | -7.6518e-07
-0.0004255 | -0.3614668397214117 | -0.01496808056720257 | -0.34649875915420913 | 462983.5570412985 | -7.484e-07
-0.00042524999999999996 | -0.3618022345327125 | -0.014632488390422428 | -0.34716974614229007 | 474519.07957026246 | -7.3162e-07
-0.00042500000000000003 | -0.3631438137779156 | -0.01496808056720257 | -0.34817573321071305 | 465224.29064635193 | -7.484e-07
-0.00042475 | -0.3648207878344195 | -0.01496808056720257 | -0.34985270726721696 | 467465.02425140544 | -7.484e-07
-0.00042449999999999996 | -0.36716855151352495 | -0.015974857097542993 | -0.35119369441598197 | 439683.0497720035 | -7.9874e-07
-0.00042425000000000004 | -0.36783934113612654 | -0.01563926492076285 | -0.3522000762153637 | 450404.8981839027 | -7.8196e-07
-0.000424 | -0.36918092038132966 | -0.01563926492076285 | -0.3535416554605668 | 452120.5533019666 | -7.8196e-07
-0.00042375 | -0.36951631519263045 | -0.015974857097542993 | -0.35354145809508747 | 442622.37331620796 | -7.9874e-07
-0.00042349999999999994 | -0.370187104815232 | -0.01563926492076285 | -0.35454783989446914 | 453407.29464051436 | -7.8196e-07
-0.00042325 | -0.37119328924913436 | -0.016310449274323135 | -0.35488283997481124 | 435160.10381576506 | -8.1552e-07
-0.000423 | -0.3718640788717359 | -0.01563926492076285 | -0.35622481395097305 | 455551.86353809416 | -7.8196e-07
-0.00042274999999999995 | -0.3721994736830367 | -0.015303672743982711 | -0.356895800939054 | 466418.49562469596 | -7.6518e-07
-0.0004225 | -0.3735410529282398 | -0.01563926492076285 | -0.35790178800747696 | 457696.4324356739 | -7.8196e-07
-0.00042225 | -0.3742118425508414 | -0.015303672743982711 | -0.3589081698068587 | 469048.41185653117 | -7.6518e-07
-0.00042199999999999996 | -0.3758888166073453 | -0.01563926492076285 | -0.36024955168658246 | 460698.82889228564 | -7.8196e-07
-0.00042175000000000003 | -0.37622421141864604 | -0.015974857097542993 | -0.36024935432110305 | 451020.4405853634 | -7.9874e-07
-0.0004215 | -0.3789073699090523 | -0.016310449274323135 | -0.3625969206347292 | 444619.16963323695 | -8.1552e-07
-0.00042124999999999997 | -0.37957815953165386 | -0.016646041451103277 | -0.3629321180805506 | 436058.16932108614 | -8.323e-07
-0.00042100000000000004 | -0.38058434396555624 | -0.016310449274323135 | -0.3642738946912331 | 446675.48828920914 | -8.1552e-07
-0.00042075 | -0.38125513358815777 | -0.015974857097542993 | -0.3652802764906148 | 457318.99103723007 | -7.9874e-07
-0.0004205 | -0.38326750245596247 | -0.016646041451103277 | -0.3666214610048592 | 440490.8663501616 | -8.323e-07
-0.00042024999999999994 | -0.3842736868898648 | -0.016646041451103277 | -0.36762764543876153 | 441699.7837217276 | -8.323e-07
-0.00042 | -0.3852798713237672 | -0.016646041451103277 | -0.3686338298726639 | 442908.7010932937 | -8.323e-07
-0.00041975 | -0.3869568453802711 | -0.016310449274323135 | -0.37064639610594796 | 454489.49918190326 | -8.1552e-07
-0.00041949999999999995 | -0.3876276350028726 | -0.01698163362788342 | -0.3706460013749892 | 436525.7306769329 | -8.4908e-07
-0.00041925 | -0.38896921424807573 | -0.016646041451103277 | -0.37232317279697247 | 447341.3981223691 | -8.323e-07
-0.000419 | -0.3899753986819781 | -0.016310449274323135 | -0.373664949407655 | 458190.8727626531 | -8.1552e-07
-0.00041874999999999996 | -0.3899753986819781 | -0.016310449274323135 | -0.373664949407655 | 458190.8727626531 | -8.1552e-07
-0.00041850000000000004 | -0.39031079349327885 | -0.01563926492076285 | -0.374671528572516 | 479142.1214114714 | -7.8196e-07
-0.00041825 | -0.39198776754978276 | -0.01563926492076285 | -0.3763485026290199 | 481286.6903090512 | -7.8196e-07
-0.00041799999999999997 | -0.39265855717238435 | -0.01563926492076285 | -0.3770192922516215 | 482144.51786808315 | -7.8196e-07
-0.00041774999999999994 | -0.39433553122888826 | -0.01698163362788342 | -0.37735389760100485 | 444425.9084489953 | -8.4908e-07
-0.0004175 | -0.3953417156627906 | -0.015974857097542993 | -0.3793668585652476 | 474954.9323024567 | -7.9874e-07
-0.00041725 | -0.39634790009669296 | -0.016310449274323135 | -0.38003745082236984 | 466004.88365534734 | -8.1552e-07
-0.00041699999999999994 | -0.3980248741531969 | -0.016646041451103277 | -0.3813788327020936 | 458221.65446646337 | -8.323e-07
-0.00041675 | -0.3983602689644976 | -0.016310449274323135 | -0.3820498196901745 | 468472.4660425139 | -8.1552e-07
-0.0004165 | -0.3997018482097007 | -0.016646041451103277 | -0.38305580675859746 | 460236.51675240666 | -8.323e-07
-0.00041624999999999995 | -0.4003726378323023 | -0.016310449274323135 | -0.3840621885579792 | 470940.04842968046 | -8.1552e-07
-0.00041600000000000003 | -0.40171421707750543 | -0.016310449274323135 | -0.3854037678031823 | 472585.1033544582 | -8.1552e-07
-0.00041575 | -0.40305579632270855 | -0.01731722580466356 | -0.385738570518045 | 445496.95761796314 | -8.6586e-07
-0.00041549999999999996 | -0.40439737556791167 | -0.01698163362788342 | -0.38741574194002826 | 456276.17510708893 | -8.4908e-07
-0.00041525000000000004 | -0.40540356000181405 | -0.016310449274323135 | -0.3890931107274909 | 477109.00439759693 | -8.1552e-07
-0.000415 | -0.4060743496244156 | -0.016310449274323135 | -0.38976390035009245 | 477931.5318599858 | -8.1552e-07
-0.00041474999999999997 | -0.40674513924701716 | -0.01563926492076285 | -0.3911058743262543 | 500158.8966077531 | -7.8196e-07
-0.00041449999999999994 | -0.40674513924701716 | -0.015974857097542993 | -0.3907702821494742 | 489231.6466600211 | -7.9874e-07
-0.00041425 | -0.4080867184922203 | -0.01563926492076285 | -0.39244745357145744 | 501874.55172581685 | -7.8196e-07
-0.000414 | -0.4097636925487242 | -0.016646041451103277 | -0.3931176510976209 | 472325.69046806695 | -8.323e-07
-0.00041374999999999995 | -0.410099087360025 | -0.016646041451103277 | -0.3934530459089217 | 472728.6629252556 | -8.323e-07
-0.0004135 | -0.4111052717939273 | -0.015974857097542993 | -0.3951304146963843 | 494690.39038497215 | -7.9874e-07
-0.00041325 | -0.4121114562278297 | -0.016646041451103277 | -0.3954654147767264 | 475146.4976683877 | -8.323e-07
-0.00041299999999999996 | -0.413117640661732 | -0.01698163362788342 | -0.3961360070338486 | 466546.40621077013 | -8.4908e-07
-0.00041275000000000003 | -0.4134530354730328 | -0.01731722580466356 | -0.39613580966836925 | 457504.9307975059 | -8.6586e-07
-0.0004125 | -0.4151300095295367 | -0.01731722580466356 | -0.39781278372487316 | 459441.70066517405 | -8.6586e-07
-0.00041224999999999996 | -0.41647158877473983 | -0.017988410158223844 | -0.398483178616516 | 443044.3547945671 | -8.9942e-07
-0.00041200000000000004 | -0.41781316801994295 | -0.01933077886534441 | -0.39848238915459855 | 412277.6344712988 | -9.6654e-07
-0.00041175 | -0.41848395764254454 | -0.017988410158223844 | -0.4004955474843207 | 445281.7608244543 | -8.9942e-07
-0.0004115 | -0.41949014207644686 | -0.017988410158223844 | -0.401501731918223 | 446400.4638393979 | -8.9942e-07
-0.00041124999999999994 | -0.42116711613295077 | -0.018324002335003985 | -0.4028431137979468 | 439689.00072491635 | -9.162e-07
-0.000411 | -0.42150251094425156 | -0.017988410158223844 | -0.40351410078602773 | 448637.8698692851 | -8.9942e-07
-0.00041075 | -0.4225086953781539 | -0.017652817981443702 | -0.4048558773967102 | 458686.96751112124 | -8.8264e-07
-0.00041049999999999995 | -0.4231794850007555 | -0.017652817981443702 | -0.4055266670193118 | 459446.94772879157 | -8.8264e-07
-0.00041025 | -0.423850274623357 | -0.01731722580466356 | -0.40653304881869345 | 469512.9039770485 | -8.6586e-07
-0.00041 | -0.42485645905725933 | -0.016646041451103277 | -0.40821041760615606 | 490459.45104155736 | -8.323e-07
-0.00040974999999999996 | -0.42653343311376324 | -0.017988410158223844 | -0.4085450229555394 | 454231.38494400296 | -8.9942e-07
-0.00040950000000000003 | -0.42686882792506403 | -0.01731722580466356 | -0.4095516021204005 | 472999.08973885124 | -8.6586e-07
-0.00040925 | -0.42821040717026715 | -0.01731722580466356 | -0.4108931813656036 | 474548.5056329858 | -8.6586e-07
-0.00040899999999999997 | -0.42988738122677106 | -0.017652817981443702 | -0.41223456324532737 | 467046.74990549416 | -8.8264e-07
-0.00040874999999999993 | -0.43055817084937265 | -0.017988410158223844 | -0.4125697606911488 | 458706.1970037774 | -8.9942e-07
-0.0004085 | -0.4312289604719742 | -0.017652817981443702 | -0.4135761424905305 | 468566.71034083475 | -8.8264e-07
-0.00040825 | -0.4332413293397789 | -0.017988410158223844 | -0.41525291918155505 | 461689.40504362696 | -8.9942e-07
-0.00040799999999999994 | -0.43391211896238047 | -0.018324002335003985 | -0.4155881166273765 | 453599.7202243165 | -9.162e-07
-0.00040775 | -0.4349183033962828 | -0.018324002335003985 | -0.4165943010612788 | 454697.9349216376 | -9.162e-07
-0.0004075 | -0.4352536982075836 | -0.01731722580466356 | -0.41793647240292003 | 482682.9390771921 | -8.6586e-07
-0.00040724999999999995 | -0.4365952774527867 | -0.017652817981443702 | -0.418942459471343 | 474646.5520821969 | -8.8264e-07
-0.000407 | -0.4372660670753883 | -0.01731722580466356 | -0.41994884127072474 | 485007.06291839393 | -8.6586e-07
-0.00040675 | -0.4386076463205914 | -0.01698163362788342 | -0.421626012692708 | 496567.0817446074 | -8.4908e-07
-0.00040649999999999996 | -0.43961383075449373 | -0.01731722580466356 | -0.4222966049498302 | 487718.54073312937 | -8.6586e-07
-0.00040625000000000004 | -0.44062001518839605 | -0.017652817981443702 | -0.42296719720695236 | 479206.4333882185 | -8.8264e-07
-0.000406 | -0.4419615944335992 | -0.017988410158223844 | -0.4239731842753754 | 471384.83117313805 | -8.9942e-07
-0.00040574999999999997 | -0.44296777886750155 | -0.017652817981443702 | -0.42531496088605786 | 481866.3641500644 | -8.8264e-07
-0.00040549999999999994 | -0.44430935811270467 | -0.018324002335003985 | -0.4259853557777007 | 464947.93876330083 | -9.162e-07
-0.00040525 | -0.44498014773530625 | -0.018659594511784127 | -0.42632055322352214 | 456945.1420332711 | -9.3298e-07
-0.000405 | -0.445315542546607 | -0.017652817981443702 | -0.4276627245651633 | 484526.2949119104 | -8.8264e-07
-0.00040474999999999994 | -0.4469925166031109 | -0.018324002335003985 | -0.4286685142681069 | 467876.51128949027 | -9.162e-07
-0.0004045 | -0.4476633062257125 | -0.018659594511784127 | -0.42900371171392837 | 459821.0442815345 | -9.3298e-07
-0.00040425 | -0.4486694906596148 | -0.018324002335003985 | -0.43034548832461084 | 469706.86911835877 | -9.162e-07
-0.00040399999999999995 | -0.4493402802822164 | -0.01899518668856427 | -0.43034509359365214 | 453109.62261058914 | -9.4976e-07
-0.00040375000000000003 | -0.4513526491500211 | -0.01933077886534441 | -0.4320218702846767 | 446978.23434232274 | -9.6654e-07
-0.0004035 | -0.4523588335839234 | -0.01899518668856427 | -0.43336364689535917 | 456287.8522865568 | -9.4976e-07
-0.00040324999999999996 | -0.45370041282912654 | -0.01933077886534441 | -0.43436963396378214 | 449407.2763332944 | -9.6654e-07
-0.00040300000000000004 | -0.45403580764042734 | -0.01933077886534441 | -0.43470502877508294 | 449754.2823320047 | -9.6654e-07
-0.00040275 | -0.45504199207432966 | -0.01899518668856427 | -0.4360468053857654 | 459112.9453318614 | -9.4976e-07
-0.00040249999999999997 | -0.4563835713195328 | -0.01933077886534441 | -0.4370527924541884 | 452183.32432297635 | -9.6654e-07
-0.00040224999999999994 | -0.45738975575343516 | -0.019666371042124552 | -0.4377233847113106 | 445149.11650321784 | -9.8332e-07
-0.000402 | -0.4587313349986383 | -0.020337555395684836 | -0.43839377960295345 | 431117.47805832216 | -1.0169e-06
-0.00040175 | -0.45940212462123986 | -0.019666371042124552 | -0.4397357535791153 | 447195.6240805378 | -9.8332e-07
-0.00040149999999999995 | -0.460743703866443 | -0.019666371042124552 | -0.44107733282431844 | 448559.9624654178 | -9.8332e-07
-0.00040125 | -0.4610790986777437 | -0.020001963218904694 | -0.44107713545883903 | 441033.843159914 | -1.0001e-06
-0.000401 | -0.4617498883003453 | -0.01933077886534441 | -0.4424191094350009 | 457735.4203023401 | -9.6654e-07
-0.00040074999999999996 | -0.4620852831116461 | -0.018659594511784127 | -0.443425688599862 | 475279.01886595075 | -9.3298e-07
-0.00040050000000000003 | -0.4640976519794508 | -0.019666371042124552 | -0.44443128093732626 | 451970.80842761777 | -9.8332e-07
-0.00040025 | -0.4651038364133531 | -0.01933077886534441 | -0.4457730575480087 | 461205.4802894426 | -9.6654e-07
-0.00039999999999999996 | -0.46611002084725545 | -0.01933077886534441 | -0.44677924198191105 | 462246.49828557327 | -9.6654e-07
-0.00039975000000000004 | -0.4671162052811578 | -0.01899518668856427 | -0.44812101859259357 | 471825.864035732 | -9.4976e-07
-0.0003995 | -0.4671162052811578 | -0.018324002335003985 | -0.44879220294615385 | 489840.8052359117 | -9.162e-07
-0.00039925 | -0.4691285741489625 | -0.018659594511784127 | -0.45046897963717836 | 482828.2622676424 | -9.3298e-07
-0.00039899999999999994 | -0.4691285741489625 | -0.017988410158223844 | -0.45114016399073864 | 501589.81257661484 | -8.9942e-07
-0.00039875 | -0.46946396896026327 | -0.018659594511784127 | -0.45080437444847915 | 483187.7500486753 | -9.3298e-07
-0.0003985 | -0.4708055482054664 | -0.018659594511784127 | -0.45214595369368227 | 484625.7011728071 | -9.3298e-07
-0.00039824999999999995 | -0.4721471274506695 | -0.01933077886534441 | -0.4528163485853251 | 468492.60626235756 | -9.6654e-07
-0.000398 | -0.4731533118845719 | -0.01899518668856427 | -0.4541581251960076 | 478182.32338766725 | -9.4976e-07
-0.00039775 | -0.4738241015071734 | -0.018324002335003985 | -0.45550009917216944 | 497162.2365513853 | -9.162e-07
-0.00039749999999999996 | -0.4755010755636773 | -0.018659594511784127 | -0.4568414810518932 | 489658.53010726825 | -9.3298e-07
-0.00039725000000000003 | -0.4765072599975797 | -0.01933077886534441 | -0.4571764811322353 | 473003.68424559076 | -9.6654e-07
-0.000397 | -0.47717804962018123 | -0.01899518668856427 | -0.458182862931617 | 482419.96295562416 | -9.4976e-07
-0.00039674999999999997 | -0.47919041848798594 | -0.019666371042124552 | -0.4595240474458614 | 467319.61525751743 | -9.8332e-07
-0.00039649999999999993 | -0.47919041848798594 | -0.01933077886534441 | -0.45985963962264154 | 475779.7322352726 | -9.6654e-07
-0.00039625 | -0.48053199773318905 | -0.01933077886534441 | -0.46120121886784465 | 477167.75623011356 | -9.6654e-07
-0.000396 | -0.48120278735579064 | -0.01899518668856427 | -0.4622076006672264 | 486657.60252358107 | -9.4976e-07
-0.00039574999999999994 | -0.48187357697839217 | -0.017988410158223844 | -0.46388516682016834 | 515760.05076590035 | -8.9942e-07
-0.0003955 | -0.4832151562235953 | -0.01933077886534441 | -0.4638843773582509 | 479943.8042197955 | -9.6654e-07
-0.00039525 | -0.4835505510348961 | -0.018324002335003985 | -0.4652265486998921 | 507778.3119588223 | -9.162e-07
-0.00039499999999999995 | -0.4838859458461969 | -0.01731722580466356 | -0.4665687200415333 | 538849.2652395691 | -8.6586e-07
-0.00039475 | -0.48455673546879846 | -0.018324002335003985 | -0.4662327331337945 | 508876.5266561434 | -9.162e-07
-0.0003945 | -0.48455673546879846 | -0.017652817981443702 | -0.46690391748735477 | 528985.1376456213 | -8.8264e-07
-0.00039424999999999996 | -0.48623370952530237 | -0.018324002335003985 | -0.4679097071902984 | 510706.88448501186 | -9.162e-07
-0.00039400000000000004 | -0.4872398939592047 | -0.01899518668856427 | -0.46824470727064044 | 493014.0618755164 | -9.4976e-07
-0.00039375 | -0.4879106835818062 | -0.018659594511784127 | -0.4692510890700221 | 502959.5780054868 | -9.3298e-07
-0.00039349999999999997 | -0.4892522628270094 | -0.01899518668856427 | -0.47025707613844514 | 495132.88165949483 | -9.4976e-07
-0.00039324999999999994 | -0.4902584472609117 | -0.01933077886534441 | -0.4709276683955673 | 487230.93019271054 | -9.6654e-07
-0.000393 | -0.4922708161287164 | -0.020001963218904694 | -0.47226885290981174 | 472222.4991029387 | -1.0001e-06
-0.00039275 | -0.49361239537391954 | -0.020001963218904694 | -0.47361043215501486 | 473563.9466703806 | -1.0001e-06
-0.00039249999999999995 | -0.49394779018522034 | -0.020001963218904694 | -0.47394582696631565 | 473899.30856224115 | -1.0001e-06
-0.00039225 | -0.49495397461912266 | -0.020673147572464978 | -0.4742808270466577 | 458837.5576425167 | -1.0337e-06
-0.000392 | -0.495960159053025 | -0.020001963218904694 | -0.4759581958341203 | 475911.479913404 | -1.0001e-06
-0.00039174999999999995 | -0.49663094867562657 | -0.020337555395684836 | -0.47629339327994175 | 468388.0476421471 | -1.0169e-06
-0.00039150000000000003 | -0.4976371331095289 | -0.02100873974924512 | -0.4766283933602838 | 453742.9651175625 | -1.0504e-06
-0.00039125 | -0.498978712354732 | -0.02134433192602526 | -0.47763438042870676 | 447551.4924375071 | -1.0672e-06
-0.00039099999999999996 | -0.4993141071660328 | -0.020337555395684836 | -0.478976551770348 | 471026.6720374621 | -1.0169e-06
-0.00039075000000000004 | -0.4996495019773336 | -0.020337555395684836 | -0.4793119465816488 | 471356.5000868765 | -1.0169e-06
-0.0003905 | -0.5003202915999352 | -0.020001963218904694 | -0.4803183283810305 | 480271.1845075902 | -1.0001e-06
-0.00039024999999999997 | -0.5013264760338375 | -0.019666371042124552 | -0.48166010499171297 | 489831.198608037 | -9.8332e-07
-0.00038999999999999994 | -0.5023326604677398 | -0.020337555395684836 | -0.481995105072055 | 473995.1244821916 | -1.0169e-06
-0.00038975 | -0.5033388449016422 | -0.020673147572464978 | -0.4826656973291772 | 466949.4044264941 | -1.0337e-06
-0.0003895 | -0.5050158189581461 | -0.02100873974924512 | -0.48400707920890096 | 460767.36157035996 | -1.0504e-06
-0.00038924999999999995 | -0.5056866085807477 | -0.020673147572464978 | -0.4850134610082827 | 469220.7215260078 | -1.0337e-06
-0.000389 | -0.50669279301465 | -0.020673147572464978 | -0.486019645442185 | 470194.14314008504 | -1.0337e-06
-0.00038875 | -0.5080343722598532 | -0.02100873974924512 | -0.48702563251060804 | 463640.97830104985 | -1.0504e-06
-0.00038849999999999996 | -0.5087051618824547 | -0.020673147572464978 | -0.48803201430998977 | 472140.98636823974 | -1.0337e-06
-0.00038825000000000003 | -0.5087051618824547 | -0.02100873974924512 | -0.48769642213320963 | 464279.5597967588 | -1.0504e-06
-0.000388 | -0.5107175307502594 | -0.02134433192602526 | -0.48937319882423413 | 458550.96380649775 | -1.0672e-06
-0.00038774999999999997 | -0.5120591099954626 | -0.02134433192602526 | -0.4907147780694373 | 459808.0462486681 | -1.0672e-06
-0.00038750000000000004 | -0.5123945048067633 | -0.022015516279585545 | -0.49037898852717776 | 445484.88647699286 | -1.1008e-06
-0.00038725 | -0.5134006892406656 | -0.021679924102805403 | -0.4917207651378602 | 453618.5300337201 | -1.084e-06
-0.000387 | -0.5134006892406656 | -0.02100873974924512 | -0.4923919494914205 | 468749.6302667208 | -1.0504e-06
-0.00038674999999999994 | -0.5140714788632672 | -0.02134433192602526 | -0.49272714693724196 | 461693.6699119236 | -1.0672e-06
-0.0003865 | -0.5150776632971695 | -0.021679924102805403 | -0.49339773919436414 | 455165.55948691536 | -1.084e-06
-0.00038625 | -0.5160838477310719 | -0.020673147572464978 | -0.4954107001586069 | 479279.4115381398 | -1.0337e-06
-0.00038599999999999995 | -0.5170900321649742 | -0.020673147572464978 | -0.4964168845925092 | 480252.83315221703 | -1.0337e-06
-0.00038575 | -0.5187670062214781 | -0.02134433192602526 | -0.49742267429545284 | 466093.4584595198 | -1.0672e-06
-0.0003855 | -0.5191024010327789 | -0.020337555395684836 | -0.4987648456370941 | 490486.5269529106 | -1.0169e-06
-0.00038524999999999996 | -0.5207793750892828 | -0.020673147572464978 | -0.5001062275168179 | 483822.0457371672 | -1.0337e-06
-0.00038500000000000003 | -0.5214501647118844 | -0.02134433192602526 | -0.5001058327858592 | 468607.62334386056 | -1.0672e-06
-0.00038475 | -0.5224563491457868 | -0.02134433192602526 | -0.5011120172197615 | 469550.4351754883 | -1.0672e-06
-0.00038449999999999997 | -0.5227917439570875 | -0.02134433192602526 | -0.5014474120310622 | 469864.70578603086 | -1.0672e-06
-0.00038424999999999993 | -0.5234625335796891 | -0.020673147572464978 | -0.5027893860072241 | 486417.83670804 | -1.0337e-06
-0.000384 | -0.5248041128248923 | -0.02100873974924512 | -0.5037953730756471 | 479605.5156937716 | -1.0504e-06
-0.00038375 | -0.5254749024474937 | -0.021679924102805403 | -0.5037949783446883 | 464757.142096726 | -1.084e-06
-0.00038349999999999994 | -0.5261456920700953 | -0.02134433192602526 | -0.5048013601440701 | 473007.41189145675 | -1.0672e-06
-0.00038325 | -0.5278226661265992 | -0.022686700633145828 | -0.5051359654934534 | 445314.61287538416 | -1.1343e-06
-0.000383 | -0.5274872713152985 | -0.021679924102805403 | -0.5058073472124931 | 466613.57744056045 | -1.084e-06
-0.00038274999999999995 | -0.5278226661265992 | -0.02100873974924512 | -0.5068139263773541 | 482479.13242446136 | -1.0504e-06
-0.00038250000000000003 | -0.5291642453718024 | -0.022015516279585545 | -0.5071487290922169 | 460719.3605198199 | -1.1008e-06
-0.00038225 | -0.5305058246170055 | -0.021679924102805403 | -0.5088259005142001 | 469398.23045631195 | -1.084e-06
-0.00038199999999999996 | -0.531176614239607 | -0.02134433192602526 | -0.5098322823135818 | 477721.4710495956 | -1.0672e-06
-0.00038175000000000004 | -0.5325181934848102 | -0.021679924102805403 | -0.5108382693820048 | 471254.6658001463 | -1.084e-06
-0.0003815 | -0.5331889831074117 | -0.02134433192602526 | -0.5118446511813864 | 479607.09471285105 | -1.0672e-06
-0.00038124999999999997 | -0.5345305623526149 | -0.021679924102805403 | -0.5128506382498095 | 473111.1011439806 | -1.084e-06
-0.00038099999999999994 | -0.5352013519752165 | -0.021679924102805403 | -0.5135214278724111 | 473729.91292525874 | -1.084e-06
-0.00038075 | -0.5362075364091188 | -0.022351108456365686 | -0.5138564279527531 | 459803.9770205711 | -1.1176e-06
-0.0003805 | -0.5368783260317204 | -0.022015516279585545 | -0.5148628097521348 | 467727.21857952035 | -1.1008e-06
-0.00038024999999999995 | -0.5382199052769234 | -0.022351108456365686 | -0.5158687968205578 | 461604.66522512556 | -1.1176e-06
-0.00038 | -0.5395614845221266 | -0.02302229280992597 | -0.5165391917122006 | 448729.5822156313 | -1.1511e-06
-0.00037975 | -0.5405676689560289 | -0.022686700633145828 | -0.5178809683228831 | 456550.27295264456 | -1.1343e-06
-0.00037949999999999995 | -0.5415738533899312 | -0.022686700633145828 | -0.5188871527567854 | 457437.2987482177 | -1.1343e-06
-0.00037925000000000003 | -0.5419092482012321 | -0.022351108456365686 | -0.5195581397448664 | 464905.92693347536 | -1.1176e-06
-0.000379 | -0.5419092482012321 | -0.022351108456365686 | -0.5195581397448664 | 464905.92693347536 | -1.1176e-06
-0.00037874999999999996 | -0.5429154326351344 | -0.02134433192602526 | -0.5215711007091092 | 488720.9424185863 | -1.0672e-06
-0.00037850000000000004 | -0.5439216170690367 | -0.022015516279585545 | -0.5219061007894512 | 474125.69767750765 | -1.1008e-06
-0.00037825 | -0.5449278015029391 | -0.022351108456365686 | -0.5225766930465734 | 467606.95924030687 | -1.1176e-06
-0.00037799999999999997 | -0.5459339859368414 | -0.022351108456365686 | -0.5235828774804757 | 468507.30334258405 | -1.1176e-06
-0.00037774999999999994 | -0.5472755651820446 | -0.022686700633145828 | -0.5245888645488987 | 462463.7782564658 | -1.1343e-06
-0.0003775 | -0.5486171444272476 | -0.02335788498670611 | -0.5252592594405415 | 449748.9903212446 | -1.1679e-06
-0.00037725 | -0.5492879340498492 | -0.02335788498670611 | -0.5259300490631431 | 450323.34850734175 | -1.1679e-06
-0.00037699999999999995 | -0.5496233288611501 | -0.022351108456365686 | -0.5272722204047844 | 471808.56505093386 | -1.1176e-06
-0.00037675 | -0.5499587236724508 | -0.022351108456365686 | -0.5276076152160851 | 472108.67975169286 | -1.1176e-06
-0.0003765 | -0.5506295132950524 | -0.02302229280992597 | -0.5276072204851264 | 458344.6356460645 | -1.1511e-06
-0.00037624999999999996 | -0.5506295132950524 | -0.021679924102805403 | -0.528949589192247 | 487962.5838946553 | -1.084e-06
-0.00037600000000000003 | -0.552641882162857 | -0.022686700633145828 | -0.5299551815297112 | 467194.5824995227 | -1.1343e-06
-0.00037575 | -0.5533126717854586 | -0.02335788498670611 | -0.5299547867987525 | 453769.4976239249 | -1.1679e-06
-0.00037549999999999997 | -0.554318856219361 | -0.022686700633145828 | -0.5316321555862151 | 468672.9588254781 | -1.1343e-06
-0.00037525000000000004 | -0.5556604354645641 | -0.02302229280992597 | -0.5326381426546382 | 462715.11447807954 | -1.1511e-06
-0.000375 | -0.5559958302758649 | -0.02335788498670611 | -0.5326379452891588 | 456066.9303683137 | -1.1679e-06
-0.00037475 | -0.557337409521068 | -0.023693477163486253 | -0.5336439323575818 | 450456.4093108076 | -1.1847e-06
-0.00037449999999999994 | -0.557337409521068 | -0.022686700633145828 | -0.5346507088879222 | 471334.03621219774 | -1.1343e-06
-0.00037425 | -0.5590143835775719 | -0.02335788498670611 | -0.5356564985908658 | 458651.542205751 | -1.1679e-06
-0.000374 | -0.5593497783888727 | -0.023693477163486253 | -0.5356563012253864 | 452155.0784035027 | -1.1847e-06
-0.00037374999999999995 | -0.560355962822775 | -0.02335788498670611 | -0.5369980778360689 | 459800.2585779454 | -1.1679e-06
-0.0003735 | -0.5606913576340758 | -0.023693477163486253 | -0.5369978804705896 | 453287.5244652996 | -1.1847e-06
-0.00037325 | -0.5610267524453766 | -0.02335788498670611 | -0.5376688674586705 | 460374.6167640426 | -1.1679e-06
-0.00037299999999999996 | -0.5623683316905798 | -0.02302229280992597 | -0.5393460388806538 | 468542.419587433 | -1.1511e-06
-0.00037275000000000003 | -0.5633745161244821 | -0.023693477163486253 | -0.5396810389609958 | 455552.41658889316 | -1.1847e-06
-0.0003725 | -0.5630391213131812 | -0.02335788498670611 | -0.5396812363264751 | 462097.6913223341 | -1.1679e-06
-0.00037224999999999997 | -0.5643807005583844 | -0.023693477163486253 | -0.5406872233948982 | 456401.7511352407 | -1.1847e-06
-0.00037199999999999993 | -0.565051490180986 | -0.02302229280992597 | -0.54202919737106 | 470873.3416311744 | -1.1511e-06
-0.00037175 | -0.5657222798035876 | -0.02335788498670611 | -0.5423643948168815 | 464395.1240667229 | -1.1679e-06
-0.0003715 | -0.566393069426189 | -0.02335788498670611 | -0.543035184439483 | 464969.48225282005 | -1.1679e-06
-0.00037124999999999994 | -0.5673992538600915 | -0.02302229280992597 | -0.5443769610501655 | 472912.8984194481 | -1.1511e-06
-0.000371 | -0.5677346486713922 | -0.02335788498670611 | -0.5443767636846861 | 466118.19862501445 | -1.1679e-06
-0.00037075 | -0.5684054382939938 | -0.02302229280992597 | -0.5453831454840679 | 473786.99418585113 | -1.1511e-06
-0.00037049999999999995 | -0.5694116227278961 | -0.022686700633145828 | -0.5467249220947503 | 481978.3457590759 | -1.1343e-06
-0.00037025000000000003 | -0.5707532019730992 | -0.024029069340266395 | -0.5467241326328328 | 455052.27430233185 | -1.2015e-06
-0.00037 | -0.5714239915957008 | -0.023693477163486253 | -0.5477305144322145 | 462347.09295967396 | -1.1847e-06
-0.00036974999999999996 | -0.5717593864070016 | -0.02335788498670611 | -0.5484015014202955 | 469564.3477415976 | -1.1679e-06
-0.00036950000000000004 | -0.5731009656522047 | -0.023693477163486253 | -0.5494074884887185 | 463762.65053691994 | -1.1847e-06
-0.00036925 | -0.574107150086107 | -0.024029069340266395 | -0.5500780807458406 | 457843.8498440342 | -1.2015e-06
-0.00036899999999999997 | -0.5751133345200095 | -0.024364661517046537 | -0.5507486730029629 | 452088.0970315439 | -1.2182e-06
-0.00036874999999999994 | -0.5764549137652125 | -0.02470025369382668 | -0.5517546600713858 | 446760.3182628732 | -1.235e-06
-0.0003685 | -0.5777964930104157 | -0.02503584587060682 | -0.5527606471398089 | 441575.3715665538 | -1.2518e-06
-0.00036825 | -0.5784672826330172 | -0.02470025369382668 | -0.5537670289391905 | 448389.7500029266 | -1.235e-06
-0.00036799999999999995 | -0.5791380722556188 | -0.024029069340266395 | -0.5551090029153524 | 462031.2131565876 | -1.2015e-06
-0.00036775 | -0.5804796515008219 | -0.02470025369382668 | -0.5557793978069953 | 450019.18174298014 | -1.235e-06
-0.0003675 | -0.5804796515008219 | -0.02470025369382668 | -0.5557793978069953 | 450019.18174298014 | -1.235e-06
-0.00036724999999999995 | -0.5811504411234235 | -0.024364661517046537 | -0.556785779606377 | 457043.7222916693 | -1.2182e-06
-0.00036700000000000003 | -0.5814858359347242 | -0.023693477163486253 | -0.557792358771238 | 470840.43842315 | -1.1847e-06
-0.00036675 | -0.581821230746025 | -0.02470025369382668 | -0.5571209770521983 | 451105.4695696824 | -1.235e-06
-0.00036649999999999996 | -0.5834982048025289 | -0.02470025369382668 | -0.5587979511087022 | 452463.32935306034 | -1.235e-06
-0.00036625000000000004 | -0.5841689944251305 | -0.024029069340266395 | -0.5601399250848641 | 466218.57646914106 | -1.2015e-06
-0.000366 | -0.5851751788590328 | -0.024364661517046537 | -0.5608105173419863 | 460347.4724650862 | -1.2182e-06
-0.00036574999999999997 | -0.5861813632929352 | -0.023693477163486253 | -0.562487886129449 | 474803.9996394389 | -1.1847e-06
-0.00036549999999999994 | -0.586516758104236 | -0.024364661517046537 | -0.5621520965871895 | 461448.7225228919 | -1.2182e-06
-0.00036525 | -0.5868521529155367 | -0.024364661517046537 | -0.5624874913984902 | 461724.0350373432 | -1.2182e-06
-0.000365 | -0.5885291269720406 | -0.02470025369382668 | -0.563828873278214 | 456536.90870319394 | -1.235e-06
-0.00036474999999999995 | -0.5888645217833415 | -0.02503584587060682 | -0.5638286759127347 | 450417.11698240985 | -1.2518e-06
-0.0003645 | -0.5888645217833415 | -0.02470025369382668 | -0.5641642680895148 | 456808.48065986956 | -1.235e-06
-0.00036425 | -0.5898707062172438 | -0.025371438047386962 | -0.5644992681698568 | 444987.9956473301 | -1.2686e-06
-0.00036399999999999996 | -0.5908768906511461 | -0.02470025369382668 | -0.5661766369573195 | 458437.91239992296 | -1.235e-06
-0.00036375000000000003 | -0.5918830750850484 | -0.02503584587060682 | -0.5668472292144416 | 452828.50209582504 | -1.2518e-06
-0.0003635 | -0.5932246543302516 | -0.025707030224167104 | -0.5675176241060845 | 441527.1769296501 | -1.2854e-06
-0.00036324999999999997 | -0.5928892595189508 | -0.02470025369382668 | -0.5681890058251241 | 460067.3441399764 | -1.235e-06
-0.00036300000000000004 | -0.5932246543302516 | -0.02470025369382668 | -0.568524400636425 | 460338.91609665204 | -1.235e-06
-0.00036275 | -0.5945662335754547 | -0.026378214577727387 | -0.5681880189977273 | 430800.9682182815 | -1.3189e-06
-0.0003625 | -0.5955724180093571 | -0.026378214577727387 | -0.5691942034316297 | 431563.85869438824 | -1.3189e-06
-0.00036224999999999994 | -0.5969139972545602 | -0.026378214577727387 | -0.5705357826768328 | 432581.0459958638 | -1.3189e-06
-0.000362 | -0.5985909713110641 | -0.02704939893128767 | -0.5715415723797764 | 422590.9594750234 | -1.3525e-06
-0.00036175 | -0.5982555764997634 | -0.026378214577727387 | -0.571877361922036 | 433598.23329733947 | -1.3189e-06
-0.00036149999999999995 | -0.5985909713110641 | -0.025707030224167104 | -0.572883941086897 | 445702.1570296599 | -1.2854e-06
-0.00036125 | -0.6006033401788687 | -0.026378214577727387 | -0.5742251256011414 | 435378.3110749216 | -1.3189e-06
-0.000361 | -0.6006033401788687 | -0.026042622400947246 | -0.5745607177779215 | 441246.43742254085 | -1.3021e-06
-0.00036074999999999996 | -0.6016095246127712 | -0.025707030224167104 | -0.5759024943886041 | 448050.5833359155 | -1.2854e-06
-0.00036050000000000003 | -0.6019449194240719 | -0.025707030224167104 | -0.5762378891999048 | 448311.5195921661 | -1.2854e-06
-0.00036025 | -0.6032864986692751 | -0.026378214577727387 | -0.5769082840915477 | 437412.6856778729 | -1.3189e-06
-0.00035999999999999997 | -0.6036218934805758 | -0.025707030224167104 | -0.5779148632564087 | 449616.2008734192 | -1.2854e-06
-0.00035974999999999994 | -0.6046280779144781 | -0.025707030224167104 | -0.578921047690311 | 450399.009642171 | -1.2854e-06
-0.0003595 | -0.6056342623483805 | -0.026042622400947246 | -0.5795916399474332 | 445110.04385361116 | -1.3021e-06
-0.00035925 | -0.6063050519709821 | -0.026042622400947246 | -0.5802624295700348 | 445625.19137775386 | -1.3021e-06
-0.00035899999999999994 | -0.6063050519709821 | -0.02503584587060682 | -0.5812692061003752 | 464349.56430436467 | -1.2518e-06
-0.00035875 | -0.6076466312161852 | -0.025707030224167104 | -0.5819396009920181 | 452747.4359484266 | -1.2854e-06
-0.0003585 | -0.6086528156500876 | -0.026378214577727387 | -0.5822746010723602 | 441481.43488377525 | -1.3189e-06
-0.00035824999999999995 | -0.6086528156500876 | -0.02503584587060682 | -0.5836169697794807 | 466225.0860592433 | -1.2518e-06
-0.00035800000000000003 | -0.6096590000839899 | -0.026378214577727387 | -0.5832807855062625 | 442244.3253598819 | -1.3189e-06
-0.00035775 | -0.6099943948952906 | -0.02671380675450753 | -0.5832805881407831 | 436688.48360023706 | -1.3357e-06
-0.00035749999999999996 | -0.6106651845178922 | -0.02671380675450753 | -0.5839513777633847 | 437190.6880436291 | -1.3357e-06
-0.00035725000000000004 | -0.6116713689517945 | -0.026042622400947246 | -0.5856287465508473 | 449746.3715708954 | -1.3021e-06
-0.000357 | -0.6123421585743961 | -0.026378214577727387 | -0.5859639439966687 | 444278.699962833 | -1.3189e-06
-0.00035674999999999997 | -0.6130129481969977 | -0.026042622400947246 | -0.5869703257960505 | 450776.66661918093 | -1.3021e-06
-0.00035649999999999994 | -0.6136837378195993 | -0.025707030224167104 | -0.5879767075954322 | 457444.2885609377 | -1.2854e-06
-0.00035625 | -0.6156961066874039 | -0.026378214577727387 | -0.5893178921096766 | 446821.668216522 | -1.3189e-06
-0.000356 | -0.6160315014987048 | -0.02671380675450753 | -0.5893176947441973 | 441208.3235907659 | -1.3357e-06
-0.00035574999999999995 | -0.6173730807439078 | -0.02704939893128767 | -0.5903236818126202 | 436478.2251259571 | -1.3525e-06
-0.0003555 | -0.6180438703665094 | -0.026378214577727387 | -0.591665655788782 | 448601.74599410436 | -1.3189e-06
-0.00035525 | -0.6183792651778102 | -0.02704939893128767 | -0.5913298662465225 | 437222.1857858285 | -1.3525e-06
-0.00035499999999999996 | -0.618714659989111 | -0.026378214577727387 | -0.5923364454113836 | 449110.33964484214 | -1.3189e-06
-0.00035475000000000003 | -0.6193854496117126 | -0.026042622400947246 | -0.5933428272107654 | 455670.5680985366 | -1.3021e-06
-0.0003545 | -0.6200562392343141 | -0.026042622400947246 | -0.5940136168333668 | 456185.7156226792 | -1.3021e-06
-0.00035424999999999996 | -0.6203916340456149 | -0.02704939893128767 | -0.5933422351143273 | 438710.10710557154 | -1.3525e-06
-0.00035400000000000004 | -0.6207270288569157 | -0.026042622400947246 | -0.5946844064559684 | 456700.86314682197 | -1.3021e-06
-0.00035375 | -0.6220686081021188 | -0.027384991108067813 | -0.594683616994051 | 434313.5366721759 | -1.3692e-06
-0.0003535 | -0.6224040029134196 | -0.02704939893128767 | -0.5953546039821319 | 440198.02842531435 | -1.3525e-06
-0.00035324999999999994 | -0.6230747925360212 | -0.02671380675450753 | -0.5963609857815136 | 446481.4702463828 | -1.3357e-06
-0.000353 | -0.6240809769699235 | -0.02671380675450753 | -0.597367170215416 | 447234.7769114709 | -1.3357e-06
-0.00035275 | -0.6247517665925251 | -0.027384991108067813 | -0.5973667754844573 | 436273.11991966923 | -1.3692e-06
-0.00035249999999999995 | -0.626428740649029 | -0.028056175461628096 | -0.5983725651874009 | 426553.1957524173 | -1.4028e-06
-0.00035225 | -0.6267641354603297 | -0.027720583284847954 | -0.5990435521754818 | 432201.2607165582 | -1.386e-06
-0.000352 | -0.627770319894232 | -0.028391767638408238 | -0.5993785522558238 | 422219.96170818724 | -1.4196e-06
-0.00035174999999999996 | -0.6284411095168336 | -0.02906295199196852 | -0.5993781575248651 | 412468.8763140798 | -1.4531e-06
-0.00035150000000000003 | -0.6297826887620368 | -0.02872735981518838 | -0.6010553289468484 | 418454.97310829506 | -1.4364e-06
-0.00035125 | -0.6297826887620368 | -0.027384991108067813 | -0.602397697653969 | 439947.3385087194 | -1.3692e-06
-0.00035099999999999997 | -0.6301180835733375 | -0.028056175461628096 | -0.6020619081117095 | 429183.16428063274 | -1.4028e-06
-0.00035075000000000004 | -0.6304534783846383 | -0.027720583284847954 | -0.6027328950997903 | 434863.06828849704 | -1.386e-06
-0.0003505 | -0.6314596628185407 | -0.027720583284847954 | -0.6037390795336928 | 435589.0158081169 | -1.386e-06
-0.00035025 | -0.6321304524411422 | -0.028056175461628096 | -0.6040742769795141 | 430617.69256875024 | -1.4028e-06
-0.00034999999999999994 | -0.632465847252443 | -0.028056175461628096 | -0.604409671790815 | 430856.7806167699 | -1.4028e-06
-0.00034975 | -0.6334720316863454 | -0.027384991108067813 | -0.6060870405782776 | 442641.7654740227 | -1.3692e-06
-0.0003495 | -0.634142821308947 | -0.028056175461628096 | -0.6060866458473189 | 432052.2208568678 | -1.4028e-06
-0.00034924999999999995 | -0.6338074264976461 | -0.027720583284847954 | -0.6060868432127982 | 437282.8933538961 | -1.386e-06
-0.000349 | -0.6348136109315485 | -0.027720583284847954 | -0.6070930276467006 | 438008.8408735159 | -1.386e-06
-0.00034875 | -0.6358197953654509 | -0.028391767638408238 | -0.6074280277270426 | 427890.2500634142 | -1.4196e-06
-0.00034849999999999996 | -0.6364905849880524 | -0.028391767638408238 | -0.6080988173496442 | 428362.77409301646 | -1.4196e-06
-0.00034825000000000004 | -0.6371613746106539 | -0.027720583284847954 | -0.609440791325806 | 439702.71841929515 | -1.386e-06
-0.000348 | -0.6388383486671578 | -0.028391767638408238 | -0.6104465810287496 | 430016.6081966243 | -1.4196e-06
-0.00034774999999999997 | -0.6395091382897594 | -0.028391767638408238 | -0.6111173706513512 | 430489.13222622656 | -1.4196e-06
-0.00034749999999999994 | -0.6391737434784587 | -0.027384991108067813 | -0.6117887523703909 | 446805.87987494626 | -1.3692e-06
-0.00034725 | -0.640179927912361 | -0.027384991108067813 | -0.6127949368042932 | 447540.72359275626 | -1.3692e-06
-0.000347 | -0.6405153227236617 | -0.027384991108067813 | -0.6131303316155939 | 447785.6714986929 | -1.3692e-06
-0.00034674999999999994 | -0.6405153227236617 | -0.02704939893128767 | -0.6134659237923741 | 453589.32030300045 | -1.3525e-06
-0.0003465 | -0.6415215071575641 | -0.027720583284847954 | -0.6138009238727161 | 442848.49100431387 | -1.386e-06
-0.00034625 | -0.6421922967801657 | -0.02704939893128767 | -0.615142897848878 | 454829.25473611953 | -1.3525e-06
-0.00034599999999999995 | -0.6428630864027672 | -0.027720583284847954 | -0.6151425031179193 | 443816.4210304735 | -1.386e-06
-0.00034575000000000003 | -0.6442046656479704 | -0.028056175461628096 | -0.6161484901863423 | 439224.8622974554 | -1.4028e-06
-0.0003455 | -0.6442046656479704 | -0.027720583284847954 | -0.6164840823631225 | 444784.3510566331 | -1.386e-06
-0.00034524999999999996 | -0.6455462448931735 | -0.02906295199196852 | -0.616483292901205 | 424239.9692031069 | -1.4531e-06
-0.00034500000000000004 | -0.6458816397044743 | -0.028056175461628096 | -0.6178254642428462 | 440420.30253755325 | -1.4028e-06
-0.00034475 | -0.6472232189496774 | -0.02872735981518838 | -0.618495859134489 | 430597.0775688794 | -1.4364e-06
-0.00034449999999999997 | -0.6475586137609782 | -0.029734136345528805 | -0.6178244774154494 | 415565.77950403676 | -1.4867e-06
-0.00034424999999999994 | -0.6475586137609782 | -0.02906295199196852 | -0.6184956617690097 | 425624.8036606395 | -1.4531e-06
-0.000344 | -0.6489001930061813 | -0.029398544168748663 | -0.6195016488374326 | 421450.56250504905 | -1.4699e-06
-0.00034375 | -0.6495709826287829 | -0.029398544168748663 | -0.6201724384600342 | 421906.9045733849 | -1.4699e-06
-0.00034349999999999995 | -0.6502417722513845 | -0.02906295199196852 | -0.621178820259416 | 427471.24960401637 | -1.4531e-06
-0.00034325 | -0.6495709826287829 | -0.028056175461628096 | -0.6215148071671548 | 443050.27106576867 | -1.4028e-06
-0.000343 | -0.6509125618739859 | -0.028056175461628096 | -0.6228563864123579 | 444006.623257847 | -1.4028e-06
-0.00034274999999999996 | -0.6512479566852868 | -0.02872735981518838 | -0.6225205968700984 | 433399.10167516815 | -1.4364e-06
-0.00034250000000000003 | -0.6522541411191891 | -0.02872735981518838 | -0.6235267813040007 | 434099.6077017403 | -1.4364e-06
-0.00034225 | -0.6535957203643923 | -0.029398544168748663 | -0.6241971761956436 | 424644.9569834004 | -1.4699e-06
-0.00034199999999999996 | -0.6535957203643923 | -0.029398544168748663 | -0.6241971761956436 | 424644.9569834004 | -1.4699e-06
-0.00034175000000000004 | -0.6542665099869938 | -0.030069728522308947 | -0.6241967814646848 | 415166.2234007792 | -1.5035e-06
-0.0003415 | -0.6549372996095953 | -0.02906295199196852 | -0.6258743476176268 | 430702.53000492573 | -1.4531e-06
-0.00034125 | -0.6556080892321969 | -0.028056175461628096 | -0.6275519137705688 | 447353.85593012115 | -1.4028e-06
-0.00034099999999999994 | -0.6569496684774001 | -0.029734136345528805 | -0.6272155321318713 | 421882.4618567993 | -1.4867e-06
-0.00034075 | -0.6572850632887008 | -0.029398544168748663 | -0.6278865191199522 | 427154.8383592479 | -1.4699e-06
-0.0003405 | -0.6579558529113024 | -0.029398544168748663 | -0.6285573087425538 | 427611.1804275838 | -1.4699e-06
-0.00034024999999999995 | -0.6589620373452048 | -0.030069728522308947 | -0.6288923088228958 | 418289.3160184776 | -1.5035e-06
-0.00034 | -0.6592974321565055 | -0.029734136345528805 | -0.6295632958109767 | 423461.6324449899 | -1.4867e-06
-0.00033975 | -0.6599682217791071 | -0.029734136345528805 | -0.6302340854335783 | 423912.8240416158 | -1.4867e-06
-0.00033949999999999996 | -0.6606390114017087 | -0.029734136345528805 | -0.6309048750561799 | 424364.0156382417 | -1.4867e-06
-0.00033925000000000003 | -0.6606390114017087 | -0.029734136345528805 | -0.6309048750561799 | 424364.0156382417 | -1.4867e-06
-0.000339 | -0.6623159854582126 | -0.029398544168748663 | -0.6329174412894639 | 430577.40387176716 | -1.4699e-06
-0.00033874999999999997 | -0.6623159854582126 | -0.02906295199196852 | -0.6332530334662441 | 435780.2563492119 | -1.4531e-06
-0.00033849999999999993 | -0.6629867750808142 | -0.029398544168748663 | -0.6335882309120655 | 431033.7459401031 | -1.4699e-06
-0.00033825 | -0.6636575647034156 | -0.02872735981518838 | -0.6349302048882273 | 442038.6760028917 | -1.4364e-06
-0.000338 | -0.6636575647034156 | -0.02872735981518838 | -0.6349302048882273 | 442038.6760028917 | -1.4364e-06
-0.00033774999999999994 | -0.6653345387599195 | -0.02906295199196852 | -0.636271586767951 | 437857.5080355108 | -1.4531e-06
-0.0003375 | -0.6660053283825211 | -0.02906295199196852 | -0.6369423763905526 | 438319.119521355 | -1.4531e-06
-0.00033725 | -0.6673469076277243 | -0.029398544168748663 | -0.6379483634589757 | 433999.96938428644 | -1.4699e-06
-0.00033699999999999995 | -0.6670115128164235 | -0.02906295199196852 | -0.637948560824455 | 439011.5367501213 | -1.4531e-06
-0.00033675 | -0.6683530920616266 | -0.029734136345528805 | -0.6386189557160978 | 429552.71899943956 | -1.4867e-06
-0.0003365 | -0.6683530920616266 | -0.02906295199196852 | -0.6392901400696581 | 439934.7597218097 | -1.4531e-06
-0.00033624999999999996 | -0.6686884868729274 | -0.02906295199196852 | -0.6396255348809589 | 440165.5654647318 | -1.4531e-06
-0.00033600000000000004 | -0.6703654609294313 | -0.029734136345528805 | -0.6406313245839025 | 430906.2937893172 | -1.4867e-06
-0.00033575 | -0.6710362505520329 | -0.029398544168748663 | -0.6416377063832842 | 436509.85076013394 | -1.4699e-06
-0.00033549999999999997 | -0.6700300661181305 | -0.02872735981518838 | -0.6413027063029422 | 446475.21417118213 | -1.4364e-06
-0.00033524999999999994 | -0.6696946713068298 | -0.02906295199196852 | -0.6406317193148613 | 440857.98269349814 | -1.4531e-06
-0.000335 | -0.6710362505520329 | -0.02906295199196852 | -0.6419732985600644 | 441781.2056651865 | -1.4531e-06
-0.00033475 | -0.6717070401746345 | -0.029398544168748663 | -0.6423084960058858 | 436966.19282846985 | -1.4699e-06
-0.00033449999999999994 | -0.6730486194198375 | -0.029734136345528805 | -0.6433144830743087 | 432711.0601758208 | -1.4867e-06
-0.00033425 | -0.6733840142311384 | -0.029734136345528805 | -0.6436498778856096 | 432936.65597413376 | -1.4867e-06
-0.000334 | -0.6747255934763414 | -0.029734136345528805 | -0.6449914571308126 | 433839.0391673855 | -1.4867e-06
-0.00033374999999999995 | -0.675396383098943 | -0.03040532069908909 | -0.6449910623998539 | 424261.96966189356 | -1.5203e-06
-0.00033350000000000003 | -0.6757317779102439 | -0.03074091287586923 | -0.6449908650343746 | 419630.2612344832 | -1.537e-06
-0.00033325 | -0.6767379623441462 | -0.029734136345528805 | -0.6470038259986174 | 435192.6139572633 | -1.4867e-06
-0.00033299999999999996 | -0.6774087519667478 | -0.030069728522308947 | -0.6473390234444388 | 430558.60844515 | -1.5035e-06
-0.00033275000000000004 | -0.6770733571554469 | -0.02906295199196852 | -0.6480104051634784 | 445935.7090377843 | -1.4531e-06
-0.0003325 | -0.6784149364006501 | -0.02906295199196852 | -0.6493519844086816 | 446858.93200947274 | -1.4531e-06
-0.00033224999999999997 | -0.6780795415893492 | -0.02872735981518838 | -0.6493521817741609 | 452079.26238375955 | -1.4364e-06
-0.00033199999999999994 | -0.6784149364006501 | -0.02872735981518838 | -0.6496875765854617 | 452312.764392617 | -1.4364e-06
-0.00033175 | -0.6794211208345524 | -0.029398544168748663 | -0.6500225766658038 | 442214.1266143328 | -1.4699e-06
-0.0003315 | -0.6804273052684547 | -0.02906295199196852 | -0.6513643532764862 | 448243.7664670053 | -1.4531e-06
-0.00033124999999999995 | -0.680091910457154 | -0.02872735981518838 | -0.6513645506419656 | 453480.27443690394 | -1.4364e-06
-0.000331 | -0.6810980948910563 | -0.02872735981518838 | -0.652370735075868 | 454180.7804634761 | -1.4364e-06
-0.00033075 | -0.6817688845136579 | -0.02872735981518838 | -0.6530415246984695 | 454647.78448119096 | -1.4364e-06
-0.00033049999999999996 | -0.6817688845136579 | -0.02872735981518838 | -0.6530415246984695 | 454647.78448119096 | -1.4364e-06
-0.00033025000000000003 | -0.6824396741362594 | -0.02872735981518838 | -0.653712314321071 | 455114.78849890566 | -1.4364e-06
-0.00033 | -0.6837812533814626 | -0.02906295199196852 | -0.654718301389494 | 450551.82389622636 | -1.4531e-06
-0.00032974999999999997 | -0.6841166481927633 | -0.02906295199196852 | -0.6550536962007948 | 450782.6296391484 | -1.4531e-06
-0.00032950000000000004 | -0.6841166481927633 | -0.02872735981518838 | -0.6553892883775749 | 456282.2985431926 | -1.4364e-06
-0.00032925 | -0.6847874378153649 | -0.028391767638408238 | -0.6563956701769567 | 462384.50422437803 | -1.4196e-06
-0.000329 | -0.6854582274379665 | -0.028391767638408238 | -0.6570664597995582 | 462857.02825398033 | -1.4196e-06
-0.00032874999999999994 | -0.6861290170605681 | -0.02906295199196852 | -0.6570660650685995 | 452167.46409668104 | -1.4531e-06
-0.0003285 | -0.6867998066831696 | -0.02906295199196852 | -0.6577368546912011 | 452629.0755825252 | -1.4531e-06
-0.00032825 | -0.687805991117072 | -0.029398544168748663 | -0.6584074469483233 | 447918.40246853157 | -1.4699e-06
-0.00032799999999999995 | -0.6884767807396736 | -0.02906295199196852 | -0.659413828747705 | 453783.1042971358 | -1.4531e-06
-0.00032775 | -0.6884767807396736 | -0.02906295199196852 | -0.659413828747705 | 453783.1042971358 | -1.4531e-06
-0.0003275 | -0.6888121755509743 | -0.028391767638408238 | -0.6604204079125661 | 465219.6484019915 | -1.4196e-06
-0.00032724999999999996 | -0.6894829651735759 | -0.02872735981518838 | -0.6607556053583875 | 460018.33068491094 | -1.4364e-06
-0.00032700000000000003 | -0.6898183599848766 | -0.02872735981518838 | -0.6610910001696882 | 460251.8326937683 | -1.4364e-06
-0.00032675 | -0.6904891496074782 | -0.02872735981518838 | -0.6617617897922898 | 460718.8367114831 | -1.4364e-06
-0.00032649999999999997 | -0.6911599392300798 | -0.02906295199196852 | -0.6620969872381113 | 455629.55024051253 | -1.4531e-06
-0.00032624999999999993 | -0.6911599392300798 | -0.029398544168748663 | -0.6617613950613311 | 450200.11281021114 | -1.4699e-06
-0.000326 | -0.6914953340413805 | -0.029734136345528805 | -0.6617611976958517 | 445118.82908303296 | -1.4867e-06
-0.00032575 | -0.6914953340413805 | -0.02872735981518838 | -0.6627679742261922 | 461419.34273805533 | -1.4364e-06
-0.00032549999999999994 | -0.6928369132865837 | -0.029734136345528805 | -0.6631027769410549 | 446021.21227628476 | -1.4867e-06
-0.00032525 | -0.6928369132865837 | -0.029734136345528805 | -0.6631027769410549 | 446021.21227628476 | -1.4867e-06
-0.000325 | -0.693843097720486 | -0.030069728522308947 | -0.6637733691981771 | 441489.43260709447 | -1.5035e-06
-0.00032474999999999995 | -0.6945138873430876 | -0.029734136345528805 | -0.6647797509975588 | 447149.1912678496 | -1.4867e-06
-0.00032450000000000003 | -0.6958554665882907 | -0.03040532069908909 | -0.6654501458892016 | 437719.53762627987 | -1.5203e-06
-0.00032425 | -0.6958554665882907 | -0.029734136345528805 | -0.6661213302427619 | 448051.5744611013 | -1.4867e-06
-0.00032399999999999996 | -0.6958554665882907 | -0.029398544168748663 | -0.666456922419542 | 453394.5072885624 | -1.4699e-06
-0.00032375000000000004 | -0.696861651022193 | -0.03040532069908909 | -0.6664563303231039 | 438381.3852310857 | -1.5203e-06
-0.0003235 | -0.6975324406447946 | -0.02906295199196852 | -0.6684694886528261 | 460014.85935603245 | -1.4531e-06
-0.00032324999999999997 | -0.696861651022193 | -0.028391767638408238 | -0.6684698833837848 | 470889.93675721844 | -1.4196e-06
-0.00032299999999999994 | -0.6978678354560954 | -0.029398544168748663 | -0.6684692912873468 | 454763.5334935702 | -1.4699e-06
-0.00032275 | -0.6982032302673962 | -0.02872735981518838 | -0.6694758704522078 | 466089.38291520317 | -1.4364e-06
-0.0003225 | -0.6985386250786969 | -0.028391767638408238 | -0.6701468574402887 | 472071.246831224 | -1.4196e-06
-0.00032224999999999995 | -0.6975324406447946 | -0.027720583284847954 | -0.6698118573599466 | 483259.5695964776 | -1.386e-06
-0.000322 | -0.6988740198899978 | -0.02906295199196852 | -0.6698110678980292 | 460938.0823277208 | -1.4531e-06
-0.00032175 | -0.7008863887578024 | -0.029398544168748663 | -0.6714878445890538 | 456817.07280108175 | -1.4699e-06
-0.00032149999999999995 | -0.701557178380404 | -0.02906295199196852 | -0.6724942263884355 | 462784.52827109763 | -1.4531e-06
-0.00032125000000000003 | -0.7018925731917047 | -0.029734136345528805 | -0.6721584368461759 | 452112.29883073433 | -1.4867e-06
-0.000321 | -0.7022279680030056 | -0.02906295199196852 | -0.6731650160110371 | 463246.1397569419 | -1.4531e-06
-0.00032074999999999996 | -0.702898757625607 | -0.02906295199196852 | -0.6738358056336385 | 463707.751242786 | -1.4531e-06
-0.00032050000000000004 | -0.7039049420595095 | -0.029734136345528805 | -0.6741708057139807 | 453465.87362061214 | -1.4867e-06
-0.00032025 | -0.7042403368708102 | -0.029398544168748663 | -0.6748417927020616 | 459098.78314276127 | -1.4699e-06
-0.00031999999999999997 | -0.704575731682111 | -0.029734136345528805 | -0.6748415953365822 | 453917.0652172379 | -1.4867e-06
-0.00031974999999999994 | -0.7052465213047125 | -0.029398544168748663 | -0.6758479771359639 | 459783.2962452651 | -1.4699e-06
-0.0003195 | -0.7055819161160134 | -0.029398544168748663 | -0.6761833719472647 | 460011.4672794331 | -1.4699e-06
-0.00031925 | -0.7062527057386149 | -0.02906295199196852 | -0.6771897537466464 | 466015.808672007 | -1.4531e-06
-0.00031899999999999995 | -0.7072588901725173 | -0.030069728522308947 | -0.6771891616502084 | 450412.55437194713 | -1.5035e-06
-0.00031875 | -0.7082650746064196 | -0.029734136345528805 | -0.6785309382608908 | 456398.6189986804 | -1.4867e-06
-0.0003185 | -0.7082650746064196 | -0.02906295199196852 | -0.6792021226144511 | 467400.6431295397 | -1.4531e-06
-0.00031824999999999996 | -0.7082650746064196 | -0.02906295199196852 | -0.6792021226144511 | 467400.6431295397 | -1.4531e-06
-0.00031800000000000003 | -0.7086004694177204 | -0.02872735981518838 | -0.679873109602532 | 473327.9451897823 | -1.4364e-06
-0.00031775 | -0.7096066538516227 | -0.02906295199196852 | -0.6805437018596542 | 468323.866101228 | -1.4531e-06
-0.00031749999999999997 | -0.7102774434742243 | -0.02872735981518838 | -0.6815500836590359 | 474495.4552340693 | -1.4364e-06
-0.00031725000000000004 | -0.7109482330968259 | -0.029398544168748663 | -0.6815496889280772 | 463662.20382612036 | -1.4699e-06
-0.000317 | -0.7109482330968259 | -0.029398544168748663 | -0.6815496889280772 | 463662.20382612036 | -1.4699e-06
-0.00031675 | -0.7119544175307282 | -0.02872735981518838 | -0.6832270577155398 | 475662.9652783562 | -1.4364e-06
-0.00031649999999999994 | -0.712289812342029 | -0.029734136345528805 | -0.6825556759965002 | 459105.7685784358 | -1.4867e-06
-0.00031625 | -0.7116190227194275 | -0.02906295199196852 | -0.6825560707274589 | 469708.70055876067 | -1.4531e-06
-0.000316 | -0.712289812342029 | -0.02872735981518838 | -0.6835624525268407 | 475896.46728721366 | -1.4364e-06
-0.00031574999999999995 | -0.712289812342029 | -0.02872735981518838 | -0.6835624525268407 | 475896.46728721366 | -1.4364e-06
-0.0003155 | -0.7129606019646305 | -0.02906295199196852 | -0.683897649972662 | 470631.92353044904 | -1.4531e-06
-0.00031525 | -0.7126252071533298 | -0.02872735981518838 | -0.6838978473381414 | 476129.96929607104 | -1.4364e-06
-0.00031499999999999996 | -0.7139667863985328 | -0.029398544168748663 | -0.6845682422297842 | 465715.7431336319 | -1.4699e-06
-0.00031475000000000003 | -0.7143021812098337 | -0.030069728522308947 | -0.6842324526875248 | 455097.19329849473 | -1.5035e-06
-0.0003145 | -0.7156437604550367 | -0.030069728522308947 | -0.6855740319327278 | 455989.50547498 | -1.5035e-06
-0.00031424999999999997 | -0.7163145500776383 | -0.029398544168748663 | -0.6869160059088897 | 467312.94037280756 | -1.4699e-06
-0.00031399999999999993 | -0.7166499448889392 | -0.029398544168748663 | -0.6872514007201905 | 467541.11140697554 | -1.4699e-06
-0.00031375 | -0.7166499448889392 | -0.02906295199196852 | -0.6875869928969707 | 473170.7867025922 | -1.4531e-06
-0.0003135 | -0.7173207345115407 | -0.02906295199196852 | -0.6882577825195721 | 473632.39818843635 | -1.4531e-06
-0.00031324999999999994 | -0.7179915241341422 | -0.029398544168748663 | -0.6885929799653936 | 468453.7955436474 | -1.4699e-06
-0.000313 | -0.7186623137567438 | -0.029398544168748663 | -0.6892637695879952 | 468910.1376119833 | -1.4699e-06
-0.00031275 | -0.7179915241341422 | -0.02906295199196852 | -0.6889285721421737 | 474094.00967428053 | -1.4531e-06
-0.00031249999999999995 | -0.7189977085680446 | -0.02906295199196852 | -0.6899347565760761 | 474786.4269030468 | -1.4531e-06
-0.00031225000000000003 | -0.7189977085680446 | -0.03040532069908909 | -0.6885923878689555 | 452942.03253681515 | -1.5203e-06
-0.000312 | -0.720003893001947 | -0.03040532069908909 | -0.6895985723028579 | 453603.8801416211 | -1.5203e-06
-0.00031174999999999996 | -0.7203392878132477 | -0.029398544168748663 | -0.6909407436444991 | 470050.99278282304 | -1.4699e-06
-0.00031150000000000004 | -0.7206746826245485 | -0.029398544168748663 | -0.6912761384557998 | 470279.1638169909 | -1.4699e-06
-0.00031125 | -0.7210100774358493 | -0.029734136345528805 | -0.6912759410903205 | 464971.2593345725 | -1.4867e-06
-0.00031099999999999997 | -0.7220162618697517 | -0.02906295199196852 | -0.6929533098777831 | 476863.67858934577 | -1.4531e-06
-0.00031074999999999994 | -0.7223516566810524 | -0.029398544168748663 | -0.6929531125123037 | 471420.0189878307 | -1.4699e-06
-0.0003105 | -0.7223516566810524 | -0.02906295199196852 | -0.6932887046890839 | 477094.48433226784 | -1.4531e-06
-0.00031025 | -0.723022446303654 | -0.02872735981518838 | -0.6942950864884656 | 483368.5315706502 | -1.4364e-06
-0.00030999999999999995 | -0.7226870514923532 | -0.02872735981518838 | -0.6939596916771649 | 483135.02956179285 | -1.4364e-06
-0.00030975 | -0.7236932359262556 | -0.029734136345528805 | -0.6939590995807268 | 466776.02572107606 | -1.4867e-06
-0.0003095 | -0.7233578411149548 | -0.029398544168748663 | -0.6939592969462062 | 472104.53209033463 | -1.4699e-06
-0.00030924999999999995 | -0.7236932359262556 | -0.02906295199196852 | -0.694630283934287 | 478017.70730395627 | -1.4531e-06
-0.00030900000000000003 | -0.7243640255488571 | -0.030069728522308947 | -0.6942942970265482 | 461789.53462213423 | -1.5035e-06
-0.00030875 | -0.7250348151714586 | -0.029734136345528805 | -0.6953006788259298 | 467678.4089143278 | -1.4867e-06
-0.00030849999999999996 | -0.7263763944166618 | -0.02906295199196852 | -0.6973134424246933 | 479864.1532473331 | -1.4531e-06
-0.00030825000000000004 | -0.7260409996053611 | -0.029398544168748663 | -0.6966424554366124 | 473929.9003636782 | -1.4699e-06
-0.000308 | -0.7270471840392634 | -0.030069728522308947 | -0.6969774555169544 | 463574.15897510474 | -1.5035e-06
-0.00030774999999999997 | -0.7273825788505641 | -0.029734136345528805 | -0.6976484425050353 | 469257.5795025184 | -1.4867e-06
-0.00030749999999999994 | -0.727717973661865 | -0.029734136345528805 | -0.6979838373163362 | 469483.17530083144 | -1.4867e-06
-0.00030725 | -0.7280533684731657 | -0.030069728522308947 | -0.6979836399508568 | 464243.39310746867 | -1.5035e-06
-0.000307 | -0.7283887632844664 | -0.029734136345528805 | -0.6986546269389377 | 469934.36689745734 | -1.4867e-06
-0.00030674999999999995 | -0.7293949477183689 | -0.029398544168748663 | -0.6999964035496202 | 476211.6107053578 | -1.4699e-06
-0.0003065 | -0.7297303425296696 | -0.03040532069908909 | -0.6993250218305805 | 460001.7403214113 | -1.5203e-06
-0.00030625 | -0.7297303425296696 | -0.029734136345528805 | -0.6999962061841408 | 470836.75009070913 | -1.4867e-06
-0.00030599999999999996 | -0.7297303425296696 | -0.029734136345528805 | -0.6999962061841408 | 470836.75009070913 | -1.4867e-06
-0.00030575000000000003 | -0.7300657373409704 | -0.03040532069908909 | -0.6996604166418813 | 460222.3561896799 | -1.5203e-06
-0.0003055 | -0.7297303425296696 | -0.029734136345528805 | -0.6999962061841408 | 470836.75009070913 | -1.4867e-06
-0.00030524999999999997 | -0.7307365269635719 | -0.030069728522308947 | -0.700666798441263 | 466028.0174604392 | -1.5035e-06
-0.00030500000000000004 | -0.7317427113974743 | -0.03074091287586923 | -0.701001798521605 | 456070.9054752061 | -1.537e-06
-0.00030475 | -0.7314073165861735 | -0.03040532069908909 | -0.7010019958870845 | 461104.8196627545 | -1.5203e-06
-0.0003045 | -0.7320781062087751 | -0.03074091287586923 | -0.7013371933329059 | 456289.1129257494 | -1.537e-06
-0.00030424999999999994 | -0.7327488958313767 | -0.031076505052649372 | -0.7016723907787273 | 451577.4148926747 | -1.5538e-06
-0.000304 | -0.7327488958313767 | -0.03074091287586923 | -0.7020079829555075 | 456725.52782683587 | -1.537e-06
-0.00030375 | -0.7327488958313767 | -0.03074091287586923 | -0.7020079829555075 | 456725.52782683587 | -1.537e-06
-0.00030349999999999995 | -0.733755080265279 | -0.03141209722942951 | -0.7023429830358495 | 447179.93701982766 | -1.5706e-06
-0.00030325 | -0.733755080265279 | -0.03141209722942951 | -0.7023429830358495 | 447179.93701982766 | -1.5706e-06
-0.000303 | -0.7344258698878805 | -0.03141209722942951 | -0.703013772658451 | 447607.02701493504 | -1.5706e-06
-0.00030274999999999996 | -0.7347612646991813 | -0.031076505052649372 | -0.703684759646532 | 452872.52118882694 | -1.5538e-06
-0.00030250000000000003 | -0.7350966595104821 | -0.03074091287586923 | -0.7043557466346129 | 458252.9799806386 | -1.537e-06
-0.00030225 | -0.7350966595104821 | -0.03141209722942951 | -0.7036845622810526 | 448034.1170100425 | -1.5706e-06
-0.00030199999999999997 | -0.7357674491330837 | -0.03074091287586923 | -0.7050265362572145 | 458689.3948817251 | -1.537e-06
-0.00030174999999999993 | -0.7357674491330837 | -0.030069728522308947 | -0.7056977206107747 | 469374.1881222589 | -1.5035e-06
-0.0003015 | -0.7364382387556853 | -0.03141209722942951 | -0.7050261415262558 | 448888.29700025736 | -1.5706e-06
-0.00030125 | -0.7371090283782868 | -0.03174768940620965 | -0.7053613389720772 | 444354.4410095639 | -1.5874e-06
-0.00030099999999999994 | -0.736773633566986 | -0.031076505052649372 | -0.7056971285143366 | 454167.62748497917 | -1.5538e-06
-0.00030075 | -0.7371090283782868 | -0.03074091287586923 | -0.7063681155024176 | 459562.22468389815 | -1.537e-06
-0.0003005 | -0.7377798180008883 | -0.03174768940620965 | -0.7060321285946787 | 444777.016406481 | -1.5874e-06
-0.00030024999999999995 | -0.7381152128121892 | -0.03040532069908909 | -0.7077098921131001 | 465517.137028127 | -1.5203e-06
-0.00030000000000000003 | -0.7391213972460915 | -0.031076505052649372 | -0.7080448921934421 | 455678.5848304902 | -1.5538e-06
-0.00029975 | -0.7394567920573922 | -0.03174768940620965 | -0.7077091026511826 | 445833.45489877387 | -1.5874e-06
-0.00029949999999999996 | -0.7397921868686931 | -0.03074091287586923 | -0.7090512739928239 | 461307.8842882441 | -1.537e-06
-0.00029925000000000004 | -0.7401275816799938 | -0.031076505052649372 | -0.7090510766273445 | 456326.1379785663 | -1.5538e-06
-0.000299 | -0.7407983713025954 | -0.031076505052649372 | -0.709721866249946 | 456757.8400772837 | -1.5538e-06
-0.00029874999999999997 | -0.7407983713025954 | -0.03074091287586923 | -0.7100574584267262 | 461962.5066398739 | -1.537e-06
-0.00029849999999999994 | -0.7411337661138961 | -0.030069728522308947 | -0.7110640375915872 | 472943.43682819995 | -1.5035e-06
-0.00029825 | -0.7411337661138961 | -0.030069728522308947 | -0.7110640375915872 | 472943.43682819995 | -1.5035e-06
-0.000298 | -0.7418045557364977 | -0.031076505052649372 | -0.7107280506838484 | 457405.3932253598 | -1.5538e-06
-0.00029774999999999995 | -0.7428107401704 | -0.03074091287586923 | -0.7120698272945308 | 463271.7513431334 | -1.537e-06
-0.0002975 | -0.7418045557364977 | -0.03040532069908909 | -0.7113992350374087 | 467943.9115790819 | -1.5203e-06
-0.00029725 | -0.7424753453590993 | -0.03074091287586923 | -0.7117344324832301 | 463053.54389259015 | -1.537e-06
-0.00029699999999999996 | -0.7428107401704 | -0.029734136345528805 | -0.7130766038248713 | 479634.9862249141 | -1.4867e-06
-0.00029675000000000003 | -0.7434815297930016 | -0.030069728522308947 | -0.7134118012706927 | 474504.98313704925 | -1.5035e-06
-0.0002965 | -0.7438169246043025 | -0.03074091287586923 | -0.7130760117284333 | 463926.37369476317 | -1.537e-06
-0.00029624999999999996 | -0.7438169246043025 | -0.03040532069908909 | -0.7134116039052134 | 469267.60678869375 | -1.5203e-06
-0.00029600000000000004 | -0.744487714226904 | -0.029734136345528805 | -0.7147535778813752 | 480762.9652164788 | -1.4867e-06
-0.00029575 | -0.7458292934721071 | -0.03040532069908909 | -0.7154239727730181 | 470591.3019983055 | -1.5203e-06
-0.00029549999999999997 | -0.7461646882834079 | -0.03040532069908909 | -0.7157593675843188 | 470811.9178665741 | -1.5203e-06
-0.00029524999999999994 | -0.7458292934721071 | -0.029398544168748663 | -0.7164307493033585 | 487391.9913795875 | -1.4699e-06
-0.000295 | -0.7468354779060095 | -0.03040532069908909 | -0.7164301572069204 | 471253.1496031113 | -1.5203e-06
-0.00029475 | -0.7471708727173102 | -0.031076505052649372 | -0.7160943676646608 | 460859.0100150992 | -1.5538e-06
-0.00029449999999999995 | -0.7468354779060095 | -0.03074091287586923 | -0.7160945650301402 | 465890.2407496524 | -1.537e-06
-0.00029425 | -0.7465000830947087 | -0.03074091287586923 | -0.7157591702188395 | 465672.0332991092 | -1.537e-06
-0.000294 | -0.7468354779060095 | -0.03141209722942951 | -0.71542338067658 | 455508.1919244225 | -1.5706e-06
-0.00029374999999999996 | -0.7465000830947087 | -0.031076505052649372 | -0.7154235780420594 | 460427.3079163818 | -1.5538e-06
-0.00029350000000000003 | -0.7468354779060095 | -0.031076505052649372 | -0.7157589728533601 | 460643.1589657405 | -1.5538e-06
-0.00029325 | -0.7485124519625134 | -0.032083281582989794 | -0.7164291703795236 | 446605.91749402997 | -1.6042e-06
-0.00029299999999999997 | -0.7485124519625134 | -0.03141209722942951 | -0.7171003547330839 | 456575.91691219114 | -1.5706e-06
-0.00029275000000000004 | -0.7488478467738141 | -0.03074091287586923 | -0.7181069338979449 | 467199.4854529119 | -1.537e-06
-0.0002925 | -0.749183241585115 | -0.031076505052649372 | -0.7181067365324656 | 462154.1163112515 | -1.5538e-06
-0.00029225 | -0.749183241585115 | -0.031076505052649372 | -0.7181067365324656 | 462154.1163112515 | -1.5538e-06
-0.00029199999999999994 | -0.7495186363964157 | -0.031076505052649372 | -0.7184421313437663 | 462369.96736061014 | -1.5538e-06
-0.00029175 | -0.7495186363964157 | -0.031076505052649372 | -0.7184421313437663 | 462369.96736061014 | -1.5538e-06
-0.0002915 | -0.7498540312077165 | -0.03141209722942951 | -0.718441933978287 | 457430.096902406 | -1.5706e-06
-0.00029124999999999995 | -0.7498540312077165 | -0.031076505052649372 | -0.7187775261550672 | 462585.81840996887 | -1.5538e-06
-0.000291 | -0.750524820830318 | -0.031076505052649372 | -0.7194483157776687 | 463017.52050868626 | -1.5538e-06
-0.00029075 | -0.7518664000755212 | -0.032418873759769935 | -0.7194475263157513 | 443844.8612663076 | -1.6209e-06
-0.00029049999999999996 | -0.7515310052642205 | -0.03174768940620965 | -0.7197833158580108 | 453439.8120432825 | -1.5874e-06
-0.00029025000000000003 | -0.7518664000755212 | -0.03141209722942951 | -0.7204543028460917 | 458711.3668877283 | -1.5706e-06
-0.00029 | -0.7522017948868219 | -0.032083281582989794 | -0.7201185133038321 | 448905.7713383229 | -1.6042e-06
-0.00028974999999999997 | -0.7518664000755212 | -0.03141209722942951 | -0.7204543028460917 | 458711.3668877283 | -1.5706e-06
-0.00028949999999999994 | -0.7518664000755212 | -0.031076505052649372 | -0.7207898950228718 | 463880.92470612115 | -1.5538e-06
-0.00028925 | -0.7528725845094235 | -0.03174768940620965 | -0.7211248951032139 | 454284.96283711673 | -1.5874e-06
-0.000289 | -0.7532079793207244 | -0.03174768940620965 | -0.7214602899145147 | 454496.2505355754 | -1.5874e-06
-0.00028874999999999994 | -0.7532079793207244 | -0.03141209722942951 | -0.7217958820912949 | 459565.5468779432 | -1.5706e-06
-0.0002885 | -0.7535433741320251 | -0.03074091287586923 | -0.7228024612561559 | 470254.3897605174 | -1.537e-06
-0.00028825 | -0.7542141637546267 | -0.03141209722942951 | -0.7228020665251972 | 460206.18187060434 | -1.5706e-06
-0.00028799999999999995 | -0.7545495585659274 | -0.031076505052649372 | -0.7234730535132781 | 465607.7331009908 | -1.5538e-06
-0.00028775000000000003 | -0.7542141637546267 | -0.03074091287586923 | -0.7234732508787575 | 470690.80466160394 | -1.537e-06
-0.0002875 | -0.7548849533772282 | -0.03141209722942951 | -0.7234728561477987 | 460633.2718657117 | -1.5706e-06
-0.00028724999999999996 | -0.755220348188529 | -0.032083281582989794 | -0.7231370666055392 | 450787.469938199 | -1.6042e-06
-0.00028700000000000004 | -0.755220348188529 | -0.031076505052649372 | -0.7241438431358797 | 466039.4351997082 | -1.5538e-06
-0.00028675 | -0.7548849533772282 | -0.03141209722942951 | -0.7234728561477987 | 460633.2718657117 | -1.5706e-06
-0.00028649999999999997 | -0.7555557429998297 | -0.03174768940620965 | -0.7238080535936201 | 455975.26442478533 | -1.5874e-06
-0.00028624999999999994 | -0.755220348188529 | -0.03141209722942951 | -0.7238082509590995 | 460846.81686326547 | -1.5706e-06
-0.000286 | -0.7558911378111306 | -0.03141209722942951 | -0.7244790405817011 | 461273.9068583729 | -1.5706e-06
-0.00028575 | -0.7555557429998297 | -0.03174768940620965 | -0.7238080535936201 | 455975.26442478533 | -1.5874e-06
-0.00028549999999999995 | -0.7562265326224313 | -0.03141209722942951 | -0.7248144353930018 | 461487.4518559266 | -1.5706e-06
-0.00028525 | -0.7572327170563337 | -0.03174768940620965 | -0.725485027650124 | 457031.70291707816 | -1.5874e-06
-0.000285 | -0.7572327170563337 | -0.03174768940620965 | -0.725485027650124 | 457031.70291707816 | -1.5874e-06
-0.00028474999999999996 | -0.7565619274337321 | -0.031076505052649372 | -0.7254854223810827 | 466902.8393971431 | -1.5538e-06
-0.00028450000000000003 | -0.7572327170563337 | -0.03141209722942951 | -0.7258206198269042 | 462128.0868485877 | -1.5706e-06
-0.00028425 | -0.7575681118676345 | -0.03174768940620965 | -0.7258204224614249 | 457242.9906155368 | -1.5874e-06
-0.00028399999999999996 | -0.7575681118676345 | -0.032083281582989794 | -0.7254848302846447 | 452251.01329365815 | -1.6042e-06
-0.00028375000000000004 | -0.7579035066789352 | -0.03141209722942951 | -0.7264914094495057 | 462555.1768436952 | -1.5706e-06
-0.0002835 | -0.7585742963015368 | -0.03141209722942951 | -0.7271621990721073 | 462982.26683880267 | -1.5706e-06
-0.00028325 | -0.7592450859241384 | -0.032083281582989794 | -0.7271618043411486 | 453296.4014047004 | -1.6042e-06
-0.00028299999999999994 | -0.7589096911128376 | -0.03141209722942951 | -0.7274975938834081 | 463195.81183635636 | -1.5706e-06
-0.00028275 | -0.7585742963015368 | -0.03141209722942951 | -0.7271621990721073 | 462982.26683880267 | -1.5706e-06
-0.0002825 | -0.7589096911128376 | -0.03174768940620965 | -0.7271620017066279 | 458088.1414093711 | -1.5874e-06
-0.00028224999999999995 | -0.7595804807354392 | -0.032083281582989794 | -0.7274971991524494 | 453505.4790269088 | -1.6042e-06
-0.000282 | -0.7605866651693415 | -0.03174768940620965 | -0.7288389757631318 | 459144.57990166394 | -1.5874e-06
-0.00028175 | -0.7599158755467399 | -0.03174768940620965 | -0.7281681861405302 | 458722.00450474676 | -1.5874e-06
-0.00028149999999999996 | -0.7595804807354392 | -0.032083281582989794 | -0.7274971991524494 | 453505.4790269088 | -1.6042e-06
-0.00028125000000000003 | -0.7592450859241384 | -0.03174768940620965 | -0.7274973965179288 | 458299.4291078297 | -1.5874e-06
-0.000281 | -0.7602512703580407 | -0.032083281582989794 | -0.728167988775051 | 453923.6342713257 | -1.6042e-06
-0.00028074999999999997 | -0.7602512703580407 | -0.032418873759769935 | -0.7278323965982708 | 449017.6938234488 | -1.6209e-06
-0.00028050000000000004 | -0.7599158755467399 | -0.03174768940620965 | -0.7281681861405302 | 458722.00450474676 | -1.5874e-06
-0.00028025 | -0.7609220599806423 | -0.032418873759769935 | -0.7285031862208724 | 449431.52042802016 | -1.6209e-06
-0.00028 | -0.7615928496032438 | -0.032418873759769935 | -0.7291739758434739 | 449845.3470325914 | -1.6209e-06
-0.00027974999999999994 | -0.7619282444145447 | -0.03275446593655008 | -0.7291737784779946 | 445236.2495486905 | -1.6377e-06
-0.0002795 | -0.7625990340371462 | -0.032418873759769935 | -0.7301801602773763 | 450466.0869394484 | -1.6209e-06
-0.00027925 | -0.7622636392258454 | -0.032083281582989794 | -0.7301803576428556 | 455178.1000045764 | -1.6042e-06
-0.00027899999999999995 | -0.7619282444145447 | -0.03174768940620965 | -0.730180555008335 | 459989.73069549823 | -1.5874e-06
-0.00027875 | -0.7619282444145447 | -0.031076505052649372 | -0.7308517393618953 | 470356.45618688245 | -1.5538e-06
-0.0002785 | -0.7632698236597477 | -0.032418873759769935 | -0.7308509498999778 | 450879.9135440196 | -1.6209e-06
-0.00027824999999999996 | -0.7636052184710486 | -0.03275446593655008 | -0.7308507525344985 | 446260.2162100627 | -1.6377e-06
-0.00027800000000000004 | -0.7632698236597477 | -0.03174768940620965 | -0.7315221342535381 | 460834.8814893325 | -1.5874e-06
-0.00027775 | -0.7636052184710486 | -0.03141209722942951 | -0.7321931212416191 | 466185.44180210837 | -1.5706e-06
-0.00027749999999999997 | -0.7642760080936501 | -0.03174768940620965 | -0.7325283186874405 | 461468.74458470824 | -1.5874e-06
-0.00027724999999999994 | -0.7639406132823493 | -0.032083281582989794 | -0.7318573316993595 | 456223.4881156186 | -1.6042e-06
-0.000277 | -0.7639406132823493 | -0.03174768940620965 | -0.7321929238761397 | 461257.45688624965 | -1.5874e-06
-0.00027675 | -0.7646114029049509 | -0.032418873759769935 | -0.732192529145181 | 451707.56675316225 | -1.6209e-06
-0.00027649999999999994 | -0.7642760080936501 | -0.032083281582989794 | -0.7321927265106604 | 456432.56573782716 | -1.6042e-06
-0.00027625 | -0.7646114029049509 | -0.03141209722942951 | -0.7331993056755214 | 466826.0767947695 | -1.5706e-06
-0.000276 | -0.7649467977162516 | -0.03174768940620965 | -0.733199108310042 | 461891.31998162536 | -1.5874e-06
-0.00027574999999999995 | -0.7646114029049509 | -0.031076505052649372 | -0.7335348978523015 | 472083.2645817521 | -1.5538e-06
-0.00027550000000000003 | -0.7646114029049509 | -0.03074091287586923 | -0.7338704900290817 | 477455.23562844476 | -1.537e-06
-0.00027525 | -0.7649467977162516 | -0.031076505052649372 | -0.7338702926636023 | 472299.1156311108 | -1.5538e-06
-0.00027499999999999996 | -0.7649467977162516 | -0.03141209722942951 | -0.7335347004868221 | 467039.6217923232 | -1.5706e-06
-0.00027475000000000004 | -0.7656175873388532 | -0.032083281582989794 | -0.7335343057558634 | 457268.8762266609 | -1.6042e-06
-0.0002745 | -0.7662883769614548 | -0.03141209722942951 | -0.7348762797320253 | 467893.80178253807 | -1.5706e-06
-0.00027424999999999997 | -0.7662883769614548 | -0.03141209722942951 | -0.7348762797320253 | 467893.80178253807 | -1.5706e-06
-0.00027399999999999994 | -0.765952982150154 | -0.03141209722942951 | -0.7345408849207244 | 467680.2567849843 | -1.5706e-06
-0.00027375 | -0.7656175873388532 | -0.031076505052649372 | -0.7345410822862039 | 472730.8177298283 | -1.5538e-06
-0.0002735 | -0.7672945613953571 | -0.032083281582989794 | -0.7352112798123673 | 458314.2643377031 | -1.6042e-06
-0.00027324999999999995 | -0.7666237717727555 | -0.03141209722942951 | -0.735211674543326 | 468107.34678009176 | -1.5706e-06
-0.000273 | -0.7669591665840564 | -0.03141209722942951 | -0.7355470693546269 | 468320.89177764556 | -1.5706e-06
-0.00027275 | -0.7672945613953571 | -0.03141209722942951 | -0.7358824641659276 | 468534.43677519925 | -1.5706e-06
-0.00027249999999999996 | -0.7669591665840564 | -0.031076505052649372 | -0.735882661531407 | 473594.22192726313 | -1.5538e-06
-0.00027225000000000003 | -0.7676299562066579 | -0.03074091287586923 | -0.7368890433307886 | 479419.1026833339 | -1.537e-06
-0.000272 | -0.7683007458292594 | -0.03040532069908909 | -0.7378954251301704 | 485372.5651723035 | -1.5203e-06
-0.00027174999999999996 | -0.7683007458292594 | -0.03074091287586923 | -0.7375598329533902 | 479855.51758442045 | -1.537e-06
-0.00027150000000000004 | -0.7676299562066579 | -0.030069728522308947 | -0.7375602276843489 | 490566.60231378395 | -1.5035e-06
-0.00027125 | -0.7683007458292594 | -0.03040532069908909 | -0.7378954251301704 | 485372.5651723035 | -1.5203e-06
-0.000271 | -0.7683007458292594 | -0.03040532069908909 | -0.7378954251301704 | 485372.5651723035 | -1.5203e-06
-0.00027074999999999994 | -0.7686361406405603 | -0.03040532069908909 | -0.7382308199414712 | 485593.1810405722 | -1.5203e-06
-0.0002705 | -0.7686361406405603 | -0.030069728522308947 | -0.7385664121182514 | 491235.83644614794 | -1.5035e-06
-0.00027025 | -0.7683007458292594 | -0.030069728522308947 | -0.7382310173069505 | 491012.7584020266 | -1.5035e-06
-0.00026999999999999995 | -0.7679653510179587 | -0.030069728522308947 | -0.7378956224956498 | 490789.6803579053 | -1.5035e-06
-0.00026975 | -0.7683007458292594 | -0.030069728522308947 | -0.7382310173069505 | 491012.7584020266 | -1.5035e-06
-0.0002695 | -0.7693069302631618 | -0.03040532069908909 | -0.7389016095640727 | 486034.4127771094 | -1.5203e-06
-0.00026924999999999996 | -0.7696423250744626 | -0.031076505052649372 | -0.7385658200218133 | 475321.03032213275 | -1.5538e-06
-0.00026900000000000003 | -0.7693069302631618 | -0.03040532069908909 | -0.7389016095640727 | 486034.4127771094 | -1.5203e-06
-0.00026875 | -0.7693069302631618 | -0.03040532069908909 | -0.7389016095640727 | 486034.4127771094 | -1.5203e-06
-0.00026849999999999997 | -0.7696423250744626 | -0.03141209722942951 | -0.7382302278450331 | 470029.25175807526 | -1.5706e-06
-0.00026824999999999993 | -0.7693069302631618 | -0.03040532069908909 | -0.7389016095640727 | 486034.4127771094 | -1.5203e-06
-0.000268 | -0.7693069302631618 | -0.030069728522308947 | -0.7392372017408528 | 491681.9925343905 | -1.5035e-06
-0.00026775 | -0.7696423250744626 | -0.03074091287586923 | -0.7389014121985934 | 480728.3473865935 | -1.537e-06
-0.00026749999999999994 | -0.768971535451861 | -0.029398544168748663 | -0.7395729912831124 | 503135.79273717623 | -1.4699e-06
-0.00026725 | -0.7699777198857634 | -0.030069728522308947 | -0.7399079913634544 | 492128.14862263313 | -1.5035e-06
-0.000267 | -0.7699777198857634 | -0.03074091287586923 | -0.7392368070098941 | 480946.5548371367 | -1.537e-06
-0.00026674999999999995 | -0.7696423250744626 | -0.031076505052649372 | -0.7385658200218133 | 475321.03032213275 | -1.5538e-06
-0.0002665 | -0.7699777198857634 | -0.03040532069908909 | -0.7395723991866743 | 486475.64451364666 | -1.5203e-06
-0.00026625 | -0.7703131146970642 | -0.03040532069908909 | -0.7399077939979751 | 486696.2603819153 | -1.5203e-06
-0.00026599999999999996 | -0.7706485095083649 | -0.03074091287586923 | -0.7399075966324957 | 481382.96973822324 | -1.537e-06
-0.00026575000000000004 | -0.7703131146970642 | -0.03040532069908909 | -0.7399077939979751 | 486696.2603819153 | -1.5203e-06
-0.0002655 | -0.7703131146970642 | -0.031076505052649372 | -0.7392366096444148 | 475752.73242085025 | -1.5538e-06
-0.00026524999999999997 | -0.7709839043196657 | -0.03174768940620965 | -0.739236214913456 | 465694.4985538796 | -1.5874e-06
-0.00026499999999999994 | -0.7703131146970642 | -0.03141209722942951 | -0.7389010174676347 | 470456.3417531827 | -1.5706e-06
-0.00026475 | -0.7709839043196657 | -0.03141209722942951 | -0.7395718070902362 | 470883.4317482901 | -1.5706e-06
-0.0002645 | -0.7709839043196657 | -0.03174768940620965 | -0.739236214913456 | 465694.4985538796 | -1.5874e-06
-0.00026424999999999995 | -0.7709839043196657 | -0.03141209722942951 | -0.7395718070902362 | 470883.4317482901 | -1.5706e-06
-0.000264 | -0.7716546939422673 | -0.031076505052649372 | -0.7405781888896179 | 476616.13661828503 | -1.5538e-06
-0.00026375 | -0.7716546939422673 | -0.03141209722942951 | -0.7402425967128378 | 471310.5217433976 | -1.5706e-06
-0.00026349999999999995 | -0.7716546939422673 | -0.03141209722942951 | -0.7402425967128378 | 471310.5217433976 | -1.5706e-06
-0.00026325000000000003 | -0.7719900887535681 | -0.03141209722942951 | -0.7405779915241386 | 471524.0667409513 | -1.5706e-06
-0.000263 | -0.7723254835648689 | -0.03174768940620965 | -0.7405777941586592 | 466539.649347714 | -1.5874e-06
-0.00026274999999999996 | -0.7716546939422673 | -0.03174768940620965 | -0.7399070045360576 | 466117.0739507968 | -1.5874e-06
-0.00026250000000000004 | -0.7723254835648689 | -0.03174768940620965 | -0.7405777941586592 | 466539.649347714 | -1.5874e-06
-0.00026225 | -0.7726608783761696 | -0.031076505052649372 | -0.7415843733235202 | 477263.68976636115 | -1.5538e-06
-0.00026199999999999997 | -0.7719900887535681 | -0.03174768940620965 | -0.7402423993473585 | 466328.36164925544 | -1.5874e-06
-0.00026174999999999994 | -0.7713192991309665 | -0.031076505052649372 | -0.7402427940783172 | 476400.28556892637 | -1.5538e-06
-0.0002615 | -0.7719900887535681 | -0.03141209722942951 | -0.7405779915241386 | 471524.0667409513 | -1.5706e-06
-0.00026125 | -0.7723254835648689 | -0.03141209722942951 | -0.7409133863354394 | 471737.611738505 | -1.5706e-06
-0.00026099999999999995 | -0.7719900887535681 | -0.031076505052649372 | -0.7409135837009188 | 476831.9876676438 | -1.5538e-06
-0.00026075 | -0.7723254835648689 | -0.031076505052649372 | -0.7412489785122195 | 477047.8387170025 | -1.5538e-06
-0.0002605 | -0.7729962731874704 | -0.031076505052649372 | -0.7419197681348211 | 477479.54081571987 | -1.5538e-06
-0.00026024999999999996 | -0.7719900887535681 | -0.03074091287586923 | -0.7412491758776989 | 482255.79954039626 | -1.537e-06
-0.00026000000000000003 | -0.7729962731874704 | -0.031076505052649372 | -0.7419197681348211 | 477479.54081571987 | -1.5538e-06
-0.00025975 | -0.7726608783761696 | -0.03074091287586923 | -0.7419199655003004 | 482692.2144414827 | -1.537e-06
-0.00025949999999999997 | -0.7740024576213728 | -0.03141209722942951 | -0.7425903603919433 | 472805.3367262736 | -1.5706e-06
-0.00025925000000000004 | -0.7726608783761696 | -0.03040532069908909 | -0.7422555576770805 | 488240.57145979564 | -1.5203e-06
-0.000259 | -0.7726608783761696 | -0.03040532069908909 | -0.7422555576770805 | 488240.57145979564 | -1.5203e-06
-0.00025875 | -0.7733316679987712 | -0.03141209722942951 | -0.7419195707693417 | 472378.24673116615 | -1.5706e-06
-0.00025849999999999994 | -0.7729962731874704 | -0.031076505052649372 | -0.7419197681348211 | 477479.54081571987 | -1.5538e-06
-0.00025825 | -0.7726608783761696 | -0.03074091287586923 | -0.7419199655003004 | 482692.2144414827 | -1.537e-06
-0.000258 | -0.7733316679987712 | -0.03074091287586923 | -0.742590755122902 | 483128.6293425692 | -1.537e-06
-0.00025774999999999995 | -0.7729962731874704 | -0.031076505052649372 | -0.7419197681348211 | 477479.54081571987 | -1.5538e-06
-0.0002575 | -0.7726608783761696 | -0.03074091287586923 | -0.7419199655003004 | 482692.2144414827 | -1.537e-06
-0.00025725 | -0.7726608783761696 | -0.03040532069908909 | -0.7422555576770805 | 488240.57145979564 | -1.5203e-06
-0.00025699999999999996 | -0.7723254835648689 | -0.031076505052649372 | -0.7412489785122195 | 477047.8387170025 | -1.5538e-06
-0.00025675000000000003 | -0.7726608783761696 | -0.03141209722942951 | -0.7412487811467401 | 471951.1567360587 | -1.5706e-06
-0.0002565 | -0.7729962731874704 | -0.03141209722942951 | -0.7415841759580409 | 472164.70173361246 | -1.5706e-06
-0.00025624999999999997 | -0.7729962731874704 | -0.03141209722942951 | -0.7415841759580409 | 472164.70173361246 | -1.5706e-06
-0.00025599999999999993 | -0.7729962731874704 | -0.032418873759769935 | -0.7405773994277005 | 456880.39931030356 | -1.6209e-06
-0.00025575 | -0.7729962731874704 | -0.03174768940620965 | -0.7412485837812608 | 466962.22474463115 | -1.5874e-06
-0.0002555 | -0.7726608783761696 | -0.03141209722942951 | -0.7412487811467401 | 471951.1567360587 | -1.5706e-06
-0.00025524999999999994 | -0.773667062810072 | -0.032083281582989794 | -0.7415837812270822 | 462286.73915966373 | -1.6042e-06
-0.000255 | -0.7733316679987712 | -0.03141209722942951 | -0.7419195707693417 | 472378.24673116615 | -1.5706e-06
-0.00025475 | -0.773667062810072 | -0.03141209722942951 | -0.7422549655806425 | 472591.7917287199 | -1.5706e-06
-0.00025449999999999995 | -0.773667062810072 | -0.032083281582989794 | -0.7415837812270822 | 462286.73915966373 | -1.6042e-06
-0.00025425000000000003 | -0.7743378524326735 | -0.03141209722942951 | -0.742925755203244 | 473018.8817238273 | -1.5706e-06
-0.000254 | -0.7743378524326735 | -0.03141209722942951 | -0.742925755203244 | 473018.8817238273 | -1.5706e-06
-0.00025374999999999996 | -0.7743378524326735 | -0.03174768940620965 | -0.7425901630264639 | 467807.3755384654 | -1.5874e-06
-0.00025350000000000004 | -0.7733316679987712 | -0.03074091287586923 | -0.742590755122902 | 483128.6293425692 | -1.537e-06
-0.00025325 | -0.773667062810072 | -0.03141209722942951 | -0.7422549655806425 | 472591.7917287199 | -1.5706e-06
-0.00025299999999999997 | -0.7733316679987712 | -0.031076505052649372 | -0.7422551629461218 | 477695.3918650786 | -1.5538e-06
-0.00025274999999999994 | -0.7726608783761696 | -0.03074091287586923 | -0.7419199655003004 | 482692.2144414827 | -1.537e-06
-0.0002525 | -0.773667062810072 | -0.03074091287586923 | -0.7429261499342028 | 483346.83679311257 | -1.537e-06
-0.00025225 | -0.7733316679987712 | -0.03074091287586923 | -0.742590755122902 | 483128.6293425692 | -1.537e-06
-0.00025199999999999995 | -0.7729962731874704 | -0.03040532069908909 | -0.7425909524883814 | 488461.18732806435 | -1.5203e-06
-0.00025175 | -0.7729962731874704 | -0.03074091287586923 | -0.7422553603116012 | 482910.421892026 | -1.537e-06
-0.0002515 | -0.7729962731874704 | -0.031076505052649372 | -0.7419197681348211 | 477479.54081571987 | -1.5538e-06
-0.00025124999999999995 | -0.7733316679987712 | -0.03141209722942951 | -0.7419195707693417 | 472378.24673116615 | -1.5706e-06
-0.00025100000000000003 | -0.7729962731874704 | -0.032083281582989794 | -0.7409129916044807 | 461868.58391524677 | -1.6042e-06
-0.00025075 | -0.7729962731874704 | -0.03141209722942951 | -0.7415841759580409 | 472164.70173361246 | -1.5706e-06
-0.00025049999999999996 | -0.7729962731874704 | -0.031076505052649372 | -0.7419197681348211 | 477479.54081571987 | -1.5538e-06
-0.00025025000000000004 | -0.7726608783761696 | -0.031076505052649372 | -0.7415843733235202 | 477263.68976636115 | -1.5538e-06
-0.00025 | -0.7726608783761696 | -0.031076505052649372 | -0.7415843733235202 | 477263.68976636115 | -1.5538e-06
-0.00024974999999999997 | -0.7733316679987712 | -0.031076505052649372 | -0.7422551629461218 | 477695.3918650786 | -1.5538e-06
-0.00024949999999999994 | -0.7723254835648689 | -0.030069728522308947 | -0.7422557550425599 | 493689.6949314824 | -1.5035e-06
-0.00024925 | -0.7733316679987712 | -0.03040532069908909 | -0.7429263472996821 | 488681.80319633294 | -1.5203e-06
-0.000249 | -0.7733316679987712 | -0.030069728522308947 | -0.7432619394764622 | 494358.9290638463 | -1.5035e-06
-0.00024874999999999995 | -0.7733316679987712 | -0.029398544168748663 | -0.7439331238300225 | 506102.0161813596 | -1.4699e-06
-0.0002485 | -0.773667062810072 | -0.03040532069908909 | -0.743261742110983 | 488902.4190646016 | -1.5203e-06
-0.00024825 | -0.7733316679987712 | -0.029734136345528805 | -0.7435975316532424 | 500164.2038713924 | -1.4867e-06
-0.00024799999999999996 | -0.7746732472439743 | -0.030069728522308947 | -0.7446035187216654 | 495251.2412403316 | -1.5035e-06
-0.00024775000000000003 | -0.7733316679987712 | -0.030069728522308947 | -0.7432619394764622 | 494358.9290638463 | -1.5035e-06
-0.0002475 | -0.7740024576213728 | -0.030069728522308947 | -0.7439327290990638 | 494805.08515208896 | -1.5035e-06
-0.00024724999999999997 | -0.7746732472439743 | -0.030069728522308947 | -0.7446035187216654 | 495251.2412403316 | -1.5035e-06
-0.00024700000000000004 | -0.7729962731874704 | -0.029734136345528805 | -0.7432621368419416 | 499938.6080730795 | -1.4867e-06
-0.00024675 | -0.7733316679987712 | -0.03040532069908909 | -0.7429263472996821 | 488681.80319633294 | -1.5203e-06
-0.0002465 | -0.773667062810072 | -0.03040532069908909 | -0.743261742110983 | 488902.4190646016 | -1.5203e-06
-0.00024624999999999994 | -0.773667062810072 | -0.029734136345528805 | -0.7439329264645432 | 500389.7996697054 | -1.4867e-06
-0.000246 | -0.7740024576213728 | -0.03074091287586923 | -0.7432615447455035 | 483565.04424365575 | -1.537e-06
-0.00024575 | -0.7733316679987712 | -0.030069728522308947 | -0.7432619394764622 | 494358.9290638463 | -1.5035e-06
-0.00024549999999999995 | -0.773667062810072 | -0.03040532069908909 | -0.743261742110983 | 488902.4190646016 | -1.5203e-06
-0.00024525 | -0.773667062810072 | -0.03074091287586923 | -0.7429261499342028 | 483346.83679311257 | -1.537e-06
-0.000245 | -0.7729962731874704 | -0.030069728522308947 | -0.7429265446651615 | 494135.851019725 | -1.5035e-06
-0.00024474999999999996 | -0.7729962731874704 | -0.03040532069908909 | -0.7425909524883814 | 488461.18732806435 | -1.5203e-06
-0.00024450000000000003 | -0.7719900887535681 | -0.030069728522308947 | -0.7419203602312592 | 493466.6168873611 | -1.5035e-06
-0.00024425 | -0.7726608783761696 | -0.03040532069908909 | -0.7422555576770805 | 488240.57145979564 | -1.5203e-06
-0.00024399999999999997 | -0.7723254835648689 | -0.029734136345528805 | -0.7425913472193401 | 499487.4164764536 | -1.4867e-06
-0.00024374999999999993 | -0.7723254835648689 | -0.030069728522308947 | -0.7422557550425599 | 493689.6949314824 | -1.5035e-06
-0.0002435 | -0.7719900887535681 | -0.02906295199196852 | -0.7429271367615996 | 511253.7342847387 | -1.4531e-06
-0.00024324999999999998 | -0.7719900887535681 | -0.029398544168748663 | -0.7425915445848195 | 505189.3320446878 | -1.4699e-06
-0.00024299999999999994 | -0.7726608783761696 | -0.030069728522308947 | -0.7425911498538607 | 493912.7729756037 | -1.5035e-06
-0.00024275000000000002 | -0.7723254835648689 | -0.030069728522308947 | -0.7422557550425599 | 493689.6949314824 | -1.5035e-06
-0.00024249999999999999 | -0.7726608783761696 | -0.029734136345528805 | -0.7429267420306408 | 499713.0122747665 | -1.4867e-06
-0.00024224999999999995 | -0.7723254835648689 | -0.029734136345528805 | -0.7425913472193401 | 499487.4164764536 | -1.4867e-06
-0.00024200000000000003 | -0.7726608783761696 | -0.03040532069908909 | -0.7422555576770805 | 488240.57145979564 | -1.5203e-06
-0.00024175 | -0.7706485095083649 | -0.029398544168748663 | -0.7412499653396163 | 504276.647908016 | -1.4699e-06
-0.00024149999999999996 | -0.7716546939422673 | -0.030069728522308947 | -0.7415849654199583 | 493243.5388432398 | -1.5035e-06
-0.00024125000000000004 | -0.7723254835648689 | -0.03040532069908909 | -0.7419201628657798 | 488019.95559152705 | -1.5203e-06
-0.000241 | -0.7713192991309665 | -0.029734136345528805 | -0.7415851627854377 | 498810.6290815147 | -1.4867e-06
-0.00024074999999999997 | -0.7716546939422673 | -0.029734136345528805 | -0.7419205575967385 | 499036.22487982764 | -1.4867e-06
-0.00024049999999999994 | -0.7719900887535681 | -0.030069728522308947 | -0.7419203602312592 | 493466.6168873611 | -1.5035e-06
-0.00024025 | -0.7713192991309665 | -0.029734136345528805 | -0.7415851627854377 | 498810.6290815147 | -1.4867e-06
-0.00023999999999999998 | -0.7716546939422673 | -0.030069728522308947 | -0.7415849654199583 | 493243.5388432398 | -1.5035e-06
-0.00023974999999999995 | -0.7723254835648689 | -0.03040532069908909 | -0.7419201628657798 | 488019.95559152705 | -1.5203e-06
-0.00023950000000000002 | -0.7716546939422673 | -0.029734136345528805 | -0.7419205575967385 | 499036.22487982764 | -1.4867e-06
-0.00023925 | -0.7709839043196657 | -0.029398544168748663 | -0.741585360150917 | 504504.8189421839 | -1.4699e-06
-0.00023899999999999995 | -0.7709839043196657 | -0.02872735981518838 | -0.7422565445044773 | 516759.31883725733 | -1.4364e-06
-0.00023875000000000003 | -0.7713192991309665 | -0.03040532069908909 | -0.7409139784318775 | 487358.10798672115 | -1.5203e-06
-0.0002385 | -0.7709839043196657 | -0.030069728522308947 | -0.7409141757973567 | 492797.38275499706 | -1.5035e-06
-0.00023824999999999996 | -0.7709839043196657 | -0.030069728522308947 | -0.7409141757973567 | 492797.38275499706 | -1.5035e-06
-0.00023800000000000004 | -0.7703131146970642 | -0.029734136345528805 | -0.7405789783515354 | 498133.8416865759 | -1.4867e-06
-0.00023775 | -0.7699777198857634 | -0.030069728522308947 | -0.7399079913634544 | 492128.14862263313 | -1.5035e-06
-0.00023749999999999997 | -0.768971535451861 | -0.029398544168748663 | -0.7395729912831124 | 503135.79273717623 | -1.4699e-06
-0.00023724999999999994 | -0.7693069302631618 | -0.02906295199196852 | -0.7402439782711933 | 509407.28834136185 | -1.4531e-06
-0.00023700000000000001 | -0.768971535451861 | -0.029734136345528805 | -0.7392373991063322 | 497231.45849332405 | -1.4867e-06
-0.00023674999999999998 | -0.7686361406405603 | -0.02872735981518838 | -0.7399087808253719 | 515124.8047752557 | -1.4364e-06
-0.00023649999999999995 | -0.768971535451861 | -0.028391767638408238 | -0.7405797678134528 | 521686.2699394597 | -1.4196e-06
-0.00023625000000000002 | -0.7686361406405603 | -0.029398544168748663 | -0.7392375964718116 | 502907.6217030083 | -1.4699e-06
-0.000236 | -0.768971535451861 | -0.029398544168748663 | -0.7395729912831124 | 503135.79273717623 | -1.4699e-06
-0.00023574999999999996 | -0.7693069302631618 | -0.029734136345528805 | -0.739572793917633 | 497457.054291637 | -1.4867e-06
-0.00023550000000000003 | -0.768971535451861 | -0.029734136345528805 | -0.7392373991063322 | 497231.45849332405 | -1.4867e-06
-0.00023525 | -0.7696423250744626 | -0.030069728522308947 | -0.7395725965521537 | 491905.07057851186 | -1.5035e-06
-0.00023499999999999997 | -0.768971535451861 | -0.029398544168748663 | -0.7395729912831124 | 503135.79273717623 | -1.4699e-06
-0.00023475000000000004 | -0.7686361406405603 | -0.029398544168748663 | -0.7392375964718116 | 502907.6217030083 | -1.4699e-06
-0.0002345 | -0.768971535451861 | -0.030069728522308947 | -0.7389018069295521 | 491458.9144902692 | -1.5035e-06
-0.00023424999999999997 | -0.768971535451861 | -0.029734136345528805 | -0.7392373991063322 | 497231.45849332405 | -1.4867e-06
-0.00023399999999999994 | -0.7686361406405603 | -0.029734136345528805 | -0.7389020042950315 | 497005.86269501114 | -1.4867e-06
-0.00023375000000000002 | -0.768971535451861 | -0.03040532069908909 | -0.738566214752772 | 485813.79690884077 | -1.5203e-06
-0.00023349999999999998 | -0.7679653510179587 | -0.029398544168748663 | -0.7385668068492101 | 502451.27963467233 | -1.4699e-06
-0.00023324999999999995 | -0.7686361406405603 | -0.029398544168748663 | -0.7392375964718116 | 502907.6217030083 | -1.4699e-06
-0.00023300000000000003 | -0.768971535451861 | -0.029734136345528805 | -0.7392373991063322 | 497231.45849332405 | -1.4867e-06
-0.00023275 | -0.7683007458292594 | -0.029734136345528805 | -0.7385666094837307 | 496780.26689669816 | -1.4867e-06
-0.00023249999999999996 | -0.7672945613953571 | -0.028391767638408238 | -0.7389027937569489 | 520504.9598654541 | -1.4196e-06
-0.00023225000000000003 | -0.7669591665840564 | -0.028056175461628096 | -0.7389029911224283 | 526731.0878726232 | -1.4028e-06
-0.000232 | -0.7676299562066579 | -0.030069728522308947 | -0.7375602276843489 | 490566.60231378395 | -1.5035e-06
-0.00023174999999999997 | -0.7666237717727555 | -0.02906295199196852 | -0.737560819780787 | 507560.84239798505 | -1.4531e-06
-0.00023149999999999993 | -0.7676299562066579 | -0.029398544168748663 | -0.7382314120379092 | 502223.10860050435 | -1.4699e-06
-0.00023125 | -0.7683007458292594 | -0.03040532069908909 | -0.7378954251301704 | 485372.5651723035 | -1.5203e-06
-0.00023099999999999998 | -0.7676299562066579 | -0.030069728522308947 | -0.7375602276843489 | 490566.60231378395 | -1.5035e-06
-0.00023074999999999994 | -0.7676299562066579 | -0.029734136345528805 | -0.7378958198611291 | 496329.07530007226 | -1.4867e-06
-0.00023050000000000002 | -0.7669591665840564 | -0.030069728522308947 | -0.7368894380617474 | 490120.44622554135 | -1.5035e-06
-0.00023024999999999999 | -0.7669591665840564 | -0.030069728522308947 | -0.7368894380617474 | 490120.44622554135 | -1.5035e-06
-0.00022999999999999995 | -0.7656175873388532 | -0.028391767638408238 | -0.737225819700445 | 519323.6497914485 | -1.4196e-06
-0.00022975000000000003 | -0.7656175873388532 | -0.028391767638408238 | -0.737225819700445 | 519323.6497914485 | -1.4196e-06
-0.0002295 | -0.7652821925275525 | -0.02872735981518838 | -0.7365548327123641 | 512789.7846866817 | -1.4364e-06
-0.00022924999999999996 | -0.7656175873388532 | -0.028056175461628096 | -0.7375614118772251 | 525774.735680545 | -1.4028e-06
-0.00022900000000000004 | -0.765952982150154 | -0.02906295199196852 | -0.7368900301581854 | 507099.23091214086 | -1.4531e-06
-0.00022875 | -0.7652821925275525 | -0.029398544168748663 | -0.7358836483588038 | 500625.9113613288 | -1.4699e-06
-0.00022849999999999997 | -0.7656175873388532 | -0.02906295199196852 | -0.7365546353468847 | 506868.42516921874 | -1.4531e-06
-0.00022824999999999994 | -0.7656175873388532 | -0.029398544168748663 | -0.7362190431701046 | 500854.08239549666 | -1.4699e-06
-0.000228 | -0.7649467977162516 | -0.029398544168748663 | -0.735548253547503 | 500397.7403271608 | -1.4699e-06
-0.00022774999999999998 | -0.7646114029049509 | -0.029398544168748663 | -0.7352128587362022 | 500169.5692929929 | -1.4699e-06
-0.00022749999999999995 | -0.7646114029049509 | -0.02872735981518838 | -0.7358840430897625 | 512322.78066896694 | -1.4364e-06
-0.00022725000000000002 | -0.7642760080936501 | -0.028056175461628096 | -0.7362198326320221 | 524818.3834884666 | -1.4028e-06
-0.000227 | -0.7639406132823493 | -0.028391767638408238 | -0.7355488456439411 | 518142.33971744287 | -1.4196e-06
-0.00022674999999999996 | -0.7636052184710486 | -0.028391767638408238 | -0.7352134508326403 | 517906.0777026418 | -1.4196e-06
-0.00022650000000000003 | -0.7642760080936501 | -0.028391767638408238 | -0.7358842404552419 | 518378.601732244 | -1.4196e-06
-0.00022625 | -0.7636052184710486 | -0.02906295199196852 | -0.73454226647908 | 505483.59071168624 | -1.4531e-06
-0.00022599999999999996 | -0.7636052184710486 | -0.02872735981518838 | -0.7348778586558602 | 511622.27464239474 | -1.4364e-06
-0.00022575000000000004 | -0.7636052184710486 | -0.028391767638408238 | -0.7352134508326403 | 517906.0777026418 | -1.4196e-06
-0.0002255 | -0.7636052184710486 | -0.028391767638408238 | -0.7352134508326403 | 517906.0777026418 | -1.4196e-06
-0.00022524999999999997 | -0.7625990340371462 | -0.028391767638408238 | -0.734207266398738 | 517197.2916582384 | -1.4196e-06
-0.00022499999999999994 | -0.7619282444145447 | -0.028056175461628096 | -0.7338720689529166 | 523144.7671523295 | -1.4028e-06
-0.00022475000000000001 | -0.7622636392258454 | -0.02872735981518838 | -0.733536279410657 | 510688.26660696516 | -1.4364e-06
-0.00022449999999999998 | -0.7625990340371462 | -0.02906295199196852 | -0.7335360820451777 | 504791.1734829199 | -1.4531e-06
-0.00022424999999999995 | -0.7609220599806423 | -0.027720583284847954 | -0.7332014766957944 | 528994.2633325191 | -1.386e-06
-0.00022400000000000002 | -0.7605866651693415 | -0.02704939893128767 | -0.7335372662380538 | 542368.6257143269 | -1.3525e-06
-0.00022375 | -0.7609220599806423 | -0.028056175461628096 | -0.7328658845190142 | 522427.5030082708 | -1.4028e-06
-0.00022349999999999996 | -0.7609220599806423 | -0.027720583284847954 | -0.7332014766957944 | 528994.2633325191 | -1.386e-06
-0.00022325000000000003 | -0.7609220599806423 | -0.02704939893128767 | -0.7338726610493547 | 542616.6126009508 | -1.3525e-06
-0.000223 | -0.7605866651693415 | -0.027384991108067813 | -0.7332016740612737 | 535477.0218240218 | -1.3692e-06
-0.00022274999999999997 | -0.7609220599806423 | -0.027720583284847954 | -0.7332014766957944 | 528994.2633325191 | -1.386e-06
-0.00022250000000000004 | -0.7612574547919431 | -0.02704939893128767 | -0.7342080558606554 | 542864.5994875745 | -1.3525e-06
-0.00022225 | -0.7602512703580407 | -0.02704939893128767 | -0.7332018714267531 | 542120.6388277031 | -1.3525e-06
-0.00022199999999999998 | -0.7602512703580407 | -0.027720583284847954 | -0.7325306870731928 | 528510.2983194393 | -1.386e-06
-0.00022174999999999994 | -0.7592450859241384 | -0.027384991108067813 | -0.7318600948160706 | 534497.2302002752 | -1.3692e-06
-0.00022150000000000002 | -0.7599158755467399 | -0.028056175461628096 | -0.7318597000851118 | 521710.238864212 | -1.4028e-06
-0.00022124999999999998 | -0.7592450859241384 | -0.028056175461628096 | -0.7311889104625103 | 521232.0627681729 | -1.4028e-06
-0.00022099999999999995 | -0.7595804807354392 | -0.028391767638408238 | -0.7311887130970309 | 515070.9335250283 | -1.4196e-06
-0.00022075000000000003 | -0.7589096911128376 | -0.027384991108067813 | -0.7315247000047698 | 534252.2822943386 | -1.3692e-06
-0.0002205 | -0.7589096911128376 | -0.027384991108067813 | -0.7315247000047698 | 534252.2822943386 | -1.3692e-06
-0.00022024999999999996 | -0.7585742963015368 | -0.027384991108067813 | -0.731189305193469 | 534007.3343884019 | -1.3692e-06
-0.00022000000000000003 | -0.7579035066789352 | -0.02671380675450753 | -0.7311896999244277 | 547424.5633681924 | -1.3357e-06
-0.00021975 | -0.7579035066789352 | -0.02704939893128767 | -0.7308541077476476 | 540384.7306213364 | -1.3525e-06
-0.00021949999999999997 | -0.7575681118676345 | -0.027384991108067813 | -0.7301831207595667 | 533272.490670592 | -1.3692e-06
-0.00021924999999999994 | -0.7562265326224313 | -0.02704939893128767 | -0.7291771336911437 | 539144.7961882174 | -1.3525e-06
-0.000219 | -0.7572327170563337 | -0.027384991108067813 | -0.7298477259482659 | 533027.5427646551 | -1.3692e-06
-0.00021874999999999998 | -0.7568973222450329 | -0.028056175461628096 | -0.7288411467834048 | 519558.44643203577 | -1.4028e-06
-0.00021849999999999994 | -0.7565619274337321 | -0.027720583284847954 | -0.7288413441488841 | 525848.4907475003 | -1.386e-06
-0.00021825000000000002 | -0.7558911378111306 | -0.027384991108067813 | -0.7285061467030628 | 532047.7511409085 | -1.3692e-06
-0.00021799999999999999 | -0.7562265326224313 | -0.02872735981518838 | -0.727499172807243 | 506485.2304475321 | -1.4364e-06
-0.00021774999999999995 | -0.755220348188529 | -0.027384991108067813 | -0.7278353570804612 | 531557.8553290351 | -1.3692e-06
-0.00021750000000000003 | -0.7558911378111306 | -0.027384991108067813 | -0.7285061467030628 | 532047.7511409085 | -1.3692e-06
-0.00021725 | -0.7562265326224313 | -0.028056175461628096 | -0.7281703571608032 | 519080.2703359966 | -1.4028e-06
-0.00021699999999999996 | -0.755220348188529 | -0.027384991108067813 | -0.7278353570804612 | 531557.8553290351 | -1.3692e-06
-0.00021675000000000004 | -0.755220348188529 | -0.027384991108067813 | -0.7278353570804612 | 531557.8553290351 | -1.3692e-06
-0.0002165 | -0.755220348188529 | -0.027384991108067813 | -0.7278353570804612 | 531557.8553290351 | -1.3692e-06
-0.00021624999999999997 | -0.755220348188529 | -0.028056175461628096 | -0.7271641727269009 | 518363.00619193783 | -1.4028e-06
-0.00021599999999999994 | -0.7542141637546267 | -0.027720583284847954 | -0.7264935804697787 | 524154.6132017211 | -1.386e-06
-0.00021575 | -0.7542141637546267 | -0.027384991108067813 | -0.7268291726465589 | 530823.0116112252 | -1.3692e-06
-0.00021549999999999998 | -0.7538787689433258 | -0.027720583284847954 | -0.7261581856584779 | 523912.63069518114 | -1.386e-06
-0.00021524999999999995 | -0.7532079793207244 | -0.02704939893128767 | -0.7261585803894367 | 536912.914208603 | -1.3525e-06
-0.00021500000000000002 | -0.7522017948868219 | -0.02704939893128767 | -0.7251523959555343 | 536168.9535487315 | -1.3525e-06
-0.00021475 | -0.7522017948868219 | -0.026378214577727387 | -0.7258235803090946 | 550320.4761416629 | -1.3189e-06
-0.00021449999999999996 | -0.7525371896981228 | -0.02671380675450753 | -0.7258233829436153 | 543406.9278210558 | -1.3357e-06
-0.00021425000000000003 | -0.7515310052642205 | -0.026378214577727387 | -0.7251527906864931 | 549811.8824909253 | -1.3189e-06
-0.000214 | -0.7522017948868219 | -0.02671380675450753 | -0.7254879881323144 | 543155.8255993597 | -1.3357e-06
-0.00021374999999999996 | -0.7522017948868219 | -0.027720583284847954 | -0.724481211601974 | 522702.7181624816 | -1.386e-06
-0.00021350000000000004 | -0.7515310052642205 | -0.02671380675450753 | -0.7248171985097129 | 542653.6211559677 | -1.3357e-06
-0.00021325 | -0.7511956104529196 | -0.026378214577727387 | -0.7248173958751922 | 549557.5856655563 | -1.3189e-06
-0.00021299999999999997 | -0.750524820830318 | -0.027384991108067813 | -0.7231398297222502 | 528128.5846459217 | -1.3692e-06
-0.00021274999999999994 | -0.7498540312077165 | -0.026378214577727387 | -0.7234758166299892 | 548540.3983640808 | -1.3189e-06
-0.00021250000000000002 | -0.7498540312077165 | -0.02671380675450753 | -0.723140224453209 | 541398.1100474874 | -1.3357e-06
-0.00021224999999999998 | -0.7495186363964157 | -0.02671380675450753 | -0.7228048296419082 | 541147.0078257914 | -1.3357e-06
-0.00021199999999999995 | -0.749183241585115 | -0.026042622400947246 | -0.7231406191841677 | 555351.6140201496 | -1.3021e-06
-0.00021175000000000002 | -0.7485124519625134 | -0.025371438047386962 | -0.7231410139151264 | 570043.3791450806 | -1.2686e-06
-0.0002115 | -0.7495186363964157 | -0.026042622400947246 | -0.7234760139954685 | 555609.1877822209 | -1.3021e-06
-0.00021124999999999996 | -0.7485124519625134 | -0.025707030224167104 | -0.7228054217383463 | 562340.6635736858 | -1.2854e-06
-0.00021100000000000003 | -0.747506267528611 | -0.025371438047386962 | -0.7221348294812241 | 569250.2160362153 | -1.2686e-06
-0.00021075 | -0.7485124519625134 | -0.025707030224167104 | -0.7228054217383463 | 562340.6635736858 | -1.2854e-06
-0.00021049999999999997 | -0.747506267528611 | -0.026378214577727387 | -0.7211280529508837 | 546760.3205864985 | -1.3189e-06
-0.00021024999999999993 | -0.7478416623399118 | -0.026378214577727387 | -0.7214634477621844 | 547014.6174118674 | -1.3189e-06
-0.00021 | -0.7478416623399118 | -0.026042622400947246 | -0.7217990399389645 | 554321.3189718641 | -1.3021e-06
-0.00020974999999999998 | -0.7471708727173102 | -0.026042622400947246 | -0.721128250316363 | 553806.1714477213 | -1.3021e-06
-0.00020949999999999994 | -0.7461646882834079 | -0.025371438047386962 | -0.7207932502360209 | 568192.665224395 | -1.2686e-06
-0.00020925000000000002 | -0.7465000830947087 | -0.02503584587060682 | -0.7214642372241019 | 576345.006238541 | -1.2518e-06
-0.00020899999999999998 | -0.7458292934721071 | -0.025707030224167104 | -0.72012226324794 | 560253.1735236809 | -1.2854e-06
-0.00020874999999999995 | -0.7454938986608063 | -0.026042622400947246 | -0.719451276259859 | 552518.3026373646 | -1.3021e-06
-0.00020850000000000003 | -0.7448231090382048 | -0.02503584587060682 | -0.719787263167598 | 575005.3478421991 | -1.2518e-06
-0.00020825 | -0.7454938986608063 | -0.026042622400947246 | -0.719451276259859 | 552518.3026373646 | -1.3021e-06
-0.00020799999999999996 | -0.7451585038495055 | -0.02671380675450753 | -0.718444697094998 | 537882.6789437428 | -1.3357e-06
-0.00020775000000000004 | -0.7448231090382048 | -0.026042622400947246 | -0.7187804866372576 | 552003.155113222 | -1.3021e-06
-0.0002075 | -0.7438169246043025 | -0.025707030224167104 | -0.7181098943801354 | 558687.5559861772 | -1.2854e-06
-0.00020724999999999997 | -0.7434815297930016 | -0.026042622400947246 | -0.7174389073920544 | 550972.8600649366 | -1.3021e-06
-0.00020699999999999994 | -0.7428107401704 | -0.025371438047386962 | -0.7174393021230131 | 565548.7881948443 | -1.2686e-06
-0.00020675 | -0.7421399505477986 | -0.02503584587060682 | -0.7171041046771918 | 572861.8944080522 | -1.2518e-06
-0.00020649999999999998 | -0.7424753453590993 | -0.026378214577727387 | -0.7160971307813719 | 542945.868205965 | -1.3189e-06
-0.00020624999999999994 | -0.741469160925197 | -0.026042622400947246 | -0.7154265385242498 | 549427.4174925084 | -1.3021e-06
-0.00020600000000000002 | -0.7421399505477986 | -0.026042622400947246 | -0.7160973281468513 | 549942.5650166512 | -1.3021e-06
-0.00020575 | -0.7411337661138961 | -0.026378214577727387 | -0.7147555515361688 | 541928.6809044894 | -1.3189e-06
-0.00020549999999999995 | -0.7418045557364977 | -0.026378214577727387 | -0.7154263411587704 | 542437.2745552271 | -1.3189e-06
-0.00020525000000000003 | -0.741469160925197 | -0.026378214577727387 | -0.7150909463474696 | 542182.9777298584 | -1.3189e-06
-0.000205 | -0.7411337661138961 | -0.026378214577727387 | -0.7147555515361688 | 541928.6809044894 | -1.3189e-06
-0.00020474999999999996 | -0.7407983713025954 | -0.025707030224167104 | -0.7150913410784283 | 556339.1296799215 | -1.2854e-06
-0.00020450000000000004 | -0.7407983713025954 | -0.025707030224167104 | -0.7150913410784283 | 556339.1296799215 | -1.2854e-06
-0.00020425 | -0.7407983713025954 | -0.026042622400947246 | -0.7147557489016482 | 548912.2699683658 | -1.3021e-06
-0.00020399999999999997 | -0.7401275816799938 | -0.026378214577727387 | -0.7137493671022664 | 541165.7904283827 | -1.3189e-06
-0.00020374999999999994 | -0.7391213972460915 | -0.025707030224167104 | -0.7134143670219244 | 555034.4483986686 | -1.2854e-06
-0.0002035 | -0.7387860024347908 | -0.025371438047386962 | -0.7134145643874038 | 562376.1357593834 | -1.2686e-06
-0.00020324999999999998 | -0.7384506076234899 | -0.025707030224167104 | -0.7127435773993228 | 554512.5758861672 | -1.2854e-06
-0.00020299999999999995 | -0.7371090283782868 | -0.02503584587060682 | -0.71207318250768 | 568842.9192190268 | -1.2518e-06
-0.00020275000000000002 | -0.736773633566986 | -0.024364661517046537 | -0.7124089720499395 | 584788.7289971242 | -1.2182e-06
-0.0002025 | -0.7371090283782868 | -0.024364661517046537 | -0.7127443668612403 | 585064.0415115758 | -1.2182e-06
-0.00020224999999999996 | -0.7357674491330837 | -0.023693477163486253 | -0.7120739719695974 | 601071.7355297825 | -1.1847e-06
-0.00020200000000000003 | -0.7357674491330837 | -0.024029069340266395 | -0.7117383797928173 | 592397.790954085 | -1.2015e-06
-0.00020175 | -0.7350966595104821 | -0.024029069340266395 | -0.7110675901702157 | 591839.4758457445 | -1.2015e-06
-0.00020149999999999996 | -0.7350966595104821 | -0.024364661517046537 | -0.7107319979934356 | 583412.1664248672 | -1.2182e-06
-0.00020125000000000004 | -0.7350966595104821 | -0.02470025369382668 | -0.7103964058166554 | 575213.8537704205 | -1.235e-06
-0.000201 | -0.7354320543217829 | -0.02503584587060682 | -0.7103962084511761 | 567503.260822685 | -1.2518e-06
-0.00020074999999999997 | -0.7361028439443844 | -0.025707030224167104 | -0.7103958137202173 | 552686.0220924129 | -1.2854e-06
-0.00020049999999999994 | -0.7340904750765798 | -0.02470025369382668 | -0.7093902213827531 | 574399.1379003938 | -1.235e-06
-0.00020025000000000002 | -0.7344258698878805 | -0.02470025369382668 | -0.7097256161940538 | 574670.7098570694 | -1.235e-06
-0.00019999999999999998 | -0.733755080265279 | -0.024029069340266395 | -0.7097260109250126 | 590722.8456290637 | -1.2015e-06
-0.00019974999999999995 | -0.733755080265279 | -0.024364661517046537 | -0.7093904187482325 | 582310.9163670616 | -1.2182e-06
-0.00019950000000000002 | -0.7330842906426774 | -0.024364661517046537 | -0.7087196291256309 | 581760.2913381588 | -1.2182e-06
-0.00019925 | -0.7327488958313767 | -0.023693477163486253 | -0.7090554186678905 | 598523.7318907396 | -1.1847e-06
-0.00019899999999999996 | -0.7317427113974743 | -0.024029069340266395 | -0.7077136420572079 | 589047.9003040423 | -1.2015e-06
-0.00019875000000000003 | -0.7310719217748728 | -0.02302229280992597 | -0.7080496289649468 | 615099.143087672 | -1.1511e-06
-0.0001985 | -0.7304011321522712 | -0.022686700633145828 | -0.7077144315191254 | 623902.4730507857 | -1.1343e-06
-0.00019824999999999997 | -0.7297303425296696 | -0.02302229280992597 | -0.7067080497197437 | 613933.6820658013 | -1.1511e-06
-0.00019799999999999993 | -0.7300657373409704 | -0.02335788498670611 | -0.7067078523542643 | 605112.8796605339 | -1.1679e-06
-0.00019775 | -0.7300657373409704 | -0.02335788498670611 | -0.7067078523542643 | 605112.8796605339 | -1.1679e-06
-0.00019749999999999998 | -0.7300657373409704 | -0.02302229280992597 | -0.7070434445310444 | 614225.0473212689 | -1.1511e-06
-0.00019724999999999994 | -0.7293949477183689 | -0.02335788498670611 | -0.7060370627316628 | 604538.5214744367 | -1.1679e-06
-0.00019700000000000002 | -0.7287241580957673 | -0.023693477163486253 | -0.705030680932281 | 595126.3937053492 | -1.1847e-06
-0.00019674999999999998 | -0.7283887632844664 | -0.023693477163486253 | -0.7046952861209802 | 594843.2821898999 | -1.1847e-06
-0.00019649999999999995 | -0.7273825788505641 | -0.024029069340266395 | -0.7033535095102977 | 585418.8520998294 | -1.2015e-06
-0.00019625000000000003 | -0.7270471840392634 | -0.024364661517046537 | -0.7026825225222169 | 576804.6660780333 | -1.2182e-06
-0.000196 | -0.7267117892279625 | -0.024029069340266395 | -0.7026827198876961 | 584860.5369914888 | -1.2015e-06
-0.00019574999999999996 | -0.7267117892279625 | -0.024364661517046537 | -0.702347127710916 | 576529.3535635818 | -1.2182e-06
-0.00019550000000000004 | -0.7253702099827595 | -0.02335788498670611 | -0.7020123249960534 | 601092.3723578536 | -1.1679e-06
-0.00019525 | -0.7253702099827595 | -0.023693477163486253 | -0.7016767328192732 | 592295.2785508572 | -1.1847e-06
-0.00019499999999999997 | -0.7253702099827595 | -0.02335788498670611 | -0.7020123249960534 | 601092.3723578536 | -1.1679e-06
-0.00019474999999999994 | -0.7243640255488571 | -0.024029069340266395 | -0.7003349562085908 | 582906.4341122973 | -1.2015e-06
-0.0001945 | -0.7243640255488571 | -0.02335788498670611 | -0.701006140562151 | 600230.8350787078 | -1.1679e-06
-0.00019424999999999998 | -0.7233578411149548 | -0.02302229280992597 | -0.7003355483050289 | 608397.7422119156 | -1.1511e-06
-0.00019399999999999995 | -0.723022446303654 | -0.024029069340266395 | -0.6989933769633876 | 581789.8038956163 | -1.2015e-06
-0.00019375000000000002 | -0.723022446303654 | -0.024029069340266395 | -0.6989933769633876 | 581789.8038956163 | -1.2015e-06
-0.0001935 | -0.723022446303654 | -0.02335788498670611 | -0.6996645613169479 | 599082.1187065133 | -1.1679e-06
-0.00019324999999999995 | -0.723022446303654 | -0.02335788498670611 | -0.6996645613169479 | 599082.1187065133 | -1.1679e-06
-0.00019300000000000003 | -0.7216808670584509 | -0.02302229280992597 | -0.698658574248525 | 606940.9159345771 | -1.1511e-06
-0.00019275 | -0.7213454722471501 | -0.02302229280992597 | -0.6983231794372241 | 606649.5506791094 | -1.1511e-06
-0.00019249999999999996 | -0.7216808670584509 | -0.02335788498670611 | -0.6983229820717448 | 597933.4023343191 | -1.1679e-06
-0.00019225000000000004 | -0.7203392878132477 | -0.02335788498670611 | -0.6969814028265416 | 596784.6859621247 | -1.1679e-06
-0.000192 | -0.720003893001947 | -0.02302229280992597 | -0.696981600192021 | 605484.0896572388 | -1.1511e-06
-0.00019174999999999997 | -0.7203392878132477 | -0.02335788498670611 | -0.6969814028265416 | 596784.6859621247 | -1.1679e-06
-0.00019149999999999994 | -0.720003893001947 | -0.023693477163486253 | -0.6963104158384608 | 587765.49430367 | -1.1847e-06
-0.00019125000000000001 | -0.7196684981906462 | -0.02335788498670611 | -0.69631061320394 | 596210.3277760274 | -1.1679e-06
-0.00019099999999999998 | -0.7189977085680446 | -0.02302229280992597 | -0.6959754157581186 | 604609.9938908358 | -1.1511e-06
-0.00019074999999999995 | -0.7183269189454431 | -0.022686700633145828 | -0.6956402183122973 | 613258.1635039075 | -1.1343e-06
-0.00019050000000000002 | -0.7183269189454431 | -0.02302229280992597 | -0.6953046261355171 | 604027.2633799005 | -1.1511e-06
-0.00019025 | -0.7169853397002399 | -0.021679924102805403 | -0.6953054155974345 | 641427.9056516266 | -1.084e-06
-0.00018999999999999996 | -0.7166499448889392 | -0.022015516279585545 | -0.6946344286093536 | 631040.7803186259 | -1.1008e-06
-0.00018975000000000003 | -0.7163145500776383 | -0.022686700633145828 | -0.6936278494444925 | 611484.111912761 | -1.1343e-06
-0.0001895 | -0.7159791552663376 | -0.021679924102805403 | -0.6942992311635322 | 640499.6879797095 | -1.084e-06
-0.00018924999999999997 | -0.715308365643736 | -0.021679924102805403 | -0.6936284415409306 | 639880.8761984314 | -1.084e-06
-0.00018900000000000004 | -0.7146375760211344 | -0.022015516279585545 | -0.6926220597415489 | 629212.6434334866 | -1.1008e-06
-0.00018875 | -0.7143021812098337 | -0.021679924102805403 | -0.6926222571070283 | 638952.6585265143 | -1.084e-06
-0.00018849999999999997 | -0.7143021812098337 | -0.021679924102805403 | -0.6926222571070283 | 638952.6585265143 | -1.084e-06
-0.00018824999999999994 | -0.7143021812098337 | -0.022686700633145828 | -0.6916154805766879 | 609710.0603216147 | -1.1343e-06
-0.00018800000000000002 | -0.7136313915872321 | -0.022351108456365686 | -0.6912802831308664 | 618564.6537221173 | -1.1176e-06
-0.00018774999999999998 | -0.7129606019646305 | -0.021679924102805403 | -0.6912806778618251 | 637715.034963958 | -1.084e-06
-0.00018749999999999995 | -0.7126252071533298 | -0.02134433192602526 | -0.6912808752273045 | 647741.8713531361 | -1.0672e-06
-0.00018725000000000002 | -0.7119544175307282 | -0.021679924102805403 | -0.6902744934279228 | 636786.8172920408 | -1.084e-06
-0.000187 | -0.7109482330968259 | -0.02134433192602526 | -0.6896039011708006 | 646170.5183004232 | -1.0672e-06
-0.00018674999999999996 | -0.7102774434742243 | -0.02134433192602526 | -0.688933111548199 | 645541.9770793379 | -1.0672e-06
-0.00018650000000000003 | -0.7099420486629235 | -0.021679924102805403 | -0.6882621245601181 | 634930.3819482066 | -1.084e-06
-0.00018625 | -0.7089358642290212 | -0.02134433192602526 | -0.687591532302996 | 644284.8946371677 | -1.0672e-06
-0.00018599999999999997 | -0.7096066538516227 | -0.021679924102805403 | -0.6879267297488173 | 634620.9760575674 | -1.084e-06
-0.00018574999999999993 | -0.7089358642290212 | -0.02134433192602526 | -0.687591532302996 | 644284.8946371677 | -1.0672e-06
-0.0001855 | -0.7079296797951188 | -0.02134433192602526 | -0.6865853478690935 | 643342.0828055398 | -1.0672e-06
-0.00018524999999999998 | -0.707594284983818 | -0.02134433192602526 | -0.6862499530577928 | 643027.8121949972 | -1.0672e-06
-0.00018499999999999994 | -0.7069234953612165 | -0.02100873974924512 | -0.6859147556119713 | 652980.3917787286 | -1.0504e-06
-0.00018475000000000002 | -0.7069234953612165 | -0.022015516279585545 | -0.6849079790816309 | 622204.7853737861 | -1.1008e-06
-0.00018449999999999999 | -0.7059173109273141 | -0.02134433192602526 | -0.6845729790012889 | 641456.4591422844 | -1.0672e-06
-0.00018424999999999995 | -0.7059173109273141 | -0.02134433192602526 | -0.6845729790012889 | 641456.4591422844 | -1.0672e-06
-0.00018400000000000003 | -0.7049111264934118 | -0.02134433192602526 | -0.6835667945673866 | 640513.6473106566 | -1.0672e-06
-0.00018375 | -0.7052465213047125 | -0.02134433192602526 | -0.6839021893786873 | 640827.9179211991 | -1.0672e-06
-0.00018349999999999996 | -0.7042403368708102 | -0.020337555395684836 | -0.6839027814751254 | 672551.6102296482 | -1.0169e-06
-0.00018325000000000004 | -0.7035695472482086 | -0.02100873974924512 | -0.6825608074989635 | 649787.4843001843 | -1.0504e-06
-0.000183 | -0.7032341524369079 | -0.02100873974924512 | -0.6822254126876628 | 649468.1935523299 | -1.0504e-06
-0.00018274999999999997 | -0.7022279680030056 | -0.020673147572464978 | -0.6815548204305406 | 659362.4101424386 | -1.0337e-06
-0.00018249999999999994 | -0.701557178380404 | -0.02100873974924512 | -0.6805484386311589 | 647871.7398130577 | -1.0504e-06
-0.00018225 | -0.701557178380404 | -0.02100873974924512 | -0.6805484386311589 | 647871.7398130577 | -1.0504e-06
-0.00018199999999999998 | -0.7005509939465017 | -0.020337555395684836 | -0.6802134385508168 | 668923.5016860901 | -1.0169e-06
-0.00018174999999999995 | -0.7005509939465017 | -0.02134433192602526 | -0.6792066620204764 | 636428.1293736029 | -1.0672e-06
-0.00018150000000000002 | -0.6998802043239001 | -0.02100873974924512 | -0.678871464574655 | 646275.2860737855 | -1.0504e-06
-0.00018125 | -0.6985386250786969 | -0.019666371042124552 | -0.6788722540365724 | 690388.9411853933 | -9.8332e-07
-0.00018099999999999995 | -0.6982032302673962 | -0.020001963218904694 | -0.6782012670484915 | 678134.7007052738 | -1.0001e-06
-0.00018075000000000003 | -0.696861651022193 | -0.020001963218904694 | -0.6768596878032883 | 676793.2531378318 | -1.0001e-06
-0.0001805 | -0.6971970458334938 | -0.019666371042124552 | -0.6775306747913693 | 689024.6028005133 | -9.8332e-07
-0.00018024999999999996 | -0.6975324406447946 | -0.020001963218904694 | -0.6775304774258899 | 677463.9769215528 | -1.0001e-06
-0.00018000000000000004 | -0.6961908613995915 | -0.020673147572464978 | -0.6755177138271266 | 653521.880457975 | -1.0337e-06
-0.00017975 | -0.6958554665882907 | -0.020337555395684836 | -0.6755179111926058 | 664305.9089942888 | -1.0169e-06
-0.00017949999999999997 | -0.6945138873430876 | -0.019666371042124552 | -0.6748475163009631 | 686295.9260307533 | -9.8332e-07
-0.00017924999999999994 | -0.6948492821543883 | -0.020001963218904694 | -0.6748473189354837 | 674781.081786669 | -1.0001e-06
-0.00017900000000000001 | -0.6945138873430876 | -0.020337555395684836 | -0.6741763319474028 | 662986.5967966312 | -1.0169e-06
-0.00017874999999999998 | -0.6941784925317868 | -0.020001963218904694 | -0.6741765293128821 | 674110.358002948 | -1.0001e-06
-0.00017849999999999995 | -0.693843097720486 | -0.020001963218904694 | -0.6738411345015813 | 673774.9961110876 | -1.0001e-06
-0.00017825000000000002 | -0.6928369132865837 | -0.020001963218904694 | -0.672834950067679 | 672768.9104355061 | -1.0001e-06
-0.000178 | -0.6921661236639821 | -0.01899518668856427 | -0.6731709369754179 | 708780.5432106535 | -9.4976e-07
-0.00017774999999999996 | -0.6928369132865837 | -0.01933077886534441 | -0.6735061344212393 | 696822.5534136952 | -9.6654e-07
-0.00017750000000000003 | -0.6921661236639821 | -0.020001963218904694 | -0.6721641604450774 | 672098.1866517852 | -1.0001e-06
-0.00017725 | -0.6921661236639821 | -0.020001963218904694 | -0.6721641604450774 | 672098.1866517852 | -1.0001e-06
-0.00017699999999999997 | -0.6911599392300798 | -0.019666371042124552 | -0.6714935681879552 | 682885.0800685533 | -9.8332e-07
-0.00017675000000000004 | -0.6904891496074782 | -0.01933077886534441 | -0.6711583707421338 | 694393.5114227235 | -9.6654e-07
-0.0001765 | -0.6904891496074782 | -0.020001963218904694 | -0.6704871863885735 | 670421.3771924828 | -1.0001e-06
-0.00017624999999999997 | -0.6894829651735759 | -0.01899518668856427 | -0.6704877784850116 | 705955.450165349 | -9.4976e-07
-0.00017599999999999994 | -0.6884767807396736 | -0.018324002335003985 | -0.6701527784046696 | 731448.0386465458 | -9.162e-07
-0.00017575000000000002 | -0.687805991117072 | -0.01933077886534441 | -0.6684752122517276 | 691617.4634330416 | -9.6654e-07
-0.00017549999999999998 | -0.6871352014944704 | -0.017988410158223844 | -0.6691467913362465 | 743975.4658143924 | -8.9942e-07
-0.00017524999999999995 | -0.6874705963057711 | -0.018659594511784127 | -0.668811001793987 | 716854.8077200837 | -9.3298e-07
-0.00017500000000000003 | -0.6874705963057711 | -0.01933077886534441 | -0.6681398174404267 | 691270.4574343313 | -9.6654e-07
-0.00017475 | -0.6871352014944704 | -0.01933077886534441 | -0.667804422629126 | 690923.4514356211 | -9.6654e-07
-0.00017449999999999996 | -0.6854582274379665 | -0.018324002335003985 | -0.6671342251029625 | 728153.3945545827 | -9.162e-07
-0.00017425000000000003 | -0.6851228326266657 | -0.018659594511784127 | -0.6664632381148816 | 714338.3932528533 | -9.3298e-07
-0.000174 | -0.6841166481927633 | -0.017652817981443702 | -0.6664638302113196 | 755079.2524025268 | -8.8264e-07
-0.00017374999999999997 | -0.6834458585701618 | -0.01731722580466356 | -0.6661286327654983 | 769324.8794920819 | -8.6586e-07
-0.00017349999999999993 | -0.6824396741362594 | -0.01731722580466356 | -0.6651224483315958 | 768162.817571481 | -8.6586e-07
-0.00017325 | -0.6814334897023571 | -0.017652817981443702 | -0.6637806717209134 | 752039.3315318457 | -8.8264e-07
-0.00017299999999999998 | -0.6810980948910563 | -0.016646041451103277 | -0.6644520534399531 | 798330.4083337052 | -8.323e-07
-0.00017274999999999994 | -0.6810980948910563 | -0.018324002335003985 | -0.6627740925560524 | 723394.4641995247 | -9.162e-07
-0.00017250000000000002 | -0.6804273052684547 | -0.018324002335003985 | -0.6621033029334508 | 722662.3210679772 | -9.162e-07
-0.00017224999999999999 | -0.6797565156458532 | -0.018324002335003985 | -0.6614325133108492 | 721930.1779364299 | -9.162e-07
-0.00017199999999999995 | -0.6790857260232517 | -0.018324002335003985 | -0.6607617236882477 | 721198.0348048826 | -9.162e-07
-0.00017175000000000003 | -0.6780795415893492 | -0.018324002335003985 | -0.6597555392543453 | 720099.8201075614 | -9.162e-07
-0.0001715 | -0.6780795415893492 | -0.01899518668856427 | -0.659084354900785 | 693948.8047228045 | -9.4976e-07
-0.00017124999999999996 | -0.6777441467780485 | -0.018324002335003985 | -0.6594201444430445 | 719733.7485417877 | -9.162e-07
-0.00017100000000000004 | -0.6764025675328453 | -0.017988410158223844 | -0.6584141573746215 | 732042.633654994 | -8.9942e-07
-0.00017075 | -0.6764025675328453 | -0.018324002335003985 | -0.6580785651978414 | 718269.462278693 | -9.162e-07
-0.00017049999999999997 | -0.6760671727215446 | -0.018324002335003985 | -0.6577431703865406 | 717903.3907129193 | -9.162e-07
-0.00017024999999999994 | -0.6750609882876423 | -0.018324002335003985 | -0.6567369859526383 | 716805.1760155984 | -9.162e-07
-0.00017 | -0.6743901986650407 | -0.017988410158223844 | -0.6564017885068169 | 729805.2276251069 | -8.9942e-07
-0.00016974999999999998 | -0.6737194090424391 | -0.017988410158223844 | -0.6557309988842153 | 729059.4256151445 | -8.9942e-07
-0.00016949999999999995 | -0.6733840142311384 | -0.017652817981443702 | -0.6557311962496947 | 742919.5689198026 | -8.8264e-07
-0.00016925000000000002 | -0.6730486194198375 | -0.018659594511784127 | -0.6543890249080534 | 701396.8331356675 | -9.3298e-07
-0.000169 | -0.6727132246085368 | -0.018324002335003985 | -0.6543892222735328 | 714242.6750551824 | -9.162e-07
-0.00016874999999999995 | -0.672377829797236 | -0.017652817981443702 | -0.6547250118157923 | 741779.5985932972 | -8.8264e-07
-0.00016850000000000003 | -0.6713716453633337 | -0.017988410158223844 | -0.6533832352051099 | 726449.1185802761 | -8.9942e-07
-0.00016825 | -0.6707008557407321 | -0.01698163362788342 | -0.6537192221128487 | 769913.2326579677 | -8.4908e-07
-0.00016799999999999996 | -0.6703654609294313 | -0.016646041451103277 | -0.653719419478328 | 785435.2897036675 | -8.323e-07
-0.00016775000000000004 | -0.6696946713068298 | -0.01731722580466356 | -0.6523774455021663 | 753443.3665772029 | -8.6586e-07
-0.0001675 | -0.6690238816842282 | -0.01698163362788342 | -0.6520422480563448 | 767938.1882149521 | -8.4908e-07
-0.00016724999999999997 | -0.6686884868729274 | -0.01698163362788342 | -0.651706853245044 | 767543.1793263488 | -8.4908e-07
-0.00016699999999999994 | -0.667682302439025 | -0.017652817981443702 | -0.6500294844575814 | 736459.7370696053 | -8.8264e-07
-0.00016675000000000001 | -0.6670115128164235 | -0.01731722580466356 | -0.6496942870117599 | 750344.5347889338 | -8.6586e-07
-0.00016649999999999998 | -0.6656699335712204 | -0.01698163362788342 | -0.648688299943337 | 763988.0993289208 | -8.4908e-07
-0.00016624999999999995 | -0.6653345387599195 | -0.016646041451103277 | -0.6486884973088163 | 779390.7028458375 | -8.323e-07
-0.00016600000000000002 | -0.6649991439486188 | -0.01731722580466356 | -0.6476819181439553 | 748020.4109477319 | -8.6586e-07
-0.00016575 | -0.6636575647034156 | -0.016310449274323135 | -0.6473471154290925 | 793782.0774173086 | -8.1552e-07
-0.00016549999999999996 | -0.6633221698921149 | -0.015974857097542993 | -0.6473473127945719 | 810457.7197052197 | -7.9874e-07
-0.00016525000000000003 | -0.661645195835611 | -0.01563926492076285 | -0.6460059309148481 | 826133.3690398759 | -7.8196e-07
-0.000165 | -0.6619805906469117 | -0.015974857097542993 | -0.6460057335493687 | 808778.1062513886 | -7.9874e-07
-0.00016474999999999997 | -0.6609744062130094 | -0.015303672743982711 | -0.6456707334690267 | 843811.4748930443 | -7.6518e-07
-0.00016450000000000004 | -0.6606390114017087 | -0.015974857097542993 | -0.6446641543041657 | 807098.4927975575 | -7.9874e-07
-0.00016425 | -0.6603036165904079 | -0.01731722580466356 | -0.6429863907857444 | 742597.4553182612 | -8.6586e-07
-0.00016399999999999997 | -0.6599682217791071 | -0.01698163362788342 | -0.6429865881512237 | 757272.9482226678 | -8.4908e-07
-0.00016374999999999994 | -0.6592974321565055 | -0.016646041451103277 | -0.6426513907054022 | 772137.1986164413 | -8.323e-07
-0.00016350000000000002 | -0.6582912477226032 | -0.016646041451103277 | -0.6416452062714999 | 770928.2812448752 | -8.323e-07
-0.00016324999999999998 | -0.6579558529113024 | -0.016310449274323135 | -0.6416454036369793 | 786790.5939870033 | -8.1552e-07
-0.00016299999999999995 | -0.6576204581000016 | -0.015974857097542993 | -0.6416456010024586 | 803319.3625264375 | -7.9874e-07
-0.00016275000000000003 | -0.6569496684774001 | -0.015974857097542993 | -0.6409748113798571 | 802479.5557995221 | -7.9874e-07
-0.0001625 | -0.6562788788547985 | -0.016310449274323135 | -0.6399684295804754 | 784734.2753310311 | -8.1552e-07
-0.00016224999999999996 | -0.6552726944208962 | -0.01563926492076285 | -0.6396334295001334 | 817984.007229073 | -7.8196e-07
-0.00016200000000000003 | -0.6549372996095953 | -0.016310449274323135 | -0.6386268503352722 | 783089.2204062534 | -8.1552e-07
-0.00016175 | -0.6535957203643923 | -0.015974857097542993 | -0.6376208632668493 | 798280.5221649442 | -7.9874e-07
-0.00016149999999999997 | -0.6532603255530914 | -0.01563926492076285 | -0.6376210606323286 | 815410.5245519772 | -7.8196e-07
-0.00016124999999999994 | -0.6529249307417907 | -0.015974857097542993 | -0.6369500736442477 | 797440.7154380287 | -7.9874e-07
-0.000161 | -0.6515833514965875 | -0.015974857097542993 | -0.6356084943990445 | 795761.1019841974 | -7.9874e-07
-0.00016074999999999998 | -0.6509125618739859 | -0.01496808056720257 | -0.6359444813067834 | 849734.177273522 | -7.484e-07
-0.00016049999999999994 | -0.6509125618739859 | -0.016310449274323135 | -0.6346021125996628 | 778154.0556319201 | -8.1552e-07
-0.00016025000000000002 | -0.6502417722513845 | -0.015303672743982711 | -0.6349380995074018 | 829785.2549899234 | -7.6518e-07
-0.00015999999999999999 | -0.6499063774400836 | -0.015303672743982711 | -0.6346027046961009 | 829346.9356179509 | -7.6518e-07
-0.00015974999999999995 | -0.6489001930061813 | -0.01496808056720257 | -0.6339321124389787 | 847045.296947458 | -7.484e-07
-0.00015950000000000003 | -0.6489001930061813 | -0.015974857097542993 | -0.6329253359086383 | 792401.8750765353 | -7.9874e-07
-0.00015925 | -0.6475586137609782 | -0.01563926492076285 | -0.6319193488402154 | 808118.9903002061 | -7.8196e-07
-0.00015899999999999996 | -0.6475586137609782 | -0.01563926492076285 | -0.6319193488402154 | 808118.9903002061 | -7.8196e-07
-0.00015875000000000004 | -0.6465524293270758 | -0.015974857097542993 | -0.6305775722295328 | 789462.5515323308 | -7.9874e-07
-0.0001585 | -0.6452108500818727 | -0.015974857097542993 | -0.6292359929843298 | 787782.9380784997 | -7.9874e-07
-0.00015824999999999997 | -0.6438692708366696 | -0.01563926492076285 | -0.6282300059159067 | 803400.9387255305 | -7.8196e-07
-0.00015799999999999994 | -0.6438692708366696 | -0.016310449274323135 | -0.6275588215623464 | 769517.5172768371 | -8.1552e-07
-0.00015775 | -0.6435338760253688 | -0.016310449274323135 | -0.6272234267510457 | 769106.2535456428 | -8.1552e-07
-0.00015749999999999998 | -0.6435338760253688 | -0.016310449274323135 | -0.6272234267510457 | 769106.2535456428 | -8.1552e-07
-0.00015724999999999995 | -0.6418569019688649 | -0.01563926492076285 | -0.6262176370481021 | 800827.456048435 | -7.8196e-07
-0.00015700000000000002 | -0.6415215071575641 | -0.015303672743982711 | -0.6262178344135814 | 818388.9513186376 | -7.6518e-07
-0.00015675 | -0.6415215071575641 | -0.015974857097542993 | -0.6255466500600211 | 783164.0010804641 | -7.9874e-07
-0.00015649999999999996 | -0.6405153227236617 | -0.015303672743982711 | -0.625211649979679 | 817073.9932027201 | -7.6518e-07
-0.00015625000000000003 | -0.6388383486671578 | -0.01496808056720257 | -0.6238702680999553 | 833600.8953171372 | -7.484e-07
-0.000156 | -0.6388383486671578 | -0.015303672743982711 | -0.6235346759231751 | 814882.3963428573 | -7.6518e-07
-0.00015574999999999996 | -0.6385029538558571 | -0.014632488390422428 | -0.6238704654654347 | 852719.5769022907 | -7.3162e-07
-0.00015550000000000004 | -0.6381675590445564 | -0.01563926492076285 | -0.6225282941237935 | 796109.4044737595 | -7.8196e-07
-0.00015525 | -0.6374967694219548 | -0.01563926492076285 | -0.6218575045011919 | 795251.5769147276 | -7.8196e-07
-0.00015499999999999997 | -0.6364905849880524 | -0.01496808056720257 | -0.6215225044208499 | 830463.8682700625 | -7.484e-07
-0.00015474999999999994 | -0.6358197953654509 | -0.014632488390422428 | -0.6211873069750284 | 849052.1781402832 | -7.3162e-07
-0.00015450000000000001 | -0.63548440055415 | -0.014632488390422428 | -0.6208519121637276 | 848593.7532950322 | -7.3162e-07
-0.00015424999999999998 | -0.634142821308947 | -0.013625711860082003 | -0.620517109448865 | 910803.2164788939 | -6.8129e-07
-0.00015399999999999995 | -0.6334720316863454 | -0.01329011968330186 | -0.6201819120030435 | 933297.7080443606 | -6.6451e-07
-0.00015375000000000002 | -0.6328012420637438 | -0.013961304036862144 | -0.6188399380268816 | 886507.3583283531 | -6.9807e-07
-0.0001535 | -0.6321304524411422 | -0.013625711860082003 | -0.6185047405810602 | 907849.4348512341 | -6.8129e-07
-0.00015324999999999996 | -0.6311242680072399 | -0.01329011968330186 | -0.617834148323938 | 929764.6116764545 | -6.6451e-07
-0.00015300000000000003 | -0.6297826887620368 | -0.013961304036862144 | -0.6158213847251747 | 882183.187328657 | -6.9807e-07
-0.00015275 | -0.6301180835733375 | -0.014632488390422428 | -0.6154855951829151 | 841258.9557710171 | -7.3162e-07
-0.00015249999999999997 | -0.6297826887620368 | -0.014296896213642286 | -0.6154857925483945 | 861006.1699421024 | -7.1484e-07
-0.00015225000000000004 | -0.6284411095168336 | -0.013625711860082003 | -0.6148153976567516 | 902434.1685338581 | -6.8129e-07
-0.000152 | -0.627770319894232 | -0.013961304036862144 | -0.6138090158573699 | 879300.4066621929 | -6.9807e-07
-0.00015174999999999998 | -0.6267641354603297 | -0.01329011968330186 | -0.6134740157770279 | 923203.1469932006 | -6.6451e-07
-0.00015149999999999994 | -0.6267641354603297 | -0.013961304036862144 | -0.6128028314234676 | 877859.0163289609 | -6.9807e-07
-0.00015125000000000002 | -0.6260933458377281 | -0.013961304036862144 | -0.612132041800866 | 876898.0894401395 | -6.9807e-07
-0.00015099999999999998 | -0.6247517665925251 | -0.012618935329741577 | -0.6121328312627835 | 970181.4222314734 | -6.3095e-07
-0.00015074999999999995 | -0.6250871614038258 | -0.013961304036862144 | -0.6111258573669637 | 875456.6991069074 | -6.9807e-07
-0.00015050000000000003 | -0.6234101873473219 | -0.013625711860082003 | -0.6097844754872399 | 895049.7144647092 | -6.8129e-07
-0.00015025 | -0.6227393977247203 | -0.013961304036862144 | -0.6087780936878582 | 872093.4549960325 | -6.9807e-07
-0.00014999999999999996 | -0.621733213290818 | -0.012618935329741577 | -0.6091142779610764 | 965397.2574460455 | -6.3095e-07
-0.00014975000000000003 | -0.6210624236682164 | -0.013625711860082003 | -0.6074367118081344 | 891603.6358991064 | -6.8129e-07
-0.0001495 | -0.6200562392343141 | -0.013961304036862144 | -0.606094935197452 | 868249.747440747 | -6.9807e-07
-0.00014924999999999997 | -0.6193854496117126 | -0.012618935329741577 | -0.606766514281971 | 961676.2403907129 | -6.3095e-07
-0.00014899999999999994 | -0.6190500548004118 | -0.013625711860082003 | -0.6054243429403298 | 888649.8542714467 | -6.8129e-07
-0.00014875 | -0.618714659989111 | -0.014296896213642286 | -0.6044177637754687 | 845523.0488401047 | -7.1484e-07
-0.00014849999999999998 | -0.6180438703665094 | -0.01329011968330186 | -0.6047537506832076 | 910080.2176266928 | -6.6451e-07
-0.00014824999999999994 | -0.6170376859326071 | -0.01329011968330186 | -0.6037475662493053 | 908566.0334690189 | -6.6451e-07
-0.00014800000000000002 | -0.6160315014987048 | -0.012954527506521719 | -0.6030769739921831 | 931067.4954197673 | -6.4773e-07
-0.00014774999999999999 | -0.6160315014987048 | -0.013625711860082003 | -0.6024057896386228 | 884219.1818299574 | -6.8129e-07
-0.00014749999999999995 | -0.6153607118761032 | -0.012954527506521719 | -0.6024061843695815 | 930031.8889535896 | -6.4773e-07
-0.00014725000000000003 | -0.6146899222535016 | -0.012954527506521719 | -0.6017353947469799 | 928996.2824874119 | -6.4773e-07
-0.000147 | -0.6133483430082984 | -0.01329011968330186 | -0.6000582233249966 | 903014.0248908808 | -6.6451e-07
-0.00014674999999999996 | -0.6120067637630954 | -0.012283343152961436 | -0.599723420610134 | 976482.4008283843 | -6.1417e-07
-0.00014650000000000004 | -0.6116713689517945 | -0.012283343152961436 | -0.5993880257988331 | 975936.3038788418 | -6.1417e-07
-0.00014625 | -0.611000579329193 | -0.01329011968330186 | -0.5977104596458912 | 899480.928522975 | -6.6451e-07
-0.00014599999999999997 | -0.6099943948952906 | -0.012283343152961436 | -0.5977110517423292 | 973205.8191311294 | -6.1417e-07
-0.00014574999999999994 | -0.6093236052726891 | -0.011947750976181294 | -0.5973758542965079 | 999980.4239097716 | -5.9739e-07
-0.0001455 | -0.6083174208387868 | -0.011612158799401152 | -0.5967052620393857 | 1027724.9430487606 | -5.8061e-07
-0.00014524999999999998 | -0.6073112364048844 | -0.011612158799401152 | -0.5956990776054832 | 1025991.9587668813 | -5.8061e-07
-0.00014499999999999995 | -0.6069758415935836 | -0.011947750976181294 | -0.5950280906174024 | 996050.3726661761 | -5.9739e-07
-0.00014475000000000002 | -0.6076466312161852 | -0.01329011968330186 | -0.5943565115328834 | 894433.647997395 | -6.6451e-07
-0.0001445 | -0.6066404467822829 | -0.012954527506521719 | -0.5936859192757612 | 916569.004893279 | -6.4773e-07
-0.00014424999999999996 | -0.6059696571596813 | -0.012283343152961436 | -0.5936863140067199 | 966652.65573662 | -6.1417e-07
-0.00014400000000000003 | -0.6046280779144781 | -0.011947750976181294 | -0.5926803269382969 | 992120.3214225806 | -5.9739e-07
-0.00014375 | -0.6039572882918766 | -0.011947750976181294 | -0.5920095373156953 | 990997.4496386962 | -5.9739e-07
-0.00014349999999999996 | -0.6022803142353726 | -0.012283343152961436 | -0.5899969710824112 | 960645.5892916527 | -6.1417e-07
-0.00014325000000000004 | -0.6012741298014703 | -0.011612158799401152 | -0.5896619710020692 | 1015594.0530756065 | -5.8061e-07
-0.000143 | -0.6009387349901696 | -0.012283343152961436 | -0.5886553918372082 | 958461.2014934829 | -6.1417e-07
-0.00014274999999999997 | -0.6009387349901696 | -0.012618935329741577 | -0.588319799660428 | 932439.6778130983 | -6.3095e-07
-0.00014249999999999994 | -0.5999325505562673 | -0.011947750976181294 | -0.587984799580086 | 984260.21893539 | -5.9739e-07
-0.00014225000000000002 | -0.5989263661223648 | -0.012283343152961436 | -0.5866430229694034 | 955184.6197962279 | -6.1417e-07
-0.00014199999999999998 | -0.5979201816884625 | -0.012283343152961436 | -0.5856368385355011 | 953546.3289476006 | -6.1417e-07
-0.00014174999999999995 | -0.5969139972545602 | -0.011612158799401152 | -0.585301838455159 | 1008084.4545207968 | -5.8061e-07
-0.00014150000000000002 | -0.5959078128206579 | -0.011612158799401152 | -0.5842956540212567 | 1006351.4702389176 | -5.8061e-07
-0.00014125 | -0.5952370231980563 | -0.011612158799401152 | -0.5836248643986551 | 1005196.1473843316 | -5.8061e-07
-0.00014099999999999996 | -0.5952370231980563 | -0.012283343152961436 | -0.5829536800450948 | 949177.5533512607 | -6.1417e-07
-0.00014075000000000003 | -0.5945662335754547 | -0.011612158799401152 | -0.5829540747760535 | 1004040.8245297455 | -5.8061e-07
-0.0001405 | -0.594230838764154 | -0.011947750976181294 | -0.5822830877879727 | 974715.8087723724 | -5.9739e-07
-0.00014024999999999997 | -0.5938954439528532 | -0.011612158799401152 | -0.5822832851534521 | 1002885.5016751594 | -5.8061e-07
-0.00013999999999999993 | -0.5928892595189508 | -0.011612158799401152 | -0.5812771007195496 | 1001152.51739328 | -5.8061e-07
-0.00013975 | -0.5912122854624469 | -0.01127656662262101 | -0.5799357188398259 | 1028567.893487125 | -5.6383e-07
-0.00013949999999999998 | -0.5905414958398454 | -0.011612158799401152 | -0.5789293370404442 | 997108.8874022289 | -5.8061e-07
-0.00013924999999999994 | -0.5898707062172438 | -0.010940974445840869 | -0.578929731771403 | 1058278.1901871252 | -5.4705e-07
-0.00013900000000000002 | -0.5888645217833415 | -0.01127656662262101 | -0.5775879551607205 | 1024403.9245102635 | -5.6383e-07
-0.00013874999999999998 | -0.5875229425381383 | -0.01127656662262101 | -0.5762463759155173 | 1022024.5136663422 | -5.6383e-07
-0.00013849999999999995 | -0.5868521529155367 | -0.010940974445840869 | -0.5759111784696959 | 1052760.3026961172 | -5.4705e-07
-0.00013825000000000003 | -0.586516758104236 | -0.01127656662262101 | -0.575240191481615 | 1020239.9555334016 | -5.6383e-07
-0.000138 | -0.5851751788590328 | -0.011612158799401152 | -0.5735630200596317 | 987866.30456554 | -5.8061e-07
-0.00013774999999999996 | -0.5848397840477321 | -0.011612158799401152 | -0.5732276252483309 | 987288.6431382471 | -5.8061e-07
-0.00013750000000000004 | -0.5834982048025289 | -0.010940974445840869 | -0.572557230356688 | 1046629.3165949977 | -5.4705e-07
-0.00013725 | -0.5828274151799274 | -0.010940974445840869 | -0.5718864407340866 | 1045403.1193747738 | -5.4705e-07
-0.00013699999999999997 | -0.5808150463121227 | -0.010605382269060727 | -0.570209664043062 | 1075321.284187077 | -5.3027e-07
-0.00013674999999999994 | -0.5811504411234235 | -0.01127656662262101 | -0.5698738745008025 | 1010722.3121577174 | -5.6383e-07
-0.0001365 | -0.5801442566895211 | -0.010605382269060727 | -0.5695388744204604 | 1074056.2857069026 | -5.3027e-07
-0.00013624999999999998 | -0.5794734670669196 | -0.01127656662262101 | -0.5681969004442986 | 1007748.0486028162 | -5.6383e-07
-0.00013599999999999994 | -0.578802677444318 | -0.010940974445840869 | -0.5678617029984772 | 1038045.9360534302 | -5.4705e-07
-0.00013575000000000002 | -0.5777964930104157 | -0.010269790092280585 | -0.5675267029181351 | 1105235.2537267993 | -5.1349e-07
-0.0001355 | -0.5781318878217164 | -0.011947750976181294 | -0.5661841368455351 | 947766.885959147 | -5.9739e-07
-0.00013524999999999995 | -0.5771257033878141 | -0.010605382269060727 | -0.5665203211187534 | 1068363.7925461177 | -5.3027e-07
-0.00013500000000000003 | -0.5761195189539118 | -0.010940974445840869 | -0.5651785445080709 | 1033141.1471725344 | -5.4705e-07
-0.00013475 | -0.5751133345200095 | -0.010940974445840869 | -0.5641723600741686 | 1031301.8513421984 | -5.4705e-07
-0.00013449999999999996 | -0.574107150086107 | -0.010605382269060727 | -0.5635017678170463 | 1062671.2993853323 | -5.3027e-07
-0.00013425000000000004 | -0.5734363604635055 | -0.010269790092280585 | -0.563166570371225 | 1096744.0722951798 | -5.1349e-07
-0.000134 | -0.5734363604635055 | -0.01127656662262101 | -0.5621597938408845 | 997040.6998051713 | -5.6383e-07
-0.00013374999999999997 | -0.5717593864070016 | -0.01127656662262101 | -0.5604828197843806 | 994066.4362502701 | -5.6383e-07
-0.00013349999999999994 | -0.5707532019730992 | -0.010605382269060727 | -0.5601478197040385 | 1056346.3069844597 | -5.3027e-07
-0.00013325 | -0.5694116227278961 | -0.010269790092280585 | -0.5591418326356156 | 1088906.0586659925 | -5.1349e-07
-0.00013299999999999998 | -0.5684054382939938 | -0.010940974445840869 | -0.557464463848153 | 1019039.8791399591 | -5.4705e-07
-0.00013274999999999995 | -0.5687408331052946 | -0.01127656662262101 | -0.5574642664826736 | 988712.7618514476 | -5.6383e-07
-0.00013250000000000002 | -0.5673992538600915 | -0.010605382269060727 | -0.5567938715910308 | 1050021.3145835877 | -5.3027e-07
-0.00013225 | -0.5670638590487906 | -0.010605382269060727 | -0.5564584767797299 | 1049388.8153435003 | -5.3027e-07
-0.00013199999999999996 | -0.5660576746148883 | -0.009934197915500443 | -0.5561234766993879 | 1119614.2485376943 | -4.9671e-07
-0.00013175000000000003 | -0.5657222798035876 | -0.010605382269060727 | -0.5551168975345269 | 1046858.8183831513 | -5.3027e-07
-0.0001315 | -0.5647160953696851 | -0.010269790092280585 | -0.5544463052774046 | 1079761.7094319405 | -5.1349e-07
-0.00013124999999999996 | -0.5633745161244821 | -0.009934197915500443 | -0.5534403182089817 | 1114212.3861765272 | -4.9671e-07
-0.00013100000000000004 | -0.5620329368792789 | -0.008927421385160018 | -0.5531055154941189 | 1239115.958867007 | -4.4637e-07
-0.00013075 | -0.5627037265018805 | -0.009934197915500443 | -0.5527695285863801 | 1112861.9205862356 | -4.9671e-07
-0.00013049999999999997 | -0.5610267524453766 | -0.00926301356194016 | -0.5517637388834364 | 1191326.6351039826 | -4.6315e-07
-0.00013024999999999994 | -0.5600205680114743 | -0.00926301356194016 | -0.5507575544495341 | 1189154.1575896747 | -4.6315e-07
-0.00013000000000000002 | -0.5596851732001734 | -0.00926301356194016 | -0.5504221596382333 | 1188429.9984182385 | -4.6315e-07
-0.00012974999999999998 | -0.5590143835775719 | -0.009598605738720302 | -0.5494157778388516 | 1144782.4669421217 | -4.7993e-07
-0.00012949999999999995 | -0.5576728043323688 | -0.009934197915500443 | -0.5477386064168683 | 1102733.4286590475 | -4.9671e-07
-0.00012925000000000002 | -0.5576728043323688 | -0.009598605738720302 | -0.5480741985936485 | 1141987.1041952358 | -4.7993e-07
-0.000129 | -0.5563312250871657 | -0.009598605738720302 | -0.5467326193484454 | 1139191.7414483503 | -4.7993e-07
-0.00012874999999999996 | -0.5566666198984664 | -0.01127656662262101 | -0.5453900532758454 | 967298.0642561584 | -5.6383e-07
-0.00012850000000000003 | -0.5549896458419625 | -0.00926301356194016 | -0.5457266322800224 | 1178291.7700181336 | -4.6315e-07
-0.00012825 | -0.5546542510306618 | -0.010269790092280585 | -0.5443844609383812 | 1060166.6753589725 | -5.1349e-07
-0.00012799999999999997 | -0.5536480665967594 | -0.010269790092280585 | -0.5433782765044788 | 1058207.1719516756 | -5.1349e-07
-0.00012774999999999993 | -0.5529772769741579 | -0.009598605738720302 | -0.5433786712354376 | 1132203.3345811358 | -4.7993e-07
-0.0001275 | -0.5516356977289547 | -0.009934197915500443 | -0.5417014998134543 | 1090579.2383464219 | -4.9671e-07
-0.00012724999999999998 | -0.5496233288611501 | -0.00926301356194016 | -0.5403603152992099 | 1166705.2232751567 | -4.6315e-07
-0.00012699999999999994 | -0.5496233288611501 | -0.009934197915500443 | -0.5396891309456496 | 1086527.8415755467 | -4.9671e-07
-0.00012675000000000002 | -0.5482817496159469 | -0.008927421385160018 | -0.5393543282307869 | 1208309.3313537352 | -4.4637e-07
-0.00012649999999999998 | -0.5479463548046462 | -0.00926301356194016 | -0.538683341242706 | 1163084.4274179763 | -4.6315e-07
-0.00012624999999999995 | -0.5469401703707437 | -0.00926301356194016 | -0.5376771568088036 | 1160911.949903668 | -4.6315e-07
-0.00012600000000000003 | -0.5455985911255407 | -0.007920644854819593 | -0.5376779462707211 | 1357662.0493053724 | -3.9603e-07
-0.00012575 | -0.5449278015029391 | -0.008927421385160018 | -0.5360003801177791 | 1200795.5197651323 | -4.4637e-07
-0.00012549999999999996 | -0.5442570118803375 | -0.008591829208379876 | -0.5356651826719576 | 1246917.6695214259 | -4.2959e-07
-0.00012525000000000004 | -0.5432508274464352 | -0.008591829208379876 | -0.5346589982380553 | 1244575.480426417 | -4.2959e-07
-0.000125 | -0.5432508274464352 | -0.008927421385160018 | -0.5343234060612752 | 1197038.613970831 | -4.4637e-07
-0.00012474999999999997 | -0.5432508274464352 | -0.009598605738720302 | -0.5336522217077149 | 1111936.954666214 | -4.7993e-07
-0.00012449999999999994 | -0.5415738533899312 | -0.008256237031599735 | -0.5333176163583315 | 1291914.4988621906 | -4.1281e-07
-0.00012425 | -0.5405676689560289 | -0.008591829208379876 | -0.5319758397476491 | 1238329.6428397263 | -4.2959e-07
-0.00012399999999999998 | -0.5405676689560289 | -0.009598605738720302 | -0.5309690632173086 | 1106346.2291724426 | -4.7993e-07
-0.00012374999999999995 | -0.5398968793334273 | -0.00926301356194016 | -0.5306338657714872 | 1145704.6073035107 | -4.6315e-07
-0.00012350000000000002 | -0.5385553000882243 | -0.008927421385160018 | -0.5296278787030643 | 1186519.277746787 | -4.4637e-07
-0.00012325 | -0.5378845104656227 | -0.008927421385160018 | -0.5289570890804627 | 1185016.5154290665 | -4.4637e-07
-0.00012299999999999995 | -0.5362075364091188 | -0.008256237031599735 | -0.5279512993775191 | 1278915.0731909713 | -4.1281e-07
-0.00012275000000000003 | -0.5355367467865172 | -0.008591829208379876 | -0.5269449175781373 | 1226618.6973646814 | -4.2959e-07
-0.0001225 | -0.5345305623526149 | -0.008591829208379876 | -0.525938733144235 | 1224276.5082696725 | -4.2959e-07
-0.00012224999999999996 | -0.5335243779187125 | -0.008256237031599735 | -0.5252681408871128 | 1272415.3603553614 | -4.1281e-07
-0.00012200000000000004 | -0.5318474038622086 | -0.008591829208379876 | -0.5232555746538288 | 1218030.670682982 | -4.2959e-07
-0.00012175 | -0.531176614239607 | -0.008256237031599735 | -0.5229203772080073 | 1266728.111624203 | -4.1281e-07
-0.00012149999999999997 | -0.5308412194283063 | -0.008927421385160018 | -0.5219137980431463 | 1169237.5110930004 | -4.4637e-07
-0.00012124999999999994 | -0.5294996401831031 | -0.008591829208379876 | -0.5209078109747233 | 1212565.5627946276 | -4.2959e-07
-0.00012100000000000001 | -0.5291642453718024 | -0.008591829208379876 | -0.5205724161634225 | 1211784.8330962914 | -4.2959e-07
-0.00012074999999999998 | -0.5281580609379 | -0.00926301356194016 | -0.5188950473759598 | 1120359.0363032483 | -4.6315e-07
-0.00012049999999999995 | -0.5274872713152985 | -0.00926301356194016 | -0.5182242577533583 | 1118910.7179603763 | -4.6315e-07
-0.00012025000000000002 | -0.5261456920700953 | -0.008591829208379876 | -0.5175538628617155 | 1204758.2658112645 | -4.2959e-07
-0.00011999999999999999 | -0.5254749024474937 | -0.008591829208379876 | -0.5168830732391139 | 1203196.8064145918 | -4.2959e-07
-0.00011974999999999996 | -0.5244687180135914 | -0.008591829208379876 | -0.5158768888052115 | 1200854.617319583 | -4.2959e-07
-0.00011950000000000003 | -0.5231271387683883 | -0.008256237031599735 | -0.5148709017367886 | 1247228.973117374 | -4.1281e-07
-0.00011925 | -0.5224563491457868 | -0.008591829208379876 | -0.5138645199374069 | 1196170.2391295652 | -4.2959e-07
-0.00011899999999999997 | -0.5214501647118844 | -0.00926301356194016 | -0.5121871511499443 | 1105875.8528745272 | -4.6315e-07
-0.00011875000000000004 | -0.5207793750892828 | -0.008591829208379876 | -0.512187545880903 | 1192266.5906378834 | -4.2959e-07
-0.00011850000000000001 | -0.5201085854666813 | -0.00926301356194016 | -0.5108455719047411 | 1102979.2161887828 | -4.6315e-07
-0.00011824999999999997 | -0.5184316114101774 | -0.008591829208379876 | -0.5098397822017975 | 1186801.4827495292 | -4.2959e-07
-0.00011799999999999994 | -0.5177608217875758 | -0.008927421385160018 | -0.5088334004024158 | 1139933.6458974492 | -4.4637e-07
-0.00011775000000000002 | -0.5167546373536734 | -0.007920644854819593 | -0.5088339924988539 | 1284829.712291004 | -3.9603e-07
-0.00011749999999999998 | -0.5160838477310719 | -0.008256237031599735 | -0.5078276106994721 | 1230167.226923898 | -4.1281e-07
-0.00011724999999999995 | -0.5154130581084703 | -0.008927421385160018 | -0.5064856367233103 | 1134673.9777854271 | -4.4637e-07
-0.00011700000000000002 | -0.5147422684858688 | -0.007920644854819593 | -0.5068216236310492 | 1279748.386452792 | -3.9603e-07
-0.00011674999999999999 | -0.5147422684858688 | -0.008927421385160018 | -0.5058148471007088 | 1133171.2154677068 | -4.4637e-07
-0.00011649999999999996 | -0.5140714788632672 | -0.00926301356194016 | -0.5048084653013271 | 1089944.3511029335 | -4.6315e-07
-0.00011625000000000003 | -0.5123945048067633 | -0.008591829208379876 | -0.5038026755983834 | 1172748.3481794752 | -4.2959e-07
-0.000116 | -0.5117237151841617 | -0.008256237031599735 | -0.503467478152562 | 1219605.1935660325 | -4.1281e-07
-0.00011574999999999997 | -0.5097113463163571 | -0.007585052678039452 | -0.5021262936383176 | 1323988.9423367982 | -3.7925e-07
-0.00011549999999999993 | -0.5090405566937555 | -0.008256237031599735 | -0.5007843196621558 | 1213105.4807304228 | -4.1281e-07
-0.00011525000000000001 | -0.5080343722598532 | -0.00724946050125931 | -0.5007849117585939 | 1381578.4268956347 | -3.6247e-07
-0.00011499999999999998 | -0.5073635826372516 | -0.007920644854819593 | -0.499442937782432 | 1261116.858379349 | -3.9603e-07
-0.00011474999999999994 | -0.5053512137694469 | -0.007585052678039452 | -0.4977661610914075 | 1312492.298260657 | -3.7925e-07
-0.00011450000000000002 | -0.5043450293355446 | -0.006578276147699027 | -0.4977667531878456 | 1513365.3316209787 | -3.2891e-07
-0.00011424999999999999 | -0.5040096345242437 | -0.00724946050125931 | -0.49676017402298445 | 1370474.8758523255 | -3.6247e-07
-0.00011399999999999995 | -0.5033388449016422 | -0.007585052678039452 | -0.4957537922236027 | 1307186.154840899 | -3.7925e-07
-0.00011375000000000003 | -0.5016618708451382 | -0.0069138683244791685 | -0.4947480025206591 | 1431175.6582605415 | -3.4569e-07
-0.0001135 | -0.5019972656564391 | -0.0069138683244791685 | -0.49508339733195994 | 1432145.8671090766 | -3.4569e-07
-0.00011324999999999996 | -0.5006556864112359 | -0.0069138683244791685 | -0.49374181808675677 | 1428265.0317149367 | -3.4569e-07
-0.00011300000000000004 | -0.5003202915999352 | -0.007585052678039452 | -0.49273523892189575 | 1299226.9397112627 | -3.7925e-07
-0.00011275 | -0.4996495019773336 | -0.00724946050125931 | -0.4924000414760743 | 1358446.0288887403 | -3.6247e-07
-0.00011249999999999997 | -0.498978712354732 | -0.007920644854819593 | -0.49105806749991243 | 1239944.6673868 | -3.9603e-07
-0.00011224999999999994 | -0.49696634348692736 | -0.006578276147699027 | -0.49038806733922835 | 1490931.8378516478 | -3.2891e-07
-0.00011200000000000001 | -0.49663094867562657 | -0.006242683970918885 | -0.4903882647047077 | 1571081.4995253573 | -3.1213e-07
-0.00011174999999999998 | -0.49495397461912266 | -0.006578276147699027 | -0.48837569847142365 | 1484813.612278194 | -3.2891e-07
-0.00011149999999999995 | -0.49394779018522034 | -0.006578276147699027 | -0.4873695140375213 | 1481754.4994914671 | -3.2891e-07
-0.00011125000000000002 | -0.49394779018522034 | -0.006578276147699027 | -0.4873695140375213 | 1481754.4994914671 | -3.2891e-07
-0.00011099999999999999 | -0.49294160575131796 | -0.006578276147699027 | -0.48636332960361894 | 1478695.3867047399 | -3.2891e-07
-0.00011074999999999995 | -0.4922708161287164 | -0.007585052678039452 | -0.484685763450677 | 1278002.3660322323 | -3.7925e-07
-0.00011050000000000003 | -0.4905938420722125 | -0.0069138683244791685 | -0.48367997374773336 | 1399158.7662588865 | -3.4569e-07
-0.00011025 | -0.4889168680157086 | -0.005907091794138743 | -0.4830097762215699 | 1635355.579545359 | -2.9535e-07
-0.00010999999999999996 | -0.4892522628270094 | -0.00724946050125931 | -0.4820028023257501 | 1329761.8553601913 | -3.6247e-07
-0.00010975000000000004 | -0.4879106835818062 | -0.0069138683244791685 | -0.48099681525732707 | 1391397.0954706061 | -3.4569e-07
-0.0001095 | -0.4865691043366031 | -0.0055714996173586015 | -0.4809976047192445 | 1726636.0504473345 | -2.7857e-07
-0.00010924999999999997 | -0.4855629199027008 | -0.005907091794138743 | -0.47965582810856205 | 1623999.9134074608 | -2.9535e-07
-0.00010899999999999994 | -0.4848921302800992 | -0.006578276147699027 | -0.4783138541324002 | 1454222.4844109246 | -3.2891e-07
-0.00010875000000000001 | -0.48422134065749767 | -0.006242683970918885 | -0.4779786566865788 | 1531324.2153958443 | -3.1213e-07
-0.00010849999999999998 | -0.4848921302800992 | -0.00724946050125931 | -0.4776426697788399 | 1317733.008396606 | -3.6247e-07
-0.00010824999999999995 | -0.4835505510348961 | -0.0069138683244791685 | -0.4766366827104169 | 1378784.380439651 | -3.4569e-07
-0.00010800000000000002 | -0.48153818216709143 | -0.005907091794138743 | -0.4756310903729527 | 1610373.1140419834 | -2.9535e-07
-0.00010774999999999999 | -0.48153818216709143 | -0.0069138683244791685 | -0.4746243138426123 | 1372963.127348441 | -3.4569e-07
-0.00010749999999999996 | -0.48053199773318905 | -0.007585052678039452 | -0.4729469450551496 | 1247049.862750313 | -3.7925e-07
-0.00010725000000000003 | -0.47885502367668514 | -0.0055714996173586015 | -0.47328352405932655 | 1698944.831961439 | -2.7857e-07
-0.000107 | -0.47851962886538435 | -0.006578276147699027 | -0.47194135271768534 | 1434848.1034283205 | -3.2891e-07
-0.00010674999999999997 | -0.477513444431482 | -0.00724946050125931 | -0.47026398393022273 | 1297376.498150539 | -3.6247e-07
-0.00010650000000000004 | -0.4758364703749781 | -0.006242683970918885 | -0.46959378640405924 | 1504461.1855786059 | -3.1213e-07
-0.00010625000000000001 | -0.4748302859410758 | -0.006242683970918885 | -0.4685876019701569 | 1501237.6220005373 | -3.1213e-07
-0.00010599999999999997 | -0.4741594963184742 | -0.0069138683244791685 | -0.46724562799399505 | 1351618.5326806707 | -3.4569e-07
-0.00010574999999999994 | -0.4724825222619703 | -0.006242683970918885 | -0.4662398382910514 | 1493715.9736517107 | -3.1213e-07
-0.00010550000000000002 | -0.47147633782806797 | -0.00523590744057846 | -0.4662404303874895 | 1780934.5779266853 | -2.618e-07
-0.00010524999999999998 | -0.47047015339416565 | -0.006242683970918885 | -0.4642274694232468 | 1487268.8464955732 | -3.1213e-07
-0.00010499999999999995 | -0.47013475858286485 | -0.006578276147699027 | -0.46355648243516584 | 1409355.4968722628 | -3.2891e-07
-0.00010475000000000003 | -0.4691285741489625 | -0.00523590744057846 | -0.463892666708384 | 1771966.6436927444 | -2.618e-07
-0.00010449999999999999 | -0.46812238971506015 | -0.005907091794138743 | -0.4622152979209214 | 1564950.4494903914 | -2.9535e-07
-0.00010424999999999996 | -0.4671162052811578 | -0.006242683970918885 | -0.46087352131023895 | 1476523.634568678 | -3.1213e-07
-0.00010400000000000003 | -0.4651038364133531 | -0.004900315263798318 | -0.4602035211495548 | 1878260.8725171827 | -2.4502e-07
-0.00010375 | -0.4651038364133531 | -0.0055714996173586015 | -0.45953233679599453 | 1649582.225095278 | -2.7857e-07
-0.00010349999999999997 | -0.46376225716815 | -0.0055714996173586015 | -0.4581907575507914 | 1644766.3610107743 | -2.7857e-07
-0.00010324999999999993 | -0.4630914675455484 | -0.0055714996173586015 | -0.45751996792818983 | 1642358.4289685225 | -2.7857e-07
-0.00010300000000000001 | -0.4624206779229469 | -0.00523590744057846 | -0.45718477048236844 | 1746343.9744529135 | -2.618e-07
-0.00010274999999999998 | -0.4617498883003453 | -0.00523590744057846 | -0.45651398085976685 | 1743781.7075289304 | -2.618e-07
-0.00010249999999999994 | -0.4610790986777437 | -0.006242683970918885 | -0.45483641470682484 | 1457182.2531002662 | -3.1213e-07
-0.00010225000000000002 | -0.4597375194325406 | -0.0055714996173586015 | -0.454166019815182 | 1630318.7687572634 | -2.7857e-07
-0.00010199999999999999 | -0.4583959401873375 | -0.004900315263798318 | -0.4534956249235392 | 1850883.4656977844 | -2.4502e-07
-0.00010174999999999995 | -0.45671896613083357 | -0.00523590744057846 | -0.4514830586902551 | 1724564.705599057 | -2.618e-07
-0.00010150000000000003 | -0.45604817650823204 | -0.0055714996173586015 | -0.45047667689087345 | 1617075.142524879 | -2.7857e-07
-0.00010125 | -0.45537738688563045 | -0.00523590744057846 | -0.450141479445052 | 1719440.1717510908 | -2.618e-07
-0.00010099999999999996 | -0.45571278169693125 | -0.006242683970918885 | -0.4494700977260124 | 1439989.9140172338 | -3.1213e-07
-0.00010075000000000004 | -0.45370041282912654 | -0.0055714996173586015 | -0.44812891321176795 | 1608647.3803769976 | -2.7857e-07
-0.0001005 | -0.45202343877262263 | -0.004900315263798318 | -0.4471231235088243 | 1824874.929219356 | -2.4502e-07
-0.00010024999999999997 | -0.4523588335839234 | -0.006578276147699027 | -0.4457805574362244 | 1355311.1709734204 | -3.2891e-07
-0.0001 | -0.4506818595274195 | -0.006242683970918885 | -0.44443917555650064 | 1423872.0961268905 | -3.1213e-07
-9.975e-05 | -0.4493402802822164 | -0.0055714996173586015 | -0.4437687806648578 | 1592995.8221023611 | -2.7857e-07
-9.95e-05 | -0.4486694906596148 | -0.00523590744057846 | -0.44343358321903636 | 1693817.5025112594 | -2.618e-07
-9.925e-05 | -0.4473279114144117 | -0.0055714996173586015 | -0.4417564117970531 | 1585772.0259756057 | -2.7857e-07
-9.9e-05 | -0.44632172698050937 | -0.0055714996173586015 | -0.4407502273631508 | 1582160.1279122282 | -2.7857e-07
-9.875e-05 | -0.4456509373579078 | -0.0055714996173586015 | -0.4400794377405492 | 1579752.1958699764 | -2.7857e-07
-9.85e-05 | -0.44464475292400546 | -0.005907091794138743 | -0.43873766112986673 | 1485460.7865251058 | -2.9535e-07
-9.825e-05 | -0.44330317367880234 | -0.0055714996173586015 | -0.43773167406144375 | 1571324.4337220953 | -2.7857e-07
-9.8e-05 | -0.44263238405620076 | -0.004564723087018176 | -0.4380676609691826 | 1919361.383454007 | -2.2824e-07
-9.775e-05 | -0.44162619962229843 | -0.004564723087018176 | -0.43706147653528027 | 1914952.860024562 | -2.2824e-07
-9.75e-05 | -0.4402846203770953 | -0.004564723087018176 | -0.43571989729007715 | 1909074.8287853028 | -2.2824e-07
-9.725e-05 | -0.43927843594319294 | -0.0042291309102380345 | -0.4350493050329549 | 2057393.4184906485 | -2.1146e-07
-9.7e-05 | -0.4389430411318922 | -0.004900315263798318 | -0.4340427258680939 | 1771488.9859215303 | -2.4502e-07
-9.675e-05 | -0.4379368566979898 | -0.00523590744057846 | -0.43270094925741137 | 1652821.2317275298 | -2.618e-07
-9.65e-05 | -0.4365952774527867 | -0.0042291309102380345 | -0.4323661465425487 | 2044704.4828802105 | -2.1146e-07
-9.625e-05 | -0.4359244878301851 | -0.0042291309102380345 | -0.4316953569199471 | 2041532.2489776006 | -2.1146e-07
-9.6e-05 | -0.434582908584982 | -0.004564723087018176 | -0.43001818549796383 | 1884093.196018449 | -2.2824e-07
-9.575e-05 | -0.4332413293397789 | -0.0038935387334578927 | -0.429347790606321 | 2205437.366870691 | -1.9468e-07
-9.55e-05 | -0.43257053971717735 | -0.0042291309102380345 | -0.4283414088069393 | 2025671.079464553 | -2.1146e-07
-9.525e-05 | -0.43223514490587656 | -0.004900315263798318 | -0.42733482964207825 | 1744111.579102132 | -2.4502e-07
-9.5e-05 | -0.43055817084937265 | -0.004564723087018176 | -0.4259934477623545 | 1866459.1023006702 | -2.2824e-07
-9.475e-05 | -0.42921659160416953 | -0.0042291309102380345 | -0.4249874606939315 | 2009809.9099515048 | -2.1146e-07
-9.45e-05 | -0.42888119679286874 | -0.004564723087018176 | -0.42431647370585057 | 1859111.563251596 | -2.2824e-07
-9.425e-05 | -0.4272042227363648 | -0.0038935387334578927 | -0.42331068400290695 | 2174426.4689873024 | -1.9468e-07
-9.4e-05 | -0.42653343311376324 | -0.004564723087018176 | -0.4219687100267451 | 1848825.0085828912 | -2.2824e-07
-9.375e-05 | -0.4251918538685601 | -0.0035579465566777514 | -0.4216339073118824 | 2370096.9117736546 | -1.779e-07
-9.35e-05 | -0.42485645905725933 | -0.0042291309102380345 | -0.4206273281470213 | 1989190.3895845425 | -2.1146e-07
-9.325e-05 | -0.4235148798120562 | -0.004564723087018176 | -0.41895015672503805 | 1835599.4382945572 | -2.2824e-07
-9.3e-05 | -0.4225086953781539 | -0.004564723087018176 | -0.4179439722911357 | 1831190.9148651126 | -2.2824e-07
-9.275e-05 | -0.4221733005668531 | -0.00523590744057846 | -0.41693739312627465 | 1592607.9590139268 | -2.618e-07
-9.25e-05 | -0.4201609316990484 | -0.004564723087018176 | -0.4155962086120302 | 1820904.360196408 | -2.2824e-07
-9.225e-05 | -0.41982553688774765 | -0.0042291309102380345 | -0.41559640597750963 | 1965398.635314971 | -2.1146e-07
-9.2e-05 | -0.41915474726514607 | -0.0042291309102380345 | -0.41492561635490804 | 1962226.4014123608 | -2.1146e-07
-9.175e-05 | -0.41781316801994295 | -0.0038935387334578927 | -0.41391962928648507 | 2126187.294502031 | -1.9468e-07
-9.15e-05 | -0.41714237839734136 | -0.0038935387334578927 | -0.4132488396638835 | 2122741.6391816544 | -1.9468e-07
-9.125e-05 | -0.41613619396343904 | -0.0035579465566777514 | -0.4125782474067613 | 2319193.0560756265 | -1.779e-07
-9.1e-05 | -0.4147946147182359 | -0.0038935387334578927 | -0.41090107598477804 | 2110681.845560337 | -1.9468e-07
-9.075e-05 | -0.413117640661732 | -0.0032223543798976097 | -0.4098952862818344 | 2544073.295221234 | -1.6112e-07
-9.05e-05 | -0.4124468510391304 | -0.0032223543798976097 | -0.40922449665923283 | 2539909.944183333 | -1.6112e-07
-9.025e-05 | -0.4111052717939273 | -0.002886762203117468 | -0.40821850959080985 | 2828210.1598113426 | -1.4434e-07
-9e-05 | -0.4104344821713258 | -0.0035579465566777514 | -0.40687653561464804 | 2287142.4802657566 | -1.779e-07
-8.975e-05 | -0.4090929029261226 | -0.0035579465566777514 | -0.40553495636944487 | 2279601.1683104928 | -1.779e-07
-8.95e-05 | -0.4084221133035211 | -0.0035579465566777514 | -0.40486416674684333 | 2275830.5123328613 | -1.779e-07
-8.925e-05 | -0.40741592886961875 | -0.004564723087018176 | -0.4028512057826006 | 1765063.0634234417 | -2.2824e-07
-8.9e-05 | -0.40708053405831796 | -0.004564723087018176 | -0.4025158109712998 | 1763593.5556136267 | -2.2824e-07
-8.875e-05 | -0.40573895481311484 | -0.002886762203117468 | -0.4028521926099974 | 2791031.3650008985 | -1.4434e-07
-8.85e-05 | -0.40473277037921246 | -0.0035579465566777514 | -0.4011748238225347 | 2255091.9044558867 | -1.779e-07
-8.825e-05 | -0.40339119113400934 | -0.002886762203117468 | -0.4005044289308919 | 2774765.642271329 | -1.4434e-07
-8.8e-05 | -0.40305579632270855 | -0.002551170026337326 | -0.40050462629637124 | 3139772.1215106095 | -1.2756e-07
-8.775e-05 | -0.40137882226620464 | -0.002551170026337326 | -0.3988276522398673 | 3126625.415966162 | -1.2756e-07
-8.75e-05 | -0.4000372430210015 | -0.002551170026337326 | -0.3974860729946642 | 3116108.051530604 | -1.2756e-07
-8.725e-05 | -0.3990310585870992 | -0.0022155778495571844 | -0.396815480737542 | 3582049.5390568324 | -1.1078e-07
-8.7e-05 | -0.3980248741531969 | -0.002551170026337326 | -0.39547370412685956 | 3100332.0048772665 | -1.2756e-07
-8.675e-05 | -0.3970186897192945 | -0.002551170026337326 | -0.3944675196929572 | 3092443.9815505976 | -1.2756e-07
-8.65e-05 | -0.3953417156627906 | -0.0018799856727770427 | -0.39346172999001355 | 4185794.984371418 | -9.3999e-08
-8.625e-05 | -0.3953417156627906 | -0.0018799856727770427 | -0.39346172999001355 | 4185794.984371418 | -9.3999e-08
-8.6e-05 | -0.39299395198368514 | -0.002551170026337326 | -0.39044278195734783 | 3060891.888243923 | -1.2756e-07
-8.575e-05 | -0.39232316236108356 | -0.0022155778495571844 | -0.3901075845115264 | 3521497.4241550127 | -1.1078e-07
-8.55e-05 | -0.39131697792718123 | -0.0018799856727770427 | -0.3894369922544042 | 4142978.299181853 | -9.3999e-08
-8.525e-05 | -0.39064618830457964 | -0.0018799856727770427 | -0.3887662026318026 | 4135842.184983592 | -9.3999e-08
-8.5e-05 | -0.39031079349327885 | -0.0035579465566777514 | -0.3867528469366011 | 2174022.8009368037 | -1.779e-07
-8.475e-05 | -0.38896921424807573 | -0.002886762203117468 | -0.3860824520449583 | 2674847.6312182606 | -1.4434e-07
-8.45e-05 | -0.3882984246254742 | -0.002886762203117468 | -0.38541166242235675 | 2670200.281866955 | -1.4434e-07
-8.425e-05 | -0.3869568453802711 | -0.0032223543798976097 | -0.3837344910003735 | 2381702.604743099 | -1.6112e-07
-8.4e-05 | -0.3859506609463687 | -0.002551170026337326 | -0.3833994909200314 | 3005675.7249572417 | -1.2756e-07
-8.375e-05 | -0.3852798713237672 | -0.0038935387334578927 | -0.3813863325903093 | 1959073.0114637697 | -1.9468e-07
-8.35e-05 | -0.383938292078564 | -0.0032223543798976097 | -0.3807159376986664 | 2362967.5250725443 | -1.6112e-07
-8.325e-05 | -0.38326750245596247 | -0.0032223543798976097 | -0.3800451480760649 | 2358804.174034644 | -1.6112e-07
-8.3e-05 | -0.3825967128333609 | -0.0035579465566777514 | -0.37903876627668315 | 2130660.257194039 | -1.779e-07
-8.275e-05 | -0.38125513358815777 | -0.002886762203117468 | -0.3783683713850403 | 2621403.113678247 | -1.4434e-07
-8.25e-05 | -0.37957815953165386 | -0.0032223543798976097 | -0.37635580515175626 | 2335905.7433261885 | -1.6112e-07
-8.225e-05 | -0.37823658028645074 | -0.002886762203117468 | -0.3753498180833333 | 2600490.041597372 | -1.4434e-07
-8.2e-05 | -0.37655960622994683 | -0.0018799856727770427 | -0.3746796205571698 | 3985983.786820114 | -9.3999e-08
-8.175e-05 | -0.3758888166073453 | -0.002551170026337326 | -0.373337646581008 | 2926795.4916905547 | -1.2756e-07
-8.15e-05 | -0.3748826321734429 | -0.002551170026337326 | -0.3723314621471056 | 2918907.468363886 | -1.2756e-07
-8.125e-05 | -0.3748826321734429 | -0.002886762203117468 | -0.37199586997032547 | 2577253.2948408443 | -1.4434e-07
-8.1e-05 | -0.3735410529282398 | -0.002551170026337326 | -0.3709898829019025 | 2908390.1039283276 | -1.2756e-07
-8.075e-05 | -0.3725348684943375 | -0.002886762203117468 | -0.36964810629122 | 2560987.5721112755 | -1.4434e-07
-8.05e-05 | -0.3715286840604351 | -0.0022155778495571844 | -0.36931310621087793 | 3333785.8679593727 | -1.1078e-07
-8.025e-05 | -0.3698517100039312 | -0.0018799856727770427 | -0.36797172433115416 | 3914622.644837505 | -9.3999e-08
-8e-05 | -0.36884552557002886 | -0.0022155778495571844 | -0.3666299477204717 | 3309565.021998645 | -1.1078e-07
-7.975e-05 | -0.36783934113612654 | -0.0018799856727770427 | -0.3659593554633495 | 3893214.302242723 | -9.3999e-08
-7.95e-05 | -0.36683315670222416 | -0.002551170026337326 | -0.36428198667588685 | 2855803.281750536 | -1.2756e-07
-7.925e-05 | -0.36549157745702104 | -0.002551170026337326 | -0.36294040743068373 | 2845285.9173149774 | -1.2756e-07
-7.9e-05 | -0.3648207878344195 | -0.0022155778495571844 | -0.36260520998486234 | 3273233.753057554 | -1.1078e-07
-7.875e-05 | -0.36347920858921634 | -0.0022155778495571844 | -0.36126363073965917 | 3261123.3300771895 | -1.1078e-07
-7.85e-05 | -0.3628084189666148 | -0.0022155778495571844 | -0.36059284111705764 | 3255068.1185870077 | -1.1078e-07
-7.825e-05 | -0.3614668397214117 | -0.0022155778495571844 | -0.3592512618718545 | 3242957.695606644 | -1.1078e-07
-7.8e-05 | -0.3601252604762086 | -0.0012088013192167594 | -0.35891645915699183 | 5938386.291463532 | -6.044e-08
-7.775e-05 | -0.3587836812310054 | -0.0018799856727770427 | -0.3569036955582284 | 3796876.7605662006 | -9.3999e-08
-7.75e-05 | -0.3577774967971031 | -0.0012088013192167594 | -0.35656869547788633 | 5899541.799125838 | -6.044e-08
-7.725e-05 | -0.3577774967971031 | -0.0018799856727770427 | -0.35589751112432605 | 3786172.5892688097 | -9.3999e-08
-7.7e-05 | -0.35677131236320075 | -0.0022155778495571844 | -0.3545557345136436 | 3200571.21517537 | -1.1078e-07
-7.675e-05 | -0.35542973311799764 | -0.0022155778495571844 | -0.35321415526844047 | 3188460.7921950067 | -1.1078e-07
-7.65e-05 | -0.3537527590614937 | -0.0022155778495571844 | -0.35153718121193656 | 3173322.7634695517 | -1.1078e-07
-7.625e-05 | -0.35274657462759135 | -0.0018799856727770427 | -0.3508665889548143 | 3732651.732781853 | -9.3999e-08
-7.6e-05 | -0.351740390193689 | -0.0022155778495571844 | -0.34952481234413185 | 3155157.1289990055 | -1.1078e-07
-7.575e-05 | -0.3503988109484859 | -0.0018799856727770427 | -0.3485188252757089 | 3707675.3330879407 | -9.3999e-08
-7.55e-05 | -0.348721836891982 | -0.0008732091424366176 | -0.3478486277495454 | 7967132.061373125 | -4.366e-08
-7.525e-05 | -0.348721836891982 | -0.0015443934959969011 | -0.3471774433959851 | 4495971.322022218 | -7.722e-08
-7.5e-05 | -0.3467094680241773 | -0.0012088013192167594 | -0.34550066670496055 | 5716417.763819567 | -6.044e-08
-7.475e-05 | -0.34603867840157576 | -0.0012088013192167594 | -0.344829877082359 | 5705319.33743737 | -6.044e-08
-7.45e-05 | -0.3450324939676734 | -0.0012088013192167594 | -0.34382369264845664 | 5688671.697864072 | -6.044e-08
-7.425e-05 | -0.34436170434507185 | -0.0015443934959969011 | -0.34281731084907496 | 4439507.311286461 | -7.722e-08
-7.4e-05 | -0.3430201250998687 | -0.0012088013192167594 | -0.34181132378065193 | 5655376.4187174775 | -6.044e-08
-7.375e-05 | -0.34201394066596635 | -0.0015443934959969011 | -0.34046954716996947 | 4409103.613197975 | -7.722e-08
-7.35e-05 | -0.34134315104336477 | -0.0018799856727770427 | -0.33946316537058774 | 3611337.7914114185 | -9.3999e-08
-7.325e-05 | -0.34100775623206403 | -0.0018799856727770427 | -0.339127770559287 | 3607769.7343122885 | -9.3999e-08
-7.3e-05 | -0.34000157179816165 | -0.0012088013192167594 | -0.3387927704789449 | 5605433.499997585 | -6.044e-08
-7.275e-05 | -0.3389953873642593 | -0.0018799856727770427 | -0.3371154016914823 | 3586361.3917175056 | -9.3999e-08
-7.25e-05 | -0.3376538081190562 | -0.0015443934959969011 | -0.3361094146230593 | 4352639.602462218 | -7.722e-08
-7.225e-05 | -0.3363122288738531 | -0.000537616965656476 | -0.33577461190819663 | 12491220.82664141 | -2.6881e-08
-7.2e-05 | -0.3356414392512515 | -0.0012088013192167594 | -0.33443263793203476 | 5533293.728513298 | -6.044e-08
-7.175e-05 | -0.3339644651947476 | -0.0015443934959969011 | -0.3324200716987507 | 4304862.3626088835 | -7.722e-08
-7.15e-05 | -0.3319520963269429 | -0.000537616965656476 | -0.33141447936128643 | 12329018.633428028 | -2.6881e-08
-7.125e-05 | -0.3319520963269429 | -0.0008732091424366176 | -0.3310788871845063 | 7583037.581596045 | -4.366e-08
-7.1e-05 | -0.33027512227043904 | -0.0008732091424366176 | -0.32940191312800243 | 7544628.133618339 | -4.366e-08
-7.075e-05 | -0.32926893783653666 | -0.0002020247888763343 | -0.32906691304766034 | 32576884.73557495 | -1.0101e-08
-7.05e-05 | -0.32826275340263433 | 0.0004691595646839491 | -0.3287319129673183 | -14013650.694248114 | 2.3458e-08
-7.025e-05 | -0.3269211741574312 | 0.0001335673879038074 | -0.32705474154533504 | -48972244.898713365 | 6.6784e-09
-7e-05 | -0.32591498972352884 | 0.0001335673879038074 | -0.32604855711143266 | -48821581.709188834 | 6.6784e-09
-6.975e-05 | -0.3245734104783257 | -0.0002020247888763343 | -0.3243713856894494 | 32112038.08142646 | -1.0101e-08
-6.95e-05 | -0.3235672260444234 | -0.0002020247888763343 | -0.3233652012555471 | 32012428.08410893 | -1.0101e-08
-6.925e-05 | -0.3235672260444234 | -0.0015443934959969011 | -0.3220228325484265 | 4170217.413931309 | -7.722e-08
-6.9e-05 | -0.3222256467992203 | -0.000537616965656476 | -0.3216880298335638 | 11967182.971644334 | -2.6881e-08
-6.875e-05 | -0.3212194623653179 | -0.0008732091424366176 | -0.3203462532228813 | 7337217.114538715 | -4.366e-08
-6.85e-05 | -0.32054867274271637 | -0.0015443934959969011 | -0.3190042792467195 | 4131126.9449604 | -7.722e-08
-6.825e-05 | -0.31820090906361087 | -0.000537616965656476 | -0.3176632920979544 | 11817457.870216597 | -2.6881e-08
-6.8e-05 | -0.31652393500710696 | 0.0001335673879038074 | -0.3166575023950108 | -47415391.940293275 | 6.6784e-09
-6.775e-05 | -0.31618854019580617 | 0.0001335673879038074 | -0.31632210758371 | -47365170.87711844 | 6.6784e-09
-6.75e-05 | -0.31551775057320464 | 0.0001335673879038074 | -0.31565131796110846 | -47264728.75076876 | 6.6784e-09
-6.725e-05 | -0.3141761713280015 | -0.000537616965656476 | -0.31363855436234506 | 11667732.768788863 | -2.6881e-08
-6.7e-05 | -0.3121638024601968 | 0.0004691595646839491 | -0.3126329620248808 | -13327361.757421998 | 2.3458e-08
-6.675e-05 | -0.31149301283759523 | -0.0002020247888763343 | -0.3112909880487189 | 30817108.11629853 | -1.0101e-08
-6.65e-05 | -0.3104868284036929 | 0.0001335673879038074 | -0.3106203957915967 | -46511412.80314614 | 6.6784e-09
-6.625e-05 | -0.3098160387810914 | 0.0004691595646839491 | -0.31028519834577534 | -13227277.954134857 | 2.3458e-08
-6.6e-05 | -0.3084744595358882 | 0.0001335673879038074 | -0.308608026923792 | -46210086.42409709 | 6.6784e-09
-6.575e-05 | -0.3067974854793843 | 0.0008047517414640908 | -0.3076022372208484 | -7644649.184883412 | 4.0238e-08
-6.55e-05 | -0.30646209066808355 | -0.0002020247888763343 | -0.30626006587920723 | 30319058.129710868 | -1.0101e-08
-6.525e-05 | -0.30579130104548197 | -0.0008732091424366176 | -0.30491809190304536 | 6983850.193143804 | -4.366e-08
-6.5e-05 | -0.3051205114228804 | -0.0012088013192167594 | -0.30391171010366363 | 5028315.32812328 | -6.044e-08
-6.475e-05 | -0.30377893217767726 | 0.0001335673879038074 | -0.3039124995655811 | -45506991.539649315 | 6.6784e-09
-6.45e-05 | -0.30277274774377494 | 0.0001335673879038074 | -0.30290631513167876 | -45356328.3501248 | 6.6784e-09
-6.425e-05 | -0.3014311684985718 | -0.0002020247888763343 | -0.3012291437096955 | 29821008.143123202 | -1.0101e-08
-6.4e-05 | -0.2990834048194663 | 0.0004691595646839491 | -0.2995525643841503 | -12769751.99625078 | 2.3458e-08
-6.375e-05 | -0.2987480100081656 | 0.0001335673879038074 | -0.2988815773960694 | -44753675.5920267 | 6.6784e-09
-6.35e-05 | -0.2977418255742632 | 0.0001335673879038074 | -0.29787539296216703 | -44603012.40250217 | 6.6784e-09
-6.325e-05 | -0.2964002463290601 | 0.0011403439182442324 | -0.29754059024730434 | -5218436.04349506 | 5.7017e-08
-6.3e-05 | -0.29539406189515777 | 0.0014759360950243742 | -0.29686999799018216 | -4022802.87054406 | 7.3797e-08
-6.275e-05 | -0.29338169302735306 | 0.0011403439182442324 | -0.2945220369455973 | -5165494.93944016 | 5.7017e-08
-6.25e-05 | -0.29237550859345074 | 0.0011403439182442324 | -0.293515852511695 | -5147847.904755194 | 5.7017e-08
-6.225e-05 | -0.29136932415954836 | 0.001811528271804516 | -0.2931808524313529 | -3236834.4120769026 | 9.0576e-08
-6.2e-05 | -0.29103392934824757 | 0.0004691595646839491 | -0.29150308891293153 | -12426607.527837722 | 2.3458e-08
-6.175e-05 | -0.28835077085784133 | 0.0014759360950243742 | -0.2898267069528657 | -3927361.190364809 | 7.3797e-08
-6.15e-05 | -0.2876799812352398 | 0.001811528271804516 | -0.28949150950704433 | -3196102.583799848 | 9.0576e-08
-6.125e-05 | -0.2876799812352398 | 0.0001335673879038074 | -0.2878135486231436 | -43096380.50725695 | 6.6784e-09
-6.1e-05 | -0.28633840199003663 | -0.000537616965656476 | -0.28580078502438017 | 10632134.150580354 | -2.6881e-08
-6.075e-05 | -0.2849968227448335 | 0.0004691595646839491 | -0.2854659823095175 | -12169249.17652793 | 2.3458e-08
-6.05e-05 | -0.284326033122232 | 0.0004691595646839491 | -0.28479519268691594 | -12140653.804160176 | 2.3458e-08
-6.025e-05 | -0.28298445387702886 | 0.0001335673879038074 | -0.2831180212649327 | -42393285.622809164 | 6.6784e-09
-6e-05 | -0.2819782694431265 | 0.0001335673879038074 | -0.2821118368310303 | -42242622.43328464 | 6.6784e-09
-5.975e-05 | -0.28130747982052495 | 0.0004691595646839491 | -0.2817766393852089 | -12011974.62850528 | 2.3458e-08
-5.95e-05 | -0.27963050576402104 | 0.0001335673879038074 | -0.27976407315192486 | -41891074.991060756 | 6.6784e-09
-5.925e-05 | -0.27795353170751713 | 0.0008047517414640908 | -0.27875828344898124 | -6927808.144703961 | 4.0238e-08
-5.9e-05 | -0.2762765576510132 | 0.0011403439182442324 | -0.27741690156925747 | -4865495.349795725 | 5.7017e-08
-5.875e-05 | -0.27594116283971243 | 0.0004691595646839491 | -0.2764103224043964 | -11783211.649563242 | 2.3458e-08
-5.85e-05 | -0.2742641887832085 | 0.0011403439182442324 | -0.27540453270145276 | -4830201.280425792 | 5.7017e-08
-5.825e-05 | -0.2732580043493062 | 0.0008047517414640908 | -0.2740627560907703 | -6811113.091651492 | 4.0238e-08
-5.8e-05 | -0.2722518199154038 | 0.0008047517414640908 | -0.2730565716568679 | -6786107.0088545345 | 4.0238e-08
-5.775e-05 | -0.2709102406702007 | 0.0011403439182442324 | -0.27205058458844494 | -4771377.831475902 | 5.7017e-08
-5.75e-05 | -0.27023945104759917 | 0.0008047517414640908 | -0.27104420278906327 | -6736094.84326062 | 4.0238e-08
-5.725e-05 | -0.2695686614249976 | 0.0011403439182442324 | -0.2707090053432418 | -4747848.451895947 | 5.7017e-08
-5.7e-05 | -0.26856247699109526 | 0.0004691595646839491 | -0.2690316365557792 | -11468662.55351794 | 2.3458e-08
-5.675e-05 | -0.26688550293459135 | 0.0014759360950243742 | -0.26836143902961573 | -3636491.30791376 | 7.3797e-08
-5.65e-05 | -0.26587931850068897 | 0.001811528271804516 | -0.2676908467724935 | -2955414.507617249 | 9.0576e-08
-5.625e-05 | -0.26453773925548585 | 0.001811528271804516 | -0.2663492675272904 | -2940602.9336983203 | 9.0576e-08
-5.6e-05 | -0.2635315548215835 | 0.0014759360950243742 | -0.2650074909166079 | -3591042.888780784 | 7.3797e-08
-5.575e-05 | -0.26286076519898194 | 0.0008047517414640908 | -0.26366551694044604 | -6552716.902749597 | 4.0238e-08
-5.55e-05 | -0.26118379114247803 | 0.001811528271804516 | -0.26299531941428256 | -2903573.998900997 | 9.0576e-08
-5.525e-05 | -0.2601776067085757 | 0.001811528271804516 | -0.26198913498038023 | -2892465.318461801 | 9.0576e-08
-5.5e-05 | -0.2591714222746734 | 0.0014759360950243742 | -0.26064735836969777 | -3531959.9439079147 | 7.3797e-08
-5.475e-05 | -0.2588360274633726 | 0.0011403439182442324 | -0.25997637138161683 | -4559613.415256301 | 5.7017e-08
-5.45e-05 | -0.2568236585955679 | 0.0014759360950243742 | -0.25829959469059227 | -3500146.0505148307 | 7.3797e-08
-5.425e-05 | -0.25581747416166556 | 0.001811528271804516 | -0.2576290024334701 | -2844327.703225281 | 9.0576e-08
-5.4e-05 | -0.25548207935036477 | 0.001811528271804516 | -0.2572936076221693 | -2840624.8097455488 | 9.0576e-08
-5.375e-05 | -0.25414050010516165 | 0.0014759360950243742 | -0.25561643620018604 | -3463787.31520845 | 7.3797e-08
-5.35e-05 | -0.25313431567125927 | 0.0008047517414640908 | -0.2539390674127234 | -6310991.435712338 | 4.0238e-08
-5.325e-05 | -0.25212813123735694 | 0.0014759360950243742 | -0.25360406733238133 | -3436518.263728664 | 7.3797e-08
-5.3e-05 | -0.25078655199215383 | 0.0021471204485846575 | -0.2529336724407385 | -2356026.8601369592 | 1.0736e-07
-5.275e-05 | -0.24810339350174754 | 0.0021471204485846575 | -0.2502505139503322 | -2331033.7723744633 | 1.0736e-07
-5.25e-05 | -0.24776799869044677 | 0.002818304802144941 | -0.2505863034925917 | -1778276.8088240616 | 1.4092e-07
-5.225e-05 | -0.24642641944524363 | 0.002818304802144941 | -0.24924472424738855 | -1768756.3393263544 | 1.4092e-07
-5.2e-05 | -0.24575562982264207 | 0.002482712625364799 | -0.24823834244800685 | -1999734.8054854458 | 1.2414e-07
-5.175e-05 | -0.24474944538873974 | 0.0021471204485846575 | -0.2468965658373244 | -2299792.412671344 | 1.0736e-07
-5.15e-05 | -0.2437432609548374 | 0.002818304802144941 | -0.24656156575698232 | -1749715.4003309403 | 1.4092e-07
-5.125e-05 | -0.24273707652093504 | 0.0031538969789250827 | -0.2458909734998601 | -1559283.4841654538 | 1.5769e-07
-5.1e-05 | -0.24072470765313037 | 0.0034894891557052245 | -0.24421419680883558 | -1399713.172396892 | 1.7447e-07
-5.075e-05 | -0.23871233878532566 | 0.003825081332485366 | -0.24253742011781101 | -1268142.551940045 | 1.9125e-07
-5.05e-05 | -0.23770615435142334 | 0.0034894891557052245 | -0.24119564350712855 | -1382412.3402864279 | 1.7447e-07
-5.025e-05 | -0.23669996991752099 | 0.0031538969789250827 | -0.23985386689644606 | -1521000.0104581318 | 1.5769e-07
-5e-05 | -0.23502299586101708 | 0.003825081332485366 | -0.23884807719350243 | -1248852.2801595419 | 1.9125e-07
-4.975e-05 | -0.23368141661581396 | 0.0034894891557052245 | -0.23717090577151917 | -1359344.5641391426 | 1.7447e-07
-4.95e-05 | -0.23368141661581396 | 0.0014759360950243742 | -0.23515735271083832 | -3186551.958497293 | 7.3797e-08
-4.925e-05 | -0.2326752321819116 | 0.002482712625364799 | -0.2351579448072764 | -1894362.9834945018 | 1.2414e-07
-4.9e-05 | -0.23200444255931005 | 0.002818304802144941 | -0.23482274736145498 | -1666411.2922260023 | 1.4092e-07
-4.875e-05 | -0.22999207369150534 | 0.002818304802144941 | -0.23281037849365027 | -1652130.5879794415 | 1.4092e-07
-4.85e-05 | -0.22965667888020458 | 0.002482712625364799 | -0.23213939150556936 | -1870046.409188899 | 1.2414e-07
-4.825e-05 | -0.22831509963500143 | 0.0031538969789250827 | -0.2314689966139265 | -1467828.519197962 | 1.5769e-07
-4.8e-05 | -0.2273089152010991 | 0.0031538969789250827 | -0.23046281218002418 | -1461447.9402467418 | 1.5769e-07
-4.775e-05 | -0.22630273076719676 | 0.0031538969789250827 | -0.22945662774612183 | -1455067.3612955213 | 1.5769e-07
-4.75e-05 | -0.22429036189939208 | 0.003825081332485366 | -0.22811544323187743 | -1192735.1258889874 | 1.9125e-07
-4.725e-05 | -0.2236195722767905 | 0.002818304802144941 | -0.22643787707893542 | -1606908.3578653329 | 1.4092e-07
-4.7e-05 | -0.22328417746548973 | 0.002482712625364799 | -0.22576689009085452 | -1818711.4189881827 | 1.2414e-07
-4.675e-05 | -0.22127180859768503 | 0.0031538969789250827 | -0.2244257055766101 | -1423164.4665394195 | 1.5769e-07
-4.65e-05 | -0.2202656241637827 | 0.0031538969789250827 | -0.22341952114270777 | -1416783.887588199 | 1.5769e-07
-4.625e-05 | -0.2185886501072788 | 0.0031538969789250827 | -0.22174254708620386 | -1406149.5893361652 | 1.5769e-07
-4.6e-05 | -0.21724707086207568 | 0.0034894891557052245 | -0.2207365600177809 | -1265151.1448710614 | 1.7447e-07
-4.575e-05 | -0.21557009680557176 | 0.0041606735092655075 | -0.21973077031483726 | -1056226.9297291092 | 2.0803e-07
-4.55e-05 | -0.21557009680557176 | 0.0031538969789250827 | -0.21872399378449683 | -1387007.852482504 | 1.5769e-07
-4.525e-05 | -0.21523470199427097 | 0.0021471204485846575 | -0.21738182244285562 | -2024868.4472838936 | 1.0736e-07
-4.5e-05 | -0.21389312274906785 | 0.002818304802144941 | -0.21671142755121278 | -1537884.954006956 | 1.4092e-07
-4.475e-05 | -0.2125515435038647 | 0.002482712625364799 | -0.2150342561292295 | -1732252.4881238183 | 1.2414e-07
-4.45e-05 | -0.21087456944736083 | 0.002818304802144941 | -0.21369287424950575 | -1516463.8976371149 | 1.4092e-07
-4.425e-05 | -0.20953299020215768 | 0.002818304802144941 | -0.2123512950043026 | -1506943.4281394077 | 1.4092e-07
-4.4e-05 | -0.20886220057955612 | 0.0031538969789250827 | -0.2120160975584812 | -1344470.6594743684 | 1.5769e-07
-4.375e-05 | -0.2071852265230522 | 0.0034894891557052245 | -0.21067471567875742 | -1207481.704502848 | 1.7447e-07
-4.35e-05 | -0.2061790420891499 | 0.0034894891557052245 | -0.2096685312448551 | -1201714.7604660268 | 1.7447e-07
-4.325e-05 | -0.20517285765524754 | 0.0034894891557052245 | -0.20866234681095275 | -1195947.8164292055 | 1.7447e-07
-4.3e-05 | -0.20349588359874363 | 0.0031538969789250827 | -0.2066497805776687 | -1310440.90506786 | 1.5769e-07
-4.275e-05 | -0.20181890954223972 | 0.002818304802144941 | -0.20463721434438464 | -1452200.7285275916 | 1.4092e-07
-4.25e-05 | -0.19980654067443504 | 0.004496265686045649 | -0.20430280636048068 | -908766.6104542846 | 2.2481e-07
-4.225e-05 | -0.2004773302970366 | 0.0031538969789250827 | -0.20363122727596167 | -1291299.1682141987 | 1.5769e-07
-4.2e-05 | -0.19913575105183348 | 0.003825081332485366 | -0.20296083238431883 | -1061210.545567375 | 1.9125e-07
-4.175e-05 | -0.19745877699532957 | 0.004831857862825791 | -0.20229063485815535 | -837320.3045333404 | 2.4159e-07
-4.15e-05 | -0.19745877699532957 | 0.003825081332485366 | -0.20128385832781492 | -1052442.2402126007 | 1.9125e-07
-4.125e-05 | -0.19645259256142722 | 0.003825081332485366 | -0.20027767389391257 | -1047181.2569997362 | 1.9125e-07
-4.1e-05 | -0.1947756185049233 | 0.0034894891557052245 | -0.19826510766062852 | -1136356.0613820518 | 1.7447e-07
-4.075e-05 | -0.19410482888232175 | 0.003825081332485366 | -0.1979299102148071 | -1034905.6295030523 | 1.9125e-07
-4.05e-05 | -0.19276324963711863 | 0.003825081332485366 | -0.19658833096960399 | -1027890.985219233 | 1.9125e-07
-4.025e-05 | -0.19075088076931393 | 0.004496265686045649 | -0.19524714645535957 | -868485.8061716297 | 2.2481e-07
-4e-05 | -0.19008009114671237 | 0.0041606735092655075 | -0.19424076465597787 | -933698.6630814375 | 2.0803e-07
-3.975e-05 | -0.18873851190150925 | 0.0041606735092655075 | -0.19289918541077475 | -927249.8069420864 | 2.0803e-07
-3.95e-05 | -0.1873969326563061 | 0.003825081332485366 | -0.19122201398879146 | -999832.4080839556 | 1.9125e-07
-3.925e-05 | -0.18639074822240378 | 0.0034894891557052245 | -0.189880237378109 | -1088298.194408541 | 1.7447e-07
-3.9e-05 | -0.18471377416589987 | 0.004831857862825791 | -0.18954563202872565 | -784566.2575756095 | 2.4159e-07
-3.875e-05 | -0.18370758973199752 | 0.003825081332485366 | -0.18753267106448288 | -980542.1363034525 | 1.9125e-07
-3.85e-05 | -0.18303680010939596 | 0.003825081332485366 | -0.18686188144188132 | -977034.8141615428 | 1.9125e-07
-3.825e-05 | -0.1820306156754936 | 0.004496265686045649 | -0.18652688136153925 | -829696.8835290731 | 2.2481e-07
-3.8e-05 | -0.1803536416189897 | 0.003825081332485366 | -0.18417872295147505 | -963005.5255939041 | 1.9125e-07
-3.775e-05 | -0.17901206237378658 | 0.0041606735092655075 | -0.18317273588305208 | -880495.5999317906 | 2.0803e-07
-3.75e-05 | -0.1786766675624858 | 0.0041606735092655075 | -0.18283734107175129 | -878883.3858969527 | 2.0803e-07
-3.725e-05 | -0.17834127275118503 | 0.0031538969789250827 | -0.1814951697301101 | -1150926.4312873506 | 1.5769e-07
-3.7e-05 | -0.17666429869468112 | 0.0034894891557052245 | -0.18015378785038633 | -1032551.0687192683 | 1.7447e-07
-3.675e-05 | -0.1749873246381772 | 0.004496265686045649 | -0.17948359032422284 | -798367.3690870082 | 2.2481e-07
-3.65e-05 | -0.1733103505816733 | 0.005167450039605933 | -0.17847780062127921 | -690777.0728438038 | 2.5837e-07
-3.625e-05 | -0.17230416614777097 | 0.004831857862825791 | -0.17713602401059675 | -733200.4750115029 | 2.4159e-07
-3.6e-05 | -0.17062719209126706 | 0.004496265686045649 | -0.1751234577773127 | -778972.9077657299 | 2.2481e-07
-3.575e-05 | -0.16928561284606392 | 0.005167450039605933 | -0.17445306288566984 | -675199.804733762 | 2.5837e-07
-3.55e-05 | -0.1682794284121616 | 0.004831857862825791 | -0.17311128627498737 | -716541.3022880089 | 2.4159e-07
-3.525e-05 | -0.16693784916695845 | 0.005167450039605933 | -0.17210529920656437 | -666113.0650029043 | 2.5837e-07
-3.5e-05 | -0.1662670595443569 | 0.004831857862825791 | -0.17109891740718267 | -708211.7159262617 | 2.4159e-07
-3.475e-05 | -0.16559626992175533 | 0.0041606735092655075 | -0.16975694343102082 | -816007.0385382792 | 2.0803e-07
-3.45e-05 | -0.16291311143134907 | 0.004496265686045649 | -0.1674093771173947 | -744659.6300434682 | 2.2481e-07
-3.425e-05 | -0.16190692699744674 | 0.005167450039605933 | -0.16707437703705266 | -646641.4798653522 | 2.5837e-07
-3.4e-05 | -0.16123613737484518 | 0.004831857862825791 | -0.16606799523767096 | -687387.7500218943 | 2.4159e-07
-3.375e-05 | -0.1609007425635444 | 0.0031538969789250827 | -0.16405463954246946 | -1040329.7294661975 | 1.5769e-07
-3.35e-05 | -0.15955916331834127 | 0.0041606735092655075 | -0.16371983682760677 | -786987.1859111991 | 2.0803e-07
-3.325e-05 | -0.15855297888443892 | 0.0041606735092655075 | -0.16271365239370442 | -782150.5438066857 | 2.0803e-07
-3.3e-05 | -0.1572113996392358 | 0.004496265686045649 | -0.16170766532528144 | -719297.6421617967 | 2.2481e-07
-3.275e-05 | -0.1555344255827319 | 0.004496265686045649 | -0.16003069126877753 | -711838.2339613051 | 2.2481e-07
-3.25e-05 | -0.15419284633752878 | 0.0055030422163860745 | -0.15969588855391484 | -580391.290033713 | 2.7515e-07
-3.225e-05 | -0.15318666190362643 | 0.005167450039605933 | -0.15835411194323235 | -612890.7322935951 | 2.5837e-07
-3.2e-05 | -0.15083889822452096 | 0.0055030422163860745 | -0.15634194044090702 | -568201.8574212537 | 2.7515e-07
-3.175e-05 | -0.1501681086019194 | 0.006174226569946358 | -0.15634233517186574 | -506435.3677361861 | 3.0871e-07
-3.15e-05 | -0.14882652935671625 | 0.006174226569946358 | -0.1550007559266626 | -502089.6274883844 | 3.0871e-07
-3.125e-05 | -0.14681416048891158 | 0.006174226569946358 | -0.15298838705885792 | -495571.01711668185 | 3.0871e-07
-3.1e-05 | -0.14647876567761078 | 0.0055030422163860745 | -0.15198180789399685 | -552355.5950250567 | 2.7515e-07
-3.075e-05 | -0.14547258124370846 | 0.005838634393166216 | -0.15131121563687466 | -518310.29466059967 | 2.9193e-07
-3.05e-05 | -0.1444663968098061 | 0.004831857862825791 | -0.14929825467263189 | -617974.5303406691 | 2.4159e-07
-3.025e-05 | -0.1427894227533022 | 0.005167450039605933 | -0.14795687279290812 | -572649.4563426538 | 2.5837e-07
-3e-05 | -0.1424540279420014 | 0.0055030422163860745 | -0.14795707015838747 | -537728.2758901055 | 2.7515e-07
-2.975e-05 | -0.1411124486967983 | 0.0055030422163860745 | -0.14661549091318435 | -532852.5028451219 | 2.7515e-07
-2.95e-05 | -0.14077705388549752 | 0.003825081332485366 | -0.14460213521798287 | -756073.5192212339 | 1.9125e-07
-2.925e-05 | -0.13977086945159517 | 0.004831857862825791 | -0.14460272731442095 | -598538.8288299261 | 2.4159e-07
-2.9e-05 | -0.1391000798289936 | 0.004831857862825791 | -0.1439319376918194 | -595762.3000426772 | 2.4159e-07
-2.875e-05 | -0.1374231057724897 | 0.004496265686045649 | -0.14191937145853534 | -631276.6253959952 | 2.2481e-07
-2.85e-05 | -0.13608152652728658 | 0.004831857862825791 | -0.14091338439011236 | -583267.9205000567 | 2.4159e-07
-2.825e-05 | -0.13473994728208344 | 0.005838634393166216 | -0.14057858167524964 | -481546.1020809549 | 2.9193e-07
-2.8e-05 | -0.1320567887916772 | 0.005838634393166216 | -0.1378954231848434 | -472355.05393604375 | 2.9193e-07
-2.775e-05 | -0.13138599916907565 | 0.0055030422163860745 | -0.1368890413854617 | -497503.1482689903 | 2.7515e-07
-2.75e-05 | -0.1303798147351733 | 0.0055030422163860745 | -0.13588285695155936 | -493846.31848525244 | 2.7515e-07
-2.725e-05 | -0.12937363030127094 | 0.005167450039605933 | -0.13454108034087686 | -520725.2293091812 | 2.5837e-07
-2.7e-05 | -0.12870284067866938 | 0.005167450039605933 | -0.1338702907182753 | -518129.0179575077 | 2.5837e-07
-2.675e-05 | -0.12736126143346627 | 0.0065098187467265 | -0.13387108018019275 | -411289.73136928154 | 3.2549e-07
-2.65e-05 | -0.12568428737696236 | 0.007181003100286783 | -0.13286529047724913 | -370046.60385661985 | 3.5905e-07
-2.625e-05 | -0.12400731332045845 | 0.0068454109235066415 | -0.13085272424396507 | -382307.87225534226 | 3.4227e-07
-2.6e-05 | -0.1230011288865561 | 0.0065098187467265 | -0.12951094763328258 | -397894.1739304429 | 3.2549e-07
-2.575e-05 | -0.12233033926395454 | 0.006174226569946358 | -0.12850456583390088 | -416261.25759430084 | 3.0871e-07
-2.55e-05 | -0.12165954964135298 | 0.005167450039605933 | -0.1268269996809589 | -490868.7987649346 | 2.5837e-07
-2.525e-05 | -0.12031797039614986 | 0.005838634393166216 | -0.12615660478931606 | -432144.2183020573 | 2.9193e-07
-2.5e-05 | -0.11864099633964595 | 0.0065098187467265 | -0.12515081508637244 | -384498.6164916043 | 3.2549e-07
-2.475e-05 | -0.11830560152834516 | 0.005838634393166216 | -0.12414423592151137 | -425250.9321933739 | 2.9193e-07
-2.45e-05 | -0.11562244303793892 | 0.0065098187467265 | -0.12213226178466542 | -375224.76903394685 | 3.2549e-07
-2.425e-05 | -0.11562244303793892 | 0.0055030422163860745 | -0.121125485254325 | -440212.81499043194 | 2.7515e-07
-2.4e-05 | -0.11428086379273578 | 0.005838634393166216 | -0.120119498185902 | -411464.3599760071 | 2.9193e-07
-2.375e-05 | -0.1126038897362319 | 0.005838634393166216 | -0.11844252412939811 | -405719.95488543774 | 2.9193e-07
-2.35e-05 | -0.11126231049102875 | 0.006174226569946358 | -0.11743653706097511 | -380408.9005499369 | 3.0871e-07
-2.325e-05 | -0.11059152086842719 | 0.006174226569946358 | -0.11676574743837355 | -378236.03042603604 | 3.0871e-07
-2.3e-05 | -0.10958533643452484 | 0.006174226569946358 | -0.1157595630044712 | -374976.72524018475 | 3.0871e-07
-2.275e-05 | -0.10824375718932172 | 0.0065098187467265 | -0.11475357593604822 | -352555.36413745076 | 3.2549e-07
-2.25e-05 | -0.10723757275541937 | 0.007181003100286783 | -0.11441857585570615 | -318670.17534398974 | 3.5905e-07
-2.225e-05 | -0.1052252038876147 | 0.0068454109235066415 | -0.11207061481112134 | -327432.83365584095 | 3.4227e-07
-2.2e-05 | -0.10455441426501313 | 0.006174226569946358 | -0.1107286408349595 | -358680.19931092847 | 3.0871e-07
-2.175e-05 | -0.10421901945371234 | 0.005838634393166216 | -0.11005765384687856 | -376997.9294325902 | 2.9193e-07
-2.15e-05 | -0.10287744020850922 | 0.0055030422163860745 | -0.1083804824248953 | -393892.971063087 | 2.7515e-07
-2.125e-05 | -0.10120046615200531 | 0.006174226569946358 | -0.10737469272195167 | -347815.8486914242 | 3.0871e-07
-2.1e-05 | -0.0998588869068022 | 0.0068454109235066415 | -0.10670429783030884 | -311754.25119884056 | 3.4227e-07
-2.075e-05 | -0.0995234920955014 | 0.006174226569946358 | -0.10569771866544776 | -342383.67338167207 | 3.0871e-07
-2.05e-05 | -0.09818191285029829 | 0.005838634393166216 | -0.1040205472434645 | -356318.07110654004 | 2.9193e-07
-2.025e-05 | -0.09717572841639593 | 0.0065098187467265 | -0.10368554716312244 | -318551.2567927066 | 3.2549e-07
-2e-05 | -0.09616954398249358 | 0.0065098187467265 | -0.10267936272922008 | -315459.9743068208 | 3.2549e-07
-1.975e-05 | -0.0944925699259897 | 0.0065098187467265 | -0.1010023886727162 | -310307.83683034446 | 3.2549e-07
-1.95e-05 | -0.09348638549208735 | 0.0068454109235066415 | -0.10033179641559399 | -293135.9345311526 | 3.4227e-07
-1.925e-05 | -0.092480201058185 | 0.007181003100286783 | -0.09966120415847178 | -277569.0325338856 | 3.5905e-07
-1.9e-05 | -0.09080322700168109 | 0.007181003100286783 | -0.09798423010196787 | -272898.4481236465 | 3.5905e-07
-1.875e-05 | -0.08946164775647797 | 0.0068454109235066415 | -0.09630705867998461 | -281376.9976884023 | 3.4227e-07
-1.85e-05 | -0.08879085813387641 | 0.0065098187467265 | -0.09530067688060291 | -292790.5694103247 | 3.2549e-07
-1.825e-05 | -0.0871138840773725 | 0.0068454109235066415 | -0.09395929500087914 | -274517.61786346463 | 3.4227e-07
-1.8e-05 | -0.08543691002086859 | 0.0068454109235066415 | -0.09228232094437523 | -269618.060845652 | 3.4227e-07
-1.775e-05 | -0.08543691002086859 | 0.0068454109235066415 | -0.09228232094437523 | -269618.060845652 | 3.4227e-07
-1.75e-05 | -0.08409533077566547 | 0.007181003100286783 | -0.09127633387595226 | -254216.1104826901 | 3.5905e-07
-1.725e-05 | -0.08241835671916156 | 0.006174226569946358 | -0.08859258328910792 | -286975.48522220046 | 3.0871e-07
-1.7e-05 | -0.08040598785135686 | 0.0068454109235066415 | -0.0872513987748635 | -254919.38979221412 | 3.4227e-07
-1.675e-05 | -0.07906440860615374 | 0.007181003100286783 | -0.08624541170644053 | -240204.35725197277 | 3.5905e-07
-1.65e-05 | -0.07772282936095062 | 0.007516595277066925 | -0.08523942463801755 | -226803.28392319428 | 3.7583e-07
-1.625e-05 | -0.07705203973834907 | 0.007181003100286783 | -0.08423304283863585 | -234599.65595968586 | 3.5905e-07
-1.6e-05 | -0.07571046049314592 | 0.0068454109235066415 | -0.08255587141665256 | -241200.6301423388 | 3.4227e-07
-1.575e-05 | -0.0743688812479428 | 0.007181003100286783 | -0.08154988434822959 | -227126.72090330327 | 3.5905e-07
-1.55e-05 | -0.07269190719143889 | 0.007181003100286783 | -0.07987291029172568 | -222456.13649306417 | 3.5905e-07
-1.525e-05 | -0.07168572275753657 | 0.007181003100286783 | -0.07886672585782335 | -219653.78584692074 | 3.5905e-07
-1.5e-05 | -0.07034414351233342 | 0.007516595277066925 | -0.07786073878940035 | -207170.2304551447 | 3.7583e-07
-1.475e-05 | -0.07000874870103266 | 0.007181003100286783 | -0.07718975180131944 | -214983.20143668161 | 3.5905e-07
-1.45e-05 | -0.06833177464452875 | 0.007516595277066925 | -0.07584836992159567 | -201815.76132749484 | 3.7583e-07
-1.425e-05 | -0.06598401096542328 | 0.008187779630627208 | -0.07417179059605049 | -181176.81213256766 | 4.0939e-07
-1.4e-05 | -0.06497782653152093 | 0.007852187453847068 | -0.072830013985368 | -185502.4842782783 | 3.9261e-07
-1.375e-05 | -0.06497782653152093 | 0.007181003100286783 | -0.07215882963180771 | -200971.4482059643 | 3.5905e-07
-1.35e-05 | -0.06363624728631781 | 0.007852187453847068 | -0.07148843474016488 | -182085.4001776031 | 3.9261e-07
-1.325e-05 | -0.06330085247501702 | 0.0065098187467265 | -0.06981067122174352 | -214478.0797678836 | 3.2549e-07
-1.3e-05 | -0.060953088795911554 | 0.0068454109235066415 | -0.06779849971941819 | -198084.52838558776 | 3.4227e-07
-1.275e-05 | -0.05961150955070843 | 0.007516595277066925 | -0.06712810482777536 | -178613.06177434535 | 3.7583e-07
-1.25e-05 | -0.058940719928106865 | 0.0065098187467265 | -0.06545053867483336 | -201082.522329045 | 3.2549e-07
-1.225e-05 | -0.056928351060302175 | 0.0065098187467265 | -0.06343816980702867 | -194899.95735727335 | 3.2549e-07
-1.2e-05 | -0.056257561437700616 | 0.0068454109235066415 | -0.06310297236120725 | -184365.76873571242 | 3.4227e-07
-1.175e-05 | -0.05558677181509905 | 0.0065098187467265 | -0.06209659056182555 | -190778.24737609227 | 3.2549e-07
-1.15e-05 | -0.05525137700379827 | 0.006174226569946358 | -0.06142560357374463 | -198974.24520421607 | 3.0871e-07
-1.125e-05 | -0.05323900813599358 | 0.007181003100286783 | -0.060420011236280366 | -168277.35733429054 | 3.5905e-07
-1.1e-05 | -0.05189742889079046 | 0.007852187453847068 | -0.059749616344637525 | -152185.91429669462 | 3.9261e-07
-1.075e-05 | -0.05122663926818889 | 0.007181003100286783 | -0.058407642368475676 | -162672.6560420036 | 3.5905e-07
-1.05e-05 | -0.04988506002298577 | 0.007852187453847068 | -0.057737247476832836 | -147060.28814568173 | 3.9261e-07
-1.025e-05 | -0.048543480777782644 | 0.008187779630627208 | -0.05673126040840985 | -138575.4452799411 | 4.0939e-07
-1e-05 | -0.04720190153257952 | 0.007516595277066925 | -0.054718496809646446 | -145593.83548717108 | 3.7583e-07
-9.75e-06 | -0.04720190153257952 | 0.007181003100286783 | -0.054382904632866304 | -151463.25345742976 | 3.5905e-07
-9.5e-06 | -0.04586032228737639 | 0.007181003100286783 | -0.05304132538766317 | -147726.78592923848 | 3.5905e-07
-9.25e-06 | -0.043847953419571706 | 0.007181003100286783 | -0.05102895651985849 | -142122.08463695156 | 3.5905e-07
-9e-06 | -0.042506374174368575 | 0.007181003100286783 | -0.04968737727465536 | -138385.61710876026 | 3.5905e-07
-8.75e-06 | -0.04049400530656389 | 0.007852187453847068 | -0.04834619276041096 | -123140.69944095497 | 3.9261e-07
-8.5e-06 | -0.039823215683962326 | 0.007516595277066925 | -0.04733981096102925 | -125960.78201912149 | 3.7583e-07
-8.25e-06 | -0.03881703125005998 | 0.0065098187467265 | -0.04532684999678648 | -139256.8726113284 | 3.2549e-07
-8e-06 | -0.03814624162745842 | 0.0068454109235066415 | -0.044991652550965065 | -131450.55294333614 | 3.4227e-07
-7.75e-06 | -0.03613387275965373 | 0.007852187453847068 | -0.0439860602135008 | -112035.17611376039 | 3.9261e-07
-7.5e-06 | -0.03546308313705217 | 0.007516595277066925 | -0.042979678414119094 | -114359.43224254674 | 3.7583e-07
-7.25e-06 | -0.03479229351445061 | 0.007516595277066925 | -0.042308888791517535 | -112574.60919999679 | 3.7583e-07
-7e-06 | -0.03345071426924748 | 0.007852187453847068 | -0.041302901723094546 | -105201.00791240987 | 3.9261e-07
-6.75e-06 | -0.032109135024044354 | 0.008187779630627208 | -0.04029691465467156 | -98431.84959188919 | 4.0939e-07
-6.5e-06 | -0.030432160967540447 | 0.008187779630627208 | -0.03861994059816765 | -94335.56431759817 | 4.0939e-07
-6.25e-06 | -0.029425976533638105 | 0.008858963984187491 | -0.0382849405178256 | -86432.0942858804 | 4.4295e-07
-6e-06 | -0.02841979209973576 | 0.007516595277066925 | -0.035936387376802686 | -95618.79029577215 | 3.7583e-07
-5.75e-06 | -0.028084397288434978 | 0.007516595277066925 | -0.0356009925655019 | -94726.37877449716 | 3.7583e-07
-5.5e-06 | -0.02640742323193107 | 0.007852187453847068 | -0.03425961068577814 | -87261.3163838648 | 3.9261e-07
-5.25e-06 | -0.02573663360932951 | 0.007852187453847068 | -0.03358882106317658 | -85552.77433352718 | 3.9261e-07
-5e-06 | -0.02338886993022404 | 0.007852187453847068 | -0.031241057384071107 | -79572.87715734549 | 3.9261e-07
-4.75e-06 | -0.022047290685020916 | 0.00852337180740735 | -0.030570662492428263 | -71733.72975671534 | 4.2617e-07
-4.5e-06 | -0.02104110625111857 | 0.008187779630627208 | -0.029228885881745777 | -71396.36678156849 | 4.0939e-07
-4.25e-06 | -0.01902873738331388 | 0.008858963984187491 | -0.02788770136750137 | -62959.283765638014 | 4.4295e-07
-4e-06 | -0.018693342572013102 | 0.008187779630627208 | -0.026881122202640308 | -65661.56739756108 | 4.0939e-07
-3.75e-06 | -0.017351763326809974 | 0.008858963984187491 | -0.026210727310997467 | -59173.34658495377 | 4.4295e-07
-3.5e-06 | -0.01567478927030607 | 0.009194556160967633 | -0.024869345431273705 | -54095.80407338871 | 4.5973e-07
-3.25e-06 | -0.013997815213802162 | 0.009530148337747775 | -0.023527963551549937 | -49375.8600972841 | 4.7651e-07
-3e-06 | -0.013327025591200598 | 0.009530148337747775 | -0.02285717392894837 | -47968.13883455275 | 4.7651e-07
-2.75e-06 | -0.011985446345997474 | 0.008858963984187491 | -0.020844410330184963 | -47058.34760676415 | 4.4295e-07
-2.5e-06 | -0.010643867100794348 | 0.009530148337747775 | -0.020174015438542123 | -42337.25378362741 | 4.7651e-07
-2.25e-06 | -0.009637682666892003 | 0.009530148337747775 | -0.019167831004639778 | -40225.6718895304 | 4.7651e-07
-2e-06 | -0.008966893044290441 | 0.009530148337747775 | -0.018497041382038216 | -38817.950626799066 | 4.7651e-07
-1.75e-06 | -0.007960708610388098 | 0.00852337180740735 | -0.01648408041779545 | -38679.716877937295 | 4.2617e-07
-1.5e-06 | -0.00628373455388419 | 0.009194556160967633 | -0.015478290714851822 | -33668.38038481869 | 4.5973e-07
-1.25e-06 | -0.005277550119981846 | 0.009530148337747775 | -0.014807698457729621 | -31075.48368177671 | 4.7651e-07
-1e-06 | -0.005277550119981846 | 0.008858963984187491 | -0.014136514104169337 | -31914.59888402714 | 4.4295e-07
-7.5e-07 | -0.00393597087477872 | 0.009194556160967633 | -0.013130527035746353 | -28561.524462676185 | 4.5973e-07
-5e-07 | -0.002594391629575595 | 0.009194556160967633 | -0.011788947790543227 | -25643.321078594752 | 4.5973e-07
-2.5e-07 | -0.0019236020069740324 | 0.009194556160967633 | -0.011118158167941665 | -24184.21938655404 | 4.5973e-07
0 | -0.0002466279504701255 | 0.008858963984187491 | -0.009105591934657617 | -20556.787341974377 | 4.4295e-07
2.5e-07 | 0.001094951294733 | 0.009194556160967633 | -0.008099604866234632 | -17618.26177237082 | 4.5973e-07
5e-07 | 0.0024365305399361254 | 0.009194556160967633 | -0.0067580256210315074 | -14700.05838828939 | 4.5973e-07
7.5e-07 | 0.004448899407740813 | 0.009530148337747775 | -0.005081248930006961 | -10663.525372172317 | 4.7651e-07
1e-06 | 0.00612587346424472 | 0.009194556160967633 | -0.0030686826967229125 | -6674.999082065458 | 4.5973e-07
1.25e-06 | 0.007132057898147064 | 0.009865740514527916 | -0.002733682616380852 | -5541.768734653692 | 4.9329e-07
1.5e-06 | 0.00847363714335019 | 0.010201332691308058 | -0.001727695547957868 | -3387.195771842503 | 5.1007e-07
1.75e-06 | 0.010150611199854097 | 0.010201332691308058 | -5.0721e-05 | -99.44091225880261 | 5.1007e-07
2e-06 | 0.011492190445057223 | 0.0105369248680882 | 0.0009552655769690232 | 1813.177163030004 | 5.2685e-07
2.25e-06 | 0.011492190445057223 | 0.009194556160967633 | 0.00229763428408959 | 4997.814454260265 | 4.5973e-07
2.5e-06 | 0.011827585256358004 | 0.00852337180740735 | 0.0033042134489506547 | 7753.301213679506 | 4.2617e-07
2.75e-06 | 0.013504559312861911 | 0.009865740514527916 | 0.0036388187983339947 | 7376.6764754771475 | 4.9329e-07
3e-06 | 0.014846138558065035 | 0.010201332691308058 | 0.004644805866756977 | 9106.272694575555 | 5.1007e-07
3.25e-06 | 0.01585232299196738 | 0.00852337180740735 | 0.007328951184560029 | 17197.304893330376 | 4.2617e-07
3.5e-06 | 0.017529297048471285 | 0.009194556160967633 | 0.008334740887503652 | 18129.729682626694 | 4.5973e-07
3.75e-06 | 0.01820008667107285 | 0.009530148337747775 | 0.008669938333325076 | 18194.760513820107 | 4.7651e-07
4e-06 | 0.020212455538877537 | 0.009865740514527916 | 0.01034671502434962 | 20975.039854562237 | 4.9329e-07
4.25e-06 | 0.021218639972779882 | 0.0105369248680882 | 0.010681715104691682 | 20274.824464283673 | 5.2685e-07
4.5e-06 | 0.022560219217983006 | 0.009530148337747775 | 0.013030070880235231 | 27344.948721573794 | 4.7651e-07
4.75e-06 | 0.023901798463186134 | 0.010201332691308058 | 0.013700465771878076 | 26860.14893632754 | 5.1007e-07
5e-06 | 0.024237193274486913 | 0.009194556160967633 | 0.01504263711351928 | 32720.746603033847 | 4.5973e-07
5.25e-06 | 0.02591416733099082 | 0.009194556160967633 | 0.016719611170023185 | 36368.50083313563 | 4.5973e-07
5.5e-06 | 0.026920351764893165 | 0.009194556160967633 | 0.01772579560392553 | 38557.153371196706 | 4.5973e-07
5.75e-06 | 0.02859732582139707 | 0.009530148337747775 | 0.0190671774836493 | 40014.44008615584 | 4.7651e-07
6e-06 | 0.03027429987790098 | 0.009865740514527916 | 0.02040855936337306 | 41372.584923189876 | 4.9329e-07
6.25e-06 | 0.03094508950050254 | 0.009530148337747775 | 0.021414941162754768 | 44941.464505715514 | 4.7651e-07
6.5e-06 | 0.03262206355700645 | 0.009530148337747775 | 0.02309191521925867 | 48460.767662543854 | 4.7651e-07
6.75e-06 | 0.03329285317960801 | 0.009865740514527916 | 0.023427112665080095 | 47491.84844377817 | 4.9329e-07
7e-06 | 0.03463443242481114 | 0.009865740514527916 | 0.02476869191028322 | 50211.52111959519 | 4.9329e-07
7.25e-06 | 0.03631140648131504 | 0.0105369248680882 | 0.02577448161322684 | 48922.208207608324 | 5.2685e-07
7.5e-06 | 0.03765298572651817 | 0.0105369248680882 | 0.02711606085842997 | 51468.64231812608 | 5.2685e-07
7.75e-06 | 0.03832377534911973 | 0.0105369248680882 | 0.02778685048103153 | 52741.85937338495 | 5.2685e-07
8e-06 | 0.038994564971721296 | 0.009865740514527916 | 0.029128824457193378 | 59050.4573160005 | 4.9329e-07
8.25e-06 | 0.0406715390282252 | 0.0105369248680882 | 0.030134614160136998 | 57198.119066791005 | 5.2685e-07
8.5e-06 | 0.041006933839525986 | 0.0105369248680882 | 0.030470008971437784 | 57834.72759442045 | 5.2685e-07
8.75e-06 | 0.04301930270733067 | 0.0105369248680882 | 0.03248237783924247 | 61654.37876019706 | 5.2685e-07
9e-06 | 0.043354697518631455 | 0.009865740514527916 | 0.03348895700410354 | 67889.39351240582 | 4.9329e-07
9.25e-06 | 0.04469627676383458 | 0.0105369248680882 | 0.03415935189574638 | 64837.42139834426 | 5.2685e-07
9.5e-06 | 0.0460378560090377 | 0.0105369248680882 | 0.0355009311409495 | 67383.85550886199 | 5.2685e-07
9.75e-06 | 0.04838561968814317 | 0.0105369248680882 | 0.03784869482005497 | 71840.11520226806 | 5.2685e-07
1e-05 | 0.04905640931074474 | 0.010201332691308058 | 0.03885507661943668 | 76176.47183008304 | 5.1007e-07
1.025e-05 | 0.04872101449944395 | 0.009865740514527916 | 0.03885527398491603 | 78768.08421567388 | 4.9329e-07
1.05e-05 | 0.05039798855594786 | 0.0105369248680882 | 0.03986106368785966 | 75659.76636804469 | 5.2685e-07
1.075e-05 | 0.052074962612451765 | 0.0105369248680882 | 0.041538037744363564 | 78842.80900619185 | 5.2685e-07
1.1e-05 | 0.053416541857654896 | 0.010201332691308058 | 0.04321520916634684 | 84724.63446500066 | 5.1007e-07
1.125e-05 | 0.0550935159141588 | 0.0105369248680882 | 0.0445565910460706 | 84572.2857548568 | 5.2685e-07
1.15e-05 | 0.056099700348061145 | 0.010872517044868342 | 0.0452271833031928 | 83195.42405231607 | 5.4363e-07
1.175e-05 | 0.056435095159361924 | 0.0105369248680882 | 0.04589817029127372 | 87118.71986537453 | 5.2685e-07
1.2e-05 | 0.058447464027166614 | 0.010872517044868342 | 0.04757494698229827 | 87514.13639724372 | 5.4363e-07
1.225e-05 | 0.060459832894971303 | 0.011543701398428625 | 0.04891613149654268 | 84749.47472775298 | 5.7719e-07
1.25e-05 | 0.06180141214017443 | 0.010872517044868342 | 0.050928895095306084 | 93683.72546142612 | 5.4363e-07
1.275e-05 | 0.06213680695147521 | 0.011208109221648483 | 0.05092869772982672 | 90878.30377573025 | 5.6041e-07
1.3e-05 | 0.06347838619667834 | 0.010872517044868342 | 0.052605869151809995 | 96768.51999351732 | 5.4363e-07
1.325e-05 | 0.06481996544188146 | 0.010201332691308058 | 0.054618632750573395 | 107081.36751016982 | 5.1007e-07
1.35e-05 | 0.06582614987578381 | 0.0105369248680882 | 0.055289225007695605 | 104943.75863899878 | 5.2685e-07
1.375e-05 | 0.06750312393228772 | 0.010872517044868342 | 0.056630606887419374 | 104172.02687053618 | 5.4363e-07
1.4e-05 | 0.06850930836619004 | 0.010201332691308058 | 0.05830797567488198 | 114314.42820125393 | 5.1007e-07
1.425e-05 | 0.06918009798879163 | 0.009865740514527916 | 0.05931435747426371 | 120243.09252188343 | 4.9329e-07
1.45e-05 | 0.06985088761139319 | 0.009865740514527916 | 0.05998514709686527 | 121602.92885979195 | 4.9329e-07
1.475e-05 | 0.0715278616678971 | 0.009865740514527916 | 0.06166212115336918 | 125002.51970456321 | 4.9329e-07
1.5e-05 | 0.07219865129049866 | 0.009865740514527916 | 0.06233291077597074 | 126362.35604247173 | 4.9329e-07
1.525e-05 | 0.07286944091310021 | 0.0105369248680882 | 0.06233251604501201 | 118312.53771921695 | 5.2685e-07
1.55e-05 | 0.07488180978090489 | 0.010872517044868342 | 0.06400929273603655 | 117745.12281173738 | 5.4363e-07
1.575e-05 | 0.0765587838374088 | 0.011208109221648483 | 0.06535067461576032 | 116613.20089482242 | 5.6041e-07
1.6e-05 | 0.07722957346001036 | 0.011208109221648483 | 0.06602146423836187 | 117810.17285384996 | 5.6041e-07
1.625e-05 | 0.0785711527052135 | 0.011208109221648483 | 0.06736304348356502 | 120204.11677190506 | 5.6041e-07
1.65e-05 | 0.07991273195041662 | 0.011543701398428625 | 0.068369030551988 | 118452.52781970723 | 5.7719e-07
1.675e-05 | 0.08158970600692053 | 0.011879293575208767 | 0.06971041243171176 | 117364.57557912769 | 5.9396e-07
1.7e-05 | 0.08360207487472521 | 0.01255047792876905 | 0.07105159694595616 | 113225.3247234305 | 6.2752e-07
1.725e-05 | 0.08427286449732677 | 0.011208109221648483 | 0.07306475527567828 | 130378.37842363915 | 5.6041e-07
1.75e-05 | 0.08594983855383068 | 0.011879293575208767 | 0.07407054497862191 | 124705.3025664789 | 5.9396e-07
1.775e-05 | 0.08695602298773303 | 0.011879293575208767 | 0.07507672941252426 | 126399.3164866369 | 5.9396e-07
1.8e-05 | 0.08829760223293615 | 0.011879293575208767 | 0.07641830865772738 | 128658.00171351418 | 5.9396e-07
1.825e-05 | 0.08829760223293615 | 0.011208109221648483 | 0.07708949301128766 | 137560.21017780443 | 5.6041e-07
1.85e-05 | 0.09064536591204161 | 0.012214885751988909 | 0.0784304801600527 | 128417.86939723467 | 6.1074e-07
1.875e-05 | 0.09165155034594397 | 0.011879293575208767 | 0.0797722567707352 | 134304.71478070747 | 5.9396e-07
1.9e-05 | 0.09198694515724476 | 0.011208109221648483 | 0.08077883593559627 | 144143.55595245594 | 5.6041e-07
1.925e-05 | 0.09332852440244788 | 0.011208109221648483 | 0.08212041518079939 | 146537.499870511 | 5.6041e-07
1.95e-05 | 0.094670103647651 | 0.011543701398428625 | 0.08312640224922237 | 144020.36119981043 | 5.7719e-07
1.975e-05 | 0.09534089327025255 | 0.010872517044868342 | 0.08446837622538421 | 155379.61610324992 | 5.4363e-07
2e-05 | 0.0966824725154557 | 0.012214885751988909 | 0.08446758676346679 | 138302.70455000075 | 6.1074e-07
2.025e-05 | 0.09768865694935802 | 0.012214885751988909 | 0.08547377119736911 | 139950.17707546172 | 6.1074e-07
2.05e-05 | 0.09903023619456117 | 0.011543701398428625 | 0.08748653479613254 | 151574.4937893864 | 5.7719e-07
2.075e-05 | 0.10037181543976428 | 0.011879293575208767 | 0.08849252186455552 | 148986.16875540992 | 5.9396e-07
2.1e-05 | 0.10070721025106508 | 0.011879293575208767 | 0.08882791667585631 | 149550.84006212928 | 5.9396e-07
2.125e-05 | 0.10238418430756896 | 0.012214885751988909 | 0.09016929855558005 | 147638.38219427978 | 6.1074e-07
2.15e-05 | 0.10406115836407287 | 0.01255047792876905 | 0.09151068043530382 | 145828.2002560825 | 6.2752e-07
2.175e-05 | 0.10540273760927601 | 0.013221662282329334 | 0.09218107532694668 | 139439.46435562204 | 6.6108e-07
2.2e-05 | 0.10607352723187757 | 0.012214885751988909 | 0.09385864147988866 | 153679.11478763685 | 6.1074e-07
2.225e-05 | 0.10674431685447913 | 0.012214885751988909 | 0.09452943110249022 | 154777.42980461085 | 6.1074e-07
2.25e-05 | 0.10842129091098304 | 0.013221662282329334 | 0.0951996286286537 | 144005.53666521554 | 6.6108e-07
2.275e-05 | 0.10875668572228381 | 0.012886070105549192 | 0.09587061561673461 | 148797.29014581317 | 6.443e-07
2.3e-05 | 0.11076905459008851 | 0.01255047792876905 | 0.09821857666131946 | 156517.66764383725 | 6.2752e-07
2.325e-05 | 0.11143984421269007 | 0.013221662282329334 | 0.09821818193036073 | 148571.608974809 | 6.6108e-07
2.35e-05 | 0.11278142345789319 | 0.013221662282329334 | 0.09955976117556385 | 150600.97444573944 | 6.6108e-07
2.375e-05 | 0.11412300270309633 | 0.012886070105549192 | 0.10123693259754714 | 157126.15524876118 | 6.443e-07
2.4e-05 | 0.11579997675960021 | 0.013221662282329334 | 0.10257831447727088 | 155167.0467553329 | 6.6108e-07

## Sheet13
Column1 | Column2 | Column3 | Column4 | Column5 | Column6
#Digilent WaveForms Oscilloscope Acquisition
#Device Name: Discovery
#Serial Number: SN:210244625498
#Date Time: 2020-10-26 16:20:48.417
#Sample rate: 4e+06Hz
#Samples: 8192
#Trigger: Source: V(R+Mem) Type: Edge Condition: Rising Level: 0 V Hyst.: Auto HoldOff: 0 s
#V(R+Mem): Range: 200 mV/div Offset: 0 V Attenuation: 1 X
#V(R): Range: 100 mV/div Offset: 0 V Attenuation: 1 X
#V(Mem): Function: C1-C2
#Memristance: Function: (20000*M1 )/C2
#I(Mem): Function: C1 / (20000 + M2 )
#Wavegen Channel 1: Enabled
#Mode: Simple
#Type: Sine
#Frequency: 1 kHz
#Period: 1 ms
#Amplitude: 750 mV
#Offset: 0 V
#Symmetry: 50 %
#Phase: 0 °
#Power Supplies: OFF
#Positive Supply: Rdy
#Negative Supply: Rdy
Time (s) | V(R+Mem) (V) | V(R) (V) | V(Mem) (V) | Memristance (O) | I(Mem) (A)
-0.00202375 | -0.11495165341533736 | 0.0034894891557052245 | -0.11844114257104259 | -678845.167794228 | 1.7447e-07
-0.0020235 | -0.11327467935883422 | 0.0038250813324852135 | -0.11709976069131943 | -612273.311402968 | 1.9125e-07
-0.00202325 | -0.11260388973623128 | 0.004496265686045802 | -0.11710015542227709 | -520877.3840287006 | 2.2481e-07
-0.002023 | -0.11126231049102936 | 0.004831857862825638 | -0.116094168353855 | -480536.3553718619 | 2.4159e-07
-0.0020227500000000002 | -0.10891454681192542 | 0.004831857862825791 | -0.11374640467475121 | -470818.5046164809 | 2.4159e-07
-0.0020225 | -0.10790836237802096 | 0.005167450039605933 | -0.11307581241762689 | -437646.46605562535 | 2.5837e-07
-0.0020222499999999997 | -0.10623138832151582 | 0.006509818746725584 | -0.11274120706824141 | -346372.799165729 | 3.2549e-07
-0.002022 | -0.10488980907631298 | 0.0055030422163865325 | -0.11039285129269952 | -401206.6306305328 | 2.7515e-07
-0.00202175 | -0.10287744020851014 | 0.006509818746726042 | -0.10938725895523618 | -336068.524212756 | 3.2549e-07
-0.0020215 | -0.10220665058590721 | 0.006845410923506336 | -0.10905206150941354 | -318613.6310237915 | 3.4227e-07
-0.00202125 | -0.10120046615200531 | 0.006174226569946358 | -0.10737469272195167 | -347815.8486914242 | 3.0871e-07
-0.0020210000000000002 | -0.09985888690680342 | 0.005838634393166522 | -0.10569752129996994 | -362062.4761970966 | 2.9193e-07
-0.00202075 | -0.09851730766159905 | 0.0055030422163860745 | -0.10402034987798513 | -378046.7086668899 | 2.7515e-07
-0.0020204999999999997 | -0.09751112322769581 | 0.006174226569946358 | -0.10368534979764217 | -335865.0630099666 | 3.0871e-07
-0.00202025 | -0.09650493879379438 | 0.0061742265699459 | -0.10267916536374028 | -332605.75782414596 | 3.0871e-07
-0.00202 | -0.09650493879379438 | 0.005167450039606391 | -0.10167238883340077 | -393510.87307714595 | 2.5837e-07
-0.00201975 | -0.09549875435989187 | 0.0051674500396056275 | -0.1006662043994975 | -389616.5560496876 | 2.5837e-07
-0.0020195 | -0.09516335954859126 | 0.004496265686045649 | -0.09965962523463691 | -443299.53874360566 | 2.2481e-07
-0.00201925 | -0.09281559586948793 | 0.005503042216385159 | -0.09831863808587309 | -357324.67322578747 | 2.7515e-07
-0.002019 | -0.09147401662428264 | 0.005838634393166216 | -0.09731265101744886 | -333340.450744262 | 2.9193e-07
-0.0020187499999999997 | -0.09013243737907708 | 0.005167450039606543 | -0.09529988741868363 | -368846.8652362294 | 2.5837e-07
-0.0020185 | -0.08744927888867284 | 0.005838634393166369 | -0.0932879132818392 | -319553.8785268864 | 2.9193e-07
-0.00201825 | -0.0864430944547714 | 0.006174226569946205 | -0.0926173210247176 | -300012.7059656144 | 3.0871e-07
-0.002018 | -0.08510151520956737 | 0.005838634393166216 | -0.09094014960273358 | -311511.7114000964 | 2.9193e-07
-0.00201775 | -0.08409533077566547 | 0.005838634393166216 | -0.08993396516883169 | -308065.06834575627 | 2.9193e-07
-0.0020175 | -0.08241835671916309 | 0.006509818746725889 | -0.08892817546588898 | -273212.44699974614 | 3.2549e-07
-0.00201725 | -0.08208296190786077 | 0.006174226569946358 | -0.08825718847780713 | -285889.05016025 | 3.0871e-07
-0.0020169999999999997 | -0.08107677747395615 | 0.006174226569947274 | -0.08725100404390343 | -282629.74497435696 | 3.0871e-07
-0.00201675 | -0.07939980341745392 | 0.006845410923506336 | -0.08624521434096026 | -251979.6555815361 | 3.4227e-07
-0.0020165 | -0.078058224172252 | 0.006174226569946663 | -0.08423245074219866 | -272851.8294168354 | 3.0871e-07
-0.00201625 | -0.07772282936095001 | 0.005838634393165606 | -0.08356146375411562 | -286236.32900162134 | 2.9193e-07
-0.002016 | -0.07705203973834907 | 0.005167450039605933 | -0.082219489777955 | -318220.7438786385 | 2.5837e-07
-0.00201575 | -0.07604585530444763 | 0.005838634393165606 | -0.08188448969761324 | -280491.92391105706 | 2.9193e-07
-0.0020155 | -0.07470427605924314 | 0.006509818746726042 | -0.08121409480596918 | -249512.6146079405 | 3.2549e-07
-0.0020152499999999997 | -0.07369809162534033 | 0.0055030422163860745 | -0.0792011338417264 | -287844.90733468847 | 2.7515e-07
-0.0020150000000000003 | -0.0730273020027406 | 0.0055030422163860745 | -0.07853034421912668 | -285407.0208122033 | 2.7515e-07
-0.00201475 | -0.07135032794623654 | 0.00718100310028602 | -0.07853133104652256 | -218719.66896490322 | 3.5905e-07
-0.0020145 | -0.07000874870103113 | 0.006174226569946663 | -0.0761829752709778 | -246777.38793001944 | 3.0871e-07
-0.00201425 | -0.06833177464452875 | 0.0065098187467265 | -0.07484159339125525 | -229934.49219731282 | 3.2549e-07
-0.002014 | -0.06799637983322826 | 0.0065098187467265 | -0.07450619857995476 | -228904.06470201843 | 3.2549e-07
-0.00201375 | -0.06699019539932456 | 0.005838634393166674 | -0.07282882979249124 | -249472.136421929 | 2.9193e-07
-0.0020134999999999997 | -0.06464243172021784 | 0.0068454109235075574 | -0.0714878426437254 | -208863.5538247464 | 3.4227e-07
-0.0020132500000000003 | -0.06296545766371854 | 0.007516595277066009 | -0.07048205294078455 | -187537.17698712426 | 3.7583e-07
-0.002013 | -0.06162387841851311 | 0.007852187453847068 | -0.06947606587236019 | -176959.7740265902 | 3.9261e-07
-0.0020127499999999998 | -0.06061769398460863 | 0.007181003100287699 | -0.06779869708489633 | -188827.9287393185 | 3.5905e-07
-0.0020125 | -0.0582699303055053 | 0.008187779630627208 | -0.06645770993613251 | -162333.89987082896 | 4.0939e-07
-0.00201225 | -0.057599140682904046 | 0.008187779630627208 | -0.06578692031353126 | -160695.38576111334 | 4.0939e-07
-0.002012 | -0.05759914068290298 | 0.006509818746726652 | -0.06410895942962963 | -196960.81234785775 | 3.2549e-07
-0.00201175 | -0.05592216662640059 | 0.006845410923506489 | -0.06276757754990708 | -183385.85733215607 | 3.4227e-07
-0.0020115000000000003 | -0.055586771815099356 | 0.006509818746726805 | -0.06209659056182616 | -190778.24737608555 | 3.2549e-07
-0.00201125 | -0.05390979775859515 | 0.0065098187467265 | -0.06041961650532165 | -185626.1098996159 | 3.2549e-07
-0.0020109999999999998 | -0.052568218513391406 | 0.007181003100286478 | -0.059749221613677884 | -166409.12357019965 | 3.5905e-07
-0.00201075 | -0.05189742889079046 | 0.0068454109235066415 | -0.0587428398142971 | -171626.9204893996 | 3.4227e-07
-0.0020105 | -0.05089124445688857 | 0.0068454109235066415 | -0.05773665538039521 | -168687.1862787134 | 3.4227e-07
-0.00201025 | -0.04887887558908312 | 0.007516595277066925 | -0.056395470866150044 | -150055.89309354514 | 3.7583e-07
-0.00201 | -0.04820808596648216 | 0.007516595277066925 | -0.05572468124354909 | -148271.07005099682 | 3.7583e-07
-0.0020097500000000003 | -0.04653111190997948 | 0.007852187453846762 | -0.05438329936382624 | -138517.57789400246 | 3.9261e-07
-0.0020095 | -0.04518953266477483 | 0.007516595277066925 | -0.052706127941841756 | -140239.3663595212 | 3.7583e-07
-0.0020092499999999998 | -0.0435125586082697 | 0.007516595277066925 | -0.051029153885336624 | -135777.308753143 | 3.7583e-07
-0.002009 | -0.042170979363067795 | 0.007516595277066925 | -0.04968757464013472 | -132207.66266804634 | 3.7583e-07
-0.00200875 | -0.04116479492916591 | 0.006845410923506947 | -0.048010205852672856 | -140269.7555753952 | 3.4227e-07
-0.0020085 | -0.03915242606136076 | 0.007852187453846915 | -0.047004613515207676 | -119723.61534028173 | 3.9261e-07
-0.00200825 | -0.03915242606136076 | 0.007516595277067078 | -0.04666902133842784 | -124175.9589765695 | 3.7583e-07
-0.0020080000000000002 | -0.03848163643875981 | 0.007181003100287089 | -0.0456626395390469 | -127176.2145241837 | 3.5905e-07
-0.00200775 | -0.03714005719355608 | 0.007181003100286783 | -0.04432106029384286 | -123439.74699599514 | 3.5905e-07
-0.0020074999999999997 | -0.03613387275965312 | 0.007181003100286783 | -0.04331487585993991 | -120637.39634984998 | 3.5905e-07
-0.00200725 | -0.03546308313705125 | 0.007181003100286478 | -0.04264408623733773 | -118769.16258575785 | 3.5905e-07
-0.002007 | -0.033450714269248394 | 0.006509818746726805 | -0.0399605330159752 | -122770.03268660214 | 3.2549e-07
-0.00200675 | -0.03210913502404405 | 0.006509818746726805 | -0.038618953770770854 | -118648.3227054178 | 3.2549e-07
-0.0020065 | -0.03143834540144279 | 0.007181003100286783 | -0.03861934850172957 | -107559.76000118215 | 3.5905e-07
-0.0020062500000000002 | -0.03009676615624089 | 0.00650981874672711 | -0.036606584902968 | -112465.75773364672 | 3.2549e-07
-0.002006 | -0.0277490024771342 | 0.007181003100286783 | -0.03493000557742098 | -97284.47429865613 | 3.5905e-07
-0.0020057499999999997 | -0.026742818043230632 | 0.007516595277066314 | -0.034259413320296944 | -91156.73268940001 | 3.7583e-07
-0.0020055 | -0.025401238798027814 | 0.006845410923507252 | -0.03224664972153506 | -94213.91960795244 | 3.4227e-07
-0.00200525 | -0.023388869930224956 | 0.008187779630626597 | -0.03157664956085155 | -77131.16616558368 | 4.0939e-07
-0.002005 | -0.022718080307622172 | 0.008187779630627208 | -0.030905859938249382 | -75492.65205585878 | 4.0939e-07
-0.00200475 | -0.022047290685020916 | 0.008187779630627208 | -0.03023507031564812 | -73854.13794614309 | 4.0939e-07
-0.0020045 | -0.021041106251119487 | 0.007181003100287699 | -0.028222109351407187 | -78602.1366576954 | 3.5905e-07
-0.00200425 | -0.019364132194614664 | 0.007852187453847068 | -0.02721631964846173 | -69321.62485531972 | 3.9261e-07
-0.0020039999999999997 | -0.020034921817215005 | 0.007181003100286478 | -0.027215924917501483 | -75799.78601155517 | 3.5905e-07
-0.00200375 | -0.018693342572012186 | 0.006845410923506947 | -0.025538753495519134 | -74615.69153670508 | 3.4227e-07
-0.0020035 | -0.016680973704209328 | 0.00751659527706662 | -0.02419756898127595 | -64384.3870511525 | 3.7583e-07
-0.00200325 | -0.01634557889290717 | 0.007181003100286783 | -0.023526581993193955 | -65524.50030902894 | 3.5905e-07
-0.002003 | -0.015339394459005286 | 0.007181003100286783 | -0.02252039755929207 | -62722.14966288675 | 3.5905e-07
-0.00200275 | -0.013327025591202428 | 0.007181003100286783 | -0.02050802869148921 | -57117.44837060493 | 3.5905e-07
-0.0020025 | -0.012320841157298255 | 0.007516595277066925 | -0.01983743643436518 | -52783.03727457309 | 3.7583e-07
-0.0020022499999999997 | -0.010643867100793432 | 0.00818777963062675 | -0.018831646731420182 | -45999.3980809634 | 4.0939e-07
-0.0020020000000000003 | -0.0099730774781937 | 0.007852187453847526 | -0.017825264932041226 | -45402.036150593776 | 3.9261e-07
-0.00200175 | -0.007625313799088383 | 0.009194556160967022 | -0.016819869960055404 | -36586.58376890412 | 4.5973e-07
-0.0020015 | -0.0066191293651843616 | 0.009530148337746553 | -0.016149277702930915 | -33890.92620723997 | 4.7651e-07
-0.00200125 | -0.005948339742583408 | 0.008187779630627208 | -0.014136119373210616 | -34529.799312949384 | 4.0939e-07
-0.002001 | -0.004606760497381504 | 0.008523371807407044 | -0.013130132304788546 | -30809.713811564943 | 4.2617e-07
-0.00200075 | -0.002929786440875919 | 0.009194556160967633 | -0.01212434260184355 | -26372.871924614115 | 4.5973e-07
-0.0020004999999999997 | -0.0019236020069722023 | 0.009194556160967175 | -0.011118158167939377 | -24184.219386550125 | 4.5973e-07
-0.0020002500000000003 | -0.0005820227617727371 | 0.008858963984187949 | -0.009440986745960686 | -21313.974778115145 | 4.4295e-07
-0.002 | 8.8767e-05 | 0.00852337180740735 | -0.008434604946576694 | -19791.709518635544 | 4.2617e-07
-0.00199975 | 0.0007595564834337437 | 0.00852337180740735 | -0.007763815323973606 | -18217.708905356816 | 4.2617e-07
-0.0019995 | 0.0024365305399361254 | 0.00852337180740735 | -0.006086841267471224 | -14282.707372172534 | 4.2617e-07
-0.00199925 | 0.00377810978513803 | 0.00852337180740735 | -0.004745262022269319 | -11134.706145625107 | 4.2617e-07
-0.001999 | 0.005455083841643463 | 0.009865740514527306 | -0.004410656672883844 | -8941.359579423459 | 4.9329e-07
-0.00199875 | 0.006125873464244415 | 0.00852337180740796 | -0.0023974983431635445 | -5625.703999160741 | 4.2617e-07
-0.0019985000000000003 | 0.008473637143346988 | 0.010201332691305768 | -0.0017276955479587817 | -3387.195771845557 | 5.1007e-07
-0.00199825 | 0.009815216388553316 | 0.009530148337747775 | 0.0002850680508055415 | 598.2447296783853 | 4.7651e-07
-0.0019979999999999998 | 0.011156795633757356 | 0.00953014833774747 | 0.001626647296009886 | 3413.687255143825 | 4.7651e-07
-0.00199775 | 0.012162980067658785 | 0.009194556160967633 | 0.0029684239066911523 | 6456.916146300979 | 4.5973e-07
-0.0019975 | 0.012833769690260042 | 0.009194556160967633 | 0.0036392135292924095 | 7916.017838341029 | 4.5973e-07
-0.00199725 | 0.01451074374676456 | 0.00953014833774747 | 0.00498059540901709 | 10452.293568799483 | 4.7651e-07
-0.001997 | 0.015181533369365513 | 0.008858963984187796 | 0.006322569385177716 | 14273.83472031902 | 4.4295e-07
-0.0019967500000000003 | 0.016187717803267245 | 0.009530148337747164 | 0.006657569465520082 | 13971.596725626363 | 4.7651e-07
-0.0019965 | 0.017193902237170506 | 0.009530148337747775 | 0.007663753899422731 | 16083.178619723098 | 4.7651e-07
-0.0019962499999999998 | 0.01786469185977268 | 0.008187779630627513 | 0.009676912229145166 | 23637.451581982863 | 4.0939e-07
-0.001996 | 0.01853548148237363 | 0.00852337180740735 | 0.01001210967496628 | 23493.30734643096 | 4.2617e-07
-0.00199575 | 0.019877060727576147 | 0.009194556160967328 | 0.01068250456660882 | 23236.58560476932 | 4.5973e-07
-0.0019955 | 0.021218639972780798 | 0.008858963984187644 | 0.012359675988593154 | 27903.208570785268 | 4.4295e-07
-0.00199525 | 0.023231008840583656 | 0.00919455616096748 | 0.014036452679616177 | 30532.094064971585 | 4.5973e-07
-0.0019950000000000002 | 0.02524337770838743 | 0.009865740514527306 | 0.015377637193860122 | 31173.812388875474 | 4.9329e-07
-0.00199475 | 0.026249562142291603 | 0.009865740514527916 | 0.016383821627763688 | 33213.56689573883 | 4.9329e-07
-0.0019944999999999997 | 0.027591141387495643 | 0.009865740514528222 | 0.017725400872967423 | 35933.23957155597 | 4.9329e-07
-0.00199425 | 0.028597325821397377 | 0.010201332691308363 | 0.018395993130089015 | 36065.862543160896 | 5.1007e-07
-0.001994 | 0.02926811544399833 | 0.010872517044868036 | 0.01839559839913029 | 33838.71153885801 | 5.4363e-07
-0.00199375 | 0.030274299877901437 | 0.009530148337747775 | 0.02074415154015366 | 43533.74324298514 | 4.7651e-07
-0.0019935 | 0.031280484311802866 | 0.009530148337747775 | 0.02175033597405509 | 45645.325137080225 | 4.7651e-07
-0.0019932500000000002 | 0.03228666874570475 | 0.009530148337747775 | 0.022756520407956976 | 47756.90703117627 | 4.7651e-07
-0.001993 | 0.03362824799090879 | 0.009530148337747775 | 0.024098099653161016 | 50572.34955664087 | 4.7651e-07
-0.0019927499999999997 | 0.03496982723611283 | 0.009865740514527916 | 0.025104086721584914 | 50891.4392885513 | 4.9329e-07
-0.0019925 | 0.03597601167001518 | 0.009865740514528069 | 0.026110271155487107 | 52931.19379541292 | 4.9329e-07
-0.00199225 | 0.037988380537818035 | 0.010201332691307905 | 0.027787047846510128 | 54477.289756829916 | 5.1007e-07
-0.001992 | 0.03865917016042127 | 0.009194556160968244 | 0.029464613999453028 | 64091.43298190579 | 4.5973e-07
-0.00199175 | 0.04033614421692442 | 0.0105369248680882 | 0.02979921934883622 | 56561.51053916157 | 5.2685e-07
-0.0019915 | 0.041006933839525375 | 0.0105369248680882 | 0.030470008971437174 | 57834.727594419295 | 5.2685e-07
-0.00199125 | 0.04234851308472911 | 0.010201332691308058 | 0.03214718039342105 | 63025.45239174825 | 5.1007e-07
-0.0019909999999999997 | 0.04268390789603172 | 0.010201332691308669 | 0.03248257520472305 | 63683.00336366365 | 5.1007e-07
-0.00199075 | 0.04469627676383519 | 0.010872517044868342 | 0.033823759718966846 | 62218.82123409709 | 5.4363e-07
-0.0019905 | 0.04603785600903709 | 0.010872517044868342 | 0.03516533896416875 | 64686.6568597678 | 5.4363e-07
-0.00199025 | 0.04737943525424159 | 0.010536924868088658 | 0.03684251038615293 | 69930.28961937751 | 5.2685e-07
-0.00199 | 0.04905640931074474 | 0.011543701398428625 | 0.03751270791231611 | 64992.51257040049 | 5.7719e-07
-0.00198975 | 0.05006259374464617 | 0.011208109221648789 | 0.038854484522997376 | 69332.80851323054 | 5.6041e-07
-0.0019895 | 0.05106877817854942 | 0.010872517044868342 | 0.04019626113368108 | 73941.04045604248 | 5.4363e-07
-0.0019892499999999997 | 0.05274575223505562 | 0.0112081092216494 | 0.04153764301340622 | 74120.69634934125 | 5.6041e-07
-0.001989 | 0.05442272629155754 | 0.011879293575208156 | 0.04254343271634938 | 71626.19973486818 | 5.9396e-07
-0.00198875 | 0.055093515914158495 | 0.01053692486808881 | 0.04455659104606968 | 84572.2857548509 | 5.2685e-07
-0.0019885 | 0.05710588478196349 | 0.010872517044868036 | 0.04623336773709545 | 85046.30077157382 | 5.4363e-07
-0.00198825 | 0.05710588478196349 | 0.0105369248680882 | 0.04656895991387529 | 88391.93692063342 | 5.2685e-07
-0.001988 | 0.05844746402716539 | 0.0105369248680882 | 0.04791053915907719 | 90938.37103114884 | 5.2685e-07
-0.00198775 | 0.05911825364976818 | 0.010201332691308058 | 0.04891692095846012 | 95903.00098758526 | 5.1007e-07
-0.0019874999999999997 | 0.06045983289497359 | 0.011208109221648941 | 0.04925172367332465 | 87885.87387816107 | 5.6041e-07
-0.0019872500000000003 | 0.06213680695147292 | 0.011543701398428167 | 0.05059310555304475 | 87654.91033912866 | 5.7719e-07
-0.001987 | 0.06247220176277584 | 0.010872517044868647 | 0.05159968471790719 | 94917.6432742593 | 5.4363e-07
-0.00198675 | 0.06314299138537907 | 0.010872517044869258 | 0.05227047434050981 | 96151.56108709266 | 5.4363e-07
-0.0019865 | 0.06481996544188146 | 0.011879293575208767 | 0.05294067186667269 | 89131.01024316138 | 5.9396e-07
-0.00198625 | 0.0654907550644824 | 0.010872517044869258 | 0.054618238019613144 | 100470.2734320164 | 5.4363e-07
-0.001986 | 0.06683233430968692 | 0.011208109221648789 | 0.05562422508803813 | 99257.1074889213 | 5.6041e-07
-0.0019857499999999997 | 0.0685093083661905 | 0.011879293575207393 | 0.056630014790983105 | 95342.39461708936 | 5.9396e-07
-0.0019855000000000003 | 0.06884470317749038 | 0.010872517044869716 | 0.05797218613262066 | 106639.86249619372 | 5.4363e-07
-0.00198525 | 0.07085707204529551 | 0.011543701398428625 | 0.059313370646866884 | 102763.17551828023 | 5.7719e-07
-0.001985 | 0.07186325647919908 | 0.011543701398428625 | 0.06031955508077046 | 104506.43688510757 | 5.7719e-07
-0.00198475 | 0.07320483572440101 | 0.011543701398428625 | 0.06166113432597238 | 106830.78537420578 | 5.7719e-07
-0.0019845 | 0.07521720459220477 | 0.011879293575208614 | 0.06333791101699615 | 106635.82075146059 | 5.9396e-07
-0.00198425 | 0.07488180978090565 | 0.010536924868088505 | 0.06434488491281715 | 122132.18888499105 | 5.2685e-07
-0.001984 | 0.07655878383740804 | 0.011208109221648178 | 0.06535067461575986 | 116613.20089482493 | 5.6041e-07
-0.0019837500000000003 | 0.07790036308261072 | 0.010872517044868647 | 0.06702784603774208 | 123297.75296949549 | 5.4363e-07
-0.0019835 | 0.07924194232781506 | 0.010872517044868342 | 0.06836942528294672 | 125765.58859517451 | 5.4363e-07
-0.0019832499999999998 | 0.07991273195041784 | 0.01154370139842832 | 0.06836903055198952 | 118452.52781971318 | 5.7719e-07
-0.001983 | 0.08125431119561974 | 0.011208109221648483 | 0.07004620197397125 | 124992.00460801522 | 5.6041e-07
-0.00198275 | 0.08259589044082227 | 0.011208109221648483 | 0.07138778121917379 | 127385.94852606923 | 5.6041e-07
-0.0019825 | 0.08427286449732738 | 0.011879293575208462 | 0.07239357092211891 | 121881.94603288722 | 5.9396e-07
-0.00198225 | 0.0856144437425293 | 0.011208109221648789 | 0.07440633452088051 | 132772.32234168932 | 5.6041e-07
-0.0019820000000000003 | 0.08628523336513086 | 0.010872517044868647 | 0.07541271632026221 | 138721.7256299521 | 5.4363e-07
-0.00198175 | 0.08729141779903382 | 0.010872517044868342 | 0.07641890075416548 | 140572.60234921225 | 5.4363e-07
-0.0019814999999999998 | 0.08863299704423816 | 0.01154370139842893 | 0.07708929564580923 | 133560.7929988572 | 5.7719e-07
-0.00198125 | 0.08997457628944006 | 0.011879293575208767 | 0.07809528271423129 | 131481.35824711082 | 5.9396e-07
-0.001981 | 0.0916515503459432 | 0.011543701398428778 | 0.08010784894751442 | 138790.57709933148 | 5.7719e-07
-0.00198075 | 0.09299312959114739 | 0.012886070105548734 | 0.08010705948559865 | 124331.24890590951 | 6.443e-07
-0.0019805 | 0.09366391921374836 | 0.011879293575209225 | 0.08178462563853914 | 137692.74262101736 | 5.9396e-07
-0.0019802500000000002 | 0.09399931402504913 | 0.01154370139842893 | 0.0824556126266202 | 142858.1869552556 | 5.7719e-07
-0.00198 | 0.09534089327025255 | 0.011543701398428625 | 0.08379719187182393 | 145182.53544436058 | 5.7719e-07
-0.0019797499999999997 | 0.09735326213805787 | 0.012886070105548276 | 0.08446719203250959 | 131098.45180206135 | 6.443e-07
-0.0019795 | 0.09802405176065927 | 0.01187929357520892 | 0.08614475818545035 | 145033.46960837333 | 5.9396e-07
-0.00197925 | 0.09903023619456071 | 0.012214885751988756 | 0.08681535044257195 | 142146.80710941108 | 6.1074e-07
-0.001979 | 0.10070721025106553 | 0.012886070105549192 | 0.08782114014551634 | 136303.9924913919 | 6.443e-07
-0.00197875 | 0.1017133946849674 | 0.012886070105549192 | 0.08882732457941821 | 137865.65469819392 | 6.443e-07
-0.0019785000000000002 | 0.10271957911886884 | 0.012550477928769356 | 0.09016910119009948 | 143690.30677852625 | 6.2752e-07
-0.00197825 | 0.10406115836407287 | 0.013221662282329334 | 0.09083949608174353 | 137410.09888469157 | 6.6108e-07
-0.0019779999999999997 | 0.10439655317537519 | 0.012886070105548887 | 0.0915104830698263 | 142030.0872496743 | 6.443e-07
-0.00197775 | 0.10607352723187803 | 0.012550477928769203 | 0.09352304930310883 | 149035.04047240765 | 6.2752e-07
-0.0019775 | 0.10707971166577947 | 0.01288607010554904 | 0.09419364156023043 | 146194.51980114324 | 6.443e-07
-0.00197725 | 0.10842129091098335 | 0.013557254459109323 | 0.09486403645187402 | 139945.79321056185 | 6.7786e-07
-0.001977 | 0.1090920805335846 | 0.013221662282329334 | 0.09587041825125527 | 145020.21940068074 | 6.6108e-07
-0.00197675 | 0.11177523902398842 | 0.013892846635889007 | 0.09788239238809941 | 140910.49149746264 | 6.9464e-07
-0.0019765 | 0.11311681826919398 | 0.014899623166230043 | 0.09821719510296394 | 131838.49552057523 | 7.4498e-07
-0.00197625 | 0.11378760789179523 | 0.014228438812670064 | 0.09955916907912517 | 139943.91147181988 | 7.1142e-07
-0.001976 | 0.11479379232569865 | 0.01322166228232964 | 0.10157213004336901 | 153645.0226521324 | 6.6108e-07
-0.00197575 | 0.11647076638220104 | 0.013892846635889312 | 0.10257791974631172 | 147670.12468319177 | 6.9464e-07
-0.0019755 | 0.11747695081610413 | 0.013892846635889312 | 0.10358410418021481 | 149118.61750870655 | 6.9464e-07
-0.00197525 | 0.11747695081610413 | 0.013221662282329334 | 0.10425528853377479 | 157703.753593996 | 6.6108e-07
-0.001975 | 0.11915392487260651 | 0.01355725445910917 | 0.10559667041349734 | 155778.8425849698 | 6.7786e-07
-0.00197475 | 0.12083089892911195 | 0.013892846635889617 | 0.10693805229322233 | 153946.92692708134 | 6.9464e-07
-0.0019745 | 0.1204955041178113 | 0.013557254459109628 | 0.10693824965870168 | 157757.97375676734 | 6.7786e-07
-0.00197425 | 0.12284326779691739 | 0.013892846635889923 | 0.10895042116102746 | 156843.91257810587 | 6.9464e-07
-0.001974 | 0.12452024185341977 | 0.014564030989449596 | 0.10995621086397017 | 150996.94712765195 | 7.282e-07
-0.00197375 | 0.12485563666472285 | 0.0145640309894499 | 0.11029160567527295 | 151457.52677286603 | 7.282e-07
-0.0019735 | 0.12653261072122524 | 0.0145640309894499 | 0.11196857973177533 | 153760.4249989371 | 7.282e-07
-0.00197325 | 0.12787418996642713 | 0.014899623166229737 | 0.11297456680019739 | 151647.54912225742 | 7.4498e-07
-0.001973 | 0.1292157692116321 | 0.014228438812669912 | 0.1149873303989622 | 161630.2841272651 | 7.1142e-07
-0.00197275 | 0.130557348456834 | 0.014564030989449748 | 0.11599331746738425 | 159287.38074151363 | 7.282e-07
-0.0019725 | 0.1318989277020376 | 0.014228438812669454 | 0.11767048888936812 | 165401.82719778185 | 7.1142e-07
-0.00197225 | 0.1315635328907371 | 0.013557254459109781 | 0.11800627843162734 | 174085.80592412394 | 6.7786e-07
-0.001972 | 0.132905112135941 | 0.012886070105549497 | 0.1200190420303915 | 186277.1831090758 | 6.443e-07
-0.00197175 | 0.13391129656984244 | 0.013221662282329334 | 0.1206896342875131 | 182563.4806128939 | 6.6108e-07
-0.0019715 | 0.13558827062634482 | 0.014228438812668843 | 0.12135983181367598 | 170587.69891974243 | 7.1142e-07
-0.00197125 | 0.13592366543764786 | 0.013557254459109781 | 0.12236641097853809 | 180517.9822324781 | 6.7786e-07
-0.001971 | 0.13760063949415027 | 0.014228438812669454 | 0.1233722006814808 | 173416.35622261857 | 7.1142e-07
-0.00197075 | 0.139613008361956 | 0.01389284663588977 | 0.12572016172606623 | 180985.4596700002 | 6.9464e-07
-0.0019705 | 0.14028379798455728 | 0.014228438812669759 | 0.12605535917188754 | 177187.89929312715 | 7.1142e-07
-0.0019702499999999998 | 0.14196077204106208 | 0.015235215343009879 | 0.12672555669805222 | 166358.73382150213 | 7.6176e-07
-0.00197 | 0.14296695647496352 | 0.014899623166230043 | 0.1280673333087335 | 171906.8084876103 | 7.4498e-07
-0.00196975 | 0.1449793253427673 | 0.015235215343010032 | 0.1297441099997573 | 170321.33393412695 | 7.6176e-07
-0.0019695 | 0.14565011496537053 | 0.015235215343010184 | 0.13041489962236036 | 171201.91173693366 | 7.6176e-07
-0.00196925 | 0.14732708902187294 | 0.015235215343010184 | 0.13209187367886277 | 173403.35624394787 | 7.6176e-07
-0.001969 | 0.14866866826707772 | 0.015235215343010642 | 0.13343345292406708 | 175164.5118495574 | 7.6176e-07
-0.00196875 | 0.15068103713488148 | 0.016241991873350608 | 0.1344390452615309 | 165545.02219905012 | 8.121e-07
-0.0019684999999999998 | 0.15168722156878323 | 0.015906399696568634 | 0.1357808218722146 | 170724.77048531355 | 7.9532e-07
-0.00196825 | 0.15101643194618228 | 0.013892846635889617 | 0.13712358531029267 | 197401.7116924894 | 6.9464e-07
-0.001968 | 0.15235801119138478 | 0.015235215343009574 | 0.13712279584837522 | 180007.68976500523 | 7.6176e-07
-0.00196775 | 0.1533641956252882 | 0.015570807519790173 | 0.13779338810549804 | 176989.39240031777 | 7.7854e-07
-0.0019675 | 0.15437038005918965 | 0.015235215343010337 | 0.13913516471617932 | 182649.42317341416 | 7.6176e-07
-0.0019672500000000002 | 0.1570535385495939 | 0.01657758405012953 | 0.14047595449946437 | 169476.99263617073 | 8.2888e-07
-0.001967 | 0.15839511779479948 | 0.017584360580471175 | 0.1408107572143283 | 160154.5379713264 | 8.7922e-07
-0.0019667499999999997 | 0.1583951177948013 | 0.015906399696571382 | 0.14248871809822994 | 179158.9810596093 | 7.9532e-07
-0.0019665 | 0.16040748666260415 | 0.01691317622691089 | 0.14349431043569327 | 169683.45686291213 | 8.4566e-07
-0.00196625 | 0.16174906590780666 | 0.01691317622691089 | 0.14483588968089578 | 171269.88773456344 | 8.4566e-07
-0.001966 | 0.1620844607191088 | 0.016241991873350608 | 0.14584246884575822 | 179586.9250311008 | 8.121e-07
-0.00196575 | 0.16376143477561123 | 0.016241991873350608 | 0.14751944290226063 | 181651.91074169453 | 8.121e-07
-0.0019655000000000002 | 0.16409682958691243 | 0.01590639969657077 | 0.14819042989034167 | 186328.060047793 | 7.9532e-07
-0.00196525 | 0.16577380364341665 | 0.01657758405013075 | 0.1491962195932859 | 179997.54263602622 | 8.2888e-07
-0.0019649999999999997 | 0.16711538288862132 | 0.016577584050131055 | 0.15053779883849028 | 181616.0887898502 | 8.2888e-07
-0.00196475 | 0.1687923569451243 | 0.01691317622691135 | 0.15187918071821294 | 179598.64981073284 | 8.4566e-07
-0.0019645 | 0.1701339361903262 | 0.01791995275725086 | 0.15221398343307538 | 169882.12580134848 | 8.96e-07
-0.00196425 | 0.16946314656772618 | 0.015906399696570466 | 0.15355674687115572 | 193075.42850726136 | 7.9532e-07
-0.001964 | 0.17147551543552994 | 0.015906399696570466 | 0.15556911573895948 | 195605.69167955875 | 7.9532e-07
-0.0019637500000000002 | 0.17248169986943138 | 0.015906399696570466 | 0.15657530017286092 | 196870.8232657069 | 7.9532e-07
-0.0019635 | 0.17348788430333462 | 0.016241991873350608 | 0.15724589242998402 | 193628.82786314967 | 8.121e-07
-0.0019632499999999997 | 0.1744940687372382 | 0.016577584050130444 | 0.15791648468710776 | 190518.0926358992 | 8.2888e-07
-0.001963 | 0.17583564798244053 | 0.016241991873350913 | 0.15959365610908963 | 196519.80785798005 | 8.121e-07
-0.00196275 | 0.176841832416342 | 0.016913176226910586 | 0.15992865618943142 | 189117.2350406528 | 8.4566e-07
-0.0019625 | 0.1775126220389446 | 0.01657758405013075 | 0.16093503798881387 | 194159.82148200241 | 8.2888e-07
-0.00196225 | 0.17885420128414714 | 0.01657758405013075 | 0.1622766172340164 | 195778.3676358275 | 8.2888e-07
-0.001962 | 0.18053117534064952 | 0.01758436058047026 | 0.16294681476017928 | 185331.52117132262 | 8.7922e-07
-0.00196175 | 0.18187275458585417 | 0.017584360580471175 | 0.164288394005383 | 186857.39894100928 | 8.7922e-07
-0.0019615 | 0.18254354420845542 | 0.016577584050131208 | 0.16596596015832424 | 200229.36955884227 | 8.2888e-07
-0.00196125 | 0.1848913078875618 | 0.01724876840369134 | 0.16764253948387048 | 194382.03999306302 | 8.6244e-07
-0.001961 | 0.1862328871327637 | 0.01791995275725101 | 0.1683129343755127 | 187849.75234648178 | 8.96e-07
-0.00196075 | 0.18690367675536632 | 0.017248768403691033 | 0.1696549083516753 | 196715.38788284865 | 8.6244e-07
-0.0019605 | 0.18790986118926822 | 0.017248768403691033 | 0.1706610927855772 | 197882.06182773924 | 8.6244e-07
-0.00196025 | 0.18925144043447012 | 0.017919952757250706 | 0.17133148767721942 | 191218.68232369763 | 8.96e-07
-0.00196 | 0.18925144043447134 | 0.017248768403691033 | 0.17200267203078032 | 199437.62708759398 | 8.6244e-07
-0.00195975 | 0.19126380930227513 | 0.016913176226911044 | 0.1743506330753641 | 206171.3669109056 | 8.4566e-07
-0.0019595 | 0.19226999373617915 | 0.017919952757251317 | 0.17435004097892784 | 194587.61230090522 | 8.96e-07
-0.00195925 | 0.19394696779268153 | 0.017919952757251317 | 0.17602701503543022 | 196459.2400660217 | 8.96e-07
-0.001959 | 0.19495315222658585 | 0.017919952757251927 | 0.17703319946933394 | 197582.21672508767 | 8.96e-07
-0.00195875 | 0.19629473147178775 | 0.0185911371108116 | 0.17770359436097616 | 191170.22622315376 | 9.2956e-07
-0.0019585 | 0.19696552109438872 | 0.018926729287591437 | 0.1780387918067973 | 188134.76866657723 | 9.4634e-07
-0.00195825 | 0.19797170552829257 | 0.0185911371108116 | 0.17938056841748098 | 192974.28376574445 | 9.2956e-07
-0.001958 | 0.19998407439609545 | 0.0185911371108116 | 0.18139293728528386 | 195139.15281685005 | 9.2956e-07
-0.00195775 | 0.20099025882999885 | 0.019262321464371884 | 0.18172793736562698 | 188687.47227768568 | 9.6312e-07
-0.0019575 | 0.20132565364129948 | 0.019262321464371884 | 0.1820633321769276 | 189035.71151969084 | 9.6312e-07
-0.00195725 | 0.20233183807520366 | 0.017919952757252233 | 0.18441188531795144 | 205817.37889160463 | 8.96e-07
-0.001957 | 0.2043442069430065 | 0.018926729287591742 | 0.18541747765541478 | 195931.87479780085 | 9.4634e-07
-0.00195675 | 0.20467960175430716 | 0.01959791364115172 | 0.18508168811315545 | 188878.97099875042 | 9.799e-07
-0.0019565 | 0.20635657581081135 | 0.01926232146437173 | 0.18709425434643964 | 194259.3001497725 | 9.6312e-07
-0.00195625 | 0.20669197062211184 | 0.018926729287591895 | 0.18776524133451994 | 198412.77220318915 | 9.4634e-07
-0.001956 | 0.20736276024471398 | 0.019597913641151873 | 0.18776484660356213 | 191617.1792994249 | 9.799e-07
-0.00195575 | 0.20836894467861589 | 0.019262321464371884 | 0.189106623214244 | 196348.7356018025 | 9.6312e-07
-0.0019554999999999998 | 0.20937512911251946 | 0.01926232146437219 | 0.19011280764814728 | 197393.45332781633 | 9.6312e-07
-0.00195525 | 0.21071670835772136 | 0.019597913641152025 | 0.19111879471656934 | 195039.93967526717 | 9.799e-07
-0.001955 | 0.21205828760292386 | 0.020269097994712004 | 0.19178918960821187 | 189242.94476078587 | 1.0135e-06
-0.00195475 | 0.21306447203682788 | 0.01926232146437234 | 0.19380215057245556 | 201224.08498987302 | 9.6312e-07
-0.0019545 | 0.21541223571593124 | 0.02026909799471185 | 0.19514313772121938 | 192552.36495687364 | 1.0135e-06
-0.0019542500000000003 | 0.21641842014983373 | 0.02026909799471231 | 0.19614932215512143 | 193545.19101569473 | 1.0135e-06
-0.001954 | 0.21775999939503776 | 0.02060469017149245 | 0.19715530922354532 | 191369.35094158212 | 1.0302e-06
-0.0019537499999999998 | 0.2194369734515429 | 0.021275874525052734 | 0.19816109892649017 | 186277.74730777982 | 1.0638e-06
-0.0019535 | 0.2207785526967448 | 0.021275874525052734 | 0.19950267817169207 | 187538.8745471064 | 1.0638e-06
-0.00195325 | 0.22144934231934607 | 0.021275874525052734 | 0.20017346779429335 | 188169.43816676998 | 1.0638e-06
-0.0019529999999999999 | 0.2227909215645501 | 0.020269097994713072 | 0.20252182356983703 | 199833.0893882528 | 1.0135e-06
-0.00195275 | 0.224132500809752 | 0.021947058878612254 | 0.20218544193113977 | 184248.32507117675 | 1.0974e-06
-0.0019525 | 0.2244678956210534 | 0.021275874525052734 | 0.20319202109600068 | 191006.97445525762 | 1.0638e-06
-0.00195225 | 0.22513868524365496 | 0.02060469017149245 | 0.20453399507216252 | 198531.49294634367 | 1.0302e-06
-0.001952 | 0.22648026448885808 | 0.021275874525052734 | 0.20520438996380536 | 192898.66531424914 | 1.0638e-06
-0.00195175 | 0.2271510541114604 | 0.021611466701832876 | 0.20553958740962752 | 190213.45496388324 | 1.0806e-06
-0.0019515000000000001 | 0.2288280281679628 | 0.021611466701832876 | 0.20721656146612993 | 191765.38485336196 | 1.0806e-06
-0.0019512499999999999 | 0.23050500222446776 | 0.02161146670183303 | 0.20889353552263473 | 193317.31474284155 | 1.0806e-06
-0.001951 | 0.23117579184706902 | 0.021947058878613018 | 0.209228732968456 | 190666.76234449376 | 1.0974e-06
-0.00195075 | 0.2335235555261745 | 0.022953835408953443 | 0.21056972011722105 | 183472.36212653646 | 1.1477e-06
-0.0019505 | 0.23486513477137763 | 0.021947058878613018 | 0.21291807589276462 | 194028.800916235 | 1.0974e-06
-0.00195025 | 0.2355359243939792 | 0.021611466701832876 | 0.21392445769214632 | 197973.10441128304 | 1.0806e-06
-0.00195 | 0.23687750363918245 | 0.022618243232172843 | 0.21425926040700963 | 189457.0309529975 | 1.1309e-06
-0.00194975 | 0.23721289845048296 | 0.021611466701833334 | 0.21560143174864962 | 199525.03430075856 | 1.0806e-06
-0.0019494999999999998 | 0.23855447769568713 | 0.021947058878613476 | 0.21660741881707365 | 197390.8394879726 | 1.0974e-06
-0.00194925 | 0.2405668465634909 | 0.022953835408953443 | 0.21761301115453746 | 189609.2807824654 | 1.1477e-06
-0.001949 | 0.24190842580869404 | 0.022953835408953443 | 0.2189545903997406 | 190778.217669309 | 1.1477e-06
-0.00194875 | 0.24325000505389716 | 0.022953835408953443 | 0.22029616964494372 | 191947.15455615259 | 1.1477e-06
-0.0019485000000000001 | 0.24325000505389716 | 0.022618243232173454 | 0.22063176182172373 | 195091.86417085197 | 1.1309e-06
-0.00194825 | 0.24392079467649916 | 0.022953835408953138 | 0.22096695926754603 | 192531.6229995777 | 1.1477e-06
-0.001948 | 0.24492697911040062 | 0.022282651055393465 | 0.22264432805500717 | 199836.48040937816 | 1.1141e-06
-0.0019477499999999998 | 0.2462685583556048 | 0.022953835408953596 | 0.2233147229466512 | 194577.26255154985 | 1.1477e-06
-0.0019475 | 0.2476101376008073 | 0.023289427585733585 | 0.22432071001507373 | 192637.37521182012 | 1.1645e-06
-0.00194725 | 0.24861632203470965 | 0.023289427585733585 | 0.22532689444897608 | 193501.44491056938 | 1.1645e-06
-0.001947 | 0.249622506468612 | 0.022953835408953443 | 0.22666867105965857 | 197499.60476865972 | 1.1477e-06
-0.0019467500000000001 | 0.2509640857138145 | 0.02396061193929341 | 0.22700347377452113 | 189480.53108965425 | 1.198e-06
-0.0019464999999999999 | 0.2523056649590187 | 0.023960611939293868 | 0.22834505301972483 | 190600.35160892832 | 1.198e-06
-0.00194625 | 0.2533118493929201 | 0.023960611939293868 | 0.22935123745362626 | 191440.21699838553 | 1.198e-06
-0.001946 | 0.2543180338268229 | 0.023289427585733585 | 0.2310286062410893 | 198397.83987014828 | 1.1645e-06
-0.00194575 | 0.2563304026946276 | 0.02463179629285415 | 0.23169860640177345 | 188129.68704924762 | 1.2316e-06
-0.0019455 | 0.2566657975059284 | 0.023960611939293868 | 0.23270518556663453 | 194239.7682965792 | 1.198e-06
-0.00194525 | 0.2576719819398315 | 0.024296204116074468 | 0.233375777823757 | 192108.8386554629 | 1.2148e-06
-0.0019450000000000001 | 0.25934895599633384 | 0.025302980646413977 | 0.2340459753499199 | 184994.78667790059 | 1.2651e-06
-0.0019447499999999999 | 0.260690535241538 | 0.02530298064641413 | 0.23538755459512392 | 186055.19870125063 | 1.2651e-06
-0.0019445 | 0.26136132486413904 | 0.024631796292854457 | 0.23672952857128457 | 192214.58780897644 | 1.2316e-06
-0.00194425 | 0.2616967196754401 | 0.02429620411607401 | 0.23740051555936612 | 195421.89753197326 | 1.2148e-06
-0.001944 | 0.26303829892064323 | 0.025302980646414435 | 0.2377353182742288 | 187910.9197421112 | 1.2651e-06
-0.00194375 | 0.26437987816584635 | 0.025302980646414435 | 0.23907689751943192 | 188971.3317654617 | 1.2651e-06
-0.0019435 | 0.2650506677884487 | 0.02463179629285461 | 0.2404188714955941 | 195210.18169944585 | 1.2316e-06
-0.00194325 | 0.26672764184495107 | 0.02563857282319412 | 0.24108906902175697 | 188067.46435094404 | 1.2819e-06
-0.0019429999999999998 | 0.26739843146755427 | 0.02530298064641474 | 0.24209545082113956 | 191357.25881799852 | 1.2651e-06
-0.00194275 | 0.2694108003353581 | 0.02597416499997472 | 0.24343663533538337 | 187445.20590796304 | 1.2987e-06
-0.0019425 | 0.2704169847692604 | 0.026980941530315144 | 0.24343604323894527 | 180450.36935825707 | 1.349e-06
-0.00194225 | 0.2717585640144635 | 0.02630975717675486 | 0.24544880683770867 | 186583.86330875533 | 1.3155e-06
-0.0019420000000000001 | 0.27310014325966603 | 0.02664534935353485 | 0.2464547939061312 | 184988.9754764546 | 1.3323e-06
-0.00194175 | 0.2731001432596674 | 0.026645349353535155 | 0.24645479390613226 | 184988.97547645328 | 1.3323e-06
-0.0019415 | 0.27477711731616977 | 0.02698094153031499 | 0.2477961757858548 | 183682.3785466777 | 1.349e-06
-0.0019412499999999998 | 0.27611869656137433 | 0.026645349353535155 | 0.24947334720783917 | 187254.7016725382 | 1.3323e-06
-0.001941 | 0.27746027580657684 | 0.026980941530315144 | 0.2504793342762617 | 185671.30727801257 | 1.349e-06
-0.00194075 | 0.27846646024047916 | 0.027652125883875427 | 0.2508143343566037 | 181406.90911786945 | 1.3826e-06
-0.0019405 | 0.27846646024047916 | 0.02630975717675486 | 0.2521567030637243 | 191683.03330941361 | 1.3155e-06
-0.0019402500000000001 | 0.27913724986308047 | 0.02630975717675486 | 0.2528274926863256 | 192192.95030947923 | 1.3155e-06
-0.0019399999999999999 | 0.2811496187308857 | 0.027987718060655264 | 0.2531619006702304 | 180909.28322314488 | 1.3994e-06
-0.00193975 | 0.2818204083534867 | 0.02731653370709559 | 0.25450387464639107 | 186336.87375955947 | 1.3658e-06
-0.0019395 | 0.2831619875986901 | 0.027652125883875427 | 0.25550986171481466 | 184803.05115622823 | 1.3826e-06
-0.00193925 | 0.2845035668438932 | 0.02798771806065557 | 0.25651584878323763 | 183306.01174937602 | 1.3994e-06
-0.001939 | 0.28618054090039713 | 0.02832331023743571 | 0.2578572306629614 | 182081.28110826842 | 1.4162e-06
-0.00193875 | 0.28752212014560025 | 0.027652125883875427 | 0.2598699942617248 | 187956.61162041852 | 1.3826e-06
-0.0019385000000000001 | 0.28886369939080275 | 0.028323310237435406 | 0.26054038915336736 | 183975.94558633663 | 1.4162e-06
-0.0019382499999999999 | 0.29054067344730744 | 0.028658902414215547 | 0.26188177103309185 | 182757.7115466864 | 1.4329e-06
-0.001938 | 0.2908760682586079 | 0.027987718060655874 | 0.26288835019795204 | 187859.79594921749 | 1.3994e-06