0.0010025833333333332 | 0.011827585256358004 | 0.009194556160967633 | 0.0026330290953903712 | 5727.365300280621 | 4.5973e-07
0.0010028333333333332 | 0.01316916450156113 | 0.009194556160967633 | 0.003974608340593497 | 8645.568684362051 | 4.5973e-07
0.0010030833333333333 | 0.013839954124162692 | 0.008187779630627208 | 0.0056521744935354844 | 13806.366923684564 | 4.0939e-07
0.0010033333333333333 | 0.014510743746764254 | 0.008187779630627208 | 0.0063229641161370465 | 15444.881033400967 | 4.0939e-07
0.0010035833333333333 | 0.015516928180666599 | 0.008858963984187491 | 0.006657964196479108 | 15031.02215645761 | 4.4295e-07
0.0010038333333333334 | 0.017193902237170506 | 0.007852187453847068 | 0.009341714783323438 | 23793.91688808091 | 3.9261e-07
0.0010040833333333332 | 0.017864691859772068 | 0.008187779630627208 | 0.00967691222914486 | 23637.451581982994 | 4.0939e-07
0.0010043333333333332 | 0.019206271104975192 | 0.008187779630627208 | 0.011018491474347985 | 26914.4798014158 | 4.0939e-07
0.0010045833333333332 | 0.021218639972779882 | 0.008858963984187491 | 0.01235967598859239 | 27903.20857078407 | 4.4295e-07
0.0010048333333333333 | 0.022560219217983006 | 0.009194556160967633 | 0.013365663057015373 | 29072.99237293206 | 4.5973e-07
0.0010050833333333333 | 0.023901798463186134 | 0.008858963984187491 | 0.015042834478998643 | 33960.70805987888 | 4.4295e-07
0.0010053333333333333 | 0.023901798463186134 | 0.007852187453847068 | 0.016049611009339066 | 40879.33739145717 | 3.9261e-07
0.0010055833333333334 | 0.02591416733099082 | 0.008858963984187491 | 0.017055203346803327 | 38503.832676699974 | 4.4295e-07
0.0010058333333333332 | 0.026584956953592385 | 0.009194556160967633 | 0.01739040079262475 | 37827.60252517636 | 4.5973e-07
0.0010060833333333332 | 0.027255746576193948 | 0.008858963984187491 | 0.018396782592006458 | 41532.58242124739 | 4.4295e-07
0.0010063333333333333 | 0.028932720632697854 | 0.00852337180740735 | 0.020409348825290503 | 47890.31685219572 | 4.2617e-07
0.0010065833333333333 | 0.03027429987790098 | 0.008858963984187491 | 0.021415335893713486 | 48347.26934647904 | 4.4295e-07
0.0010068333333333333 | 0.03195127393440488 | 0.009194556160967633 | 0.022756717773437247 | 49500.41606150206 | 4.5973e-07
0.0010070833333333334 | 0.03228666874570567 | 0.00852337180740735 | 0.023763296938298317 | 55760.31991857145 | 4.2617e-07
0.0010073333333333332 | 0.03396364280220957 | 0.009194556160967633 | 0.024769086641241937 | 53877.72113762421 | 4.5973e-07
0.0010075833333333332 | 0.03496982723611192 | 0.009530148337747775 | 0.02543967889836414 | 53387.79208210354 | 4.7651e-07
0.0010078333333333332 | 0.037317590915217386 | 0.009865740514527916 | 0.027451850400689468 | 55650.866471229216 | 4.9329e-07
0.0010080833333333333 | 0.03798838053781895 | 0.009530148337747775 | 0.028458232200071175 | 59722.53776439456 | 4.7651e-07
0.0010083333333333333 | 0.039665354594322855 | 0.010201332691308058 | 0.029464021903014795 | 57765.044616414314 | 5.1007e-07
0.0010085833333333333 | 0.0406715390282252 | 0.010201332691308058 | 0.03047020633691714 | 59737.69753216454 | 5.1007e-07
0.0010088333333333334 | 0.04234851308472911 | 0.010201332691308058 | 0.03214718039342105 | 63025.45239174825 | 5.1007e-07
0.0010090833333333332 | 0.04436088195253379 | 0.010872517044868342 | 0.03348836490766545 | 61601.862327677714 | 5.4363e-07
0.0010093333333333332 | 0.043354697518631455 | 0.009530148337747775 | 0.03382454918088368 | 70984.30786624526 | 4.7651e-07
0.0010095833333333333 | 0.04503167157513536 | 0.010201332691308058 | 0.0348303388838273 | 68285.86016708217 | 5.1007e-07
0.0010098333333333333 | 0.045702461197736924 | 0.009530148337747775 | 0.03617231285998915 | 75911.33228580495 | 4.7651e-07
0.0010100833333333333 | 0.04737943525424083 | 0.010201332691308058 | 0.03717810256293277 | 72888.71697049934 | 5.1007e-07
0.0010103333333333334 | 0.04805022487684239 | 0.009530148337747775 | 0.038520076539094616 | 80838.35670536463 | 4.7651e-07
0.0010105833333333332 | 0.04905640931074474 | 0.009194556160967633 | 0.0398618531497771 | 86707.5092085403 | 4.5973e-07
0.0010108333333333332 | 0.05006259374464708 | 0.009530148337747775 | 0.040532445406899306 | 85061.52049355864 | 4.7651e-07
0.0010110833333333332 | 0.05241035742375255 | 0.0105369248680882 | 0.04187343255566435 | 79479.41753382131 | 5.2685e-07
0.0010113333333333333 | 0.053416541857654896 | 0.009865740514527916 | 0.04355080134312698 | 88286.93858103345 | 4.9329e-07
0.0010115833333333333 | 0.05542891072545958 | 0.0105369248680882 | 0.04489198585737138 | 85208.89428248623 | 5.2685e-07
0.0010118333333333333 | 0.056099700348061145 | 0.010872517044868342 | 0.0452271833031928 | 83195.42405231607 | 5.4363e-07
0.0010120833333333334 | 0.05744127959326427 | 0.010201332691308058 | 0.04723994690195621 | 92615.24612800154 | 5.1007e-07
0.0010123333333333332 | 0.058112069215865834 | 0.010201332691308058 | 0.047910736524557775 | 93930.34807183503 | 5.1007e-07
0.0010125833333333332 | 0.05978904327236974 | 0.010872517044868342 | 0.048916526227501395 | 89981.97202291669 | 5.4363e-07
0.0010128333333333333 | 0.06146601732887365 | 0.010872517044868342 | 0.050593500284005305 | 93066.76655500788 | 5.4363e-07
0.0010130833333333333 | 0.06213680695147521 | 0.0105369248680882 | 0.051599882083387005 | 97941.06483507495 | 5.2685e-07
0.0010133333333333333 | 0.06213680695147521 | 0.009865740514527916 | 0.05227106643694729 | 105964.81097384405 | 4.9329e-07
0.0010135833333333334 | 0.06314299138537754 | 0.010201332691308058 | 0.052941658694069485 | 103793.6126505861 | 5.1007e-07
0.0010138333333333332 | 0.06515536025318225 | 0.010872517044868342 | 0.054282843208313905 | 99853.31452560851 | 5.4363e-07
0.0010140833333333332 | 0.06649693949838537 | 0.011208109221648483 | 0.05528883027673688 | 98658.62150940929 | 5.6041e-07
0.0010143333333333332 | 0.06783851874358848 | 0.010872517044868342 | 0.05696600169872014 | 104788.98577695439 | 5.4363e-07
0.0010145833333333333 | 0.06918009798879163 | 0.0105369248680882 | 0.058643173120703426 | 111309.84391529317 | 5.2685e-07
0.0010148333333333333 | 0.06985088761139319 | 0.010872517044868342 | 0.05897837056652484 | 108490.73921546385 | 5.4363e-07
0.0010150833333333333 | 0.07052167723399475 | 0.0105369248680882 | 0.059984752365906543 | 113856.2780258109 | 5.2685e-07
0.0010153333333333334 | 0.07186325647919786 | 0.0105369248680882 | 0.06132633161110966 | 116402.71213632863 | 5.2685e-07
0.0010155833333333332 | 0.07286944091310021 | 0.009865740514527916 | 0.0630037003985723 | 127722.19238038023 | 4.9329e-07
0.0010158333333333332 | 0.07488180978090489 | 0.0105369248680882 | 0.06434488491281669 | 122132.18888499355 | 5.2685e-07
0.0010160833333333332 | 0.07555259940350648 | 0.010201332691308058 | 0.06535126671219842 | 128122.99861150552 | 5.1007e-07
0.0010163333333333333 | 0.0768941786487096 | 0.0105369248680882 | 0.06635725378062139 | 125951.84005077022 | 5.2685e-07
0.0010165833333333333 | 0.07790036308261195 | 0.0105369248680882 | 0.06736343821452374 | 127861.66563365851 | 5.2685e-07
0.0010168333333333333 | 0.08024812676171741 | 0.011208109221648483 | 0.06904001754006893 | 123196.54666947393 | 5.6041e-07
0.0010170833333333332 | 0.07991273195041662 | 0.0105369248680882 | 0.06937580708232842 | 131681.31679943512 | 5.2685e-07
0.0010173333333333332 | 0.08125431119561974 | 0.010201332691308058 | 0.07105297850431168 | 139301.36513409007 | 5.1007e-07
0.0010175833333333332 | 0.08259589044082288 | 0.0105369248680882 | 0.07205896557273468 | 136774.18502047064 | 5.2685e-07
0.0010178333333333333 | 0.08427286449732677 | 0.0105369248680882 | 0.07373593962923856 | 139957.22765861778 | 5.2685e-07
0.0010180833333333333 | 0.08561444374252991 | 0.0105369248680882 | 0.07507751887444171 | 142503.66176913556 | 5.2685e-07
0.0010183333333333333 | 0.08628523336513147 | 0.010201332691308058 | 0.07608390067382341 | 149164.62971284118 | 5.1007e-07
0.0010185833333333334 | 0.08796220742163538 | 0.011208109221648483 | 0.0767540981999869 | 136961.72419829067 | 5.6041e-07
0.0010188333333333332 | 0.0893037866668385 | 0.011543701398428625 | 0.07776008526840987 | 134722.96724340928 | 5.7719e-07
0.0010190833333333332 | 0.0913161555346432 | 0.011879293575208767 | 0.07943686195943443 | 133740.04347398816 | 5.9396e-07
0.0010193333333333332 | 0.09198694515724476 | 0.011879293575208767 | 0.08010765158203599 | 134869.3860874268 | 5.9396e-07
0.0010195833333333333 | 0.09332852440244788 | 0.011543701398428625 | 0.08178482300401925 | 141696.01271071014 | 5.7719e-07
0.0010198333333333333 | 0.09399931402504944 | 0.011208109221648483 | 0.08279120480340095 | 147734.47182953852 | 5.6041e-07
0.0010200833333333333 | 0.09567628808155335 | 0.011543701398428625 | 0.08413258668312472 | 145763.62256663566 | 5.7719e-07
0.0010203333333333334 | 0.0963470777041549 | 0.011543701398428625 | 0.08480337630572628 | 146925.79681118578 | 5.7719e-07
0.0010205833333333332 | 0.09768865694935802 | 0.011543701398428625 | 0.0861449555509294 | 149250.1453002861 | 5.7719e-07
0.0010208333333333332 | 0.10003642062846349 | 0.01255047792876905 | 0.08748594269969444 | 139414.51982342964 | 6.2752e-07
0.0010210833333333333 | 0.09970102581716273 | 0.010872517044868342 | 0.08882850877229438 | 163400.08188668702 | 5.4363e-07
0.0010213333333333333 | 0.10070721025106508 | 0.010872517044868342 | 0.08983469320619673 | 165250.95860594176 | 5.4363e-07
0.0010215833333333333 | 0.10238418430756896 | 0.011879293575208767 | 0.09050489073236019 | 152374.19659572587 | 5.9396e-07
0.0010218333333333334 | 0.10339036874147131 | 0.011543701398428625 | 0.09184666734304268 | 159128.62637896233 | 5.7719e-07
0.0010220833333333332 | 0.10473194798667443 | 0.011208109221648483 | 0.09352383876502594 | 166886.02317397922 | 5.6041e-07
0.0010223333333333332 | 0.10674431685447913 | 0.011879293575208767 | 0.09486502327927036 | 159714.92358307712 | 5.9396e-07
0.0010225833333333332 | 0.10775050128838148 | 0.012214885751988909 | 0.09553561553639257 | 156424.90233007187 | 6.1074e-07
0.0010228333333333333 | 0.10842129091098304 | 0.011879293575208767 | 0.09654199733577427 | 162538.28011667376 | 5.9396e-07
0.0010230833333333333 | 0.11043365977878772 | 0.012214885751988909 | 0.09821877402679881 | 160818.16239796786 | 6.1074e-07
0.0010233333333333333 | 0.11110444940138928 | 0.01255047792876905 | 0.09855397147262022 | 157052.14101322496 | 6.2752e-07
0.0010235833333333334 | 0.11244602864659242 | 0.012886070105549192 | 0.09955995854104323 | 154523.38490408994 | 6.443e-07
0.0010238333333333332 | 0.11378760789179554 | 0.012214885751988909 | 0.10157272213980663 | 166309.7374828379 | 6.1074e-07

## Sheet5
Column1 | Column2 | Column3 | Column4 | Column5 | Column6
#Digilent WaveForms Oscilloscope Acquisition
#Device Name: Discovery
#Serial Number: SN:210244625498
#Date Time: 2020-10-26 16:13:03.755
#Sample rate: 4e+06Hz
#Samples: 8192
#Trigger: Source: V(R+Mem) Type: Edge Condition: Rising Level: 0 V Hyst.: Auto HoldOff: 0 s
#V(R+Mem): Range: 200 mV/div Offset: 0 V Attenuation: 1 X
#V(R): Range: 100 mV/div Offset: 0 V Attenuation: 1 X
#V(Mem): Function: C1-C2
#Memristance: Function: (20000*M1 )/C2
#I(Mem): Function: C1 / (20000 + M2 )
#Wavegen Channel 1: Enabled
#Mode: Simple
#Type: Sine
#Frequency: 1 kHz
#Period: 1 ms
#Amplitude: 750 mV
#Offset: 0 V
#Symmetry: 50 %
#Phase: 0 °
#Power Supplies: OFF
#Positive Supply: Rdy
#Negative Supply: Rdy
Time (s) | V(R+Mem) (V) | V(R) (V) | V(Mem) (V) | Memristance (O) | I(Mem) (A)
-0.0010238928571428571 | -0.11461625860403657 | 0.007181003100286783 | -0.12179726170432335 | -339220.74674904183 | 3.5905e-07
-0.001023642857142857 | -0.1129392845475322 | 0.007181003100286631 | -0.12012028764781883 | -334550.1623388084 | 3.5905e-07
-0.0010233928571428573 | -0.11193310011363077 | 0.006845410923506794 | -0.11877851103713756 | -347031.06172708573 | 3.4227e-07
-0.0010231428571428572 | -0.11025612605712719 | 0.007181003100286631 | -0.11743712915741382 | -327077.2272824293 | 3.5905e-07
-0.0010228928571428572 | -0.10891454681192328 | 0.007516595277066925 | -0.1164311420889902 | -309797.55540176743 | 3.7583e-07
-0.0010226428571428572 | -0.10891454681192328 | 0.0065098187467265 | -0.11542436555864978 | -354616.2191280413 | 3.2549e-07
-0.0010223928571428571 | -0.1069021779441186 | 0.007181003100286783 | -0.11408318104440539 | -317736.05846194195 | 3.5905e-07
-0.001022142857142857 | -0.10488980907631298 | 0.007181003100286631 | -0.11207081217659962 | -312131.3571696588 | 3.5905e-07
-0.001021892857142857 | -0.10287744020850922 | 0.006845410923506794 | -0.10972285113201602 | -320573.4538308969 | 3.4227e-07
-0.0010216428571428572 | -0.10287744020850922 | 0.007181003100286631 | -0.11005844330879586 | -306526.6558773745 | 3.5905e-07
-0.0010213928571428572 | -0.10287744020850922 | 0.006174226569946358 | -0.10905166677845558 | -353248.02400117635 | 3.0871e-07
-0.0010211428571428572 | -0.10120046615200531 | 0.005838634393166216 | -0.10703910054517153 | -366658.0002695651 | 2.9193e-07
-0.0010208928571428571 | -0.10019428171810296 | 0.0065098187467265 | -0.10670410046482946 | -327825.10425036406 | 3.2549e-07
-0.0010206428571428571 | -0.09885270247289984 | 0.0065098187467265 | -0.10536252121962635 | -323703.394269183 | 3.2549e-07
-0.001020392857142857 | -0.09717572841639578 | 0.006845410923506336 | -0.10402113933990212 | -303914.9599703539 | 3.4227e-07
-0.0010201428571428573 | -0.09684033360509532 | 0.006174226569946663 | -0.10301456017504199 | -333692.1928860552 | 3.0871e-07
-0.0010198928571428572 | -0.09549875435989263 | 0.006509818746726347 | -0.10200857310661898 | -313399.1193162395 | 3.2549e-07
-0.0010196428571428572 | -0.0944925699259897 | 0.0065098187467265 | -0.1010023886727162 | -310307.83683034446 | 3.2549e-07
-0.0010193928571428572 | -0.092480201058185 | 0.0065098187467265 | -0.0989900198049115 | -304125.2718585727 | 3.2549e-07
-0.0010191428571428571 | -0.09113862181298188 | 0.007516595277066925 | -0.0986552170900488 | -262499.7447741935 | 3.7583e-07
-0.001018892857142857 | -0.09013243737907876 | 0.0068454109235066415 | -0.0969778483025854 | -283336.82049552514 | 3.4227e-07
-0.001018642857142857 | -0.08845546332257516 | 0.006845410923506947 | -0.0953008742460821 | -278437.26347770303 | 3.4227e-07
-0.0010183928571428573 | -0.08744927888867375 | 0.00751659527706662 | -0.09496587416574037 | -252683.21804018045 | 3.7583e-07
-0.0010181428571428572 | -0.0864430944547714 | 0.007181003100286936 | -0.09362409755505834 | -260754.92865702117 | 3.5905e-07
-0.0010178928571428572 | -0.08476612039826703 | 0.007852187453847068 | -0.0926183078521141 | -235904.47476323828 | 3.9261e-07
-0.0010176428571428572 | -0.08375993596436468 | 0.007516595277066925 | -0.0912765312414316 | -242866.6913061439 | 3.7583e-07
-0.0010173928571428571 | -0.08342454115306391 | 0.007181003100286783 | -0.0906055442533507 | -252347.8767185945 | 3.5905e-07
-0.001017142857142857 | -0.08208296190785985 | 0.0068454109235066415 | -0.0889283728313665 | -259818.9468100241 | 3.4227e-07
-0.001016892857142857 | -0.08007059304005563 | 0.006845410923506489 | -0.08691600396356212 | -253939.4783886557 | 3.4227e-07
-0.0010166428571428572 | -0.0790644086061542 | 0.006509818746726652 | -0.08557422735288085 | -262908.1720467576 | 3.2549e-07
-0.0010163928571428572 | -0.07872901379485298 | 0.006174226569946358 | -0.08490324036479933 | -275024.6995407458 | 3.0871e-07
-0.0010161428571428572 | -0.07738743454964983 | 0.007181003100286783 | -0.08456843764993661 | -235533.77284173365 | 3.5905e-07
-0.0010158928571428571 | -0.07604585530444671 | 0.007516595277066925 | -0.08356245058151364 | -222341.22631681937 | 3.7583e-07
-0.001015642857142857 | -0.0750396708705436 | 0.007516595277067078 | -0.08255626614761068 | -219663.9917529886 | 3.7583e-07
-0.001015392857142857 | -0.07336269681403984 | 0.007852187453846915 | -0.08121488426788676 | -206859.25990750082 | 3.9261e-07
-0.0010151428571428573 | -0.07202111756883794 | 0.007516595277067078 | -0.07953771284590502 | -211632.28806151744 | 3.7583e-07
-0.0010148928571428572 | -0.07135032794623608 | 0.007181003100286936 | -0.07853133104652302 | -218719.66896486966 | 3.5905e-07
-0.0010146428571428572 | -0.0693379590784311 | 0.007181003100286783 | -0.07651896217871788 | -213114.967672586 | 3.5905e-07
-0.0010143928571428572 | -0.06866716945582951 | 0.0068454109235066415 | -0.07551258037933616 | -220622.4906675258 | 3.4227e-07
-0.0010141428571428571 | -0.06766098502192719 | 0.0068454109235066415 | -0.07450639594543383 | -217682.75645683825 | 3.4227e-07
-0.001013892857142857 | -0.06564861615412203 | 0.007181003100287089 | -0.07282961925440912 | -202839.68197005166 | 3.5905e-07
-0.001013642857142857 | -0.06464243172021998 | 0.00785218745384661 | -0.07249461917406659 | -184648.21325312005 | 3.9261e-07
-0.0010133928571428572 | -0.06430703690891952 | 0.0068454109235070995 | -0.07115244783242662 | -207883.64242120247 | 3.4227e-07
-0.0010131428571428572 | -0.06263006285241546 | 0.007852187453847068 | -0.07048225030626253 | -179522.58710209664 | 3.9261e-07
-0.0010128928571428572 | -0.06162387841851311 | 0.008187779630627208 | -0.06981165804914032 | -170526.470419411 | 4.0939e-07
-0.0010126428571428571 | -0.06061769398461077 | 0.007852187453847068 | -0.06846988143845784 | -174396.96095108375 | 3.9261e-07
-0.001012392857142857 | -0.05961150955070843 | 0.007852187453847068 | -0.0674636970045555 | -171834.14787557733 | 3.9261e-07
-0.001012142857142857 | -0.05826993030550469 | 0.00751659527706662 | -0.06578652558257131 | -175043.4156892505 | 3.7583e-07
-0.0010118928571428573 | -0.056928351060302786 | 0.006845410923506947 | -0.06377376198380973 | -186325.59154283232 | 3.4227e-07
-0.0010116428571428572 | -0.055251377003799035 | 0.00785218745384661 | -0.06310356445764564 | -160728.62454839438 | 3.9261e-07
-0.0010113928571428572 | -0.05390979775859515 | 0.008187779630627208 | -0.06209757738922236 | -151683.55815767235 | 4.0939e-07
-0.0010111428571428572 | -0.0529036133246928 | 0.008187779630627208 | -0.06109139295532001 | -149225.78699309775 | 4.0939e-07
-0.0010108928571428571 | -0.05189742889079046 | 0.00852337180740735 | -0.06042080069819781 | -141776.75704745934 | 4.2617e-07
-0.001010642857142857 | -0.05089124445688735 | 0.008187779630627208 | -0.05907902408751456 | -144310.24466394668 | 4.0939e-07
-0.001010392857142857 | -0.04921427040038359 | 0.008187779630626902 | -0.057402050031010496 | -140213.95938966077 | 4.0939e-07
-0.0010101428571428572 | -0.04787269115518169 | 0.00751659527706723 | -0.05538928643224892 | -147378.65852971777 | 3.7583e-07
-0.0010098928571428572 | -0.046531111909977954 | 0.008187779630627208 | -0.054718891540605163 | -133659.90295079187 | 4.0939e-07
-0.0010096428571428572 | -0.04552492747607561 | 0.007181003100286783 | -0.05270593057636239 | -146792.66904719066 | 3.5905e-07
-0.0010093928571428571 | -0.04586032228737639 | 0.0065098187467265 | -0.05237014103410289 | -160895.8500125292 | 3.2549e-07
-0.001009142857142857 | -0.043847953419571706 | 0.007516595277066925 | -0.05136454869663863 | -136669.72027442127 | 3.7583e-07
-0.001008892857142857 | -0.043512558608270004 | 0.007181003100287089 | -0.05069356170855709 | -141187.9677548967 | 3.5905e-07
-0.0010086428571428573 | -0.04150018974046715 | 0.007852187453846762 | -0.049352377194313915 | -125703.51251646846 | 3.9261e-07
-0.0010083928571428572 | -0.03982321568396309 | 0.008187779630627055 | -0.048010995314590146 | -117274.76185363167 | 4.0939e-07
-0.0010081428571428572 | -0.03881703125005998 | 0.007516595277066925 | -0.04633362652712691 | -123283.54745529656 | 3.7583e-07
-0.0010078928571428572 | -0.03747545200485686 | 0.007852187453847068 | -0.045327639458703925 | -115452.26021443564 | 3.9261e-07
-0.0010076428571428571 | -0.03579847794835295 | 0.008187779630627208 | -0.043986257578980156 | -107443.67719532941 | 4.0939e-07
-0.001007392857142857 | -0.035127688325751236 | 0.007852187453846457 | -0.04297987577959769 | -109472.36303826187 | 3.9261e-07
-0.001007142857142857 | -0.034792293514449846 | 0.006509818746726652 | -0.0413021122611765 | -126891.74266778046 | 3.2549e-07
-0.0010068928571428572 | -0.03311531945794746 | 0.006845410923506489 | -0.03996073038145395 | -116751.88188990287 | 3.4227e-07
-0.0010066428571428572 | -0.03143834540144279 | 0.00852337180740735 | -0.03996171720885014 | -93769.73834256738 | 4.2617e-07
-0.0010063928571428572 | -0.030096766156239668 | 0.007852187453847068 | -0.03794895361008674 | -96658.29766072176 | 3.9261e-07
-0.0010061428571428571 | -0.02875518691103654 | 0.008187779630627208 | -0.03694296654166375 | -90239.27904330715 | 4.0939e-07
-0.0010058928571428571 | -0.027078212854532636 | 0.008187779630627208 | -0.035265992485159846 | -86142.99376901616 | 4.0939e-07
-0.001005642857142857 | -0.02573663360932966 | 0.008523371807406891 | -0.03426000541673655 | -80390.73312973273 | 4.2617e-07
-0.0010053928571428573 | -0.02607202842063014 | 0.007516595277067383 | -0.03358862369769752 | -89371.90964684321 | 3.7583e-07
-0.0010051428571428572 | -0.024059659552826518 | 0.007852187453846915 | -0.03191184700667343 | -81281.41920768679 | 3.9261e-07
-0.0010048928571428572 | -0.02338886993022404 | 0.007852187453847068 | -0.031241057384071107 | -79572.87715734549 | 3.9261e-07
-0.0010046428571428572 | -0.020705711439817788 | 0.007852187453847068 | -0.028557898893664856 | -72738.70895599498 | 3.9261e-07
-0.0010043928571428571 | -0.020034921817216226 | 0.007852187453847068 | -0.027887109271063294 | -71030.16690565734 | 3.9261e-07
-0.001004142857142857 | -0.018693342572012644 | 0.008523371807407197 | -0.02721671437941984 | -63863.726690339325 | 4.2617e-07
-0.001003892857142857 | -0.0176871581381103 | 0.008187779630627055 | -0.025874937768737352 | -63203.79623298615 | 4.0939e-07
-0.0010036428571428572 | -0.01668097370420887 | 0.00785218745384722 | -0.02453316115805609 | -62487.45665396955 | 3.9261e-07
-0.0010033928571428572 | -0.015003999647704505 | 0.00852337180740735 | -0.023527371455111856 | -55206.72331732632 | 4.2617e-07
-0.0010031428571428572 | -0.014333210025102943 | 0.007852187453847068 | -0.02218539747895001 | -56507.55947778753 | 3.9261e-07
-0.0010028928571428571 | -0.012991630779899817 | 0.00852337180740735 | -0.021515002587307167 | -50484.72147750088 | 4.2617e-07
-0.0010026428571428571 | -0.011985446345997474 | 0.007852187453847068 | -0.01983763379984454 | -50527.662301605844 | 3.9261e-07
-0.001002392857142857 | -0.01064386710079389 | 0.00852337180740735 | -0.01916723890820124 | -44975.719331036795 | 4.2617e-07
-0.0010021428571428573 | -0.009637682666892461 | 0.00852337180740735 | -0.01816105447429981 | -42614.71841112623 | 4.2617e-07
-0.0010018928571428572 | -0.00762531379908823 | 0.008858963984187338 | -0.016484277783275568 | -37214.91093698755 | 4.4295e-07
-0.0010016428571428572 | -0.00628373455388419 | 0.009530148337747775 | -0.015813882891631964 | -33187.06557587372 | 4.7651e-07
-0.0010013928571428572 | -0.006619129365184971 | 0.007852187453847068 | -0.014471316819032038 | -36859.325898904826 | 3.9261e-07
-0.0010011428571428571 | -0.004942155308681064 | 0.00852337180740735 | -0.013465527116088415 | -31596.71411819914 | 4.2617e-07
-0.001000892857142857 | -0.003600576063477482 | 0.008858963984187491 | -0.012459540047664973 | -28128.661703341855 | 4.4295e-07
-0.001000642857142857 | -0.00259439162957529 | 0.008858963984187338 | -0.011453355613762628 | -25857.099394931724 | 4.4295e-07
-0.0010003928571428572 | -0.0019236020069743373 | 0.008523371807407502 | -0.01044697381438184 | -24513.71135846159 | 4.2617e-07
-0.0010001428571428572 | -0.0002466279504701255 | 0.008858963984187491 | -0.009105591934657617 | -20556.787341974377 | 4.4295e-07
-0.0009998928571428572 | 0.0007595564834322185 | 0.008858963984187491 | -0.008099407500755273 | -18285.22503356383 | 4.4295e-07
-0.0009996428571428571 | 0.002771925351236907 | 0.009194556160967633 | -0.0064226308097307255 | -13970.507542269032 | 4.5973e-07
-0.0009993928571428571 | 0.0031073201625376884 | 0.00852337180740735 | -0.005416051644869661 | -12708.706758897388 | 4.2617e-07
-0.000999142857142857 | 0.005119689030342682 | 0.009194556160967328 | -0.004074867130624646 | -8863.651620125416 | 4.5973e-07
-0.0009988928571428573 | 0.005790478652943634 | 0.008523371807407655 | -0.0027328931544640203 | -6412.704305797919 | 4.2617e-07
-0.0009986428571428572 | 0.00813824233204834 | 0.00852337180740735 | -0.0003851294753590079 | -903.7021593362997 | 4.2617e-07
-0.0009983928571428572 | 0.009144426765951752 | 0.008187779630627208 | 0.0009566471353245447 | 2336.7681556697266 | 4.0939e-07
-0.0009981428571428572 | 0.010486006011154878 | 0.007852187453847068 | 0.0026338185573078106 | 6708.496384704644 | 3.9261e-07
-0.0009978928571428571 | 0.011492190445057223 | 0.008187779630627208 | 0.0033044108144300154 | 8071.567539677147 | 4.0939e-07
-0.000997642857142857 | 0.012833769690260653 | 0.00818777963062736 | 0.004645990059633292 | 11348.595759110109 | 4.0939e-07
-0.000997392857142857 | 0.013504559312862369 | 0.00852337180740735 | 0.00498118750545502 | 11688.302746868445 | 4.2617e-07
-0.0009971428571428572 | 0.014510743746763796 | 0.00852337180740735 | 0.005987371939356447 | 14049.303666779015 | 4.2617e-07
-0.0009968928571428572 | 0.01618771780326816 | 0.008187779630627208 | 0.007999938172640953 | 19541.16630769198 | 4.0939e-07
-0.0009966428571428572 | 0.017193902237170506 | 0.008858963984187491 | 0.008334938252983015 | 18816.959337141863 | 4.4295e-07
-0.0009963928571428571 | 0.017864691859772068 | 0.007852187453847068 | 0.010012504405925 | 25502.45893841853 | 3.9261e-07
-0.0009961428571428571 | 0.019877060727576758 | 0.007852187453847068 | 0.01202487327372969 | 30628.085089431417 | 3.9261e-07
-0.000995892857142857 | 0.020883245161479557 | 0.00852337180740735 | 0.012359873354072208 | 29002.309492895045 | 4.2617e-07
-0.0009956428571428573 | 0.021889429595380986 | 0.00852337180740735 | 0.013366057787973637 | 31363.310412805615 | 4.2617e-07
-0.0009953928571428572 | 0.02323100884058396 | 0.008858963984187338 | 0.014372044856396623 | 32446.333187604687 | 4.4295e-07
-0.0009951428571428572 | 0.024237193274486913 | 0.009865740514527916 | 0.014371452759958997 | 29134.05788201329 | 4.9329e-07
-0.0009948928571428572 | 0.025243377708389258 | 0.009530148337747775 | 0.015713229370641485 | 32975.83377249915 | 4.7651e-07
-0.0009946428571428571 | 0.026584956953592385 | 0.009530148337747775 | 0.01705480861584461 | 35791.27629796182 | 4.7651e-07
-0.000994392857142857 | 0.027255746576194406 | 0.008858963984187491 | 0.018396782592006916 | 41532.58242124842 | 4.4295e-07
-0.000994142857142857 | 0.028261931010097205 | 0.008858963984187491 | 0.019402967025909712 | 43804.14472966 | 4.4295e-07
-0.0009938928571428573 | 0.030274299877900063 | 0.008858963984187491 | 0.02141533589371257 | 48347.269346476976 | 4.4295e-07
-0.0009936428571428572 | 0.03060969468920161 | 0.007516595277067536 | 0.023093099412134072 | 61445.637448618436 | 3.7583e-07
-0.0009933928571428572 | 0.0316158791231041 | 0.007852187453847068 | 0.023763691669257035 | 60527.57097033987 | 3.9261e-07
-0.0009931428571428572 | 0.03362824799090879 | 0.008187779630627208 | 0.025440468360281583 | 62142.533160318504 | 4.0939e-07
-0.0009928928571428571 | 0.035305222047412696 | 0.009194556160967633 | 0.02611066588644506 | 56795.92452170563 | 4.5973e-07
-0.000992642857142857 | 0.03597601167001472 | 0.008858963984187796 | 0.02711704768582692 | 61219.45576080386 | 4.4295e-07
-0.000992392857142857 | 0.03698219610391691 | 0.009530148337747622 | 0.027452047766169288 | 57610.9558702995 | 4.7651e-07
-0.0009921428571428572 | 0.03765298572651787 | 0.009194556160967786 | 0.02845842956555008 | 61902.78044384621 | 4.5973e-07
-0.0009918928571428572 | 0.039329959783022075 | 0.009194556160967633 | 0.03013540362205444 | 65550.53467394994 | 4.5973e-07
-0.0009916428571428572 | 0.041006933839525986 | 0.009530148337747775 | 0.03147678550177821 | 66057.28344668559 | 4.7651e-07
-0.0009913928571428571 | 0.042013118273428324 | 0.008858963984187491 | 0.03315415428924083 | 74848.82961126881 | 4.4295e-07
-0.000991142857142857 | 0.043354697518631455 | 0.009194556160967633 | 0.03416014135766382 | 74305.14482619423 | 4.5973e-07
-0.000990892857142857 | 0.0443608819525344 | 0.008858963984187338 | 0.03550191796834706 | 80149.14166423 | 4.4295e-07
-0.0009906428571428573 | 0.04570246119773631 | 0.008523371807407502 | 0.03717908939032881 | 87240.33218407113 | 4.2617e-07
-0.0009903928571428572 | 0.04771483006554069 | 0.008858963984187338 | 0.03885586608135335 | 87721.01602559505 | 4.4295e-07
-0.0009901428571428572 | 0.04905640931074474 | 0.009530148337747775 | 0.03952626097299696 | 82949.93859946163 | 4.7651e-07
-0.0009898928571428572 | 0.04939180412204552 | 0.009194556160967633 | 0.04019724796107788 | 87437.06005456066 | 4.5973e-07
-0.0009896428571428571 | 0.05006259374464708 | 0.009194556160967633 | 0.04086803758367945 | 88896.16174660138 | 4.5973e-07
-0.000989392857142857 | 0.0507333833672491 | 0.00852337180740735 | 0.04221001155984175 | 99045.33678363902 | 4.2617e-07
-0.000989142857142857 | 0.0517395678011516 | 0.008523371807407502 | 0.04321619599374409 | 101406.33770354996 | 4.2617e-07
-0.0009888928571428572 | 0.0530811470463535 | 0.008858963984187338 | 0.04422218306216616 | 99836.01500378561 | 4.4295e-07
-0.0009886428571428572 | 0.05475812110285802 | 0.009865740514527916 | 0.0448923805883301 | 91006.61125685048 | 4.9329e-07
-0.0009883928571428572 | 0.056099700348061145 | 0.010201332691308058 | 0.045898367656753085 | 89985.04224033459 | 5.1007e-07
-0.0009881428571428571 | 0.05744127959326427 | 0.009865740514527916 | 0.04757553907873635 | 96445.95660848451 | 4.9329e-07
-0.000987892857142857 | 0.05878285883846739 | 0.0105369248680882 | 0.04824593397037919 | 91574.97955878059 | 5.2685e-07
-0.000987642857142857 | 0.06012443808367082 | 0.010536924868088353 | 0.04958751321558247 | 94121.4136692973 | 5.2685e-07
-0.0009873928571428573 | 0.06079522770627178 | 0.010872517044868189 | 0.04992271066140359 | 91832.84874217244 | 5.4363e-07
-0.0009871428571428572 | 0.06247220176277523 | 0.010201332691308363 | 0.052270869071466865 | 102478.5107067478 | 5.1007e-07
-0.0009868928571428572 | 0.0638137810079791 | 0.009530148337747775 | 0.05428363267023133 | 113919.80637955102 | 4.7651e-07
-0.0009866428571428572 | 0.06582614987578381 | 0.0105369248680882 | 0.055289225007695605 | 104943.75863899878 | 5.2685e-07
-0.0009863928571428571 | 0.06582614987578381 | 0.009530148337747775 | 0.05629600153803603 | 118142.97016774508 | 4.7651e-07
-0.000986142857142857 | 0.06750312393228848 | 0.009865740514527764 | 0.057637383417760715 | 116843.50167711597 | 4.9329e-07
-0.000985892857142857 | 0.06918009798879178 | 0.009530148337747927 | 0.05964994965104385 | 125181.57648139982 | 4.7651e-07
-0.0009856428571428572 | 0.06951549280009224 | 0.009865740514527764 | 0.059649752285564475 | 120923.0106908396 | 4.9329e-07
-0.0009853928571428572 | 0.07018628242269395 | 0.009194556160967633 | 0.06099172626172632 | 132669.2125078228 | 4.5973e-07
-0.0009851428571428572 | 0.0711924668565963 | 0.009530148337747775 | 0.06166231851884853 | 129404.74026959577 | 4.7651e-07
-0.0009848928571428571 | 0.07253404610179942 | 0.010201332691308058 | 0.06233271341049136 | 122205.03986425482 | 5.1007e-07
-0.000984642857142857 | 0.07387562534700257 | 0.009194556160967633 | 0.06468106918603493 | 140694.27181404678 | 4.5973e-07
-0.000984392857142857 | 0.07588799421480785 | 0.01020133269130821 | 0.06568666152349964 | 128780.54958342125 | 5.1007e-07
-0.0009841428571428573 | 0.07722957346000975 | 0.010536924868088047 | 0.0666926485919217 | 126588.4485784006 | 5.2685e-07
-0.0009838928571428572 | 0.07823575789391225 | 0.009865740514528222 | 0.06837001737938403 | 138600.88308364284 | 4.9329e-07
-0.0009836428571428572 | 0.07991273195041662 | 0.009865740514527916 | 0.0700469914358887 | 142000.47392841958 | 4.9329e-07
-0.0009833928571428572 | 0.08058352157301818 | 0.010872517044868342 | 0.06971100452814984 | 128233.42422084746 | 5.4363e-07
-0.0009831428571428571 | 0.08158970600692053 | 0.009865740514527916 | 0.07172396549239261 | 145400.06477319085 | 4.9329e-07
-0.000982892857142857 | 0.08326668006342475 | 0.010201332691307905 | 0.07306534737211684 | 143246.6709655937 | 5.1007e-07
-0.000982642857142857 | 0.08393746968602707 | 0.009865740514528374 | 0.0740717291714987 | 150159.4919558654 | 4.9329e-07
-0.0009823928571428572 | 0.0862852333651304 | 0.010872517044867884 | 0.07541271632026252 | 138721.72562996272 | 5.4363e-07
-0.0009821428571428572 | 0.08695602298773303 | 0.009865740514527916 | 0.07709028247320511 | 156278.7554764589 | 4.9329e-07
-0.0009818928571428572 | 0.08796220742163538 | 0.010201332691308058 | 0.07776087473032732 | 152452.3845724249 | 5.1007e-07
-0.0009816428571428571 | 0.08796220742163538 | 0.010201332691308058 | 0.07776087473032732 | 152452.3845724249 | 5.1007e-07
-0.0009813928571428571 | 0.08863299704423694 | 0.010201332691308058 | 0.07843166435292888 | 153767.48651625836 | 5.1007e-07
-0.000981142857142857 | 0.09064536591204253 | 0.0105369248680882 | 0.08010844104395433 | 152052.78968357883 | 5.2685e-07
-0.0009808928571428573 | 0.0926577347798454 | 0.0105369248680882 | 0.0821208099117572 | 155872.440849352 | 5.2685e-07
-0.0009806428571428572 | 0.09299312959114693 | 0.01020133269130821 | 0.08279179689983872 | 162315.64915117304 | 5.1007e-07
-0.0009803928571428572 | 0.094670103647651 | 0.0105369248680882 | 0.08413317877956279 | 159692.09201513033 | 5.2685e-07
-0.0009801428571428572 | 0.09567628808155335 | 0.009865740514527916 | 0.08581054756702543 | 173956.62786926952 | 4.9329e-07
-0.0009798928571428571 | 0.09701786732675646 | 0.009530148337747775 | 0.08748771898900869 | 183602.00888475223 | 4.7651e-07
-0.000979642857142857 | 0.09802405176065958 | 0.010201332691308058 | 0.08782271906935152 | 172178.91372992858 | 5.1007e-07
-0.000979392857142857 | 0.09970102581716334 | 0.010201332691308363 | 0.08949969312585497 | 175466.66858950641 | 5.1007e-07
-0.0009791428571428572 | 0.10104260506236523 | 0.010872517044868036 | 0.0901700880174972 | 165867.91751236434 | 5.4363e-07
-0.0009788928571428572 | 0.10238418430756896 | 0.011208109221648483 | 0.09117607508592047 | 162696.62131738281 | 5.6041e-07
-0.0009786428571428572 | 0.10339036874147131 | 0.0105369248680882 | 0.09285344387338311 | 176243.9137334957 | 5.2685e-07
-0.0009783928571428571 | 0.10406115836407287 | 0.010872517044868342 | 0.09318864131920453 | 171420.5476701241 | 5.4363e-07
-0.0009781428571428571 | 0.10573813242057678 | 0.0105369248680882 | 0.09520120755248858 | 180700.17342690175 | 5.2685e-07
-0.000977892857142857 | 0.10707971166577993 | 0.010872517044867884 | 0.09620719462091204 | 176973.17782789745 | 5.4363e-07
-0.0009776428571428573 | 0.10707971166577993 | 0.009865740514528374 | 0.09721397115125155 | 197073.84561370508 | 4.9329e-07
-0.0009773928571428572 | 0.10909208053358369 | 0.010536924868087895 | 0.09855515566549579 | 187066.25870320067 | 5.2685e-07
-0.0009771428571428572 | 0.11076905459008851 | 0.011208109221648483 | 0.09956094536844003 | 177658.77080522713 | 5.6041e-07
-0.0009768928571428572 | 0.11110444940138928 | 0.010201332691308058 | 0.10090311671008122 | 197823.40163467993 | 5.1007e-07
-0.0009766428571428571 | 0.11244602864659242 | 0.010872517044868342 | 0.10157351160172408 | 186844.5203305801 | 5.4363e-07
-0.0009763928571428572 | 0.11345221308049475 | 0.010201332691308058 | 0.10325088038918669 | 202426.2584380971 | 5.1007e-07
-0.0009761428571428572 | 0.11412300270309633 | 0.009865740514527916 | 0.10425726218856841 | 211352.12716175357 | 4.9329e-07
-0.0009758928571428571 | 0.11579997675960021 | 0.010201332691308058 | 0.10559864406829216 | 207029.1152415143 | 5.1007e-07
-0.0009756428571428571 | 0.11680616119350257 | 0.009865740514527916 | 0.10694042067897465 | 216791.47251338756 | 4.9329e-07
-0.0009753928571428572 | 0.11747695081610413 | 0.009530148337747775 | 0.10794680247835635 | 226537.50739805805 | 4.7651e-07
-0.0009751428571428571 | 0.11915392487260804 | 0.010872517044868342 | 0.10828140782773969 | 199183.69845894483 | 5.4363e-07
-0.0009748928571428571 | 0.12049550411781115 | 0.010201332691308058 | 0.1102941714265031 | 216234.82884834864 | 5.1007e-07
-0.0009746428571428572 | 0.1218370833630143 | 0.0105369248680882 | 0.1113001584949261 | 211257.3827531147 | 5.2685e-07
-0.0009743928571428572 | 0.12317866260821742 | 0.010872517044868342 | 0.11230614556334907 | 206587.20533596372 | 5.4363e-07
-0.0009741428571428571 | 0.12485563666472133 | 0.011543701398428625 | 0.1133119352662927 | 196318.20220456703 | 5.7719e-07
-0.0009738928571428572 | 0.12586182109862368 | 0.011543701398428625 | 0.11431811970019505 | 198061.46357139226 | 5.7719e-07
-0.0009736428571428572 | 0.12619721590992444 | 0.009865740514527916 | 0.11633147539539652 | 235829.1812441067 | 4.9329e-07
-0.0009733928571428571 | 0.12686800553252603 | 0.0105369248680882 | 0.11633108066443783 | 220806.51066755631 | 5.2685e-07
-0.0009731428571428572 | 0.12820958477772915 | 0.010201332691308058 | 0.11800825208642109 | 231358.50120243372 | 5.1007e-07
-0.0009728928571428572 | 0.12988655883423306 | 0.010201332691308058 | 0.119685226142925 | 234646.2560620174 | 5.1007e-07
-0.0009726428571428571 | 0.13022195364553382 | 0.010201332691308058 | 0.12002062095422576 | 235303.8070339341 | 5.1007e-07
-0.0009723928571428571 | 0.13290511213594008 | 0.011543701398428625 | 0.12136141073751146 | 210264.2931391688 | 5.7719e-07
-0.0009721428571428572 | 0.13357590175854164 | 0.0105369248680882 | 0.12303897689045344 | 233538.68122014502 | 5.2685e-07
-0.0009718928571428572 | 0.1342466913811432 | 0.010872517044868342 | 0.12337417433627486 | 226946.84924776558 | 5.4363e-07
-0.0009716428571428571 | 0.13558827062634635 | 0.011208109221648483 | 0.12438016140469786 | 221946.73328924624 | 5.6041e-07
-0.0009713928571428572 | 0.13659445506024867 | 0.010872517044868342 | 0.12572193801538034 | 231265.5615926933 | 5.4363e-07
-0.0009711428571428572 | 0.13793603430545182 | 0.010872517044868342 | 0.1270635172605835 | 233733.39721836627 | 5.4363e-07
-0.0009708928571428571 | 0.14028379798455728 | 0.011543701398428625 | 0.12874009658612867 | 223048.20982922046 | 5.7719e-07
-0.0009706428571428572 | 0.14061919279585805 | 0.010872517044868342 | 0.12974667575098972 | 238669.06846971213 | 5.4363e-07
-0.0009703928571428572 | 0.14196077204106117 | 0.011208109221648483 | 0.1307526628194127 | 233317.9669000079 | 5.6041e-07
-0.0009701428571428571 | 0.14363774609756508 | 0.012214885751988909 | 0.13142286034557618 | 215184.75573818127 | 6.1074e-07
-0.0009698928571428572 | 0.145314720154069 | 0.011879293575208767 | 0.13343542657886023 | 224652.12385579964 | 5.9396e-07
-0.0009696428571428572 | 0.14565011496536978 | 0.010872517044868342 | 0.13477759792050145 | 247923.4520659857 | 5.4363e-07
-0.0009693928571428571 | 0.1469916942105729 | 0.011208109221648483 | 0.13578358498892443 | 242295.25659271446 | 5.6041e-07
-0.0009691428571428571 | 0.14766248383317446 | 0.011208109221648483 | 0.13645437461152599 | 243492.228551742 | 5.6041e-07
-0.0009688928571428572 | 0.14833327345577602 | 0.010872517044868342 | 0.1374607564109077 | 252859.12331733163 | 5.4363e-07
-0.0009686428571428572 | 0.15034564232358072 | 0.011208109221648483 | 0.13913753310193225 | 248280.11638785218 | 5.6041e-07
-0.0009683928571428571 | 0.15068103713488148 | 0.0105369248680882 | 0.1401441122667933 | 266005.7161292463 | 5.2685e-07
-0.0009681428571428572 | 0.15135182675748307 | 0.010872517044868342 | 0.14047930971261474 | 258411.7534750958 | 5.4363e-07
-0.0009678928571428572 | 0.15336419562528775 | 0.011208109221648483 | 0.14215608640363928 | 253666.49020347613 | 5.6041e-07
-0.0009676428571428571 | 0.15504116968179166 | 0.011208109221648483 | 0.1438330604601432 | 256658.920101045 | 5.6041e-07
-0.0009673928571428572 | 0.15638274892699477 | 0.011543701398428625 | 0.14483904752856616 | 250940.39169842392 | 5.7719e-07
-0.0009671428571428572 | 0.1577243281721979 | 0.011543701398428625 | 0.14618062677376928 | 253264.74018752418 | 5.7719e-07
-0.0009668928571428571 | 0.15906590741740104 | 0.011879293575208767 | 0.14718661384219228 | 247803.64743129202 | 5.9396e-07
-0.0009666428571428572 | 0.1597366970400026 | 0.011208109221648483 | 0.14852858781835412 | 265037.7238142378 | 5.6041e-07
-0.0009663928571428572 | 0.1610782762852057 | 0.011543701398428625 | 0.1495345748867771 | 259075.61141027493 | 5.7719e-07
-0.0009661428571428571 | 0.16208446071910806 | 0.011208109221648483 | 0.1508763514974596 | 269227.1256708342 | 5.6041e-07
-0.0009658928571428571 | 0.16275525034170962 | 0.0105369248680882 | 0.15221832547362144 | 288923.6231239061 | 5.2685e-07
-0.0009656428571428572 | 0.16342603996431118 | 0.0105369248680882 | 0.152889115096223 | 290196.8401791649 | 5.2685e-07
-0.0009653928571428572 | 0.1651030140208151 | 0.011543701398428625 | 0.15355931262238648 | 266048.65687757585 | 5.7719e-07
-0.0009651428571428571 | 0.16543840883211589 | 0.011208109221648483 | 0.15423029961046741 | 275211.9854659719 | 5.6041e-07
-0.0009648928571428572 | 0.16778617251122135 | 0.012214885751988909 | 0.15557128675923246 | 254724.09634924552 | 6.1074e-07
-0.0009646428571428572 | 0.16879235694512368 | 0.011208109221648483 | 0.1575842477234752 | 281196.8452611096 | 5.6041e-07
-0.0009643928571428571 | 0.17013393619032682 | 0.010872517044868342 | 0.1592614191454585 | 292961.4522345171 | 5.4363e-07
-0.0009641428571428572 | 0.1724816998694323 | 0.011879293575208767 | 0.16060240629422354 | 270390.49970006506 | 5.9396e-07
-0.0009638928571428572 | 0.17281709468073306 | 0.011543701398428625 | 0.16127339328230444 | 279413.6606899025 | 5.7719e-07
-0.0009636428571428571 | 0.1738232791146354 | 0.010872517044868342 | 0.16295076206976708 | 299748.0002051177 | 5.4363e-07
-0.0009633928571428571 | 0.17516485835983853 | 0.011543701398428625 | 0.1636211569614099 | 283481.270545828 | 5.7719e-07
-0.0009631428571428572 | 0.17650643760504167 | 0.011543701398428625 | 0.16496273620661306 | 285805.6190349283 | 5.7719e-07
-0.0009628928571428571 | 0.1778480168502448 | 0.011543701398428625 | 0.16630431545181618 | 288129.9675240286 | 5.7719e-07
-0.0009626428571428571 | 0.17885420128414714 | 0.011543701398428625 | 0.16731049988571853 | 289873.2288908539 | 5.7719e-07
-0.0009623928571428572 | 0.18019578052935026 | 0.011543701398428625 | 0.16865207913092164 | 292197.57737995416 | 5.7719e-07
-0.0009621428571428572 | 0.18153735977455338 | 0.011208109221648483 | 0.1703292505529049 | 303939.31248263293 | 5.6041e-07
-0.0009618928571428571 | 0.18053117534065105 | 0.010201332691308058 | 0.170329842649343 | 333936.4528214452 | 5.1007e-07
-0.0009616428571428572 | 0.18254354420845573 | 0.011543701398428625 | 0.17099984281002711 | 296265.18723587965 | 5.7719e-07
-0.0009613928571428572 | 0.18287893901975652 | 0.0105369248680882 | 0.17234201415166833 | 327120.1347816723 | 5.2685e-07
-0.0009611428571428571 | 0.18354972864235808 | 0.010872517044868342 | 0.17267721159748975 | 317639.80849124666 | 5.4363e-07
-0.0009608928571428572 | 0.18556209751016275 | 0.011543701398428625 | 0.17401839611173414 | 301494.97133635526 | 5.7719e-07
-0.0009606428571428572 | 0.18690367675536587 | 0.011543701398428625 | 0.17535997535693726 | 303819.31982545555 | 5.7719e-07
-0.0009603928571428571 | 0.18757446637796746 | 0.011543701398428625 | 0.17603076497953885 | 304981.4940700058 | 5.7719e-07
-0.0009601428571428571 | 0.18925144043447134 | 0.011543701398428625 | 0.17770773903604273 | 307886.9296813811 | 5.7719e-07
-0.0009598928571428572 | 0.1902576248683737 | 0.011543701398428625 | 0.17871392346994508 | 309630.1910482063 | 5.7719e-07
-0.0009596428571428572 | 0.1915992041135768 | 0.010872517044868342 | 0.18072668706870848 | 332446.82224528433 | 5.4363e-07
-0.0009593928571428571 | 0.19294078335877995 | 0.010872517044868342 | 0.18206826631391163 | 334914.65787095734 | 5.4363e-07
-0.0009591428571428572 | 0.19428236260398307 | 0.011543701398428625 | 0.18273866120555446 | 316603.2365155072 | 5.7719e-07
-0.0009588928571428572 | 0.1956239418491862 | 0.011543701398428625 | 0.18408024045075758 | 318927.5850046075 | 5.7719e-07
-0.0009586428571428571 | 0.1973009159056901 | 0.012214885751988909 | 0.1850860301537012 | 303049.95709610183 | 6.1074e-07
-0.0009583928571428572 | 0.19830710033959245 | 0.011879293575208767 | 0.1864278067643837 | 313870.1903174531 | 5.9396e-07
-0.0009581428571428572 | 0.19964867958479557 | 0.012214885751988909 | 0.18743379383280667 | 306894.0596555108 | 6.1074e-07
-0.0009578928571428571 | 0.19998407439609636 | 0.011543701398428625 | 0.18844037299766775 | 326481.71759418346 | 5.7719e-07
-0.0009576428571428572 | 0.20166104845260027 | 0.011208109221648483 | 0.1904529392309518 | 339848.4712534592 | 5.6041e-07
-0.0009573928571428572 | 0.2026672328865026 | 0.011543701398428625 | 0.19112353148807398 | 331130.41457238403 | 5.7719e-07
-0.0009571428571428571 | 0.2030026276978034 | 0.011543701398428625 | 0.19145892629937478 | 331711.5016946591 | 5.7719e-07
-0.0009568928571428571 | 0.2046796017543073 | 0.011879293575208767 | 0.19280030817909855 | 324598.9451451204 | 5.9396e-07
-0.0009566428571428572 | 0.2063565758108112 | 0.012214885751988909 | 0.1941416900588223 | 317877.2098252509 | 6.1074e-07
-0.0009563928571428572 | 0.20769815505601433 | 0.012214885751988909 | 0.19548326930402543 | 320073.83985919895 | 6.1074e-07
-0.0009561428571428571 | 0.20836894467861589 | 0.012214885751988909 | 0.196154058926627 | 321172.15487617295 | 6.1074e-07
-0.0009558928571428572 | 0.2100459187351198 | 0.012886070105549192 | 0.19715984862957062 | 306004.6189639566 | 6.443e-07
-0.0009556428571428572 | 0.21105210316902215 | 0.01255047792876905 | 0.1985016252402531 | 316325.2050907708 | 6.2752e-07
-0.0009553928571428571 | 0.21205828760292447 | 0.012214885751988909 | 0.19984340185093558 | 327212.88746953 | 6.1074e-07
-0.0009551428571428572 | 0.21306447203682682 | 0.012214885751988909 | 0.20084958628483793 | 328860.359994991 | 6.1074e-07
-0.0009548928571428572 | 0.21440605128202997 | 0.012886070105549192 | 0.2015199811764808 | 312771.82186010183 | 6.443e-07
-0.0009546428571428571 | 0.2157476305272331 | 0.011879293575208767 | 0.20386833695202433 | 343233.0982668581 | 5.9396e-07
-0.0009543928571428572 | 0.21675381496113544 | 0.012214885751988909 | 0.20453892920914654 | 334901.092588348 | 6.1074e-07
-0.0009541428571428572 | 0.21775999939503776 | 0.012886070105549192 | 0.20487392928948858 | 317977.3625494443 | 6.443e-07
-0.0009538928571428571 | 0.21775999939503776 | 0.011208109221648483 | 0.2065518901733893 | 368575.7982701203 | 5.6041e-07
-0.0009536428571428571 | 0.21775999939503776 | 0.010872517044868342 | 0.20688748235016943 | 380569.6169459069 | 5.4363e-07
-0.0009533928571428572 | 0.21977236826284247 | 0.011208109221648483 | 0.208564259041194 | 372166.7141472029 | 5.6041e-07
-0.0009531428571428572 | 0.2207785526967448 | 0.011208109221648483 | 0.20957044347509632 | 373962.17208574415 | 5.6041e-07
-0.0009528928571428571 | 0.2224555267532487 | 0.011208109221648483 | 0.21124741753160023 | 376954.60198331304 | 5.6041e-07
-0.0009526428571428572 | 0.22379710599845185 | 0.011208109221648483 | 0.21258899677680337 | 379348.5459013682 | 5.6041e-07
-0.0009523928571428572 | 0.22480329043235417 | 0.011879293575208767 | 0.21292399685714541 | 358479.22354827984 | 5.9396e-07
-0.0009521428571428571 | 0.22547408005495573 | 0.011543701398428625 | 0.21393037865652711 | 370644.338887089 | 5.7719e-07
-0.0009518928571428572 | 0.22681565930015887 | 0.01255047792876905 | 0.21426518137138983 | 341445.45345199446 | 6.2752e-07
-0.0009516428571428572 | 0.22916342297926434 | 0.013221662282329334 | 0.21594176069693502 | 326648.4290489552 | 6.6108e-07
-0.0009513928571428571 | 0.2298342126018659 | 0.01255047792876905 | 0.21728373467309686 | 346255.7137764841 | 6.2752e-07
-0.0009511428571428571 | 0.23084039703576825 | 0.012886070105549192 | 0.21795432693021907 | 338278.97123788006 | 6.443e-07
-0.0009508928571428572 | 0.23318816071487372 | 0.013221662282329334 | 0.2199664984325444 | 332736.52546174655 | 6.6108e-07
-0.0009506428571428571 | 0.2335235555261745 | 0.012886070105549192 | 0.2206374854206253 | 342443.403789354 | 6.443e-07
-0.0009503928571428571 | 0.23486513477137763 | 0.012214885751988909 | 0.22265024901938874 | 364555.5980466462 | 6.1074e-07
-0.0009501428571428572 | 0.23654210882788151 | 0.012886070105549192 | 0.22365603872233233 | 347128.3904097623 | 6.443e-07
-0.0009498928571428572 | 0.2372128984504831 | 0.012214885751988909 | 0.2249980126984942 | 368399.70060605527 | 6.1074e-07
-0.0009496428571428571 | 0.23754829326178387 | 0.011879293575208767 | 0.2256689996865751 | 379936.7332036143 | 5.9396e-07
-0.0009493928571428572 | 0.24023145175219013 | 0.013221662282329334 | 0.2270097894698608 | 343390.6941841313 | 6.6108e-07
-0.0009491428571428572 | 0.24123763618609245 | 0.013221662282329334 | 0.22801597390376313 | 344912.71828732913 | 6.6108e-07
-0.0009488928571428571 | 0.24190842580869404 | 0.01255047792876905 | 0.229357947879925 | 365496.75507444266 | 6.2752e-07
-0.0009486428571428572 | 0.2425792154312956 | 0.012214885751988909 | 0.2303643296793067 | 377186.2207418473 | 6.1074e-07
-0.0009483928571428572 | 0.24392079467649871 | 0.01255047792876905 | 0.23137031674772968 | 368703.595290769 | 6.2752e-07
-0.0009481428571428571 | 0.24459158429910027 | 0.012214885751988909 | 0.23237669854711138 | 380481.16579276934 | 6.1074e-07
-0.0009478928571428571 | 0.24526237392170183 | 0.012214885751988909 | 0.23304748816971294 | 381579.4808097433 | 6.1074e-07
-0.0009476428571428572 | 0.24626855835560418 | 0.01255047792876905 | 0.23371808042683515 | 372444.9088764832 | 6.2752e-07
-0.0009473928571428572 | 0.2476101376008073 | 0.012886070105549192 | 0.23472406749525812 | 364306.6746845925 | 6.443e-07
-0.0009471428571428571 | 0.24861632203470965 | 0.01255047792876905 | 0.23606584410594061 | 376186.22246219736 | 6.2752e-07
-0.0009468928571428572 | 0.2509640857138151 | 0.013221662282329334 | 0.2377424234314858 | 359625.61795157485 | 6.6108e-07
-0.0009466428571428572 | 0.25197027014771745 | 0.013221662282329334 | 0.23874860786538812 | 361147.64205477264 | 6.6108e-07
-0.0009463928571428571 | 0.25297645458161977 | 0.01255047792876905 | 0.24042597665285073 | 383134.3762642379 | 6.2752e-07
-0.0009461428571428572 | 0.2546534286381237 | 0.012886070105549192 | 0.2417673585325745 | 375238.3101322117 | 6.443e-07
-0.0009458928571428572 | 0.2549888234494245 | 0.012886070105549192 | 0.2421027533438753 | 375758.864201146 | 6.443e-07
-0.0009456428571428571 | 0.2559950078833268 | 0.01255047792876905 | 0.24344452995455776 | 387944.63658872753 | 6.2752e-07
-0.0009453928571428572 | 0.2573365871285299 | 0.012886070105549192 | 0.24445051702298073 | 379402.7426836857 | 6.443e-07
-0.0009451428571428572 | 0.2586781663737331 | 0.013557254459109476 | 0.24512091191462362 | 361608.4844522785 | 6.7786e-07
-0.0009448928571428571 | 0.2593489559963346 | 0.012886070105549192 | 0.24646288589078544 | 382526.06709729123 | 6.443e-07
-0.0009446428571428571 | 0.260355140430237 | 0.012886070105549192 | 0.24746907032468782 | 384087.729304094 | 6.443e-07
-0.0009443928571428572 | 0.26236750929804165 | 0.013221662282329334 | 0.24914584701571232 | 376875.22445448354 | 6.6108e-07
-0.0009441428571428572 | 0.26303829892064323 | 0.012886070105549192 | 0.250152228815094 | 388252.16185556795 | 6.443e-07
-0.0009438928571428571 | 0.26437987816584635 | 0.01255047792876905 | 0.2518294002370773 | 401306.47082342097 | 6.2752e-07
-0.0009436428571428572 | 0.26572145741104947 | 0.012214885751988909 | 0.25350657165906054 | 415078.0888274504 | 6.1074e-07
-0.0009433928571428572 | 0.26639224703365105 | 0.01255047792876905 | 0.253841769104882 | 404513.31103974744 | 6.2752e-07
-0.0009431428571428571 | 0.2673984314675534 | 0.01255047792876905 | 0.2548479535387843 | 406116.7311479106 | 6.2752e-07
-0.0009428928571428572 | 0.2690754055240573 | 0.013557254459109476 | 0.2555181510649478 | 376946.7510337366 | 6.7786e-07
-0.0009426428571428572 | 0.2704169847692604 | 0.013557254459109476 | 0.2568597303101509 | 378925.88220553775 | 6.7786e-07
-0.0009423928571428571 | 0.2717585640144635 | 0.013892846635889617 | 0.2578657173785739 | 371220.85075412143 | 6.9464e-07
-0.0009421428571428572 | 0.27343553807096743 | 0.013557254459109476 | 0.25987828361185794 | 383378.9273420901 | 6.7786e-07
-0.0009418928571428572 | 0.2737709328822682 | 0.01255047792876905 | 0.26122045495349916 | 416271.7251662776 | 6.2752e-07
-0.0009416428571428571 | 0.27477711731617055 | 0.01255047792876905 | 0.2622266393874015 | 417875.14527444076 | 6.2752e-07
-0.0009413928571428571 | 0.27511251212747134 | 0.011879293575208767 | 0.26323321855226256 | 443179.9195561786 | 5.9396e-07
-0.0009411428571428572 | 0.27645409137267446 | 0.01255047792876905 | 0.2639036134439054 | 420547.5121213795 | 6.2752e-07
-0.0009408928571428572 | 0.27813106542917837 | 0.012886070105549192 | 0.26524499532362916 | 411677.09495760914 | 6.443e-07
-0.0009406428571428571 | 0.27913724986308075 | 0.013557254459109476 | 0.26557999540397126 | 391790.2348222447 | 6.7786e-07
-0.0009403928571428572 | 0.2801434342969831 | 0.013221662282329334 | 0.2669217720146537 | 403764.31694431184 | 6.6108e-07
-0.0009401428571428572 | 0.281820408353487 | 0.013557254459109476 | 0.2682631538943775 | 395748.4971658468 | 6.7786e-07
-0.0009398928571428571 | 0.2821558031647878 | 0.013557254459109476 | 0.2685985487056783 | 396243.27995879704 | 6.7786e-07
-0.0009396428571428572 | 0.2834973824099909 | 0.012886070105549192 | 0.2706113123044417 | 420005.96006055723 | 6.443e-07
-0.0009393928571428572 | 0.2838327772212917 | 0.012886070105549192 | 0.2709467071157425 | 420526.51412949146 | 6.443e-07
-0.0009391428571428571 | 0.2851743564664948 | 0.013221662282329334 | 0.27195269418416546 | 411374.43746030104 | 6.6108e-07
-0.0009388928571428571 | 0.2868513305229987 | 0.012886070105549192 | 0.2739652604174495 | 425211.50074989966 | 6.443e-07
-0.0009386428571428572 | 0.28819290976820183 | 0.012886070105549192 | 0.2753068396626526 | 427293.7170256367 | 6.443e-07
-0.0009383928571428571 | 0.2885283045795026 | 0.012886070105549192 | 0.2756422344739534 | 427814.2710945709 | 6.443e-07
-0.0009381428571428571 | 0.29020527863600654 | 0.013221662282329334 | 0.2769836163536772 | 418984.5579762902 | 6.6108e-07
-0.0009378928571428572 | 0.29087606825860807 | 0.01255047792876905 | 0.278325590329839 | 443529.8670050522 | 6.2752e-07
-0.0009376428571428572 | 0.29121146306990886 | 0.012214885751988909 | 0.27899657731791994 | 456814.05947246274 | 6.1074e-07
-0.0009373928571428571 | 0.292553042315112 | 0.012886070105549192 | 0.27966697220956277 | 434060.91992178187 | 6.443e-07
-0.0009371428571428572 | 0.2945654111829167 | 0.01255047792876905 | 0.2820149332541476 | 449409.07406831736 | 6.2752e-07
-0.0009368928571428572 | 0.2952362008055182 | 0.01255047792876905 | 0.28268572287674915 | 450478.0208070928 | 6.2752e-07
-0.0009366428571428571 | 0.2965777800507214 | 0.012886070105549192 | 0.2836917099451722 | 440307.5687489929 | 6.443e-07
-0.0009363928571428572 | 0.2972485696733229 | 0.01255047792876905 | 0.28469809174455385 | 453684.86102341925 | 6.2752e-07
-0.0009361428571428572 | 0.2995963333524284 | 0.014228438812669759 | 0.28536789453975864 | 401123.269104762 | 7.1142e-07
-0.0009358928571428571 | 0.2995963333524284 | 0.014228438812669759 | 0.28536789453975864 | 401123.269104762 | 7.1142e-07
-0.0009356428571428571 | 0.30060251778633074 | 0.014228438812669759 | 0.28637407897366096 | 402537.59775620396 | 7.1142e-07
-0.0009353928571428572 | 0.30261488665413544 | 0.013892846635889617 | 0.2887220400182458 | 415641.29740320524 | 6.9464e-07
-0.0009351428571428572 | 0.30395646589933856 | 0.0145640309894499 | 0.28939243490988864 | 397407.0573174732 | 7.282e-07
-0.0009348928571428571 | 0.30563343995584247 | 0.0145640309894499 | 0.29106940896639255 | 399709.9555435463 | 7.282e-07
-0.0009346428571428572 | 0.3069750192010456 | 0.014228438812669759 | 0.2927465803883758 | 411495.01254866936 | 7.1142e-07
-0.0009343928571428572 | 0.30764580882364717 | 0.013557254459109476 | 0.2940885543645377 | 433846.77222301724 | 6.7786e-07
-0.0009341428571428571 | 0.30764580882364717 | 0.013557254459109476 | 0.2940885543645377 | 433846.77222301724 | 6.7786e-07
-0.0009338928571428572 | 0.3083165984462487 | 0.013221662282329334 | 0.29509493616391935 | 446380.9918338511 | 6.6108e-07
-0.0009336428571428572 | 0.3093227828801511 | 0.013557254459109476 | 0.2957655284210416 | 436320.6861877686 | 6.7786e-07
-0.0009333928571428571 | 0.3103289673140534 | 0.013557254459109476 | 0.2967717128549439 | 437805.0345666194 | 6.7786e-07
-0.0009331428571428572 | 0.31133515174795573 | 0.013221662282329334 | 0.2981134894656264 | 450947.0641434446 | 6.6108e-07
-0.0009328928571428572 | 0.31301212580445964 | 0.013221662282329334 | 0.2997904635221303 | 453483.7709821076 | 6.6108e-07
-0.0009326428571428571 | 0.314018310238362 | 0.013221662282329334 | 0.30079664795603267 | 455005.79508530546 | 6.6108e-07
-0.0009323928571428571 | 0.31502449467226434 | 0.013557254459109476 | 0.30146724021315485 | 444731.9936679231 | 6.7786e-07
-0.0009321428571428572 | 0.31670146872876825 | 0.013557254459109476 | 0.30314421426965876 | 447205.90763267444 | 6.7786e-07
-0.0009318928571428572 | 0.31703686354006905 | 0.013221662282329334 | 0.3038152012577397 | 459571.86739489896 | 6.6108e-07
-0.0009316428571428571 | 0.3177076531626706 | 0.013221662282329334 | 0.30448599088034123 | 460586.5501303642 | 6.6108e-07
-0.0009313928571428572 | 0.3193846272191745 | 0.013557254459109476 | 0.305827372760065 | 451164.1699762765 | 6.7786e-07
-0.0009311428571428572 | 0.3200554168417761 | 0.013557254459109476 | 0.3064981623826666 | 452153.7355621771 | 6.7786e-07
-0.0009308928571428571 | 0.3210616012756784 | 0.013557254459109476 | 0.3075043468165689 | 453638.0839410278 | 6.7786e-07
-0.0009306428571428572 | 0.32173239089828 | 0.013557254459109476 | 0.3081751364391705 | 454627.64952692844 | 6.7786e-07
-0.0009303928571428572 | 0.3240801545773854 | 0.013557254459109476 | 0.31052290011827594 | 458091.12907758023 | 6.7786e-07
-0.0009301428571428571 | 0.32508633901128775 | 0.013557254459109476 | 0.31152908455217826 | 459575.47745643096 | 6.7786e-07
-0.0009298928571428572 | 0.32609252344519013 | 0.014228438812669759 | 0.31186408463252036 | 438367.25692606554 | 7.1142e-07
-0.0009296428571428572 | 0.32676331306779166 | 0.013557254459109476 | 0.31320605860868217 | 462049.3914211823 | 6.7786e-07
-0.0009293928571428571 | 0.32743410269039325 | 0.013221662282329334 | 0.3142124404080639 | 475299.44979460986 | 6.6108e-07
-0.0009291428571428571 | 0.32844028712429557 | 0.013892846635889617 | 0.31454744048840594 | 452819.279924721 | 6.9464e-07
-0.0009288928571428572 | 0.3301172611807995 | 0.013892846635889617 | 0.31622441454490985 | 455233.4346339103 | 6.9464e-07
-0.0009286428571428572 | 0.3314588404260026 | 0.0145640309894499 | 0.3168948094365527 | 435174.5882250723 | 7.282e-07
-0.0009283928571428571 | 0.33280041967120577 | 0.0145640309894499 | 0.31823638868175586 | 437016.9068059309 | 7.282e-07
-0.0009281428571428572 | 0.3334712092938073 | 0.013892846635889617 | 0.31957836265791767 | 460061.744052289 | 6.9464e-07
-0.0009278928571428572 | 0.3344773937277097 | 0.013892846635889617 | 0.32058454709182005 | 461510.23687780264 | 6.9464e-07
-0.0009276428571428571 | 0.335483578161612 | 0.0145640309894499 | 0.3209195471721621 | 440701.5439676479 | 7.282e-07
-0.0009273928571428572 | 0.3371605522181159 | 0.015235215343010184 | 0.3219253368751057 | 422606.87443817843 | 7.6176e-07
-0.0009271428571428572 | 0.33816673665201824 | 0.0145640309894499 | 0.3236027056625683 | 444386.1811293648 | 7.282e-07
-0.0009268928571428571 | 0.33950831589722136 | 0.0145640309894499 | 0.32494428490777144 | 446228.49971022335 | 7.282e-07
-0.0009266428571428571 | 0.34017910551982294 | 0.014899623166230043 | 0.3252794823535929 | 436627.79752824624 | 7.4498e-07
-0.0009263928571428572 | 0.34118528995372527 | 0.0145640309894499 | 0.32662125896427535 | 448531.3979362964 | 7.282e-07
-0.0009261428571428571 | 0.34219147438762765 | 0.014899623166230043 | 0.3272918512213976 | 439329.03211029357 | 7.4498e-07
-0.0009258928571428571 | 0.34219147438762765 | 0.013221662282329334 | 0.3289698121052983 | 497622.4699748447 | 6.6108e-07
-0.0009256428571428572 | 0.3445392380667331 | 0.014228438812669759 | 0.3303107992540633 | 464296.61553583376 | 7.1142e-07
-0.0009253928571428572 | 0.3458808173119362 | 0.013557254459109476 | 0.3323235628528267 | 490252.01061934745 | 6.7786e-07
-0.0009251428571428571 | 0.3468870017458386 | 0.014228438812669759 | 0.3326585629331688 | 467596.7157225316 | 7.1142e-07
-0.0009248928571428572 | 0.3475577913684401 | 0.014228438812669759 | 0.33332935255577034 | 468539.6014901595 | 7.1142e-07
-0.0009246428571428572 | 0.3485639758023425 | 0.0145640309894499 | 0.3339999448128926 | 458664.15013101825 | 7.282e-07
-0.0009243928571428571 | 0.3495701602362448 | 0.0145640309894499 | 0.3350061292467949 | 460045.8890666621 | 7.282e-07
-0.0009241428571428572 | 0.3502409498588464 | 0.014899623166230043 | 0.33534132669261635 | 450133.97043848276 | 7.4498e-07
-0.0009238928571428572 | 0.3515825291040495 | 0.014899623166230043 | 0.33668290593781947 | 451934.793493181 | 7.4498e-07
-0.0009236428571428571 | 0.35225331872665105 | 0.014228438812669759 | 0.3380248799139813 | 475139.80186355504 | 7.1142e-07
-0.0009233928571428571 | 0.35292410834925264 | 0.0145640309894499 | 0.3383600773598027 | 464651.6855188084 | 7.282e-07
-0.0009231428571428572 | 0.35426568759445576 | 0.014228438812669759 | 0.340037248781786 | 477968.4591664389 | 7.1142e-07
-0.0009228928571428572 | 0.35594266165095967 | 0.014228438812669759 | 0.3417142228382899 | 480325.6735855087 | 7.1142e-07
-0.0009226428571428571 | 0.3572842408961628 | 0.014228438812669759 | 0.343055802083493 | 482211.4451207646 | 7.1142e-07
-0.0009223928571428572 | 0.3589612149526667 | 0.014899623166230043 | 0.34406159178643664 | 461839.3202940211 | 7.4498e-07
-0.0009221428571428572 | 0.3586258201413659 | 0.013892846635889617 | 0.34473297350547627 | 496274.064690129 | 6.9464e-07
-0.0009218928571428571 | 0.3592966097639675 | 0.012886070105549192 | 0.3464105396584183 | 537651.1796396977 | 6.443e-07
-0.0009216428571428572 | 0.3606381890091706 | 0.013892846635889617 | 0.346745342373281 | 499171.05034115625 | 6.9464e-07
-0.0009213928571428572 | 0.3619797682543737 | 0.013557254459109476 | 0.34842251379526423 | 514001.5846809602 | 6.7786e-07
-0.0009211428571428571 | 0.3626505578769753 | 0.013557254459109476 | 0.3490933034178658 | 514991.1502668608 | 6.7786e-07
-0.0009208928571428572 | 0.36365674231087763 | 0.014228438812669759 | 0.34942830349820786 | 491168.85991323 | 7.1142e-07
-0.0009206428571428572 | 0.36533371636738154 | 0.0145640309894499 | 0.35076968537793163 | 481693.1323917494 | 7.282e-07
-0.0009203928571428571 | 0.36633990080128387 | 0.014228438812669759 | 0.3521114619886141 | 494940.4029837417 | 7.1142e-07
-0.0009201428571428571 | 0.3680168748577878 | 0.015235215343010184 | 0.3527816595147776 | 463113.45336727577 | 7.6176e-07
-0.0009198928571428572 | 0.36902305929169016 | 0.015570807519790326 | 0.3534522517718998 | 453993.4763468958 | 7.7854e-07
-0.0009196428571428572 | 0.3696938489142917 | 0.014899623166230043 | 0.35479422574806163 | 476245.90473160666 | 7.4498e-07
-0.0009193928571428571 | 0.37070003334819407 | 0.0145640309894499 | 0.35613600235874415 | 489062.40671518346 | 7.282e-07
-0.0009191428571428572 | 0.3717062177820964 | 0.014899623166230043 | 0.35680659461586633 | 478947.139313654 | 7.4498e-07
-0.0009188928571428572 | 0.3730477970272995 | 0.014899623166230043 | 0.35814817386106945 | 480747.9623683522 | 7.4498e-07
-0.0009186428571428571 | 0.37405398146120183 | 0.0145640309894499 | 0.3594899504717519 | 493668.2031673296 | 7.282e-07
-0.0009183928571428572 | 0.37573095551770574 | 0.0145640309894499 | 0.36116692452825583 | 495971.1013934027 | 7.282e-07
-0.0009181428571428572 | 0.3747247710838034 | 0.013221662282329334 | 0.36150310880147407 | 546834.5826449079 | 6.6108e-07
-0.0009178928571428571 | 0.3767371399516081 | 0.013892846635889617 | 0.3628442933157185 | 522346.9355493739 | 6.9464e-07
-0.0009176428571428571 | 0.37740792957420966 | 0.013557254459109476 | 0.36385067511510016 | 536761.5931566724 | 6.7786e-07
-0.0009173928571428572 | 0.37908490363071357 | 0.015235215343010184 | 0.36384968828770337 | 477642.9871135825 | 7.6176e-07
-0.0009171428571428571 | 0.37942029844201436 | 0.0145640309894499 | 0.36485626745256444 | 501037.47749076365 | 7.282e-07
-0.0009168928571428571 | 0.37975569325331515 | 0.013557254459109476 | 0.36619843879420566 | 540225.0727073243 | 6.7786e-07
-0.0009166428571428572 | 0.3821034569324206 | 0.014899623166230043 | 0.36720383376619053 | 492903.517987565 | 7.4498e-07
-0.0009163928571428572 | 0.3827742465550222 | 0.014228438812669759 | 0.3685458077423524 | 518041.1042906262 | 7.1142e-07
-0.0009161428571428571 | 0.3841158258002253 | 0.014228438812669759 | 0.3698873869875555 | 519926.875825882 | 7.1142e-07
-0.0009158928571428572 | 0.38612819466803 | 0.014899623166230043 | 0.37122857150179994 | 498305.9871516597 | 7.4498e-07
-0.0009156428571428572 | 0.3864635894793308 | 0.014228438812669759 | 0.372235150666661 | 523226.97601257986 | 7.1142e-07
-0.0009153928571428571 | 0.3871343791019323 | 0.013892846635889617 | 0.3732415324660427 | 537314.6947463477 | 6.9464e-07
-0.0009151428571428572 | 0.38847595834713544 | 0.014899623166230043 | 0.3735763351809054 | 501457.4274973815 | 7.4498e-07
-0.0009148928571428572 | 0.3894821427810378 | 0.0145640309894499 | 0.3749181117915879 | 514854.8668472024 | 7.282e-07
-0.0009146428571428571 | 0.39048832721494015 | 0.014228438812669759 | 0.37625988840227037 | 528884.2906183475 | 7.1142e-07
-0.0009143928571428571 | 0.39149451164884247 | 0.0145640309894499 | 0.37693048065939255 | 517618.3447184901 | 7.282e-07
-0.0009141428571428572 | 0.3928360908940456 | 0.014228438812669759 | 0.3786076520813758 | 532184.3908050451 | 7.1142e-07
-0.0009138928571428572 | 0.3935068805166472 | 0.013892846635889617 | 0.37961403388075754 | 546488.4826412672 | 6.9464e-07
-0.0009136428571428571 | 0.3945130649505495 | 0.013892846635889617 | 0.38062021831465986 | 547936.9754667808 | 6.9464e-07
-0.0009133928571428572 | 0.3951838545731511 | 0.0145640309894499 | 0.38061982358370117 | 522684.72081585095 | 7.282e-07
-0.0009131428571428572 | 0.3955192493844519 | 0.013557254459109476 | 0.3819619949253424 | 563479.8639759868 | 6.7786e-07
-0.0009128928571428571 | 0.3971962234409558 | 0.014899623166230043 | 0.38229660027472573 | 513162.7773529199 | 7.4498e-07
-0.0009126428571428572 | 0.3988731974974597 | 0.015906399696570466 | 0.3829667978008892 | 481525.43014929973 | 7.9532e-07
-0.0009123928571428572 | 0.39954398712006123 | 0.014899623166230043 | 0.38464436395383117 | 516314.2176986417 | 7.4498e-07
-0.0009121428571428571 | 0.40088556636526435 | 0.015235215343010184 | 0.38565035102225415 | 506261.7657047926 | 7.6176e-07
-0.0009118928571428572 | 0.4022271456104675 | 0.015235215343010184 | 0.3869919302674573 | 508022.9213104056 | 7.6176e-07
-0.0009116428571428572 | 0.40289793523306905 | 0.015235215343010184 | 0.38766271989005885 | 508903.499113212 | 7.6176e-07
-0.0009113928571428571 | 0.4039041196669714 | 0.015235215343010184 | 0.3886689043239612 | 510224.36581742164 | 7.6176e-07
-0.0009111428571428571 | 0.40524569891217455 | 0.015235215343010184 | 0.39001048356916435 | 511985.52142303466 | 7.6176e-07
-0.0009108928571428572 | 0.40625188334607687 | 0.015570807519790326 | 0.39068107582628653 | 501812.22178712976 | 7.7854e-07
-0.0009106428571428572 | 0.40658727815737766 | 0.015570807519790326 | 0.3910164706375873 | 502243.02129560034 | 7.7854e-07
-0.0009103928571428571 | 0.4072580677799792 | 0.014899623166230043 | 0.39235844461374914 | 526668.9502631563 | 7.4498e-07
-0.0009101428571428572 | 0.4089350418364831 | 0.015235215343010184 | 0.3936998264934729 | 516828.6993384701 | 7.6176e-07
-0.0009098928571428572 | 0.4096058314590847 | 0.014899623166230043 | 0.39470620829285463 | 529820.3906088782 | 7.4498e-07
-0.0009096428571428571 | 0.4102766210816862 | 0.014899623166230043 | 0.39537699791545616 | 530720.8021362273 | 7.4498e-07
-0.0009093928571428572 | 0.4112828055155886 | 0.0145640309894499 | 0.3967187745261387 | 544792.543786153 | 7.282e-07
-0.0009091428571428572 | 0.4126243847607917 | 0.015570807519790326 | 0.3970535772410014 | 509997.41244807065 | 7.7854e-07
-0.0009088928571428571 | 0.4132951743833933 | 0.014899623166230043 | 0.39839555121716325 | 534772.6540092983 | 7.4498e-07
-0.0009086428571428572 | 0.4146367536285964 | 0.015235215343010184 | 0.3994015382855862 | 524313.6106623252 | 7.6176e-07
-0.0009083928571428572 | 0.41530754325119795 | 0.015906399696570466 | 0.39940114355462747 | 502189.24605640484 | 7.9532e-07
-0.0009081428571428571 | 0.41664912249640107 | 0.015235215343010184 | 0.40141390715339087 | 526955.3440707446 | 7.6176e-07
-0.0009078928571428571 | 0.41731991211900266 | 0.015570807519790326 | 0.4017491045992123 | 516028.6055666587 | 7.7854e-07
-0.0009076428571428572 | 0.4186614913642058 | 0.015906399696570466 | 0.4027550916676353 | 506406.3513435692 | 7.9532e-07
-0.0009073928571428572 | 0.4196676757981081 | 0.015235215343010184 | 0.4044324604550979 | 530917.9441833736 | 7.6176e-07
-0.0009071428571428571 | 0.42100925504331127 | 0.015235215343010184 | 0.40577403970030107 | 532679.0997889866 | 7.6176e-07
-0.0009068928571428572 | 0.4223508342885144 | 0.015570807519790326 | 0.40678002676872405 | 522490.5981937174 | 7.7854e-07
-0.0009066428571428572 | 0.4226862290998152 | 0.015906399696570466 | 0.4067798294032447 | 511466.8776881664 | 7.9532e-07
-0.0009063928571428571 | 0.4233570187224167 | 0.015235215343010184 | 0.4081218033794065 | 535761.1220988091 | 7.6176e-07
-0.0009061428571428572 | 0.4236924135337175 | 0.014899623166230043 | 0.40879279036748745 | 548729.0326832094 | 7.4498e-07
-0.0009058928571428572 | 0.4250339927789206 | 0.015235215343010184 | 0.4097987774359104 | 537962.5666058253 | 7.6176e-07
-0.0009056428571428571 | 0.42637557202412374 | 0.015570807519790326 | 0.4108047645043334 | 527660.1922953643 | 7.7854e-07
-0.0009053928571428571 | 0.42771715126932686 | 0.015570807519790326 | 0.4121463437495365 | 529383.3903292465 | 7.7854e-07
-0.0009051428571428572 | 0.42872333570322924 | 0.015235215343010184 | 0.41348812036021904 | 542805.7445212608 | 7.6176e-07
-0.0009048928571428571 | 0.42872333570322924 | 0.015235215343010184 | 0.41348812036021904 | 542805.7445212608 | 7.6176e-07
-0.0009046428571428571 | 0.43006491494843235 | 0.015570807519790326 | 0.414494107428642 | 532398.9868885407 | 7.7854e-07
-0.0009043928571428572 | 0.43207728381623706 | 0.015906399696570466 | 0.4161708841196666 | 523274.77249222656 | 7.9532e-07
-0.0009041428571428572 | 0.43174188900493626 | 0.015906399696570466 | 0.4158354893083658 | 522853.06196351006 | 7.9532e-07
-0.0009038928571428571 | 0.4327480734388386 | 0.015235215343010184 | 0.4175128580958284 | 548089.2113380997 | 7.6176e-07
-0.0009036428571428572 | 0.4340896526840417 | 0.015906399696570466 | 0.4181832529874712 | 525805.035664525 | 7.9532e-07
-0.0009033928571428572 | 0.4354312319292448 | 0.015906399696570466 | 0.41952483223267434 | 527491.8777793908 | 7.9532e-07
-0.0009031428571428571 | 0.4361020215518464 | 0.015235215343010184 | 0.4208668062088362 | 552492.100352132 | 7.6176e-07
-0.0009028928571428572 | 0.4377789956083503 | 0.015570807519790326 | 0.42220818808856 | 542307.3755833639 | 7.7854e-07
-0.0009026428571428572 | 0.43878518004225264 | 0.015570807519790326 | 0.4232143725224623 | 543599.7741087757 | 7.7854e-07
-0.0009023928571428571 | 0.43878518004225264 | 0.014899623166230043 | 0.4238855568760226 | 568988.2920485642 | 7.4498e-07
-0.0009021428571428571 | 0.44012675928745576 | 0.015570807519790326 | 0.4245559517676654 | 545322.9721426578 | 7.7854e-07
-0.0009018928571428572 | 0.44079754891005735 | 0.016241991873350608 | 0.4245555570367067 | 522787.5501320811 | 8.121e-07
-0.0009016428571428572 | 0.44180373334395967 | 0.015235215343010184 | 0.42656851800094947 | 559977.0116759869 | 7.6176e-07
-0.0009013928571428571 | 0.4434807074004636 | 0.015906399696570466 | 0.4275743077038931 | 537612.9304685851 | 7.9532e-07
-0.0009011428571428572 | 0.44448689183436596 | 0.016241991873350608 | 0.42824489996101534 | 527330.5186953912 | 8.121e-07
-0.0009008928571428572 | 0.4451576814569675 | 0.016241991873350608 | 0.42891568958361687 | 528156.5129796294 | 8.121e-07
-0.0009006428571428571 | 0.4458284710795691 | 0.015235215343010184 | 0.4305932557365589 | 565260.4784928258 | 7.6176e-07
-0.0009003928571428572 | 0.4468346555134714 | 0.015570807519790326 | 0.43126384799368106 | 553938.9623120695 | 7.7854e-07
-0.0009001428571428572 | 0.4481762347586745 | 0.015570807519790326 | 0.4326054272388842 | 555662.1603459518 | 7.7854e-07
-0.0008998928571428571 | 0.4488470243812761 | 0.016241991873350608 | 0.4326050325079255 | 532699.4815429397 | 8.121e-07
-0.0008996428571428572 | 0.44985320881517843 | 0.01657758405013075 | 0.43327562476504766 | 522724.69070863235 | 8.2888e-07
-0.0008993928571428572 | 0.45119478806038155 | 0.01657758405013075 | 0.4346172040102508 | 524343.2368624582 | 8.2888e-07
-0.0008991428571428571 | 0.4522009724942839 | 0.017248768403691033 | 0.4349522040905929 | 504328.41801913024 | 8.6244e-07
-0.0008988928571428571 | 0.45354255173948704 | 0.017248768403691033 | 0.436293783335796 | 505883.983278985 | 8.6244e-07
-0.0008986428571428572 | 0.45454873617338937 | 0.016241991873350608 | 0.43830674430003874 | 539720.4329589646 | 8.121e-07
-0.0008983928571428572 | 0.45521952579599095 | 0.01691317622691089 | 0.43830634956908004 | 518301.64090844407 | 8.4566e-07
-0.0008981428571428571 | 0.4562257102298933 | 0.015906399696570466 | 0.4403193105333228 | 553637.9305598097 | 7.9532e-07
-0.0008978928571428572 | 0.4579026842863972 | 0.015570807519790326 | 0.44233187676660685 | 568155.3460915985 | 7.7854e-07
-0.0008976428571428572 | 0.4579026842863972 | 0.016241991873350608 | 0.44166069241304656 | 543850.4043801557 | 8.121e-07
-0.0008973928571428571 | 0.45890886872029957 | 0.016241991873350608 | 0.44266687684694894 | 545089.3958065131 | 8.121e-07
-0.0008971428571428572 | 0.4595796583429011 | 0.015906399696570466 | 0.4436732586463306 | 557855.0358469739 | 7.9532e-07
-0.0008968928571428572 | 0.4599150531542019 | 0.015235215343010184 | 0.4446798378111917 | 583752.6123517614 | 7.6176e-07
-0.0008966428571428571 | 0.4609212375881042 | 0.016241991873350608 | 0.4446792457147536 | 547567.3786592277 | 8.121e-07
-0.0008963928571428572 | 0.46226281683330733 | 0.015906399696570466 | 0.44635641713673685 | 561228.7200767053 | 7.9532e-07
-0.0008961428571428572 | 0.46393979088981124 | 0.016241991873350608 | 0.4476977990164606 | 551284.3529382998 | 8.121e-07
-0.0008958928571428571 | 0.46393979088981124 | 0.016241991873350608 | 0.4476977990164606 | 551284.3529382998 | 8.121e-07
-0.0008956428571428571 | 0.4652813701350144 | 0.016241991873350608 | 0.4490393782616638 | 552936.3415067762 | 8.121e-07
-0.0008953928571428572 | 0.46729373900281906 | 0.01657758405013075 | 0.4507161549526883 | 543765.7907083674 | 8.2888e-07
-0.0008951428571428572 | 0.46796452862542065 | 0.01691317622691089 | 0.45105135239850974 | 533372.7341891382 | 8.4566e-07
-0.0008948928571428571 | 0.4686353182480222 | 0.016241991873350608 | 0.45239332637467156 | 557066.3129279673 | 8.121e-07
-0.0008946428571428572 | 0.46964150268192456 | 0.016241991873350608 | 0.45339951080857394 | 558305.3043543246 | 8.121e-07
-0.0008943928571428572 | 0.46997689749322535 | 0.015570807519790326 | 0.454406089973435 | 583664.1283965393 | 7.7854e-07
-0.0008941428571428571 | 0.4706476871158269 | 0.015235215343010184 | 0.4554124717728167 | 597841.8571966649 | 7.6176e-07
-0.0008938928571428572 | 0.47131847673842847 | 0.015570807519790326 | 0.45574766921863813 | 585387.3264304216 | 7.7854e-07
-0.0008936428571428572 | 0.47198926636103 | 0.014228438812669759 | 0.4577608275483602 | 643444.9113851418 | 7.1142e-07
-0.0008933928571428571 | 0.4733308456062331 | 0.015235215343010184 | 0.4580956302632229 | 601364.1684078908 | 7.6176e-07
-0.0008931428571428571 | 0.4740016352288347 | 0.014899623166230043 | 0.45910201206260465 | 616259.897234392 | 7.4498e-07
-0.0008928928571428572 | 0.4753432144740378 | 0.015906399696570466 | 0.45943681477746734 | 577675.4306966462 | 7.9532e-07
-0.0008926428571428571 | 0.4753432144740378 | 0.015570807519790326 | 0.4597724069542475 | 590556.9205320685 | 7.7854e-07
-0.0008923928571428571 | 0.47702018853054173 | 0.015570807519790326 | 0.4614493810107514 | 592710.9180744214 | 7.7854e-07
-0.0008921428571428572 | 0.4776909781531433 | 0.015570807519790326 | 0.462120170633353 | 593572.5170913625 | 7.7854e-07
-0.0008918928571428572 | 0.47903255739834644 | 0.015906399696570466 | 0.46312615770177595 | 582314.246512527 | 7.9532e-07
-0.0008916428571428571 | 0.48003874183224876 | 0.016241991873350608 | 0.46379674995889814 | 571108.2157600172 | 8.121e-07
-0.0008913928571428572 | 0.4813803210774519 | 0.01657758405013075 | 0.4648027370273211 | 560760.5253235379 | 8.2888e-07
-0.0008911428571428572 | 0.48171571588875267 | 0.015906399696570466 | 0.4658093161921822 | 585687.9307422584 | 7.9532e-07
-0.0008908928571428571 | 0.482721900322655 | 0.01657758405013075 | 0.46614431627252423 | 562379.0714773637 | 8.2888e-07
-0.0008906428571428572 | 0.4847342691904597 | 0.01691317622691089 | 0.4678210929635488 | 553203.1200847885 | 8.4566e-07
-0.0008903928571428572 | 0.4843988743791589 | 0.015570807519790326 | 0.46882806685936856 | 602188.507260774 | 7.7854e-07
-0.0008901428571428571 | 0.4860758484356628 | 0.01657758405013075 | 0.46949826438553205 | 566425.4368619281 | 8.2888e-07
-0.0008898928571428571 | 0.4860758484356628 | 0.016241991873350608 | 0.4698338565623122 | 578542.1643181611 | 8.121e-07
-0.0008896428571428572 | 0.4877528224921667 | 0.016241991873350608 | 0.4715108306188161 | 580607.1500287566 | 8.121e-07
-0.0008893928571428572 | 0.4884236121147683 | 0.016241991873350608 | 0.4721816202414177 | 581433.1443129948 | 8.121e-07
-0.0008891428571428571 | 0.48909440173736984 | 0.015906399696570466 | 0.47318800204079936 | 594965.5623740199 | 7.9532e-07
-0.0008888928571428572 | 0.48976519135997143 | 0.015906399696570466 | 0.47385879166340095 | 595808.9834314528 | 7.9532e-07
-0.0008886428571428572 | 0.49077137579387375 | 0.015906399696570466 | 0.47486497609730327 | 597074.1150176021 | 7.9532e-07
-0.0008883928571428571 | 0.49211295503907687 | 0.01691317622691089 | 0.47519977881216596 | 561928.4898788746 | 8.4566e-07
-0.0008881428571428572 | 0.49244834985037766 | 0.016241991873350608 | 0.47620635797702704 | 586389.1100184242 | 8.121e-07
-0.0008878928571428572 | 0.49345453428428004 | 0.01657758405013075 | 0.4768769502341493 | 575327.4407079698 | 8.2888e-07
-0.0008876428571428571 | 0.4941253239068816 | 0.015906399696570466 | 0.4782189242103111 | 601291.2203047664 | 7.9532e-07
-0.0008873928571428572 | 0.4954669031520847 | 0.015906399696570466 | 0.4795605034555142 | 602978.0624196321 | 7.9532e-07
-0.0008871428571428572 | 0.4961376927746863 | 0.015235215343010184 | 0.4809024774316761 | 631303.8137033107 | 7.6176e-07
-0.0008868928571428571 | 0.4978146668311902 | 0.01691317622691089 | 0.4809014906042793 | 568670.8210833957 | 8.4566e-07
-0.0008866428571428571 | 0.4988208512650925 | 0.01691317622691089 | 0.4819076750381816 | 569860.6442371347 | 8.4566e-07
-0.0008863928571428572 | 0.4991562460763933 | 0.01691317622691089 | 0.4822430698494824 | 570257.2519550478 | 8.4566e-07
-0.0008861428571428572 | 0.4991562460763933 | 0.015906399696570466 | 0.4832498463798228 | 607616.8782355129 | 7.9532e-07
-0.0008858928571428571 | 0.5004978253215965 | 0.01657758405013075 | 0.4839202412714657 | 583824.8080155551 | 8.2888e-07
-0.0008856428571428572 | 0.5021747993781004 | 0.01657758405013075 | 0.4855972153279696 | 585847.9907078374 | 8.2888e-07
-0.0008853928571428572 | 0.5021747993781004 | 0.015570807519790326 | 0.48660399185831005 | 625020.8812097146 | 7.7854e-07
-0.0008851428571428571 | 0.5035163786233035 | 0.01657758405013075 | 0.4869387945731727 | 587466.5368616631 | 8.2888e-07
-0.0008848928571428572 | 0.5051933526798074 | 0.01691317622691089 | 0.48828017645289645 | 577396.1908774818 | 8.4566e-07
-0.0008846428571428572 | 0.505864142302409 | 0.016241991873350608 | 0.4896221504290583 | 602908.9957031887 | 8.121e-07
-0.0008843928571428571 | 0.5068703267363113 | 0.01691317622691089 | 0.48995715050940036 | 579379.2294670468 | 8.4566e-07
-0.0008841428571428572 | 0.507205721547612 | 0.01691317622691089 | 0.4902925453207011 | 579775.8371849598 | 8.4566e-07
-0.0008838928571428572 | 0.5085473007928152 | 0.017248768403691033 | 0.49129853238912413 | 569662.1589330308 | 8.6244e-07
-0.0008836428571428571 | 0.5085473007928152 | 0.01657758405013075 | 0.4919697167426844 | 593536.0849385097 | 8.2888e-07
-0.0008833928571428571 | 0.5095534852267175 | 0.01691317622691089 | 0.4926403089998066 | 582552.091210351 | 8.4566e-07
-0.0008831428571428572 | 0.5102242748493191 | 0.01657758405013075 | 0.4936466907991883 | 595559.2676307919 | 8.2888e-07
-0.0008828928571428572 | 0.5112304592832214 | 0.016241991873350608 | 0.4949884674098708 | 609516.9499770944 | 8.121e-07
-0.0008826428571428571 | 0.5115658540945223 | 0.01657758405013075 | 0.4949882700443915 | 597177.8137846178 | 8.2888e-07
-0.0008823928571428572 | 0.5122366437171237 | 0.015906399696570466 | 0.49633024402055326 | 624063.5888554538 | 7.9532e-07
-0.0008821428571428572 | 0.5132428281510262 | 0.015906399696570466 | 0.4973364284544557 | 625328.7204416031 | 7.9532e-07
-0.0008818928571428571 | 0.5132428281510262 | 0.015906399696570466 | 0.4973364284544557 | 625328.7204416031 | 7.9532e-07
-0.0008816428571428572 | 0.5152551970188308 | 0.017248768403691033 | 0.4980064286151398 | 577439.9852323048 | 8.6244e-07
-0.0008813928571428572 | 0.5162613814527331 | 0.01657758405013075 | 0.4996837974026024 | 602842.7253230078 | 8.2888e-07
-0.0008811428571428571 | 0.5169321710753347 | 0.01657758405013075 | 0.500354587025204 | 603651.9983999208 | 8.2888e-07
-0.0008808928571428571 | 0.5186091451318386 | 0.017584360580471175 | 0.5010247845513675 | 569852.7191347465 | 8.7922e-07
-0.0008806428571428572 | 0.5199507243770417 | 0.01691317622691089 | 0.5030375481501308 | 594846.930465654 | 8.4566e-07
-0.0008803928571428571 | 0.5209569088109441 | 0.01657758405013075 | 0.5043793247608134 | 608507.6368613981 | 8.2888e-07
-0.0008801428571428571 | 0.5222984880561472 | 0.017248768403691033 | 0.5050497196524562 | 585606.7028465424 | 8.6244e-07
-0.0008798928571428572 | 0.522633882867448 | 0.01691317622691089 | 0.5057207066405371 | 598019.7922089582 | 8.4566e-07
-0.0008796428571428572 | 0.5239754621126511 | 0.01691317622691089 | 0.5070622858857402 | 599606.2230806102 | 8.4566e-07
-0.0008793928571428571 | 0.5249816465465534 | 0.017248768403691033 | 0.5077328781428624 | 588717.8333662519 | 8.6244e-07
-0.0008791428571428572 | 0.5263232257917566 | 0.017584360580471175 | 0.5087388652112854 | 578626.5163104995 | 8.7922e-07
-0.0008788928571428572 | 0.5263232257917566 | 0.01691317622691089 | 0.5094100495648457 | 602382.4771060012 | 8.4566e-07
-0.0008786428571428571 | 0.5276648050369597 | 0.01691317622691089 | 0.5107516288100488 | 603968.9079776532 | 8.4566e-07
-0.0008783928571428572 | 0.5280001998482605 | 0.016241991873350608 | 0.5117582079749099 | 630166.8070830499 | 8.121e-07
-0.0008781428571428572 | 0.5290063842821628 | 0.016241991873350608 | 0.5127643924088122 | 631405.7985094072 | 8.121e-07
-0.0008778928571428571 | 0.5286709894708621 | 0.015570807519790326 | 0.5131001819510718 | 659054.0423788902 | 7.7854e-07
-0.0008776428571428571 | 0.5296771739047644 | 0.015906399696570466 | 0.513770774208194 | 645992.5363487083 | 7.9532e-07
-0.0008773928571428572 | 0.5310187531499675 | 0.016241991873350608 | 0.5147767612766169 | 633883.7813621219 | 8.121e-07
-0.0008771428571428572 | 0.5320249375838699 | 0.016241991873350608 | 0.5157829457105193 | 635122.7727884793 | 8.121e-07
-0.0008768928571428571 | 0.5326957272064714 | 0.01691317622691089 | 0.5157825509795605 | 609918.0237463483 | 8.4566e-07
-0.0008766428571428572 | 0.5347080960742762 | 0.017919952757251317 | 0.5167881433170248 | 576774.0019380422 | 8.96e-07
-0.0008763928571428572 | 0.5350434908855769 | 0.017919952757251317 | 0.5171235381283256 | 577148.3274910658 | 8.96e-07
-0.0008761428571428571 | 0.5353788856968777 | 0.017248768403691033 | 0.5181301172931867 | 600773.4641301265 | 8.6244e-07
-0.0008758928571428572 | 0.5363850701307801 | 0.01691317622691089 | 0.5194718939038692 | 614280.7086433915 | 8.4566e-07
-0.0008756428571428572 | 0.5373912545646824 | 0.01691317622691089 | 0.5204780783377715 | 615470.5317971305 | 8.4566e-07
-0.0008753928571428571 | 0.5383974389985847 | 0.01657758405013075 | 0.521819854948454 | 629548.736861133 | 8.2888e-07
-0.0008751428571428572 | 0.539403623432487 | 0.01657758405013075 | 0.5228260393823563 | 630762.6464765023 | 8.2888e-07
-0.0008748928571428572 | 0.5404098078663894 | 0.017248768403691033 | 0.5231610394626983 | 606606.8338545818 | 8.6244e-07
-0.0008746428571428571 | 0.5407452026776902 | 0.017248768403691033 | 0.5234964342739992 | 606995.7251695455 | 8.6244e-07
-0.0008743928571428571 | 0.5414159923002918 | 0.015570807519790326 | 0.5258451847805015 | 675424.4237007721 | 7.7854e-07
-0.0008741428571428572 | 0.5424221767341941 | 0.016241991873350608 | 0.5261801848608435 | 647925.6841941717 | 8.121e-07
-0.0008738928571428572 | 0.5430929663567957 | 0.016241991873350608 | 0.5268509744834451 | 648751.6784784101 | 8.121e-07
-0.0008736428571428571 | 0.5437637559793972 | 0.016241991873350608 | 0.5275217641060466 | 649577.6727626481 | 8.121e-07
-0.0008733928571428572 | 0.5447699404132996 | 0.01691317622691089 | 0.5278567641863887 | 624195.9015912166 | 8.4566e-07
-0.0008731428571428572 | 0.5454407300359011 | 0.017248768403691033 | 0.52819196163221 | 612440.2035790372 | 8.6244e-07
-0.0008728928571428571 | 0.5461115196585027 | 0.016241991873350608 | 0.5298695277851521 | 652468.6527574819 | 8.121e-07
-0.0008726428571428572 | 0.5464469144698034 | 0.01691317622691089 | 0.5295337382428925 | 626178.9401807815 | 8.4566e-07
-0.0008723928571428572 | 0.5487946781489089 | 0.01825554493403146 | 0.5305391332148774 | 581236.1505855263 | 9.1278e-07
-0.0008721428571428571 | 0.5487946781489089 | 0.01657758405013075 | 0.5322170940987782 | 642092.4695532826 | 8.2888e-07
-0.0008718928571428572 | 0.5491300729602098 | 0.01657758405013075 | 0.532552488910079 | 642497.1060917393 | 8.2888e-07
-0.0008716428571428572 | 0.5501362573941121 | 0.017584360580471175 | 0.5325518968136409 | 605710.8467226065 | 8.7922e-07
-0.0008713928571428571 | 0.5508070470167137 | 0.016241991873350608 | 0.534565055143363 | 658250.6127471495 | 8.121e-07
-0.0008711428571428571 | 0.5521486262619167 | 0.015906399696570466 | 0.5362422265653463 | 674247.1417727092 | 7.9532e-07
-0.0008708928571428572 | 0.5534902055071199 | 0.01691317622691089 | 0.536577029280209 | 634507.7022569546 | 8.4566e-07
-0.0008706428571428572 | 0.5534902055071199 | 0.016241991873350608 | 0.5372482136337693 | 661554.5898841025 | 8.121e-07
-0.0008703928571428571 | 0.5534902055071199 | 0.016241991873350608 | 0.5372482136337693 | 661554.5898841025 | 8.121e-07
-0.0008701428571428572 | 0.5541609951297215 | 0.016241991873350608 | 0.5379190032563709 | 662380.5841683407 | 8.121e-07
-0.0008698928571428572 | 0.5551671795636238 | 0.016241991873350608 | 0.5389251876902732 | 663619.575594698 | 8.121e-07
-0.0008696428571428571 | 0.5561733639975261 | 0.015906399696570466 | 0.5402669643009557 | 679307.6681173063 | 7.9532e-07
-0.0008693928571428572 | 0.5568441536201277 | 0.01657758405013075 | 0.540266569569997 | 651803.7464762373 | 8.2888e-07
-0.0008691428571428572 | 0.5581857328653308 | 0.017248768403691033 | 0.5409369644616397 | 627218.0735476576 | 8.6244e-07
-0.0008688928571428571 | 0.5591919172992331 | 0.01691317622691089 | 0.5422787410723222 | 641250.0334614756 | 8.4566e-07
-0.0008686428571428571 | 0.559527312110534 | 0.016241991873350608 | 0.5432853202371833 | 668988.5384422464 | 8.121e-07
-0.0008683928571428572 | 0.5605334965444363 | 0.01657758405013075 | 0.5439559124943055 | 656254.7483992582 | 8.2888e-07
-0.0008681428571428571 | 0.5618750757896395 | 0.01691317622691089 | 0.5449618995627286 | 644422.8952047798 | 8.4566e-07
-0.0008678928571428571 | 0.5625458654122409 | 0.01657758405013075 | 0.5459682813621102 | 658682.5676299968 | 8.2888e-07
-0.0008676428571428572 | 0.5635520498461434 | 0.017248768403691033 | 0.5463032814424523 | 633440.3345870768 | 8.6244e-07
-0.0008673928571428572 | 0.5645582342800457 | 0.017248768403691033 | 0.5473094658763547 | 634607.0085319679 | 8.6244e-07
-0.0008671428571428571 | 0.5652290239026473 | 0.01657758405013075 | 0.5486514398525165 | 661919.6599376485 | 8.2888e-07
-0.0008668928571428572 | 0.5658998135252488 | 0.016241991873350608 | 0.5496578216518981 | 676835.4841425094 | 8.121e-07
-0.0008666428571428572 | 0.5665706031478503 | 0.01657758405013075 | 0.5499930190977196 | 663538.2060914742 | 8.2888e-07
-0.0008663928571428571 | 0.5675767875817527 | 0.01691317622691089 | 0.5506636113548418 | 651165.2264093008 | 8.4566e-07
-0.0008661428571428572 | 0.568582972015655 | 0.01657758405013075 | 0.5520053879655242 | 665966.0253222127 | 8.2888e-07
-0.0008658928571428572 | 0.5689183668269558 | 0.01691317622691089 | 0.5520051906000449 | 652751.6572809529 | 8.4566e-07
-0.0008656428571428571 | 0.5702599460721589 | 0.017248768403691033 | 0.5530111776684679 | 641218.1608863506 | 8.6244e-07
-0.0008653928571428571 | 0.5702599460721589 | 0.01691317622691089 | 0.553346769845248 | 654338.0881526049 | 8.4566e-07
-0.0008651428571428572 | 0.5722723149399637 | 0.017248768403691033 | 0.5550235465362726 | 643551.5087761328 | 8.6244e-07
-0.0008648928571428572 | 0.5726077097512644 | 0.017248768403691033 | 0.5553589413475734 | 643940.4000910965 | 8.6244e-07
-0.0008646428571428571 | 0.5736138941851667 | 0.01657758405013075 | 0.557036310135036 | 672035.5733990594 | 8.2888e-07
-0.0008643928571428572 | 0.5746200786190692 | 0.017248768403691033 | 0.5573713102153781 | 646273.7479808787 | 8.6244e-07
-0.0008641428571428572 | 0.5752908682416706 | 0.017919952757251317 | 0.5573709154844193 | 622067.3938539028 | 8.96e-07
-0.0008638928571428571 | 0.5762970526755731 | 0.01825554493403146 | 0.5580415077415416 | 611366.5845178434 | 9.1278e-07
-0.0008636428571428572 | 0.5773032371094754 | 0.017919952757251317 | 0.5593832843522241 | 624313.3471720448 | 8.96e-07
-0.0008633928571428572 | 0.5776386319207761 | 0.01825554493403146 | 0.5593830869867447 | 612836.3617828344 | 9.1278e-07
-0.0008631428571428571 | 0.5779740267320769 | 0.017919952757251317 | 0.5600540739748255 | 625061.9982780919 | 8.96e-07
-0.0008628928571428572 | 0.5789802111659793 | 0.017248768403691033 | 0.5617314427622883 | 651329.3350754067 | 8.6244e-07
-0.0008626428571428572 | 0.57931560597728 | 0.017248768403691033 | 0.562066837573589 | 651718.2263903703 | 8.6244e-07
-0.0008623928571428571 | 0.5799863955998816 | 0.01657758405013075 | 0.5634088115497509 | 679723.6676297318 | 8.2888e-07
-0.0008621428571428571 | 0.580992580033784 | 0.01691317622691089 | 0.564079403806873 | 667029.5351258211 | 8.4566e-07
-0.0008618928571428572 | 0.5823341592789871 | 0.01691317622691089 | 0.5654209830520762 | 668615.9659974731 | 8.4566e-07
-0.0008616428571428572 | 0.5823341592789871 | 0.017248768403691033 | 0.5650853908752961 | 655218.2482250436 | 8.6244e-07
-0.0008613928571428571 | 0.5826695540902879 | 0.017248768403691033 | 0.5654207856865968 | 655607.1395400073 | 8.6244e-07
-0.0008611428571428572 | 0.5843465281467918 | 0.017584360580471175 | 0.5667621675663206 | 644620.7298498586 | 8.7922e-07
-0.0008608928571428572 | 0.5850173177693934 | 0.017919952757251317 | 0.567097365012142 | 632922.8348915884 | 8.96e-07
-0.0008606428571428571 | 0.5843465281467918 | 0.017584360580471175 | 0.5667621675663206 | 644620.7298498586 | 8.7922e-07
-0.0008603928571428572 | 0.5866942918258973 | 0.017919952757251317 | 0.5687743390686459 | 634794.4626567066 | 8.96e-07
-0.0008601428571428572 | 0.5863588970145964 | 0.017248768403691033 | 0.5691101286109054 | 659884.944004608 | 8.6244e-07
-0.0008598928571428571 | 0.587029686637198 | 0.017248768403691033 | 0.569780918233507 | 660662.7266345354 | 8.6244e-07
-0.0008596428571428572 | 0.5873650814484989 | 0.015906399696570466 | 0.5714586817519284 | 718526.7472879346 | 7.9532e-07
-0.0008593928571428572 | 0.5887066606937019 | 0.01691317622691089 | 0.571793484466791 | 676151.5126378203 | 8.4566e-07
-0.0008591428571428571 | 0.5890420555050027 | 0.01691317622691089 | 0.5721288792780918 | 676548.1203557332 | 8.4566e-07
-0.0008588928571428571 | 0.5903836347502058 | 0.017248768403691033 | 0.5731348663465148 | 664551.6397841723 | 8.6244e-07
-0.0008586428571428572 | 0.5907190295615066 | 0.017248768403691033 | 0.5734702611578155 | 664940.531099136 | 8.6244e-07
-0.0008583928571428572 | 0.591725213995409 | 0.017248768403691033 | 0.574476445591718 | 666107.2050440271 | 8.6244e-07
-0.0008581428571428571 | 0.5923960036180105 | 0.017584360580471175 | 0.5748116430375393 | 653775.9964680355 | 8.7922e-07
-0.0008578928571428572 | 0.5934021880519129 | 0.017919952757251317 | 0.5754822352946616 | 642280.9737171795 | 8.96e-07
-0.0008576428571428572 | 0.5940729776745144 | 0.017584360580471175 | 0.5764886170940432 | 655683.3436801557 | 8.7922e-07
-0.0008573928571428571 | 0.594743767297116 | 0.017584360580471175 | 0.5771594067166448 | 656446.2825650038 | 8.7922e-07
-0.0008571428571428572 | 0.594743767297116 | 0.01691317622691089 | 0.5778305910702051 | 683290.4515602543 | 8.4566e-07
-0.0008568928571428572 | 0.5964207413536199 | 0.017919952757251317 | 0.5785007885963686 | 645649.9036943922 | 8.96e-07
-0.0008566428571428571 | 0.5970915309762215 | 0.017584360580471175 | 0.5795071703957503 | 659116.5686619722 | 8.7922e-07
-0.0008563928571428571 | 0.5980977154101238 | 0.017248768403691033 | 0.5808489470064327 | 673496.1400283372 | 8.6244e-07
-0.0008561428571428572 | 0.5984331102214245 | 0.017919952757251317 | 0.5805131574641732 | 647895.857012534 | 8.96e-07
-0.0008558928571428571 | 0.599439294655327 | 0.017248768403691033 | 0.5821905262516359 | 675051.7052881921 | 8.6244e-07
-0.0008556428571428571 | 0.6001100842779284 | 0.017248768403691033 | 0.5828613158742374 | 675829.4879181194 | 8.6244e-07
-0.0008553928571428572 | 0.60078087390053 | 0.01691317622691089 | 0.5838676976736191 | 690429.3904826884 | 8.4566e-07
-0.0008551428571428572 | 0.6024578479570339 | 0.017919952757251317 | 0.5845378951997826 | 652387.7636488178 | 8.96e-07
-0.0008548928571428571 | 0.6031286375796355 | 0.017919952757251317 | 0.5852086848223842 | 653136.4147548651 | 8.96e-07
-0.0008546428571428572 | 0.6041348220135379 | 0.017584360580471175 | 0.5865504614330667 | 667127.426952877 | 8.7922e-07
-0.0008543928571428572 | 0.6037994272022371 | 0.01691317622691089 | 0.5868862509753262 | 693998.8599439055 | 8.4566e-07
-0.0008541428571428571 | 0.6044702168248387 | 0.01691317622691089 | 0.5875570405979278 | 694792.0753797316 | 8.4566e-07
-0.0008538928571428572 | 0.6051410064474402 | 0.01691317622691089 | 0.5882278302205293 | 695585.2908155575 | 8.4566e-07
-0.0008536428571428572 | 0.6058117960700418 | 0.017584360580471175 | 0.5882274354895706 | 669034.7741649973 | 8.7922e-07
-0.0008533928571428571 | 0.6058117960700418 | 0.01657758405013075 | 0.589234212019911 | 710880.6810908777 | 8.2888e-07
-0.0008531428571428571 | 0.6064825856926434 | 0.017248768403691033 | 0.5892338172889523 | 683218.4229024296 | 8.6244e-07
-0.0008528928571428572 | 0.6074887701265457 | 0.01657758405013075 | 0.5909111860764149 | 712903.86378316 | 8.2888e-07
-0.0008526428571428572 | 0.6081595597491473 | 0.017584360580471175 | 0.5905751991686761 | 671705.0602619655 | 8.7922e-07
-0.0008523928571428571 | 0.6088303493717488 | 0.017248768403691033 | 0.5915815809680578 | 685940.6621071756 | 8.6244e-07
-0.0008521428571428572 | 0.6095011389943503 | 0.017584360580471175 | 0.5919167784138791 | 673230.9380316616 | 8.7922e-07
-0.0008518928571428572 | 0.6108427182395535 | 0.017919952757251317 | 0.5929227654823022 | 661745.9024744089 | 8.96e-07
-0.0008516428571428571 | 0.6108427182395535 | 0.017584360580471175 | 0.5932583576590823 | 674756.8158013579 | 8.7922e-07
-0.0008513928571428572 | 0.6125196922960574 | 0.01825554493403146 | 0.5942641473620259 | 651050.5706726025 | 9.1278e-07
-0.0008511428571428572 | 0.613190481918659 | 0.017248768403691033 | 0.5959417135149679 | 690996.2492017036 | 8.6244e-07
-0.0008508928571428571 | 0.614532061163862 | 0.017584360580471175 | 0.5969477005833909 | 678952.9796680222 | 8.7922e-07
-0.0008506428571428572 | 0.6138612715412606 | 0.01691317622691089 | 0.5969480953143497 | 705897.0914812958 | 8.4566e-07
-0.0008503928571428572 | 0.614532061163862 | 0.01691317622691089 | 0.5976188849369511 | 706690.3069171216 | 8.4566e-07
-0.0008501428571428571 | 0.6148674559751629 | 0.01657758405013075 | 0.5982898719250321 | 721805.8676292017 | 8.2888e-07
-0.0008498928571428571 | 0.6158736404090652 | 0.017584360580471175 | 0.598289279828594 | 680478.8574377184 | 8.7922e-07
-0.0008496428571428572 | 0.6165444300316668 | 0.017584360580471175 | 0.5989600694511956 | 681241.7963225666 | 8.7922e-07
-0.0008493928571428572 | 0.6165444300316668 | 0.017248768403691033 | 0.5992956616279758 | 694885.1623513404 | 8.6244e-07
-0.0008491428571428571 | 0.6178860092768699 | 0.017919952757251317 | 0.5999660565196185 | 669606.7390879053 | 8.96e-07
-0.0008488928571428572 | 0.6185567988994715 | 0.01825554493403146 | 0.60030125396544 | 657664.5683650624 | 9.1278e-07
-0.0008486428571428572 | 0.6198983781446746 | 0.017584360580471175 | 0.6023140175642034 | 685056.490746807 | 8.7922e-07
-0.0008483928571428571 | 0.620904562578577 | 0.017919952757251317 | 0.6029846098213256 | 672975.6690651181 | 8.96e-07
-0.0008481428571428572 | 0.6212399573898777 | 0.017919952757251317 | 0.6033200046326264 | 673349.9946181417 | 8.96e-07
-0.0008478928571428572 | 0.62224614182378 | 0.017248768403691033 | 0.604997373420089 | 701496.3147057231 | 8.6244e-07
-0.0008476428571428571 | 0.6229169314463816 | 0.017919952757251317 | 0.6049969786891303 | 675221.6223832599 | 8.96e-07
-0.0008473928571428571 | 0.6229169314463816 | 0.017584360580471175 | 0.6053325708659104 | 688489.7157286232 | 8.7922e-07
-0.0008471428571428572 | 0.6242585106915848 | 0.017584360580471175 | 0.6066741501111136 | 690015.5934983195 | 8.7922e-07
-0.0008468928571428571 | 0.6249293003141864 | 0.01825554493403146 | 0.6066737553801549 | 664646.01037377 | 9.1278e-07
-0.0008466428571428571 | 0.6252646951254871 | 0.017248768403691033 | 0.608015926721796 | 704996.3365403964 | 8.6244e-07
-0.0008463928571428572 | 0.6262708795593894 | 0.017248768403691033 | 0.6090221111556984 | 706163.0104852875 | 8.6244e-07
-0.0008461428571428572 | 0.6262708795593894 | 0.017584360580471175 | 0.6086865189789182 | 692304.4101528637 | 8.7922e-07
-0.0008458928571428571 | 0.626941669181991 | 0.017584360580471175 | 0.6093573086015198 | 693067.3490377117 | 8.7922e-07
-0.0008456428571428572 | 0.6286186432384949 | 0.017919952757251317 | 0.6106986904812436 | 681585.1567846618 | 8.96e-07
-0.0008453928571428572 | 0.6289540380497957 | 0.017584360580471175 | 0.6113696774693245 | 695356.1656922561 | 8.7922e-07
-0.0008451428571428571 | 0.6292894328610965 | 0.017248768403691033 | 0.6120406644574055 | 709663.0323199609 | 8.6244e-07
-0.0008448928571428572 | 0.6292894328610965 | 0.017584360580471175 | 0.6117050722806253 | 695737.6351346802 | 8.7922e-07
-0.0008446428571428572 | 0.6302956172949988 | 0.01691317622691089 | 0.6133824410680879 | 725330.8696590329 | 8.4566e-07
-0.0008443928571428571 | 0.6309664069176004 | 0.017248768403691033 | 0.6137176385139094 | 711607.4888947792 | 8.6244e-07
-0.0008441428571428571 | 0.6319725913515027 | 0.017248768403691033 | 0.6147238229478117 | 712774.1628396704 | 8.6244e-07
-0.0008438928571428572 | 0.6326433809741043 | 0.017584360580471175 | 0.6150590203936331 | 699552.3295589206 | 8.7922e-07
-0.0008436428571428572 | 0.6339849602193074 | 0.017584360580471175 | 0.6164005996388362 | 701078.2073286166 | 8.7922e-07
-0.0008433928571428571 | 0.6339849602193074 | 0.017248768403691033 | 0.6167361918156163 | 715107.5107294525 | 8.6244e-07
-0.0008431428571428572 | 0.6353265394645106 | 0.017584360580471175 | 0.6177421788840394 | 702604.0850983128 | 8.7922e-07
-0.0008428928571428572 | 0.6353265394645106 | 0.017248768403691033 | 0.6180777710608195 | 716663.0759893073 | 8.6244e-07
-0.0008426428571428571 | 0.6353265394645106 | 0.017248768403691033 | 0.6180777710608195 | 716663.0759893073 | 8.6244e-07
-0.0008423928571428572 | 0.6353265394645106 | 0.01691317622691089 | 0.6184133632375997 | 731279.9854277282 | 8.4566e-07
-0.0008421428571428572 | 0.6359973290871122 | 0.017584360580471175 | 0.618412968506641 | 703367.023983161 | 8.7922e-07
-0.0008418928571428571 | 0.6363327238984129 | 0.01691317622691089 | 0.619419547671502 | 732469.808581467 | 8.4566e-07
-0.0008416428571428572 | 0.6376743031436161 | 0.01691317622691089 | 0.6207611269167052 | 734056.2394531191 | 8.4566e-07
-0.0008413928571428572 | 0.6380096979549168 | 0.017248768403691033 | 0.6207609295512257 | 719774.2065090169 | 8.6244e-07
-0.0008411428571428571 | 0.6386804875775184 | 0.01657758405013075 | 0.6221029035273876 | 750535.0618596092 | 8.2888e-07
-0.0008408928571428571 | 0.6400220668227214 | 0.0185911371108116 | 0.6214309297119098 | 668523.8519923767 | 9.2956e-07
-0.0008406428571428572 | 0.6403574616340223 | 0.01825554493403146 | 0.6221019166999908 | 681548.4489211675 | 9.1278e-07
-0.0008403928571428572 | 0.640692856445323 | 0.017584360580471175 | 0.6231084958648518 | 708707.5961770974 | 8.7922e-07
-0.0008401428571428571 | 0.6420344356905262 | 0.01825554493403146 | 0.6237788907564947 | 683385.6705024063 | 9.1278e-07
-0.0008398928571428572 | 0.6427052253131277 | 0.017584360580471175 | 0.6251208647326565 | 710996.4128316416 | 8.7922e-07
-0.0008396428571428572 | 0.6440468045583309 | 0.017584360580471175 | 0.6264624439778597 | 712522.2906013379 | 8.7922e-07
-0.0008393928571428571 | 0.6450529889922332 | 0.017919952757251317 | 0.6271330362349818 | 699927.1088828202 | 8.96e-07
-0.0008391428571428572 | 0.6457237786148348 | 0.017919952757251317 | 0.6278038258575834 | 700675.7599888676 | 8.96e-07
-0.0008388928571428572 | 0.6463945682374364 | 0.017584360580471175 | 0.6288102076569652 | 715192.5766983061 | 8.7922e-07
-0.0008386428571428571 | 0.6463945682374364 | 0.017248768403691033 | 0.6291457998337453 | 729496.4893831093 | 8.6244e-07
-0.0008383928571428572 | 0.6460591734261355 | 0.017919952757251317 | 0.6281392206688842 | 701050.0855418912 | 8.96e-07
-0.0008381428571428572 | 0.6470653578600379 | 0.017919952757251317 | 0.6291454051027866 | 702173.0622009621 | 8.96e-07
-0.0008378928571428571 | 0.6477361474826394 | 0.01691317622691089 | 0.6308229712557285 | 745954.4709905091 | 8.4566e-07
-0.0008376428571428571 | 0.6487423319165418 | 0.017919952757251317 | 0.6308223791592905 | 704044.6899660804 | 8.96e-07
-0.0008373928571428572 | 0.6494131215391433 | 0.017584360580471175 | 0.6318287609586721 | 718625.8016801225 | 8.7922e-07
-0.0008371428571428572 | 0.6494131215391433 | 0.01657758405013075 | 0.6328355374890126 | 763483.4310902152 | 8.2888e-07
-0.0008368928571428571 | 0.6494131215391433 | 0.01691317622691089 | 0.6324999453122324 | 747937.5095800742 | 8.4566e-07
-0.0008366428571428572 | 0.6507547007843465 | 0.017919952757251317 | 0.6328347480270952 | 706290.6432842221 | 8.96e-07
-0.0008363928571428572 | 0.6514254904069481 | 0.01825554493403146 | 0.6331699454729166 | 693674.1113573438 | 9.1278e-07
-0.0008361428571428571 | 0.6517608852182488 | 0.0185911371108116 | 0.6331697481074372 | 681152.2547905043 | 9.2956e-07
-0.0008358928571428572 | 0.6524316748408504 | 0.01825554493403146 | 0.6341761299068189 | 694776.4443060871 | 9.1278e-07
-0.0008356428571428572 | 0.6527670696521511 | 0.017584360580471175 | 0.63518270907168 | 722440.496104363 | 8.7922e-07
-0.0008353928571428571 | 0.6541086488973543 | 0.017584360580471175 | 0.6365242883168831 | 723966.3738740592 | 8.7922e-07
-0.0008351428571428571 | 0.654444043708655 | 0.01691317622691089 | 0.6375308674817441 | 753886.6253487694 | 8.4566e-07
-0.0008348928571428572 | 0.6551148333312566 | 0.01691317622691089 | 0.6382016571043457 | 754679.8407845953 | 8.4566e-07
-0.0008346428571428571 | 0.6551148333312566 | 0.015906399696570466 | 0.6392084336346862 | 803712.2740886539 | 7.9532e-07
-0.0008343928571428571 | 0.6557856229538582 | 0.015906399696570466 | 0.6398792232572877 | 804555.6951460869 | 7.9532e-07
-0.0008341428571428572 | 0.6564564125764598 | 0.01657758405013075 | 0.639878828526329 | 771980.7983978005 | 8.2888e-07
-0.0008338928571428572 | 0.6567918073877606 | 0.01691317622691089 | 0.6398786311608496 | 756662.8793741604 | 8.4566e-07
-0.0008336428571428571 | 0.6571272021990613 | 0.017248768403691033 | 0.6398784337953702 | 741941.0114619475 | 8.6244e-07
-0.0008333928571428572 | 0.6584687814442645 | 0.01825554493403146 | 0.640213236510233 | 701390.441998547 | 9.1278e-07
-0.0008331428571428572 | 0.6594749658781668 | 0.0185911371108116 | 0.6408838287673552 | 689450.9194864167 | 9.2956e-07
-0.0008328928571428571 | 0.6598103606894676 | 0.017919952757251317 | 0.6418904079322163 | 716397.4332158605 | 8.96e-07
-0.0008326428571428572 | 0.6601457555007684 | 0.017919952757251317 | 0.642225802743517 | 716771.7587688841 | 8.96e-07
-0.0008323928571428572 | 0.6611519399346707 | 0.01825554493403146 | 0.6428963950006392 | 704329.9965285291 | 9.1278e-07
-0.0008321428571428571 | 0.6624935191798739 | 0.0185911371108116 | 0.6439023820690623 | 692698.2230630782 | 9.2956e-07
-0.0008318928571428571 | 0.6628289139911746 | 0.018926729287591742 | 0.6439021847035828 | 680415.6966790047 | 9.4634e-07
-0.0008316428571428572 | 0.6634997036137762 | 0.017919952757251317 | 0.6455797508565249 | 720515.0142991205 | 8.96e-07
-0.0008313928571428572 | 0.6638350984250769 | 0.01825554493403146 | 0.6455795534910455 | 707269.5510585112 | 9.1278e-07
-0.0008311428571428571 | 0.6634997036137762 | 0.01691317622691089 | 0.6465865273868653 | 764595.0337324205 | 8.4566e-07
-0.0008308928571428572 | 0.6645058880476785 | 0.017584360580471175 | 0.6469215274672073 | 735791.9265892043 | 8.7922e-07
-0.0008306428571428572 | 0.6641704932363778 | 0.01691317622691089 | 0.6472573170094669 | 765388.2491682466 | 8.4566e-07
-0.0008303928571428571 | 0.6651766776702801 | 0.01691317622691089 | 0.6482635014433692 | 766578.0723219856 | 8.4566e-07
-0.0008301428571428572 | 0.6651766776702801 | 0.01691317622691089 | 0.6482635014433692 | 766578.0723219856 | 8.4566e-07
-0.0008298928571428572 | 0.6661828621041824 | 0.017248768403691033 | 0.6489340937004914 | 752441.0769659672 | 8.6244e-07
-0.0008296428571428571 | 0.666853651726784 | 0.01691317622691089 | 0.6499404754998731 | 768561.1109115506 | 8.4566e-07
-0.0008293928571428572 | 0.6671890465380848 | 0.01657758405013075 | 0.650611462487954 | 784929.1676284065 | 8.2888e-07
-0.0008291428571428572 | 0.6681952309719871 | 0.017919952757251317 | 0.6502752782147357 | 725755.5720414515 | 8.96e-07
-0.0008288928571428571 | 0.6688660205945887 | 0.017919952757251317 | 0.6509460678373373 | 726504.2231474988 | 8.96e-07
-0.0008286428571428571 | 0.6685306257832879 | 0.01691317622691089 | 0.651617449556377 | 770544.1495011157 | 8.4566e-07
-0.0008283928571428572 | 0.6695368102171902 | 0.01691317622691089 | 0.6526236339902793 | 771733.9726548546 | 8.4566e-07
-0.0008281428571428572 | 0.6705429946510926 | 0.017584360580471175 | 0.6529586340706214 | 742658.3765528371 | 8.7922e-07
-0.0008278928571428571 | 0.6712137842736942 | 0.01691317622691089 | 0.6543006080467832 | 773717.0112444196 | 8.4566e-07
-0.0008276428571428572 | 0.6725553635188972 | 0.01825554493403146 | 0.6542998185848657 | 716823.1032809532 | 9.1278e-07
-0.0008273928571428572 | 0.6725553635188972 | 0.017584360580471175 | 0.654971002938426 | 744947.1932073814 | 8.7922e-07
-0.0008271428571428571 | 0.6732261531414988 | 0.017919952757251317 | 0.6553062003842475 | 731370.4553368061 | 8.96e-07
-0.0008268928571428572 | 0.6732261531414988 | 0.017584360580471175 | 0.6556417925610276 | 745710.1320922294 | 8.7922e-07
-0.0008266428571428572 | 0.6742323375754011 | 0.017919952757251317 | 0.6563123848181498 | 732493.4319958771 | 8.96e-07
-0.0008263928571428571 | 0.674567732386702 | 0.017919952757251317 | 0.6566477796294506 | 732867.7575489007 | 8.96e-07
-0.0008261428571428572 | 0.6752385220093036 | 0.017584360580471175 | 0.6576541614288324 | 747998.9487467738 | 8.7922e-07
-0.0008258928571428572 | 0.675909311631905 | 0.017248768403691033 | 0.658660543228214 | 763718.9250999143 | 8.6244e-07
-0.0008256428571428571 | 0.675909311631905 | 0.017584360580471175 | 0.6583249510514338 | 748761.8876316218 | 8.7922e-07
-0.0008253928571428571 | 0.6769154960658075 | 0.017584360580471175 | 0.6593311354853363 | 749906.295958894 | 8.7922e-07
-0.0008251428571428572 | 0.677586285688409 | 0.017584360580471175 | 0.6600019251079378 | 750669.234843742 | 8.7922e-07
-0.0008248928571428572 | 0.6779216804997098 | 0.01825554493403146 | 0.6596661355656783 | 722702.2123409177 | 9.1278e-07
-0.0008246428571428571 | 0.677586285688409 | 0.017584360580471175 | 0.6600019251079378 | 750669.234843742 | 8.7922e-07
-0.0008243928571428572 | 0.6785924701223114 | 0.017919952757251317 | 0.66067251736506 | 737359.6641851844 | 8.96e-07
-0.0008241428571428572 | 0.6789278649336121 | 0.01825554493403146 | 0.6606723199995806 | 723804.5452896609 | 9.1278e-07
-0.0008238928571428571 | 0.6795986545562137 | 0.01825554493403146 | 0.6613431096221822 | 724539.4339221565 | 9.1278e-07
-0.0008236428571428572 | 0.6799340493675144 | 0.017248768403691033 | 0.6626852809638234 | 768385.6208794786 | 8.6244e-07
-0.0008233928571428572 | 0.6809402338014168 | 0.017919952757251317 | 0.6630202810441654 | 739979.9430563498 | 8.96e-07
-0.0008231428571428571 | 0.6812756286127176 | 0.01825554493403146 | 0.6630200836786861 | 726376.6555033954 | 9.1278e-07
-0.0008228928571428571 | 0.6819464182353191 | 0.01825554493403146 | 0.6636908733012876 | 727111.5441358908 | 9.1278e-07
-0.0008226428571428572 | 0.68228181304662 | 0.017584360580471175 | 0.6646974524661488 | 756009.8070376785 | 8.7922e-07
-0.0008223928571428571 | 0.6829526026692215 | 0.017919952757251317 | 0.6650326499119702 | 742225.8963744917 | 8.96e-07
-0.0008221428571428571 | 0.6832879974805223 | 0.01825554493403146 | 0.6650324525464908 | 728581.321400882 | 9.1278e-07
-0.0008218928571428572 | 0.6839587871031239 | 0.01825554493403146 | 0.6657032421690924 | 729316.2100333775 | 9.1278e-07
-0.0008216428571428572 | 0.6842941819144246 | 0.017919952757251317 | 0.6663742291571733 | 743723.1985865863 | 8.96e-07
-0.0008213928571428571 | 0.6846295767257254 | 0.017248768403691033 | 0.6673808083220344 | 773830.0992889705 | 8.6244e-07
-0.0008211428571428572 | 0.6859711559709285 | 0.017248768403691033 | 0.6687223875672375 | 775385.6645488251 | 8.6244e-07
-0.0008208928571428572 | 0.6863065507822294 | 0.01691317622691089 | 0.6693933745553184 | 791564.3585505049 | 8.4566e-07
-0.0008206428571428571 | 0.6873127352161317 | 0.017248768403691033 | 0.6700639668124406 | 776941.2298086799 | 8.6244e-07
-0.0008203928571428572 | 0.6873127352161317 | 0.01657758405013075 | 0.6707351511660009 | 809207.3599357932 | 8.2888e-07
-0.0008201428571428572 | 0.6879835248387333 | 0.017584360580471175 | 0.6703991642582621 | 762494.7875588873 | 8.7922e-07
-0.0008198928571428571 | 0.688318919650034 | 0.017248768403691033 | 0.671070151246343 | 778107.9037535711 | 8.6244e-07
-0.0008196428571428571 | 0.6889897092726356 | 0.017584360580471175 | 0.6714053486921644 | 763639.1958861594 | 8.7922e-07
-0.0008193928571428572 | 0.6889897092726356 | 0.01691317622691089 | 0.6720765330457247 | 794737.220293809 | 8.4566e-07
-0.0008191428571428572 | 0.6896604988952372 | 0.017248768403691033 | 0.6724117304915461 | 779663.4690134259 | 8.6244e-07
-0.0008188928571428571 | 0.6899958937065379 | 0.01657758405013075 | 0.6734183096564071 | 812444.4522434447 | 8.2888e-07
-0.0008186428571428572 | 0.6903312885178386 | 0.017248768403691033 | 0.6730825201141476 | 780441.2516433531 | 8.6244e-07
-0.0008183928571428572 | 0.6910020781404402 | 0.01691317622691089 | 0.6740889019135293 | 797116.8666012869 | 8.4566e-07
-0.0008181428571428571 | 0.6913374729517411 | 0.017584360580471175 | 0.6737531123712699 | 766309.4819831278 | 8.7922e-07
-0.0008178928571428572 | 0.6920082625743426 | 0.01825554493403146 | 0.6737527176403111 | 738134.8736233239 | 9.1278e-07
-0.0008176428571428572 | 0.6923436573856434 | 0.017919952757251317 | 0.6744237046283921 | 752707.0118591537 | 8.96e-07
-0.0008173928571428571 | 0.6933498418195457 | 0.01825554493403146 | 0.6750942968855143 | 739604.650888315 | 9.1278e-07
-0.0008171428571428572 | 0.6936852366308465 | 0.018926729287591742 | 0.6747585073432547 | 713021.7768641332 | 9.4634e-07
-0.0008168928571428572 | 0.694356026253448 | 0.017919952757251317 | 0.6764360734961967 | 754952.9651772955 | 8.96e-07
-0.0008166428571428571 | 0.694356026253448 | 0.017584360580471175 | 0.6767716656729769 | 769742.7069649441 | 8.7922e-07
-0.0008163928571428571 | 0.6950268158760496 | 0.0185911371108116 | 0.676435678765238 | 727696.9393893175 | 9.2956e-07
-0.0008161428571428572 | 0.6946914210647488 | 0.017584360580471175 | 0.6771070604842776 | 770124.1764073682 | 8.7922e-07
-0.0008158928571428572 | 0.6953622106873504 | 0.017919952757251317 | 0.677442257930099 | 756075.9418363664 | 8.96e-07
-0.0008156428571428571 | 0.6963683951212527 | 0.0185911371108116 | 0.6777772580104411 | 729140.1854233892 | 9.2956e-07
-0.0008153928571428572 | 0.6967037899325536 | 0.0185911371108116 | 0.6781126528217419 | 729500.9969319071 | 9.2956e-07
-0.0008151428571428572 | 0.6977099743664559 | 0.0185911371108116 | 0.6791188372556443 | 730583.431457461 | 9.2956e-07
-0.0008148928571428571 | 0.6973745795551551 | 0.017919952757251317 | 0.6794546267979038 | 758321.8951545084 | 8.96e-07
-0.0008146428571428572 | 0.6980453691777566 | 0.017584360580471175 | 0.6804610085972854 | 773938.8708316084 | 8.7922e-07
-0.0008143928571428572 | 0.6993869484229598 | 0.017919952757251317 | 0.6814669956657085 | 760567.8484726502 | 8.96e-07
-0.0008141428571428571 | 0.6997223432342605 | 0.01825554493403146 | 0.681466798300229 | 746586.0928970226 | 9.1278e-07
-0.0008138928571428572 | 0.6993869484229598 | 0.0185911371108116 | 0.6807958113121482 | 732387.4890000506 | 9.2956e-07
-0.0008136428571428572 | 0.6993869484229598 | 0.017584360580471175 | 0.6818025878424886 | 775464.7486013047 | 8.7922e-07
-0.0008133928571428571 | 0.7000577380455614 | 0.017584360580471175 | 0.6824733774650902 | 776227.6874861529 | 8.7922e-07
-0.0008131428571428571 | 0.7010639224794637 | 0.01825554493403146 | 0.6828083775454322 | 748055.8701620137 | 9.1278e-07
-0.0008128928571428572 | 0.7017347121020653 | 0.01825554493403146 | 0.6834791671680338 | 748790.7587945093 | 9.1278e-07
-0.0008126428571428572 | 0.7017347121020653 | 0.017919952757251317 | 0.683814759344814 | 763188.1273438158 | 8.96e-07
-0.0008123928571428571 | 0.7030762913472683 | 0.017919952757251317 | 0.685156338590017 | 764685.4295559102 | 8.96e-07
-0.0008121428571428572 | 0.7034116861585692 | 0.017919952757251317 | 0.6854917334013179 | 765059.7551089339 | 8.96e-07
-0.0008118928571428572 | 0.7034116861585692 | 0.017584360580471175 | 0.685827325578098 | 780042.3819103932 | 8.7922e-07
-0.0008116428571428571 | 0.7040824757811707 | 0.017248768403691033 | 0.6868337073774796 | 796385.7955568646 | 8.6244e-07
-0.0008113928571428572 | 0.7037470809698699 | 0.01691317622691089 | 0.686833904742959 | 812187.9598819811 | 8.4566e-07
-0.0008111428571428572 | 0.7044178705924715 | 0.017584360580471175 | 0.6868335100120003 | 781186.7902376654 | 8.7922e-07
-0.0008108928571428571 | 0.7044178705924715 | 0.017584360580471175 | 0.6868335100120003 | 781186.7902376654 | 8.7922e-07
-0.0008106428571428571 | 0.7044178705924715 | 0.01657758405013075 | 0.6878402865423408 | 829843.8233970717 | 8.2888e-07
-0.0008103928571428572 | 0.7044178705924715 | 0.017248768403691033 | 0.6871691021887805 | 796774.6868718284 | 8.6244e-07
-0.0008101428571428571 | 0.7060948446489754 | 0.017584360580471175 | 0.6885104840685042 | 783094.1374497855 | 8.7922e-07
-0.0008098928571428571 | 0.7057594498376746 | 0.017248768403691033 | 0.6885106814339835 | 798330.252131683 | 8.6244e-07
-0.0008096428571428572 | 0.7071010290828778 | 0.017919952757251317 | 0.6891810763256264 | 769177.3361921939 | 8.96e-07
-0.0008093928571428572 | 0.7077718187054793 | 0.017919952757251317 | 0.689851865948228 | 769925.9872982412 | 8.96e-07
-0.0008091428571428571 | 0.7074364238941785 | 0.01691317622691089 | 0.6905232476672676 | 816550.6447790242 | 8.4566e-07
-0.0008088928571428572 | 0.7077718187054793 | 0.017919952757251317 | 0.689851865948228 | 769925.9872982412 | 8.96e-07
-0.0008086428571428572 | 0.7081072135167801 | 0.017919952757251317 | 0.6901872607595287 | 770300.3128512648 | 8.96e-07
-0.0008083928571428571 | 0.7094487927619832 | 0.01825554493403146 | 0.6911932478279518 | 757241.978068208 | 9.1278e-07
-0.0008081428571428572 | 0.7094487927619832 | 0.017919952757251317 | 0.6915288400047319 | 771797.6150633595 | 8.96e-07
-0.0008078928571428572 | 0.7104549771958856 | 0.017919952757251317 | 0.6925350244386342 | 772920.5917224303 | 8.96e-07
-0.0008076428571428571 | 0.7107903720071863 | 0.017584360580471175 | 0.6932060114267151 | 788434.709643722 | 8.7922e-07
-0.0008073928571428571 | 0.7111257668184872 | 0.017248768403691033 | 0.6938769984147961 | 804552.5131711022 | 8.6244e-07
-0.0008071428571428572 | 0.7121319512523895 | 0.017919952757251317 | 0.6942119984951381 | 774792.2194875486 | 8.96e-07
-0.0008068928571428572 | 0.7117965564410887 | 0.017248768403691033 | 0.6945477880373977 | 805330.2958010297 | 8.6244e-07
-0.0008066428571428571 | 0.7117965564410887 | 0.017584360580471175 | 0.6942121958606176 | 789579.1179709942 | 8.7922e-07
-0.0008063928571428572 | 0.7111257668184872 | 0.017248768403691033 | 0.6938769984147961 | 804552.5131711022 | 8.6244e-07
-0.0008061428571428572 | 0.7121319512523895 | 0.017248768403691033 | 0.6948831828486984 | 805719.1871159934 | 8.6244e-07
-0.0008058928571428571 | 0.7131381356862918 | 0.017919952757251317 | 0.6952181829290405 | 775915.1961466194 | 8.96e-07
-0.0008056428571428572 | 0.7134735304975925 | 0.017584360580471175 | 0.6958891699171214 | 791486.4651831143 | 8.7922e-07
-0.0008053928571428572 | 0.7128027408749911 | 0.01691317622691089 | 0.6958895646480802 | 822896.3682656323 | 8.4566e-07
-0.0008051428571428571 | 0.7138089253088934 | 0.017248768403691033 | 0.6965601569052023 | 807663.6436908118 | 8.6244e-07
-0.0008048928571428572 | 0.7154858993653973 | 0.01825554493403146 | 0.6972303544313658 | 763855.9757606679 | 9.1278e-07
-0.0008046428571428572 | 0.7154858993653973 | 0.0185911371108116 | 0.6968947622545857 | 749706.4414089113 | 9.2956e-07
-0.0008043928571428571 | 0.7164920837992996 | 0.018926729287591742 | 0.6975653545117079 | 737121.9230879239 | 9.4634e-07
-0.0008041428571428571 | 0.7164920837992996 | 0.017919952757251317 | 0.6985721310420483 | 779658.4516768559 | 8.96e-07
-0.0008038928571428572 | 0.7168274786106004 | 0.017584360580471175 | 0.6992431180301292 | 795301.1596073548 | 8.7922e-07
-0.0008036428571428572 | 0.7171628734219012 | 0.017584360580471175 | 0.69957851284143 | 795682.6290497788 | 8.7922e-07
-0.0008033928571428571 | 0.7181690578558035 | 0.017919952757251317 | 0.7002491050985522 | 781530.079441974 | 8.96e-07
-0.0008031428571428572 | 0.7181690578558035 | 0.017584360580471175 | 0.7005846972753323 | 796827.0373770511 | 8.7922e-07
-0.0008028928571428572 | 0.7185044526671043 | 0.017248768403691033 | 0.7012556842634132 | 813108.1221003034 | 8.6244e-07
-0.0008026428571428571 | 0.7185044526671043 | 0.017248768403691033 | 0.7012556842634132 | 813108.1221003034 | 8.6244e-07
-0.0008023928571428572 | 0.7195106371010067 | 0.017919952757251317 | 0.7015906843437554 | 783027.3816540687 | 8.96e-07
-0.0008021428571428572 | 0.7198460319123074 | 0.01825554493403146 | 0.701590486978276 | 768632.7518718888 | 9.1278e-07
-0.0008018928571428571 | 0.7195106371010067 | 0.017248768403691033 | 0.7022618686973157 | 814274.7960451946 | 8.6244e-07
-0.0008016428571428572 | 0.7201814267236082 | 0.017919952757251317 | 0.7022614739663569 | 783776.0327601159 | 8.96e-07
-0.0008013928571428572 | 0.7211876111575106 | 0.018926729287591742 | 0.7022608818699189 | 742083.7178987043 | 9.4634e-07
-0.0008011428571428571 | 0.720516821534909 | 0.017584360580471175 | 0.7029324609544378 | 799497.3234740193 | 8.7922e-07
-0.0008008928571428571 | 0.7208522163462098 | 0.017248768403691033 | 0.7036034479425187 | 815830.3613050493 | 8.6244e-07
-0.0008006428571428572 | 0.7211876111575106 | 0.017584360580471175 | 0.7036032505770394 | 800260.2623588673 | 8.7922e-07
-0.0008003928571428572 | 0.7215230059688114 | 0.017919952757251317 | 0.70360305321156 | 785273.3349722105 | 8.96e-07
-0.0008001428571428571 | 0.722193795591413 | 0.017584360580471175 | 0.7046094350109418 | 801404.6706861396 | 8.7922e-07
-0.0007998928571428572 | 0.722193795591413 | 0.017248768403691033 | 0.7049450271877219 | 817385.9265649042 | 8.6244e-07
-0.0007996428571428572 | 0.7231999800253153 | 0.01825554493403146 | 0.7049444350912838 | 772307.1950343666 | 9.1278e-07
-0.0007993928571428571 | 0.7225291904027137 | 0.017584360580471175 | 0.7049448298222425 | 801786.1401285635 | 8.7922e-07
-0.0007991428571428572 | 0.7238707696479169 | 0.018926729287591742 | 0.7049440403603251 | 744919.0292191504 | 9.4634e-07
-0.0007988928571428572 | 0.7238707696479169 | 0.017919952757251317 | 0.7059508168906655 | 787893.613843376 | 8.96e-07
-0.0007986428571428571 | 0.7238707696479169 | 0.017248768403691033 | 0.7066220012442258 | 819330.3831397226 | 8.6244e-07
-0.0007983928571428571 | 0.7245415592705183 | 0.017248768403691033 | 0.7072927908668273 | 820108.1657696499 | 8.6244e-07
-0.0007981428571428572 | 0.7248769540818192 | 0.01825554493403146 | 0.7066214091477877 | 774144.4166156055 | 9.1278e-07
-0.0007978928571428571 | 0.7245415592705183 | 0.017584360580471175 | 0.7069571986900471 | 804074.9567831077 | 8.7922e-07
-0.0007976428571428571 | 0.7255477437044208 | 0.017919952757251317 | 0.7076277909471694 | 789765.2416084942 | 8.96e-07
-0.0007973928571428572 | 0.7268893229496238 | 0.01825554493403146 | 0.7086337780155924 | 776349.082513092 | 9.1278e-07
-0.0007971428571428572 | 0.7272247177609247 | 0.0185911371108116 | 0.7086335806501131 | 762334.844207039 | 9.2956e-07
-0.0007968928571428571 | 0.7258831385157215 | 0.017248768403691033 | 0.7086343701120305 | 821663.7310295047 | 8.6244e-07
-0.0007966428571428572 | 0.7268893229496238 | 0.017584360580471175 | 0.7093049623691526 | 806745.2428800759 | 8.7922e-07
-0.0007963928571428572 | 0.7275601125722254 | 0.017584360580471175 | 0.7099757519917542 | 807508.1817649242 | 8.7922e-07
-0.0007961428571428571 | 0.7275601125722254 | 0.017248768403691033 | 0.7103113441685344 | 823608.1876043233 | 8.6244e-07
-0.0007958928571428572 | 0.7285662970061277 | 0.017248768403691033 | 0.7113175286024367 | 824774.8615492142 | 8.6244e-07
-0.0007956428571428572 | 0.7289016918174286 | 0.017248768403691033 | 0.7116529234137375 | 825163.752864178 | 8.6244e-07
-0.0007953928571428571 | 0.728230902194827 | 0.017248768403691033 | 0.710982133791136 | 824385.9702342506 | 8.6244e-07
-0.0007951428571428571 | 0.7289016918174286 | 0.017248768403691033 | 0.7116529234137375 | 825163.752864178 | 8.6244e-07
-0.0007948928571428572 | 0.7299078762513309 | 0.017584360580471175 | 0.7123235156708597 | 810178.4678618924 | 8.7922e-07
-0.0007946428571428572 | 0.7285662970061277 | 0.017584360580471175 | 0.7109819364256565 | 808652.5900921962 | 8.7922e-07
-0.0007943928571428571 | 0.7289016918174286 | 0.017248768403691033 | 0.7116529234137375 | 825163.752864178 | 8.6244e-07
-0.0007941428571428572 | 0.7295724814400301 | 0.01657758405013075 | 0.7129948973898993 | 860191.5637813049 | 8.2888e-07
-0.0007938928571428572 | 0.7295724814400301 | 0.017248768403691033 | 0.712323713036339 | 825941.5354941053 | 8.6244e-07
-0.0007936428571428571 | 0.7299078762513309 | 0.01691317622691089 | 0.71299470002442 | 843123.3618791957 | 8.4566e-07
-0.0007933928571428572 | 0.7315848503078348 | 0.017248768403691033 | 0.7143360819041438 | 828274.8833838876 | 8.6244e-07
-0.0007931428571428572 | 0.7319202451191356 | 0.01825554493403146 | 0.7136647001851041 | 781860.7472568086 | 9.1278e-07
-0.0007928928571428571 | 0.7329264295530379 | 0.018926729287591742 | 0.7139997002654461 | 754488.2049256555 | 9.4634e-07
-0.0007926428571428572 | 0.7325910347417371 | 0.01825554493403146 | 0.7143354898077057 | 782595.6358893041 | 9.1278e-07
-0.0007923928571428572 | 0.7332618243643387 | 0.01825554493403146 | 0.7150062794303073 | 783330.5245217996 | 9.1278e-07
-0.0007921428571428571 | 0.7325910347417371 | 0.0185911371108116 | 0.7139998976309255 | 768107.8283433258 | 9.2956e-07
-0.0007918928571428571 | 0.7332618243643387 | 0.017919952757251317 | 0.7153418716070874 | 798374.729328038 | 8.96e-07
-0.0007916428571428572 | 0.7335972191756395 | 0.017584360580471175 | 0.7160128585951683 | 814374.6317285569 | 8.7922e-07
-0.0007913928571428572 | 0.7339326139869402 | 0.017584360580471175 | 0.716348253406469 | 814756.1011709808 | 8.7922e-07
-0.0007911428571428571 | 0.7332618243643387 | 0.017248768403691033 | 0.7160130559606477 | 830219.339958706 | 8.6244e-07
-0.0007908928571428572 | 0.7339326139869402 | 0.017248768403691033 | 0.7166838455832492 | 830997.1225886333 | 8.6244e-07
-0.0007906428571428572 | 0.7342680087982411 | 0.017248768403691033 | 0.71701924039455 | 831386.0139035971 | 8.6244e-07
-0.0007903928571428571 | 0.7349387984208426 | 0.017919952757251317 | 0.7170188456635913 | 800246.3570931562 | 8.96e-07
-0.0007901428571428572 | 0.7339326139869402 | 0.01691317622691089 | 0.7170194377600293 | 847882.6544941516 | 8.4566e-07
-0.0007898928571428572 | 0.7352741932321434 | 0.017584360580471175 | 0.7176898326516722 | 816281.978940677 | 8.7922e-07
-0.0007896428571428571 | 0.735944982854745 | 0.017919952757251317 | 0.7180250300974936 | 801369.3337522271 | 8.96e-07
-0.0007893928571428572 | 0.7349387984208426 | 0.017248768403691033 | 0.7176900300171516 | 832163.7965335245 | 8.6244e-07
-0.0007891428571428572 | 0.735944982854745 | 0.017919952757251317 | 0.7180250300974936 | 801369.3337522271 | 8.96e-07
-0.0007888928571428571 | 0.735944982854745 | 0.017919952757251317 | 0.7180250300974936 | 801369.3337522271 | 8.96e-07
-0.0007886428571428571 | 0.7366157724773466 | 0.017919952757251317 | 0.7186958197200952 | 802117.9848582743 | 8.96e-07
-0.0007883928571428572 | 0.7379573517225496 | 0.0185911371108116 | 0.719366214611738 | 773880.8124796127 | 9.2956e-07
-0.0007881428571428572 | 0.7382927465338505 | 0.01825554493403146 | 0.720037201599819 | 788842.1892655162 | 9.1278e-07
-0.0007878928571428571 | 0.7386281413451512 | 0.0185911371108116 | 0.7200370042343396 | 774602.4354966485 | 9.2956e-07
-0.0007876428571428572 | 0.7376219569112489 | 0.017584360580471175 | 0.7200375963307777 | 818952.2650376455 | 8.7922e-07
-0.0007873928571428572 | 0.7389635361564519 | 0.017248768403691033 | 0.7217147677527609 | 836830.4923130887 | 8.6244e-07
-0.0007871428571428571 | 0.7382927465338505 | 0.017584360580471175 | 0.7207083859533793 | 819715.2039224935 | 8.7922e-07
-0.0007868928571428572 | 0.7382927465338505 | 0.01691317622691089 | 0.7213795703069396 | 853038.5548270207 | 8.4566e-07
-0.0007866428571428572 | 0.7382927465338505 | 0.01657758405013075 | 0.7217151624837197 | 870712.1137811724 | 8.2888e-07
-0.0007863928571428571 | 0.7396343257790535 | 0.017584360580471175 | 0.7220499651985823 | 821241.0816921896 | 8.7922e-07
-0.0007861428571428571 | 0.7386281413451512 | 0.01825554493403146 | 0.7203725964111197 | 789209.633581764 | 9.1278e-07
-0.0007858928571428572 | 0.7392989309677528 | 0.017919952757251317 | 0.7213789782105015 | 805112.5892824635 | 8.96e-07
-0.0007856428571428571 | 0.7396343257790535 | 0.017248768403691033 | 0.7223855573753625 | 837608.2749430161 | 8.6244e-07
-0.0007853928571428571 | 0.7392989309677528 | 0.017919952757251317 | 0.7213789782105015 | 805112.5892824635 | 8.96e-07
-0.0007851428571428572 | 0.7396343257790535 | 0.017584360580471175 | 0.7220499651985823 | 821241.0816921896 | 8.7922e-07
-0.0007848928571428572 | 0.7409759050242567 | 0.017919952757251317 | 0.7230559522670054 | 806984.2170475817 | 8.96e-07
-0.0007846428571428571 | 0.7403051154016551 | 0.017248768403691033 | 0.7230563469979641 | 838386.0575729436 | 8.6244e-07
-0.0007843928571428572 | 0.7409759050242567 | 0.017584360580471175 | 0.7233915444437855 | 822766.9594618857 | 8.7922e-07
-0.0007841428571428572 | 0.7406405102129558 | 0.01657758405013075 | 0.7240629261628251 | 873544.5695503674 | 8.2888e-07
-0.0007838928571428571 | 0.7416466946468583 | 0.01825554493403146 | 0.7233911497128268 | 792516.6324279939 | 9.1278e-07
-0.0007836428571428572 | 0.741982089458159 | 0.017919952757251317 | 0.7240621367009077 | 808107.1937066526 | 8.96e-07
-0.0007833928571428572 | 0.7413112998355574 | 0.017584360580471175 | 0.7237269392550862 | 823148.4289043098 | 8.7922e-07
-0.0007831428571428571 | 0.7413112998355574 | 0.017584360580471175 | 0.7237269392550862 | 823148.4289043098 | 8.7922e-07
-0.0007828928571428571 | 0.7416466946468583 | 0.017584360580471175 | 0.7240623340663871 | 823529.898346734 | 8.7922e-07
-0.0007826428571428572 | 0.7426528790807606 | 0.017584360580471175 | 0.7250685185002894 | 824674.306674006 | 8.7922e-07
-0.0007823928571428572 | 0.7423174842694598 | 0.01691317622691089 | 0.7254043080425489 | 857797.8474419768 | 8.4566e-07
-0.0007821428571428571 | 0.7429882738920613 | 0.017584360580471175 | 0.7254039133115902 | 825055.7761164301 | 8.7922e-07
-0.0007818928571428572 | 0.7426528790807606 | 0.017248768403691033 | 0.7254041106770696 | 841108.2967776895 | 8.6244e-07
-0.0007816428571428572 | 0.7423174842694598 | 0.01691317622691089 | 0.7254043080425489 | 857797.8474419768 | 8.4566e-07
-0.0007813928571428571 | 0.7429882738920613 | 0.017584360580471175 | 0.7254039133115902 | 825055.7761164301 | 8.7922e-07
-0.0007811428571428572 | 0.7436590635146629 | 0.017919952757251317 | 0.7257391107574116 | 809978.8214717709 | 8.96e-07
-0.0007808928571428572 | 0.7439944583259637 | 0.017584360580471175 | 0.7264100977454925 | 826200.1844437021 | 8.7922e-07
-0.0007806428571428571 | 0.7443298531372645 | 0.017248768403691033 | 0.7270810847335735 | 843052.753352508 | 8.6244e-07
-0.0007803928571428572 | 0.7439944583259637 | 0.01691317622691089 | 0.7270812820990528 | 859780.8860315419 | 8.4566e-07
-0.0007801428571428572 | 0.7443298531372645 | 0.017248768403691033 | 0.7270810847335735 | 843052.753352508 | 8.6244e-07
-0.0007798928571428571 | 0.7446652479485653 | 0.017248768403691033 | 0.7274164795448742 | 843441.6446674715 | 8.6244e-07
-0.0007796428571428571 | 0.745000642759866 | 0.017919952757251317 | 0.7270806900026147 | 811476.1236838653 | 8.96e-07
-0.0007793928571428572 | 0.7456714323824676 | 0.01825554493403146 | 0.7274158874484361 | 796925.9642229672 | 9.1278e-07
-0.0007791428571428572 | 0.7453360375711668 | 0.017584360580471175 | 0.7277516769906957 | 827726.0622133983 | 8.7922e-07
-0.0007788928571428571 | 0.7453360375711668 | 0.017919952757251317 | 0.7274160848139155 | 811850.449236889 | 8.96e-07
-0.0007786428571428572 | 0.7456714323824676 | 0.017584360580471175 | 0.7280870718019964 | 828107.5316558223 | 8.7922e-07
-0.0007783928571428572 | 0.7463422220050692 | 0.017584360580471175 | 0.728757861424598 | 828870.4705406704 | 8.7922e-07
-0.0007781428571428571 | 0.7463422220050692 | 0.017919952757251317 | 0.7284222692478178 | 812973.42589596 | 8.96e-07
-0.0007778928571428572 | 0.7470130116276708 | 0.017919952757251317 | 0.7290930588704194 | 813722.0770020073 | 8.96e-07
-0.0007776428571428572 | 0.7476838012502723 | 0.01825554493403146 | 0.7294282563162409 | 799130.6301204538 | 9.1278e-07
-0.0007773928571428571 | 0.7476838012502723 | 0.01825554493403146 | 0.7294282563162409 | 799130.6301204538 | 9.1278e-07
-0.0007771428571428571 | 0.7476838012502723 | 0.017919952757251317 | 0.729763848493021 | 814470.7281080546 | 8.96e-07
-0.0007768928571428572 | 0.7480191960615731 | 0.0185911371108116 | 0.7294280589507615 | 784705.1577351507 | 9.2956e-07
-0.0007766428571428571 | 0.7483545908728738 | 0.017919952757251317 | 0.7304346381156225 | 815219.3792141018 | 8.96e-07
-0.0007763928571428571 | 0.7476838012502723 | 0.017919952757251317 | 0.729763848493021 | 814470.7281080546 | 8.96e-07
-0.0007761428571428572 | 0.7483545908728738 | 0.01825554493403146 | 0.7300990459388423 | 799865.5187529492 | 9.1278e-07
-0.0007758928571428572 | 0.7483545908728738 | 0.01825554493403146 | 0.7300990459388423 | 799865.5187529492 | 9.1278e-07
-0.0007756428571428571 | 0.7486899856841747 | 0.017919952757251317 | 0.7307700329269233 | 815593.7047671255 | 8.96e-07
-0.0007753928571428572 | 0.7480191960615731 | 0.017248768403691033 | 0.730770427657882 | 847330.5578171086 | 8.6244e-07
-0.0007751428571428572 | 0.7480191960615731 | 0.017584360580471175 | 0.7304348354811019 | 830777.8177527906 | 8.7922e-07
-0.0007748928571428571 | 0.7480191960615731 | 0.01691317622691089 | 0.7311060198346622 | 864540.1786464979 | 8.4566e-07
-0.0007746428571428572 | 0.7490253804954754 | 0.017919952757251317 | 0.7311054277382241 | 815968.030320149 | 8.96e-07
-0.0007743928571428572 | 0.749696170118077 | 0.017919952757251317 | 0.7317762173608257 | 816716.6814261964 | 8.96e-07
-0.0007741428571428571 | 0.7493607753067763 | 0.017248768403691033 | 0.7321120069030852 | 848886.1230769635 | 8.6244e-07
-0.0007738928571428571 | 0.7500315649293777 | 0.017248768403691033 | 0.7327827965256867 | 849663.9057068907 | 8.6244e-07
-0.0007736428571428572 | 0.7490253804954754 | 0.017248768403691033 | 0.7317766120917844 | 848497.2317619995 | 8.6244e-07
-0.0007733928571428572 | 0.7490253804954754 | 0.017248768403691033 | 0.7317766120917844 | 848497.2317619995 | 8.6244e-07
-0.0007731428571428571 | 0.749696170118077 | 0.01691317622691089 | 0.7327829938911661 | 866523.217236063 | 8.4566e-07
-0.0007728928571428572 | 0.7500315649293777 | 0.017248768403691033 | 0.7327827965256867 | 849663.9057068907 | 8.6244e-07
-0.0007726428571428572 | 0.7503669597406786 | 0.017919952757251317 | 0.7324470069834272 | 817465.3325322437 | 8.96e-07
-0.0007723928571428571 | 0.7510377493632802 | 0.017584360580471175 | 0.733453388782809 | 834211.0427346071 | 8.7922e-07
-0.0007721428571428572 | 0.7513731441745809 | 0.017584360580471175 | 0.7337887835941097 | 834592.5121770311 | 8.7922e-07
-0.0007718928571428572 | 0.7510377493632802 | 0.017919952757251317 | 0.7331177966060288 | 818213.983638291 | 8.96e-07
-0.0007716428571428571 | 0.7513731441745809 | 0.017584360580471175 | 0.7337887835941097 | 834592.5121770311 | 8.7922e-07
-0.0007713928571428572 | 0.7520439337971825 | 0.017584360580471175 | 0.7344595732167113 | 835355.4510618792 | 8.7922e-07
-0.0007711428571428572 | 0.7523793286084832 | 0.017248768403691033 | 0.7351305602047922 | 852386.1449116366 | 8.6244e-07
-0.0007708928571428571 | 0.7517085389858816 | 0.01691317622691089 | 0.7347953627589707 | 868902.8635435409 | 8.4566e-07
-0.0007706428571428571 | 0.7520439337971825 | 0.01657758405013075 | 0.7354663497470517 | 887302.2118578865 | 8.2888e-07
-0.0007703928571428572 | 0.7513731441745809 | 0.017248768403691033 | 0.7341243757708898 | 851219.4709667455 | 8.6244e-07
-0.0007701428571428572 | 0.7510377493632802 | 0.017248768403691033 | 0.7337889809595891 | 850830.5796517819 | 8.6244e-07
-0.0007698928571428571 | 0.7513731441745809 | 0.017248768403691033 | 0.7341243757708898 | 851219.4709667455 | 8.6244e-07
-0.0007696428571428572 | 0.7523793286084832 | 0.017248768403691033 | 0.7351305602047922 | 852386.1449116366 | 8.6244e-07
-0.0007693928571428572 | 0.7523793286084832 | 0.01691317622691089 | 0.7354661523815723 | 869696.0789793669 | 8.4566e-07
-0.0007691428571428571 | 0.7523793286084832 | 0.01691317622691089 | 0.7354661523815723 | 869696.0789793669 | 8.4566e-07
-0.0007688928571428572 | 0.7527147234197841 | 0.01657758405013075 | 0.7361371393696533 | 888111.4849347994 | 8.2888e-07
-0.0007686428571428572 | 0.7527147234197841 | 0.01657758405013075 | 0.7361371393696533 | 888111.4849347994 | 8.2888e-07
-0.0007683928571428571 | 0.7540563026649871 | 0.017919952757251317 | 0.7361363499077358 | 821582.9136155037 | 8.96e-07
-0.0007681428571428572 | 0.7530501182310848 | 0.017248768403691033 | 0.7358013498273938 | 853163.927541564 | 8.6244e-07
-0.0007678928571428572 | 0.7540563026649871 | 0.017248768403691033 | 0.7368075342612961 | 854330.6014864551 | 8.6244e-07
-0.0007676428571428571 | 0.7533855130423855 | 0.017584360580471175 | 0.7358011524619144 | 836881.3288315752 | 8.7922e-07
-0.0007673928571428571 | 0.7537209078536864 | 0.01691317622691089 | 0.7368077316267755 | 871282.509851019 | 8.4566e-07
-0.0007671428571428572 | 0.7530501182310848 | 0.017248768403691033 | 0.7358013498273938 | 853163.927541564 | 8.6244e-07
-0.0007668928571428572 | 0.7530501182310848 | 0.01691317622691089 | 0.7361369420041739 | 870489.294415193 | 8.4566e-07
-0.0007666428571428571 | 0.7537209078536864 | 0.017248768403691033 | 0.7364721394499953 | 853941.7101714914 | 8.6244e-07
-0.0007663928571428572 | 0.7543916974762879 | 0.017584360580471175 | 0.7368073368958167 | 838025.7371588474 | 8.7922e-07
-0.0007661428571428572 | 0.7550624870988895 | 0.017584360580471175 | 0.7374781265184183 | 838788.6760436954 | 8.7922e-07
-0.0007658928571428571 | 0.7547270922875887 | 0.017584360580471175 | 0.7371427317071175 | 838407.2066012714 | 8.7922e-07
-0.0007656428571428572 | 0.7547270922875887 | 0.01657758405013075 | 0.738149508237458 | 890539.3041655379 | 8.2888e-07
-0.0007653928571428572 | 0.7550624870988895 | 0.017584360580471175 | 0.7374781265184183 | 838788.6760436954 | 8.7922e-07
-0.0007651428571428571 | 0.7547270922875887 | 0.017248768403691033 | 0.7374783238838977 | 855108.3841163826 | 8.6244e-07
-0.0007648928571428571 | 0.7550624870988895 | 0.017248768403691033 | 0.7378137186951984 | 855497.2754313461 | 8.6244e-07
-0.0007646428571428572 | 0.7547270922875887 | 0.016241991873350608 | 0.7384851004142381 | 909352.8751555689 | 8.121e-07
-0.0007643928571428571 | 0.7547270922875887 | 0.016241991873350608 | 0.7384851004142381 | 909352.8751555689 | 8.121e-07
-0.0007641428571428571 | 0.7543916974762879 | 0.015906399696570466 | 0.7384852977797174 | 928538.5905887177 | 7.9532e-07
-0.0007638928571428572 | 0.7547270922875887 | 0.01657758405013075 | 0.738149508237458 | 890539.3041655379 | 8.2888e-07
-0.0007636428571428572 | 0.7553978819101903 | 0.01691317622691089 | 0.7384847056832794 | 873265.5484405841 | 8.4566e-07
-0.0007633928571428571 | 0.7550624870988895 | 0.017584360580471175 | 0.7374781265184183 | 838788.6760436954 | 8.7922e-07
-0.0007631428571428572 | 0.7550624870988895 | 0.01691317622691089 | 0.7381493108719785 | 872868.940722671 | 8.4566e-07
-0.0007628928571428572 | 0.7550624870988895 | 0.017248768403691033 | 0.7378137186951984 | 855497.2754313461 | 8.6244e-07
-0.0007626428571428571 | 0.7550624870988895 | 0.01691317622691089 | 0.7381493108719785 | 872868.940722671 | 8.4566e-07
-0.0007623928571428572 | 0.755733276721491 | 0.016241991873350608 | 0.7394912848481404 | 910591.8665819264 | 8.121e-07
-0.0007621428571428572 | 0.755733276721491 | 0.01657758405013075 | 0.7391556926713603 | 891753.2137809072 | 8.2888e-07
-0.0007618928571428571 | 0.7553978819101903 | 0.01657758405013075 | 0.7388202978600595 | 891348.5772424509 | 8.2888e-07
-0.0007616428571428571 | 0.7553978819101903 | 0.01657758405013075 | 0.7388202978600595 | 891348.5772424509 | 8.2888e-07
-0.0007613928571428572 | 0.755733276721491 | 0.01657758405013075 | 0.7391556926713603 | 891753.2137809072 | 8.2888e-07
-0.0007611428571428572 | 0.7560686715327918 | 0.017584360580471175 | 0.7384843109523206 | 839933.0843709676 | 8.7922e-07
-0.0007608928571428571 | 0.7553978819101903 | 0.01691317622691089 | 0.7384847056832794 | 873265.5484405841 | 8.4566e-07
-0.0007606428571428572 | 0.755733276721491 | 0.01657758405013075 | 0.7391556926713603 | 891753.2137809072 | 8.2888e-07
-0.0007603928571428572 | 0.755733276721491 | 0.015906399696570466 | 0.7398268770249206 | 930225.4327035835 | 7.9532e-07
-0.0007601428571428571 | 0.7553978819101903 | 0.016241991873350608 | 0.7391558900368397 | 910178.8694398074 | 8.121e-07
-0.0007598928571428572 | 0.7553978819101903 | 0.016241991873350608 | 0.7391558900368397 | 910178.8694398074 | 8.121e-07
-0.0007596428571428572 | 0.7560686715327918 | 0.017248768403691033 | 0.7388199031291007 | 856663.9493762372 | 8.6244e-07
-0.0007593928571428571 | 0.7550624870988895 | 0.01657758405013075 | 0.7384849030487587 | 890943.9407039944 | 8.2888e-07
-0.0007591428571428572 | 0.755733276721491 | 0.01691317622691089 | 0.7388201004945801 | 873662.156158497 | 8.4566e-07
-0.0007588928571428572 | 0.7567394611553934 | 0.017248768403691033 | 0.7394906927517023 | 857441.7320061646 | 8.6244e-07
-0.0007586428571428571 | 0.7553978819101903 | 0.016241991873350608 | 0.7391558900368397 | 910178.8694398074 | 8.121e-07
-0.0007583928571428571 | 0.7564040663440926 | 0.01657758405013075 | 0.7398264822939619 | 892562.4868578202 | 8.2888e-07
-0.0007581428571428572 | 0.7560686715327918 | 0.01691317622691089 | 0.7391554953058809 | 874058.76387641 | 8.4566e-07
-0.0007578928571428572 | 0.7570748559666942 | 0.017248768403691033 | 0.7398260875630032 | 857830.6233211283 | 8.6244e-07
-0.0007576428571428571 | 0.7567394611553934 | 0.017584360580471175 | 0.7391551005749222 | 840696.0232558157 | 8.7922e-07
-0.0007573928571428572 | 0.7570748559666942 | 0.017248768403691033 | 0.7398260875630032 | 857830.6233211283 | 8.6244e-07
-0.0007571428571428572 | 0.7570748559666942 | 0.01691317622691089 | 0.7401616797397833 | 875248.5870301491 | 8.4566e-07
-0.0007568928571428571 | 0.7580810404005965 | 0.017919952757251317 | 0.7401610876433452 | 826074.8202517874 | 8.96e-07
-0.0007566428571428572 | 0.7567394611553934 | 0.017248768403691033 | 0.7394906927517023 | 857441.7320061646 | 8.6244e-07
-0.0007563928571428572 | 0.757410250777995 | 0.01691317622691089 | 0.740497074551084 | 875645.1947480621 | 8.4566e-07
-0.0007561428571428571 | 0.7564040663440926 | 0.017248768403691033 | 0.7391552979404016 | 857052.8406912009 | 8.6244e-07
-0.0007558928571428572 | 0.7567394611553934 | 0.017248768403691033 | 0.7394906927517023 | 857441.7320061646 | 8.6244e-07
-0.0007556428571428572 | 0.7564040663440926 | 0.01657758405013075 | 0.7398264822939619 | 892562.4868578202 | 8.2888e-07
-0.0007553928571428571 | 0.7564040663440926 | 0.01657758405013075 | 0.7398264822939619 | 892562.4868578202 | 8.2888e-07
-0.0007551428571428571 | 0.7570748559666942 | 0.01691317622691089 | 0.7401616797397833 | 875248.5870301491 | 8.4566e-07
-0.0007548928571428572 | 0.7567394611553934 | 0.01691317622691089 | 0.7398262849284825 | 874851.979312236 | 8.4566e-07
-0.0007546428571428572 | 0.7577456455892957 | 0.017248768403691033 | 0.7404968771856046 | 858608.4059510556 | 8.6244e-07
-0.0007543928571428571 | 0.7570748559666942 | 0.01657758405013075 | 0.7404972719165634 | 893371.7599347332 | 8.2888e-07
-0.0007541428571428572 | 0.7577456455892957 | 0.017248768403691033 | 0.7404968771856046 | 858608.4059510556 | 8.6244e-07
-0.0007538928571428572 | 0.7580810404005965 | 0.017248768403691033 | 0.7408322719969055 | 858997.2972660194 | 8.6244e-07
-0.0007536428571428571 | 0.7570748559666942 | 0.016241991873350608 | 0.7408328640933436 | 912243.8551504029 | 8.121e-07
-0.0007533928571428572 | 0.7570748559666942 | 0.016241991873350608 | 0.7408328640933436 | 912243.8551504029 | 8.121e-07
-0.0007531428571428572 | 0.757410250777995 | 0.016241991873350608 | 0.7411682589046443 | 912656.8522925219 | 8.121e-07
-0.0007528928571428571 | 0.7570748559666942 | 0.01657758405013075 | 0.7404972719165634 | 893371.7599347332 | 8.2888e-07
-0.0007526428571428571 | 0.7567394611553934 | 0.01657758405013075 | 0.7401618771052626 | 892967.1233962765 | 8.2888e-07
-0.0007523928571428572 | 0.7567394611553934 | 0.016241991873350608 | 0.7404974692820427 | 911830.8580082837 | 8.121e-07
-0.0007521428571428571 | 0.7570748559666942 | 0.017584360580471175 | 0.739490495386223 | 841077.4926982399 | 8.7922e-07
-0.0007518928571428571 | 0.757410250777995 | 0.017248768403691033 | 0.7401614823743039 | 858219.514636092 | 8.6244e-07
-0.0007516428571428572 | 0.7570748559666942 | 0.01657758405013075 | 0.7404972719165634 | 893371.7599347332 | 8.2888e-07
-0.0007513928571428572 | 0.7564040663440926 | 0.01691317622691089 | 0.7394908901171817 | 874455.3715943231 | 8.4566e-07
-0.0007511428571428571 | 0.7570748559666942 | 0.017584360580471175 | 0.739490495386223 | 841077.4926982399 | 8.7922e-07
-0.0007508928571428572 | 0.755733276721491 | 0.01657758405013075 | 0.7391556926713603 | 891753.2137809072 | 8.2888e-07
-0.0007506428571428572 | 0.7567394611553934 | 0.01657758405013075 | 0.7401618771052626 | 892967.1233962765 | 8.2888e-07
-0.0007503928571428571 | 0.7567394611553934 | 0.01657758405013075 | 0.7401618771052626 | 892967.1233962765 | 8.2888e-07
-0.0007501428571428572 | 0.7567394611553934 | 0.01691317622691089 | 0.7398262849284825 | 874851.979312236 | 8.4566e-07
-0.0007498928571428572 | 0.7564040663440926 | 0.01657758405013075 | 0.7398264822939619 | 892562.4868578202 | 8.2888e-07
-0.0007496428571428571 | 0.7567394611553934 | 0.017248768403691033 | 0.7394906927517023 | 857441.7320061646 | 8.6244e-07
-0.0007493928571428571 | 0.7570748559666942 | 0.017248768403691033 | 0.7398260875630032 | 857830.6233211283 | 8.6244e-07
-0.0007491428571428572 | 0.7567394611553934 | 0.01691317622691089 | 0.7398262849284825 | 874851.979312236 | 8.4566e-07
-0.0007488928571428572 | 0.7567394611553934 | 0.01691317622691089 | 0.7398262849284825 | 874851.979312236 | 8.4566e-07
-0.0007486428571428571 | 0.7564040663440926 | 0.015906399696570466 | 0.7404976666475221 | 931068.8537610164 | 7.9532e-07
-0.0007483928571428572 | 0.7570748559666942 | 0.016241991873350608 | 0.7408328640933436 | 912243.8551504029 | 8.121e-07
-0.0007481428571428572 | 0.7564040663440926 | 0.016241991873350608 | 0.740162074470742 | 911417.8608661646 | 8.121e-07
-0.0007478928571428571 | 0.7567394611553934 | 0.01691317622691089 | 0.7398262849284825 | 874851.979312236 | 8.4566e-07
-0.0007476428571428572 | 0.7567394611553934 | 0.01691317622691089 | 0.7398262849284825 | 874851.979312236 | 8.4566e-07
-0.0007473928571428572 | 0.7567394611553934 | 0.01691317622691089 | 0.7398262849284825 | 874851.979312236 | 8.4566e-07
-0.0007471428571428571 | 0.7567394611553934 | 0.01691317622691089 | 0.7398262849284825 | 874851.979312236 | 8.4566e-07
-0.0007468928571428572 | 0.755733276721491 | 0.01657758405013075 | 0.7391556926713603 | 891753.2137809072 | 8.2888e-07
-0.0007466428571428572 | 0.7560686715327918 | 0.01657758405013075 | 0.739491087482661 | 892157.8503193636 | 8.2888e-07
-0.0007463928571428571 | 0.7567394611553934 | 0.01657758405013075 | 0.7401618771052626 | 892967.1233962765 | 8.2888e-07
-0.0007461428571428571 | 0.7564040663440926 | 0.015906399696570466 | 0.7404976666475221 | 931068.8537610164 | 7.9532e-07
-0.0007458928571428572 | 0.7564040663440926 | 0.01657758405013075 | 0.7398264822939619 | 892562.4868578202 | 8.2888e-07
-0.0007456428571428572 | 0.7567394611553934 | 0.01657758405013075 | 0.7401618771052626 | 892967.1233962765 | 8.2888e-07
-0.0007453928571428571 | 0.7570748559666942 | 0.017584360580471175 | 0.739490495386223 | 841077.4926982399 | 8.7922e-07
-0.0007451428571428572 | 0.7564040663440926 | 0.01657758405013075 | 0.7398264822939619 | 892562.4868578202 | 8.2888e-07
-0.0007448928571428572 | 0.7560686715327918 | 0.01657758405013075 | 0.739491087482661 | 892157.8503193636 | 8.2888e-07
-0.0007446428571428571 | 0.7560686715327918 | 0.015906399696570466 | 0.7401622718362213 | 930647.1432323 | 7.9532e-07
-0.0007443928571428572 | 0.7567394611553934 | 0.01657758405013075 | 0.7401618771052626 | 892967.1233962765 | 8.2888e-07
-0.0007441428571428572 | 0.7560686715327918 | 0.015235215343010184 | 0.7408334561897816 | 972527.7122908158 | 7.6176e-07
-0.0007438928571428571 | 0.7560686715327918 | 0.015906399696570466 | 0.7401622718362213 | 930647.1432323 | 7.9532e-07
-0.0007436428571428572 | 0.755733276721491 | 0.015570807519790326 | 0.7401624692017007 | 950705.3096134703 | 7.7854e-07
-0.0007433928571428572 | 0.7564040663440926 | 0.015906399696570466 | 0.7404976666475221 | 931068.8537610164 | 7.9532e-07
-0.0007431428571428571 | 0.755733276721491 | 0.015906399696570466 | 0.7398268770249206 | 930225.4327035835 | 7.9532e-07
-0.0007428928571428571 | 0.7553978819101903 | 0.015906399696570466 | 0.7394914822136198 | 929803.7221748672 | 7.9532e-07
-0.0007426428571428572 | 0.7547270922875887 | 0.015906399696570466 | 0.7388206925910182 | 928960.3011174343 | 7.9532e-07
-0.0007423928571428572 | 0.7550624870988895 | 0.015906399696570466 | 0.739156087402319 | 929382.0116461506 | 7.9532e-07
-0.0007421428571428571 | 0.7547270922875887 | 0.015906399696570466 | 0.7388206925910182 | 928960.3011174343 | 7.9532e-07
-0.0007418928571428572 | 0.7547270922875887 | 0.015570807519790326 | 0.7391562847677984 | 949412.9110880586 | 7.7854e-07
-0.0007416428571428572 | 0.755733276721491 | 0.01691317622691089 | 0.7388201004945801 | 873662.156158497 | 8.4566e-07
-0.0007413928571428571 | 0.7553978819101903 | 0.017248768403691033 | 0.7381491135064993 | 855886.16674631 | 8.6244e-07
-0.0007411428571428572 | 0.7553978819101903 | 0.017248768403691033 | 0.7381491135064993 | 855886.16674631 | 8.6244e-07
-0.0007408928571428572 | 0.7553978819101903 | 0.017584360580471175 | 0.7378135213297191 | 839170.1454861197 | 8.7922e-07
-0.0007406428571428571 | 0.7547270922875887 | 0.016241991873350608 | 0.7384851004142381 | 909352.8751555689 | 8.121e-07
-0.0007403928571428571 | 0.7543916974762879 | 0.01691317622691089 | 0.737478521249377 | 872075.725286845 | 8.4566e-07
-0.0007401428571428572 | 0.7543916974762879 | 0.01657758405013075 | 0.7378141134261571 | 890134.6676270815 | 8.2888e-07
-0.0007398928571428571 | 0.7553978819101903 | 0.01657758405013075 | 0.7388202978600595 | 891348.5772424509 | 8.2888e-07
-0.0007396428571428571 | 0.7553978819101903 | 0.01657758405013075 | 0.7388202978600595 | 891348.5772424509 | 8.2888e-07
-0.0007393928571428572 | 0.7553978819101903 | 0.015570807519790326 | 0.7398270743904 | 950274.5101049998 | 7.7854e-07
-0.0007391428571428572 | 0.755733276721491 | 0.016241991873350608 | 0.7394912848481404 | 910591.8665819264 | 8.121e-07
-0.0007388928571428571 | 0.7550624870988895 | 0.015570807519790326 | 0.7394916795790991 | 949843.7105965292 | 7.7854e-07
-0.0007386428571428572 | 0.7547270922875887 | 0.015906399696570466 | 0.7388206925910182 | 928960.3011174343 | 7.9532e-07
-0.0007383928571428572 | 0.7547270922875887 | 0.01657758405013075 | 0.738149508237458 | 890539.3041655379 | 8.2888e-07
-0.0007381428571428571 | 0.7537209078536864 | 0.015570807519790326 | 0.738150100333896 | 948120.512562647 | 7.7854e-07
-0.0007378928571428572 | 0.7537209078536864 | 0.015570807519790326 | 0.738150100333896 | 948120.512562647 | 7.7854e-07
-0.0007376428571428572 | 0.7537209078536864 | 0.015235215343010184 | 0.7384856925106762 | 969445.6899809933 | 7.6176e-07
-0.0007373928571428571 | 0.7533855130423855 | 0.014899623166230043 | 0.7384858898761555 | 991281.2983752929 | 7.4498e-07
-0.0007371428571428571 | 0.7533855130423855 | 0.015570807519790326 | 0.7378147055225952 | 947689.7130541763 | 7.7854e-07
-0.0007368928571428572 | 0.7537209078536864 | 0.015906399696570466 | 0.7378145081571159 | 927695.169531285 | 7.9532e-07
-0.0007366428571428572 | 0.7537209078536864 | 0.01657758405013075 | 0.7371433238035556 | 889325.3945501687 | 8.2888e-07
-0.0007363928571428571 | 0.7533855130423855 | 0.01657758405013075 | 0.7368079289922548 | 888920.7580117122 | 8.2888e-07
-0.0007361428571428572 | 0.7530501182310848 | 0.01691317622691089 | 0.7361369420041739 | 870489.294415193 | 8.4566e-07
-0.0007358928571428572 | 0.7540563026649871 | 0.017248768403691033 | 0.7368075342612961 | 854330.6014864551 | 8.6244e-07
-0.0007356428571428571 | 0.7533855130423855 | 0.016241991873350608 | 0.7371435211690349 | 907700.8865870925 | 8.121e-07
-0.0007353928571428572 | 0.7533855130423855 | 0.01691317622691089 | 0.7364723368154746 | 870885.902133106 | 8.4566e-07
-0.0007351428571428572 | 0.7537209078536864 | 0.01657758405013075 | 0.7371433238035556 | 889325.3945501687 | 8.2888e-07
-0.0007348928571428571 | 0.7530501182310848 | 0.015906399696570466 | 0.7371437185345143 | 926851.748473852 | 7.9532e-07
-0.0007346428571428572 | 0.7533855130423855 | 0.016241991873350608 | 0.7371435211690349 | 907700.8865870925 | 8.121e-07
-0.0007343928571428572 | 0.7527147234197841 | 0.015570807519790326 | 0.7371439158999937 | 946828.1140372353 | 7.7854e-07
-0.0007341428571428571 | 0.7527147234197841 | 0.015906399696570466 | 0.7368083237232136 | 926430.0379451356 | 7.9532e-07
-0.0007338928571428571 | 0.7530501182310848 | 0.016241991873350608 | 0.7368081263577342 | 907287.8894449734 | 8.121e-07
-0.0007336428571428572 | 0.7520439337971825 | 0.01657758405013075 | 0.7354663497470517 | 887302.2118578865 | 8.2888e-07
-0.0007333928571428572 | 0.7530501182310848 | 0.01691317622691089 | 0.7361369420041739 | 870489.294415193 | 8.4566e-07
-0.0007331428571428571 | 0.7523793286084832 | 0.015906399696570466 | 0.7364729289119127 | 926008.3274164192 | 7.9532e-07
-0.0007328928571428572 | 0.7520439337971825 | 0.016241991873350608 | 0.7358019419238319 | 906048.8980186161 | 8.121e-07
-0.0007326428571428572 | 0.7517085389858816 | 0.015906399696570466 | 0.7358021392893112 | 925164.9063589863 | 7.9532e-07
-0.0007323928571428571 | 0.7520439337971825 | 0.016241991873350608 | 0.7358019419238319 | 906048.8980186161 | 8.121e-07
-0.0007321428571428572 | 0.7523793286084832 | 0.01657758405013075 | 0.7358017445583525 | 887706.848396343 | 8.2888e-07
-0.0007318928571428572 | 0.7520439337971825 | 0.016241991873350608 | 0.7358019419238319 | 906048.8980186161 | 8.121e-07
-0.0007316428571428571 | 0.7513731441745809 | 0.016241991873350608 | 0.7351311523012303 | 905222.9037343779 | 8.121e-07
-0.0007313928571428572 | 0.7507023545519793 | 0.016241991873350608 | 0.7344603626786287 | 904396.9094501396 | 8.121e-07
-0.0007311428571428572 | 0.7513731441745809 | 0.01657758405013075 | 0.7347955601244501 | 886492.9387809735 | 8.2888e-07
-0.0007308928571428571 | 0.7507023545519793 | 0.01657758405013075 | 0.7341247705018485 | 885683.6657040607 | 8.2888e-07
-0.0007306428571428571 | 0.749696170118077 | 0.015235215343010184 | 0.7344609547750668 | 964162.2231641544 | 7.6176e-07
-0.0007303928571428572 | 0.7500315649293777 | 0.016241991873350608 | 0.7337895730560271 | 903570.9151659014 | 8.121e-07
-0.0007301428571428572 | 0.7493607753067763 | 0.015906399696570466 | 0.7334543756102058 | 922212.9326579714 | 7.9532e-07
-0.0007298928571428571 | 0.7493607753067763 | 0.014899623166230043 | 0.7344611521405462 | 985878.8292111984 | 7.4498e-07
-0.0007296428571428572 | 0.749696170118077 | 0.015570807519790326 | 0.7341253625982866 | 942950.918461 | 7.7854e-07
-0.0007293928571428572 | 0.749696170118077 | 0.016241991873350608 | 0.7334541782447264 | 903157.9180237823 | 8.121e-07
-0.0007291428571428571 | 0.749696170118077 | 0.01657758405013075 | 0.7331185860679462 | 884469.7560886914 | 8.2888e-07
-0.0007288928571428572 | 0.7493607753067763 | 0.015235215343010184 | 0.734125559963766 | 963721.9342627513 | 7.6176e-07
-0.0007286428571428572 | 0.7493607753067763 | 0.015570807519790326 | 0.7337899677869859 | 942520.1189525295 | 7.7854e-07
-0.0007283928571428571 | 0.7480191960615731 | 0.014899623166230043 | 0.733119572895343 | 984078.0061565002 | 7.4498e-07
-0.0007281428571428571 | 0.7483545908728738 | 0.0145640309894499 | 0.7337905598834239 | 1007675.0872268502 | 7.282e-07
-0.0007278928571428572 | 0.7480191960615731 | 0.015235215343010184 | 0.7327839807185629 | 961960.7786571383 | 7.6176e-07
-0.0007276428571428571 | 0.7486899856841747 | 0.015570807519790326 | 0.7331191781643843 | 941658.5199355884 | 7.7854e-07
-0.0007273928571428571 | 0.7483545908728738 | 0.015235215343010184 | 0.7331193755298636 | 962401.0675585415 | 7.6176e-07
-0.0007271428571428572 | 0.7476838012502723 | 0.015235215343010184 | 0.7324485859072621 | 961520.4897557352 | 7.6176e-07
-0.0007268928571428572 | 0.7473484064389715 | 0.015235215343010184 | 0.7321131910959613 | 961080.2008543317 | 7.6176e-07
-0.0007266428571428571 | 0.7473484064389715 | 0.015235215343010184 | 0.7321131910959613 | 961080.2008543317 | 7.6176e-07
-0.0007263928571428572 | 0.7466776168163699 | 0.015235215343010184 | 0.7314424014733597 | 960199.6230515253 | 7.6176e-07
-0.0007261428571428572 | 0.7466776168163699 | 0.0145640309894499 | 0.73211358582692 | 1005372.1890007771 | 7.282e-07
-0.0007258928571428571 | 0.7466776168163699 | 0.015235215343010184 | 0.7314424014733597 | 960199.6230515253 | 7.6176e-07
-0.0007256428571428572 | 0.7460068271937684 | 0.0145640309894499 | 0.7314427962043185 | 1004451.029710348 | 7.282e-07
-0.0007253928571428572 | 0.7453360375711668 | 0.015570807519790326 | 0.7297652300513765 | 937350.5248508825 | 7.7854e-07
-0.0007251428571428571 | 0.7456714323824676 | 0.015235215343010184 | 0.7304362170394574 | 958878.7563473156 | 7.6176e-07
-0.0007248928571428571 | 0.7446652479485653 | 0.015235215343010184 | 0.7294300326055551 | 957557.889643106 | 7.6176e-07
-0.0007246428571428572 | 0.7453360375711668 | 0.015570807519790326 | 0.7297652300513765 | 937350.5248508825 | 7.7854e-07
-0.0007243928571428572 | 0.745000642759866 | 0.015906399696570466 | 0.7290942430632955 | 916730.6957846576 | 7.9532e-07
-0.0007241428571428571 | 0.7456714323824676 | 0.016241991873350608 | 0.729429440509117 | 898201.9523183529 | 8.121e-07
-0.0007238928571428572 | 0.7446652479485653 | 0.015235215343010184 | 0.7294300326055551 | 957557.889643106 | 7.6176e-07
-0.0007236428571428572 | 0.745000642759866 | 0.015906399696570466 | 0.7290942430632955 | 916730.6957846576 | 7.9532e-07
-0.0007233928571428571 | 0.7443298531372645 | 0.015906399696570466 | 0.728423453440694 | 915887.2747272248 | 7.9532e-07
-0.0007231428571428572 | 0.7436590635146629 | 0.015235215343010184 | 0.7284238481716527 | 956237.0229388963 | 7.6176e-07
-0.0007228928571428572 | 0.7439944583259637 | 0.015235215343010184 | 0.7287592429829535 | 956677.3118402995 | 7.6176e-07
-0.0007226428571428571 | 0.7439944583259637 | 0.01657758405013075 | 0.7274168742758329 | 877590.9349349318 | 8.2888e-07
-0.0007223928571428572 | 0.7436590635146629 | 0.015570807519790326 | 0.7280882559948726 | 935196.5273085297 | 7.7854e-07
-0.0007221428571428572 | 0.7439944583259637 | 0.015570807519790326 | 0.7284236508061733 | 935627.3268170002 | 7.7854e-07
-0.0007218928571428571 | 0.7439944583259637 | 0.015906399696570466 | 0.7280880586293932 | 915465.5641985083 | 7.9532e-07
-0.0007216428571428571 | 0.7436590635146629 | 0.016241991873350608 | 0.7274170716413123 | 895723.9694656384 | 8.121e-07
-0.0007213928571428572 | 0.7436590635146629 | 0.015570807519790326 | 0.7280882559948726 | 935196.5273085297 | 7.7854e-07
-0.0007211428571428572 | 0.7429882738920613 | 0.015235215343010184 | 0.7277530585490511 | 955356.4451360898 | 7.6176e-07
-0.0007208928571428571 | 0.7423174842694598 | 0.015906399696570466 | 0.7264110845728893 | 913357.0115549262 | 7.9532e-07
-0.0007206428571428572 | 0.741982089458159 | 0.015570807519790326 | 0.7264112819383687 | 933042.5297661767 | 7.7854e-07
-0.0007203928571428572 | 0.7423174842694598 | 0.015570807519790326 | 0.7267466767496694 | 933473.3292746472 | 7.7854e-07
-0.0007201428571428571 | 0.7426528790807606 | 0.016241991873350608 | 0.72641088720741 | 894484.9780392811 | 8.121e-07
-0.0007198928571428572 | 0.7426528790807606 | 0.015570807519790326 | 0.7270820715609703 | 933904.1287831179 | 7.7854e-07
-0.0007196428571428572 | 0.7416466946468583 | 0.0145640309894499 | 0.7270826636574084 | 998463.4943225578 | 7.282e-07
-0.0007193928571428571 | 0.7416466946468583 | 0.014228438812669759 | 0.7274182558341885 | 1022484.9899715724 | 7.1142e-07
-0.0007191428571428571 | 0.7413112998355574 | 0.014228438812669759 | 0.7270828610228877 | 1022013.5470877583 | 7.1142e-07
-0.0007188928571428572 | 0.7413112998355574 | 0.015570807519790326 | 0.7257404923157671 | 932180.9307492356 | 7.7854e-07
-0.0007186428571428571 | 0.7413112998355574 | 0.015235215343010184 | 0.7260760844925472 | 953155.0006290736 | 7.6176e-07
-0.0007183928571428571 | 0.7413112998355574 | 0.015570807519790326 | 0.7257404923157671 | 932180.9307492356 | 7.7854e-07
-0.0007181428571428572 | 0.7403051154016551 | 0.0145640309894499 | 0.7257410844122052 | 996621.1757416993 | 7.282e-07
-0.0007178928571428572 | 0.7406405102129558 | 0.014899623166230043 | 0.7257408870467258 | 974173.4793556599 | 7.4498e-07
-0.0007176428571428571 | 0.7403051154016551 | 0.015570807519790326 | 0.7247343078818648 | 930888.5322238238 | 7.7854e-07
-0.0007173928571428572 | 0.7392989309677528 | 0.014899623166230043 | 0.7243993078015227 | 972372.6563009619 | 7.4498e-07
-0.0007171428571428572 | 0.7389635361564519 | 0.0145640309894499 | 0.724399505167002 | 994778.8571608406 | 7.282e-07
-0.0007168928571428571 | 0.7379573517225496 | 0.013892846635889617 | 0.72406450508666 | 1042355.8599087566 | 6.9464e-07
-0.0007166428571428572 | 0.7386281413451512 | 0.014899623166230043 | 0.7237285181789211 | 971472.2447736127 | 7.4498e-07
-0.0007163928571428572 | 0.7382927465338505 | 0.015235215343010184 | 0.7230575311908403 | 949192.4005164447 | 7.6176e-07
-0.0007161428571428571 | 0.7379573517225496 | 0.015906399696570466 | 0.7220509520259791 | 907874.7746816126 | 7.9532e-07
-0.0007158928571428571 | 0.7382927465338505 | 0.016241991873350608 | 0.7220507546604998 | 889116.0151917327 | 8.121e-07
-0.0007156428571428572 | 0.7376219569112489 | 0.015570807519790326 | 0.7220511493914585 | 927442.1361560592 | 7.7854e-07
-0.0007153928571428571 | 0.7376219569112489 | 0.015906399696570466 | 0.7217155572146784 | 907453.0641528962 | 7.9532e-07
-0.0007151428571428571 | 0.7382927465338505 | 0.015570807519790326 | 0.7227219390140601 | 928303.7351730004 | 7.7854e-07
-0.0007148928571428572 | 0.7376219569112489 | 0.015235215343010184 | 0.7223867415682387 | 948311.8227136382 | 7.6176e-07
-0.0007146428571428572 | 0.737286562099948 | 0.014899623166230043 | 0.722386938933718 | 969671.4217189145 | 7.4498e-07
-0.0007143928571428571 | 0.7362803776660457 | 0.014228438812669759 | 0.7220519388533759 | 1014941.9038305489 | 7.1142e-07
-0.0007141428571428572 | 0.7352741932321434 | 0.0145640309894499 | 0.7207101622426935 | 989712.4810634798 | 7.282e-07
-0.0007138928571428572 | 0.7346034036095418 | 0.014899623166230043 | 0.7197037804433117 | 966069.775609518 | 7.4498e-07
-0.0007136428571428571 | 0.7349387984208426 | 0.014899623166230043 | 0.7200391752546126 | 966519.9813731927 | 7.4498e-07
-0.0007133928571428572 | 0.7346034036095418 | 0.0145640309894499 | 0.7200393726200919 | 988791.3217730506 | 7.282e-07
-0.0007131428571428572 | 0.7342680087982411 | 0.0145640309894499 | 0.7197039778087911 | 988330.742127836 | 7.282e-07
-0.0007128928571428571 | 0.7346034036095418 | 0.0145640309894499 | 0.7200393726200919 | 988791.3217730506 | 7.282e-07
-0.0007126428571428571 | 0.7339326139869402 | 0.014228438812669759 | 0.7197041751742704 | 1011641.803643851 | 7.1142e-07
-0.0007123928571428572 | 0.7342680087982411 | 0.0145640309894499 | 0.7197039778087911 | 988330.742127836 | 7.282e-07
-0.0007121428571428572 | 0.7342680087982411 | 0.015235215343010184 | 0.7190327934552309 | 943908.9336996059 | 7.6176e-07
-0.0007118928571428571 | 0.7339326139869402 | 0.014899623166230043 | 0.7190329908207101 | 965169.364082169 | 7.4498e-07
-0.0007116428571428572 | 0.7332618243643387 | 0.015235215343010184 | 0.7180266090213285 | 942588.0669953962 | 7.6176e-07
-0.0007113928571428572 | 0.7329264295530379 | 0.015235215343010184 | 0.7176912142100277 | 942147.7780939927 | 7.6176e-07
-0.0007111428571428571 | 0.7319202451191356 | 0.014899623166230043 | 0.7170206219529055 | 962468.1295001217 | 7.4498e-07
-0.0007108928571428572 | 0.7325910347417371 | 0.015906399696570466 | 0.7166846350451667 | 901127.4062221497 | 7.9532e-07
-0.0007106428571428572 | 0.7325910347417371 | 0.014899623166230043 | 0.7176914115755071 | 963368.5410274708 | 7.4498e-07
-0.0007103928571428571 | 0.7319202451191356 | 0.014899623166230043 | 0.7170206219529055 | 962468.1295001217 | 7.4498e-07
-0.0007101428571428572 | 0.731249455496534 | 0.014899623166230043 | 0.7163498323303039 | 961567.7179727725 | 7.4498e-07
-0.0007098928571428572 | 0.7315848503078348 | 0.014899623166230043 | 0.7166852271416048 | 962017.9237364471 | 7.4498e-07
-0.0007096428571428571 | 0.7302432710626316 | 0.0145640309894499 | 0.7156792400731817 | 982803.7863852605 | 7.282e-07
-0.0007093928571428571 | 0.7299078762513309 | 0.0145640309894499 | 0.715343845261881 | 982343.2067400459 | 7.282e-07
-0.0007091428571428572 | 0.7295724814400301 | 0.014899623166230043 | 0.7146728582738 | 959316.6891543998 | 7.4498e-07
-0.0007088928571428572 | 0.7295724814400301 | 0.0145640309894499 | 0.7150084504505801 | 981882.6270948312 | 7.282e-07
-0.0007086428571428571 | 0.7285662970061277 | 0.013892846635889617 | 0.7146734503702381 | 1028836.5935372964 | 6.9464e-07
-0.0007083928571428572 | 0.7278955073835262 | 0.014228438812669759 | 0.7136670685708564 | 1003155.8317351996 | 7.1142e-07
-0.0007081428571428572 | 0.728230902194827 | 0.0145640309894499 | 0.7136668712053771 | 980040.3085139728 | 7.282e-07
-0.0007078928571428571 | 0.7272247177609247 | 0.013557254459109476 | 0.7136674633018152 | 1052820.0462037995 | 6.7786e-07
-0.0007076428571428572 | 0.7275601125722254 | 0.013557254459109476 | 0.7140028581131159 | 1053314.8289967496 | 6.7786e-07
-0.0007073928571428572 | 0.7285662970061277 | 0.015570807519790326 | 0.7129954894863374 | 915810.5494273535 | 7.7854e-07
-0.0007071428571428571 | 0.7272247177609247 | 0.0145640309894499 | 0.7126606867714748 | 978658.569578329 | 7.282e-07
-0.0007068928571428571 | 0.7268893229496238 | 0.0145640309894499 | 0.7123252919601739 | 978197.9899331143 | 7.282e-07
-0.0007066428571428572 | 0.7258831385157215 | 0.014899623166230043 | 0.7109835153494914 | 954364.4257539798 | 7.4498e-07
-0.0007063928571428571 | 0.7262185333270222 | 0.014899623166230043 | 0.7113189101607922 | 954814.6315176543 | 7.4498e-07
-0.0007061428571428571 | 0.7258831385157215 | 0.0145640309894499 | 0.7113191075262716 | 976816.2509974703 | 7.282e-07
-0.0007058928571428572 | 0.7252123488931199 | 0.015235215343010184 | 0.7099771335501097 | 932021.1333617185 | 7.6176e-07
-0.0007056428571428572 | 0.7248769540818192 | 0.0145640309894499 | 0.7103129230923693 | 975434.5120618265 | 7.282e-07
-0.0007053928571428571 | 0.7238707696479169 | 0.013892846635889617 | 0.7099779230120272 | 1022076.9603515664 | 6.9464e-07
-0.0007051428571428572 | 0.7238707696479169 | 0.0145640309894499 | 0.7093067386584669 | 974052.7731261827 | 7.282e-07
-0.0007048928571428572 | 0.7238707696479169 | 0.014228438812669759 | 0.7096423308352471 | 997498.5171294321 | 7.1142e-07
-0.0007046428571428571 | 0.7225291904027137 | 0.013892846635889617 | 0.708636343766824 | 1020145.6365842147 | 6.9464e-07
-0.0007043928571428572 | 0.723535374836616 | 0.014228438812669759 | 0.7093069360239462 | 997027.074245618 | 7.1142e-07
-0.0007041428571428572 | 0.7238707696479169 | 0.0145640309894499 | 0.7093067386584669 | 974052.7731261827 | 7.282e-07
-0.0007038928571428571 | 0.722193795591413 | 0.013892846635889617 | 0.7083009489555233 | 1019662.805642377 | 6.9464e-07
-0.0007036428571428571 | 0.7225291904027137 | 0.0145640309894499 | 0.7079651594132638 | 972210.4545453242 | 7.282e-07
-0.0007033928571428572 | 0.7225291904027137 | 0.0145640309894499 | 0.7079651594132638 | 972210.4545453242 | 7.282e-07
-0.0007031428571428572 | 0.7211876111575106 | 0.0145640309894499 | 0.7066235801680607 | 970368.1359644658 | 7.282e-07
-0.0007028928571428571 | 0.7218584007801121 | 0.0145640309894499 | 0.7072943697906622 | 971289.2952548949 | 7.282e-07
-0.0007026428571428572 | 0.7211876111575106 | 0.014899623166230043 | 0.7062879879912806 | 948061.5450625361 | 7.4498e-07
-0.0007023928571428572 | 0.7201814267236082 | 0.014228438812669759 | 0.7059529879109384 | 992312.6454074782 | 7.1142e-07
-0.0007021428571428571 | 0.7201814267236082 | 0.014228438812669759 | 0.7059529879109384 | 992312.6454074782 | 7.1142e-07
-0.0007018928571428572 | 0.7195106371010067 | 0.013557254459109476 | 0.7059533826418972 | 1041440.0419659433 | 6.7786e-07
-0.0007016428571428572 | 0.7188398474784051 | 0.014228438812669759 | 0.7046114086657354 | 990426.8738722225 | 7.1142e-07
-0.0007013928571428571 | 0.7181690578558035 | 0.0145640309894499 | 0.7036050268663536 | 966222.9191575341 | 7.282e-07
-0.0007011428571428572 | 0.7178336630445028 | 0.012886070105549192 | 0.7049475929389536 | 1094123.4793304105 | 6.443e-07
-0.0007008928571428572 | 0.7178336630445028 | 0.013892846635889617 | 0.7039408164086132 | 1013386.0033984847 | 6.9464e-07
-0.0007006428571428571 | 0.7171628734219012 | 0.013892846635889617 | 0.7032700267860116 | 1012420.3415148089 | 6.9464e-07
-0.0007003928571428571 | 0.7171628734219012 | 0.013557254459109476 | 0.7036056189627917 | 1037976.5624152913 | 6.7786e-07
-0.0007001428571428572 | 0.7164920837992996 | 0.014228438812669759 | 0.7022636449866299 | 987126.7736855247 | 7.1142e-07
-0.0006998928571428572 | 0.7168274786106004 | 0.0145640309894499 | 0.7022634476211504 | 964380.6005766755 | 7.282e-07
-0.0006996428571428571 | 0.7171628734219012 | 0.0145640309894499 | 0.7025988424324513 | 964841.1802218902 | 7.282e-07
-0.0006993928571428572 | 0.7164920837992996 | 0.014228438812669759 | 0.7022636449866299 | 987126.7736855247 | 7.1142e-07
-0.0006991428571428572 | 0.715821294176698 | 0.0145640309894499 | 0.7012572631872481 | 962998.8616410316 | 7.282e-07
-0.0006988928571428571 | 0.714479714931495 | 0.013557254459109476 | 0.7009224604723855 | 1034018.3000716893 | 6.7786e-07
-0.0006986428571428572 | 0.7141443201201941 | 0.013221662282329334 | 0.7009226578378648 | 1060264.0467903093 | 6.6108e-07
-0.0006983928571428572 | 0.7148151097427957 | 0.014228438812669759 | 0.7005866709301259 | 984769.5592664548 | 7.1142e-07
-0.0006981428571428571 | 0.7138089253088934 | 0.013557254459109476 | 0.7002516708497839 | 1033028.7344857887 | 6.7786e-07
-0.0006978928571428572 | 0.7134735304975925 | 0.013221662282329334 | 0.7002518682152632 | 1059249.364054844 | 6.6108e-07
-0.0006976428571428572 | 0.7128027408749911 | 0.014228438812669759 | 0.6985743020623213 | 981940.9019635711 | 7.1142e-07
-0.0006973928571428571 | 0.7124673460636902 | 0.013892846635889617 | 0.6985744994278006 | 1005660.7083290787 | 6.9464e-07
-0.0006971428571428571 | 0.7117965564410887 | 0.013557254459109476 | 0.6982393019819793 | 1030060.0377280872 | 6.7786e-07
-0.0006968928571428572 | 0.7117965564410887 | 0.013892846635889617 | 0.6979037098051991 | 1004695.0464454031 | 6.9464e-07
-0.0006966428571428572 | 0.7111257668184872 | 0.013892846635889617 | 0.6972329201825975 | 1003729.3845617274 | 6.9464e-07
-0.0006963928571428571 | 0.7101195823845848 | 0.012886070105549192 | 0.6972335122790356 | 1082150.7357449227 | 6.443e-07
-0.0006961428571428572 | 0.709784187573284 | 0.01255047792876905 | 0.6972337096445149 | 1111087.1053703364 | 6.2752e-07
-0.0006958928571428572 | 0.7104549771958856 | 0.013221662282329334 | 0.6972333149135562 | 1054683.2917452506 | 6.6108e-07
-0.0006956428571428571 | 0.7104549771958856 | 0.013557254459109476 | 0.6968977227367761 | 1028080.906556286 | 6.7786e-07
-0.0006953928571428572 | 0.7094487927619832 | 0.013557254459109476 | 0.6958915383028738 | 1026596.5581774353 | 6.7786e-07
-0.0006951428571428572 | 0.7101195823845848 | 0.014228438812669759 | 0.6958911435719151 | 978169.3588930593 | 7.1142e-07
-0.0006948928571428571 | 0.7091133979506824 | 0.013557254459109476 | 0.6955561434915729 | 1026101.775384485 | 6.7786e-07
-0.0006946428571428571 | 0.7084426083280809 | 0.013892846635889617 | 0.6945497616921913 | 999866.7370270244 | 6.9464e-07
-0.0006943928571428572 | 0.7081072135167801 | 0.013221662282329334 | 0.6948855512344507 | 1051131.9021711224 | 6.6108e-07
-0.0006941428571428571 | 0.7074364238941785 | 0.013221662282329334 | 0.6942147616118491 | 1050117.219435657 | 6.6108e-07
-0.0006938928571428571 | 0.7074364238941785 | 0.013221662282329334 | 0.6942147616118491 | 1050117.219435657 | 6.6108e-07
-0.0006936428571428572 | 0.7071010290828778 | 0.013221662282329334 | 0.6938793668005484 | 1049609.8780679244 | 6.6108e-07
-0.0006933928571428572 | 0.7071010290828778 | 0.013221662282329334 | 0.6938793668005484 | 1049609.8780679244 | 6.6108e-07
-0.0006931428571428571 | 0.7057594498376746 | 0.013557254459109476 | 0.6922021953785651 | 1021153.9474549823 | 6.7786e-07
-0.0006928928571428572 | 0.7057594498376746 | 0.013892846635889617 | 0.691866603201785 | 996004.0894923215 | 6.9464e-07
-0.0006926428571428572 | 0.7050886602150731 | 0.013221662282329334 | 0.6918669979327438 | 1046565.8298615288 | 6.6108e-07
-0.0006923928571428571 | 0.7050886602150731 | 0.013221662282329334 | 0.6918669979327438 | 1046565.8298615288 | 6.6108e-07
-0.0006921428571428572 | 0.7047532654037723 | 0.013221662282329334 | 0.6915316031214429 | 1046058.4884937962 | 6.6108e-07
-0.0006918928571428572 | 0.7037470809698699 | 0.013221662282329334 | 0.6905254186875406 | 1044536.4643905984 | 6.6108e-07
-0.0006916428571428571 | 0.7030762913472683 | 0.013221662282329334 | 0.689854629064939 | 1043521.7816551331 | 6.6108e-07
-0.0006913928571428571 | 0.7034116861585692 | 0.013221662282329334 | 0.6901900238762398 | 1044029.1230228659 | 6.6108e-07
-0.0006911428571428572 | 0.7024055017246668 | 0.012886070105549192 | 0.6895194316191176 | 1070177.9921594348 | 6.443e-07
-0.0006908928571428572 | 0.702070106913366 | 0.013557254459109476 | 0.6885128524542565 | 1015711.3367325295 | 6.7786e-07
-0.0006906428571428571 | 0.7017347121020653 | 0.013221662282329334 | 0.6885130498197359 | 1041492.4161842027 | 6.6108e-07
-0.0006903928571428572 | 0.7013993172907644 | 0.01255047792876905 | 0.6888488393619954 | 1097725.271135643 | 6.2752e-07
-0.0006901428571428572 | 0.7003931328568621 | 0.013221662282329334 | 0.6871714705745328 | 1039463.0507132723 | 6.6108e-07
-0.0006898928571428571 | 0.7000577380455614 | 0.013557254459109476 | 0.6865004835864519 | 1012742.6399748279 | 6.7786e-07
-0.0006896428571428572 | 0.6993869484229598 | 0.013221662282329334 | 0.6861652861406304 | 1037941.0266100744 | 6.6108e-07
-0.0006893928571428572 | 0.6987161588003582 | 0.013557254459109476 | 0.6851589043412487 | 1010763.5088030268 | 6.7786e-07
-0.0006891428571428571 | 0.699051553611659 | 0.0145640309894499 | 0.6844875226222091 | 939969.8793803005 | 7.282e-07
-0.0006888928571428572 | 0.6983807639890575 | 0.014228438812669759 | 0.6841523251763877 | 961668.8579595705 | 7.1142e-07
-0.0006886428571428572 | 0.6977099743664559 | 0.0145640309894499 | 0.683145943377006 | 938127.5607994419 | 7.282e-07
-0.0006883928571428571 | 0.6973745795551551 | 0.013892846635889617 | 0.6834817329192655 | 983933.3159463749 | 6.9464e-07
-0.0006881428571428571 | 0.6970391847438543 | 0.013892846635889617 | 0.6831463381079647 | 983450.4850045369 | 6.9464e-07
-0.0006878928571428572 | 0.6970391847438543 | 0.014228438812669759 | 0.6828107459311845 | 959783.0864243145 | 7.1142e-07
-0.0006876428571428572 | 0.6970391847438543 | 0.013892846635889617 | 0.6831463381079647 | 983450.4850045369 | 6.9464e-07
-0.0006873928571428571 | 0.6963683951212527 | 0.013557254459109476 | 0.6828111406621432 | 1007300.0292523749 | 6.7786e-07
-0.0006871428571428572 | 0.6950268158760496 | 0.01255047792876905 | 0.6824763379472806 | 1087570.2771172759 | 6.2752e-07
-0.0006868928571428572 | 0.6946914210647488 | 0.01255047792876905 | 0.6821409431359797 | 1087035.803747888 | 6.2752e-07
-0.0006866428571428571 | 0.6940206314421473 | 0.01255047792876905 | 0.6814701535133783 | 1085966.8570091128 | 6.2752e-07
-0.0006863928571428572 | 0.6923436573856434 | 0.012214885751988909 | 0.6801287716336545 | 1113606.4396229188 | 6.1074e-07
-0.0006861428571428572 | 0.6930144470082449 | 0.013221662282329334 | 0.6797927847259155 | 1028301.5406231547 | 6.6108e-07
-0.0006858928571428571 | 0.6920082625743426 | 0.013557254459109476 | 0.6784510081152331 | 1000867.8529440215 | 6.7786e-07
-0.0006856428571428572 | 0.6913374729517411 | 0.01255047792876905 | 0.678786995022972 | 1081691.070054011 | 6.2752e-07
-0.0006853928571428572 | 0.6913374729517411 | 0.013221662282329334 | 0.6781158106694117 | 1025764.8337844919 | 6.6108e-07
-0.0006851428571428571 | 0.6910020781404402 | 0.013221662282329334 | 0.6777804158581109 | 1025257.4924167591 | 6.6108e-07
-0.0006848928571428571 | 0.6906666833291395 | 0.01255047792876905 | 0.6781162054003704 | 1080622.1233152354 | 6.2752e-07
-0.0006846428571428572 | 0.6906666833291395 | 0.01255047792876905 | 0.6781162054003704 | 1080622.1233152354 | 6.2752e-07
-0.0006843928571428572 | 0.6903312885178386 | 0.01255047792876905 | 0.6777808105890696 | 1080087.6499458475 | 6.2752e-07
-0.0006841428571428571 | 0.6896604988952372 | 0.01255047792876905 | 0.6771100209664681 | 1079018.703207072 | 6.2752e-07
-0.0006838928571428572 | 0.6886543144613347 | 0.01255047792876905 | 0.6761038365325657 | 1077415.2830989088 | 6.2752e-07
-0.0006836428571428572 | 0.6886543144613347 | 0.012886070105549192 | 0.6757682443557855 | 1048835.2753331307 | 6.443e-07
-0.0006833928571428571 | 0.6873127352161317 | 0.01255047792876905 | 0.6747622572873626 | 1075277.3896213581 | 6.2752e-07
-0.0006831428571428572 | 0.6866419455935301 | 0.012886070105549192 | 0.6737558754879809 | 1045711.9509195251 | 6.443e-07
-0.0006828928571428572 | 0.6859711559709285 | 0.01255047792876905 | 0.6734206780421594 | 1073139.496143807 | 6.2752e-07
-0.0006826428571428571 | 0.6853003663483269 | 0.012214885751988909 | 0.673085480596338 | 1102074.1319446918 | 6.1074e-07
-0.0006823928571428571 | 0.6853003663483269 | 0.01255047792876905 | 0.6727498884195579 | 1072070.5494050314 | 6.2752e-07
-0.0006821428571428572 | 0.6849649715370262 | 0.012214885751988909 | 0.6727500857850373 | 1101524.9744362049 | 6.1074e-07
-0.0006818928571428571 | 0.6849649715370262 | 0.01255047792876905 | 0.6724144936082571 | 1071536.0760356437 | 6.2752e-07
-0.0006816428571428571 | 0.6842941819144246 | 0.012886070105549192 | 0.6714081118088754 | 1042068.0724369854 | 6.443e-07
-0.0006813928571428572 | 0.6832879974805223 | 0.012886070105549192 | 0.6704019273749731 | 1040506.4102301827 | 6.443e-07
-0.0006811428571428572 | 0.683623392291823 | 0.013221662282329334 | 0.6704017300094937 | 1014095.9823266417 | 6.6108e-07
-0.0006808928571428571 | 0.68228181304662 | 0.013221662282329334 | 0.6690601507642906 | 1012066.6168557113 | 6.6108e-07
-0.0006806428571428572 | 0.6812756286127176 | 0.012886070105549192 | 0.6683895585071684 | 1037383.0858165772 | 6.443e-07
-0.0006803928571428572 | 0.6816110234240184 | 0.01255047792876905 | 0.6690605454952493 | 1066191.3423417665 | 6.2752e-07
-0.0006801428571428571 | 0.6799340493675144 | 0.012214885751988909 | 0.6677191636155255 | 1093287.6118088998 | 6.1074e-07
-0.0006798928571428572 | 0.6802694441788153 | 0.012886070105549192 | 0.6673833740732661 | 1035821.4236097746 | 6.443e-07
-0.0006796428571428572 | 0.6795986545562137 | 0.01255047792876905 | 0.6670481766274446 | 1062984.50212544 | 6.2752e-07
-0.0006793928571428571 | 0.6799340493675144 | 0.01255047792876905 | 0.6673835714387454 | 1063518.9754948276 | 6.2752e-07
-0.0006791428571428571 | 0.6785924701223114 | 0.012886070105549192 | 0.6657064000167622 | 1033218.6532651033 | 6.443e-07
-0.0006788928571428572 | 0.677586285688409 | 0.012214885751988909 | 0.66537139993642 | 1089443.5092494907 | 6.1074e-07
-0.0006786428571428572 | 0.6772508908771082 | 0.012214885751988909 | 0.6650360051251193 | 1088894.3517410038 | 6.1074e-07
-0.0006783928571428571 | 0.677586285688409 | 0.012886070105549192 | 0.6647002155828597 | 1031656.9910583004 | 6.443e-07
-0.0006781428571428572 | 0.6769154960658075 | 0.01255047792876905 | 0.6643650181370384 | 1058708.7151703383 | 6.2752e-07
-0.0006778928571428572 | 0.6762447064432059 | 0.011879293575208767 | 0.6643654128679971 | 1118526.8023924925 | 5.9396e-07
-0.0006776428571428571 | 0.675909311631905 | 0.01255047792876905 | 0.663358833703136 | 1057105.2950621748 | 6.2752e-07
-0.0006773928571428572 | 0.6749031271980027 | 0.011879293575208767 | 0.6630238336227939 | 1116268.117165615 | 5.9396e-07
-0.0006771428571428572 | 0.674567732386702 | 0.013221662282329334 | 0.6613460701043726 | 1000397.7653978614 | 6.6108e-07
-0.0006768928571428571 | 0.6742323375754011 | 0.013221662282329334 | 0.6610106752930718 | 999890.4240301285 | 6.6108e-07
-0.0006766428571428572 | 0.6728907583301981 | 0.012886070105549192 | 0.6600046882246489 | 1024369.2340932209 | 6.443e-07
-0.0006763928571428572 | 0.6725553635188972 | 0.012214885751988909 | 0.6603404777669083 | 1081206.1466221856 | 6.1074e-07
-0.0006761428571428571 | 0.6722199687075965 | 0.011879293575208767 | 0.6603406751323877 | 1111750.7467118606 | 5.9396e-07
-0.0006758928571428571 | 0.6715491790849949 | 0.012214885751988909 | 0.659334293333006 | 1079558.6740967247 | 6.1074e-07
-0.0006756428571428572 | 0.6718845738962957 | 0.01255047792876905 | 0.6593340959675267 | 1050691.6146295222 | 6.2752e-07
-0.0006753928571428572 | 0.6712137842736942 | 0.012214885751988909 | 0.6589988985217052 | 1079009.5165882378 | 6.1074e-07
-0.0006751428571428571 | 0.6705429946510926 | 0.01255047792876905 | 0.6579925167223235 | 1048553.721151971 | 6.2752e-07
-0.0006748928571428572 | 0.6695368102171902 | 0.012886070105549192 | 0.656650740111641 | 1019163.6934038785 | 6.443e-07
-0.0006746428571428572 | 0.669872205028491 | 0.012886070105549192 | 0.6569861349229418 | 1019684.2474728127 | 6.443e-07
-0.0006743928571428571 | 0.6692014154058895 | 0.01255047792876905 | 0.6566509374771204 | 1046415.8276744202 | 6.2752e-07
-0.0006741428571428572 | 0.6685306257832879 | 0.01255047792876905 | 0.6559801478545189 | 1045346.8809356447 | 6.2752e-07
-0.0006738928571428572 | 0.6675244413493856 | 0.01255047792876905 | 0.6549739634206165 | 1043743.4608274816 | 6.2752e-07
-0.0006736428571428571 | 0.6665182569154832 | 0.011879293575208767 | 0.6546389633402744 | 1102151.334497632 | 5.9396e-07
-0.0006733928571428572 | 0.6665182569154832 | 0.01255047792876905 | 0.6539677789867141 | 1042140.0407193181 | 6.2752e-07
-0.0006731428571428572 | 0.6661828621041824 | 0.01255047792876905 | 0.6536323841754134 | 1041605.5673499304 | 6.2752e-07
-0.0006728928571428571 | 0.6651766776702801 | 0.012214885751988909 | 0.6529617919182912 | 1069124.6814354716 | 6.1074e-07
-0.0006726428571428571 | 0.6651766776702801 | 0.01255047792876905 | 0.652626199741511 | 1040002.1472417673 | 6.2752e-07
-0.0006723928571428572 | 0.6634997036137762 | 0.012214885751988909 | 0.6512848178617873 | 1066378.8938930365 | 6.1074e-07
-0.0006721428571428572 | 0.6631643088024753 | 0.012214885751988909 | 0.6509494230504864 | 1065829.7363845496 | 6.1074e-07
-0.0006718928571428571 | 0.662158124368573 | 0.011543701398428625 | 0.6506144229701444 | 1127219.772089234 | 5.7719e-07
-0.0006716428571428572 | 0.6614873347459714 | 0.011208109221648483 | 0.6502792255243229 | 1160372.7491668398 | 5.6041e-07
-0.0006713928571428572 | 0.6611519399346707 | 0.011543701398428625 | 0.649608238536242 | 1125476.510722409 | 5.7719e-07
-0.0006711428571428571 | 0.66081654512337 | 0.011543701398428625 | 0.6492728437249413 | 1124895.423600134 | 5.7719e-07
-0.0006708928571428572 | 0.6594749658781668 | 0.011543701398428625 | 0.6479312644797381 | 1122571.0751110336 | 5.7719e-07
-0.0006706428571428572 | 0.6588041762555652 | 0.011208109221648483 | 0.6475960670339167 | 1155584.8613307297 | 5.6041e-07
-0.0006703928571428571 | 0.6584687814442645 | 0.011879293575208767 | 0.6465894878690557 | 1088599.2231363682 | 5.9396e-07
-0.0006701428571428571 | 0.6574625970103621 | 0.011208109221648483 | 0.6462544877887136 | 1153190.9174126745 | 5.6041e-07
-0.0006698928571428572 | 0.6567918073877606 | 0.011879293575208767 | 0.6449125138125518 | 1085775.8666027717 | 5.9396e-07
-0.0006696428571428571 | 0.6567918073877606 | 0.011543701398428625 | 0.6452481059893319 | 1117922.378132833 | 5.7719e-07
-0.0006693928571428571 | 0.6554502281425574 | 0.011543701398428625 | 0.6439065267441287 | 1115598.0296437326 | 5.7719e-07
-0.0006691428571428572 | 0.6557856229538582 | 0.012214885751988909 | 0.6435707372018693 | 1053748.2711978354 | 6.1074e-07
-0.0006688928571428572 | 0.6557856229538582 | 0.012214885751988909 | 0.6435707372018693 | 1053748.2711978354 | 6.1074e-07
-0.0006686428571428571 | 0.6554502281425574 | 0.012214885751988909 | 0.6432353423905685 | 1053199.1136893483 | 6.1074e-07
-0.0006683928571428572 | 0.6551148333312566 | 0.012214885751988909 | 0.6428999475792677 | 1052649.9561808615 | 6.1074e-07
-0.0006681428571428572 | 0.6541086488973543 | 0.012886070105549192 | 0.6412225787918051 | 995218.2062329031 | 6.443e-07
-0.0006678928571428571 | 0.6537732540860535 | 0.012886070105549192 | 0.6408871839805043 | 994697.6521639687 | 6.443e-07
-0.0006676428571428572 | 0.6527670696521511 | 0.01255047792876905 | 0.6402165917233821 | 1020226.6325744209 | 6.2752e-07
-0.0006673928571428572 | 0.6527670696521511 | 0.013221662282329334 | 0.6395454073698218 | 967420.5764952416 | 6.6108e-07
-0.0006671428571428571 | 0.6514254904069481 | 0.011879293575208767 | 0.6395461968317393 | 1076741.1256952623 | 5.9396e-07
-0.0006668928571428571 | 0.6510900955956472 | 0.011879293575208767 | 0.6392108020204385 | 1076176.454388543 | 5.9396e-07
-0.0006666428571428572 | 0.6500839111617449 | 0.011879293575208767 | 0.6382046175865361 | 1074482.440468385 | 5.9396e-07
-0.0006663928571428572 | 0.6500839111617449 | 0.011543701398428625 | 0.6385402097633163 | 1106300.6356873314 | 5.7719e-07
-0.0006661428571428571 | 0.6487423319165418 | 0.011543701398428625 | 0.6371986305181132 | 1103976.2871982313 | 5.7719e-07
-0.0006658928571428572 | 0.6480715422939403 | 0.01255047792876905 | 0.6355210643651712 | 1012744.0054029926 | 6.2752e-07
-0.0006656428571428572 | 0.6463945682374364 | 0.011879293575208767 | 0.6345152746622276 | 1068271.0560944725 | 5.9396e-07
-0.0006653928571428571 | 0.6460591734261355 | 0.011879293575208767 | 0.6341798798509267 | 1067706.384787753 | 5.9396e-07
-0.0006651428571428572 | 0.6450529889922332 | 0.011879293575208767 | 0.6331736954170244 | 1066012.370867595 | 5.9396e-07
-0.0006648928571428572 | 0.6450529889922332 | 0.011543701398428625 | 0.6335092875938045 | 1097584.3288532053 | 5.7719e-07
-0.0006646428571428571 | 0.6437114097470301 | 0.011208109221648483 | 0.6325033005253816 | 1128652.9922526102 | 5.6041e-07
-0.0006643928571428572 | 0.6433760149357293 | 0.011208109221648483 | 0.6321679057140808 | 1128054.506273096 | 5.6041e-07
-0.0006641428571428572 | 0.6437114097470301 | 0.012214885751988909 | 0.6314965239950412 | 1033978.6008923035 | 6.1074e-07
-0.0006638928571428571 | 0.6427052253131277 | 0.011879293575208767 | 0.6308259317379189 | 1062059.67172056 | 5.9396e-07
-0.0006636428571428571 | 0.6420344356905262 | 0.011879293575208767 | 0.6301551421153174 | 1060930.3291071213 | 5.9396e-07
-0.0006633928571428572 | 0.6420344356905262 | 0.01255047792876905 | 0.6294839577617571 | 1003123.4847540134 | 6.2752e-07
-0.0006631428571428572 | 0.6420344356905262 | 0.013221662282329334 | 0.6288127734081969 | 951185.6527277982 | 6.6108e-07
-0.0006628928571428571 | 0.6403574616340223 | 0.012214885751988909 | 0.6281425758820334 | 1028487.0258074334 | 6.1074e-07
-0.0006626428571428572 | 0.640692856445323 | 0.012214885751988909 | 0.6284779706933341 | 1029036.1833159203 | 6.1074e-07
-0.0006623928571428572 | 0.6400220668227214 | 0.012214885751988909 | 0.6278071810707325 | 1027937.8682989463 | 6.1074e-07
-0.0006621428571428571 | 0.6386804875775184 | 0.010872517044868342 | 0.62780797053265 | 1154853.044500796 | 5.4363e-07
-0.0006618928571428572 | 0.6386804875775184 | 0.011208109221648483 | 0.6274723783558699 | 1119675.7025599033 | 5.6041e-07
-0.0006616428571428572 | 0.6370035135210145 | 0.011208109221648483 | 0.625795404299366 | 1116683.2726623346 | 5.6041e-07
-0.0006613928571428571 | 0.6356619342758113 | 0.010872517044868342 | 0.624789417230943 | 1149300.4143430316 | 5.4363e-07
-0.0006611428571428572 | 0.6349911446532097 | 0.011543701398428625 | 0.6234474432547811 | 1080151.715184953 | 5.7719e-07
-0.0006608928571428572 | 0.634655749841909 | 0.011208109221648483 | 0.6234476406202605 | 1112493.8708057383 | 5.6041e-07
-0.0006606428571428571 | 0.6336495654080067 | 0.011543701398428625 | 0.622105864009578 | 1077827.366695853 | 5.7719e-07
-0.0006603928571428571 | 0.6333141705967058 | 0.011208109221648483 | 0.6221060613750573 | 1110099.9268876829 | 5.6041e-07
-0.0006601428571428572 | 0.6333141705967058 | 0.011543701398428625 | 0.6217704691982772 | 1077246.2795735777 | 5.7719e-07
-0.0006598928571428572 | 0.6336495654080067 | 0.012214885751988909 | 0.6214346796560177 | 1017503.8756376933 | 6.1074e-07
-0.0006596428571428571 | 0.6326433809741043 | 0.011879293575208767 | 0.6207640873988955 | 1045119.5325189802 | 5.9396e-07
-0.0006593928571428572 | 0.6313018017289012 | 0.011543701398428625 | 0.6197581003304725 | 1073759.7568399275 | 5.7719e-07
-0.0006591428571428572 | 0.6309664069176004 | 0.011879293575208767 | 0.6190871133423916 | 1042296.1759853835 | 5.9396e-07
-0.0006588928571428571 | 0.6296248276723972 | 0.011543701398428625 | 0.6180811262739686 | 1070854.321228552 | 5.7719e-07
-0.0006586428571428572 | 0.6292894328610965 | 0.011208109221648483 | 0.618081323639448 | 1102918.0951335179 | 5.6041e-07
-0.0006583928571428572 | 0.6302956172949988 | 0.011879293575208767 | 0.61841632371979 | 1041166.8333719448 | 5.9396e-07
-0.0006581428571428571 | 0.6289540380497957 | 0.011543701398428625 | 0.617410336651367 | 1069692.1469840019 | 5.7719e-07
-0.0006578928571428571 | 0.6286186432384949 | 0.0105369248680882 | 0.6180817183704067 | 1173172.8680011937 | 5.2685e-07
-0.0006576428571428572 | 0.6272770639932918 | 0.010201332691308058 | 0.6170757313019837 | 1209794.347414543 | 5.1007e-07
-0.0006573928571428571 | 0.6272770639932918 | 0.010872517044868342 | 0.6164045469484234 | 1133876.4416825755 | 5.4363e-07
-0.0006571428571428571 | 0.6256000899367878 | 0.009865740514527916 | 0.6157343494222599 | 1248227.3348169918 | 4.9329e-07
-0.0006568928571428572 | 0.6249293003141864 | 0.009865740514527916 | 0.6150635597996584 | 1246867.4984790834 | 4.9329e-07
-0.0006566428571428572 | 0.6242585106915848 | 0.0105369248680882 | 0.6137215858234966 | 1164896.9571420113 | 5.2685e-07
-0.0006563928571428571 | 0.6235877210689832 | 0.010872517044868342 | 0.6127152040241148 | 1127089.893711975 | 5.4363e-07
-0.0006561428571428572 | 0.6232523262576825 | 0.010201332691308058 | 0.6130509935663744 | 1201903.735751542 | 5.1007e-07
-0.0006558928571428572 | 0.6235877210689832 | 0.011208109221648483 | 0.6123796118473347 | 1092743.8334817835 | 5.6041e-07
-0.0006556428571428571 | 0.62224614182378 | 0.010872517044868342 | 0.6113736247789117 | 1124622.0580863021 | 5.4363e-07
-0.0006553928571428572 | 0.620904562578577 | 0.009865740514527916 | 0.611038822064049 | 1238708.4804516323 | 4.9329e-07
-0.0006551428571428572 | 0.6205691677672761 | 0.0105369248680882 | 0.6100322428991879 | 1157894.2633380871 | 5.2685e-07
-0.0006548928571428571 | 0.6195629833333738 | 0.0105369248680882 | 0.6090260584652856 | 1155984.437755199 | 5.2685e-07
-0.0006546428571428571 | 0.6185567988994715 | 0.0105369248680882 | 0.6080198740313832 | 1154074.6121723107 | 5.2685e-07
-0.0006543928571428572 | 0.6182214040881707 | 0.009865740514527916 | 0.6083556635736428 | 1233269.1350999982 | 4.9329e-07
-0.0006541428571428572 | 0.6178860092768699 | 0.010872517044868342 | 0.6070134922320015 | 1116601.5923028649 | 5.4363e-07
-0.0006538928571428571 | 0.616209035220366 | 0.0105369248680882 | 0.6056721103522777 | 1149618.3524789046 | 5.2685e-07
-0.0006536428571428572 | 0.6155382455977645 | 0.0105369248680882 | 0.6050013207296763 | 1148345.1354236458 | 5.2685e-07
-0.0006533928571428572 | 0.6152028507864636 | 0.0105369248680882 | 0.6046659259183754 | 1147708.5268960162 | 5.2685e-07
-0.0006531428571428571 | 0.614532061163862 | 0.010201332691308058 | 0.604330728472554 | 1184807.4104817067 | 5.1007e-07
-0.0006528928571428572 | 0.6135258767299597 | 0.010872517044868342 | 0.6026533596850914 | 1108581.1265194279 | 5.4363e-07
-0.0006526428571428572 | 0.6128550871073581 | 0.0105369248680882 | 0.6023181622392699 | 1143252.2672026101 | 5.2685e-07
-0.0006523928571428571 | 0.6128550871073581 | 0.0105369248680882 | 0.6023181622392699 | 1143252.2672026101 | 5.2685e-07
-0.0006521428571428572 | 0.6111781130508542 | 0.0105369248680882 | 0.600641188182766 | 1140069.224564463 | 5.2685e-07
-0.0006518928571428572 | 0.6111781130508542 | 0.010872517044868342 | 0.6003055960059859 | 1104262.4141745002 | 5.4363e-07
-0.0006516428571428571 | 0.6115135078621551 | 0.011208109221648483 | 0.6003053986405066 | 1071198.338219288 | 5.6041e-07
-0.0006513928571428571 | 0.6105073234282528 | 0.010872517044868342 | 0.5996348063833844 | 1103028.4963616638 | 5.4363e-07
-0.0006511428571428572 | 0.6101719286169519 | 0.010201332691308058 | 0.5999705959256438 | 1176259.247846789 | 5.1007e-07
-0.0006508928571428572 | 0.6091657441830496 | 0.0105369248680882 | 0.5986288193149614 | 1136249.5733986865 | 5.2685e-07
-0.0006506428571428571 | 0.6078241649378465 | 0.010201332691308058 | 0.5976228322465384 | 1171656.391043372 | 5.1007e-07
-0.0006503928571428572 | 0.6071533753152449 | 0.0105369248680882 | 0.5966164504471567 | 1132429.9222329098 | 5.2685e-07
-0.0006501428571428572 | 0.6064825856926434 | 0.009865740514527916 | 0.5966168451781154 | 1209471.9991865994 | 4.9329e-07
-0.0006498928571428571 | 0.6051410064474402 | 0.010201332691308058 | 0.5949396737561321 | 1166395.983268038 | 5.1007e-07
-0.0006496428571428572 | 0.6044702168248387 | 0.010201332691308058 | 0.5942688841335306 | 1165080.8813242046 | 5.1007e-07
-0.0006493928571428572 | 0.6044702168248387 | 0.009865740514527916 | 0.5946044763103108 | 1205392.490172874 | 4.9329e-07
-0.0006491428571428571 | 0.6037994272022371 | 0.010201332691308058 | 0.593598094510929 | 1163765.779380371 | 5.1007e-07
-0.0006488928571428571 | 0.6031286375796355 | 0.009530148337747775 | 0.5935984892418877 | 1245727.7016155464 | 4.7651e-07
-0.0006486428571428572 | 0.6017870583344324 | 0.009194556160967633 | 0.5925925021734647 | 1289007.3034500894 | 4.5973e-07
-0.0006483928571428571 | 0.6014516635231316 | 0.009865740514527916 | 0.5915859230086037 | 1199273.2266522855 | 4.9329e-07
-0.0006481428571428571 | 0.60078087390053 | 0.0105369248680882 | 0.5902439490324418 | 1120334.3602079505 | 5.2685e-07
-0.0006478928571428572 | 0.5997746894666277 | 0.010201332691308058 | 0.5895733567753196 | 1155875.1677173702 | 5.1007e-07
-0.0006476428571428572 | 0.5997746894666277 | 0.010872517044868342 | 0.5889021724217594 | 1083285.81135628 | 5.4363e-07
-0.0006473928571428571 | 0.5980977154101238 | 0.010201332691308058 | 0.5878963827188157 | 1152587.4128577865 | 5.1007e-07
-0.0006471428571428572 | 0.5970915309762215 | 0.010201332691308058 | 0.5868901982849134 | 1150614.7599420361 | 5.1007e-07
-0.0006468928571428572 | 0.5977623205988231 | 0.010201332691308058 | 0.587560987907515 | 1151929.8618858699 | 5.1007e-07
-0.0006466428571428571 | 0.5960853465423191 | 0.009865740514527916 | 0.5862196060277912 | 1188394.5359490174 | 4.9329e-07
-0.0006463928571428572 | 0.5954145569197176 | 0.009865740514527916 | 0.5855488164051896 | 1187034.699611109 | 4.9329e-07
-0.0006461428571428572 | 0.5950791621084168 | 0.009865740514527916 | 0.5852134215938889 | 1186354.7814421547 | 4.9329e-07
-0.0006458928571428571 | 0.5937375828632137 | 0.009530148337747775 | 0.5842074345254659 | 1226019.6039373076 | 4.7651e-07
-0.0006456428571428571 | 0.5927313984293113 | 0.009530148337747775 | 0.5832012500915635 | 1223908.0220432107 | 4.7651e-07
-0.0006453928571428572 | 0.5927313984293113 | 0.0105369248680882 | 0.5821944735612231 | 1105055.755544844 | 5.2685e-07
-0.0006451428571428571 | 0.5920606088067097 | 0.0105369248680882 | 0.5815236839386215 | 1103782.538489585 | 5.2685e-07
-0.0006448928571428571 | 0.5907190295615066 | 0.0105369248680882 | 0.5801821046934184 | 1101236.1043790674 | 5.2685e-07
-0.0006446428571428572 | 0.5897128451276042 | 0.009865740514527916 | 0.5798471046130763 | 1175476.0907388865 | 4.9329e-07
-0.0006443928571428572 | 0.5890420555050027 | 0.009530148337747775 | 0.5795119071672549 | 1216165.555098188 | 4.7651e-07
-0.0006441428571428571 | 0.5887066606937019 | 0.0105369248680882 | 0.5781697358256137 | 1097416.4532132908 | 5.2685e-07
-0.0006438928571428572 | 0.5880358710711003 | 0.0105369248680882 | 0.5774989462030121 | 1096143.2361580317 | 5.2685e-07
-0.0006436428571428572 | 0.587029686637198 | 0.009865740514527916 | 0.5771639461226701 | 1170036.7453872524 | 4.9329e-07
-0.0006433928571428571 | 0.5863588970145964 | 0.0105369248680882 | 0.5758219721465082 | 1092960.1935198847 | 5.2685e-07
-0.0006431428571428572 | 0.5860235022032957 | 0.011208109221648483 | 0.5748153929816472 | 1025713.4037762412 | 5.6041e-07
-0.0006428928571428572 | 0.5843465281467918 | 0.010201332691308058 | 0.5741451954554837 | 1125627.8230092002 | 5.1007e-07
-0.0006426428571428571 | 0.5836757385241902 | 0.009865740514527916 | 0.5738099980096623 | 1163237.56369771 | 4.9329e-07
-0.0006423928571428571 | 0.5830049489015886 | 0.0105369248680882 | 0.5724680240335004 | 1086594.1082435902 | 5.2685e-07
-0.0006421428571428572 | 0.5823341592789871 | 0.009865740514527916 | 0.5724684187644592 | 1160517.8910218931 | 4.9329e-07
-0.0006418928571428572 | 0.5823341592789871 | 0.009865740514527916 | 0.5724684187644592 | 1160517.8910218931 | 4.9329e-07
-0.0006416428571428571 | 0.580992580033784 | 0.009865740514527916 | 0.571126839519256 | 1157798.2183460759 | 4.9329e-07
-0.0006413928571428572 | 0.5803217904111824 | 0.010201332691308058 | 0.5701204577198743 | 1117737.2113461993 | 5.1007e-07
-0.0006411428571428572 | 0.5796510007885808 | 0.010872517044868342 | 0.5687784837437124 | 1046268.2769711858 | 5.4363e-07
-0.0006408928571428571 | 0.5786448163546785 | 0.010872517044868342 | 0.5677722993098101 | 1044417.4002519312 | 5.4363e-07
-0.0006406428571428572 | 0.5783094215433777 | 0.010872517044868342 | 0.5674369044985094 | 1043800.441345513 | 5.4363e-07
-0.0006403928571428572 | 0.5773032371094754 | 0.0105369248680882 | 0.5667663122413872 | 1075771.7632738901 | 5.2685e-07
-0.0006401428571428571 | 0.5769678422981745 | 0.0105369248680882 | 0.5664309174300863 | 1075135.1547462605 | 5.2685e-07
-0.0006398928571428572 | 0.5759616578642722 | 0.009530148337747775 | 0.5664315095265244 | 1188714.990474927 | 4.7651e-07
-0.0006396428571428572 | 0.5746200786190692 | 0.009194556160967633 | 0.5654255224581015 | 1229913.6849224404 | 4.5973e-07
-0.0006393928571428571 | 0.5742846838077683 | 0.009530148337747775 | 0.5647545354700205 | 1185195.6873180987 | 4.7651e-07
-0.0006391428571428571 | 0.5729431045625653 | 0.009194556160967633 | 0.5637485484015976 | 1226265.9306923389 | 4.5973e-07
-0.0006388928571428572 | 0.5719369201286628 | 0.009865740514527916 | 0.5620711796141349 | 1139440.427784311 | 4.9329e-07
-0.0006386428571428572 | 0.5712661305060613 | 0.010201332691308058 | 0.5610647978147533 | 1099983.3351044473 | 5.1007e-07
-0.0006383928571428571 | 0.5709307356947605 | 0.010201332691308058 | 0.5607294030034524 | 1099325.7841325304 | 5.1007e-07
-0.0006381428571428572 | 0.5695891564495574 | 0.010872517044868342 | 0.5587166394046891 | 1027759.5097786388 | 5.4363e-07
-0.0006378928571428572 | 0.5692537616382566 | 0.0105369248680882 | 0.5587168367701684 | 1060493.1586107833 | 5.2685e-07
-0.0006376428571428571 | 0.568582972015655 | 0.009530148337747775 | 0.5590528236779072 | 1173230.0565848823 | 4.7651e-07
-0.0006373928571428572 | 0.5679121823930535 | 0.009865740514527916 | 0.5580464418785256 | 1131281.40975686 | 4.9329e-07
-0.0006371428571428572 | 0.5672413927704519 | 0.009194556160967633 | 0.5580468366094843 | 1213863.5663099927 | 4.5973e-07
-0.0006368928571428571 | 0.5662352083365496 | 0.009530148337747775 | 0.5567050599988018 | 1168303.0321653227 | 4.7651e-07
-0.0006366428571428571 | 0.565564418713948 | 0.009865740514527916 | 0.5556986781994201 | 1126521.9825741802 | 4.9329e-07
-0.0006363928571428572 | 0.5642228394687449 | 0.009865740514527916 | 0.5543570989542169 | 1123802.3098983632 | 4.9329e-07
-0.0006361428571428571 | 0.5642228394687449 | 0.009865740514527916 | 0.5543570989542169 | 1123802.3098983632 | 4.9329e-07
-0.0006358928571428571 | 0.5622104706009402 | 0.009530148337747775 | 0.5526803222631924 | 1159856.7045889348 | 4.7651e-07
-0.0006356428571428572 | 0.5618750757896395 | 0.009194556160967633 | 0.5526805196286718 | 1202190.752773667 | 4.5973e-07
-0.0006353928571428572 | 0.5612042861670379 | 0.008187779630627208 | 0.5530165065364107 | 1350833.8804522709 | 4.0939e-07
-0.0006351428571428571 | 0.5601981017331356 | 0.00852337180740735 | 0.5516747299257282 | 1294498.802566111 | 4.2617e-07
-0.0006348928571428572 | 0.559527312110534 | 0.008858963984187491 | 0.5506683481263465 | 1243189.0435704296 | 4.4295e-07
-0.0006346428571428572 | 0.5591919172992331 | 0.008187779630627208 | 0.5510041376686059 | 1345918.3381231218 | 4.0939e-07
-0.0006343928571428571 | 0.5588565224879324 | 0.008187779630627208 | 0.5506687428573052 | 1345099.0810682636 | 4.0939e-07
-0.0006341428571428572 | 0.5575149432427292 | 0.008187779630627208 | 0.549327163612102 | 1341822.0528488306 | 4.0939e-07
-0.0006338928571428572 | 0.5558379691862254 | 0.007852187453847068 | 0.5479857817323783 | 1395753.1833091949 | 3.9261e-07
-0.0006336428571428571 | 0.5551671795636238 | 0.007516595277066925 | 0.5476505842865569 | 1457177.2567226936 | 3.7583e-07
-0.0006333928571428571 | 0.554831784752323 | 0.00852337180740735 | 0.5463084129449156 | 1281906.7976599098 | 4.2617e-07
-0.0006331428571428572 | 0.5538256003184207 | 0.009194556160967633 | 0.544631044157453 | 1184681.5324691783 | 4.5973e-07
-0.0006328928571428572 | 0.5538256003184207 | 0.009194556160967633 | 0.544631044157453 | 1184681.5324691783 | 4.5973e-07
-0.0006326428571428571 | 0.5524840210732176 | 0.008187779630627208 | 0.5442962414425904 | 1329533.1970259578 | 4.0939e-07
-0.0006323928571428572 | 0.5521486262619167 | 0.009194556160967633 | 0.5429540701009491 | 1181033.7782390765 | 4.5973e-07
-0.0006321428571428572 | 0.5521486262619167 | 0.008858963984187491 | 0.5432896622777292 | 1226530.9199754188 | 4.4295e-07
-0.0006318928571428571 | 0.5514778366393152 | 0.008858963984187491 | 0.5426188726551276 | 1225016.545103145 | 4.4295e-07
-0.0006316428571428572 | 0.5501362573941121 | 0.00852337180740735 | 0.5416128855867047 | 1270888.793366984 | 4.2617e-07
-0.0006313928571428572 | 0.5491300729602098 | 0.008858963984187491 | 0.5402711089760223 | 1219716.2330501871 | 4.4295e-07
-0.0006311428571428571 | 0.5477884937150066 | 0.00852337180740735 | 0.5392651219075992 | 1265379.7912205209 | 4.2617e-07
-0.0006308928571428572 | 0.5477884937150066 | 0.009194556160967633 | 0.538593937554039 | 1171549.617240812 | 4.5973e-07
-0.0006306428571428572 | 0.5464469144698034 | 0.008187779630627208 | 0.5382591348391762 | 1314786.57003851 | 4.0939e-07
-0.0006303928571428571 | 0.5461115196585027 | 0.00852337180740735 | 0.5375881478510953 | 1261444.789687333 | 4.2617e-07
-0.0006301428571428571 | 0.5447699404132996 | 0.008858963984187491 | 0.5359109764291121 | 1209872.796380408 | 4.4295e-07
-0.0006298928571428572 | 0.544099150790698 | 0.00852337180740735 | 0.5355757789832907 | 1256722.7878475075 | 4.2617e-07
-0.0006296428571428572 | 0.5427575715454949 | 0.008187779630627208 | 0.5345697919148676 | 1305774.7424350698 | 4.0939e-07
-0.0006293928571428571 | 0.5424221767341941 | 0.008858963984187491 | 0.5335632127500066 | 1204572.4843274502 | 4.4295e-07
-0.0006291428571428572 | 0.541080597488991 | 0.008858963984187491 | 0.5322216335048034 | 1201543.7345829026 | 4.4295e-07
-0.0006288928571428572 | 0.5404098078663894 | 0.008858963984187491 | 0.5315508438822019 | 1200029.3597106289 | 4.4295e-07
-0.0006286428571428571 | 0.5397390182437879 | 0.008858963984187491 | 0.5308800542596004 | 1198514.9848383553 | 4.4295e-07
-0.0006283928571428572 | 0.5387328338098855 | 0.00852337180740735 | 0.5302094620024781 | 1244130.7829413062 | 4.2617e-07
-0.0006281428571428572 | 0.5387328338098855 | 0.009865740514527916 | 0.5288670932953575 | 1072128.52905784 | 4.9329e-07
-0.0006278928571428571 | 0.5373912545646824 | 0.009194556160967633 | 0.5281966984037147 | 1148933.5410141808 | 4.5973e-07
-0.0006276428571428572 | 0.5363850701307801 | 0.00852337180740735 | 0.5278616983233727 | 1238621.7807948436 | 4.2617e-07
-0.0006273928571428572 | 0.5350434908855769 | 0.008858963984187491 | 0.5261845269013894 | 1187914.3607324394 | 4.4295e-07
-0.0006271428571428571 | 0.5350434908855769 | 0.008858963984187491 | 0.5261845269013894 | 1187914.3607324394 | 4.4295e-07
-0.0006268928571428571 | 0.5340373064516746 | 0.008187779630627208 | 0.5258495268210474 | 1284474.0590087564 | 4.0939e-07
-0.0006266428571428572 | 0.5337019116403738 | 0.008187779630627208 | 0.5255141320097466 | 1283654.8019538983 | 4.0939e-07
-0.0006263928571428572 | 0.5320249375838699 | 0.008187779630627208 | 0.5238371579532427 | 1279558.5166796073 | 4.0939e-07
-0.0006261428571428571 | 0.5313541479612683 | 0.007516595277066925 | 0.5238375526842014 | 1393816.03871217 | 3.7583e-07
-0.0006258928571428572 | 0.530347963527366 | 0.007852187453847068 | 0.5224957760735189 | 1330828.585396365 | 3.9261e-07
-0.0006256428571428572 | 0.5293417790934636 | 0.007852187453847068 | 0.5214895916396165 | 1328265.7723208584 | 3.9261e-07
-0.0006253928571428571 | 0.5286709894708621 | 0.008187779630627208 | 0.5204832098402349 | 1271365.9461310254 | 4.0939e-07
-0.0006251428571428572 | 0.5276648050369597 | 0.007852187453847068 | 0.5198126175831126 | 1323994.4171950142 | 3.9261e-07
-0.0006248928571428572 | 0.5263232257917566 | 0.008187779630627208 | 0.5181354461611294 | 1265631.146747018 | 4.0939e-07
-0.0006246428571428571 | 0.5253170413578543 | 0.008187779630627208 | 0.5171292617272271 | 1263173.3755824436 | 4.0939e-07
-0.0006243928571428571 | 0.5246462517352527 | 0.007516595277066925 | 0.5171296564581858 | 1375967.8082866704 | 3.7583e-07
-0.0006241428571428572 | 0.5239754621126511 | 0.008187779630627208 | 0.5157876824820239 | 1259896.3473630103 | 4.0939e-07
-0.0006238928571428571 | 0.5236400673013504 | 0.009194556160967633 | 0.5144455111403827 | 1119021.9563273464 | 4.5973e-07
-0.0006236428571428571 | 0.5222984880561472 | 0.007852187453847068 | 0.5144463006023001 | 1310326.0807923134 | 3.9261e-07
-0.0006233928571428572 | 0.5216276984335456 | 0.008187779630627208 | 0.5134399188029184 | 1254161.547979003 | 4.0939e-07
-0.0006231428571428572 | 0.5202861191883426 | 0.00852337180740735 | 0.5117627473809352 | 1200845.7660762398 | 4.2617e-07
-0.0006228928571428571 | 0.5192799347544402 | 0.00852337180740735 | 0.5107565629470329 | 1198484.7651563273 | 4.2617e-07
-0.0006226428571428572 | 0.5189445399431394 | 0.008187779630627208 | 0.5107567603125122 | 1247607.4915401374 | 4.0939e-07
-0.0006223928571428572 | 0.5186091451318386 | 0.009194556160967633 | 0.509414588970871 | 1108078.6936370407 | 4.5973e-07
-0.0006221428571428571 | 0.5172675658866355 | 0.00852337180740735 | 0.5087441940792281 | 1193762.7633165016 | 4.2617e-07
-0.0006218928571428572 | 0.5162613814527331 | 0.007516595277066925 | 0.5087447861756662 | 1353657.520254796 | 3.7583e-07
-0.0006216428571428572 | 0.5165967762640339 | 0.008187779630627208 | 0.5084089966334067 | 1241872.69215613 | 4.0939e-07
-0.0006213928571428571 | 0.51491980220753 | 0.00852337180740735 | 0.5063964304001226 | 1188253.7611700385 | 4.2617e-07
-0.0006211428571428571 | 0.5139136177736277 | 0.007852187453847068 | 0.5060614303197806 | 1288969.305163093 | 3.9261e-07
-0.0006208928571428572 | 0.5129074333397253 | 0.007852187453847068 | 0.5050552458858782 | 1286406.4920875866 | 3.9261e-07
-0.0006206428571428572 | 0.511901248905823 | 0.008187779630627208 | 0.5037134692751958 | 1230403.0933881153 | 4.0939e-07
-0.0006203928571428571 | 0.5108950644719207 | 0.007852187453847068 | 0.5030428770180736 | 1281280.8659365738 | 3.9261e-07
-0.0006201428571428572 | 0.5098888800380184 | 0.007852187453847068 | 0.5020366925841713 | 1278718.0528610675 | 3.9261e-07
-0.0006198928571428572 | 0.5095534852267175 | 0.008187779630627208 | 0.5013657055960903 | 1224668.2940041076 | 4.0939e-07
-0.0006196428571428571 | 0.5085473007928152 | 0.007852187453847068 | 0.5006951133389681 | 1275300.968760392 | 3.9261e-07
-0.0006193928571428572 | 0.5078765111702136 | 0.007181003100286783 | 0.5006955080699268 | 1394500.1863317143 | 3.5905e-07
-0.0006191428571428572 | 0.507205721547612 | 0.007516595277066925 | 0.49968912627054507 | 1329562.4091803713 | 3.7583e-07
-0.0006188928571428571 | 0.5061995371137097 | 0.007852187453847068 | 0.4983473496598626 | 1269321.0715842105 | 3.9261e-07
-0.0006186428571428572 | 0.5061995371137097 | 0.007852187453847068 | 0.4983473496598626 | 1269321.0715842105 | 3.9261e-07
-0.0006183928571428572 | 0.5048579578685066 | 0.007852187453847068 | 0.49700577041465954 | 1265903.9874835354 | 3.9261e-07
-0.0006181428571428571 | 0.5035163786233035 | 0.00852337180740735 | 0.4949930068158961 | 1161495.7507443612 | 4.2617e-07
-0.0006178928571428571 | 0.5018394045667995 | 0.007516595277066925 | 0.4943228092897326 | 1315283.8248399717 | 3.7583e-07
-0.0006176428571428572 | 0.501168614944198 | 0.0068454109235066415 | 0.4943232040206913 | 1444246.9839852024 | 3.4227e-07
-0.0006173928571428572 | 0.5004978253215965 | 0.007516595277066925 | 0.49298123004452954 | 1311714.178754872 | 3.7583e-07
-0.0006171428571428571 | 0.4984854564537917 | 0.007181003100286783 | 0.4913044533535049 | 1368344.9136343752 | 3.5905e-07
-0.0006168928571428572 | 0.4984854564537917 | 0.0068454109235066415 | 0.49164004553028506 | 1436407.6927567022 | 3.4227e-07
-0.0006166428571428572 | 0.498150061642491 | 0.007516595277066925 | 0.49063346636542404 | 1305467.298105947 | 3.7583e-07
-0.0006163928571428571 | 0.4968084823972878 | 0.007516595277066925 | 0.48929188712022087 | 1301897.652020847 | 3.7583e-07
-0.0006161428571428572 | 0.4971438772085886 | 0.008187779630627208 | 0.4889560975779614 | 1194355.7829743542 | 4.0939e-07
-0.0006158928571428572 | 0.49513150834078395 | 0.007852187453847068 | 0.4872793208869369 | 1241130.1277536396 | 3.9261e-07
-0.0006156428571428571 | 0.49446071871818237 | 0.007516595277066925 | 0.48694412344111543 | 1295650.7713719222 | 3.7583e-07
-0.0006153928571428572 | 0.49345453428428004 | 0.008187779630627208 | 0.4852667546536528 | 1185343.955370914 | 4.0939e-07
-0.0006151428571428572 | 0.49278374466167846 | 0.007852187453847068 | 0.4849315572078314 | 1235150.2305774577 | 3.9261e-07
-0.0006148928571428571 | 0.49177756022777613 | 0.007852187453847068 | 0.48392537277392905 | 1232587.4175019513 | 3.9261e-07
-0.0006146428571428571 | 0.48976519135997143 | 0.0065098187467265 | 0.4832553726132449 | 1484696.8599740283 | 3.2549e-07
-0.0006143928571428572 | 0.4884236121147683 | 0.005838634393166216 | 0.4825849777216021 | 1653074.8295746685 | 2.9193e-07
-0.0006141428571428572 | 0.48741742768086593 | 0.0065098187467265 | 0.4809076089341394 | 1477483.8675069613 | 3.2549e-07
-0.0006138928571428571 | 0.4864112432469636 | 0.0068454109235066415 | 0.47956583232345695 | 1401130.8822284513 | 3.4227e-07
-0.0006136428571428572 | 0.4850696640017605 | 0.0068454109235066415 | 0.47822425307825384 | 1397211.2366142015 | 3.4227e-07
-0.0006133928571428572 | 0.4850696640017605 | 0.007516595277066925 | 0.47755306872469355 | 1270663.2487762228 | 3.7583e-07
-0.0006131428571428571 | 0.4837280847565574 | 0.007852187453847068 | 0.4758758973027103 | 1212084.9128979 | 3.9261e-07
-0.0006128928571428572 | 0.4830572951339558 | 0.007852187453847068 | 0.4752051076801087 | 1210376.3708475623 | 3.9261e-07
-0.0006126428571428572 | 0.48171571588875267 | 0.0068454109235066415 | 0.474870304965246 | 1387412.1225785762 | 3.4227e-07
-0.0006123928571428571 | 0.48070953145485035 | 0.0068454109235066415 | 0.4738641205313437 | 1384472.3883678888 | 3.4227e-07
-0.0006121428571428571 | 0.48070953145485035 | 0.007181003100286783 | 0.47352852835456355 | 1318836.7188858406 | 3.5905e-07
-0.0006118928571428572 | 0.47936795220964723 | 0.0068454109235066415 | 0.4725225412861406 | 1380552.7427536387 | 3.4227e-07
-0.0006116428571428571 | 0.47903255739834644 | 0.007516595277066925 | 0.4715159621212795 | 1254599.841393273 | 3.7583e-07
-0.0006113928571428571 | 0.47836176777574485 | 0.007852187453847068 | 0.47050958032189777 | 1198416.5764951988 | 3.9261e-07
-0.0006111428571428572 | 0.47702018853054173 | 0.007181003100286783 | 0.46983918543025494 | 1308561.4331833145 | 3.5905e-07
-0.0006108928571428572 | 0.47634939890794015 | 0.007181003100286783 | 0.46916839580765335 | 1306693.199419219 | 3.5905e-07
-0.0006106428571428571 | 0.4756786092853386 | 0.007516595277066925 | 0.4681620140082717 | 1245675.7261805234 | 3.7583e-07
-0.0006103928571428572 | 0.4743370300401355 | 0.007181003100286783 | 0.4671560269398487 | 1301088.4981269322 | 3.5905e-07
-0.0006101428571428572 | 0.4733308456062331 | 0.0065098187467265 | 0.4668210268595066 | 1434205.9127045595 | 3.2549e-07
-0.0006098928571428571 | 0.4726600559836316 | 0.0065098187467265 | 0.4661502372369051 | 1432145.0577139694 | 3.2549e-07
-0.0006096428571428572 | 0.4716538715497292 | 0.0068454109235066415 | 0.46480846062622255 | 1358014.7804717005 | 3.4227e-07
-0.0006093928571428572 | 0.4716538715497292 | 0.007181003100286783 | 0.4644728684494424 | 1293615.5630705494 | 3.5905e-07
-0.0006091428571428571 | 0.46997689749322535 | 0.007516595277066925 | 0.4624603022161584 | 1230504.7303188485 | 3.7583e-07
-0.0006088928571428571 | 0.46930610787062377 | 0.007516595277066925 | 0.46178951259355683 | 1228719.9072762986 | 3.7583e-07
-0.0006086428571428572 | 0.46829992343672144 | 0.0065098187467265 | 0.46179010468999493 | 1418749.5002751306 | 3.2549e-07
-0.0006083928571428572 | 0.46762913381411986 | 0.007181003100286783 | 0.46044813071383306 | 1282406.1604859757 | 3.5905e-07
-0.0006081428571428571 | 0.46695834419151827 | 0.0065098187467265 | 0.46044852544479176 | 1414627.7902939492 | 3.2549e-07
-0.0006078928571428572 | 0.4649459753237136 | 0.006174226569946358 | 0.45877174875376725 | 1486086.5358808918 | 3.0871e-07
-0.0006076428571428572 | 0.46461058051241283 | 0.0065098187467265 | 0.4581007617656863 | 1407414.7978268825 | 3.2549e-07
-0.0006073928571428571 | 0.4632690012672097 | 0.006174226569946358 | 0.45709477469726334 | 1480654.36057114 | 3.0871e-07
-0.0006071428571428572 | 0.46226281683330733 | 0.006174226569946358 | 0.45608859026336096 | 1477395.0553852883 | 3.0871e-07
-0.0006068928571428572 | 0.46226281683330733 | 0.0068454109235066415 | 0.4554174059098007 | 1330577.2611719498 | 3.4227e-07
-0.0006066428571428571 | 0.4609212375881042 | 0.006174226569946358 | 0.45474701101815784 | 1473049.3151374867 | 3.0871e-07
-0.0006063928571428572 | 0.4602504479655027 | 0.0068454109235066415 | 0.45340503704199603 | 1324697.7927505746 | 3.4227e-07
-0.0006061428571428572 | 0.4585734739089988 | 0.0065098187467265 | 0.45206365516227226 | 1388867.1029115675 | 3.2549e-07
-0.0006058928571428571 | 0.45723189466379566 | 0.005838634393166216 | 0.4513932602706294 | 1546228.894890076 | 2.9193e-07
-0.0006056428571428571 | 0.45555492060729175 | 0.0055030422163860745 | 0.45005187839090566 | 1635647.558911373 | 2.7515e-07
-0.0006053928571428572 | 0.45488413098469016 | 0.0055030422163860745 | 0.44938108876830407 | 1633209.672388881 | 2.7515e-07
-0.0006051428571428572 | 0.45387794655078784 | 0.0055030422163860745 | 0.44837490433440175 | 1629552.842605143 | 2.7515e-07
-0.0006048928571428571 | 0.45287176211688546 | 0.005838634393166216 | 0.4470331277237192 | 1531293.441654595 | 2.9193e-07
-0.0006046428571428572 | 0.4522009724942839 | 0.0068454109235066415 | 0.44535556157077727 | 1301179.919065074 | 3.4227e-07
-0.0006043928571428572 | 0.4522009724942839 | 0.007516595277066925 | 0.444684377217217 | 1183206.9196912749 | 3.7583e-07
-0.0006041428571428571 | 0.45153018287168234 | 0.007181003100286783 | 0.44434917977139554 | 1237568.5501476803 | 3.5905e-07
-0.0006038928571428572 | 0.45052399843778 | 0.007181003100286783 | 0.4433429953374932 | 1234766.1995015366 | 3.5905e-07
-0.0006036428571428572 | 0.44985320881517843 | 0.0068454109235066415 | 0.4430077978916718 | 1294320.5392401365 | 3.4227e-07
-0.0006033928571428571 | 0.4488470243812761 | 0.006174226569946358 | 0.44267279781132973 | 1433937.6529072716 | 3.0871e-07
-0.0006031428571428572 | 0.4478408399473738 | 0.006174226569946358 | 0.4416666133774274 | 1430678.3477214205 | 3.0871e-07
-0.0006028928571428572 | 0.4468346555134714 | 0.0065098187467265 | 0.4403248367667449 | 1352802.140576233 | 3.2549e-07
-0.0006026428571428571 | 0.44616386589086987 | 0.005838634393166216 | 0.44032523149770364 | 1508315.8212923175 | 2.9193e-07
-0.0006023928571428571 | 0.44415149702306517 | 0.005838634393166216 | 0.43831286262989894 | 1501422.5351836341 | 2.9193e-07
-0.0006021428571428572 | 0.44314531258916284 | 0.0065098187467265 | 0.43663549384243633 | 1341467.4381279848 | 3.2549e-07
-0.0006018928571428572 | 0.44213912815526046 | 0.006174226569946358 | 0.4359649015853141 | 1412208.951668263 | 3.0871e-07
-0.0006016428571428571 | 0.44046215409875655 | 0.006174226569946358 | 0.4342879275288102 | 1406776.7763585108 | 3.0871e-07
-0.0006013928571428572 | 0.439791364476155 | 0.0065098187467265 | 0.4332815457294285 | 1331163.163175032 | 3.2549e-07
-0.0006011428571428572 | 0.43878518004225264 | 0.006174226569946358 | 0.43261095347230627 | 1401344.601048759 | 3.0871e-07
-0.0006008928571428571 | 0.43710820598574873 | 0.0055030422163860745 | 0.43160516376936264 | 1568605.679542847 | 2.7515e-07
-0.0006006428571428572 | 0.436772811174448 | 0.006174226569946358 | 0.4305985846045016 | 1394825.9906770564 | 3.0871e-07
-0.0006003928571428572 | 0.4374436007970495 | 0.007181003100286783 | 0.4302625976967627 | 1198335.6411016716 | 3.5905e-07
-0.0006001428571428571 | 0.4361020215518464 | 0.0065098187467265 | 0.4295922028051199 | 1319828.460726784 | 3.2549e-07
-0.0005998928571428571 | 0.4340896526840417 | 0.0065098187467265 | 0.4275798339373152 | 1313645.8957550123 | 3.2549e-07
-0.0005996428571428572 | 0.43375425787274097 | 0.007181003100286783 | 0.42657325477245417 | 1188060.3553991457 | 3.5905e-07
-0.0005993928571428571 | 0.4324126786275378 | 0.007181003100286783 | 0.425231675527251 | 1184323.8878709543 | 3.5905e-07
-0.0005991428571428571 | 0.43174188900493626 | 0.0068454109235066415 | 0.4248964780814296 | 1241405.3234477602 | 3.4227e-07
-0.0005988928571428572 | 0.43006491494843235 | 0.006174226569946358 | 0.423890688378486 | 1373097.289438048 | 3.0871e-07
-0.0005986428571428572 | 0.42905873051453003 | 0.005838634393166216 | 0.4232200961213638 | 1449722.8893685087 | 2.9193e-07
-0.0005983928571428571 | 0.42771715126932686 | 0.0055030422163860745 | 0.42221410905294077 | 1534475.2682279611 | 2.7515e-07
-0.0005981428571428572 | 0.4270463616467253 | 0.0055030422163860745 | 0.42154331943033924 | 1532037.3817054692 | 2.7515e-07
-0.0005978928571428572 | 0.42604017721282295 | 0.0055030422163860745 | 0.42053713499643686 | 1528380.5519217313 | 2.7515e-07
-0.0005976428571428571 | 0.4250339927789206 | 0.0055030422163860745 | 0.41953095056253453 | 1524723.7221379937 | 2.7515e-07
-0.0005973928571428572 | 0.4240278083450183 | 0.005838634393166216 | 0.41818917395185207 | 1432489.6740968002 | 2.9193e-07
-0.0005971428571428572 | 0.4226862290998152 | 0.0055030422163860745 | 0.4171831868834291 | 1516191.1193092724 | 2.7515e-07
-0.0005968928571428571 | 0.4220154394772136 | 0.005838634393166216 | 0.41617680508404736 | 1425596.3879881166 | 2.9193e-07
-0.0005966428571428571 | 0.4206738602320105 | 0.004496265686045649 | 0.4161775945459648 | 1851214.4237276262 | 2.2481e-07
-0.0005963928571428572 | 0.42100925504331127 | 0.0055030422163860745 | 0.4155062128269252 | 1510096.4030030428 | 2.7515e-07
-0.0005961428571428572 | 0.4196676757981081 | 0.0055030422163860745 | 0.414164633581722 | 1505220.6299580592 | 2.7515e-07
-0.0005958928571428571 | 0.4186614913642058 | 0.0055030422163860745 | 0.4131584491478197 | 1501563.800174321 | 2.7515e-07
-0.0005956428571428572 | 0.418326096552905 | 0.006174226569946358 | 0.4121518699829586 | 1335072.0622697829 | 3.0871e-07
-0.0005953928571428572 | 0.41765530693030345 | 0.007181003100286783 | 0.41047430383001665 | 1143222.7450608504 | 3.5905e-07
-0.0005951428571428571 | 0.41597833287379954 | 0.005838634393166216 | 0.4101396984806333 | 1404916.5296620666 | 2.9193e-07
-0.0005948928571428572 | 0.4146367536285964 | 0.005838634393166216 | 0.4087981192354302 | 1400321.005589611 | 2.9193e-07
-0.0005946428571428572 | 0.41363056919469404 | 0.005838634393166216 | 0.4077919348015278 | 1396874.362535269 | 2.9193e-07
-0.0005943928571428571 | 0.4122889899494909 | 0.005167450039605933 | 0.407121539909885 | 1575715.4371672722 | 2.5837e-07
-0.0005941428571428572 | 0.4116182003268894 | 0.004831857862825791 | 0.4067863424640636 | 1683767.8342887545 | 2.4159e-07
-0.0005938928571428572 | 0.4102766210816862 | 0.0055030422163860745 | 0.40477357886530013 | 1471090.218643173 | 2.7515e-07
-0.0005936428571428571 | 0.4089350418364831 | 0.004831857862825791 | 0.4041031839736573 | 1672661.7191397583 | 2.4159e-07
-0.0005933928571428571 | 0.4072580677799792 | 0.004496265686045649 | 0.40276180209393353 | 1791539.1581236927 | 2.2481e-07
-0.0005931428571428572 | 0.40625188334607687 | 0.005167450039605933 | 0.4010844333064709 | 1552349.5350022095 | 2.5837e-07
-0.0005928928571428572 | 0.40457490928957296 | 0.004831857862825791 | 0.39974305142674715 | 1654614.2820226399 | 2.4159e-07
-0.0005926428571428571 | 0.40524569891217455 | 0.005167450039605933 | 0.4000782488725686 | 1548455.217974699 | 2.5837e-07
-0.0005923928571428572 | 0.4039041196669714 | 0.005838634393166216 | 0.39806548527380514 | 1363556.813009966 | 2.9193e-07
-0.0005921428571428572 | 0.40323333004436984 | 0.005838634393166216 | 0.3973946956512036 | 1361259.0509737383 | 2.9193e-07
-0.0005918928571428571 | 0.4022271456104675 | 0.005838634393166216 | 0.3963885112173013 | 1357812.4079193966 | 2.9193e-07
-0.0005916428571428572 | 0.40088556636526435 | 0.0055030422163860745 | 0.39538252414887826 | 1436959.8073282873 | 2.7515e-07
-0.0005913928571428572 | 0.4002147767426628 | 0.005167450039605933 | 0.39504732670305687 | 1528983.632837147 | 2.5837e-07
-0.0005911428571428571 | 0.39920859230876043 | 0.005838634393166216 | 0.3933699579155942 | 1347472.4787563714 | 2.9193e-07
-0.0005908928571428572 | 0.3982024078748581 | 0.005167450039605933 | 0.39303495783525216 | 1521194.998782126 | 2.5837e-07
-0.0005906428571428572 | 0.3975316182522566 | 0.006174226569946358 | 0.3913573916823102 | 1267713.0884288568 | 3.0871e-07
-0.0005903928571428571 | 0.3961900390070534 | 0.005838634393166216 | 0.3903514046138872 | 1337132.5495933464 | 2.9193e-07
-0.0005901428571428571 | 0.3948484597618503 | 0.004831857862825791 | 0.3900166018990245 | 1614354.6146075292 | 2.4159e-07
-0.0005898928571428572 | 0.3935068805166472 | 0.0041606735092655075 | 0.38934620700738165 | 1871553.757536307 | 2.0803e-07
-0.0005896428571428572 | 0.3928360908940456 | 0.005167450039605933 | 0.38766864085443964 | 1500425.3079687366 | 2.5837e-07
-0.0005893928571428571 | 0.39115911683754173 | 0.005167450039605933 | 0.3859916667979358 | 1493934.779589553 | 2.5837e-07
-0.0005891428571428572 | 0.38981753759233856 | 0.0041606735092655075 | 0.38565686408307304 | 1853819.4031530912 | 2.0803e-07
-0.0005888928571428572 | 0.38881135315843623 | 0.005167450039605933 | 0.3836439031188303 | 1484848.0398586951 | 2.5837e-07
-0.0005886428571428571 | 0.38914674796973703 | 0.0065098187467265 | 0.3826369292230105 | 1175568.611385445 | 3.2549e-07
-0.0005883928571428572 | 0.3878051687245339 | 0.005167450039605933 | 0.38263771868492796 | 1480953.7228311847 | 2.5837e-07
-0.0005881428571428572 | 0.3874697739132331 | 0.006174226569946358 | 0.38129554734328674 | 1235120.036570344 | 3.0871e-07
-0.0005878928571428571 | 0.3864635894793308 | 0.005838634393166216 | 0.38062495508616456 | 1303815.0000680436 | 2.9193e-07
-0.0005876428571428571 | 0.3847866154228269 | 0.004496265686045649 | 0.3802903497367812 | 1691583.088237105 | 2.2481e-07
-0.0005873928571428572 | 0.3837804309889245 | 0.004831857862825791 | 0.3789485731260987 | 1568541.8896179206 | 2.4159e-07
-0.0005871428571428571 | 0.383109641366323 | 0.004831857862825791 | 0.37827778350349717 | 1565765.3608306719 | 2.4159e-07
-0.0005868928571428571 | 0.3821034569324206 | 0.004831857862825791 | 0.3772715990695948 | 1561600.567649798 | 2.4159e-07
-0.0005866428571428572 | 0.3804264828759167 | 0.004496265686045649 | 0.375930217189871 | 1672188.6269158265 | 2.2481e-07
-0.0005863928571428572 | 0.37908490363071357 | 0.004831857862825791 | 0.37425304576788776 | 1549106.1881071776 | 2.4159e-07
-0.0005861428571428571 | 0.37908490363071357 | 0.005167450039605933 | 0.3739174535911076 | 1447202.9752594274 | 2.5837e-07
-0.0005858928571428572 | 0.37807871919681124 | 0.004496265686045649 | 0.3735824535107656 | 1661745.4554351382 | 2.2481e-07
-0.0005856428571428572 | 0.37640174514030733 | 0.004831857862825791 | 0.3715698872774815 | 1538000.0729581816 | 2.4159e-07
-0.0005853928571428571 | 0.37606635032900654 | 0.004831857862825791 | 0.37123449246618073 | 1536611.8085645572 | 2.4159e-07
-0.0005851428571428572 | 0.3750601658951042 | 0.004831857862825791 | 0.3702283080322784 | 1532447.0153836836 | 2.4159e-07
-0.0005848928571428572 | 0.3733831918386003 | 0.0041606735092655075 | 0.3692225183293348 | 1774820.91544604 | 2.0803e-07
-0.0005846428571428571 | 0.3727124022159987 | 0.004496265686045649 | 0.36821613652995305 | 1637875.3491935648 | 2.2481e-07
-0.0005843928571428571 | 0.3720416125933972 | 0.005167450039605933 | 0.36687416255379124 | 1419942.7560668546 | 2.5837e-07
-0.0005841428571428572 | 0.37070003334819407 | 0.004496265686045649 | 0.3662037676621484 | 1628924.059352975 | 2.2481e-07
-0.0005838928571428572 | 0.3696938489142917 | 0.005167450039605933 | 0.36452639887468574 | 1410856.0163359966 | 2.5837e-07
-0.0005836428571428571 | 0.36868766448038937 | 0.004831857862825791 | 0.36385580661756356 | 1506069.9919048182 | 2.4159e-07
-0.0005833928571428572 | 0.36633990080128387 | 0.004496265686045649 | 0.3618436351152382 | 1609529.5980316966 | 2.2481e-07
-0.0005831428571428572 | 0.36633990080128387 | 0.005167450039605933 | 0.3611724507616779 | 1397874.9595776286 | 2.5837e-07
-0.0005828928571428571 | 0.36499832155608075 | 0.004496265686045649 | 0.3605020558700351 | 1603562.0714713032 | 2.2481e-07
-0.0005826428571428572 | 0.36365674231087763 | 0.0041606735092655075 | 0.3594960688016121 | 1728066.708435744 | 2.0803e-07
-0.0005823928571428572 | 0.3626505578769753 | 0.003825081332485366 | 0.35882547654448993 | 1876171.7482819706 | 1.9125e-07
-0.0005821428571428571 | 0.3623151630656745 | 0.0041606735092655075 | 0.358154489556409 | 1721617.8522963931 | 2.0803e-07
-0.0005818928571428572 | 0.3609735838204714 | 0.004496265686045649 | 0.35647731813442574 | 1585659.4917901235 | 2.2481e-07
-0.0005816428571428572 | 0.3606381890091706 | 0.0041606735092655075 | 0.3564775154999051 | 1713556.782122204 | 2.0803e-07
-0.0005813928571428571 | 0.3606381890091706 | 0.005167450039605933 | 0.35547073896956466 | 1375807.163088403 | 2.5837e-07
-0.0005811428571428571 | 0.35795503051876437 | 0.004496265686045649 | 0.3534587648327187 | 1572232.5570292384 | 2.2481e-07
-0.0005808928571428572 | 0.35627805646226046 | 0.003825081332485366 | 0.3524529751297751 | 1842852.1879338287 | 1.9125e-07
-0.0005806428571428572 | 0.3556072668396589 | 0.004496265686045649 | 0.3511110011536132 | 1561789.3855485502 | 2.2481e-07
-0.0005803928571428571 | 0.3552718720283581 | 0.004496265686045649 | 0.3507756063423124 | 1560297.5039084516 | 2.2481e-07
-0.0005801428571428572 | 0.35460108240575655 | 0.004496265686045649 | 0.3501048167197109 | 1557313.740628255 | 2.2481e-07
-0.0005798928571428572 | 0.35292410834925264 | 0.004496265686045649 | 0.348427842663207 | 1549854.3324277634 | 2.2481e-07
-0.0005796428571428571 | 0.35225331872665105 | 0.005167450039605933 | 0.3470858686870451 | 1343354.5211924824 | 2.5837e-07
-0.0005793928571428572 | 0.35057634467014714 | 0.004496265686045649 | 0.3460800789841015 | 1539411.1609470749 | 2.2481e-07
-0.0005791428571428572 | 0.3495701602362448 | 0.003825081332485366 | 0.34574507890375944 | 1807778.966514732 | 1.9125e-07
-0.0005788928571428571 | 0.3482285809910417 | 0.0041606735092655075 | 0.3440679074817762 | 1653904.862833206 | 2.0803e-07
-0.0005786428571428571 | 0.3472223965571393 | 0.0034894891557052245 | 0.3437329074014341 | 1970104.4597856947 | 1.7447e-07
-0.0005783928571428572 | 0.346216212123237 | 0.0031538969789250827 | 0.3430623151443119 | 2175482.061948866 | 1.5769e-07
-0.0005781428571428571 | 0.34554542250063547 | 0.0034894891557052245 | 0.34205593334493023 | 1960492.886390993 | 1.7447e-07
-0.0005778928571428571 | 0.34353305363283076 | 0.002482712625364799 | 0.34105034100746595 | 2747400.8672860675 | 1.2414e-07
-0.0005776428571428572 | 0.34185607957632685 | 0.002482712625364799 | 0.33937336695096204 | 2733891.6593385106 | 1.2414e-07
-0.0005773928571428572 | 0.34152068476502606 | 0.002482712625364799 | 0.33903797213966125 | 2731189.817748999 | 1.2414e-07
-0.0005771428571428571 | 0.34017910551982294 | 0.002818304802144941 | 0.337360800717678 | 2394068.9485460985 | 1.4092e-07
-0.0005768928571428572 | 0.3391729210859206 | 0.0034894891557052245 | 0.3356834319302154 | 1923968.9074911247 | 1.7447e-07
-0.0005766428571428572 | 0.33950831589722136 | 0.004496265686045649 | 0.3350120502111757 | 1490179.0668238301 | 2.2481e-07
-0.0005763928571428571 | 0.3388375262746198 | 0.005167450039605933 | 0.3336700762350139 | 1291430.2941590098 | 2.5837e-07
-0.0005761428571428572 | 0.3368251574068151 | 0.003825081332485366 | 0.33300007607432974 | 1741139.8458184483 | 1.9125e-07
-0.0005758928571428572 | 0.335483578161612 | 0.003825081332485366 | 0.3316584968291266 | 1734125.2015346289 | 1.9125e-07
-0.0005756428571428571 | 0.3348127885390104 | 0.0041606735092655075 | 0.3306521150297449 | 1589416.3014396946 | 2.0803e-07
-0.0005753928571428571 | 0.3334712092938073 | 0.003825081332485366 | 0.3296461279613219 | 1723603.2351089 | 1.9125e-07
-0.0005751428571428572 | 0.3321296300486042 | 0.003825081332485366 | 0.3283045487161188 | 1716588.5908250806 | 1.9125e-07
-0.0005748928571428571 | 0.3314588404260026 | 0.003825081332485366 | 0.3276337590935172 | 1713081.2686831707 | 1.9125e-07
-0.0005746428571428571 | 0.3304526559921003 | 0.003825081332485366 | 0.3266275746596149 | 1707820.2854703064 | 1.9125e-07
-0.0005743928571428572 | 0.32877568193559636 | 0.003825081332485366 | 0.324950600603111 | 1699051.9801155322 | 1.9125e-07
-0.0005741428571428572 | 0.32844028712429557 | 0.0031538969789250827 | 0.3252863901453705 | 2062758.500477306 | 1.5769e-07
-0.0005738928571428571 | 0.3264279182564909 | 0.0031538969789250827 | 0.3232740212775658 | 2049997.3425748656 | 1.5769e-07
-0.0005736428571428572 | 0.32575712863388934 | 0.002818304802144941 | 0.3229388238317444 | 2291723.901445747 | 1.4092e-07
-0.0005733928571428572 | 0.32542173382258854 | 0.0031538969789250827 | 0.32226783684366345 | 2043616.763623645 | 1.5769e-07
-0.0005731428571428571 | 0.3234093649547839 | 0.0021471204485846575 | 0.3212622445061992 | 2992493.9210370746 | 1.0736e-07
-0.0005728928571428572 | 0.3220677857095807 | 0.002482712625364799 | 0.3195850730842159 | 2574483.0055573382 | 1.2414e-07
-0.0005726428571428572 | 0.3213969960869792 | 0.0031538969789250827 | 0.3182430991080541 | 2018094.4478187638 | 1.5769e-07
-0.0005723928571428571 | 0.3200554168417761 | 0.0031538969789250827 | 0.316901519862851 | 2009587.0092171365 | 1.5769e-07
-0.0005721428571428571 | 0.3197200220304753 | 0.0034894891557052245 | 0.31623053287477004 | 1812474.6561125792 | 1.7447e-07
-0.0005718928571428572 | 0.31804304797397137 | 0.003825081332485366 | 0.314217966641486 | 1642934.8258449777 | 1.9125e-07
-0.0005716428571428572 | 0.31703686354006905 | 0.002818304802144941 | 0.3142185587379241 | 2229840.8497106507 | 1.4092e-07
-0.0005713928571428571 | 0.31670146872876825 | 0.003825081332485366 | 0.3128763873962829 | 1635920.1815611583 | 1.9125e-07
-0.0005711428571428572 | 0.31468909986096355 | 0.002818304802144941 | 0.3118707950588186 | 2213180.028089663 | 1.4092e-07
-0.0005708928571428572 | 0.3136829154270612 | 0.002818304802144941 | 0.31086461062491627 | 2206039.6759663825 | 1.4092e-07
-0.0005706428571428571 | 0.31267673099315885 | 0.0034894891557052245 | 0.3091872418374536 | 1772106.0478548298 | 1.7447e-07
-0.0005703928571428572 | 0.31099975693665494 | 0.0034894891557052245 | 0.3075102677809497 | 1762494.4744601275 | 1.7447e-07
-0.0005701428571428572 | 0.3096581776914518 | 0.0031538969789250827 | 0.3065042807125267 | 1943654.360054526 | 1.5769e-07
-0.0005698928571428571 | 0.3089873880688503 | 0.0031538969789250827 | 0.3058334910899252 | 1939400.6407537127 | 1.5769e-07
-0.0005696428571428572 | 0.3086519932575495 | 0.0031538969789250827 | 0.3054980962786244 | 1937273.7811033058 | 1.5769e-07
-0.0005693928571428572 | 0.3073104140123464 | 0.0021471204485846575 | 0.3051632935637617 | 2842535.394462102 | 1.0736e-07
-0.0005691428571428571 | 0.30596883476714326 | 0.0014759360950243742 | 0.3044928986721189 | 4126098.679998613 | 7.3797e-08
-0.0005688928571428571 | 0.3052980451445417 | 0.0021471204485846575 | 0.303150924695957 | 2823790.57864023 | 1.0736e-07
-0.0005686428571428572 | 0.3046272555219401 | 0.0034894891557052245 | 0.30113776636623485 | 1725970.495560259 | 1.7447e-07
-0.0005683928571428572 | 0.30395646589933856 | 0.0031538969789250827 | 0.30080256892041346 | 1907497.7459976107 | 1.5769e-07
-0.0005681428571428571 | 0.30295028146543623 | 0.003825081332485366 | 0.29912520013295085 | 1564020.0776520101 | 1.9125e-07
-0.0005678928571428572 | 0.30261488665413544 | 0.0041606735092655075 | 0.2984542131448699 | 1434643.7540952675 | 2.0803e-07
-0.0005676428571428572 | 0.29993172816372915 | 0.0031538969789250827 | 0.29677783118480405 | 1881975.4301927292 | 1.5769e-07
-0.0005673928571428571 | 0.2992609385411276 | 0.0031538969789250827 | 0.2961070415622025 | 1877721.7108919157 | 1.5769e-07
-0.0005671428571428572 | 0.2982547541072253 | 0.002818304802144941 | 0.29543644930508034 | 2096554.2767427503 | 1.4092e-07
-0.0005668928571428572 | 0.2969131748620221 | 0.0021471204485846575 | 0.29476605441343745 | 2745687.1793824313 | 1.0736e-07
-0.0005666428571428571 | 0.295571595616819 | 0.0021471204485846575 | 0.29342447516823433 | 2733190.6355011836 | 1.0736e-07
-0.0005663928571428571 | 0.2952362008055182 | 0.002482712625364799 | 0.2927534881801534 | 2358335.678396427 | 1.2414e-07
-0.0005661428571428572 | 0.29355922674901436 | 0.002482712625364799 | 0.29107651412364954 | 2344826.47044887 | 1.2414e-07
-0.0005658928571428571 | 0.29121146306990886 | 0.0021471204485846575 | 0.2890643426213242 | 2692576.867887129 | 1.0736e-07
-0.0005656428571428571 | 0.2905406734473073 | 0.0021471204485846575 | 0.2883935529987226 | 2686328.5959465047 | 1.0736e-07
-0.0005653928571428572 | 0.28919909420210416 | 0.001811528271804516 | 0.2873875659302996 | 3172874.2013396733 | 9.0576e-08
-0.0005651428571428572 | 0.28819290976820183 | 0.002482712625364799 | 0.285710197142837 | 2301597.0050166883 | 1.2414e-07
-0.0005648928571428571 | 0.2871867253342995 | 0.001811528271804516 | 0.285375197062495 | 3150656.8404612807 | 9.0576e-08
-0.0005646428571428572 | 0.2865159357116979 | 0.002818304802144941 | 0.28369763090955297 | 2013250.1686378126 | 1.4092e-07
-0.0005643928571428572 | 0.284838961655194 | 0.0021471204485846575 | 0.28269184120660934 | 2633218.284451202 | 1.0736e-07
-0.0005641428571428571 | 0.2841681720325924 | 0.0021471204485846575 | 0.28202105158400775 | 2626970.012510578 | 1.0736e-07
-0.0005638928571428572 | 0.28249119797608857 | 0.001811528271804516 | 0.28067966970428404 | 3098816.3317450285 | 9.0576e-08
-0.0005636428571428572 | 0.2821558031647878 | 0.002482712625364799 | 0.27967309053942296 | 2252963.856405483 | 1.2414e-07
-0.0005633928571428571 | 0.28081422391958466 | 0.0021471204485846575 | 0.278667103471 | 2595728.652807459 | 1.0736e-07
-0.0005631428571428571 | 0.2794726446743815 | 0.001811528271804516 | 0.27766111640257696 | 3065490.2904274375 | 9.0576e-08
-0.0005628928571428572 | 0.27779567061787763 | 0.0021471204485846575 | 0.27564855016929296 | 2567611.4290746516 | 1.0736e-07
-0.0005626428571428572 | 0.27678948618397525 | 0.001811528271804516 | 0.2749779579121707 | 3035867.1425895793 | 9.0576e-08
-0.0005623928571428571 | 0.27578330175007293 | 0.0014759360950243742 | 0.27430736565504854 | 3717062.9078018246 | 7.3797e-08
-0.0005621428571428572 | 0.27511251212747134 | 0.0021471204485846575 | 0.27296539167888667 | 2542618.3413121556 | 1.0736e-07
-0.0005618928571428572 | 0.2737709328822682 | 0.0021471204485846575 | 0.27162381243368355 | 2530121.797430908 | 1.0736e-07
-0.0005616428571428571 | 0.2727647484483659 | 0.0014759360950243742 | 0.2712888123533415 | 3676159.330582146 | 7.3797e-08
-0.0005613928571428572 | 0.271087774391862 | 0.0011403439182442324 | 0.26994743047361774 | 4734491.5188262 | 5.7017e-08
-0.0005611428571428572 | 0.2697461951466589 | 0.0014759360950243742 | 0.2682702590516345 | 3635255.7533624675 | 7.3797e-08
-0.0005608928571428571 | 0.2687400107127565 | 0.001811528271804516 | 0.26692848244095196 | 2946997.699076005 | 9.0576e-08
-0.0005606428571428572 | 0.26773382627885417 | 0.0021471204485846575 | 0.2655867058302695 | 2473887.3499652934 | 1.0736e-07
-0.0005603928571428572 | 0.2670630366562526 | 0.0021471204485846575 | 0.2649159162076679 | 2467639.078024669 | 1.0736e-07
-0.0005601428571428571 | 0.26572145741104947 | 0.002818304802144941 | 0.2629031526089045 | 1865682.8914233516 | 1.4092e-07
-0.0005598928571428571 | 0.26471527297714714 | 0.0021471204485846575 | 0.26256815252856247 | 2445770.1262324858 | 1.0736e-07
-0.0005596428571428572 | 0.26404448335454556 | 0.0021471204485846575 | 0.2618973629059609 | 2439521.854291862 | 1.0736e-07
-0.0005593928571428572 | 0.26270290410934244 | 0.0021471204485846575 | 0.26055578366075777 | 2427025.310410614 | 1.0736e-07
-0.0005591428571428571 | 0.2613613248641393 | 0.001811528271804516 | 0.2595497965923348 | 2865534.0425218944 | 9.0576e-08
-0.0005588928571428572 | 0.260355140430237 | 0.0014759360950243742 | 0.2588792043352126 | 3508000.1797901336 | 7.3797e-08
-0.0005586428571428572 | 0.2583427715624323 | 0.0014759360950243742 | 0.2568668354674079 | 3480731.1283103474 | 7.3797e-08
-0.0005583928571428571 | 0.2573365871285299 | 0.0014759360950243742 | 0.2558606510335055 | 3467096.602570454 | 7.3797e-08
-0.0005581428571428572 | 0.25565961307202606 | 0.0014759360950243742 | 0.25418367697700167 | 3444372.3930039667 | 7.3797e-08
-0.0005578928571428572 | 0.2546534286381237 | 0.0011403439182442324 | 0.25351308471987943 | 4446256.618971742 | 5.7017e-08
-0.0005576428571428571 | 0.25398263901552215 | 0.0021471204485846575 | 0.2518355185669375 | 2345797.775182504 | 1.0736e-07
-0.0005573928571428572 | 0.252641059770319 | 0.001811528271804516 | 0.25082953149851445 | 2769258.8120488552 | 9.0576e-08
-0.0005571428571428572 | 0.25163487533641665 | 0.001811528271804516 | 0.24982334706461215 | 2758150.1316096587 | 9.0576e-08
-0.0005568928571428571 | 0.25029329609121354 | 0.002482712625364799 | 0.24781058346584875 | 1996288.9054019009 | 1.2414e-07
-0.0005566428571428571 | 0.25062869090251433 | 0.0034894891557052245 | 0.24713920174680912 | 1416477.832250849 | 1.7447e-07
-0.0005563928571428572 | 0.249622506468612 | 0.002818304802144941 | 0.24680420166646708 | 1751437.2574508663 | 1.4092e-07
-0.0005561428571428572 | 0.24861632203470965 | 0.002818304802144941 | 0.24579801723256473 | 1744296.9053275858 | 1.4092e-07
-0.0005558928571428571 | 0.24693934797820574 | 0.0021471204485846575 | 0.2447922275296211 | 2280190.9198059537 | 1.0736e-07
-0.0005556428571428572 | 0.24626855835560418 | 0.0021471204485846575 | 0.24412143790701954 | 2273942.64786533 | 1.0736e-07
-0.0005553928571428572 | 0.24492697911040107 | 0.0014759360950243742 | 0.2434510430153767 | 3298937.4517784426 | 7.3797e-08
-0.0005551428571428571 | 0.2442561894877995 | 0.0021471204485846575 | 0.24210906903921486 | 2255197.8320434582 | 1.0736e-07
-0.0005548928571428572 | 0.2422438206199948 | 0.001811528271804516 | 0.2404322923481903 | 2654469.1141771553 | 9.0576e-08
-0.0005546428571428572 | 0.24157303099739325 | 0.001811528271804516 | 0.23976150272558874 | 2647063.3272176906 | 9.0576e-08
-0.0005543928571428571 | 0.23989605694088934 | 0.001811528271804516 | 0.23808452866908483 | 2628548.859819029 | 9.0576e-08
-0.0005541428571428571 | 0.23956066212958857 | 0.002482712625364799 | 0.23707794950422378 | 1909829.9745375367 | 1.2414e-07
-0.0005538928571428572 | 0.23855447769568622 | 0.0021471204485846575 | 0.23640735724710157 | 2202087.5205481555 | 1.0736e-07
-0.0005536428571428571 | 0.23788368807308466 | 0.001811528271804516 | 0.23607215980128016 | 2606331.498940636 | 9.0576e-08
-0.0005533928571428571 | 0.2355359243939792 | 0.0014759360950243742 | 0.23405998829895483 | 3171681.8782061087 | 7.3797e-08
-0.0005531428571428572 | 0.23385895033747528 | 0.0001335673879038074 | 0.23372538294957146 | 34997372.729621075 | 6.6784e-09
-0.0005528928571428572 | 0.23285276590357293 | 0.0004691595646839491 | 0.232383606338889 | 9906378.291378755 | 2.3458e-08
-0.0005526428571428571 | 0.23218197628097137 | 0.0014759360950243742 | 0.230706040185947 | 3126233.459073132 | 7.3797e-08
-0.0005523928571428572 | 0.23050500222446746 | 0.0014759360950243742 | 0.2290290661294431 | 3103509.249506644 | 7.3797e-08
-0.0005521428571428572 | 0.2298342126018659 | 0.0014759360950243742 | 0.22835827650684154 | 3094419.5656800484 | 7.3797e-08
-0.0005518928571428571 | 0.22882802816796355 | 0.001811528271804516 | 0.22701649989615905 | 2506353.374987864 | 9.0576e-08
-0.0005516428571428572 | 0.22681565930015887 | 0.0011403439182442324 | 0.22567531538191465 | 3958021.9926876617 | 5.7017e-08
-0.0005513928571428572 | 0.22614486967755731 | 0.0011403439182442324 | 0.2250045257593131 | 3946257.302897684 | 5.7017e-08
-0.0005511428571428571 | 0.22513868524365496 | 0.0004691595646839491 | 0.22466952567897103 | 9577531.509149574 | 2.3458e-08
-0.0005508928571428571 | 0.22379710599845185 | 0.0014759360950243742 | 0.22232116990342748 | 3012612.411240691 | 7.3797e-08
-0.0005506428571428572 | 0.22312631637585026 | 0.0011403439182442324 | 0.22198597245760604 | 3893316.198842783 | 5.7017e-08
-0.0005503928571428572 | 0.22111394750804558 | 0.0004691595646839491 | 0.22064478794336165 | 9405959.274943046 | 2.3458e-08
-0.0005501428571428571 | 0.2207785526967448 | 0.001811528271804516 | 0.2189670244249403 | 2417483.931474289 | 9.0576e-08
-0.0005498928571428572 | 0.21876618382894011 | 0.0008047517414640908 | 0.21796143208747604 | 5416861.3960607825 | 4.0238e-08
-0.0005496428571428572 | 0.21775999939503776 | 0.0011403439182442324 | 0.21661965547679354 | 3799198.680522961 | 5.7017e-08
-0.0005493928571428571 | 0.21675381496113544 | 0.0011403439182442324 | 0.21561347104289122 | 3781551.6458379943 | 5.7017e-08
-0.0005491428571428572 | 0.21608302533853385 | 0.0011403439182442324 | 0.21494268142028963 | 3769786.956048016 | 5.7017e-08
-0.0005488928571428572 | 0.21507684090463153 | 0.0011403439182442324 | 0.2139364969863873 | 3752139.92136305 | 5.7017e-08
-0.0005486428571428571 | 0.21507684090463153 | 0.001811528271804516 | 0.21326531263282703 | 2354534.7423188407 | 9.0576e-08
-0.0005483928571428572 | 0.21272907722552606 | 0.0011403439182442324 | 0.21158873330728184 | 3710963.507098127 | 5.7017e-08
-0.0005481428571428572 | 0.21239368241422527 | 0.0008047517414640908 | 0.2115889306727612 | 5258489.538346717 | 4.0238e-08
-0.0005478928571428571 | 0.21105210316902215 | 0.0008047517414640908 | 0.21024735142755807 | 5225148.094617441 | 4.0238e-08
-0.0005476428571428571 | 0.209710523923819 | 0.0008047517414640908 | 0.20890577218235493 | 5191806.650888164 | 4.0238e-08
-0.0005473928571428572 | 0.20803354986731512 | -0.0002020247888763343 | 0.20823557465619144 | -20614853.83198781 | -1.0101e-08
-0.0005471428571428572 | 0.20669197062211198 | -0.0002020247888763343 | 0.2068939954109883 | -20482040.5022311 | -1.0101e-08
-0.0005468928571428571 | 0.20501499656560807 | 0.0001335673879038074 | 0.20488142917770424 | 30678361.296584733 | 6.6784e-09
-0.0005466428571428572 | 0.20367341732040495 | -0.000537616965656476 | 0.2042110342860614 | -7596896.948246504 | -2.6881e-08
-0.0005463928571428572 | 0.2026672328865026 | -0.0002020247888763343 | 0.20286925767537892 | -20083600.512960967 | -1.0101e-08
-0.0005461428571428571 | 0.20199644326390104 | 0.0004691595646839491 | 0.2015272836992171 | 8590991.162462035 | 2.3458e-08
-0.0005458928571428572 | 0.20065486401869792 | 0.0008047517414640908 | 0.19985011227723384 | 4966751.905715546 | 4.0238e-08
-0.0005456428571428572 | 0.19998407439609636 | 0.0011403439182442324 | 0.19884373047785214 | 3487434.401088548 | 5.7017e-08
-0.0005453928571428571 | 0.19864249515089324 | 0.0011403439182442324 | 0.19750215123264903 | 3463905.021508592 | 5.7017e-08
-0.0005451428571428572 | 0.1976363107169909 | 0.0011403439182442324 | 0.19649596679874667 | 3446257.9868236254 | 5.7017e-08
-0.0005448928571428572 | 0.1976363107169909 | 0.0014759360950243742 | 0.19616037462196653 | 2658114.742003475 | 7.3797e-08
-0.0005446428571428571 | 0.19696552109438933 | 0.0014759360950243742 | 0.19548958499936497 | 2649025.05817688 | 7.3797e-08
-0.0005443928571428571 | 0.19495315222658463 | 0.0011403439182442324 | 0.1938128083083404 | 3399199.227663714 | 5.7017e-08
-0.0005441428571428572 | 0.19394696779268228 | 0.0004691595646839491 | 0.19347780822799834 | 8247846.694048977 | 2.3458e-08
-0.0005438928571428572 | 0.19327617817008072 | 0.0008047517414640908 | 0.19247142642861664 | 4783373.965204522 | 4.0238e-08
-0.0005436428571428571 | 0.1919345989248776 | 0.0001335673879038074 | 0.1918010315369738 | 28719739.832765933 | 6.6784e-09
-0.0005433928571428572 | 0.18992223005707293 | 0.0001335673879038074 | 0.1897886626691691 | 28418413.453716885 | 6.6784e-09
-0.0005431428571428572 | 0.18858065081186978 | 0.0004691595646839491 | 0.18811149124718585 | 8019083.715106939 | 2.3458e-08
-0.0005428928571428571 | 0.18723907156666666 | 0.0004691595646839491 | 0.18676991200198273 | 7961892.97037143 | 2.3458e-08
-0.0005426428571428572 | 0.1848913078875612 | -0.000537616965656476 | 0.18542892485321766 | -6898179.808250403 | -2.6881e-08
-0.0005423928571428572 | 0.18422051826495964 | -0.0002020247888763343 | 0.18442254305383596 | -18257417.228806194 | -1.0101e-08
-0.0005421428571428571 | 0.18321433383105729 | -0.0002020247888763343 | 0.1834163586199336 | -18157807.231488656 | -1.0101e-08
-0.0005418928571428571 | 0.18220814939715493 | -0.000537616965656476 | 0.1827457663628114 | -6798363.073965246 | -2.6881e-08
-0.0005416428571428572 | 0.18086657015195182 | -0.000537616965656476 | 0.18140418711760828 | -6748454.706822667 | -2.6881e-08
-0.0005413928571428571 | 0.18019578052935026 | -0.0002020247888763343 | 0.18039780531822658 | -17858977.23953606 | -1.0101e-08
-0.0005411428571428571 | 0.1791895960954479 | 0.0001335673879038074 | 0.1790560287075441 | 26811339.43212197 | 6.6784e-09
-0.0005408928571428572 | 0.1778480168502448 | 0.0004691595646839491 | 0.17737885728556085 | 7561557.757222863 | 2.3458e-08
-0.0005406428571428572 | 0.1778480168502448 | 0.0008047517414640908 | 0.1770432651087807 | 4399947.36231784 | 4.0238e-08
-0.0005403928571428571 | 0.17684183241634244 | 0.0011403439182442324 | 0.17570148849809822 | 3081552.6033343123 | 5.7017e-08
-0.0005401428571428572 | 0.17550025317113932 | 0.0014759360950243742 | 0.17402431707611496 | 2358155.1757258303 | 7.3797e-08
-0.0005398928571428572 | 0.1741586739259362 | 0.0004691595646839491 | 0.17368951436125227 | 7404283.209200213 | 2.3458e-08
-0.0005396428571428571 | 0.1721463050581315 | -0.000537616965656476 | 0.17268392202378796 | -6424050.3203959055 | -2.6881e-08
-0.0005393928571428572 | 0.17114012062422915 | -0.0002020247888763343 | 0.17134214541310547 | -16962487.263678256 | -1.0101e-08
-0.0005391428571428572 | 0.16912775175642447 | -0.0012088013192167594 | 0.17033655307564122 | -2818272.1240908387 | -6.044e-08
-0.0005388928571428571 | 0.16745077769992056 | -0.0015443934959969011 | 0.16899517119591745 | -2188498.872003234 | -7.722e-08
-0.0005386428571428571 | 0.1664445932660182 | -0.000537616965656476 | 0.16698221023167467 | -6211939.760039946 | -2.6881e-08
-0.0005383928571428572 | 0.16543840883211589 | -0.000537616965656476 | 0.16597602579777235 | -6174508.4846830135 | -2.6881e-08
-0.0005381428571428572 | 0.16476761920951433 | -0.000537616965656476 | 0.1653052361751708 | -6149554.301111723 | -2.6881e-08
-0.0005378928571428571 | 0.16208446071910806 | -0.0012088013192167594 | 0.1632932620383248 | -2701738.647077758 | -6.044e-08
-0.0005376428571428572 | 0.16174906590780727 | -0.0008732091424366176 | 0.16262227505024388 | -3724703.903041141 | -4.366e-08
-0.0005373928571428572 | 0.16007209185130336 | -0.0012088013192167594 | 0.1612808931705201 | -2668443.367931163 | -6.044e-08
-0.0005371428571428571 | 0.1597366970400026 | -0.0008732091424366176 | 0.1606099061824392 | -3678612.565467892 | -4.366e-08
-0.0005368928571428572 | 0.15873051260610024 | -0.000537616965656476 | 0.1592681295717567 | -5924966.648970119 | -2.6881e-08
-0.0005366428571428572 | 0.15873051260610024 | 0.0008047517414640908 | 0.15792576086463617 | 3924831.7891756445 | 4.0238e-08
-0.0005363928571428571 | 0.1577243281721979 | 0.0004691595646839491 | 0.15725516860751396 | 6703696.58619022 | 2.3458e-08
-0.0005361428571428572 | 0.15671814373829557 | 0.0004691595646839491 | 0.15624898417361163 | 6660803.527638589 | 2.3458e-08
-0.0005358928571428572 | 0.15504116968179166 | -0.0002020247888763343 | 0.15524319447066798 | -15368727.306597726 | -1.0101e-08
-0.0005356428571428571 | 0.15470577487049086 | -0.0002020247888763343 | 0.15490779965936718 | -15335523.974158546 | -1.0101e-08
-0.0005353928571428571 | 0.1523580111913854 | -0.0015443934959969011 | 0.15390240468738228 | -1993046.5271486882 | -7.722e-08
-0.0005351428571428572 | 0.15101643194618228 | -0.0008732091424366176 | 0.15188964108861888 | -3478883.435983811 | -4.366e-08
-0.0005348928571428572 | 0.14967485270097916 | -0.0008732091424366176 | 0.15054806184341576 | -3448155.877601645 | -4.366e-08
-0.0005346428571428571 | 0.14833327345577602 | -0.0018799856727770427 | 0.15021325912855304 | -1598025.5733190114 | -9.3999e-08
-0.0005343928571428572 | 0.14665629939927213 | -0.0012088013192167594 | 0.14786510071848888 | -2446474.8402871997 | -6.044e-08
-0.0005341428571428572 | 0.14632090458797134 | -0.000537616965656476 | 0.1468585215536278 | -5463314.252901266 | -2.6881e-08
-0.0005338928571428571 | 0.145314720154069 | -0.0008732091424366176 | 0.1461879292965056 | -3348291.312859604 | -4.366e-08
-0.0005336428571428572 | 0.1433023512862643 | -0.0015443934959969011 | 0.1448467447822612 | -1875775.1202359614 | -7.722e-08
-0.0005333928571428572 | 0.14263156166366275 | -0.0008732091424366176 | 0.14350477080609936 | -3286836.196095272 | -4.366e-08
-0.0005331428571428571 | 0.14095458760715884 | -0.0012088013192167594 | 0.1421633889263756 | -2352138.216038515 | -6.044e-08
-0.0005328928571428572 | 0.14061919279585805 | 0.0001335673879038074 | 0.14048562540795423 | 21035917.167015232 | 6.6784e-09
-0.0005326428571428572 | 0.13894221873935414 | -0.0002020247888763343 | 0.13914424352823046 | -13774967.349517193 | -1.0101e-08
-0.0005323928571428571 | 0.13793603430545182 | -0.0012088013192167594 | 0.13914483562466856 | -2302195.297318623 | -6.044e-08
-0.0005321428571428571 | 0.13692984987154946 | -0.0008732091424366176 | 0.13780305901398607 | -3156244.0729710655 | -4.366e-08
-0.0005318928571428572 | 0.13558827062634635 | -0.0002020247888763343 | 0.13579029541522267 | -13442934.025125418 | -1.0101e-08
-0.0005316428571428572 | 0.13391129656984244 | -0.0008732091424366176 | 0.13478450571227904 | -3087107.0666111917 | -4.366e-08
-0.0005313928571428571 | 0.1325697173246393 | -0.0008732091424366176 | 0.1334429264670759 | -3056379.508229025 | -4.366e-08
-0.0005311428571428572 | 0.13156353289073697 | -0.0008732091424366176 | 0.13243674203317357 | -3033333.8394424007 | -4.366e-08
-0.0005308928571428572 | 0.13055734845683462 | 0.0001335673879038074 | 0.13042378106893082 | 19529285.27177 | 6.6784e-09
-0.0005306428571428571 | 0.1285449795890299 | -0.0015443934959969011 | 0.1300893730850268 | -1684666.1608226278 | -7.722e-08
-0.0005303928571428572 | 0.1288803744003307 | -0.0012088013192167594 | 0.13008917571954745 | -2152366.5411589476 | -6.044e-08
-0.0005301428571428572 | 0.12619721590992444 | -0.0012088013192167594 | 0.1274060172291412 | -2107972.8356301542 | -6.044e-08
-0.0005298928571428571 | 0.12552642628732288 | -0.000537616965656476 | 0.12606404325297935 | -4689734.562191297 | -2.6881e-08
-0.0005296428571428571 | 0.12452024185342053 | -0.000537616965656476 | 0.125057858819077 | -4652303.286834363 | -2.6881e-08
-0.0005293928571428572 | 0.12284326779691662 | -0.0015443934959969011 | 0.12438766129291352 | -1610828.608322022 | -7.722e-08
-0.0005291428571428571 | 0.12284326779691662 | -0.0002020247888763343 | 0.12304529258579296 | -12181207.39243666 | -1.0101e-08
-0.0005288928571428571 | 0.1218370833630143 | -0.0012088013192167594 | 0.12304588468223106 | -2035833.0641458665 | -6.044e-08
-0.0005286428571428572 | 0.12016010930651039 | -0.0012088013192167594 | 0.12136891062572715 | -2008086.9981903713 | -6.044e-08
-0.0005283928571428572 | 0.11915392487260804 | -0.0008732091424366176 | 0.12002713401504465 | -2749103.9244073625 | -4.366e-08
-0.0005281428571428571 | 0.11814774043870568 | -0.0012088013192167594 | 0.11935654175792244 | -1974791.7190437764 | -6.044e-08
-0.0005278928571428572 | 0.11613537157090101 | -0.0008732091424366176 | 0.11700858071333763 | -2679966.918047488 | -4.366e-08
-0.0005276428571428572 | 0.11479379232569789 | -0.000537616965656476 | 0.11533140929135437 | -4290467.625050669 | -2.6881e-08
-0.0005273928571428571 | 0.11345221308049475 | -0.0008732091424366176 | 0.11432542222293136 | -2618511.8012831556 | -4.366e-08
-0.0005271428571428572 | 0.11278142345789319 | -0.000537616965656476 | 0.11331904042354966 | -4215605.0743368 | -2.6881e-08
-0.0005268928571428572 | 0.11110444940138928 | -0.0012088013192167594 | 0.11231325072060604 | -1858258.2420306953 | -6.044e-08
-0.0005266428571428571 | 0.11043365977878772 | -0.0008732091424366176 | 0.11130686892122434 | -2549374.7949232813 | -4.366e-08
-0.0005263928571428571 | 0.1090920805335846 | -0.0012088013192167594 | 0.11030088185280136 | -1824962.9628841009 | -6.044e-08
-0.0005261428571428572 | 0.10741510647708069 | -0.0018799856727770427 | 0.10929509214985773 | -1162722.6072250989 | -9.3999e-08
-0.0005258928571428572 | 0.10607352723187757 | -0.0012088013192167594 | 0.10728232855109433 | -1775020.0441642094 | -6.044e-08
-0.0005256428571428571 | 0.10506734279797522 | -0.0012088013192167594 | 0.10627614411719198 | -1758372.404590912 | -6.044e-08
-0.0005253928571428572 | 0.10406115836407287 | -0.0008732091424366176 | 0.10493436750650949 | -2403418.892607992 | -4.366e-08
-0.0005251428571428572 | 0.10305497393017055 | -0.0008732091424366176 | 0.10392818307260716 | -2380373.2238213676 | -4.366e-08
-0.0005248928571428571 | 0.10271957911886975 | -0.0002020247888763343 | 0.10292160390774609 | -10189007.446085997 | -1.0101e-08
-0.0005246428571428572 | 0.1020487894962682 | -0.0002020247888763343 | 0.10225081428514453 | -10122600.781207643 | -1.0101e-08
-0.0005243928571428572 | 0.10003642062846349 | -0.000537616965656476 | 0.10057403759411997 | -3741475.5864823023 | -2.6881e-08
-0.0005241428571428571 | 0.09903023619456117 | -0.0012088013192167594 | 0.10023903751377793 | -1658486.5671511283 | -6.044e-08
-0.0005238928571428572 | 0.09735326213805726 | -0.0018799856727770427 | 0.0992332478108343 | -1055680.8942511862 | -9.3999e-08
-0.0005236428571428572 | 0.0963470777041549 | -0.002551170026337326 | 0.09889824773049223 | -775316.7896259652 | -1.2756e-07
-0.0005233928571428571 | 0.09534089327025255 | -0.0018799856727770427 | 0.0972208789430296 | -1034272.5516564032 | -9.3999e-08
-0.0005231428571428571 | 0.09433470883635023 | -0.0018799856727770427 | 0.09621469450912727 | -1023568.3803590123 | -9.3999e-08
-0.0005228928571428572 | 0.09265773477984632 | -0.0015443934959969011 | 0.09420212827584322 | -1219923.9186129316 | -7.722e-08
-0.0005226428571428572 | 0.09198694515724476 | -0.0008732091424366176 | 0.09286015429968138 | -2126870.867168496 | -4.366e-08
-0.0005223928571428571 | 0.0913161555346432 | -0.0012088013192167594 | 0.09252495685385996 | -1530854.6637558492 | -6.044e-08
-0.0005221428571428572 | 0.0893037866668385 | -0.0015443934959969011 | 0.0908481801628354 | -1176490.0642008102 | -7.722e-08
-0.0005218928571428572 | 0.08863299704423694 | -0.0012088013192167594 | 0.0898417983634537 | -1486460.9582270563 | -6.044e-08
-0.0005216428571428571 | 0.08662062817643224 | -0.002551170026337326 | 0.08917179820276956 | -699065.8974681674 | -1.2756e-07
-0.0005213928571428572 | 0.08527904893122912 | -0.0022155778495571844 | 0.0874946267807863 | -789813.1568545279 | -1.1078e-07
-0.0005211428571428572 | 0.083937469686026 | -0.0022155778495571844 | 0.08615304753558319 | -777702.733874164 | -1.1078e-07
-0.0005208928571428571 | 0.08360207487472521 | -0.0015443934959969011 | 0.08514646837072211 | -1102652.511700204 | -7.722e-08
-0.0005206428571428572 | 0.08158970600692053 | -0.002551170026337326 | 0.08414087603325786 | -659625.780834824 | -1.2756e-07
-0.0005203928571428572 | 0.08091891638431897 | -0.0022155778495571844 | 0.08313449423387616 | -750454.2821683454 | -1.1078e-07
-0.0005201428571428571 | 0.07924194232781506 | -0.0022155778495571844 | 0.08145752017737225 | -735316.2534428905 | -1.1078e-07
-0.0005198928571428571 | 0.07790036308261195 | -0.002551170026337326 | 0.08045153310894927 | -630703.0286370388 | -1.2756e-07
-0.0005196428571428572 | 0.07756496827131115 | -0.0022155778495571844 | 0.07978054612086834 | -720178.2247174357 | -1.1078e-07
-0.0005193928571428572 | 0.07622338902610803 | -0.0022155778495571844 | 0.07843896687566522 | -708067.8017370718 | -1.1078e-07
-0.0005191428571428571 | 0.07521720459220568 | -0.0022155778495571844 | 0.07743278244176287 | -698984.9845017989 | -1.1078e-07
-0.0005188928571428572 | 0.07354023053570177 | -0.0022155778495571844 | 0.07575580838525896 | -683846.9557763439 | -1.1078e-07
-0.0005186428571428572 | 0.07253404610179942 | -0.0022155778495571844 | 0.0747496239513566 | -674764.138541071 | -1.1078e-07
-0.0005183928571428571 | 0.0715278616678971 | -0.0015443934959969011 | 0.073072255163894 | -946290.635816568 | -7.722e-08
-0.0005181428571428572 | 0.06884470317749083 | -0.002886762203117468 | 0.0717314653806083 | -496968.3010477563 | -1.4434e-07
-0.0005178928571428572 | 0.06750312393228772 | -0.002551170026337326 | 0.07005429395862504 | -549193.4542614619 | -1.2756e-07
-0.0005176428571428571 | 0.06616154468708457 | -0.002551170026337326 | 0.0687127147134219 | -538676.0898259034 | -1.2756e-07
-0.0005173928571428571 | 0.06515536025318225 | -0.002886762203117468 | 0.06804212245629972 | -471407.879615576 | -1.4434e-07
-0.0005171428571428572 | 0.06481996544188146 | -0.002551170026337326 | 0.06737113546821878 | -528158.7253903452 | -1.2756e-07
-0.0005168928571428571 | 0.0638137810079791 | -0.0018799856727770427 | 0.06569376668075615 | -698875.1843381426 | -9.3999e-08
-0.0005166428571428571 | 0.06314299138537754 | -0.0022155778495571844 | 0.06535856923493473 | -589991.1776785238 | -1.1078e-07
-0.0005163928571428572 | 0.06180141214017443 | -0.0022155778495571844 | 0.06401698998973161 | -577880.75469816 | -1.1078e-07
-0.0005161428571428572 | 0.06113062251757286 | -0.0022155778495571844 | 0.06334620036713004 | -571825.543207978 | -1.1078e-07
-0.0005158928571428571 | 0.05878285883846739 | -0.0022155778495571844 | 0.06099843668802458 | -550632.3029923413 | -1.1078e-07
-0.0005156428571428572 | 0.058112069215865834 | -0.002886762203117468 | 0.0609988314189833 | -422610.711426868 | -1.4434e-07
-0.0005153928571428572 | 0.05710588478196349 | -0.002551170026337326 | 0.059657054808300816 | -467683.87988588505 | -1.2756e-07
-0.0005151428571428571 | 0.05542891072545958 | -0.002551170026337326 | 0.057980080751796906 | -454537.1743414372 | -1.2756e-07
-0.0005148928571428572 | 0.054422726291557234 | -0.002551170026337326 | 0.05697389631789456 | -446649.15101476846 | -1.2756e-07
-0.0005146428571428572 | 0.05308114704635411 | -0.0032223543798976097 | 0.05630350142625172 | -349455.67611989815 | -1.6112e-07
-0.0005143928571428571 | 0.05241035742375255 | -0.002551170026337326 | 0.05496152745008988 | -430873.10436143103 | -1.2756e-07
-0.0005141428571428571 | 0.05006259374464708 | -0.0032223543798976097 | 0.05328494812454469 | -330720.59644934407 | -1.6112e-07
-0.0005138928571428572 | 0.04905640931074474 | -0.0032223543798976097 | 0.05227876369064235 | -324475.5698924927 | -1.6112e-07
-0.0005136428571428572 | 0.04805022487684239 | -0.0032223543798976097 | 0.05127257925674 | -318230.5433356414 | -1.6112e-07
-0.0005133928571428571 | 0.04737943525424083 | -0.002886762203117468 | 0.050266197457358296 | -348253.1218059797 | -1.4434e-07
-0.0005131428571428572 | 0.04704404044294005 | -0.0022155778495571844 | 0.04925961829249723 | -444666.1019141574 | -1.1078e-07
-0.0005128928571428572 | 0.045702461197736924 | -0.0022155778495571844 | 0.04791803904729411 | -432555.67893379356 | -1.1078e-07
-0.0005126428571428571 | 0.04469627676383458 | -0.0015443934959969011 | 0.04624067025983148 | -598819.8005195984 | -7.722e-08
-0.0005123928571428572 | 0.04234851308472911 | -0.002886762203117468 | 0.04523527528784658 | -313398.00167118834 | -1.4434e-07
-0.0005121428571428572 | 0.042013118273428324 | -0.002551170026337326 | 0.04456428829976565 | -349363.5299858542 | -1.2756e-07
-0.0005118928571428571 | 0.0406715390282252 | -0.002551170026337326 | 0.043222709054562526 | -338846.16555029596 | -1.2756e-07
-0.0005116428571428572 | 0.039329959783022075 | -0.0022155778495571844 | 0.04154553763257926 | -375031.1697770651 | -1.1078e-07
-0.0005113928571428572 | 0.036982196103916606 | -0.002886762203117468 | 0.039868958307034075 | -276219.20686074416 | -1.4434e-07
-0.0005111428571428571 | 0.03597601167001426 | -0.002551170026337326 | 0.03852718169635159 | -302035.39002584195 | -1.2756e-07
-0.0005108928571428571 | 0.03496982723611192 | -0.0022155778495571844 | 0.0371854050856691 | -335672.29509088246 | -1.1078e-07
-0.0005106428571428572 | 0.03362824799090879 | -0.0022155778495571844 | 0.03584382584046598 | -323561.8721105186 | -1.1078e-07
-0.0005103928571428572 | 0.03295745836830723 | -0.0032223543798976097 | 0.03617981274820484 | -224555.14498287087 | -1.6112e-07
-0.0005101428571428571 | 0.03094508950050254 | -0.0035579465566777514 | 0.03450303605718029 | -193949.15301593317 | -1.779e-07
-0.0005098928571428572 | 0.029603510255299417 | -0.0035579465566777514 | 0.033161456811977165 | -186407.8410606697 | -1.779e-07
-0.0005096428571428572 | 0.029603510255299417 | -0.0032223543798976097 | 0.03282586463519702 | -203738.38979336634 | -1.6112e-07
-0.0005093928571428571 | 0.02826193101009629 | -0.0035579465566777514 | 0.03181987756677404 | -178866.5291054062 | -1.779e-07
-0.0005091428571428572 | 0.027255746576193948 | -0.002551170026337326 | 0.029806916602531274 | -233672.52119471307 | -1.2756e-07
-0.0005088928571428572 | 0.026584956953592385 | -0.002551170026337326 | 0.029136126979929712 | -228413.8389769339 | -1.2756e-07
-0.0005086428571428571 | 0.025243377708389258 | -0.002886762203117468 | 0.028130139911506726 | -194890.59321289763 | -1.4434e-07
-0.0005083928571428571 | 0.02356640365188535 | -0.002886762203117468 | 0.02645316585500282 | -183272.21983463378 | -1.4434e-07
-0.0005081428571428572 | 0.021554034784080665 | -0.0038935387334578927 | 0.025447573517538558 | -130716.94034459136 | -1.9468e-07
-0.0005078928571428571 | 0.02054785035017832 | -0.0038935387334578927 | 0.024441389083636213 | -125548.45736402657 | -1.9468e-07
-0.0005076428571428571 | 0.019541665916275975 | -0.0035579465566777514 | 0.023099612472953727 | -129848.0013961935 | -1.779e-07
-0.0005073928571428572 | 0.017529297048471285 | -0.0038935387334578927 | 0.02142283578192918 | -110043.00842233222 | -1.9468e-07
-0.0005071428571428572 | 0.016523112614568944 | -0.0038935387334578927 | 0.020416651348026837 | -104874.52544176744 | -1.9468e-07
-0.0005068928571428571 | 0.01618771780326816 | -0.002551170026337326 | 0.018738887829605488 | -146904.2646013571 | -1.2756e-07
-0.0005066428571428572 | 0.014175348935463473 | -0.0032223543798976097 | 0.01739770331536108 | -107981.31592164542 | -1.6112e-07
-0.0005063928571428572 | 0.01316916450156113 | -0.0032223543798976097 | 0.01639151888145874 | -101736.28936479408 | -1.6112e-07
-0.0005061428571428571 | 0.012498374878959566 | -0.0035579465566777514 | 0.016056321435637316 | -90256.11363106014 | -1.779e-07
-0.0005058928571428572 | 0.010486006011154878 | -0.0035579465566777514 | 0.01404395256783263 | -78944.14569816492 | -1.779e-07
-0.0005056428571428572 | 0.009144426765951752 | -0.0038935387334578927 | 0.013037965499409644 | -66972.31691762568 | -1.9468e-07
-0.0005053928571428571 | 0.008809031954650971 | -0.0032223543798976097 | 0.012031386334548581 | -74674.50761843816 | -1.6112e-07
-0.0005051428571428571 | 0.00813824233204941 | -0.002551170026337326 | 0.010689412358386736 | -83800.07798800735 | -1.2756e-07
-0.0005048928571428572 | 0.006461268275545502 | -0.0035579465566777514 | 0.010019214832223254 | -56320.20983237444 | -1.779e-07
-0.0005046428571428571 | 0.005455083841643157 | -0.002551170026337326 | 0.008006253867980484 | -62765.349116890764 | -1.2756e-07
-0.0005043928571428571 | 0.0034427149738384694 | -0.002886762203117468 | 0.006329477176955938 | -43851.739295468244 | -1.4434e-07
-0.0005041428571428572 | 0.0024365305399361254 | -0.002886762203117468 | 0.005323292743053593 | -36880.715268509965 | -1.4434e-07
-0.0005038928571428572 | 0.0014303461060337815 | -0.002886762203117468 | 0.00431710830915125 | -29909.691241551693 | -1.4434e-07
-0.0005036428571428571 | -0.0002466279504701255 | -0.0035579465566777514 | 0.003311318606207626 | -18613.650056056966 | -1.779e-07
-0.0005033928571428572 | -0.0009174175730716882 | -0.002886762203117468 | 0.00196934463004578 | -13643.968511982375 | -1.4434e-07
-0.0005031428571428572 | -0.0019236020069740324 | -0.0035579465566777514 | 0.001634344549703719 | -9187.010111977599 | -1.779e-07
-0.0005028928571428571 | -0.0036005760634779393 | -0.0038935387334578927 | 0.00029296266997995337 | -1504.8658304717578 | -1.9468e-07
-0.0005026428571428572 | -0.004606760497380283 | -0.0038935387334578927 | -0.0007132217639223906 | 3663.6171500930254 | -1.9468e-07
-0.0005023928571428572 | -0.007289918987786534 | -0.004564723087018176 | -0.002725195900768358 | 11940.246314255806 | -2.2824e-07
-0.0005021428571428571 | -0.007960708610388098 | -0.004564723087018176 | -0.003395985523369922 | 14879.261933885626 | -2.2824e-07
-0.0005018928571428571 | -0.007960708610388098 | -0.0035579465566777514 | -0.004402762053710346 | 24748.893686708125 | -1.779e-07
-0.0005016428571428572 | -0.009973077478192784 | -0.004564723087018176 | -0.005408354391174608 | 23696.30879277507 | -2.2824e-07
-0.0005013928571428572 | -0.01097926191209513 | -0.0042291309102380345 | -0.006750131001857095 | 31922.07167442432 | -2.1146e-07
-0.0005011428571428571 | -0.01131465672339591 | -0.0042291309102380345 | -0.007085525813157876 | 33508.18862572911 | -2.1146e-07
-0.0005008928571428572 | -0.012320841157298255 | -0.0038935387334578927 | -0.008427302423840363 | 43288.65333442304 | -1.9468e-07
-0.0005006428571428572 | -0.013997815213802162 | -0.0038935387334578927 | -0.01010427648034427 | 51902.79163536435 | -1.9468e-07
-0.0005003928571428571 | -0.015339394459005286 | -0.0042291309102380345 | -0.011110263548767253 | 52541.59204138666 | -2.1146e-07
-0.0005001428571428572 | -0.01634557889290763 | -0.0035579465566777514 | -0.012787632336229877 | 71882.09340710496 | -1.779e-07
-0.0004998928571428572 | -0.017687158138110757 | -0.0035579465566777514 | -0.014129211581433005 | 79423.40536236846 | -1.779e-07
-0.0004996428571428571 | -0.01902873738331388 | -0.0038935387334578927 | -0.015135198649855987 | 77745.20653818826 | -1.9468e-07
-0.0004993928571428572 | -0.02037031662851701 | -0.0038935387334578927 | -0.016476777895059115 | 84636.5171789413 | -1.9468e-07
-0.0004991428571428572 | -0.02137650106241935 | -0.0032223543798976097 | -0.01815414668252174 | 112676.28908710276 | -1.6112e-07
-0.0004988928571428571 | -0.023053475118923257 | -0.0038935387334578927 | -0.019159936385465363 | 98419.13846044737 | -1.9468e-07
-0.0004986428571428571 | -0.024059659552825602 | -0.0042291309102380345 | -0.019830528642587567 | 93780.63277531134 | -2.1146e-07
-0.0004983928571428572 | -0.02540123879802873 | -0.0042291309102380345 | -0.021172107887790694 | 100125.10058053053 | -2.1146e-07
-0.0004981428571428572 | -0.027078212854532636 | -0.004564723087018176 | -0.02251348976751446 | 98641.2070933354 | -2.2824e-07
-0.0004978928571428571 | -0.028084397288434978 | -0.0042291309102380345 | -0.023855266378196942 | 112814.0361909689 | -2.1146e-07
-0.0004976428571428572 | -0.029425976533638105 | -0.004564723087018176 | -0.02486125344661993 | 108927.76176203977 | -2.2824e-07
-0.0004973928571428572 | -0.030432160967540447 | -0.004564723087018176 | -0.02586743788052227 | 113336.28519148448 | -2.2824e-07
-0.0004971428571428571 | -0.03076755577884123 | -0.0038935387334578927 | -0.026874017045383336 | 138044.17464477738 | -1.9468e-07
-0.0004968928571428572 | -0.031773740212743574 | -0.0042291309102380345 | -0.02754460930250554 | 130261.32265532167 | -2.1146e-07
-0.0004966428571428572 | -0.03277992464664592 | -0.004564723087018176 | -0.028215201559627742 | 123622.83986018883 | -2.2824e-07
-0.0004963928571428571 | -0.034121503891849043 | -0.0042291309102380345 | -0.029892372981611008 | 141364.14131445522 | -2.1146e-07
-0.0004961428571428571 | -0.03512768832575139 | -0.00523590744057846 | -0.029891780885172928 | 114179.94387567135 | -2.618e-07
-0.0004958928571428572 | -0.03680466238225529 | -0.004564723087018176 | -0.032239939295237115 | 141256.93357796772 | -2.2824e-07
-0.0004956428571428571 | -0.03814624162745842 | -0.004564723087018176 | -0.033581518540440246 | 147134.9648172274 | -2.2824e-07
-0.0004953928571428571 | -0.03948782087266155 | -0.004900315263798318 | -0.03458750560886323 | 141164.40982637455 | -2.4502e-07
-0.0004951428571428572 | -0.040158610495263106 | -0.0038935387334578927 | -0.03626507176180521 | 186283.34913004868 | -1.9468e-07
-0.0004948928571428572 | -0.041835584551767016 | -0.004564723087018176 | -0.03727086146474884 | 163299.55072519137 | -2.2824e-07
-0.0004946428571428571 | -0.04317716379697014 | -0.0042291309102380345 | -0.038948032886732105 | 184189.29899968472 | -2.1146e-07
-0.0004943928571428572 | -0.04518953266477483 | -0.0055714996173586015 | -0.03961803304741623 | 142216.7666456694 | -2.7857e-07
-0.0004941428571428572 | -0.04518953266477483 | -0.004900315263798318 | -0.04028921740097651 | 164435.2056228629 | -2.4502e-07
-0.0004938928571428571 | -0.0475372963438803 | -0.00523590744057846 | -0.04230138890330184 | 161581.8819693589 | -2.618e-07
-0.0004936428571428572 | -0.04787269115518108 | -0.00523590744057846 | -0.04263678371460262 | 162863.01543135048 | -2.618e-07
-0.0004933928571428572 | -0.0492142704003842 | -0.004900315263798318 | -0.044313955136585884 | 180861.64971450175 | -2.4502e-07
-0.0004931428571428571 | -0.04988506002298577 | -0.0038935387334578927 | -0.045991521289527874 | 236245.35127550826 | -1.9468e-07
-0.0004928928571428571 | -0.05089124445688811 | -0.0042291309102380345 | -0.04666211354665008 | 220669.98887969504 | -2.1146e-07
-0.0004926428571428572 | -0.05189742889079046 | -0.0042291309102380345 | -0.04766829798055242 | 225428.3397336094 | -2.1146e-07
-0.0004923928571428572 | -0.05390979775859515 | -0.004564723087018176 | -0.04934507467157697 | 216201.83187852806 | -2.2824e-07
-0.0004921428571428571 | -0.054580587381196706 | -0.004900315263798318 | -0.04968027211739839 | 202763.57517002022 | -2.4502e-07
-0.0004918928571428572 | -0.05525137700379827 | -0.0042291309102380345 | -0.051022246093560236 | 241289.50924665737 | -2.1146e-07
-0.0004916428571428572 | -0.056592956249001396 | -0.0042291309102380345 | -0.05236382533876336 | 247633.97705187657 | -2.1146e-07
-0.0004913928571428571 | -0.05793453549420452 | -0.004564723087018176 | -0.05336981240718634 | 233835.92559630694 | -2.2824e-07
-0.0004911428571428572 | -0.058940719928106865 | -0.0042291309102380345 | -0.05471158901786883 | 258736.79571101014 | -2.1146e-07
-0.0004908928571428572 | -0.06061769398461077 | -0.00523590744057846 | -0.05538178654403231 | 211546.08698702956 | -2.618e-07
-0.0004906428571428571 | -0.06229466804111468 | -0.004564723087018176 | -0.0577299449540965 | 252939.52712390077 | -2.2824e-07
-0.0004903928571428572 | -0.06363624728631781 | -0.0055714996173586015 | -0.05806474766895921 | 208434.89780759308 | -2.7857e-07
-0.0004901428571428572 | -0.06564861615412249 | -0.004900315263798318 | -0.06074830089032417 | 247936.29642202702 | -2.4502e-07
-0.0004898928571428571 | -0.06631940577672404 | -0.004900315263798318 | -0.061419090512925725 | 250674.0371039668 | -2.4502e-07
-0.0004896428571428571 | -0.06699019539932563 | -0.004900315263798318 | -0.06208988013552731 | 253411.7777859067 | -2.4502e-07
-0.0004893928571428572 | -0.0690025642671303 | -0.004900315263798318 | -0.06410224900333199 | 261624.99983172608 | -2.4502e-07
-0.0004891428571428572 | -0.07000874870103266 | -0.004900315263798318 | -0.06510843343723434 | 265731.61085463583 | -2.4502e-07
-0.0004888928571428571 | -0.07034414351233342 | -0.0042291309102380345 | -0.06611501260209539 | 312664.7720553731 | -2.1146e-07
-0.0004886428571428572 | -0.07235651238013813 | -0.004564723087018176 | -0.06779178929311995 | 297024.76141834806 | -2.2824e-07
-0.0004883928571428572 | -0.07302730200273969 | -0.004564723087018176 | -0.06846257891572151 | 299963.7770379778 | -2.2824e-07
-0.0004881428571428572 | -0.0743688812479428 | -0.0042291309102380345 | -0.07013975033770477 | 331698.1754710307 | -2.1146e-07
-0.00048789285714285715 | -0.07537506568184515 | -0.004900315263798318 | -0.07047475041804684 | 287633.53631015425 | -2.4502e-07
-0.00048764285714285717 | -0.0763812501157475 | -0.0055714996173586015 | -0.0708097504983889 | 254185.60661037677 | -2.7857e-07
-0.00048739285714285714 | -0.07705203973834907 | -0.00523590744057846 | -0.0718161322977706 | 274321.6266246158 | -2.618e-07
-0.00048714285714285716 | -0.07839361898355218 | -0.00523590744057846 | -0.07315771154297372 | 279446.16047258204 | -2.618e-07
-0.0004868928571428572 | -0.08007059304005609 | -0.00523590744057846 | -0.07483468559947763 | 285851.8277825398 | -2.618e-07
-0.00048664285714285715 | -0.08074138266265765 | -0.00523590744057846 | -0.07550547522207919 | 288414.0947065229 | -2.618e-07
-0.00048639285714285717 | -0.08241835671916156 | -0.004564723087018176 | -0.07785363363214338 | 341109.9957127953 | -2.2824e-07
-0.00048614285714285713 | -0.08375993596436468 | -0.0055714996173586015 | -0.07818843634700608 | 280672.85907514615 | -2.7857e-07
-0.00048589285714285715 | -0.08476612039826703 | -0.004564723087018176 | -0.08020139731124885 | 351396.55038149963 | -2.2824e-07
-0.0004856428571428572 | -0.08644309445477094 | -0.004564723087018176 | -0.08187837136775276 | 358744.0894305742 | -2.2824e-07
-0.00048539285714285714 | -0.0871138840773725 | -0.0055714996173586015 | -0.0815423844600139 | 292712.51928640506 | -2.7857e-07
-0.00048514285714285716 | -0.0871138840773725 | -0.0038935387334578927 | -0.0832203453439146 | 427479.2215564053 | -1.9468e-07
-0.0004848928571428572 | -0.08845546332257562 | -0.004564723087018176 | -0.08389074023555744 | 367561.13628946355 | -2.2824e-07
-0.00048464285714285715 | -0.08946164775647797 | -0.004900315263798318 | -0.08456133249267965 | 345126.0906308902 | -2.4502e-07
-0.00048439285714285717 | -0.09214480624688423 | -0.00523590744057846 | -0.08690889880630577 | 331972.63241423585 | -2.618e-07
-0.00048414285714285714 | -0.09281559586948579 | -0.004564723087018176 | -0.08825087278246761 | 386664.73781705747 | -2.2824e-07
-0.00048389285714285716 | -0.0941571751146889 | -0.00523590744057846 | -0.08892126767411045 | 339659.43318618514 | -2.618e-07
-0.0004836428571428572 | -0.09549875435989202 | -0.00523590744057846 | -0.09026284691931356 | 344783.9670341513 | -2.618e-07
-0.00048339285714285715 | -0.09650493879379438 | -0.004900315263798318 | -0.09160462352999606 | 373872.3677912582 | -2.4502e-07
-0.00048314285714285717 | -0.0978465180389975 | -0.0055714996173586015 | -0.09227501842163889 | 331239.43196243333 | -2.7857e-07
-0.00048289285714285714 | -0.0998588869068022 | -0.005907091794138743 | -0.09395179511266345 | 318098.3075491945 | -2.9535e-07
-0.00048264285714285716 | -0.10120046615200531 | -0.00523590744057846 | -0.09596455871142685 | 366563.2358880078 | -2.618e-07
-0.0004823928571428572 | -0.10220665058590767 | -0.005907091794138743 | -0.09629955879176892 | 326047.2738457231 | -2.9535e-07
-0.00048214285714285715 | -0.10388362464241158 | -0.005907091794138743 | -0.09797653284827283 | 331725.10691467207 | -2.9535e-07
-0.00048189285714285717 | -0.1052252038876147 | -0.004900315263798318 | -0.10032488862381637 | 409462.9966564757 | -2.4502e-07
-0.00048164285714285713 | -0.10556059869891549 | -0.005907091794138743 | -0.09965350690477674 | 337402.93998362107 | -2.9535e-07
-0.00048139285714285715 | -0.10656678313281781 | -0.0055714996173586015 | -0.10099528351545921 | 362542.54851170635 | -2.7857e-07
-0.0004811428571428572 | -0.10656678313281781 | -0.004900315263798318 | -0.10166646786901949 | 414938.4780203553 | -2.4502e-07
-0.00048089285714285714 | -0.10757296756672016 | -0.004564723087018176 | -0.10300824447970199 | 451323.0814489134 | -2.2824e-07
-0.00048064285714285716 | -0.10891454681192328 | -0.004900315263798318 | -0.10401423154812496 | 424520.5704071446 | -2.4502e-07
-0.0004803928571428572 | -0.10958533643452484 | -0.004564723087018176 | -0.10502061334750666 | 460140.1283078027 | -2.2824e-07
-0.00048014285714285715 | -0.11159770530232954 | -0.004564723087018176 | -0.10703298221531136 | 468957.1751666923 | -2.2824e-07
-0.00047989285714285717 | -0.11293928454753266 | -0.0042291309102380345 | -0.10871015363729462 | 514101.6248710822 | -2.1146e-07
-0.00047964285714285714 | -0.11461625860403657 | -0.0042291309102380345 | -0.11038712769379853 | 522032.2096276062 | -2.1146e-07
-0.00047939285714285716 | -0.11629323266054048 | -0.00523590744057846 | -0.11105732521996202 | 424214.2416776278 | -2.618e-07
-0.0004791428571428572 | -0.11662862747184127 | -0.004564723087018176 | -0.1120639043848231 | 490999.792313916 | -2.2824e-07
-0.00047889285714285715 | -0.11897639115094674 | -0.004900315263798318 | -0.11407607588714842 | 465586.68063624186 | -2.4502e-07
-0.00047864285714285717 | -0.12031797039614986 | -0.005907091794138743 | -0.11441087860201112 | 387367.8709903721 | -2.9535e-07
-0.00047839285714285714 | -0.12165954964135298 | -0.005907091794138743 | -0.11575245784721423 | 391910.13744553126 | -2.9535e-07
-0.00047814285714285716 | -0.1230011288865561 | -0.006242683970918885 | -0.11675844491563721 | 374064.8908692108 | -3.1213e-07
-0.0004778928571428572 | -0.12400731332045845 | -0.006242683970918885 | -0.11776462934953956 | 377288.45444727945 | -3.1213e-07
-0.00047764285714285714 | -0.12467810294306 | -0.006242683970918885 | -0.11843541897214112 | 379437.4968326585 | -3.1213e-07
-0.00047739285714285717 | -0.12534889256566156 | -0.00523590744057846 | -0.1201129851250831 | 458804.8451513998 | -2.618e-07
-0.0004771428571428572 | -0.12534889256566156 | -0.004564723087018176 | -0.12078416947864339 | 529206.9953691035 | -2.2824e-07
-0.00047689285714285715 | -0.12702586662216547 | -0.004564723087018176 | -0.1224611435351473 | 536554.534418178 | -2.2824e-07
-0.0004766428571428572 | -0.12803205105606782 | -0.00523590744057846 | -0.12279614361548936 | 469053.91284733225 | -2.618e-07
-0.00047639285714285714 | -0.1300444199238725 | -0.004900315263798318 | -0.1251441046600742 | 510759.4018882485 | -2.4502e-07
-0.00047614285714285716 | -0.1317213939803764 | -0.006242683970918885 | -0.12547871000945754 | 402002.4418791389 | -3.1213e-07
-0.0004758928571428572 | -0.13339836803688032 | -0.005907091794138743 | -0.1274912762427416 | 431654.9689281741 | -2.9535e-07
-0.00047564285714285715 | -0.13440455247078267 | -0.005907091794138743 | -0.12849746067664394 | 435061.6687695436 | -2.9535e-07
-0.00047539285714285717 | -0.135410736904685 | -0.006578276147699027 | -0.12883246075698598 | 391690.6431544364 | -3.2891e-07
-0.00047514285714285714 | -0.13675231614988814 | -0.0055714996173586015 | -0.13118081653252955 | 470899.4904130361 | -2.7857e-07
-0.00047489285714285716 | -0.13809389539509126 | -0.0055714996173586015 | -0.13252239577773267 | 475715.3544975396 | -2.7857e-07
-0.0004746428571428572 | -0.13977086945159517 | -0.006242683970918885 | -0.1335281854806763 | 427790.95050368784 | -3.1213e-07
-0.00047439285714285715 | -0.14044165907419673 | -0.00523590744057846 | -0.13520575163361828 | 516455.85094101983 | -2.618e-07
-0.00047414285714285717 | -0.14144784350809908 | -0.0055714996173586015 | -0.1358763438907405 | 487755.0147087985 | -2.7857e-07
-0.00047389285714285713 | -0.1427894227533022 | -0.006578276147699027 | -0.13621114660560318 | 414124.1369237672 | -3.2891e-07
-0.00047364285714285716 | -0.1444663968098061 | -0.006578276147699027 | -0.1378881206621071 | 419222.6582349788 | -3.2891e-07
-0.0004733928571428572 | -0.14379560718720455 | -0.00523590744057846 | -0.1385596997466261 | 529267.1855609354 | -2.618e-07
-0.00047314285714285714 | -0.14413100199850531 | -0.004900315263798318 | -0.139230686734707 | 568251.9562089845 | -2.4502e-07
-0.00047289285714285716 | -0.14647876567761078 | -0.005907091794138743 | -0.14057167388347205 | 475942.0668659762 | -2.9535e-07
-0.0004726428571428572 | -0.14647876567761078 | -0.004900315263798318 | -0.14157845041381248 | 577834.0485957738 | -2.4502e-07
-0.00047239285714285715 | -0.14882652935671625 | -0.004900315263798318 | -0.14392621409291795 | 587416.1409825631 | -2.4502e-07
-0.0004721428571428572 | -0.15050350341322016 | -0.006242683970918885 | -0.1442608194423013 | 462175.62866975303 | -3.1213e-07
-0.00047189285714285714 | -0.1501681086019194 | -0.00523590744057846 | -0.14493220116134095 | 553608.721338775 | -2.618e-07
-0.00047164285714285716 | -0.15285126709232563 | -0.006242683970918885 | -0.14660858312140676 | 469697.2770185798 | -3.1213e-07
-0.0004713928571428572 | -0.15419284633752878 | -0.006242683970918885 | -0.1479501623666099 | 473995.361789338 | -3.1213e-07
-0.00047114285714285715 | -0.15486363596013034 | -0.006578276147699027 | -0.14828535981243132 | 450833.4903644905 | -3.2891e-07
-0.00047089285714285717 | -0.156876004827935 | -0.0069138683244791685 | -0.14996213650345586 | 433800.9619665492 | -3.4569e-07
-0.00047064285714285714 | -0.15821758407313813 | -0.006578276147699027 | -0.15163930792543912 | 461030.53298691346 | -3.2891e-07
-0.00047039285714285716 | -0.15922376850704048 | -0.006578276147699027 | -0.15264549235934147 | 464089.6457736404 | -3.2891e-07
-0.0004701428571428572 | -0.1605653477522436 | -0.006578276147699027 | -0.15398707160454458 | 468168.46282260964 | -3.2891e-07
-0.00046989285714285715 | -0.1622423218087475 | -0.0069138683244791685 | -0.15532845348426835 | 449324.3035431094 | -3.4569e-07
-0.00046964285714285717 | -0.16358390105395065 | -0.0069138683244791685 | -0.1566700327294715 | 453205.1389372495 | -3.4569e-07
-0.00046939285714285713 | -0.16291311143134907 | -0.0055714996173586015 | -0.15734161181399048 | 564808.840060855 | -2.7857e-07
-0.00046914285714285715 | -0.16459008548785298 | -0.006578276147699027 | -0.15801180934015396 | 480404.9139695174 | -3.2891e-07
-0.0004688928571428572 | -0.16492548029915377 | -0.005907091794138743 | -0.15901838850501504 | 538398.2306244151 | -2.9535e-07
-0.00046864285714285714 | -0.16593166473305612 | -0.0055714996173586015 | -0.16036016511569753 | 575644.5342509882 | -2.7857e-07
-0.00046839285714285716 | -0.1682794284121616 | -0.005907091794138743 | -0.16237233661802286 | 549753.8967623131 | -2.9535e-07
-0.0004681428571428572 | -0.16928561284606392 | -0.0055714996173586015 | -0.16371411322870533 | 587684.194462247 | -2.7857e-07
-0.00046789285714285715 | -0.17096258690256783 | -0.004900315263798318 | -0.16606227163876952 | 677761.5834865768 | -2.4502e-07
-0.00046764285714285717 | -0.17163337652516938 | -0.0055714996173586015 | -0.1660618769078108 | 596111.9566101282 | -2.7857e-07
-0.00046739285714285714 | -0.1733103505816733 | -0.0055714996173586015 | -0.1677388509643147 | 602131.7867157576 | -2.7857e-07
-0.00046714285714285716 | -0.17465192982687644 | -0.0069138683244791685 | -0.16773806150239728 | 485222.0309389049 | -3.4569e-07
-0.0004668928571428572 | -0.17666429869468112 | -0.00724946050125931 | -0.16941483819342182 | 467386.0576631671 | -3.6247e-07
-0.00046664285714285715 | -0.1769996935059819 | -0.0069138683244791685 | -0.17008582518150275 | 492013.49287865 | -3.4569e-07
-0.00046639285714285717 | -0.17800587793988423 | -0.0069138683244791685 | -0.17109200961540508 | 494924.1194242549 | -3.4569e-07
-0.00046614285714285714 | -0.17934745718508738 | -0.006578276147699027 | -0.17276918103738836 | 525271.9015081791 | -3.2891e-07
-0.00046589285714285716 | -0.1806890364302905 | -0.00724946050125931 | -0.1734395759290312 | 478489.60870647646 | -3.6247e-07
-0.0004656428571428572 | -0.18169522086419285 | -0.00724946050125931 | -0.17444576036293355 | 481265.49646730383 | -3.6247e-07
-0.00046539285714285714 | -0.1820306156754936 | -0.006242683970918885 | -0.17578793170457474 | 563180.6207825697 | -3.1213e-07
-0.00046514285714285717 | -0.18303680010939596 | -0.006242683970918885 | -0.1767941161384771 | 566404.1843606384 | -3.1213e-07
-0.0004648928571428572 | -0.18370758973199752 | -0.005907091794138743 | -0.1778004979378588 | 601989.9609966436 | -2.9535e-07
-0.00046464285714285715 | -0.18538456378850143 | -0.006578276147699027 | -0.17880628764080242 | 543626.5782285407 | -3.2891e-07
-0.0004643928571428572 | -0.186055353411103 | -0.005907091794138743 | -0.18014826161696426 | 609938.9272931722 | -2.9535e-07
-0.00046414285714285714 | -0.1877323274676069 | -0.006578276147699027 | -0.1811540513199079 | 550764.508064237 | -3.2891e-07
-0.00046389285714285716 | -0.18840311709020846 | -0.005907091794138743 | -0.18249602529606973 | 617887.8935897008 | -2.9535e-07
-0.0004636428571428572 | -0.19041548595801316 | -0.006578276147699027 | -0.18383720981031415 | 558922.1421621754 | -3.2891e-07
-0.00046339285714285715 | -0.1914216703919155 | -0.006578276147699027 | -0.18484339424421647 | 561981.2549489023 | -3.2891e-07
-0.00046314285714285717 | -0.1930986444484194 | -0.00724946050125931 | -0.1858491839471601 | 512725.5577566802 | -3.6247e-07
-0.00046289285714285714 | -0.19444022369362252 | -0.0069138683244791685 | -0.18752635536914336 | 542464.3530024706 | -3.4569e-07
-0.00046264285714285716 | -0.19578180293882566 | -0.007920644854819593 | -0.18786115808400608 | 474358.2410962294 | -3.9603e-07
-0.0004623928571428572 | -0.19645259256142722 | -0.0069138683244791685 | -0.18953872423694806 | 548285.6060936807 | -3.4569e-07
-0.00046214285714285715 | -0.19745877699532957 | -0.00724946050125931 | -0.19020931649407027 | 524754.4047202653 | -3.6247e-07
-0.00046189285714285717 | -0.19913575105183348 | -0.007585052678039452 | -0.19155069837379404 | 505074.14122087584 | -3.7925e-07
-0.00046164285714285713 | -0.2001419354857358 | -0.0069138683244791685 | -0.19322806716125665 | 558957.9034275658 | -3.4569e-07
-0.00046139285714285716 | -0.20114811991963816 | -0.006242683970918885 | -0.19490543594871929 | 624428.3287658734 | -3.1213e-07
-0.0004611428571428572 | -0.2021543043535405 | -0.006578276147699027 | -0.1955760282058415 | 594611.7913406563 | -3.2891e-07
-0.00046089285714285714 | -0.20316048878744283 | -0.006578276147699027 | -0.19658221263974382 | 597670.9041273831 | -3.2891e-07
-0.00046064285714285716 | -0.20416667322134519 | -0.0069138683244791685 | -0.19725280489686603 | 570600.4096099859 | -3.4569e-07
-0.0004603928571428572 | -0.20483746284394674 | -0.0069138683244791685 | -0.1979235945194676 | 572540.8273070559 | -3.4569e-07
-0.00046014285714285715 | -0.20684983171175145 | -0.00724946050125931 | -0.19960037121049215 | 550662.690487987 | -3.6247e-07
-0.0004598928571428572 | -0.20785601614565377 | -0.00724946050125931 | -0.20060655564439447 | 553438.5782488143 | -3.6247e-07
-0.00045964285714285714 | -0.21020377982475924 | -0.007920644854819593 | -0.20228313496993966 | 510774.4096034136 | -3.9603e-07
-0.00045939285714285716 | -0.21053917463606003 | -0.00724946050125931 | -0.20328971413480074 | 560840.9456110206 | -3.6247e-07
-0.0004591428571428572 | -0.21154535906996239 | -0.0069138683244791685 | -0.20463149074548323 | 591945.0042777562 | -3.4569e-07
-0.00045889285714285715 | -0.2128869383151655 | -0.006578276147699027 | -0.2063086621674665 | 627242.3277324102 | -3.2891e-07
-0.00045864285714285717 | -0.21422851756036862 | -0.0069138683244791685 | -0.20731464923588946 | 599706.6750660363 | -3.4569e-07
-0.00045839285714285714 | -0.21624088642817332 | -0.007585052678039452 | -0.20865583375013388 | 550176.3602888155 | -3.7925e-07
-0.00045814285714285716 | -0.2165762812394741 | -0.00724946050125931 | -0.2093268207382148 | 577496.2721759846 | -3.6247e-07
-0.0004578928571428572 | -0.21791786048467723 | -0.00724946050125931 | -0.21066839998341794 | 581197.4558570876 | -3.6247e-07
-0.00045764285714285715 | -0.21892404491857956 | -0.00724946050125931 | -0.21167458441732026 | 583973.343617915 | -3.6247e-07
-0.00045739285714285717 | -0.21925943972988035 | -0.0069138683244791685 | -0.2123455714054012 | 614259.8077940615 | -3.4569e-07
-0.00045714285714285713 | -0.22060101897508347 | -0.006578276147699027 | -0.21402274282738445 | 650695.5257639833 | -3.2891e-07
-0.00045689285714285715 | -0.22127180859768503 | -0.006578276147699027 | -0.214693532449986 | 652734.934288468 | -3.2891e-07
-0.0004566428571428572 | -0.22294878265418894 | -0.00724946050125931 | -0.21569932215292964 | 595076.8946612243 | -3.6247e-07
-0.00045639285714285714 | -0.22328417746548973 | -0.0069138683244791685 | -0.21637030914101057 | 625902.3139764816 | -3.4569e-07
-0.00045614285714285716 | -0.22462575671069285 | -0.00724946050125931 | -0.21737629620943355 | 599703.3742626031 | -3.6247e-07
-0.0004558928571428572 | -0.22630273076719676 | -0.008256237031599735 | -0.21804649373559704 | 528198.2406780494 | -4.1281e-07
-0.00045564285714285715 | -0.22764431001239988 | -0.007920644854819593 | -0.2197236651575803 | 554812.5668679154 | -3.9603e-07
-0.00045539285714285717 | -0.22865049444630223 | -0.008256237031599735 | -0.2203942574147025 | 533885.4894092078 | -4.1281e-07
-0.00045514285714285714 | -0.22932128406890379 | -0.007920644854819593 | -0.2214006392140842 | 559047.0050664252 | -3.9603e-07
-0.00045489285714285716 | -0.23166904774800925 | -0.007920644854819593 | -0.22374840289318967 | 564975.218544339 | -3.9603e-07
-0.0004546428571428572 | -0.2326752321819116 | -0.00724946050125931 | -0.2254257716806523 | 621910.4763492219 | -3.6247e-07
-0.00045439285714285715 | -0.23401681142711472 | -0.007585052678039452 | -0.22643175874907528 | 597047.2938300074 | -3.7925e-07
-0.00045414285714285717 | -0.23468760104971628 | -0.007920644854819593 | -0.2267669561948967 | 572597.2073016566 | -3.9603e-07
-0.00045389285714285714 | -0.23535839067231787 | -0.00724946050125931 | -0.22810893017105857 | 629312.8437114281 | -3.6247e-07
-0.00045364285714285716 | -0.23703536472882175 | -0.008256237031599735 | -0.22877912769722203 | 554197.0920204882 | -4.1281e-07
-0.0004533928571428572 | -0.2383769439740249 | -0.008591829208379876 | -0.22978511476564503 | 534892.1846386995 | -4.2959e-07
-0.00045314285714285714 | -0.23904773359662645 | -0.007585052678039452 | -0.23146268091858702 | 610312.6523794015 | -3.7925e-07
-0.00045289285714285717 | -0.2400539180305288 | -0.007585052678039452 | -0.23246886535248937 | 612965.7240892802 | -3.7925e-07
-0.00045264285714285713 | -0.24139549727573192 | -0.007920644854819593 | -0.23347485242091234 | 589534.9600956958 | -3.9603e-07
-0.00045239285714285715 | -0.2417308920870327 | -0.006578276147699027 | -0.23515261593933368 | 714936.8942852489 | -3.2891e-07
-0.0004521428571428572 | -0.24307247133223583 | -0.00724946050125931 | -0.23582301083097654 | 650594.6498777709 | -3.6247e-07
-0.00045189285714285714 | -0.2454202350113413 | -0.008256237031599735 | -0.23716399797974158 | 574508.6946317686 | -4.1281e-07
-0.00045164285714285716 | -0.24609102463394286 | -0.007585052678039452 | -0.23850597195590342 | 628884.1543485532 | -3.7925e-07
-0.0004513928571428572 | -0.24743260387914598 | -0.007920644854819593 | -0.2395119590243264 | 604778.9376103311 | -3.9603e-07
-0.00045114285714285715 | -0.2487741831243491 | -0.008591829208379876 | -0.24018235391596923 | 559094.8052871255 | -4.2959e-07
-0.00045089285714285717 | -0.25011576236955224 | -0.008927421385160018 | -0.24118834098439224 | 540331.4811269416 | -4.4637e-07
-0.00045064285714285714 | -0.2511219468034546 | -0.008256237031599735 | -0.2428657097718549 | 588320.5844074393 | -4.1281e-07
-0.00045039285714285716 | -0.25179273642605615 | -0.008591829208379876 | -0.2432009072176763 | 566121.3725721524 | -4.2959e-07
-0.0004501428571428572 | -0.25346971048256006 | -0.008591829208379876 | -0.2448778812741802 | 570025.0210638341 | -4.2959e-07
-0.00044989285714285715 | -0.25447589491646244 | -0.008256237031599735 | -0.24621965788486272 | 596445.2254519515 | -4.1281e-07
-0.00044964285714285717 | -0.25548207935036477 | -0.008256237031599735 | -0.24722584231876504 | 598882.6177653051 | -4.1281e-07
-0.00044939285714285714 | -0.25615286897296635 | -0.007920644854819593 | -0.24823222411814677 | 626798.0162425821 | -3.9603e-07
-0.00044914285714285716 | -0.25749444821816947 | -0.008256237031599735 | -0.24923821118656975 | 603757.4023920124 | -4.1281e-07
-0.0004488928571428572 | -0.2578298430294702 | -0.008591829208379876 | -0.24923801382109034 | 580174.5071422063 | -4.2959e-07
-0.00044864285714285714 | -0.2595068170859741 | -0.007920644854819593 | -0.25158617223115454 | 635266.8926396015 | -3.9603e-07
-0.00044839285714285717 | -0.2605130015198765 | -0.008591829208379876 | -0.25192117231149663 | 586420.344728897 | -4.2959e-07
-0.0004481428571428572 | -0.2615191859537788 | -0.008256237031599735 | -0.2532629489221791 | 613506.9716454269 | -4.1281e-07
-0.00044789285714285715 | -0.26286076519898194 | -0.007585052678039452 | -0.2552757125209425 | 673102.0161798664 | -3.7925e-07
-0.0004476428571428572 | -0.2635315548215835 | -0.007585052678039452 | -0.2559465021435441 | 674870.730653119 | -3.7925e-07
-0.00044739285714285714 | -0.26420234444418506 | -0.007585052678039452 | -0.2566172917661456 | 676639.4451263715 | -3.7925e-07
-0.00044714285714285716 | -0.26655010812329055 | -0.007920644854819593 | -0.25862946326847097 | 653051.5330733428 | -3.9603e-07
-0.0004468928571428572 | -0.26789168736849367 | -0.008256237031599735 | -0.25963545033689395 | 628943.7896299999 | -4.1281e-07
-0.00044664285714285715 | -0.26822708217979446 | -0.008591829208379876 | -0.2596352529714146 | 604377.1277906323 | -4.2959e-07
-0.00044639285714285717 | -0.2699040562362984 | -0.008927421385160018 | -0.26097663485113837 | 584662.9694996984 | -4.4637e-07
-0.00044614285714285714 | -0.2709102406702007 | -0.008591829208379876 | -0.26231841146182083 | 610622.9653773229 | -4.2959e-07
-0.00044589285714285716 | -0.2725872147267046 | -0.009598605738720302 | -0.2629886089879843 | 547972.5204820138 | -4.7993e-07
-0.0004456428571428572 | -0.2732580043493062 | -0.008927421385160018 | -0.2643305829641462 | 592176.7810883013 | -4.4637e-07
-0.00044539285714285715 | -0.2745995835945093 | -0.007920644854819593 | -0.26667893873968973 | 673376.8364261898 | -3.9603e-07
-0.00044514285714285717 | -0.27594116283971243 | -0.008256237031599735 | -0.2676849258081127 | 648442.9281368292 | -4.1281e-07
-0.00044489285714285713 | -0.276611952462314 | -0.007585052678039452 | -0.2690268997842746 | 709360.6628815434 | -3.7925e-07
-0.00044464285714285716 | -0.27761813689621634 | -0.007920644854819593 | -0.26969749204139676 | 680998.8251835074 | -3.9603e-07
-0.0004443928571428572 | -0.27963050576402104 | -0.008591829208379876 | -0.2710386765556412 | 630921.9375340673 | -4.2959e-07
-0.00044414285714285714 | -0.28097208500922416 | -0.008927421385160018 | -0.27204466362406415 | 609458.5477420879 | -4.4637e-07
-0.00044389285714285716 | -0.28130747982052495 | -0.008256237031599735 | -0.27305124278892523 | 661442.3538080485 | -4.1281e-07
-0.0004436428571428572 | -0.28264905906572807 | -0.008256237031599735 | -0.27439282203412835 | 664692.2102258535 | -4.1281e-07
-0.00044339285714285715 | -0.2833198486883296 | -0.008256237031599735 | -0.2750636116567299 | 666317.1384347558 | -4.1281e-07
-0.0004431428571428572 | -0.2846614279335327 | -0.008591829208379876 | -0.27606959872515285 | 642632.8830091121 | -4.2959e-07
-0.00044289285714285714 | -0.2860030071787359 | -0.007920644854819593 | -0.2780823623239163 | 702171.0161760565 | -3.9603e-07
-0.00044264285714285716 | -0.2866737968013374 | -0.008256237031599735 | -0.2784175597697377 | 674441.7794792679 | -4.1281e-07
-0.0004423928571428572 | -0.2876799812352398 | -0.008591829208379876 | -0.27908815202685994 | 649659.4502941391 | -4.2959e-07
-0.00044214285714285715 | -0.2890215604804429 | -0.008256237031599735 | -0.2807653234488432 | 680129.0282104264 | -4.1281e-07
-0.00044189285714285717 | -0.28969235010304445 | -0.008256237031599735 | -0.2814361130714447 | 681753.9564193289 | -4.1281e-07
-0.00044164285714285714 | -0.28935695529174366 | -0.00724946050125931 | -0.28210749479048436 | 778285.4868758281 | -3.6247e-07
-0.00044139285714285716 | -0.29103392934824757 | -0.00724946050125931 | -0.28378446884698827 | 782911.966477207 | -3.6247e-07
-0.0004411428571428572 | -0.29237550859345074 | -0.00724946050125931 | -0.28512604809219144 | 786613.1501583102 | -3.6247e-07
-0.00044089285714285715 | -0.29338169302735306 | -0.007585052678039452 | -0.2857966403493136 | 753578.5247128566 | -3.7925e-07
-0.00044064285714285717 | -0.295058667083857 | -0.007585052678039452 | -0.28747361440581753 | 758000.310895988 | -3.7925e-07
-0.00044039285714285713 | -0.2964002463290601 | -0.007585052678039452 | -0.28881519365102065 | 761537.7398424931 | -3.7925e-07
-0.00044014285714285715 | -0.2970710359516617 | -0.007920644854819593 | -0.2891503910968421 | 730118.308286221 | -3.9603e-07
-0.0004398928571428572 | -0.2990834048194663 | -0.008927421385160018 | -0.2901559834343063 | 650033.1303205432 | -4.4637e-07
-0.00043964285714285714 | -0.3000895892533687 | -0.008591829208379876 | -0.29149776004498884 | 678546.4491325831 | -4.2959e-07
-0.00043939285714285716 | -0.3014311684985718 | -0.008927421385160018 | -0.2925037471134118 | 655292.7984325653 | -4.4637e-07
-0.0004391428571428572 | -0.30277274774377494 | -0.009598605738720302 | -0.29317414200505465 | 610868.1822869432 | -4.7993e-07
-0.00043889285714285715 | -0.30411432698897806 | -0.00926301356194016 | -0.2948513134270379 | 636620.7097839563 | -4.6315e-07
-0.00043864285714285717 | -0.3051205114228804 | -0.008927421385160018 | -0.2961930900377204 | 663557.9911800283 | -4.4637e-07
-0.00043839285714285714 | -0.3067974854793843 | -0.009598605738720302 | -0.297198879740664 | 619254.2705276004 | -4.7993e-07
-0.00043814285714285716 | -0.30780366991328667 | -0.008927421385160018 | -0.29887624852812666 | 669569.0404509107 | -4.4637e-07
-0.0004378928571428572 | -0.3091452491584898 | -0.008591829208379876 | -0.3005534199501099 | 699626.1509876637 | -4.2959e-07
-0.00043764285714285715 | -0.3091452491584898 | -0.008591829208379876 | -0.3005534199501099 | 699626.1509876637 | -4.2959e-07
-0.00043739285714285717 | -0.3098160387810914 | -0.007920644854819593 | -0.3018953939262718 | 762300.0385948955 | -3.9603e-07
-0.00043714285714285714 | -0.31149301283759523 | -0.008256237031599735 | -0.3032367758059955 | 734564.1232086577 | -4.1281e-07
-0.00043689285714285716 | -0.3121638024601968 | -0.008256237031599735 | -0.3039075654285971 | 736189.0514175602 | -4.1281e-07
-0.0004366428571428572 | -0.31316998689409914 | -0.008591829208379876 | -0.3045781576857193 | 708994.9073676995 | -4.2959e-07
-0.00043639285714285714 | -0.3138407765167007 | -0.008591829208379876 | -0.30524894730832086 | 710556.3667643722 | -4.2959e-07
-0.00043614285714285717 | -0.31585314538450543 | -0.00926301356194016 | -0.3065901318225653 | 661966.2807842187 | -4.6315e-07
-0.0004358928571428572 | -0.31719472462970855 | -0.009934197915500443 | -0.3072605267142081 | 618591.5145394596 | -4.9671e-07
-0.00043564285714285715 | -0.31820090906361087 | -0.00926301356194016 | -0.3089378955016707 | 667035.394984271 | -4.6315e-07
-0.0004353928571428572 | -0.319542488308814 | -0.00926301356194016 | -0.31027947474687384 | 669932.0316700153 | -4.6315e-07
-0.00043514285714285714 | -0.32054867274271637 | -0.009598605738720302 | -0.3109500670039961 | 647906.7386831795 | -4.7993e-07
-0.00043489285714285716 | -0.3212194623653179 | -0.008927421385160018 | -0.3122920409801579 | 699624.286805322 | -4.4637e-07
-0.0004346428571428572 | -0.3232318312331226 | -0.009598605738720302 | -0.3136332254944023 | 653497.464176951 | -4.7993e-07
-0.00043439285714285715 | -0.3249088052896265 | -0.009598605738720302 | -0.3153101995509062 | 656991.6676105582 | -4.7993e-07
-0.00043414285714285717 | -0.32557959491222804 | -0.009598605738720302 | -0.31598098917350775 | 658389.348984001 | -4.7993e-07
-0.00043389285714285714 | -0.32725656896873195 | -0.009934197915500443 | -0.3173223710532315 | 638848.4983938356 | -4.9671e-07
-0.00043364285714285716 | -0.3269211741574312 | -0.008591829208379876 | -0.31832934494905135 | 741004.8249994889 | -4.2959e-07
-0.0004333928571428572 | -0.32759196378003275 | -0.008256237031599735 | -0.319335726748433 | 773562.400222316 | -4.1281e-07
-0.00043314285714285715 | -0.32893354302523586 | -0.00926301356194016 | -0.3196705294632957 | 690208.4884702252 | -4.6315e-07
-0.00043289285714285717 | -0.32993972745913824 | -0.008591829208379876 | -0.3213478982507584 | 748031.3922845157 | -4.2959e-07
-0.00043264285714285713 | -0.33094591189304057 | -0.008591829208379876 | -0.3223540826846607 | 750373.5813795247 | -4.2959e-07
-0.00043239285714285716 | -0.3322874911382437 | -0.009598605738720302 | -0.3226888853995234 | 672366.1627184298 | -4.7993e-07
-0.0004321428571428572 | -0.3336290703834468 | -0.009934197915500443 | -0.32369487246794637 | 651677.9215016072 | -4.9671e-07
-0.00043189285714285714 | -0.33497064962865 | -0.009598605738720302 | -0.3253720438899297 | 677956.8882122013 | -4.7993e-07
-0.00043164285714285716 | -0.3359768340625523 | -0.009934197915500443 | -0.32604263614705187 | 656404.5510676283 | -4.9671e-07
-0.0004313928571428572 | -0.33664762368515383 | -0.009598605738720302 | -0.32704901794643354 | 681451.0916458084 | -4.7993e-07
-0.00043114285714285715 | -0.3373184133077554 | -0.008927421385160018 | -0.3283909919225954 | 735690.5824306158 | -4.4637e-07
-0.0004308928571428572 | -0.33865999255295853 | -0.009934197915500443 | -0.3287257946374581 | 661806.4134287952 | -4.9671e-07
-0.00043064285714285714 | -0.3389953873642593 | -0.008927421385160018 | -0.3300679659790993 | 739447.4882249172 | -4.4637e-07
-0.00043039285714285716 | -0.34134315104336477 | -0.009598605738720302 | -0.3317445453046445 | 691234.8612599085 | -4.7993e-07
-0.0004301428571428572 | -0.34234933547726715 | -0.009598605738720302 | -0.33275072973854686 | 693331.3833200729 | -4.7993e-07
-0.00042989285714285715 | -0.34335551991116947 | -0.009934197915500443 | -0.33342132199566904 | 671259.6725608374 | -4.9671e-07
-0.00042964285714285717 | -0.34335551991116947 | -0.008927421385160018 | -0.33442809852600947 | 749215.4432901008 | -4.4637e-07
-0.00042939285714285714 | -0.3446970991563726 | -0.00926301356194016 | -0.33543408559443244 | 724243.9695277204 | -4.6315e-07
-0.00042914285714285716 | -0.3463740732128765 | -0.009934197915500443 | -0.33643987529737607 | 677336.7677171502 | -4.9671e-07
-0.0004288928571428572 | -0.3470448628354781 | -0.009598605738720302 | -0.3374462570967578 | 703115.152934173 | -4.7993e-07
-0.00042864285714285715 | -0.348721836891982 | -0.009934197915500443 | -0.33878763897648156 | 682063.3972831713 | -4.9671e-07
-0.00042839285714285717 | -0.3500634161371851 | -0.010605382269060727 | -0.3394580338681244 | 640161.8070070542 | -5.3027e-07
-0.00042814285714285713 | -0.351740390193689 | -0.010940974445840869 | -0.34079941574784817 | 622978.1770076258 | -5.4705e-07
-0.00042789285714285715 | -0.351740390193689 | -0.009934197915500443 | -0.3418061922781886 | 688140.4924394842 | -4.9671e-07
-0.0004276428571428572 | -0.35308196943889214 | -0.010269790092280585 | -0.34281217934661157 | 667612.8260971772 | -5.1349e-07
-0.00042739285714285714 | -0.3537527590614937 | -0.009598605738720302 | -0.34415415332277344 | 717091.9666686018 | -4.7993e-07
-0.00042714285714285716 | -0.35442354868409526 | -0.009598605738720302 | -0.34482494294537497 | 718489.6480420446 | -4.7993e-07
-0.0004268928571428572 | -0.35542973311799764 | -0.009598605738720302 | -0.34583112737927735 | 720586.1701022091 | -4.7993e-07
-0.00042664285714285715 | -0.35610052274059917 | -0.009598605738720302 | -0.3465019170018789 | 721983.8514756518 | -4.7993e-07
-0.00042639285714285717 | -0.3571067071745015 | -0.009598605738720302 | -0.3475081014357812 | 724080.3735358161 | -4.7993e-07
-0.00042614285714285714 | -0.35811289160840387 | -0.009598605738720302 | -0.3485142858696836 | 726176.8955959805 | -4.7993e-07
-0.00042589285714285716 | -0.3591190760423062 | -0.009598605738720302 | -0.3495204703035859 | 728273.4176561447 | -4.7993e-07
-0.0004256428571428572 | -0.3604606552875093 | -0.008927421385160018 | -0.3515332339023493 | 787535.8823919754 | -4.4637e-07
-0.00042539285714285715 | -0.3604606552875093 | -0.008256237031599735 | -0.3522044182559096 | 853183.882458535 | -4.1281e-07
-0.00042514285714285717 | -0.3614668397214117 | -0.008256237031599735 | -0.35321060268981197 | 855621.2747718887 | -4.1281e-07
-0.00042489285714285714 | -0.3631438137779156 | -0.00926301356194016 | -0.35388080021597546 | 764072.7239567039 | -4.6315e-07
-0.00042464285714285716 | -0.3641499982118179 | -0.009598605738720302 | -0.35455139247309764 | 738756.0279569663 | -4.7993e-07
-0.0004243928571428572 | -0.36515618264572025 | -0.00926301356194016 | -0.3558931690837801 | 768417.6789853203 | -4.6315e-07
-0.00042414285714285714 | -0.36549157745702104 | -0.010269790092280585 | -0.35522178736474047 | 691780.0347871712 | -5.1349e-07
-0.00042389285714285717 | -0.36783934113612654 | -0.010269790092280585 | -0.35756955104384597 | 696352.2094041972 | -5.1349e-07
-0.00042364285714285713 | -0.36851013075872807 | -0.009934197915500443 | -0.35857593284322764 | 721902.1321967776 | -4.9671e-07
-0.00042339285714285715 | -0.37085789443783357 | -0.01127656662262101 | -0.35958132781521257 | 637749.6623730941 | -5.6383e-07
-0.0004231428571428572 | -0.37119328924913436 | -0.010605382269060727 | -0.36058790698007365 | 680009.2591325506 | -5.3027e-07
-0.00042289285714285714 | -0.3728702633056382 | -0.009598605738720302 | -0.3632716575669179 | 756925.8858117237 | -4.7993e-07
-0.00042264285714285716 | -0.3738764477395406 | -0.010269790092280585 | -0.36360665764726 | 708109.2298479781 | -5.1349e-07
-0.0004223928571428572 | -0.3752180269847437 | -0.010605382269060727 | -0.364612644715683 | 687599.2500135974 | -5.3027e-07
-0.00042214285714285715 | -0.3758888166073453 | -0.009598605738720302 | -0.366290210868625 | 763215.4519922166 | -4.7993e-07
-0.00042189285714285717 | -0.37756579066384915 | -0.010269790092280585 | -0.3672960005715686 | 715294.0756747329 | -5.1349e-07
-0.00042164285714285714 | -0.3768950010412476 | -0.009598605738720302 | -0.36729639530252733 | 765311.974052381 | -4.7993e-07
-0.00042139285714285716 | -0.37823658028645074 | -0.009934197915500443 | -0.3683023823709503 | 741483.8832560078 | -4.9671e-07
-0.0004211428571428572 | -0.37857197509775153 | -0.00926301356194016 | -0.3693089615358114 | 797384.045842763 | -4.6315e-07
-0.00042089285714285715 | -0.38159052839945856 | -0.010605382269060727 | -0.37098514613039785 | 699616.735575255 | -5.3027e-07
-0.00042064285714285717 | -0.38192592321075935 | -0.00926301356194016 | -0.3726629096488192 | 804625.6375571237 | -4.6315e-07
-0.00042039285714285713 | -0.3829321076446617 | -0.009598605738720302 | -0.3733335019059414 | 777891.1064133669 | -4.7993e-07
-0.00042014285714285716 | -0.3846090817011656 | -0.009598605738720302 | -0.3750104759624453 | 781385.3098469741 | -4.7993e-07
-0.0004198928571428572 | -0.3856152661350679 | -0.009598605738720302 | -0.3760166603963476 | 783481.8319071382 | -4.7993e-07
-0.00041964285714285714 | -0.3872922401915718 | -0.009934197915500443 | -0.3773580422760714 | 759715.1687249462 | -4.9671e-07
-0.00041939285714285716 | -0.3869568453802711 | -0.009598605738720302 | -0.3773582396415508 | 786277.1946540241 | -4.7993e-07
-0.0004191428571428572 | -0.3879630298141734 | -0.009934197915500443 | -0.378028831898673 | 761065.634315238 | -4.9671e-07
-0.00041889285714285715 | -0.3893046090593765 | -0.009934197915500443 | -0.3793704111438761 | 763766.5654958214 | -4.9671e-07
-0.0004186428571428572 | -0.39031079349327885 | -0.009934197915500443 | -0.3803765955777784 | 765792.263881259 | -4.9671e-07
-0.00041839285714285714 | -0.391652372738482 | -0.010269790092280585 | -0.38138258264620145 | 742727.1233768885 | -5.1349e-07
-0.00041814285714285716 | -0.3933293467949859 | -0.009934197915500443 | -0.38339514887948545 | 771869.3590375718 | -4.9671e-07
-0.0004178928571428572 | -0.39366474160628667 | -0.009598605738720302 | -0.3840661358675664 | 800254.0083884528 | -4.7993e-07
-0.00041764285714285715 | -0.39467092604018905 | -0.008927421385160018 | -0.38574350465502905 | 864176.7605957246 | -4.4637e-07
-0.00041739285714285717 | -0.3953417156627906 | -0.00926301356194016 | -0.38607870210085043 | 833592.0044145662 | -4.6315e-07
-0.00041714285714285714 | -0.39634790009669296 | -0.009598605738720302 | -0.3867492943579727 | 805844.7338822244 | -4.7993e-07
-0.00041689285714285716 | -0.3966832949079937 | -0.008927421385160018 | -0.3877558735228337 | 868685.0475488862 | -4.4637e-07
-0.0004166428571428572 | -0.3980248741531969 | -0.009934197915500443 | -0.38809067623769644 | 781322.618169614 | -4.9671e-07
-0.00041639285714285715 | -0.3997018482097007 | -0.009934197915500443 | -0.3897676502942003 | 784698.7821453434 | -4.9671e-07
-0.00041614285714285717 | -0.4003726378323023 | -0.00926301356194016 | -0.39110962427036217 | 844454.3919861072 | -4.6315e-07
-0.00041589285714285713 | -0.4020496118888062 | -0.010269790092280585 | -0.39177982179652565 | 762975.3252522888 | -5.1349e-07
-0.00041564285714285716 | -0.40305579632270855 | -0.009934197915500443 | -0.3931215984072081 | 791451.110096802 | -4.9671e-07
-0.0004153928571428572 | -0.40406198075661093 | -0.010269790092280585 | -0.39379219066433035 | 766894.3320668825 | -5.1349e-07
-0.00041514285714285714 | -0.40573895481311484 | -0.010269790092280585 | -0.39546916472083427 | 770160.1710790439 | -5.1349e-07
-0.00041489285714285716 | -0.40674513924701716 | -0.010605382269060727 | -0.39613975697795645 | 747054.1785817982 | -5.3027e-07
-0.0004146428571428572 | -0.40741592886961875 | -0.010269790092280585 | -0.3971461387773382 | 773426.0100912052 | -5.1349e-07
-0.00041439285714285715 | -0.4084221133035211 | -0.00926301356194016 | -0.3991590997415809 | 861834.2121005729 | -4.6315e-07
-0.00041414285714285717 | -0.4107698769826265 | -0.010605382269060727 | -0.4001644947135658 | 754644.1694628452 | -5.3027e-07
-0.00041389285714285714 | -0.4104344821713258 | -0.009934197915500443 | -0.40050028425582535 | 806306.2315900113 | -4.9671e-07
-0.00041364285714285716 | -0.4111052717939273 | -0.00926301356194016 | -0.40184225823198716 | 867627.4854720613 | -4.6315e-07
-0.0004133928571428572 | -0.4121114562278297 | -0.009598605738720302 | -0.4025128504891094 | 838690.246158132 | -4.7993e-07
-0.00041314285714285715 | -0.4124468510391304 | -0.009598605738720302 | -0.40284824530041013 | 839389.0868448534 | -4.7993e-07
-0.00041289285714285717 | -0.4137884302843336 | -0.010269790092280585 | -0.403518640192053 | 785836.1983374185 | -5.1349e-07
-0.00041264285714285714 | -0.41580079915213825 | -0.010940974445840869 | -0.4048598247062974 | 740080.0115390122 | -5.4705e-07
-0.00041239285714285716 | -0.41747777320864216 | -0.011612158799401152 | -0.405865614409241 | 699035.5909190146 | -5.8061e-07
-0.0004121428571428572 | -0.41781316801994295 | -0.010940974445840869 | -0.4068721935741021 | 743758.6031996841 | -5.4705e-07
-0.00041189285714285715 | -0.41915474726514607 | -0.010605382269060727 | -0.40854936499608535 | 770456.6504650261 | -5.3027e-07
-0.00041164285714285717 | -0.4201609316990484 | -0.01127656662262101 | -0.4088843650764274 | 725193.0108871923 | -5.6383e-07
-0.00041139285714285713 | -0.42116711613295077 | -0.010605382269060727 | -0.41056173386389005 | 774251.6459055498 | -5.3027e-07
-0.00041114285714285715 | -0.4218379057555523 | -0.00926301356194016 | -0.41257489219361215 | 890800.5789580154 | -4.6315e-07
-0.0004108928571428572 | -0.4231794850007555 | -0.010269790092280585 | -0.4129096949084749 | 804124.896805522 | -5.1349e-07
-0.00041064285714285714 | -0.4235148798120562 | -0.010269790092280585 | -0.41324508971977564 | 804778.0646079542 | -5.1349e-07
-0.00041039285714285716 | -0.4241856694346578 | -0.010605382269060727 | -0.4135802871655971 | 779944.1390663349 | -5.3027e-07
-0.0004101428571428572 | -0.4255272486798609 | -0.010269790092280585 | -0.41525745858758034 | 808697.0714225479 | -5.1349e-07
-0.00040989285714285715 | -0.4258626434911617 | -0.009934197915500443 | -0.4159284455756613 | 837366.9401667212 | -4.9671e-07
-0.00040964285714285717 | -0.42686882792506403 | -0.010269790092280585 | -0.41659903783278346 | 811309.7426322768 | -5.1349e-07
-0.00040939285714285714 | -0.42854580198156794 | -0.010269790092280585 | -0.41827601188928737 | 814575.5816444383 | -5.1349e-07
-0.00040914285714285716 | -0.42988738122677106 | -0.010940974445840869 | -0.4189464067809302 | 765830.1531637149 | -5.4705e-07
-0.0004088928571428572 | -0.43089356566067344 | -0.010940974445840869 | -0.4199525912148326 | 767669.448994051 | -5.4705e-07
-0.00040864285714285715 | -0.4312289604719742 | -0.010269790092280585 | -0.4209591703796936 | 819800.9240638964 | -5.1349e-07
-0.00040839285714285717 | -0.43223514490587656 | -0.010605382269060727 | -0.42162976263681584 | 795124.1208284288 | -5.3027e-07
-0.00040814285714285714 | -0.4329059345284781 | -0.01127656662262101 | -0.4216293679058571 | 747797.4139044422 | -5.6383e-07
-0.00040789285714285716 | -0.434582908584982 | -0.011612158799401152 | -0.42297074978558086 | 728496.3237109602 | -5.8061e-07
-0.0004076428571428572 | -0.4362598826414859 | -0.011612158799401152 | -0.42464772384208477 | 731384.6308474254 | -5.8061e-07
-0.00040739285714285714 | -0.4369306722640875 | -0.011612158799401152 | -0.42531851346468635 | 732539.9537020117 | -5.8061e-07
-0.00040714285714285717 | -0.4379368566979898 | -0.01127656662262101 | -0.4266602900753688 | 756720.2045691462 | -5.6383e-07
-0.0004068928571428572 | -0.43927843594319294 | -0.010940974445840869 | -0.4283374614973521 | 782996.9142468502 | -5.4705e-07
-0.00040664285714285715 | -0.44062001518839605 | -0.010940974445840869 | -0.4296790407425552 | 785449.3086872981 | -5.4705e-07
-0.0004063928571428572 | -0.44062001518839605 | -0.010269790092280585 | -0.4303502250961155 | 838089.622532 | -5.1349e-07
-0.00040614285714285714 | -0.4419615944335992 | -0.010269790092280585 | -0.43169180434131865 | 840702.2937417292 | -5.1349e-07
-0.00040589285714285716 | -0.44330317367880234 | -0.010940974445840869 | -0.4323621992329615 | 790354.0975681939 | -5.4705e-07
-0.0004056428571428572 | -0.44296777886750155 | -0.010269790092280585 | -0.432697988775221 | 842661.7971490261 | -5.1349e-07
-0.00040539285714285715 | -0.44464475292400546 | -0.010940974445840869 | -0.4337037784781646 | 792806.4920086418 | -5.4705e-07
-0.00040514285714285717 | -0.445315542546607 | -0.010269790092280585 | -0.4350457524543264 | 847233.9717660518 | -5.1349e-07
-0.00040489285714285714 | -0.44632172698050937 | -0.010269790092280585 | -0.4360519368882288 | 849193.4751733488 | -5.1349e-07
-0.00040464285714285716 | -0.4476633062257125 | -0.010940974445840869 | -0.43672233177987163 | 798324.3794996495 | -5.4705e-07
-0.0004043928571428572 | -0.4490048854709156 | -0.009934197915500443 | -0.4390706875554152 | 883958.003031786 | -4.9671e-07
-0.00040414285714285715 | -0.4496756750935172 | -0.009934197915500443 | -0.43974147717801676 | 885308.4686220778 | -4.9671e-07
-0.00040389285714285717 | -0.450011069904818 | -0.010605382269060727 | -0.43940568763575727 | 828646.5805530526 | -5.3027e-07
-0.00040364285714285713 | -0.4506818595274195 | -0.009934197915500443 | -0.4407476616119191 | 887334.1670075154 | -4.9671e-07
-0.00040339285714285716 | -0.45168804396132184 | -0.009934197915500443 | -0.4417538460458214 | 889359.8653929529 | -4.9671e-07
-0.0004031428571428572 | -0.45336501801782575 | -0.010940974445840869 | -0.4424240435719849 | 808747.055871553 | -5.4705e-07
-0.00040289285714285714 | -0.4547065972630289 | -0.010940974445840869 | -0.44376562281718807 | 811199.4503120009 | -5.4705e-07
-0.00040264285714285716 | -0.45671896613083357 | -0.010940974445840869 | -0.4457779916849927 | 814878.0419726726 | -5.4705e-07
-0.0004023928571428572 | -0.45772515056473595 | -0.010940974445840869 | -0.4467841761188951 | 816717.3378030086 | -5.4705e-07
-0.00040214285714285715 | -0.4583959401873375 | -0.01127656662262101 | -0.4471193735647165 | 793006.219938942 | -5.6383e-07
-0.0004018928571428572 | -0.45906672980993907 | -0.010269790092280585 | -0.4487969397176585 | 874013.8516657751 | -5.1349e-07
-0.00040164285714285714 | -0.4600729142438414 | -0.010605382269060727 | -0.4494675319747807 | 847621.5577556698 | -5.3027e-07
-0.00040139285714285716 | -0.4610790986777437 | -0.01127656662262101 | -0.4498025320551227 | 797765.0416267841 | -5.6383e-07
-0.0004011428571428572 | -0.4614144934890445 | -0.010605382269060727 | -0.4508091112199838 | 850151.5547160187 | -5.3027e-07
-0.00040089285714285715 | -0.4630914675455484 | -0.01127656662262101 | -0.4518149009229274 | 801334.1578926657 | -5.6383e-07
-0.00040064285714285717 | -0.4634268623568492 | -0.010605382269060727 | -0.4528214800877885 | 853946.5501565422 | -5.3027e-07
-0.00040039285714285714 | -0.46443304679075154 | -0.010940974445840869 | -0.4534920723449107 | 828979.310005248 | -5.4705e-07
-0.00040014285714285716 | -0.4657746260359547 | -0.010269790092280585 | -0.45550483594367414 | 887077.2077144206 | -5.1349e-07
-0.0003998928571428572 | -0.46611002084725545 | -0.009934197915500443 | -0.456175822931755 | 918394.8755842253 | -4.9671e-07
-0.00039964285714285715 | -0.46678081046985703 | -0.01127656662262101 | -0.45550424384723603 | 807877.5377134485 | -5.6383e-07
-0.00039939285714285717 | -0.46845778452636094 | -0.010605382269060727 | -0.45785240225730023 | 863434.0387578509 | -5.3027e-07
-0.00039914285714285713 | -0.46946396896026327 | -0.010940974445840869 | -0.4585229945144224 | 838175.7891569276 | -5.4705e-07
-0.00039889285714285715 | -0.47013475858286485 | -0.010605382269060727 | -0.45952937631380414 | 866596.534958287 | -5.3027e-07
-0.0003986428571428572 | -0.47147633782806797 | -0.010940974445840869 | -0.4605353633822271 | 841854.3808175994 | -5.4705e-07
-0.00039839285714285714 | -0.4728179170732711 | -0.01127656662262101 | -0.4615413504506501 | 818584.8865110934 | -5.6383e-07
-0.00039814285714285716 | -0.4734887066958727 | -0.01127656662262101 | -0.4622121400732517 | 819774.5919330538 | -5.6383e-07
-0.0003978928571428572 | -0.4734887066958727 | -0.010269790092280585 | -0.4632189166035921 | 902100.0671703627 | -5.1349e-07
-0.00039764285714285715 | -0.4748302859410758 | -0.010269790092280585 | -0.4645604958487952 | 904712.7383800918 | -5.1349e-07
-0.00039739285714285717 | -0.4755010755636773 | -0.010269790092280585 | -0.46523128547139675 | 906019.0739849564 | -5.1349e-07
-0.00039714285714285714 | -0.47717804962018123 | -0.010605382269060727 | -0.4665726673511205 | 879879.0190001192 | -5.3027e-07
-0.00039689285714285716 | -0.4781842340540836 | -0.010605382269060727 | -0.4675788517850229 | 881776.516720381 | -5.3027e-07
-0.0003966428571428572 | -0.47885502367668514 | -0.010940974445840869 | -0.4679140492308443 | 855342.5502400628 | -5.4705e-07
-0.00039639285714285715 | -0.4798612081105875 | -0.01127656662262101 | -0.4685846414879665 | 831076.7934416789 | -5.6383e-07
-0.00039614285714285717 | -0.48019660292188826 | -0.010605382269060727 | -0.46959122065282755 | 885571.5121609044 | -5.3027e-07
-0.00039589285714285714 | -0.48086739254448985 | -0.010605382269060727 | -0.47026201027542913 | 886836.5106410788 | -5.3027e-07
-0.00039564285714285716 | -0.48254436660099376 | -0.010940974445840869 | -0.4716033921551529 | 862086.6349512944 | -5.4705e-07
-0.0003953928571428572 | -0.4838859458461969 | -0.011612158799401152 | -0.47227378704679573 | 813412.5535230387 | -5.8061e-07
-0.00039514285714285714 | -0.48422134065749767 | -0.01127656662262101 | -0.47294477403487667 | 838809.878684422 | -5.6383e-07
-0.00039489285714285717 | -0.4858983147140016 | -0.011612158799401152 | -0.47428615591460044 | 816878.5220867972 | -5.8061e-07
-0.0003946428571428572 | -0.4865691043366031 | -0.012283343152961436 | -0.4742857611836417 | 772242.1416995005 | -6.1417e-07
-0.00039439285714285715 | -0.4869044991479039 | -0.011612158799401152 | -0.47529234034850276 | 818611.5063686762 | -5.8061e-07
-0.0003941428571428572 | -0.4879106835818062 | -0.010940974445840869 | -0.47696970913596537 | 871896.2127130858 | -5.4705e-07
-0.00039389285714285714 | -0.4892522628270094 | -0.011947750976181294 | -0.4773045118508281 | 798986.3745944642 | -5.9739e-07
-0.00039364285714285716 | -0.4892522628270094 | -0.01127656662262101 | -0.4779756962043884 | 847732.6693491262 | -5.6383e-07
-0.0003933928571428572 | -0.4905938420722125 | -0.010605382269060727 | -0.4799884598031518 | 905178.988603609 | -5.3027e-07
-0.00039314285714285715 | -0.49193542131741563 | -0.011612158799401152 | -0.4803232625180145 | 827276.427778072 | -5.8061e-07
-0.00039289285714285717 | -0.49327700056261875 | -0.011612158799401152 | -0.4816648417632176 | 829587.0734872442 | -5.8061e-07
-0.00039264285714285714 | -0.49394779018522034 | -0.010940974445840869 | -0.4830068157393795 | 882931.9876951014 | -5.4705e-07
-0.00039239285714285716 | -0.49495397461912266 | -0.010940974445840869 | -0.4840130001732818 | 884771.2835254372 | -5.4705e-07
-0.0003921428571428572 | -0.4962955538643258 | -0.011612158799401152 | -0.48468339506492464 | 834786.0263328817 | -5.8061e-07
-0.00039189285714285715 | -0.49663094867562657 | -0.010940974445840869 | -0.4856899742297857 | 887836.7765759972 | -5.4705e-07
-0.00039164285714285717 | -0.4976371331095289 | -0.01127656662262101 | -0.4863605664869079 | 862603.9871236326 | -5.6383e-07
-0.00039139285714285713 | -0.4983079227321305 | -0.01127656662262101 | -0.4870313561095095 | 863793.692545593 | -5.6383e-07
-0.00039114285714285716 | -0.4996495019773336 | -0.010940974445840869 | -0.48870852753149274 | 893354.6640670049 | -5.4705e-07
-0.0003908928571428572 | -0.4996495019773336 | -0.010940974445840869 | -0.48870852753149274 | 893354.6640670049 | -5.4705e-07
-0.00039064285714285714 | -0.5006556864112359 | -0.010940974445840869 | -0.48971471196539507 | 895193.9598973409 | -5.4705e-07
-0.00039039285714285716 | -0.5026680552790407 | -0.011612158799401152 | -0.49105589647963954 | 845761.5934514496 | -5.8061e-07
-0.0003901428571428572 | -0.5026680552790407 | -0.011612158799401152 | -0.49105589647963954 | 845761.5934514496 | -5.8061e-07
-0.00038989285714285715 | -0.503674239712943 | -0.011612158799401152 | -0.49206208091354187 | 847494.5777333287 | -5.8061e-07
-0.0003896428571428572 | -0.5050158189581461 | -0.012283343152961436 | -0.49273247580518464 | 802277.4739243363 | -6.1417e-07
-0.00038939285714285714 | -0.5050158189581461 | -0.011612158799401152 | -0.49340366015874493 | 849805.2234425009 | -5.8061e-07
-0.00038914285714285716 | -0.5060220033920484 | -0.01127656662262101 | -0.4947454367694274 | 877475.304898139 | -5.6383e-07
-0.0003888928571428572 | -0.5073635826372516 | -0.01127656662262101 | -0.49608701601463057 | 879854.71574206 | -5.6383e-07
-0.00038864285714285715 | -0.5087051618824547 | -0.011612158799401152 | -0.4970930030830536 | 856159.4991427244 | -5.8061e-07
-0.00038839285714285717 | -0.5097113463163571 | -0.01127656662262101 | -0.49843477969373606 | 884018.6847189219 | -5.6383e-07
-0.00038814285714285714 | -0.5103821359389586 | -0.010940974445840869 | -0.4994411614931178 | 912973.8195905881 | -5.4705e-07
-0.00038789285714285716 | -0.5120591099954626 | -0.011947750976181294 | -0.5001113590192813 | 837164.0152465338 | -5.9739e-07
-0.0003876428571428572 | -0.512729899618064 | -0.011947750976181294 | -0.5007821486418828 | 838286.887030418 | -5.9739e-07
-0.00038739285714285715 | -0.5140714788632672 | -0.012283343152961436 | -0.5017881357103058 | 817022.091561983 | -6.1417e-07
-0.00038714285714285717 | -0.5140714788632672 | -0.011947750976181294 | -0.5021237278870859 | 840532.6305981869 | -5.9739e-07
-0.00038689285714285713 | -0.5147422684858688 | -0.011947750976181294 | -0.5027945175096875 | 841655.5023820712 | -5.9739e-07
-0.00038664285714285715 | -0.5164192425423727 | -0.011947750976181294 | -0.5044714915661914 | 844462.6818417824 | -5.9739e-07
-0.0003863928571428572 | -0.517425426976275 | -0.011947750976181294 | -0.5054776760000937 | 846146.9895176089 | -5.9739e-07
-0.00038614285714285714 | -0.5177608217875758 | -0.011612158799401152 | -0.5061486629881746 | 871756.3576796368 | -5.8061e-07
-0.00038589285714285716 | -0.5180962165988766 | -0.010940974445840869 | -0.5071552421530358 | 927075.0876231635 | -5.4705e-07
-0.0003856428571428572 | -0.5191024010327789 | -0.011947750976181294 | -0.5071546500565977 | 848954.1689773198 | -5.9739e-07
-0.00038539285714285715 | -0.5197731906553805 | -0.012283343152961436 | -0.5074898475024191 | 826305.7397042051 | -6.1417e-07
-0.00038514285714285717 | -0.520443980277982 | -0.011947750976181294 | -0.5084962293018007 | 851199.9125450887 | -5.9739e-07
-0.00038489285714285714 | -0.5214501647118844 | -0.011947750976181294 | -0.5095024137357032 | 852884.2202209154 | -5.9739e-07
-0.00038464285714285716 | -0.5221209543344859 | -0.012283343152961436 | -0.5098376111815245 | 830128.4183510023 | -6.1417e-07
-0.0003843928571428572 | -0.5231271387683883 | -0.011947750976181294 | -0.5111793877922071 | 855691.3996806263 | -5.9739e-07
-0.00038414285714285715 | -0.5248041128248923 | -0.011947750976181294 | -0.512856361848711 | 858498.5791403374 | -5.9739e-07
-0.00038389285714285717 | -0.525139507636193 | -0.012618935329741577 | -0.5125205723064514 | 812303.9843123553 | -6.3095e-07
-0.00038364285714285714 | -0.5268164816926969 | -0.012618935329741577 | -0.5141975463629553 | 814961.8536375931 | -6.3095e-07
-0.00038339285714285716 | -0.5268164816926969 | -0.011612158799401152 | -0.5152043228932958 | 887353.2162165492 | -5.8061e-07
-0.0003831428571428572 | -0.5274872713152985 | -0.011947750976181294 | -0.5155395203391172 | 862990.0662758749 | -5.9739e-07
-0.00038289285714285715 | -0.5288288505605016 | -0.012618935329741577 | -0.51620991523076 | 818151.2968278782 | -6.3095e-07
-0.00038264285714285717 | -0.5298350349944039 | -0.012283343152961436 | -0.5175516918414425 | 842688.648190479 | -6.1417e-07
-0.00038239285714285713 | -0.5315120090509078 | -0.012283343152961436 | -0.5192286658979464 | 845419.1329381915 | -6.1417e-07
-0.00038214285714285715 | -0.5315120090509078 | -0.011947750976181294 | -0.5195642580747265 | 869727.2969791812 | -5.9739e-07
-0.0003818928571428572 | -0.5321827986735094 | -0.01127656662262101 | -0.5209062320508884 | 923873.8163545994 | -5.6383e-07
-0.00038164285714285714 | -0.532853588296111 | -0.010940974445840869 | -0.5219126138502701 | 954051.42646809 | -5.4705e-07
-0.00038139285714285716 | -0.5338597727300133 | -0.011947750976181294 | -0.521912021753832 | 873657.3482227765 | -5.9739e-07
-0.0003811428571428572 | -0.5345305623526149 | -0.011612158799401152 | -0.5229184035532137 | 900639.4290442894 | -5.8061e-07
-0.00038089285714285715 | -0.5365429312204195 | -0.012618935329741577 | -0.523923995890678 | 830377.4957239714 | -6.3095e-07
-0.00038064285714285717 | -0.5378845104656227 | -0.012618935329741577 | -0.5252655751358811 | 832503.7911841617 | -6.3095e-07
-0.00038039285714285714 | -0.5385553000882243 | -0.012618935329741577 | -0.5259363647584827 | 833566.9389142568 | -6.3095e-07
-0.00038014285714285716 | -0.5395614845221266 | -0.012954527506521719 | -0.5266069570156049 | 813008.3582755052 | -6.4773e-07
-0.0003798928571428572 | -0.5402322741447282 | -0.01127656662262101 | -0.5289557075221072 | 938150.2814181256 | -5.6383e-07
-0.00037964285714285715 | -0.5419092482012321 | -0.012618935329741577 | -0.5292903128714905 | 838882.6775647321 | -6.3095e-07
-0.00037939285714285717 | -0.5409030637673297 | -0.010940974445840869 | -0.5299620893214888 | 968765.7931107774 | -5.4705e-07
-0.00037914285714285714 | -0.5425800378238336 | -0.01127656662262101 | -0.5313034712012126 | 942314.2503949874 | -5.6383e-07
-0.00037889285714285716 | -0.5432508274464352 | -0.011947750976181294 | -0.5313030764702539 | 889377.5531971582 | -5.9739e-07
-0.0003786428571428572 | -0.5439216170690367 | -0.012283343152961436 | -0.5316382739160753 | 865624.7200712628 | -6.1417e-07
-0.00037839285714285714 | -0.5452631963142399 | -0.012954527506521719 | -0.5323086688077182 | 821811.013238016 | -6.4773e-07
-0.00037814285714285717 | -0.5449278015029391 | -0.011612158799401152 | -0.5333156427035379 | 918546.9332903739 | -5.8061e-07
-0.0003778928571428572 | -0.5459339859368414 | -0.011612158799401152 | -0.5343218271374403 | 920279.917572253 | -5.8061e-07
-0.00037764285714285715 | -0.5476109599933453 | -0.012618935329741577 | -0.5349920246636037 | 847919.4332705402 | -6.3095e-07
-0.0003773928571428572 | -0.5482817496159469 | -0.011947750976181294 | -0.5363339986397656 | 897799.0915762912 | -5.9739e-07
-0.00037714285714285714 | -0.5496233288611501 | -0.011947750976181294 | -0.5376755778849688 | 900044.8351440601 | -5.9739e-07
-0.00037689285714285716 | -0.5502941184837515 | -0.011612158799401152 | -0.5386819596843504 | 927789.5161270626 | -5.8061e-07
-0.0003766428571428572 | -0.551300302917654 | -0.011612158799401152 | -0.5396881441182528 | 929522.5004089421 | -5.8061e-07
-0.00037639285714285715 | -0.5516356977289547 | -0.011612158799401152 | -0.5400235389295536 | 930100.1618362351 | -5.8061e-07
-0.00037614285714285717 | -0.5519710925402554 | -0.011947750976181294 | -0.5400233415640742 | 903974.8863876553 | -5.9739e-07
-0.00037589285714285714 | -0.5523064873515563 | -0.011612158799401152 | -0.5406943285521552 | 931255.4846908211 | -5.8061e-07
-0.00037564285714285716 | -0.554318856219361 | -0.012618935329741577 | -0.5416999208896194 | 858550.9105714909 | -6.3095e-07
-0.0003753928571428572 | -0.5553250406532633 | -0.012954527506521719 | -0.5423705131467416 | 837345.110230682 | -6.4773e-07
-0.00037514285714285715 | -0.5556604354645641 | -0.011947750976181294 | -0.5437126844883828 | 910150.6811990197 | -5.9739e-07
-0.00037489285714285717 | -0.557337409521068 | -0.012283343152961436 | -0.5450540663681066 | 887468.5980529618 | -6.1417e-07
-0.00037464285714285713 | -0.5576728043323688 | -0.012283343152961436 | -0.5453894611794073 | 888014.6950025042 | -6.1417e-07
-0.00037439285714285716 | -0.5580081991436695 | -0.011612158799401152 | -0.5463960403442684 | 941075.7289548028 | -5.8061e-07
-0.0003741428571428572 | -0.5590143835775719 | -0.011947750976181294 | -0.5470666326013907 | 915765.0401184417 | -5.9739e-07
-0.00037389285714285714 | -0.5606913576340758 | -0.012618935329741577 | -0.5480724223043343 | 868650.8140073941 | -6.3095e-07
-0.00037364285714285716 | -0.5610267524453766 | -0.011947750976181294 | -0.5490790014691953 | 919133.6554700948 | -5.9739e-07
-0.0003733928571428572 | -0.5613621472566773 | -0.01127656662262101 | -0.5500855806340563 | 975626.002209882 | -5.6383e-07
-0.00037314285714285715 | -0.5620329368792789 | -0.010605382269060727 | -0.5514275546102182 | 1039901.3267421914 | -5.3027e-07
-0.0003728928571428572 | -0.5630391213131812 | -0.011612158799401152 | -0.5514269625137801 | 949740.6503641986 | -5.8061e-07
-0.00037264285714285714 | -0.5633745161244821 | -0.010940974445840869 | -0.5524335416786412 | 1009843.3999882796 | -5.4705e-07
-0.00037239285714285716 | -0.5643807005583844 | -0.011612158799401152 | -0.5527685417589833 | 952051.2960733708 | -5.8061e-07
-0.0003721428571428572 | -0.565051490180986 | -0.011947750976181294 | -0.5531037392048047 | 925870.8861734013 | -5.9739e-07
-0.00037189285714285715 | -0.5657222798035876 | -0.012618935329741577 | -0.553103344473846 | 876624.4219831072 | -6.3095e-07
-0.00037164285714285717 | -0.5670638590487906 | -0.012283343152961436 | -0.5547805158958292 | 903305.4095896933 | -6.1417e-07
-0.00037139285714285714 | -0.568070043482693 | -0.01329011968330186 | -0.5547799237993911 | 834875.7377955515 | -6.6451e-07
-0.00037114285714285716 | -0.5694116227278961 | -0.013625711860082003 | -0.5557859108678141 | 815789.9074558433 | -6.8129e-07
-0.0003708928571428572 | -0.5707532019730992 | -0.01329011968330186 | -0.5574630822897974 | 838913.5622160154 | -6.6451e-07
-0.00037064285714285715 | -0.5717593864070016 | -0.012954527506521719 | -0.5588048589004799 | 862717.4686520367 | -6.4773e-07
-0.00037039285714285717 | -0.5717593864070016 | -0.012618935329741577 | -0.5591404510772601 | 886192.7515539628 | -6.3095e-07
-0.00037014285714285713 | -0.5724301760296031 | -0.012283343152961436 | -0.5601468328766417 | 912042.9607823727 | -6.1417e-07
-0.00036989285714285715 | -0.5731009656522047 | -0.011947750976181294 | -0.5611532146760234 | 939345.347580014 | -5.9739e-07
-0.0003696428571428572 | -0.574107150086107 | -0.011947750976181294 | -0.5621593991099257 | 941029.6552558405 | -5.9739e-07
-0.00036939285714285714 | -0.5751133345200095 | -0.012283343152961436 | -0.562829991367048 | 916411.7363787127 | -6.1417e-07
-0.00036914285714285716 | -0.5751133345200095 | -0.012283343152961436 | -0.562829991367048 | 916411.7363787127 | -6.1417e-07
-0.0003688928571428572 | -0.5761195189539118 | -0.012618935329741577 | -0.5635005836241702 | 893103.2117995807 | -6.3095e-07
-0.00036864285714285715 | -0.5774610981991148 | -0.012618935329741577 | -0.5648421628693733 | 895229.5072597708 | -6.3095e-07
-0.00036839285714285717 | -0.5784672826330172 | -0.012618935329741577 | -0.5658483473032756 | 896824.2288549133 | -6.3095e-07
-0.00036814285714285714 | -0.5794734670669196 | -0.011947750976181294 | -0.5675257160907383 | 950012.6295269158 | -5.9739e-07
-0.00036789285714285716 | -0.5804796515008219 | -0.012618935329741577 | -0.5678607161710804 | 900013.6720451987 | -6.3095e-07
-0.0003676428571428572 | -0.5808150463121227 | -0.012954527506521719 | -0.567860518805601 | 876698.1559454361 | -6.4773e-07
-0.00036739285714285715 | -0.5814858359347242 | -0.012283343152961436 | -0.5692024927817628 | 926787.5784200195 | -6.1417e-07
-0.00036714285714285717 | -0.5831628099912282 | -0.013961304036862144 | -0.569201505954366 | 815398.7685555713 | -6.9807e-07
-0.00036689285714285714 | -0.5834982048025289 | -0.013625711860082003 | -0.5698724929424469 | 836466.3788494604 | -6.8129e-07
-0.00036664285714285716 | -0.5848397840477321 | -0.013625711860082003 | -0.5712140721876501 | 838435.5666012336 | -6.8129e-07
-0.0003663928571428572 | -0.5851751788590328 | -0.012618935329741577 | -0.5725562435292912 | 907455.7061558642 | -6.3095e-07
-0.00036614285714285714 | -0.5855105736703337 | -0.011947750976181294 | -0.5735628226941524 | 960118.4755818754 | -5.9739e-07
-0.00036589285714285717 | -0.5861813632929352 | -0.012283343152961436 | -0.5738980201399738 | 934432.9357136141 | -6.1417e-07
-0.0003656428571428572 | -0.5871875477268376 | -0.011947750976181294 | -0.5752397967506563 | 962925.6550415864 | -5.9739e-07
-0.00036539285714285715 | -0.5878583373494392 | -0.012283343152961436 | -0.5755749941964777 | 937163.4204613266 | -6.1417e-07
-0.0003651428571428572 | -0.5885291269720406 | -0.012618935329741577 | -0.5759101916422991 | 912771.4448063396 | -6.3095e-07
-0.00036489285714285714 | -0.5885291269720406 | -0.011947750976181294 | -0.5765813759958593 | 965171.3986093551 | -5.9739e-07
-0.00036464285714285716 | -0.5898707062172438 | -0.012618935329741577 | -0.5772517708875022 | 914897.7402665297 | -6.3095e-07
-0.0003643928571428572 | -0.5908768906511461 | -0.01329011968330186 | -0.5775867709678443 | 869197.2453694952 | -6.6451e-07
-0.00036414285714285715 | -0.5908768906511461 | -0.012618935329741577 | -0.5782579553214046 | 916492.4618616722 | -6.3095e-07
-0.00036389285714285717 | -0.5908768906511461 | -0.011612158799401152 | -0.579264731851745 | 997686.5488295219 | -5.8061e-07
-0.00036364285714285714 | -0.5922184698963493 | -0.012283343152961436 | -0.5799351267433879 | 944262.6808053787 | -6.1417e-07
-0.00036339285714285716 | -0.5935600491415524 | -0.011947750976181294 | -0.5816122981653711 | 973592.9369884881 | -5.9739e-07
-0.0003631428571428572 | -0.5935600491415524 | -0.010940974445840869 | -0.5826190746957115 | 1065022.2748983568 | -5.4705e-07
-0.00036289285714285715 | -0.5959078128206579 | -0.012954527506521719 | -0.5829532853141361 | 899999.3014344352 | -6.4773e-07
-0.00036264285714285717 | -0.5965786024432594 | -0.012954527506521719 | -0.5836240749367377 | 901034.9079006129 | -6.4773e-07
-0.00036239285714285713 | -0.597249392065861 | -0.012618935329741577 | -0.5846304567361195 | 926592.3652975756 | -6.3095e-07
-0.00036214285714285716 | -0.5982555764997634 | -0.012618935329741577 | -0.5856366411700218 | 928187.0868927181 | -6.3095e-07
-0.0003618928571428572 | -0.5979201816884625 | -0.012283343152961436 | -0.5856368385355011 | 953546.3289476006 | -6.1417e-07
-0.00036164285714285714 | -0.5992617609336657 | -0.011612158799401152 | -0.5876496021342645 | 1012128.0845118483 | -5.8061e-07
-0.00036139285714285716 | -0.5995971557449664 | -0.011947750976181294 | -0.5876494047687851 | 983698.7830434476 | -5.9739e-07
-0.0003611428571428572 | -0.5999325505562673 | -0.012283343152961436 | -0.5876492074033058 | 956822.9106448555 | -6.1417e-07
-0.00036089285714285715 | -0.6009387349901696 | -0.012618935329741577 | -0.588319799660428 | 932439.6778130983 | -6.3095e-07
-0.0003606428571428572 | -0.6019449194240719 | -0.012618935329741577 | -0.5893259840943303 | 934034.3994082409 | -6.3095e-07
-0.00036039285714285714 | -0.6019449194240719 | -0.012618935329741577 | -0.5893259840943303 | 934034.3994082409 | -6.3095e-07
-0.00036014285714285716 | -0.6022803142353726 | -0.012283343152961436 | -0.5899969710824112 | 960645.5892916527 | -6.1417e-07
-0.0003598928571428572 | -0.6036218934805758 | -0.011947750976181294 | -0.5916741425043945 | 990436.013746754 | -5.9739e-07
-0.00035964285714285715 | -0.6046280779144781 | -0.01329011968330186 | -0.5913379582311763 | 889891.0955243729 | -6.6451e-07
-0.00035939285714285717 | -0.6059696571596813 | -0.01329011968330186 | -0.5926795374763795 | 891910.0077346051 | -6.6451e-07
-0.00035914285714285714 | -0.6069758415935836 | -0.013625711860082003 | -0.5933501297335017 | 870927.1645054892 | -6.8129e-07
-0.00035889285714285716 | -0.6076466312161852 | -0.012618935329741577 | -0.5950276958864437 | 943071.1551140491 | -6.3095e-07
-0.0003586428571428572 | -0.6086528156500876 | -0.013625711860082003 | -0.5950271037900056 | 873388.6491952055 | -6.8129e-07
-0.00035839285714285715 | -0.6086528156500876 | -0.012954527506521719 | -0.5956982881435658 | 919675.8242918123 | -6.4773e-07
-0.00035814285714285717 | -0.6086528156500876 | -0.012283343152961436 | -0.5963694724971261 | 971021.4313329597 | -6.1417e-07
-0.00035789285714285713 | -0.6096590000839899 | -0.012283343152961436 | -0.5973756569310285 | 972659.722181587 | -6.1417e-07
-0.00035764285714285715 | -0.611000579329193 | -0.012954527506521719 | -0.5980460518226713 | 923300.4469234343 | -6.4773e-07
-0.0003573928571428572 | -0.611000579329193 | -0.011947750976181294 | -0.5990528283530118 | 1002787.6033694826 | -5.9739e-07
-0.00035714285714285714 | -0.6123421585743961 | -0.011947750976181294 | -0.6003944075982148 | 1005033.3469372513 | -5.9739e-07
-0.00035689285714285716 | -0.6130129481969977 | -0.012283343152961436 | -0.6007296050440363 | 978120.6916770118 | -6.1417e-07
-0.0003566428571428572 | -0.6133483430082984 | -0.011947750976181294 | -0.6014005920321172 | 1006717.6546130778 | -5.9739e-07
-0.00035639285714285715 | -0.6143545274422009 | -0.012283343152961436 | -0.6020711842892394 | 980305.0794751816 | -6.1417e-07
-0.00035614285714285717 | -0.6156961066874039 | -0.012954527506521719 | -0.6027415791808822 | 930549.6921866784 | -6.4773e-07
-0.00035589285714285714 | -0.6160315014987048 | -0.012618935329741577 | -0.6034125661689632 | 956360.5017402376 | -6.3095e-07
-0.00035564285714285716 | -0.6180438703665094 | -0.012954527506521719 | -0.6050893428599877 | 934174.3148183007 | -6.4773e-07
-0.0003553928571428572 | -0.618714659989111 | -0.012954527506521719 | -0.6057601324825893 | 935209.9212844784 | -6.4773e-07
-0.00035514285714285715 | -0.6193854496117126 | -0.01329011968330186 | -0.6060953299284108 | 912099.129836925 | -6.6451e-07
-0.00035489285714285717 | -0.6197208444230133 | -0.012283343152961436 | -0.6074375012700519 | 989042.6306678611 | -6.1417e-07
-0.00035464285714285714 | -0.6207270288569157 | -0.011947750976181294 | -0.6087792778807344 | 1019069.2442358063 | -5.9739e-07
-0.00035439285714285716 | -0.6207270288569157 | -0.011947750976181294 | -0.6087792778807344 | 1019069.2442358063 | -5.9739e-07
-0.0003541428571428572 | -0.6207270288569157 | -0.01127656662262101 | -0.6094504622342947 | 1080914.932053388 | -5.6383e-07
-0.00035389285714285714 | -0.621733213290818 | -0.011947750976181294 | -0.6097854623146367 | 1020753.5519116328 | -5.9739e-07
-0.00035364285714285717 | -0.6224040029134196 | -0.012618935329741577 | -0.609785067583678 | 966460.4051761406 | -6.3095e-07
-0.00035339285714285713 | -0.6227393977247203 | -0.012618935329741577 | -0.6101204623949787 | 966991.9790411881 | -6.3095e-07
-0.00035314285714285715 | -0.6234101873473219 | -0.012283343152961436 | -0.6111268441943605 | 995049.6971128283 | -6.1417e-07
-0.0003528928571428572 | -0.6247517665925251 | -0.012954527506521719 | -0.6117972390860034 | 944530.3794800779 | -6.4773e-07
-0.00035264285714285714 | -0.6254225562151267 | -0.012618935329741577 | -0.6128036208853851 | 971244.5699615686 | -6.3095e-07
-0.00035239285714285716 | -0.626428740649029 | -0.012618935329741577 | -0.6138098053192874 | 972839.2915567111 | -6.3095e-07
-0.0003521428571428572 | -0.627770319894232 | -0.012618935329741577 | -0.6151513845644905 | 974965.5870169011 | -6.3095e-07
-0.00035189285714285715 | -0.6291118991394352 | -0.013625711860082003 | -0.6154861872793532 | 903418.7624097448 | -6.8129e-07
-0.00035164285714285717 | -0.6291118991394352 | -0.012954527506521719 | -0.6161573716329135 | 951261.8215102332 | -6.4773e-07
-0.00035139285714285714 | -0.6301180835733375 | -0.012618935329741577 | -0.617499148243596 | 978686.6040722339 | -6.3095e-07
-0.00035114285714285716 | -0.6307888731959391 | -0.012954527506521719 | -0.6178343456894174 | 953850.8376756775 | -6.4773e-07
-0.0003508928571428572 | -0.6314596628185407 | -0.01329011968330186 | -0.6181695431352389 | 930269.3397290127 | -6.6451e-07
-0.00035064285714285715 | -0.632465847252443 | -0.012954527506521719 | -0.6195113197459213 | 956439.853841122 | -6.4773e-07
-0.00035039285714285717 | -0.632465847252443 | -0.011947750976181294 | -0.6205180962762618 | 1038719.5004537832 | -5.9739e-07
-0.00035014285714285714 | -0.6317950576298415 | -0.011612158799401152 | -0.6201828988304403 | 1068161.2429592742 | -5.8061e-07
-0.00034989285714285716 | -0.6328012420637438 | -0.011612158799401152 | -0.6211890832643426 | 1069894.2272411531 | -5.8061e-07
-0.0003496428571428572 | -0.634142821308947 | -0.012618935329741577 | -0.6215238859792054 | 985065.4904528044 | -6.3095e-07
-0.00034939285714285714 | -0.634142821308947 | -0.011947750976181294 | -0.6221950703327657 | 1041526.6799134943 | -5.9739e-07
-0.00034914285714285716 | -0.6348136109315485 | -0.012618935329741577 | -0.622194675601807 | 986128.6381828996 | -6.3095e-07
-0.0003488928571428572 | -0.6351490057428493 | -0.012618935329741577 | -0.6225300704131077 | 986660.212047947 | -6.3095e-07
-0.00034864285714285715 | -0.6361551901767516 | -0.012618935329741577 | -0.62353625484701 | 988254.9336430896 | -6.3095e-07
-0.0003483928571428572 | -0.6368259797993532 | -0.01329011968330186 | -0.6235358601160513 | 938344.9885699406 | -6.6451e-07
-0.00034814285714285714 | -0.6391737434784587 | -0.014296896213642286 | -0.6248768472648164 | 874143.3636044035 | -7.1484e-07
-0.00034789285714285716 | -0.6391737434784587 | -0.012954527506521719 | -0.626219215971937 | 966795.9185028992 | -6.4773e-07
-0.0003476428571428572 | -0.640179927912361 | -0.013625711860082003 | -0.626554216052279 | 919664.5613618726 | -6.8129e-07
-0.00034739285714285715 | -0.6405153227236617 | -0.01329011968330186 | -0.6272252030403599 | 943896.9971480784 | -6.6451e-07
-0.00034714285714285717 | -0.6415215071575641 | -0.012954527506521719 | -0.6285669796510424 | 970420.5411345214 | -6.4773e-07
-0.00034689285714285714 | -0.6418569019688649 | -0.013625711860082003 | -0.6282311901087829 | 922126.046051589 | -6.8129e-07
-0.00034664285714285716 | -0.6425276915914665 | -0.012618935329741577 | -0.6299087562617249 | 998354.8370789927 | -6.3095e-07
-0.0003463928571428572 | -0.6435338760253688 | -0.01329011968330186 | -0.630243756342067 | 948439.5496211005 | -6.6451e-07
-0.00034614285714285715 | -0.6438692708366696 | -0.012954527506521719 | -0.6309147433301479 | 974045.1637661434 | -6.4773e-07
-0.00034589285714285717 | -0.6438692708366696 | -0.012954527506521719 | -0.6309147433301479 | 974045.1637661434 | -6.4773e-07
-0.00034564285714285713 | -0.6452108500818727 | -0.012618935329741577 | -0.6325919147521312 | 1002607.4279993731 | -6.3095e-07
-0.00034539285714285716 | -0.6452108500818727 | -0.012954527506521719 | -0.632256322575351 | 976116.3766984988 | -6.4773e-07
-0.0003451428571428572 | -0.6468878241383766 | -0.013625711860082003 | -0.6332621122782947 | 929510.5001207379 | -6.8129e-07
-0.00034489285714285714 | -0.6468878241383766 | -0.012954527506521719 | -0.6339332966318549 | 978705.3928639434 | -6.4773e-07
-0.00034464285714285716 | -0.647894008572279 | -0.01329011968330186 | -0.6346038888889771 | 955001.0143043544 | -6.6451e-07
-0.0003443928571428572 | -0.6485647981948806 | -0.01329011968330186 | -0.6352746785115787 | 956010.4704094705 | -6.6451e-07
-0.00034414285714285715 | -0.6489001930061813 | -0.014296896213642286 | -0.634603296792539 | 887749.7427546438 | -7.1484e-07
-0.00034389285714285717 | -0.6499063774400836 | -0.013625711860082003 | -0.6362806655800016 | 933941.1725622274 | -6.8129e-07
-0.00034364285714285714 | -0.6502417722513845 | -0.013961304036862144 | -0.6362804682145223 | 911491.4574377091 | -6.9807e-07
-0.00034339285714285716 | -0.6509125618739859 | -0.013961304036862144 | -0.6369512578371238 | 912452.3843265303 | -6.9807e-07
-0.0003431428571428572 | -0.6512479566852868 | -0.012954527506521719 | -0.6382934291787651 | 985436.8348940986 | -6.4773e-07
-0.00034289285714285715 | -0.6525895359304899 | -0.013625711860082003 | -0.6389638240704079 | 937879.5480657733 | -6.8129e-07
-0.00034264285714285717 | -0.6535957203643923 | -0.014632488390422428 | -0.6389632319739699 | 873348.6949385832 | -7.3162e-07
-0.00034239285714285714 | -0.6532603255530914 | -0.013961304036862144 | -0.6392990215162293 | 915815.6284374051 | -6.9807e-07
-0.00034214285714285716 | -0.653931115175693 | -0.012954527506521719 | -0.6409765876691713 | 989579.2607588095 | -6.4773e-07
-0.0003418928571428572 | -0.6542665099869938 | -0.013625711860082003 | -0.6406407981269118 | 940341.0327554898 | -6.8129e-07
-0.00034164285714285715 | -0.6546019047982946 | -0.013625711860082003 | -0.6409761929382126 | 940833.3296934331 | -6.8129e-07
-0.00034139285714285717 | -0.6556080892321969 | -0.013625711860082003 | -0.6419823773721149 | 942310.2205072629 | -6.8129e-07
-0.00034114285714285713 | -0.6572850632887008 | -0.012954527506521719 | -0.6443305357821791 | 994757.2930896982 | -6.4773e-07
-0.00034089285714285715 | -0.6582912477226032 | -0.014296896213642286 | -0.6439943515089609 | 900886.9364169448 | -7.1484e-07
-0.0003406428571428572 | -0.658626642533904 | -0.01329011968330186 | -0.6453365228506022 | 971152.3119862103 | -6.6451e-07
-0.00034039285714285714 | -0.6592974321565055 | -0.012618935329741577 | -0.6466784968267639 | 1024933.5303313695 | -6.3095e-07
-0.00034014285714285716 | -0.6596328269678063 | -0.013961304036862144 | -0.6456715229309442 | 924944.4338812083 | -6.9807e-07
-0.0003398928571428572 | -0.6606390114017087 | -0.013625711860082003 | -0.6470132995416267 | 949694.6745764118 | -6.8129e-07
-0.00033964285714285715 | -0.661645195835611 | -0.013625711860082003 | -0.648019483975529 | 951171.5653902416 | -6.8129e-07
-0.00033939285714285717 | -0.6613098010243103 | -0.013625711860082003 | -0.6476840891642283 | 950679.2684522984 | -6.8129e-07
-0.00033914285714285714 | -0.661645195835611 | -0.012618935329741577 | -0.6490262605058694 | 1028654.5473867023 | -6.3095e-07
-0.00033889285714285716 | -0.6623159854582126 | -0.012954527506521719 | -0.6493614579516909 | 1002524.3415860313 | -6.4773e-07
-0.0003386428571428572 | -0.6633221698921149 | -0.013625711860082003 | -0.6496964580320329 | 953633.050079958 | -6.8129e-07
-0.00033839285714285715 | -0.6626513802695133 | -0.012618935329741577 | -0.6500324449397717 | 1030249.2689818448 | -6.3095e-07
-0.00033814285714285717 | -0.6636575647034156 | -0.013625711860082003 | -0.6500318528433336 | 954125.3470179013 | -6.8129e-07
-0.00033789285714285714 | -0.6643283543260172 | -0.01329011968330186 | -0.6510382346427154 | 979732.6888796961 | -6.6451e-07
-0.00033764285714285716 | -0.6653345387599195 | -0.013961304036862144 | -0.6513732347230574 | 933112.3124361899 | -6.9807e-07
-0.0003373928571428572 | -0.6660053283825211 | -0.013625711860082003 | -0.6523796165224391 | 957571.4255835041 | -6.8129e-07
-0.00033714285714285714 | -0.666340723193822 | -0.012954527506521719 | -0.6533861956873003 | 1008737.9803830977 | -6.4773e-07
-0.00033689285714285717 | -0.6673469076277243 | -0.013625711860082003 | -0.6537211957676423 | 959540.6133352773 | -6.8129e-07
-0.0003366428571428572 | -0.6680176972503259 | -0.01329011968330186 | -0.654727577567024 | 985284.6974578341 | -6.6451e-07
-0.00033639285714285715 | -0.669359276495529 | -0.013625711860082003 | -0.655733564635447 | 962494.3949629368 | -6.8129e-07
-0.0003361428571428572 | -0.6690238816842282 | -0.013625711860082003 | -0.6553981698241462 | 962002.0980249936 | -6.8129e-07
-0.00033589285714285714 | -0.6700300661181305 | -0.013625711860082003 | -0.6564043542580486 | 963478.9888388234 | -6.8129e-07
-0.00033564285714285716 | -0.6707008557407321 | -0.013625711860082003 | -0.6570751438806501 | 964463.5827147099 | -6.8129e-07
-0.0003353928571428572 | -0.6707008557407321 | -0.012954527506521719 | -0.6577463282342104 | 1015469.422413253 | -6.4773e-07
-0.00033514285714285715 | -0.6713716453633337 | -0.013625711860082003 | -0.6577459335032517 | 965448.1765905966 | -6.8129e-07
-0.00033489285714285717 | -0.6727132246085368 | -0.013961304036862144 | -0.6587519205716746 | 943682.508213225 | -6.9807e-07
-0.00033464285714285714 | -0.6727132246085368 | -0.012954527506521719 | -0.6597586971020151 | 1018576.2418117861 | -6.4773e-07
-0.00033439285714285716 | -0.6727132246085368 | -0.012954527506521719 | -0.6597586971020151 | 1018576.2418117861 | -6.4773e-07
-0.0003341428571428572 | -0.67405480385374 | -0.013625711860082003 | -0.660429091993658 | 969386.5520941427 | -6.8129e-07
-0.00033389285714285715 | -0.6743901986650407 | -0.01329011968330186 | -0.6611000789817388 | 994874.530456436 | -6.6451e-07
-0.00033364285714285717 | -0.67405480385374 | -0.012954527506521719 | -0.6611002763472182 | 1020647.4547441418 | -6.4773e-07
-0.00033339285714285713 | -0.675396383098943 | -0.01329011968330186 | -0.6621062634156412 | 996388.7146141101 | -6.6451e-07
-0.00033314285714285716 | -0.6750609882876423 | -0.012954527506521719 | -0.6621064607811206 | 1022200.8644434083 | -6.4773e-07
-0.0003328928571428572 | -0.6760671727215446 | -0.01329011968330186 | -0.6627770530382427 | 997398.170719226 | -6.6451e-07
-0.00033264285714285714 | -0.6774087519667478 | -0.013961304036862144 | -0.6634474479298856 | 950408.9964349748 | -6.9807e-07
-0.00033239285714285716 | -0.6780795415893492 | -0.013961304036862144 | -0.6641182375524871 | 951369.9233237961 | -6.9807e-07
-0.0003321428571428572 | -0.6774087519667478 | -0.01329011968330186 | -0.6641186322834459 | 999417.082929458 | -6.6451e-07
-0.00033189285714285715 | -0.6787503312119508 | -0.01329011968330186 | -0.665460211528649 | 1001435.9951396899 | -6.6451e-07
-0.0003316428571428572 | -0.680091910457154 | -0.013961304036862144 | -0.6661306064202919 | 954252.7039902603 | -6.9807e-07
-0.00033139285714285714 | -0.6797565156458532 | -0.012954527506521719 | -0.6668019881393314 | 1029450.1097066524 | -6.4773e-07
-0.00033114285714285716 | -0.6810980948910563 | -0.01329011968330186 | -0.6678079752077545 | 1004969.091507596 | -6.6451e-07
-0.0003308928571428572 | -0.6817688845136579 | -0.013961304036862144 | -0.6678075804767958 | 956655.0212123137 | -6.9807e-07
-0.00033064285714285715 | -0.6827750689475602 | -0.013625711860082003 | -0.6691493570874782 | 982186.2724806676 | -6.8129e-07
-0.00033039285714285717 | -0.6827750689475602 | -0.012618935329741577 | -0.6701561336178187 | 1062143.700884697 | -6.3095e-07
-0.00033014285714285714 | -0.683110463758861 | -0.012618935329741577 | -0.6704915284291194 | 1062675.2747497445 | -6.3095e-07
-0.00032989285714285716 | -0.6837812533814626 | -0.011947750976181294 | -0.6718335024052813 | 1124619.1919209396 | -5.9739e-07
-0.0003296428571428572 | -0.6841166481927633 | -0.012283343152961436 | -0.6718333050398019 | 1093893.2449800153 | -6.1417e-07
-0.00032939285714285715 | -0.6844520430040641 | -0.012954527506521719 | -0.6714975154975424 | 1036699.3549698966 | -6.4773e-07
-0.00032914285714285717 | -0.6844520430040641 | -0.012954527506521719 | -0.6714975154975424 | 1036699.3549698966 | -6.4773e-07
-0.00032889285714285713 | -0.6857936222492672 | -0.01329011968330186 | -0.6725035025659654 | 1012035.2842434078 | -6.6451e-07
-0.00032864285714285715 | -0.6864644118718688 | -0.01329011968330186 | -0.673174292188567 | 1013044.7403485238 | -6.6451e-07
-0.0003283928571428572 | -0.6871352014944704 | -0.013961304036862144 | -0.6731738974576083 | 964342.4363228848 | -6.9807e-07
-0.00032814285714285714 | -0.6874705963057711 | -0.01329011968330186 | -0.6741804766224693 | 1014558.9245061978 | -6.6451e-07
-0.00032789285714285716 | -0.6881413859283727 | -0.013625711860082003 | -0.6745156740682907 | 990063.0234877598 | -6.8129e-07
-0.0003276428571428572 | -0.6888121755509743 | -0.013961304036862144 | -0.6748508715141122 | 966744.7535449382 | -6.9807e-07
-0.00032739285714285715 | -0.689147570362275 | -0.01329011968330186 | -0.6758574506789732 | 1017082.5647689877 | -6.6451e-07
-0.00032714285714285717 | -0.6904891496074782 | -0.01329011968330186 | -0.6771990299241764 | 1019101.4769792198 | -6.6451e-07
-0.00032689285714285714 | -0.6904891496074782 | -0.01329011968330186 | -0.6771990299241764 | 1019101.4769792198 | -6.6451e-07
-0.00032664285714285716 | -0.6908245444187789 | -0.012954527506521719 | -0.6778700169122572 | 1046537.616398585 | -6.4773e-07
-0.0003263928571428572 | -0.6904891496074782 | -0.012954527506521719 | -0.6775346221009565 | 1046019.8131654962 | -6.4773e-07
-0.00032614285714285715 | -0.6921661236639821 | -0.013961304036862144 | -0.67820481962712 | 971549.387989045 | -6.9807e-07
-0.00032589285714285717 | -0.6928369132865837 | -0.013961304036862144 | -0.6788756092497216 | 972510.3148778664 | -6.9807e-07
-0.00032564285714285714 | -0.6928369132865837 | -0.012954527506521719 | -0.679882385780062 | 1049644.4357971183 | -6.4773e-07
-0.00032539285714285716 | -0.693843097720486 | -0.01329011968330186 | -0.6805529780371842 | 1024148.7575047999 | -6.6451e-07
-0.0003251428571428572 | -0.6945138873430876 | -0.01329011968330186 | -0.6812237676597858 | 1025158.2136099158 | -6.6451e-07
-0.00032489285714285714 | -0.6951846769656891 | -0.012954527506521719 | -0.6822301494591674 | 1053269.0584287404 | -6.4773e-07
-0.00032464285714285717 | -0.6955200717769899 | -0.01329011968330186 | -0.6822299520936881 | 1026672.3977675898 | -6.6451e-07
-0.00032439285714285713 | -0.6955200717769899 | -0.013625711860082003 | -0.6818943599169079 | 1000893.5561225117 | -6.8129e-07
-0.00032414285714285715 | -0.6955200717769899 | -0.012954527506521719 | -0.6825655442704682 | 1053786.8616618293 | -6.4773e-07
-0.0003238928571428572 | -0.6965262562108923 | -0.01329011968330186 | -0.6832361365275904 | 1028186.5819252636 | -6.6451e-07
-0.00032364285714285714 | -0.6971970458334938 | -0.01329011968330186 | -0.683906926150192 | 1029196.0380303797 | -6.6451e-07
-0.00032339285714285716 | -0.6982032302673962 | -0.014296896213642286 | -0.6839063340537539 | 956720.0094817245 | -7.1484e-07
-0.0003231428571428572 | -0.6978678354560954 | -0.01329011968330186 | -0.6845777157727936 | 1030205.4941354956 | -6.6451e-07
-0.00032289285714285715 | -0.6988740198899978 | -0.01329011968330186 | -0.6855839002066959 | 1031719.6782931697 | -6.6451e-07
-0.00032264285714285717 | -0.7002155991352008 | -0.013961304036862144 | -0.6862542950983387 | 983080.5106549014 | -6.9807e-07
-0.00032239285714285714 | -0.6992094147012985 | -0.012618935329741577 | -0.6865904793715569 | 1088190.8202720261 | -6.3095e-07
-0.00032214285714285716 | -0.6998802043239001 | -0.011947750976181294 | -0.6879324533477188 | 1151568.1147341654 | -5.9739e-07
-0.0003218928571428572 | -0.701557178380404 | -0.013961304036862144 | -0.6875958743435419 | 985002.3644325443 | -6.9807e-07
-0.00032164285714285715 | -0.7008863887578024 | -0.012618935329741577 | -0.6882674534280608 | 1090848.689597264 | -6.3095e-07
-0.00032139285714285717 | -0.7012217835691033 | -0.012618935329741577 | -0.6886028482393617 | 1091380.2634623116 | -6.3095e-07
-0.00032114285714285713 | -0.7025633628143063 | -0.01329011968330186 | -0.6892732431310045 | 1037271.6868713076 | -6.6451e-07
-0.00032089285714285716 | -0.7025633628143063 | -0.01329011968330186 | -0.6892732431310045 | 1037271.6868713076 | -6.6451e-07
-0.0003206428571428572 | -0.7025633628143063 | -0.012618935329741577 | -0.6899444274845647 | 1093506.5589225015 | -6.3095e-07
-0.00032039285714285714 | -0.7035695472482086 | -0.012954527506521719 | -0.6906150197416869 | 1066214.139255962 | -6.4773e-07
-0.00032014285714285716 | -0.7052465213047125 | -0.013961304036862144 | -0.6912852172678504 | 990287.4623210618 | -6.9807e-07
-0.0003198928571428572 | -0.7055819161160134 | -0.013625711860082003 | -0.6919562042559314 | 1015662.4642608097 | -6.8129e-07
-0.00031964285714285715 | -0.7052465213047125 | -0.01329011968330186 | -0.6919564016214107 | 1041309.5112917715 | -6.6451e-07
-0.0003193928571428572 | -0.7059173109273141 | -0.013961304036862144 | -0.691956006890452 | 991248.3892098833 | -6.9807e-07
-0.00031914285714285714 | -0.7065881005499157 | -0.013961304036862144 | -0.6926267965130536 | 992209.3160987046 | -6.9807e-07
-0.00031889285714285716 | -0.7079296797951188 | -0.014296896213642286 | -0.6936327835814765 | 970326.3886319648 | -7.1484e-07
-0.0003186428571428572 | -0.7079296797951188 | -0.013625711860082003 | -0.6943039679350368 | 1019108.5428264125 | -6.8129e-07
-0.00031839285714285715 | -0.7072588901725173 | -0.01329011968330186 | -0.6939687704892155 | 1044337.8796071196 | -6.6451e-07
-0.00031814285714285717 | -0.7079296797951188 | -0.012954527506521719 | -0.6949751522885971 | 1072945.5812861174 | -6.4773e-07
-0.00031789285714285714 | -0.7096066538516227 | -0.01329011968330186 | -0.6963165341683208 | 1047870.9759750254 | -6.6451e-07
-0.00031764285714285716 | -0.709271259040322 | -0.013625711860082003 | -0.69564554718024 | 1021077.7305781856 | -6.8129e-07
-0.0003173928571428572 | -0.709271259040322 | -0.013961304036862144 | -0.6953099550034598 | 996053.02365399 | -6.9807e-07
-0.00031714285714285715 | -0.7096066538516227 | -0.01329011968330186 | -0.6963165341683208 | 1047870.9759750254 | -6.6451e-07
-0.00031689285714285717 | -0.7102774434742243 | -0.013961304036862144 | -0.6963161394373621 | 997494.413987222 | -6.9807e-07
-0.00031664285714285713 | -0.7109482330968259 | -0.013625711860082003 | -0.6973225212367439 | 1023539.215267902 | -6.8129e-07
-0.00031639285714285715 | -0.7119544175307282 | -0.01329011968330186 | -0.6986642978474263 | 1051404.0723429313 | -6.6451e-07
-0.0003161428571428572 | -0.712289812342029 | -0.013625711860082003 | -0.698664100481947 | 1025508.403019675 | -6.8129e-07
-0.00031589285714285714 | -0.7126252071533298 | -0.013961304036862144 | -0.6986639031164676 | 1000857.658098097 | -6.9807e-07
-0.00031564285714285716 | -0.7132959967759314 | -0.01329011968330186 | -0.7000058770926295 | 1053422.9845531636 | -6.6451e-07
-0.0003153928571428572 | -0.7139667863985328 | -0.013625711860082003 | -0.7003410745384508 | 1027969.8877093912 | -6.8129e-07
-0.00031514285714285715 | -0.7146375760211344 | -0.013625711860082003 | -0.7010118641610524 | 1028954.481585278 | -6.8129e-07
-0.00031489285714285717 | -0.7149729708324353 | -0.01329011968330186 | -0.7016828511491334 | 1055946.6248159534 | -6.6451e-07
-0.00031464285714285714 | -0.7166499448889392 | -0.013625711860082003 | -0.7030242330288572 | 1031908.2632129375 | -6.8129e-07
-0.00031439285714285716 | -0.7166499448889392 | -0.013961304036862144 | -0.702688640852077 | 1006623.2194310253 | -6.9807e-07
-0.0003141428571428572 | -0.7156437604550367 | -0.012954527506521719 | -0.702689232948515 | 1084855.0556471613 | -6.4773e-07
-0.00031389285714285715 | -0.7163145500776383 | -0.012618935329741577 | -0.7036956147478968 | 1115301.0873894505 | -6.3095e-07
-0.00031364285714285717 | -0.7169853397002399 | -0.012283343152961436 | -0.7047019965472785 | 1147410.7460351775 | -6.1417e-07
-0.00031339285714285714 | -0.7176561293228415 | -0.012954527506521719 | -0.7047016018163198 | 1087961.8750456946 | -6.4773e-07
-0.00031314285714285716 | -0.7169853397002399 | -0.012283343152961436 | -0.7047019965472785 | 1147410.7460351775 | -6.1417e-07
-0.0003128928571428572 | -0.7186623137567438 | -0.012954527506521719 | -0.7057077862502221 | 1089515.2847449612 | -6.4773e-07
-0.00031264285714285715 | -0.7189977085680446 | -0.01329011968330186 | -0.7057075888847427 | 1062003.3614466493 | -6.6451e-07
-0.00031239285714285717 | -0.7189977085680446 | -0.01329011968330186 | -0.7057075888847427 | 1062003.3614466493 | -6.6451e-07
-0.00031214285714285713 | -0.7193331033793454 | -0.012618935329741577 | -0.7067141680496039 | 1120085.2521748783 | -6.3095e-07
-0.00031189285714285715 | -0.7206746826245485 | -0.013625711860082003 | -0.7070489707644665 | 1037815.8264682567 | -6.8129e-07
-0.0003116428571428572 | -0.7203392878132477 | -0.012618935329741577 | -0.7077203524835062 | 1121679.973770021 | -6.3095e-07
-0.00031139285714285714 | -0.7213454722471501 | -0.012618935329741577 | -0.7087265369174085 | 1123274.6953651635 | -6.3095e-07
-0.00031114285714285716 | -0.7216808670584509 | -0.012618935329741577 | -0.7090619317287093 | 1123806.2692302112 | -6.3095e-07
-0.0003108928571428572 | -0.7226870514923532 | -0.012954527506521719 | -0.7097325239858315 | 1095728.9235420276 | -6.4773e-07
-0.00031064285714285715 | -0.723022446303654 | -0.01329011968330186 | -0.7097323266203521 | 1068060.0980773454 | -6.6451e-07
-0.00031039285714285717 | -0.7233578411149548 | -0.012954527506521719 | -0.7104033136084331 | 1096764.5300082054 | -6.4773e-07
-0.00031014285714285714 | -0.7240286307375563 | -0.01329011968330186 | -0.7107385110542545 | 1069574.2822350194 | -6.6451e-07
-0.00030989285714285716 | -0.7236932359262556 | -0.012954527506521719 | -0.7107387084197339 | 1097282.3332412941 | -6.4773e-07
-0.0003096428571428572 | -0.7240286307375563 | -0.012618935329741577 | -0.7114096954078147 | 1127527.2862855438 | -6.3095e-07
-0.00030939285714285715 | -0.7253702099827595 | -0.013961304036862144 | -0.7114089059458973 | 1019115.2689857031 | -6.9807e-07
-0.00030914285714285717 | -0.7253702099827595 | -0.012954527506521719 | -0.7124156824762378 | 1099871.3494067385 | -6.4773e-07
-0.00030889285714285714 | -0.7263763944166618 | -0.01329011968330186 | -0.71308627473336 | 1073107.3786029252 | -6.6451e-07
-0.00030864285714285716 | -0.7257056047940602 | -0.012954527506521719 | -0.7127510772875385 | 1100389.1526398272 | -6.4773e-07
-0.0003083928571428572 | -0.7267117892279625 | -0.013625711860082003 | -0.7130860773678805 | 1046677.1713512354 | -6.8129e-07
-0.00030814285714285714 | -0.7273825788505641 | -0.013625711860082003 | -0.7137568669904821 | 1047661.765227122 | -6.8129e-07
-0.00030789285714285717 | -0.7273825788505641 | -0.013961304036862144 | -0.713421274813702 | 1021998.0496521671 | -6.9807e-07
-0.0003076428571428572 | -0.7280533684731657 | -0.013625711860082003 | -0.7144276566130837 | 1048646.3591030084 | -6.8129e-07
-0.00030739285714285715 | -0.727717973661865 | -0.012954527506521719 | -0.7147634461553433 | 1103495.9720383608 | -6.4773e-07
-0.0003071428571428572 | -0.7280533684731657 | -0.012618935329741577 | -0.7154344331434241 | 1133906.1726661143 | -6.3095e-07
-0.00030689285714285714 | -0.7287241580957673 | -0.01329011968330186 | -0.7154340384124654 | 1076640.4749708313 | -6.6451e-07
-0.00030664285714285716 | -0.7287241580957673 | -0.012618935329741577 | -0.7161052227660257 | 1134969.3203962094 | -6.3095e-07
-0.0003063928571428572 | -0.729059552907068 | -0.012618935329741577 | -0.7164406175773265 | 1135500.8942612568 | -6.3095e-07
-0.00030614285714285715 | -0.7304011321522712 | -0.01329011968330186 | -0.7171110124689694 | 1079164.115233621 | -6.6451e-07
-0.00030589285714285717 | -0.7304011321522712 | -0.01329011968330186 | -0.7171110124689694 | 1079164.115233621 | -6.6451e-07
-0.00030564285714285714 | -0.7307365269635719 | -0.012954527506521719 | -0.7177819994570502 | 1108156.2011361604 | -6.4773e-07
-0.00030539285714285716 | -0.7310719217748728 | -0.012618935329741577 | -0.7184529864451312 | 1138690.3374515423 | -6.3095e-07
-0.0003051428571428572 | -0.7314073165861735 | -0.01329011968330186 | -0.7181171969028717 | 1080678.299391295 | -6.6451e-07
-0.00030489285714285715 | -0.7310719217748728 | -0.012283343152961436 | -0.7187885786219114 | 1170346.8179159614 | -6.1417e-07
-0.00030464285714285717 | -0.7320781062087751 | -0.012283343152961436 | -0.7197947630558137 | 1171985.1087645886 | -6.1417e-07
-0.00030439285714285713 | -0.7324135010200759 | -0.012618935329741577 | -0.7197945656903343 | 1140816.6329117322 | -6.3095e-07
-0.00030414285714285716 | -0.7330842906426774 | -0.012954527506521719 | -0.7201297631361557 | 1111780.8237677824 | -6.4773e-07
-0.0003038928571428572 | -0.7330842906426774 | -0.01329011968330186 | -0.7197941709593756 | 1083201.939654085 | -6.6451e-07
-0.00030364285714285714 | -0.7340904750765798 | -0.013625711860082003 | -0.7204647632164978 | 1057507.7039859875 | -6.8129e-07
-0.00030339285714285716 | -0.7340904750765798 | -0.013625711860082003 | -0.7204647632164978 | 1057507.7039859875 | -6.8129e-07
-0.0003031428571428572 | -0.7347612646991813 | -0.01329011968330186 | -0.7214711450158795 | 1085725.579916875 | -6.6451e-07
-0.00030289285714285715 | -0.7347612646991813 | -0.012954527506521719 | -0.7218067371926596 | 1114369.8399332268 | -6.4773e-07
-0.0003026428571428572 | -0.7357674491330837 | -0.01329011968330186 | -0.7224773294497818 | 1087239.764074549 | -6.6451e-07
-0.00030239285714285714 | -0.7357674491330837 | -0.012954527506521719 | -0.722812921626562 | 1115923.2496324936 | -6.4773e-07
-0.00030214285714285716 | -0.7357674491330837 | -0.012618935329741577 | -0.7231485138033421 | 1146132.3715622076 | -6.3095e-07
-0.0003018928571428572 | -0.7357674491330837 | -0.012618935329741577 | -0.7231485138033421 | 1146132.3715622076 | -6.3095e-07
-0.00030164285714285715 | -0.7354320543217829 | -0.012618935329741577 | -0.7228131189920414 | 1145600.7976971602 | -6.3095e-07
-0.00030139285714285717 | -0.7364382387556853 | -0.01329011968330186 | -0.7231481190723834 | 1088249.2201796651 | -6.6451e-07
-0.00030114285714285714 | -0.7374444231895876 | -0.013625711860082003 | -0.7238187113295056 | 1062430.67336542 | -6.8129e-07
-0.00030089285714285716 | -0.7371090283782868 | -0.01329011968330186 | -0.723818908694985 | 1089258.6762847812 | -6.6451e-07
-0.0003006428571428572 | -0.7381152128121892 | -0.013961304036862144 | -0.724153908775327 | 1037372.8798733092 | -6.9807e-07
-0.00030039285714285715 | -0.7384506076234899 | -0.01329011968330186 | -0.7251604879401881 | 1091277.588495013 | -6.6451e-07
-0.00030014285714285717 | -0.7391213972460915 | -0.012954527506521719 | -0.7261668697395698 | 1121101.2819633821 | -6.4773e-07
-0.00029989285714285713 | -0.7387860024347908 | -0.012954527506521719 | -0.725831474928269 | 1120583.4787302932 | -6.4773e-07
-0.00029964285714285715 | -0.7397921868686931 | -0.012954527506521719 | -0.7268376593621714 | 1122136.88842956 | -6.4773e-07
-0.0002993928571428572 | -0.7394567920573922 | -0.012618935329741577 | -0.7268378567276507 | 1151979.6840777304 | -6.3095e-07
-0.00029914285714285714 | -0.7391213972460915 | -0.012618935329741577 | -0.7265024619163499 | 1151448.110212683 | -6.3095e-07
-0.00029889285714285716 | -0.7401275816799938 | -0.01329011968330186 | -0.726837461996692 | 1093801.228757803 | -6.6451e-07
-0.0002986428571428572 | -0.7404629764912947 | -0.01329011968330186 | -0.7271728568079928 | 1094305.956810361 | -6.6451e-07
-0.00029839285714285715 | -0.7404629764912947 | -0.013625711860082003 | -0.7268372646312127 | 1066861.3458069095 | -6.8129e-07
-0.00029814285714285717 | -0.7401275816799938 | -0.01329011968330186 | -0.726837461996692 | 1093801.228757803 | -6.6451e-07
-0.00029789285714285714 | -0.7411337661138961 | -0.01329011968330186 | -0.7278436464305943 | 1095315.4129154768 | -6.6451e-07
-0.00029764285714285716 | -0.7401275816799938 | -0.012283343152961436 | -0.7278442385270324 | 1185091.435553608 | -6.1417e-07
-0.0002973928571428572 | -0.741469160925197 | -0.013961304036862144 | -0.7275078568883349 | 1042177.5143174161 | -6.9807e-07
-0.00029714285714285715 | -0.741469160925197 | -0.01329011968330186 | -0.7281790412418951 | 1095820.1409680352 | -6.6451e-07
-0.00029689285714285717 | -0.7428107401704 | -0.014296896213642286 | -0.7285138439567578 | 1019121.6793776545 | -7.1484e-07
-0.00029664285714285714 | -0.7441523194156032 | -0.014632488390422428 | -0.7295198310251808 | 997123.4031563379 | -7.3162e-07
-0.00029639285714285716 | -0.7448231090382048 | -0.014296896213642286 | -0.7305262128245625 | 1021936.7923052906 | -7.1484e-07
-0.0002961428571428572 | -0.7448231090382048 | -0.013625711860082003 | -0.7311973971781228 | 1073261.2060001718 | -6.8129e-07
-0.00029589285714285714 | -0.7454938986608063 | -0.013961304036862144 | -0.7315325946239442 | 1047943.0756503443 | -6.9807e-07
-0.00029564285714285717 | -0.7451585038495055 | -0.013625711860082003 | -0.7315327919894236 | 1073753.502938115 | -6.8129e-07
-0.0002953928571428572 | -0.7461646882834079 | -0.01329011968330186 | -0.732874568600106 | 1102886.333703847 | -6.6451e-07
-0.00029514285714285715 | -0.7465000830947087 | -0.013961304036862144 | -0.7325387790578466 | 1049384.4659835764 | -6.9807e-07
-0.0002948928571428572 | -0.7458292934721071 | -0.012954527506521719 | -0.7328747659655854 | 1131457.3466251595 | -6.4773e-07
-0.00029464285714285714 | -0.7458292934721071 | -0.012618935329741577 | -0.7332103581423656 | 1162079.5875136338 | -6.3095e-07
-0.00029439285714285716 | -0.7468354779060095 | -0.01329011968330186 | -0.7335453582227076 | 1103895.789808963 | -6.6451e-07
-0.0002941428571428572 | -0.7461646882834079 | -0.012954527506521719 | -0.7332101607768862 | 1131975.1498582484 | -6.4773e-07
-0.00029389285714285715 | -0.747506267528611 | -0.013625711860082003 | -0.733880555668529 | 1077199.5815037182 | -6.8129e-07
-0.00029364285714285717 | -0.7485124519625134 | -0.013961304036862144 | -0.7345511479256512 | 1052267.2466500406 | -6.9807e-07
-0.00029339285714285714 | -0.7495186363964157 | -0.013961304036862144 | -0.7355573323595536 | 1053708.6369832726 | -6.9807e-07
-0.00029314285714285716 | -0.7495186363964157 | -0.013961304036862144 | -0.7355573323595536 | 1053708.6369832726 | -6.9807e-07
-0.0002928928571428572 | -0.7495186363964157 | -0.013625711860082003 | -0.7358929245363337 | 1080153.3631313776 | -6.8129e-07
-0.00029264285714285715 | -0.7501894260190173 | -0.013625711860082003 | -0.7365637141589353 | 1081137.9570072643 | -6.8129e-07
-0.00029239285714285717 | -0.7498540312077165 | -0.013961304036862144 | -0.7358927271708544 | 1054189.1004276834 | -6.9807e-07
-0.00029214285714285713 | -0.749183241585115 | -0.012618935329741577 | -0.7365643062553734 | 1167395.3261641092 | -6.3095e-07
-0.00029189285714285716 | -0.7501894260190173 | -0.012954527506521719 | -0.7372348985124956 | 1138188.7886553148 | -6.4773e-07
-0.0002916428571428572 | -0.7495186363964157 | -0.01329011968330186 | -0.7362285167131138 | 1107933.614229427 | -6.6451e-07
-0.00029139285714285714 | -0.750524820830318 | -0.012954527506521719 | -0.7375702933237963 | 1138706.5918884038 | -6.4773e-07
-0.00029114285714285716 | -0.7508602156416189 | -0.012954527506521719 | -0.7379056881350972 | 1139224.3951214927 | -6.4773e-07
-0.0002908928571428572 | -0.7525371896981228 | -0.013625711860082003 | -0.7389114778380408 | 1084584.0355728671 | -6.8129e-07
-0.00029064285714285715 | -0.7528725845094235 | -0.014296896213642286 | -0.7385756882957812 | 1033197.2440158342 | -7.1484e-07
-0.0002903928571428572 | -0.7522017948868219 | -0.01329011968330186 | -0.7389116752035201 | 1111971.438649891 | -6.6451e-07
-0.00029014285714285714 | -0.7528725845094235 | -0.01329011968330186 | -0.7395824648261217 | 1112980.8947550068 | -6.6451e-07
-0.00028989285714285716 | -0.7522017948868219 | -0.013961304036862144 | -0.7382404908499598 | 1057552.344538558 | -6.9807e-07
-0.0002896428571428572 | -0.7522017948868219 | -0.013625711860082003 | -0.7385760830267399 | 1084091.7386349237 | -6.8129e-07
-0.00028939285714285715 | -0.7518664000755212 | -0.012954527506521719 | -0.7389118725689995 | 1140777.8048207592 | -6.4773e-07
-0.00028914285714285717 | -0.7518664000755212 | -0.01329011968330186 | -0.7385762803922193 | 1111466.710597333 | -6.6451e-07
-0.00028889285714285714 | -0.7525371896981228 | -0.012618935329741577 | -0.7399182543683812 | 1172711.0648145843 | -6.3095e-07
-0.00028864285714285716 | -0.7535433741320251 | -0.013625711860082003 | -0.7399176622719431 | 1086060.926386697 | -6.8129e-07
-0.0002883928571428572 | -0.7538787689433258 | -0.012954527506521719 | -0.7409242414368041 | 1143884.6242192923 | -6.4773e-07
-0.00028814285714285715 | -0.7542141637546267 | -0.01329011968330186 | -0.7409240440713248 | 1114999.8069652389 | -6.6451e-07
-0.00028789285714285717 | -0.7538787689433258 | -0.012954527506521719 | -0.7409242414368041 | 1143884.6242192923 | -6.4773e-07
-0.00028764285714285713 | -0.7545495585659274 | -0.01329011968330186 | -0.7412594388826256 | 1115504.5350177968 | -6.6451e-07
-0.00028739285714285715 | -0.7548849533772282 | -0.012954527506521719 | -0.7419304258707065 | 1145438.0339185589 | -6.4773e-07
-0.0002871428571428572 | -0.7545495585659274 | -0.012954527506521719 | -0.7415950310594057 | 1144920.2306854702 | -6.4773e-07
-0.00028689285714285714 | -0.7558911378111306 | -0.012954527506521719 | -0.7429366103046089 | 1146991.4436178256 | -6.4773e-07
-0.00028664285714285716 | -0.7565619274337321 | -0.01329011968330186 | -0.7432718077504302 | 1118532.9033331447 | -6.6451e-07
-0.0002863928571428572 | -0.7558911378111306 | -0.012283343152961436 | -0.7436077946581692 | 1210757.992182104 | -6.1417e-07
-0.00028614285714285715 | -0.7565619274337321 | -0.012954527506521719 | -0.7436073999272104 | 1148027.0500840032 | -6.4773e-07
-0.00028589285714285717 | -0.7572327170563337 | -0.01329011968330186 | -0.7439425973730318 | 1119542.3594382608 | -6.6451e-07
-0.00028564285714285714 | -0.7568973222450329 | -0.013625711860082003 | -0.7432716103849509 | 1090983.8957661295 | -6.8129e-07
-0.00028539285714285716 | -0.7575681118676345 | -0.012954527506521719 | -0.7446135843611128 | 1149580.45978327 | -6.4773e-07
-0.0002851428571428572 | -0.758238901490236 | -0.01329011968330186 | -0.7449487818069341 | 1121056.5435959348 | -6.6451e-07
-0.00028489285714285715 | -0.758238901490236 | -0.013625711860082003 | -0.744613189630154 | 1092953.0835179025 | -6.8129e-07
-0.00028464285714285717 | -0.758238901490236 | -0.012618935329741577 | -0.7456199661604944 | 1181747.8205203924 | -6.3095e-07
-0.00028439285714285714 | -0.7579035066789352 | -0.012283343152961436 | -0.7456201635259738 | 1214034.5738793588 | -6.1417e-07
-0.00028414285714285716 | -0.758238901490236 | -0.01329011968330186 | -0.7449487818069341 | 1121056.5435959348 | -6.6451e-07
-0.0002838928571428572 | -0.7589096911128376 | -0.01329011968330186 | -0.7456195714295357 | 1122065.9997010508 | -6.6451e-07
-0.00028364285714285714 | -0.7585742963015368 | -0.012283343152961436 | -0.7462909531485754 | 1215126.7677784439 | -6.1417e-07
-0.00028339285714285717 | -0.7592450859241384 | -0.01329011968330186 | -0.7459549662408366 | 1122570.7277536087 | -6.6451e-07
-0.00028314285714285713 | -0.7589096911128376 | -0.01329011968330186 | -0.7456195714295357 | 1122065.9997010508 | -6.6451e-07
-0.00028289285714285715 | -0.7589096911128376 | -0.01329011968330186 | -0.7456195714295357 | 1122065.9997010508 | -6.6451e-07
-0.0002826428571428572 | -0.7589096911128376 | -0.012283343152961436 | -0.7466263479598761 | 1215672.8647279863 | -6.1417e-07
-0.00028239285714285714 | -0.7595804807354392 | -0.012618935329741577 | -0.7469615454056976 | 1183874.1159805825 | -6.3095e-07
-0.00028214285714285716 | -0.7595804807354392 | -0.011947750976181294 | -0.7476327297592579 | 1251503.7034998767 | -5.9739e-07
-0.0002818928571428572 | -0.7599158755467399 | -0.012618935329741577 | -0.7472969402169983 | 1184405.6898456302 | -6.3095e-07
-0.00028164285714285715 | -0.7602512703580407 | -0.01329011968330186 | -0.7469611506747389 | 1124084.911911283 | -6.6451e-07
-0.00028139285714285717 | -0.7612574547919431 | -0.01329011968330186 | -0.7479673351086412 | 1125599.096068957 | -6.6451e-07
-0.00028114285714285714 | -0.7612574547919431 | -0.013625711860082003 | -0.7476317429318611 | 1097383.755959392 | -6.8129e-07
-0.00028089285714285716 | -0.7605866651693415 | -0.012618935329741577 | -0.7479677298395999 | 1185468.8375757253 | -6.3095e-07
-0.0002806428571428572 | -0.7609220599806423 | -0.01329011968330186 | -0.7476319402973405 | 1125094.3680163987 | -6.6451e-07
-0.00028039285714285715 | -0.7609220599806423 | -0.012954527506521719 | -0.7479675324741206 | 1154758.4921141586 | -6.4773e-07
-0.00028014285714285717 | -0.7622636392258454 | -0.01329011968330186 | -0.7489735195425435 | 1127113.2802266306 | -6.6451e-07
-0.00027989285714285714 | -0.7619282444145447 | -0.012618935329741577 | -0.7493093090848031 | 1187595.1330359154 | -6.3095e-07
-0.00027964285714285716 | -0.7619282444145447 | -0.012954527506521719 | -0.748973716908023 | 1156311.9018134251 | -6.4773e-07
-0.0002793928571428572 | -0.7625990340371462 | -0.012618935329741577 | -0.7499800987074047 | 1188658.2807660105 | -6.3095e-07
-0.00027914285714285714 | -0.7632698236597477 | -0.01329011968330186 | -0.7499797039764459 | 1128627.4643843046 | -6.6451e-07
-0.00027889285714285716 | -0.7632698236597477 | -0.012618935329741577 | -0.7506508883300061 | 1189721.4284961056 | -6.3095e-07
-0.0002786428571428572 | -0.7632698236597477 | -0.012618935329741577 | -0.7506508883300061 | 1189721.4284961056 | -6.3095e-07
-0.00027839285714285715 | -0.7632698236597477 | -0.012283343152961436 | -0.7509864805067863 | 1222772.1250720383 | -6.1417e-07
-0.0002781428571428572 | -0.762934428848447 | -0.011947750976181294 | -0.7509866778722657 | 1257118.0624192988 | -5.9739e-07
-0.00027789285714285714 | -0.7632698236597477 | -0.012954527506521719 | -0.750315296153226 | 1158383.1147457806 | -6.4773e-07
-0.00027764285714285716 | -0.762934428848447 | -0.012618935329741577 | -0.7503154935187054 | 1189189.854631058 | -6.3095e-07
-0.0002773928571428572 | -0.7639406132823493 | -0.01329011968330186 | -0.7506504935990475 | 1129636.9204894206 | -6.6451e-07
-0.00027714285714285715 | -0.7632698236597477 | -0.011947750976181294 | -0.7513220726835664 | 1257679.498311241 | -5.9739e-07
-0.00027689285714285717 | -0.7636052184710486 | -0.012283343152961436 | -0.7513218753180871 | 1223318.222021581 | -6.1417e-07
-0.00027664285714285714 | -0.7639406132823493 | -0.01329011968330186 | -0.7506504935990475 | 1129636.9204894206 | -6.6451e-07
-0.00027639285714285716 | -0.7636052184710486 | -0.012954527506521719 | -0.7506506909645269 | 1158900.9179788698 | -6.4773e-07
-0.0002761428571428572 | -0.7642760080936501 | -0.01329011968330186 | -0.7509858884103483 | 1130141.6485419788 | -6.6451e-07
-0.00027589285714285715 | -0.7656175873388532 | -0.013625711860082003 | -0.7519918754787712 | 1103783.6161526544 | -6.8129e-07
-0.00027564285714285717 | -0.7649467977162516 | -0.01329011968330186 | -0.7516566780329498 | 1131151.1046470946 | -6.6451e-07
-0.00027539285714285713 | -0.7649467977162516 | -0.011947750976181294 | -0.7529990467400703 | 1260486.6777709518 | -5.9739e-07
-0.00027514285714285716 | -0.765952982150154 | -0.012954527506521719 | -0.7529984546436322 | 1162525.5406104915 | -6.4773e-07
-0.0002748928571428572 | -0.7652821925275525 | -0.012618935329741577 | -0.7526632571978109 | 1192910.8716863908 | -6.3095e-07
-0.00027464285714285714 | -0.7652821925275525 | -0.012618935329741577 | -0.7526632571978109 | 1192910.8716863908 | -6.3095e-07
-0.00027439285714285716 | -0.765952982150154 | -0.012954527506521719 | -0.7529984546436322 | 1162525.5406104915 | -6.4773e-07
-0.0002741428571428572 | -0.7666237717727555 | -0.013961304036862144 | -0.7526624677358934 | 1078212.2726482176 | -6.9807e-07
-0.00027389285714285715 | -0.765952982150154 | -0.01329011968330186 | -0.7526628624668521 | 1132665.2888047686 | -6.6451e-07
-0.0002736428571428572 | -0.765952982150154 | -0.012618935329741577 | -0.7533340468204124 | 1193974.0194164857 | -6.3095e-07
-0.00027339285714285714 | -0.7662883769614548 | -0.012954527506521719 | -0.7533338494549331 | 1163043.3438435805 | -6.4773e-07
-0.00027314285714285716 | -0.7669591665840564 | -0.013961304036862144 | -0.7529978625471943 | 1078692.7360926284 | -6.9807e-07
-0.0002728928571428572 | -0.7669591665840564 | -0.01329011968330186 | -0.7536690469007545 | 1134179.4729624428 | -6.6451e-07
-0.00027264285714285715 | -0.7672945613953571 | -0.012954527506521719 | -0.7543400338888354 | 1164596.753542847 | -6.4773e-07
-0.00027239285714285717 | -0.7669591665840564 | -0.01329011968330186 | -0.7536690469007545 | 1134179.4729624428 | -6.6451e-07
-0.00027214285714285714 | -0.7672945613953571 | -0.012954527506521719 | -0.7543400338888354 | 1164596.753542847 | -6.4773e-07
-0.00027189285714285716 | -0.7679653510179587 | -0.01329011968330186 | -0.7546752313346569 | 1135693.6571201168 | -6.6451e-07
-0.0002716428571428572 | -0.7683007458292594 | -0.014632488390422428 | -0.753668257438837 | 1030129.9920144058 | -7.3162e-07
-0.00027139285714285715 | -0.7683007458292594 | -0.014296896213642286 | -0.7540038496156172 | 1054779.776461043 | -7.1484e-07
-0.00027114285714285717 | -0.7683007458292594 | -0.013961304036862144 | -0.7543394417923973 | 1080614.589870271 | -6.9807e-07
-0.00027089285714285713 | -0.768971535451861 | -0.013961304036862144 | -0.7550102314149989 | 1081575.5167590925 | -6.9807e-07
-0.00027064285714285715 | -0.768971535451861 | -0.013625711860082003 | -0.755345823591779 | 1108706.5855320871 | -6.8129e-07
-0.0002703928571428572 | -0.7693069302631618 | -0.01329011968330186 | -0.7560168105798599 | 1137712.5693303484 | -6.6451e-07
-0.00027014285714285714 | -0.768971535451861 | -0.012954527506521719 | -0.7560170079453393 | 1167185.7697082916 | -6.4773e-07
-0.00026989285714285716 | -0.7696423250744626 | -0.01329011968330186 | -0.7563522053911608 | 1138217.2973829068 | -6.6451e-07
-0.0002696428571428572 | -0.7696423250744626 | -0.01329011968330186 | -0.7563522053911608 | 1138217.2973829068 | -6.6451e-07
-0.00026939285714285715 | -0.7699777198857634 | -0.012954527506521719 | -0.7570231923792416 | 1168739.1794075582 | -6.4773e-07
-0.00026914285714285717 | -0.7699777198857634 | -0.013625711860082003 | -0.7563520080256814 | 1110183.4763459167 | -6.8129e-07
-0.00026889285714285714 | -0.7703131146970642 | -0.013625711860082003 | -0.7566874028369822 | 1110675.7732838604 | -6.8129e-07
-0.00026864285714285716 | -0.7699777198857634 | -0.012283343152961436 | -0.7576943767328019 | 1233694.0640628876 | -6.1417e-07
-0.0002683928571428572 | -0.7699777198857634 | -0.012283343152961436 | -0.7576943767328019 | 1233694.0640628876 | -6.1417e-07
-0.00026814285714285715 | -0.7703131146970642 | -0.012954527506521719 | -0.7573585871905425 | 1169256.982640647 | -6.4773e-07
-0.00026789285714285717 | -0.7699777198857634 | -0.012283343152961436 | -0.7576943767328019 | 1233694.0640628876 | -6.1417e-07
-0.00026764285714285714 | -0.7703131146970642 | -0.011947750976181294 | -0.7583653637208829 | 1269469.6520420273 | -5.9739e-07
-0.00026739285714285716 | -0.7716546939422673 | -0.013961304036862144 | -0.7576933899054051 | 1085419.2243143779 | -6.9807e-07
-0.0002671428571428572 | -0.7706485095083649 | -0.012954527506521719 | -0.7576939820018432 | 1169774.7858737358 | -6.4773e-07
-0.00026689285714285714 | -0.7706485095083649 | -0.011947750976181294 | -0.7587007585321837 | 1270031.0879339695 | -5.9739e-07
-0.00026664285714285717 | -0.7713192991309665 | -0.012618935329741577 | -0.758700363801225 | 1202479.2012572463 | -6.3095e-07
-0.0002663928571428572 | -0.7713192991309665 | -0.012954527506521719 | -0.7583647716244448 | 1170810.3923399136 | -6.4773e-07
-0.00026614285714285715 | -0.7703131146970642 | -0.011612158799401152 | -0.7587009558976631 | 1306735.412431304 | -5.8061e-07
-0.0002658928571428572 | -0.7703131146970642 | -0.011612158799401152 | -0.7587009558976631 | 1306735.412431304 | -5.8061e-07
-0.00026564285714285714 | -0.7709839043196657 | -0.012954527506521719 | -0.758029376813144 | 1170292.5891068247 | -6.4773e-07
-0.00026539285714285716 | -0.7703131146970642 | -0.011612158799401152 | -0.7587009558976631 | 1306735.412431304 | -5.8061e-07
-0.0002651428571428572 | -0.7699777198857634 | -0.012283343152961436 | -0.7576943767328019 | 1233694.0640628876 | -6.1417e-07
-0.00026489285714285715 | -0.7709839043196657 | -0.012618935329741577 | -0.7583649689899241 | 1201947.6273921987 | -6.3095e-07
-0.00026464285714285717 | -0.7709839043196657 | -0.011947750976181294 | -0.7590361533434844 | 1270592.5238259116 | -5.9739e-07
-0.00026439285714285714 | -0.7706485095083649 | -0.011947750976181294 | -0.7587007585321837 | 1270031.0879339695 | -5.9739e-07
-0.00026414285714285716 | -0.7709839043196657 | -0.011947750976181294 | -0.7590361533434844 | 1270592.5238259116 | -5.9739e-07
-0.0002638928571428572 | -0.7713192991309665 | -0.012283343152961436 | -0.7590359559780051 | 1235878.4518610577 | -6.1417e-07
-0.00026364285714285715 | -0.7723254835648689 | -0.012283343152961436 | -0.7600421404119074 | 1237516.7427096851 | -6.1417e-07
-0.00026339285714285717 | -0.7709839043196657 | -0.011612158799401152 | -0.7593717455202645 | 1307890.73528589 | -5.8061e-07
-0.00026314285714285713 | -0.7709839043196657 | -0.012283343152961436 | -0.7587005611667043 | 1235332.3549115153 | -6.1417e-07
-0.00026289285714285716 | -0.7716546939422673 | -0.012618935329741577 | -0.7590357586125257 | 1203010.7751222937 | -6.3095e-07
-0.0002626428571428572 | -0.7723254835648689 | -0.012618935329741577 | -0.7597065482351273 | 1204073.922852389 | -6.3095e-07
-0.00026239285714285714 | -0.7726608783761696 | -0.01329011968330186 | -0.7593707586928677 | 1142759.8498559284 | -6.6451e-07
-0.00026214285714285716 | -0.7716546939422673 | -0.01329011968330186 | -0.7583645742589654 | 1141245.6656982545 | -6.6451e-07
-0.0002618928571428572 | -0.7719900887535681 | -0.012618935329741577 | -0.7593711534238266 | 1203542.3489873416 | -6.3095e-07
-0.00026164285714285715 | -0.7716546939422673 | -0.011612158799401152 | -0.7600425351428661 | 1309046.0581404762 | -5.8061e-07
-0.0002613928571428572 | -0.7723254835648689 | -0.012954527506521719 | -0.7593709560583471 | 1172363.8020391802 | -6.4773e-07
-0.00026114285714285714 | -0.7729962731874704 | -0.012954527506521719 | -0.7600417456809487 | 1173399.408505358 | -6.4773e-07
-0.00026089285714285716 | -0.7726608783761696 | -0.012618935329741577 | -0.760041943046428 | 1204605.4967174365 | -6.3095e-07
-0.0002606428571428572 | -0.7726608783761696 | -0.01329011968330186 | -0.7593707586928677 | 1142759.8498559284 | -6.6451e-07
-0.00026039285714285715 | -0.7719900887535681 | -0.012283343152961436 | -0.7597067456006067 | 1236970.6457601427 | -6.1417e-07
-0.00026014285714285717 | -0.7719900887535681 | -0.011947750976181294 | -0.7600423377773868 | 1272276.8315017382 | -5.9739e-07
-0.00025989285714285714 | -0.7723254835648689 | -0.012618935329741577 | -0.7597065482351273 | 1204073.922852389 | -6.3095e-07
-0.00025964285714285716 | -0.7726608783761696 | -0.012954527506521719 | -0.7597063508696479 | 1172881.6052722689 | -6.4773e-07
-0.0002593928571428572 | -0.7726608783761696 | -0.012618935329741577 | -0.760041943046428 | 1204605.4967174365 | -6.3095e-07
-0.00025914285714285715 | -0.773667062810072 | -0.012954527506521719 | -0.7607125353035503 | 1174435.0149715357 | -6.4773e-07
-0.00025889285714285717 | -0.7740024576213728 | -0.013625711860082003 | -0.7603767457612908 | 1116091.039601236 | -6.8129e-07
-0.00025864285714285713 | -0.7729962731874704 | -0.012283343152961436 | -0.760712930034509 | 1238608.93660877 | -6.1417e-07
-0.00025839285714285715 | -0.773667062810072 | -0.012618935329741577 | -0.7610481274803305 | 1206200.2183125792 | -6.3095e-07
-0.0002581428571428572 | -0.7733316679987712 | -0.01329011968330186 | -0.7600415483154693 | 1143769.3059610445 | -6.6451e-07
-0.00025789285714285714 | -0.7733316679987712 | -0.012954527506521719 | -0.7603771404922495 | 1173917.2117384467 | -6.4773e-07
-0.00025764285714285716 | -0.7729962731874704 | -0.012283343152961436 | -0.760712930034509 | 1238608.93660877 | -6.1417e-07
-0.0002573928571428572 | -0.773667062810072 | -0.012618935329741577 | -0.7610481274803305 | 1206200.2183125792 | -6.3095e-07
-0.00025714285714285715 | -0.7726608783761696 | -0.01127656662262101 | -0.7613843117535486 | 1350383.210127446 | -5.6383e-07
-0.00025689285714285717 | -0.7729962731874704 | -0.011947750976181294 | -0.7610485222112892 | 1273961.1391775648 | -5.9739e-07
-0.00025664285714285714 | -0.773667062810072 | -0.011947750976181294 | -0.7617193118338907 | 1275084.0109614492 | -5.9739e-07
-0.00025639285714285716 | -0.7743378524326735 | -0.012618935329741577 | -0.7617189171029319 | 1207263.366042674 | -6.3095e-07
-0.0002561428571428572 | -0.7733316679987712 | -0.012283343152961436 | -0.7610483248458098 | 1239155.0335583123 | -6.1417e-07
-0.00025589285714285715 | -0.7733316679987712 | -0.011612158799401152 | -0.76171950919937 | 1311934.3652769416 | -5.8061e-07
-0.00025564285714285717 | -0.7743378524326735 | -0.012618935329741577 | -0.7617189171029319 | 1207263.366042674 | -6.3095e-07
-0.00025539285714285714 | -0.7743378524326735 | -0.012283343152961436 | -0.7620545092797121 | 1240793.3244069398 | -6.1417e-07
-0.00025514285714285716 | -0.773667062810072 | -0.01127656662262101 | -0.762390496187451 | 1352167.768260387 | -5.6383e-07
-0.0002548928571428572 | -0.7729962731874704 | -0.01127656662262101 | -0.7617197065648494 | 1350978.0628384263 | -5.6383e-07
-0.00025464285714285714 | -0.773667062810072 | -0.011947750976181294 | -0.7617193118338907 | 1275084.0109614492 | -5.9739e-07
-0.00025439285714285717 | -0.7733316679987712 | -0.011947750976181294 | -0.7613839170225899 | 1274522.575069507 | -5.9739e-07
-0.00025414285714285713 | -0.7740024576213728 | -0.011612158799401152 | -0.7623902988219716 | 1313089.6881315275 | -5.8061e-07
-0.00025389285714285715 | -0.7733316679987712 | -0.012283343152961436 | -0.7610483248458098 | 1239155.0335583123 | -6.1417e-07
-0.0002536428571428572 | -0.7726608783761696 | -0.011947750976181294 | -0.7607131273999883 | 1273399.7032856224 | -5.9739e-07
-0.00025339285714285714 | -0.7726608783761696 | -0.01127656662262101 | -0.7613843117535486 | 1350383.210127446 | -5.6383e-07
-0.00025314285714285716 | -0.7740024576213728 | -0.012618935329741577 | -0.7613835222916312 | 1206731.7921776266 | -6.3095e-07
-0.0002528928571428572 | -0.7733316679987712 | -0.012283343152961436 | -0.7610483248458098 | 1239155.0335583123 | -6.1417e-07
-0.00025264285714285715 | -0.7740024576213728 | -0.011612158799401152 | -0.7623902988219716 | 1313089.6881315275 | -5.8061e-07
-0.00025239285714285717 | -0.773667062810072 | -0.012283343152961436 | -0.7613837196571106 | 1239701.130507855 | -6.1417e-07
-0.00025214285714285714 | -0.7733316679987712 | -0.012283343152961436 | -0.7610483248458098 | 1239155.0335583123 | -6.1417e-07
-0.00025189285714285716 | -0.7733316679987712 | -0.012283343152961436 | -0.7610483248458098 | 1239155.0335583123 | -6.1417e-07
-0.0002516428571428572 | -0.773667062810072 | -0.012618935329741577 | -0.7610481274803305 | 1206200.2183125792 | -6.3095e-07
-0.00025139285714285715 | -0.773667062810072 | -0.012618935329741577 | -0.7610481274803305 | 1206200.2183125792 | -6.3095e-07
-0.00025114285714285717 | -0.7740024576213728 | -0.012283343152961436 | -0.7617191144684113 | 1240247.2274573974 | -6.1417e-07
-0.00025089285714285713 | -0.7740024576213728 | -0.012283343152961436 | -0.7617191144684113 | 1240247.2274573974 | -6.1417e-07
-0.00025064285714285716 | -0.7746732472439743 | -0.012283343152961436 | -0.7623899040910129 | 1241339.4213564824 | -6.1417e-07
-0.0002503928571428572 | -0.7729962731874704 | -0.01127656662262101 | -0.7617197065648494 | 1350978.0628384263 | -5.6383e-07
-0.00025014285714285714 | -0.773667062810072 | -0.011612158799401152 | -0.7620549040106709 | 1312512.0267042345 | -5.8061e-07
-0.00024989285714285716 | -0.7740024576213728 | -0.012283343152961436 | -0.7617191144684113 | 1240247.2274573974 | -6.1417e-07
-0.0002496428571428572 | -0.7733316679987712 | -0.011612158799401152 | -0.76171950919937 | 1311934.3652769416 | -5.8061e-07
-0.00024939285714285715 | -0.7729962731874704 | -0.012283343152961436 | -0.760712930034509 | 1238608.93660877 | -6.1417e-07
-0.0002491428571428572 | -0.7733316679987712 | -0.011947750976181294 | -0.7613839170225899 | 1274522.575069507 | -5.9739e-07
-0.00024889285714285714 | -0.7729962731874704 | -0.011947750976181294 | -0.7610485222112892 | 1273961.1391775648 | -5.9739e-07
-0.00024864285714285716 | -0.7726608783761696 | -0.012618935329741577 | -0.760041943046428 | 1204605.4967174365 | -6.3095e-07
-0.0002483928571428572 | -0.7719900887535681 | -0.01127656662262101 | -0.7607135221309471 | 1349193.5047054857 | -5.6383e-07
-0.00024814285714285715 | -0.7729962731874704 | -0.011947750976181294 | -0.7610485222112892 | 1273961.1391775648 | -5.9739e-07
-0.00024789285714285717 | -0.7733316679987712 | -0.01329011968330186 | -0.7600415483154693 | 1143769.3059610445 | -6.6451e-07
-0.00024764285714285714 | -0.7733316679987712 | -0.012618935329741577 | -0.7607127326690296 | 1205668.6444475316 | -6.3095e-07
-0.00024739285714285716 | -0.7740024576213728 | -0.012618935329741577 | -0.7613835222916312 | 1206731.7921776266 | -6.3095e-07
-0.0002471428571428572 | -0.7733316679987712 | -0.012954527506521719 | -0.7603771404922495 | 1173917.2117384467 | -6.4773e-07
-0.00024689285714285715 | -0.773667062810072 | -0.012618935329741577 | -0.7610481274803305 | 1206200.2183125792 | -6.3095e-07
-0.00024664285714285717 | -0.7733316679987712 | -0.012283343152961436 | -0.7610483248458098 | 1239155.0335583123 | -6.1417e-07
-0.00024639285714285713 | -0.773667062810072 | -0.012283343152961436 | -0.7613837196571106 | 1239701.130507855 | -6.1417e-07
-0.00024614285714285715 | -0.773667062810072 | -0.012954527506521719 | -0.7607125353035503 | 1174435.0149715357 | -6.4773e-07
-0.0002458928571428572 | -0.7733316679987712 | -0.01127656662262101 | -0.7620551013761502 | 1351572.9155494065 | -5.6383e-07
-0.00024564285714285714 | -0.7726608783761696 | -0.011612158799401152 | -0.7610487195767685 | 1310779.0424223552 | -5.8061e-07
-0.00024539285714285716 | -0.7733316679987712 | -0.011947750976181294 | -0.7613839170225899 | 1274522.575069507 | -5.9739e-07
-0.0002451428571428572 | -0.7729962731874704 | -0.011947750976181294 | -0.7610485222112892 | 1273961.1391775648 | -5.9739e-07
-0.00024489285714285715 | -0.7726608783761696 | -0.011612158799401152 | -0.7610487195767685 | 1310779.0424223552 | -5.8061e-07
-0.00024464285714285717 | -0.7723254835648689 | -0.011947750976181294 | -0.7603777325886876 | 1272838.2673936803 | -5.9739e-07
-0.00024439285714285714 | -0.7726608783761696 | -0.012618935329741577 | -0.760041943046428 | 1204605.4967174365 | -6.3095e-07
-0.00024414285714285716 | -0.7733316679987712 | -0.011947750976181294 | -0.7613839170225899 | 1274522.575069507 | -5.9739e-07
-0.00024389285714285713 | -0.7729962731874704 | -0.012283343152961436 | -0.760712930034509 | 1238608.93660877 | -6.1417e-07
-0.00024364285714285712 | -0.7729962731874704 | -0.012283343152961436 | -0.760712930034509 | 1238608.93660877 | -6.1417e-07
-0.00024339285714285714 | -0.7726608783761696 | -0.011612158799401152 | -0.7610487195767685 | 1310779.0424223552 | -5.8061e-07
-0.00024314285714285714 | -0.7729962731874704 | -0.012283343152961436 | -0.760712930034509 | 1238608.93660877 | -6.1417e-07
-0.00024289285714285713 | -0.7726608783761696 | -0.012618935329741577 | -0.760041943046428 | 1204605.4967174365 | -6.3095e-07
-0.00024264285714285712 | -0.7719900887535681 | -0.012283343152961436 | -0.7597067456006067 | 1236970.6457601427 | -6.1417e-07
-0.00024239285714285715 | -0.7723254835648689 | -0.012283343152961436 | -0.7600421404119074 | 1237516.7427096851 | -6.1417e-07
-0.00024214285714285714 | -0.7726608783761696 | -0.012283343152961436 | -0.7603775352232082 | 1238062.8396592275 | -6.1417e-07
-0.00024189285714285713 | -0.7723254835648689 | -0.012618935329741577 | -0.7597065482351273 | 1204073.922852389 | -6.3095e-07
-0.00024164285714285713 | -0.7719900887535681 | -0.011612158799401152 | -0.760377929954167 | 1309623.7195677692 | -5.8061e-07
-0.00024139285714285712 | -0.7719900887535681 | -0.010940974445840869 | -0.7610491143077273 | 1391190.7354779255 | -5.4705e-07
-0.00024114285714285714 | -0.7716546939422673 | -0.011612158799401152 | -0.7600425351428661 | 1309046.0581404762 | -5.8061e-07
-0.00024089285714285714 | -0.7716546939422673 | -0.011947750976181294 | -0.759706942966086 | 1271715.395609796 | -5.9739e-07
-0.00024064285714285713 | -0.7713192991309665 | -0.011612158799401152 | -0.7597071403315654 | 1308468.3967131833 | -5.8061e-07
-0.00024039285714285712 | -0.7716546939422673 | -0.011947750976181294 | -0.759706942966086 | 1271715.395609796 | -5.9739e-07
-0.00024014285714285714 | -0.7719900887535681 | -0.012618935329741577 | -0.7593711534238266 | 1203542.3489873416 | -6.3095e-07
-0.00023989285714285714 | -0.7719900887535681 | -0.011612158799401152 | -0.760377929954167 | 1309623.7195677692 | -5.8061e-07
-0.00023964285714285713 | -0.7713192991309665 | -0.01127656662262101 | -0.7600427325083455 | 1348003.799283525 | -5.6383e-07
-0.00023939285714285713 | -0.7713192991309665 | -0.011612158799401152 | -0.7597071403315654 | 1308468.3967131833 | -5.8061e-07
-0.00023914285714285712 | -0.7716546939422673 | -0.010940974445840869 | -0.7607137194964264 | 1390577.6368678133 | -5.4705e-07
-0.00023889285714285714 | -0.7709839043196657 | -0.009934197915500443 | -0.7610497064041652 | 1532181.4863718199 | -4.9671e-07
-0.00023864285714285714 | -0.7709839043196657 | -0.010269790092280585 | -0.7607141142273851 | 1481459.9079277876 | -5.1349e-07
-0.00023839285714285713 | -0.7706485095083649 | -0.010940974445840869 | -0.7597075350625241 | 1388738.3410374776 | -5.4705e-07
-0.00023814285714285712 | -0.7709839043196657 | -0.01127656662262101 | -0.7597073376970447 | 1347408.9465725448 | -5.6383e-07
-0.00023789285714285714 | -0.7706485095083649 | -0.011947750976181294 | -0.7587007585321837 | 1270031.0879339695 | -5.9739e-07
-0.00023764285714285714 | -0.7709839043196657 | -0.012283343152961436 | -0.7587005611667043 | 1235332.3549115153 | -6.1417e-07
-0.00023739285714285713 | -0.7706485095083649 | -0.011947750976181294 | -0.7587007585321837 | 1270031.0879339695 | -5.9739e-07
-0.00023714285714285713 | -0.7703131146970642 | -0.012283343152961436 | -0.7580297715441028 | 1234240.1610124304 | -6.1417e-07
-0.00023689285714285712 | -0.7703131146970642 | -0.011947750976181294 | -0.7583653637208829 | 1269469.6520420273 | -5.9739e-07
-0.00023664285714285714 | -0.7693069302631618 | -0.010605382269060727 | -0.758701547994101 | 1430785.8571161074 | -5.3027e-07
-0.00023639285714285713 | -0.7693069302631618 | -0.010605382269060727 | -0.758701547994101 | 1430785.8571161074 | -5.3027e-07
-0.00023614285714285713 | -0.7699777198857634 | -0.01127656662262101 | -0.7587011532631424 | 1345624.3884396038 | -5.6383e-07
-0.00023589285714285712 | -0.7693069302631618 | -0.010940974445840869 | -0.7583659558173209 | 1386285.9465970295 | -5.4705e-07
-0.00023564285714285714 | -0.7696423250744626 | -0.010940974445840869 | -0.7587013506286218 | 1386899.0452071414 | -5.4705e-07
-0.00023539285714285714 | -0.7696423250744626 | -0.011612158799401152 | -0.7580301662750615 | 1305580.089576718 | -5.8061e-07
-0.00023514285714285713 | -0.7693069302631618 | -0.011947750976181294 | -0.7573591792869805 | 1267785.3443662005 | -5.9739e-07
-0.00023489285714285713 | -0.7693069302631618 | -0.011947750976181294 | -0.7573591792869805 | 1267785.3443662005 | -5.9739e-07
-0.00023464285714285712 | -0.7693069302631618 | -0.011947750976181294 | -0.7573591792869805 | 1267785.3443662005 | -5.9739e-07
-0.00023439285714285714 | -0.768971535451861 | -0.011947750976181294 | -0.7570237844756798 | 1267223.9084742584 | -5.9739e-07
-0.00023414285714285713 | -0.7696423250744626 | -0.012283343152961436 | -0.7573589819215012 | 1233147.9671133452 | -6.1417e-07
-0.00023389285714285713 | -0.768971535451861 | -0.01127656662262101 | -0.75769496882924 | 1343839.8303066632 | -5.6383e-07
-0.00023364285714285712 | -0.7686361406405603 | -0.01127656662262101 | -0.7573595740179393 | 1343244.977595683 | -5.6383e-07
-0.00023339285714285714 | -0.7683007458292594 | -0.011612158799401152 | -0.7566885870298583 | 1303269.4438675456 | -5.8061e-07
-0.00023314285714285714 | -0.7676299562066579 | -0.01127656662262101 | -0.7563533895840369 | 1341460.419462742 | -5.6383e-07
-0.00023289285714285713 | -0.7683007458292594 | -0.011947750976181294 | -0.7563529948530782 | 1266101.036690374 | -5.9739e-07
-0.00023264285714285712 | -0.7679653510179587 | -0.011612158799401152 | -0.7563531922185576 | 1302691.7824402526 | -5.8061e-07
-0.00023239285714285715 | -0.7679653510179587 | -0.01127656662262101 | -0.7566887843953377 | 1342055.2721737225 | -5.6383e-07
-0.00023214285714285714 | -0.7679653510179587 | -0.010940974445840869 | -0.7570243765721179 | 1383833.5521565818 | -5.4705e-07
-0.00023189285714285713 | -0.7676299562066579 | -0.01127656662262101 | -0.7563533895840369 | 1341460.419462742 | -5.6383e-07
-0.00023164285714285713 | -0.7672945613953571 | -0.011612158799401152 | -0.755682402595956 | 1301536.4595856664 | -5.8061e-07
-0.00023139285714285712 | -0.7683007458292594 | -0.01127656662262101 | -0.7570241792066384 | 1342650.1248847027 | -5.6383e-07
-0.00023114285714285714 | -0.7676299562066579 | -0.011612158799401152 | -0.7560177974072567 | 1302114.1210129594 | -5.8061e-07
-0.00023089285714285714 | -0.7672945613953571 | -0.011612158799401152 | -0.755682402595956 | 1301536.4595856664 | -5.8061e-07
-0.00023064285714285713 | -0.7662883769614548 | -0.010940974445840869 | -0.7553474025156139 | 1380768.059106022 | -5.4705e-07
-0.00023039285714285712 | -0.7672945613953571 | -0.01127656662262101 | -0.7560179947727361 | 1340865.566751762 | -5.6383e-07
-0.00023014285714285715 | -0.7669591665840564 | -0.01127656662262101 | -0.7556825999614354 | 1340270.7140407818 | -5.6383e-07
-0.00022989285714285714 | -0.765952982150154 | -0.010605382269060727 | -0.7553475998810932 | 1424460.864715235 | -5.3027e-07
-0.00022964285714285713 | -0.765952982150154 | -0.009934197915500443 | -0.7560187842346535 | 1522052.994444632 | -4.9671e-07
-0.00022939285714285713 | -0.7656175873388532 | -0.010605382269060727 | -0.7550122050697925 | 1423828.365475148 | -5.3027e-07
-0.00022914285714285712 | -0.7652821925275525 | -0.010940974445840869 | -0.7543412180817116 | 1378928.763275686 | -5.4705e-07
-0.00022889285714285714 | -0.7662883769614548 | -0.011612158799401152 | -0.7546762181620537 | 1299803.4753037875 | -5.8061e-07
-0.00022864285714285714 | -0.765952982150154 | -0.01127656662262101 | -0.754676415527533 | 1338486.1559078407 | -5.6383e-07
-0.00022839285714285713 | -0.7662883769614548 | -0.01127656662262101 | -0.7550118103388338 | 1339081.0086188212 | -5.6383e-07
-0.00022814285714285712 | -0.7652821925275525 | -0.010940974445840869 | -0.7543412180817116 | 1378928.763275686 | -5.4705e-07
-0.00022789285714285715 | -0.7656175873388532 | -0.011612158799401152 | -0.7540054285394521 | 1298648.1524492013 | -5.8061e-07
-0.00022764285714285714 | -0.765952982150154 | -0.01127656662262101 | -0.754676415527533 | 1338486.1559078407 | -5.6383e-07
-0.00022739285714285713 | -0.7649467977162516 | -0.010605382269060727 | -0.7543414154471909 | 1422563.3669949733 | -5.3027e-07
-0.00022714285714285713 | -0.7646114029049509 | -0.010269790092280585 | -0.7543416128126703 | 1469049.7196815747 | -5.1349e-07
-0.00022689285714285712 | -0.7642760080936501 | -0.010605382269060727 | -0.7536706258245894 | 1421298.368514799 | -5.3027e-07
-0.00022664285714285714 | -0.7646114029049509 | -0.011947750976181294 | -0.7526636519287696 | 1259925.2418790099 | -5.9739e-07
-0.00022639285714285714 | -0.7639406132823493 | -0.01127656662262101 | -0.7526640466597283 | 1334917.0396419594 | -5.6383e-07
-0.00022614285714285713 | -0.7639406132823493 | -0.010940974445840869 | -0.7529996388365084 | 1376476.368835238 | -5.4705e-07
-0.00022589285714285712 | -0.762934428848447 | -0.010605382269060727 | -0.7523290465793863 | 1418768.37155445 | -5.3027e-07
-0.00022564285714285714 | -0.7622636392258454 | -0.009934197915500443 | -0.752329441310345 | 1514625.4336980274 | -4.9671e-07
-0.00022539285714285714 | -0.762934428848447 | -0.010605382269060727 | -0.7523290465793863 | 1418768.37155445 | -5.3027e-07
-0.00022514285714285713 | -0.7625990340371462 | -0.010605382269060727 | -0.7519936517680855 | 1418135.8723143628 | -5.3027e-07
-0.00022489285714285713 | -0.7625990340371462 | -0.010605382269060727 | -0.7519936517680855 | 1418135.8723143628 | -5.3027e-07
-0.00022464285714285712 | -0.7625990340371462 | -0.010269790092280585 | -0.7523292439448657 | 1465130.712866981 | -5.1349e-07
-0.00022439285714285714 | -0.7619282444145447 | -0.01127656662262101 | -0.7506516777919237 | 1331347.9233760778 | -5.6383e-07
-0.00022414285714285714 | -0.7619282444145447 | -0.011612158799401152 | -0.7503160856151435 | 1292293.8767489777 | -5.8061e-07
-0.00022389285714285713 | -0.7615928496032438 | -0.01127656662262101 | -0.7503162829806228 | 1330753.0706650973 | -5.6383e-07
-0.00022364285714285712 | -0.7615928496032438 | -0.01127656662262101 | -0.7503162829806228 | 1330753.0706650973 | -5.6383e-07
-0.00022339285714285714 | -0.7605866651693415 | -0.010605382269060727 | -0.7499812829002808 | 1414340.8768738394 | -5.3027e-07
-0.00022314285714285714 | -0.7612574547919431 | -0.010605382269060727 | -0.7506520725228824 | 1415605.8753540139 | -5.3027e-07
-0.00022289285714285713 | -0.7609220599806423 | -0.010605382269060727 | -0.7503166777115816 | 1414973.3761139268 | -5.3027e-07
-0.00022264285714285713 | -0.7609220599806423 | -0.010605382269060727 | -0.7503166777115816 | 1414973.3761139268 | -5.3027e-07
-0.00022239285714285712 | -0.7602512703580407 | -0.010605382269060727 | -0.74964588808898 | 1413708.377633752 | -5.3027e-07
-0.00022214285714285714 | -0.7599158755467399 | -0.009934197915500443 | -0.7499816776312395 | 1509898.8041320064 | -4.9671e-07
-0.00022189285714285713 | -0.7599158755467399 | -0.010605382269060727 | -0.7493104932776792 | 1413075.8783936647 | -5.3027e-07
-0.00022164285714285713 | -0.7599158755467399 | -0.011612158799401152 | -0.7483037167473388 | 1288827.9081852194 | -5.8061e-07
-0.00022139285714285712 | -0.7595804807354392 | -0.010605382269060727 | -0.7489750984663784 | 1412443.3791535774 | -5.3027e-07
-0.00022114285714285714 | -0.7595804807354392 | -0.010940974445840869 | -0.7486395062895983 | 1368506.0869037823 | -5.4705e-07
-0.00022089285714285714 | -0.7589096911128376 | -0.010269790092280585 | -0.748639901020557 | 1457945.867040226 | -5.1349e-07
-0.00022064285714285713 | -0.7592450859241384 | -0.010605382269060727 | -0.7486397036550777 | 1411810.8799134903 | -5.3027e-07
-0.00022039285714285713 | -0.758238901490236 | -0.009598605738720302 | -0.7486402957515157 | 1559893.8348546554 | -4.7993e-07
-0.00022014285714285712 | -0.7585742963015368 | -0.010940974445840869 | -0.747633321855696 | 1366666.7910734464 | -5.4705e-07
-0.00021989285714285714 | -0.7589096911128376 | -0.010940974445840869 | -0.7479687166669967 | 1367279.8896835584 | -5.4705e-07
-0.00021964285714285713 | -0.758238901490236 | -0.010940974445840869 | -0.7472979270443951 | 1366053.6924633344 | -5.4705e-07
-0.00021939285714285713 | -0.7579035066789352 | -0.01127656662262101 | -0.7466269400563142 | 1324209.6908443146 | -5.6383e-07
-0.00021914285714285712 | -0.7575681118676345 | -0.011612158799401152 | -0.7459559530682334 | 1284784.2781941681 | -5.8061e-07
-0.00021889285714285714 | -0.7568973222450329 | -0.010605382269060727 | -0.7462919399759722 | 1407383.3852328798 | -5.3027e-07
-0.00021864285714285714 | -0.7575681118676345 | -0.010940974445840869 | -0.7466271374217937 | 1364827.4952431107 | -5.4705e-07
-0.00021839285714285713 | -0.7568973222450329 | -0.010605382269060727 | -0.7462919399759722 | 1407383.3852328798 | -5.3027e-07
-0.00021814285714285712 | -0.7572327170563337 | -0.010940974445840869 | -0.7462917426104928 | 1364214.3966329987 | -5.4705e-07
-0.00021789285714285715 | -0.7562265326224313 | -0.010269790092280585 | -0.7459567425301508 | 1452720.524620768 | -5.1349e-07
-0.00021764285714285714 | -0.7558911378111306 | -0.010269790092280585 | -0.74562134771885 | 1452067.3568183356 | -5.1349e-07
-0.00021739285714285713 | -0.7558911378111306 | -0.011947750976181294 | -0.7439433868349493 | 1245327.9086885126 | -5.9739e-07
-0.00021714285714285713 | -0.7555557429998297 | -0.010605382269060727 | -0.744950360730769 | 1404853.3882725304 | -5.3027e-07
-0.00021689285714285712 | -0.7555557429998297 | -0.010269790092280585 | -0.7452859529075492 | 1451414.1890159033 | -5.1349e-07
-0.00021664285714285714 | -0.7548849533772282 | -0.010940974445840869 | -0.7439439789313873 | 1359922.7063622146 | -5.4705e-07
-0.00021639285714285714 | -0.7545495585659274 | -0.009934197915500443 | -0.744615360650427 | 1499095.0794096724 | -4.9671e-07
-0.00021614285714285713 | -0.7548849533772282 | -0.010940974445840869 | -0.7439439789313873 | 1359922.7063622146 | -5.4705e-07
-0.00021589285714285712 | -0.7542141637546267 | -0.010605382269060727 | -0.743608781485566 | 1402323.3913121817 | -5.3027e-07
-0.00021564285714285715 | -0.7542141637546267 | -0.010940974445840869 | -0.7432731893087858 | 1358696.509141991 | -5.4705e-07
-0.00021539285714285714 | -0.7545495585659274 | -0.010940974445840869 | -0.7436085841200866 | 1359309.607752103 | -5.4705e-07
-0.00021514285714285713 | -0.7542141637546267 | -0.010940974445840869 | -0.7432731893087858 | 1358696.509141991 | -5.4705e-07
-0.00021489285714285713 | -0.7538787689433258 | -0.010605382269060727 | -0.7432733866742651 | 1401690.8920720944 | -5.3027e-07
-0.00021464285714285712 | -0.7528725845094235 | -0.010605382269060727 | -0.7422672022403628 | 1399793.3943518326 | -5.3027e-07
-0.00021439285714285714 | -0.7532079793207244 | -0.009934197915500443 | -0.7432737814052239 | 1496394.148229089 | -4.9671e-07
-0.00021414285714285714 | -0.7525371896981228 | -0.010269790092280585 | -0.7422673996058422 | 1445535.6787940129 | -5.1349e-07
-0.00021389285714285713 | -0.7522017948868219 | -0.009934197915500443 | -0.7422675969713215 | 1494368.4498436514 | -4.9671e-07
-0.00021364285714285712 | -0.7518664000755212 | -0.010269790092280585 | -0.7415966099832406 | 1444229.3431891482 | -5.1349e-07
-0.00021339285714285714 | -0.7515310052642205 | -0.010605382269060727 | -0.7409256229951597 | 1397263.397391484 | -5.3027e-07
-0.00021314285714285714 | -0.7518664000755212 | -0.010269790092280585 | -0.7415966099832406 | 1444229.3431891482 | -5.1349e-07
-0.00021289285714285713 | -0.7511956104529196 | -0.010605382269060727 | -0.7405902281838589 | 1396630.8981513965 | -5.3027e-07
-0.00021264285714285713 | -0.7508602156416189 | -0.00926301356194016 | -0.7415972020796787 | 1601200.7261367962 | -4.6315e-07
-0.00021239285714285712 | -0.7501894260190173 | -0.009934197915500443 | -0.7402552281035168 | 1490317.0530727762 | -4.9671e-07
-0.00021214285714285714 | -0.7498540312077165 | -0.009934197915500443 | -0.7399198332922161 | 1489641.8202776304 | -4.9671e-07
-0.00021189285714285714 | -0.7501894260190173 | -0.009934197915500443 | -0.7402552281035168 | 1490317.0530727762 | -4.9671e-07
-0.00021164285714285713 | -0.7495186363964157 | -0.009934197915500443 | -0.7395844384809153 | 1488966.5874824845 | -4.9671e-07
-0.00021139285714285712 | -0.7498540312077165 | -0.010269790092280585 | -0.739584241115436 | 1440310.3363745548 | -5.1349e-07
-0.00021114285714285714 | -0.7488478467738141 | -0.009598605738720302 | -0.7392492410350938 | 1540326.2956264552 | -4.7993e-07
-0.00021089285714285714 | -0.749183241585115 | -0.010269790092280585 | -0.7389134514928344 | 1439004.0007696904 | -5.1349e-07
-0.00021064285714285713 | -0.7481770571512126 | -0.010605382269060727 | -0.7375716748821519 | 1390938.4049906114 | -5.3027e-07
-0.00021039285714285713 | -0.7471708727173102 | -0.010269790092280585 | -0.7369010826250296 | 1435084.9939550965 | -5.1349e-07
-0.00021014285714285712 | -0.7478416623399118 | -0.009934197915500443 | -0.7379074644244114 | 1485590.423506755 | -4.9671e-07
-0.00020989285714285714 | -0.747506267528611 | -0.010605382269060727 | -0.7369008852595503 | 1389673.406510437 | -5.3027e-07
-0.00020964285714285714 | -0.7471708727173102 | -0.010269790092280585 | -0.7369010826250296 | 1435084.9939550965 | -5.1349e-07
-0.00020939285714285713 | -0.7465000830947087 | -0.008927421385160018 | -0.7375726617095487 | 1652375.5962401638 | -4.4637e-07
-0.00020914285714285712 | -0.7471708727173102 | -0.010269790092280585 | -0.7369010826250296 | 1435084.9939550965 | -5.1349e-07
-0.00020889285714285714 | -0.7465000830947087 | -0.009934197915500443 | -0.7365658851792083 | 1482889.4923261716 | -4.9671e-07
-0.00020864285714285714 | -0.7458292934721071 | -0.009598605738720302 | -0.7362306877333868 | 1534036.7294459622 | -4.7993e-07
-0.00020839285714285713 | -0.7454938986608063 | -0.009934197915500443 | -0.7355597007453059 | 1480863.793940734 | -4.9671e-07
-0.00020814285714285713 | -0.7454938986608063 | -0.010269790092280585 | -0.7352241085685257 | 1431819.154942935 | -5.1349e-07
-0.00020789285714285712 | -0.7448231090382048 | -0.010940974445840869 | -0.733882134592364 | 1341529.7480588558 | -5.4705e-07
-0.00020764285714285714 | -0.7438169246043025 | -0.009934197915500443 | -0.7338827266888021 | 1477487.629965005 | -4.9671e-07
-0.00020739285714285713 | -0.7438169246043025 | -0.010605382269060727 | -0.7332115423352418 | 1382715.9148694773 | -5.3027e-07
-0.00020714285714285713 | -0.7441523194156032 | -0.010269790092280585 | -0.7338825293233227 | 1429206.483733206 | -5.1349e-07
-0.00020689285714285712 | -0.7431461349817009 | -0.009598605738720302 | -0.7335475292429806 | 1528446.003952191 | -4.7993e-07
-0.00020664285714285714 | -0.7431461349817009 | -0.009934197915500443 | -0.7332119370662005 | 1476137.1643747129 | -4.9671e-07
-0.00020639285714285714 | -0.7431461349817009 | -0.010269790092280585 | -0.7328763448894203 | 1427246.9803259093 | -5.1349e-07
-0.00020614285714285713 | -0.7421399505477986 | -0.009934197915500443 | -0.7322057526322981 | 1474111.4659892754 | -4.9671e-07
-0.00020589285714285713 | -0.7421399505477986 | -0.009598605738720302 | -0.7325413448090783 | 1526349.4818920267 | -4.7993e-07
-0.00020564285714285712 | -0.741469160925197 | -0.00926301356194016 | -0.7322061473632568 | 1580924.2693365864 | -4.6315e-07
-0.00020539285714285714 | -0.741469160925197 | -0.009934197915500443 | -0.7315349630096966 | 1472761.0003989837 | -4.9671e-07
-0.00020514285714285713 | -0.741469160925197 | -0.00926301356194016 | -0.7322061473632568 | 1580924.2693365864 | -4.6315e-07
-0.00020489285714285713 | -0.741469160925197 | -0.009934197915500443 | -0.7315349630096966 | 1472761.0003989837 | -4.9671e-07
-0.00020464285714285712 | -0.7404629764912947 | -0.00926301356194016 | -0.7311999629293545 | 1578751.7918222782 | -4.6315e-07
-0.00020439285714285714 | -0.7401275816799938 | -0.009934197915500443 | -0.7301933837644934 | 1470060.0692184002 | -4.9671e-07
-0.00020414285714285714 | -0.7391213972460915 | -0.009598605738720302 | -0.7295227915073712 | 1520059.9157115335 | -4.7993e-07
-0.00020389285714285713 | -0.7387860024347908 | -0.010269790092280585 | -0.7285162123425102 | 1418755.7988942896 | -5.1349e-07
-0.00020364285714285712 | -0.7391213972460915 | -0.010605382269060727 | -0.7285160149770308 | 1373860.9255082558 | -5.3027e-07
-0.00020339285714285715 | -0.7391213972460915 | -0.010269790092280585 | -0.7288516071538109 | 1419408.966696722 | -5.1349e-07
-0.00020314285714285714 | -0.7394567920573922 | -0.010605382269060727 | -0.7288514097883315 | 1374493.424748343 | -5.3027e-07
-0.00020289285714285713 | -0.7377798180008883 | -0.009598605738720302 | -0.728181212262168 | 1517264.5529646475 | -4.7993e-07
-0.00020264285714285713 | -0.7371090283782868 | -0.008927421385160018 | -0.7281816069931268 | 1631336.9237920758 | -4.4637e-07
-0.00020239285714285712 | -0.7377798180008883 | -0.00926301356194016 | -0.7285168044389482 | 1572958.5184507894 | -4.6315e-07
-0.00020214285714285714 | -0.7357674491330837 | -0.008927421385160018 | -0.7268400277479237 | 1628331.3991566347 | -4.4637e-07
-0.00020189285714285714 | -0.7357674491330837 | -0.008591829208379876 | -0.7271756199247038 | 1692714.3272714661 | -4.2959e-07
-0.00020164285714285713 | -0.7354320543217829 | -0.008927421385160018 | -0.7265046329366229 | 1627580.0179977745 | -4.4637e-07
-0.00020139285714285712 | -0.7350966595104821 | -0.009598605738720302 | -0.7254980537717618 | 1511673.8274708763 | -4.7993e-07
-0.00020114285714285715 | -0.7340904750765798 | -0.008591829208379876 | -0.7254986458681999 | 1688810.6787797844 | -4.2959e-07
-0.00020089285714285714 | -0.7347612646991813 | -0.00926301356194016 | -0.7254982511372412 | 1566441.0859078649 | -4.6315e-07
-0.00020064285714285713 | -0.7340904750765798 | -0.00926301356194016 | -0.7248274615146396 | 1564992.767564993 | -4.6315e-07
-0.00020039285714285713 | -0.7340904750765798 | -0.009598605738720302 | -0.7244918693378595 | 1509577.305410712 | -4.7993e-07
-0.00020014285714285712 | -0.7344258698878805 | -0.008927421385160018 | -0.7254984485027205 | 1625325.8745211933 | -4.4637e-07
-0.00019989285714285714 | -0.7334196854539782 | -0.008927421385160018 | -0.7244922640688182 | 1623071.7310446126 | -4.4637e-07
-0.00019964285714285714 | -0.7324135010200759 | -0.00926301356194016 | -0.7231504874581357 | 1561371.9717078125 | -4.6315e-07
-0.00019939285714285713 | -0.7324135010200759 | -0.00926301356194016 | -0.7231504874581357 | 1561371.9717078125 | -4.6315e-07
-0.00019914285714285712 | -0.7324135010200759 | -0.008927421385160018 | -0.7234860796349158 | 1620817.5875680319 | -4.4637e-07
-0.00019889285714285714 | -0.7327488958313767 | -0.009934197915500443 | -0.7228146979158763 | 1455204.947725191 | -4.9671e-07
-0.00019864285714285714 | -0.7317427113974743 | -0.00926301356194016 | -0.7224796978355341 | 1559923.65336494 | -4.6315e-07
-0.00019839285714285713 | -0.7314073165861735 | -0.00926301356194016 | -0.7221443030242334 | 1559199.494193504 | -4.6315e-07
-0.00019814285714285713 | -0.7304011321522712 | -0.008927421385160018 | -0.7214737107671112 | 1616309.3006148702 | -4.4637e-07
-0.00019789285714285712 | -0.7304011321522712 | -0.009934197915500443 | -0.7204669342367708 | 1450478.31815917 | -4.9671e-07
-0.00019764285714285714 | -0.7297303425296696 | -0.00926301356194016 | -0.7204673289677295 | 1555578.698336324 | -4.6315e-07
-0.00019739285714285714 | -0.7300657373409704 | -0.010269790092280585 | -0.7197959472486898 | 1401773.4360310505 | -5.1349e-07
-0.00019714285714285713 | -0.7297303425296696 | -0.010269790092280585 | -0.719460552437389 | 1401120.2682286184 | -5.1349e-07
-0.00019689285714285712 | -0.729059552907068 | -0.009934197915500443 | -0.7191253549915676 | 1447777.3869785864 | -4.9671e-07
-0.00019664285714285714 | -0.7287241580957673 | -0.009934197915500443 | -0.7187899601802669 | 1447102.1541834406 | -4.9671e-07
-0.00019639285714285714 | -0.727717973661865 | -0.009934197915500443 | -0.7177837757463645 | 1445076.4557980031 | -4.9671e-07
-0.00019614285714285713 | -0.7270471840392634 | -0.009934197915500443 | -0.717112986123763 | 1443725.9902077112 | -4.9671e-07
-0.00019589285714285713 | -0.727717973661865 | -0.00926301356194016 | -0.7184549600999248 | 1551233.7433077076 | -4.6315e-07
-0.00019564285714285712 | -0.7267117892279625 | -0.00926301356194016 | -0.7174487756660224 | 1549061.2657933992 | -4.6315e-07
-0.00019539285714285714 | -0.7263763944166618 | -0.00926301356194016 | -0.7171133808547216 | 1548337.1066219632 | -4.6315e-07
-0.00019514285714285714 | -0.7260409996053611 | -0.009598605738720302 | -0.7164423938666408 | 1492805.1289293976 | -4.7993e-07
-0.00019489285714285713 | -0.7250348151714586 | -0.009934197915500443 | -0.7151006172559582 | 1439674.5934368358 | -4.9671e-07
-0.00019464285714285712 | -0.7250348151714586 | -0.009598605738720302 | -0.7154362094327383 | 1490708.606869233 | -4.7993e-07
-0.00019439285714285714 | -0.7246994203601579 | -0.009934197915500443 | -0.7147652224446575 | 1438999.36064169 | -4.9671e-07
-0.00019414285714285714 | -0.7243640255488571 | -0.009934197915500443 | -0.7144298276333567 | 1438324.1278465444 | -4.9671e-07
-0.00019389285714285713 | -0.7233578411149548 | -0.009598605738720302 | -0.7137592353762345 | 1487214.4034356263 | -4.7993e-07
-0.00019364285714285713 | -0.7236932359262556 | -0.009934197915500443 | -0.7137590380107551 | 1436973.6622562525 | -4.9671e-07
-0.00019339285714285712 | -0.7226870514923532 | -0.009598605738720302 | -0.713088445753633 | 1485816.722062183 | -4.7993e-07
-0.00019314285714285714 | -0.7223516566810524 | -0.008927421385160018 | -0.7134242352958924 | 1598276.152802223 | -4.4637e-07
-0.00019289285714285713 | -0.7220162618697517 | -0.00926301356194016 | -0.7127532483078115 | 1538923.0373932943 | -4.6315e-07
-0.00019264285714285713 | -0.7220162618697517 | -0.00926301356194016 | -0.7127532483078115 | 1538923.0373932943 | -4.6315e-07
-0.00019239285714285712 | -0.7213454722471501 | -0.008927421385160018 | -0.7124180508619901 | 1596022.0093256424 | -4.4637e-07
-0.00019214285714285714 | -0.7210100774358493 | -0.00926301356194016 | -0.7117470638739092 | 1536750.5598789863 | -4.6315e-07
-0.00019189285714285714 | -0.7203392878132477 | -0.00926301356194016 | -0.7110762742513076 | 1535302.2415361141 | -4.6315e-07
-0.00019164285714285713 | -0.7196684981906462 | -0.008591829208379876 | -0.7110766689822663 | 1655239.3017513226 | -4.2959e-07
-0.00019139285714285713 | -0.7193331033793454 | -0.008927421385160018 | -0.7104056819941854 | 1591513.7223724807 | -4.4637e-07
-0.00019114285714285712 | -0.7193331033793454 | -0.009598605738720302 | -0.7097344976406251 | 1478828.3151949688 | -4.7993e-07
-0.00019089285714285714 | -0.7193331033793454 | -0.009598605738720302 | -0.7097344976406251 | 1478828.3151949688 | -4.7993e-07
-0.00019064285714285713 | -0.7189977085680446 | -0.00926301356194016 | -0.7097346950061044 | 1532405.6048503697 | -4.6315e-07
-0.00019039285714285713 | -0.7189977085680446 | -0.009934197915500443 | -0.7090635106525441 | 1427520.4031242102 | -4.9671e-07
-0.00019014285714285712 | -0.7169853397002399 | -0.008591829208379876 | -0.7083935104918601 | 1648993.4641646321 | -4.2959e-07
-0.00018989285714285714 | -0.7169853397002399 | -0.008591829208379876 | -0.7083935104918601 | 1648993.4641646321 | -4.2959e-07
-0.00018964285714285714 | -0.7163145500776383 | -0.008927421385160018 | -0.7073871286924783 | 1584751.291942738 | -4.4637e-07
-0.00018939285714285713 | -0.7159791552663376 | -0.00926301356194016 | -0.7067161417043974 | 1525888.1723074452 | -4.6315e-07
-0.00018914285714285712 | -0.7156437604550367 | -0.008256237031599735 | -0.707387523423437 | 1713583.3690723705 | -4.1281e-07
-0.00018889285714285715 | -0.715308365643736 | -0.008591829208379876 | -0.7067165364353561 | 1645089.8156729504 | -4.2959e-07
-0.00018864285714285714 | -0.7156437604550367 | -0.00926301356194016 | -0.7063807468930966 | 1525164.013136009 | -4.6315e-07
-0.00018839285714285713 | -0.7143021812098337 | -0.008927421385160018 | -0.7053747598246737 | 1580243.0049895763 | -4.4637e-07
-0.00018814285714285713 | -0.7139667863985328 | -0.008591829208379876 | -0.705374957190153 | 1641966.896879605 | -4.2959e-07
-0.00018789285714285712 | -0.7139667863985328 | -0.009598605738720302 | -0.7043681806598125 | 1467646.8642074256 | -4.7993e-07
-0.00018764285714285714 | -0.7132959967759314 | -0.009598605738720302 | -0.7036973910372111 | 1466249.1828339829 | -4.7993e-07
-0.00018739285714285714 | -0.7129606019646305 | -0.00926301356194016 | -0.7036975884026904 | 1519370.7397645204 | -4.6315e-07
-0.00018714285714285713 | -0.7119544175307282 | -0.008927421385160018 | -0.7030269961455682 | 1574983.3368775544 | -4.4637e-07
-0.00018689285714285712 | -0.7116190227194275 | -0.008591829208379876 | -0.7030271935110476 | 1636501.788991251 | -4.2959e-07
-0.00018664285714285715 | -0.7109482330968259 | -0.008256237031599735 | -0.7026919960652261 | 1702208.8716100536 | -4.1281e-07
-0.00018639285714285714 | -0.709271259040322 | -0.007585052678039452 | -0.7016862063622825 | 1850181.4981294263 | -3.7925e-07
-0.00018614285714285713 | -0.709271259040322 | -0.008927421385160018 | -0.700343837655162 | 1568972.2876066722 | -4.4637e-07
-0.00018589285714285713 | -0.7089358642290212 | -0.00926301356194016 | -0.6996728506670811 | 1510680.829707288 | -4.6315e-07
-0.00018564285714285712 | -0.7086004694177204 | -0.00926301356194016 | -0.6993374558557802 | 1509956.6705358517 | -4.6315e-07
-0.00018539285714285714 | -0.709271259040322 | -0.010269790092280585 | -0.6990014689480414 | 1361277.0322802498 | -5.1349e-07
-0.00018514285714285714 | -0.707594284983818 | -0.009598605738720302 | -0.6979956792450978 | 1454368.8911597184 | -4.7993e-07
-0.00018489285714285713 | -0.707594284983818 | -0.009598605738720302 | -0.6979956792450978 | 1454368.8911597184 | -4.7993e-07
-0.00018464285714285712 | -0.7072588901725173 | -0.009598605738720302 | -0.697660284433797 | 1453670.0504729971 | -4.7993e-07
-0.00018439285714285714 | -0.7059173109273141 | -0.008591829208379876 | -0.6973254817189343 | 1623229.3841195335 | -4.2959e-07
-0.00018414285714285714 | -0.7055819161160134 | -0.008256237031599735 | -0.6973256790844137 | 1689209.4459388342 | -4.1281e-07
-0.00018389285714285713 | -0.7059173109273141 | -0.008256237031599735 | -0.6976610738957144 | 1690021.9100432855 | -4.1281e-07
-0.00018364285714285713 | -0.7055819161160134 | -0.00926301356194016 | -0.6963189025540732 | 1503439.2379929272 | -4.6315e-07
-0.00018339285714285712 | -0.7049111264934118 | -0.009598605738720302 | -0.6953125207546915 | 1448778.1656659471 | -4.7993e-07
-0.00018314285714285714 | -0.7039049420595095 | -0.008591829208379876 | -0.6953131128511296 | 1618545.0059295157 | -4.2959e-07
-0.00018289285714285714 | -0.7039049420595095 | -0.00926301356194016 | -0.6946419284975693 | 1499818.442135747 | -4.6315e-07
-0.00018264285714285713 | -0.7032341524369079 | -0.00926301356194016 | -0.6939711388749678 | 1498370.1237928746 | -4.6315e-07
-0.00018239285714285712 | -0.7022279680030056 | -0.00926301356194016 | -0.6929649544410654 | 1496197.6462785664 | -4.6315e-07
-0.00018214285714285714 | -0.7022279680030056 | -0.00926301356194016 | -0.6929649544410654 | 1496197.6462785664 | -4.6315e-07
-0.00018189285714285714 | -0.7018925731917047 | -0.00926301356194016 | -0.6926295596297646 | 1495473.4871071305 | -4.6315e-07
-0.00018164285714285713 | -0.6998802043239001 | -0.008591829208379876 | -0.6912883751155202 | 1609176.2495494797 | -4.2959e-07
-0.00018139285714285713 | -0.7002155991352008 | -0.008927421385160018 | -0.6912881777500408 | 1548684.9963174444 | -4.4637e-07
-0.00018114285714285712 | -0.6992094147012985 | -0.00926301356194016 | -0.6899464011393583 | 1489680.213735642 | -4.6315e-07
-0.00018089285714285714 | -0.6992094147012985 | -0.00926301356194016 | -0.6899464011393583 | 1489680.213735642 | -4.6315e-07
-0.00018064285714285713 | -0.6988740198899978 | -0.00926301356194016 | -0.6896110063280576 | 1488956.054564206 | -4.6315e-07
-0.00018039285714285713 | -0.6985386250786969 | -0.009598605738720302 | -0.6889400193399766 | 1435500.1926182394 | -4.7993e-07
-0.00018014285714285712 | -0.6985386250786969 | -0.00926301356194016 | -0.6892756115167568 | 1488231.8953927697 | -4.6315e-07
-0.00017989285714285714 | -0.696861651022193 | -0.007920644854819593 | -0.6889410061673734 | 1739608.3748109555 | -3.9603e-07
-0.00017964285714285714 | -0.6961908613995915 | -0.007585052678039452 | -0.6886058087215521 | 1815691.565901002 | -3.7925e-07
-0.00017939285714285713 | -0.6961908613995915 | -0.008591829208379876 | -0.6875990321912117 | 1600588.2228677804 | -4.2959e-07
-0.00017914285714285713 | -0.6961908613995915 | -0.008591829208379876 | -0.6875990321912117 | 1600588.2228677804 | -4.2959e-07
-0.00017889285714285712 | -0.6951846769656891 | -0.007920644854819593 | -0.6872640321108695 | 1735373.9366124459 | -3.9603e-07
-0.00017864285714285714 | -0.6948492821543883 | -0.007920644854819593 | -0.6869286372995688 | 1734527.0489727438 | -3.9603e-07
-0.00017839285714285713 | -0.6931723080978844 | -0.007585052678039452 | -0.685587255419845 | 1807732.3507713657 | -3.7925e-07
-0.00017814285714285713 | -0.6935077029091852 | -0.00724946050125931 | -0.6862582424079259 | 1893267.0708081392 | -3.6247e-07
-0.00017789285714285712 | -0.6928369132865837 | -0.007920644854819593 | -0.6849162684317641 | 1729445.723134532 | -3.9603e-07
-0.00017764285714285714 | -0.6911599392300798 | -0.006578276147699027 | -0.6845816630823808 | 2081340.6056899459 | -3.2891e-07
-0.00017739285714285714 | -0.6908245444187789 | -0.007585052678039452 | -0.6832394917407395 | 1801541.8501149816 | -3.7925e-07
-0.00017714285714285713 | -0.6911599392300798 | -0.007920644854819593 | -0.6832392943752602 | 1725211.2849360225 | -3.9603e-07
-0.00017689285714285713 | -0.6901537547961775 | -0.007585052678039452 | -0.682568702118138 | 1799773.1356417292 | -3.7925e-07
-0.00017664285714285712 | -0.6898183599848766 | -0.008256237031599735 | -0.6815621229532769 | 1651023.633029627 | -4.1281e-07
-0.00017639285714285714 | -0.6888121755509743 | -0.007920644854819593 | -0.6808915306961547 | 1719283.0714581085 | -3.9603e-07
-0.00017614285714285713 | -0.689147570362275 | -0.008256237031599735 | -0.6808913333306753 | 1649398.7048207247 | -4.1281e-07
-0.00017589285714285713 | -0.6881413859283727 | -0.008256237031599735 | -0.679885148896773 | 1646961.312507371 | -4.1281e-07
-0.00017564285714285712 | -0.6874705963057711 | -0.007585052678039452 | -0.6798855436277317 | 1792698.2777487189 | -3.7925e-07
-0.00017539285714285714 | -0.6881413859283727 | -0.007920644854819593 | -0.6802207410735531 | 1717589.2961787046 | -3.9603e-07
-0.00017514285714285714 | -0.6871352014944704 | -0.007920644854819593 | -0.6792145566396508 | 1715048.6332595989 | -3.9603e-07
-0.00017489285714285713 | -0.6854582274379665 | -0.00724946050125931 | -0.6782087669367072 | 1871059.9687215204 | -3.6247e-07
-0.00017464285714285712 | -0.6844520430040641 | -0.0069138683244791685 | -0.677538174679585 | 1959939.4807121232 | -3.4569e-07
-0.00017439285714285715 | -0.6844520430040641 | -0.008591829208379876 | -0.6758602137956843 | 1573262.6834260088 | -4.2959e-07
-0.00017414285714285714 | -0.6844520430040641 | -0.008591829208379876 | -0.6758602137956843 | 1573262.6834260088 | -4.2959e-07
-0.00017389285714285713 | -0.6841166481927633 | -0.008256237031599735 | -0.6758604111611636 | 1637211.7432539563 | -4.1281e-07
-0.00017364285714285713 | -0.6834458585701618 | -0.008256237031599735 | -0.6751896215385621 | 1635586.815045054 | -4.1281e-07
-0.00017339285714285712 | -0.6821042793249587 | -0.007920644854819593 | -0.6741836344701391 | 1702345.3186640695 | -3.9603e-07
-0.00017314285714285714 | -0.6821042793249587 | -0.00724946050125931 | -0.6748548188236994 | 1861807.0095187626 | -3.6247e-07
-0.00017289285714285714 | -0.6821042793249587 | -0.008256237031599735 | -0.6738480422933589 | 1632336.9586272493 | -4.1281e-07
-0.00017264285714285713 | -0.6804273052684547 | -0.007585052678039452 | -0.6728422525904153 | 1774126.7757795674 | -3.7925e-07
-0.00017239285714285712 | -0.680091910457154 | -0.008256237031599735 | -0.6718356734255543 | 1627462.174000542 | -4.1281e-07
-0.00017214285714285715 | -0.6797565156458532 | -0.008256237031599735 | -0.6715002786142534 | 1626649.7098960907 | -4.1281e-07
-0.00017189285714285714 | -0.6787503312119508 | -0.007920644854819593 | -0.6708296863571312 | 1693876.4422670498 | -3.9603e-07
-0.00017164285714285713 | -0.6790857260232517 | -0.008256237031599735 | -0.670829488991652 | 1625024.7816871884 | -4.1281e-07
-0.00017139285714285713 | -0.6784149364006501 | -0.00724946050125931 | -0.6711654758993908 | 1851628.7543957294 | -3.6247e-07
-0.00017114285714285712 | -0.6784149364006501 | -0.007920644854819593 | -0.6704942915458305 | 1693029.554627348 | -3.9603e-07
-0.00017089285714285714 | -0.6774087519667478 | -0.007920644854819593 | -0.6694881071119282 | 1690488.891708242 | -3.9603e-07
-0.00017064285714285714 | -0.6774087519667478 | -0.008256237031599735 | -0.669152514935148 | 1620962.4611649325 | -4.1281e-07
-0.00017039285714285713 | -0.6760671727215446 | -0.007585052678039452 | -0.6684821200435052 | 1762630.131703426 | -3.7925e-07
-0.00017014285714285712 | -0.6747255934763414 | -0.007585052678039452 | -0.667140540798302 | 1759092.7027569208 | -3.7925e-07
-0.00016989285714285714 | -0.6747255934763414 | -0.007920644854819593 | -0.6668049486215218 | 1683713.7905906262 | -3.9603e-07
-0.00016964285714285714 | -0.6737194090424391 | -0.00724946050125931 | -0.6664699485411798 | 1838674.6115118684 | -3.6247e-07
-0.00016939285714285713 | -0.6727132246085368 | -0.007585052678039452 | -0.6651281719304973 | 1753786.5593371633 | -3.7925e-07
-0.00016914285714285713 | -0.6730486194198375 | -0.007920644854819593 | -0.6651279745650179 | 1679479.3523921163 | -3.9603e-07
-0.00016889285714285712 | -0.6730486194198375 | -0.00724946050125931 | -0.6657991589185782 | 1836824.0196713165 | -3.6247e-07
-0.00016864285714285714 | -0.6717070401746345 | -0.00724946050125931 | -0.6644575796733752 | 1833122.8359902136 | -3.6247e-07
-0.00016839285714285714 | -0.6710362505520329 | -0.007585052678039452 | -0.6634511978739934 | 1749364.773154032 | -3.7925e-07
-0.00016814285714285713 | -0.6700300661181305 | -0.00724946050125931 | -0.6627806056168712 | 1828496.3563888348 | -3.6247e-07
-0.00016789285714285712 | -0.669359276495529 | -0.00724946050125931 | -0.6621098159942697 | 1826645.7645482833 | -3.6247e-07
-0.00016764285714285714 | -0.669359276495529 | -0.007585052678039452 | -0.6617742238174895 | 1744942.9869709006 | -3.7925e-07
-0.00016739285714285714 | -0.6686884868729274 | -0.007585052678039452 | -0.6611034341948879 | 1743174.272497648 | -3.7925e-07
-0.00016714285714285713 | -0.6683530920616266 | -0.00724946050125931 | -0.6611036315603673 | 1823869.876787456 | -3.6247e-07
-0.00016689285714285713 | -0.6673469076277243 | -0.0069138683244791685 | -0.6604330393032452 | 1910458.829436838 | -3.4569e-07
-0.00016664285714285712 | -0.667682302439025 | -0.007920644854819593 | -0.6597616575842055 | 1665929.1501568852 | -3.9603e-07
-0.00016639285714285714 | -0.6666761180051227 | -0.0069138683244791685 | -0.6597622496806436 | 1908518.4117397675 | -3.4569e-07
-0.00016614285714285713 | -0.6656699335712204 | -0.007585052678039452 | -0.658084880893181 | 1735215.057368012 | -3.7925e-07
-0.00016589285714285713 | -0.6649991439486188 | -0.007920644854819593 | -0.6570784990937992 | 1659154.0490392696 | -3.9603e-07
-0.00016564285714285712 | -0.6646637491373181 | -0.007920644854819593 | -0.6567431042824985 | 1658307.1613995675 | -3.9603e-07
-0.00016539285714285714 | -0.6649991439486188 | -0.007920644854819593 | -0.6570784990937992 | 1659154.0490392696 | -3.9603e-07
-0.00016514285714285714 | -0.6639929595147165 | -0.007920644854819593 | -0.6560723146598969 | 1656613.3861201636 | -3.9603e-07
-0.00016489285714285713 | -0.6626513802695133 | -0.007920644854819593 | -0.6547307354146937 | 1653225.8355613558 | -3.9603e-07
-0.00016464285714285713 | -0.6619805906469117 | -0.0069138683244791685 | -0.6550667223224326 | 1894935.4878602773 | -3.4569e-07
-0.00016439285714285712 | -0.661645195835611 | -0.0069138683244791685 | -0.6547313275111318 | 1893965.2790117424 | -3.4569e-07
-0.00016414285714285714 | -0.6599682217791071 | -0.006578276147699027 | -0.6533899456314081 | 1986508.1093014106 | -3.2891e-07
-0.00016389285714285713 | -0.6596328269678063 | -0.006242683970918885 | -0.6533901429968875 | 2093298.7991724731 | -3.1213e-07
-0.00016364285714285713 | -0.6596328269678063 | -0.006578276147699027 | -0.6530545508201073 | 1985488.4050391684 | -3.2891e-07
-0.00016339285714285712 | -0.6592974321565055 | -0.00724946050125931 | -0.6520479716552462 | 1798886.88694001 | -3.6247e-07
-0.00016314285714285714 | -0.658626642533904 | -0.007585052678039452 | -0.6510415898558646 | 1716643.5553988602 | -3.7925e-07
-0.00016289285714285714 | -0.6579558529113024 | -0.0069138683244791685 | -0.6510419845868233 | 1883292.9816778575 | -3.4569e-07
-0.00016264285714285713 | -0.6576204581000016 | -0.007585052678039452 | -0.6500354054219621 | 1713990.4836889813 | -3.7925e-07
-0.00016239285714285713 | -0.6566142736660993 | -0.007585052678039452 | -0.6490292209880598 | 1711337.4119791025 | -3.7925e-07
-0.00016214285714285712 | -0.6552726944208962 | -0.006242683970918885 | -0.6490300104499773 | 2079330.0236675094 | -3.1213e-07
-0.00016189285714285714 | -0.6552726944208962 | -0.0069138683244791685 | -0.648358826096417 | 1875531.3108895773 | -3.4569e-07
-0.00016164285714285713 | -0.653931115175693 | -0.0069138683244791685 | -0.6470172468512139 | 1871650.4754954374 | -3.4569e-07
-0.00016139285714285713 | -0.653931115175693 | -0.006578276147699027 | -0.647352839027994 | 1968153.4325810492 | -3.2891e-07
-0.00016114285714285712 | -0.6535957203643923 | -0.0069138683244791685 | -0.6466818520399131 | 1870680.2666469023 | -3.4569e-07
-0.00016089285714285714 | -0.6522541411191891 | -0.006578276147699027 | -0.6456758649714901 | 1963054.9112698378 | -3.2891e-07
-0.00016064285714285714 | -0.6515833514965875 | -0.0069138683244791685 | -0.6446694831721084 | 1864859.013555692 | -3.4569e-07
-0.00016039285714285713 | -0.6509125618739859 | -0.006242683970918885 | -0.6446698779030671 | 2065361.248162545 | -3.1213e-07
-0.00016014285714285712 | -0.6505771670626852 | -0.006242683970918885 | -0.6443344830917663 | 2064286.7269698556 | -3.1213e-07
-0.00015989285714285715 | -0.6502417722513845 | -0.005907091794138743 | -0.6443346804572457 | 2181563.120778251 | -2.9535e-07
-0.00015964285714285714 | -0.6499063774400836 | -0.006578276147699027 | -0.6433281012923846 | 1955916.9814341413 | -3.2891e-07
-0.00015939285714285713 | -0.6499063774400836 | -0.0069138683244791685 | -0.6429925091156045 | 1860007.969313017 | -3.4569e-07
-0.00015914285714285713 | -0.6482294033835797 | -0.006578276147699027 | -0.6416511272358807 | 1950818.46012293 | -3.2891e-07
-0.00015889285714285712 | -0.6475586137609782 | -0.006242683970918885 | -0.6413159297900594 | 2054616.03623565 | -3.1213e-07
-0.00015864285714285714 | -0.6472232189496774 | -0.006578276147699027 | -0.6406449428019784 | 1947759.3473362029 | -3.2891e-07
-0.00015839285714285714 | -0.6455462448931735 | -0.00724946050125931 | -0.6382967843919142 | 1760949.754208703 | -3.6247e-07
-0.00015814285714285713 | -0.6452108500818727 | -0.00724946050125931 | -0.6379613895806134 | 1760024.4582884274 | -3.6247e-07
-0.00015789285714285712 | -0.6438692708366696 | -0.0069138683244791685 | -0.6369554025121904 | 1842544.210039387 | -3.4569e-07
-0.00015764285714285715 | -0.6435338760253688 | -0.006578276147699027 | -0.6369555998776698 | 1936542.6004515376 | -3.2891e-07
-0.00015739285714285714 | -0.6428630864027672 | -0.006578276147699027 | -0.6362848102550682 | 1934503.191927053 | -3.2891e-07
-0.00015714285714285713 | -0.6418569019688649 | -0.005907091794138743 | -0.6359498101747262 | 2153173.955433506 | -2.9535e-07
-0.00015689285714285713 | -0.6411861123462633 | -0.005907091794138743 | -0.6352790205521246 | 2150902.8222059263 | -2.9535e-07
-0.00015664285714285712 | -0.640179927912361 | -0.005907091794138743 | -0.6342728361182223 | 2147496.1223645573 | -2.9535e-07
-0.00015639285714285714 | -0.6395091382897594 | -0.005907091794138743 | -0.6336020464956207 | 2145224.989136977 | -2.9535e-07
-0.00015614285714285714 | -0.6391737434784587 | -0.006578276147699027 | -0.6325954673307597 | 1923286.4450423876 | -3.2891e-07
-0.00015589285714285713 | -0.6388383486671578 | -0.0069138683244791685 | -0.6319244803426787 | 1827991.0773113614 | -3.4569e-07
-0.00015564285714285712 | -0.6381675590445564 | -0.00724946050125931 | -0.6309180985432971 | 1740593.2439626362 | -3.6247e-07
-0.00015539285714285714 | -0.6368259797993532 | -0.006578276147699027 | -0.6302477036516542 | 1916148.5152066913 | -3.2891e-07
-0.00015514285714285714 | -0.6364905849880524 | -0.005907091794138743 | -0.6305834931939137 | 2135004.8896128694 | -2.9535e-07
-0.00015489285714285713 | -0.6361551901767516 | -0.0069138683244791685 | -0.6292413218522724 | 1820229.4065230815 | -3.4569e-07
-0.00015464285714285713 | -0.6344782161202477 | -0.005907091794138743 | -0.628571124326109 | 2128191.4899301305 | -2.9535e-07
-0.00015439285714285712 | -0.6344782161202477 | -0.006242683970918885 | -0.6282355321493288 | 2012709.7097207578 | -3.1213e-07
-0.00015414285714285714 | -0.6328012420637438 | -0.005907091794138743 | -0.626894150269605 | 2122513.6568611814 | -2.9535e-07
-0.00015389285714285714 | -0.6321304524411422 | -0.006578276147699027 | -0.6255521762934432 | 1901872.6555352989 | -3.2891e-07
-0.00015364285714285713 | -0.632465847252443 | -0.006242683970918885 | -0.6262231632815242 | 2006262.5825646208 | -3.1213e-07
-0.00015339285714285712 | -0.6314596628185407 | -0.006578276147699027 | -0.6248813866708417 | 1899833.2470108145 | -3.2891e-07
-0.00015314285714285714 | -0.6314596628185407 | -0.006578276147699027 | -0.6248813866708417 | 1899833.2470108145 | -3.2891e-07
-0.00015289285714285714 | -0.6301180835733375 | -0.005907091794138743 | -0.6242109917791988 | 2113429.123950863 | -2.9535e-07
-0.00015264285714285713 | -0.6307888731959391 | -0.006242683970918885 | -0.6245461892250203 | 2000889.976601173 | -3.1213e-07
-0.00015239285714285713 | -0.629447293950736 | -0.005907091794138743 | -0.6235402021565972 | 2111157.9907232835 | -2.9535e-07
-0.00015214285714285712 | -0.6281057147055329 | -0.0055714996173586015 | -0.6225342150881743 | 2234709.711362458 | -2.7857e-07
-0.00015189285714285714 | -0.627770319894232 | -0.0055714996173586015 | -0.6221988202768735 | 2233505.745341332 | -2.7857e-07
-0.00015164285714285713 | -0.6274349250829313 | -0.006578276147699027 | -0.6208566489352323 | 1887596.7958639066 | -3.2891e-07
-0.00015139285714285713 | -0.626428740649029 | -0.006242683970918885 | -0.6201860566781101 | 1986921.2010962088 | -3.1213e-07
-0.00015114285714285712 | -0.6260933458377281 | -0.005907091794138743 | -0.6201862540435894 | 2099802.324585385 | -2.9535e-07
-0.00015089285714285714 | -0.6247517665925251 | -0.005907091794138743 | -0.6188446747983863 | 2095260.0581302263 | -2.9535e-07
-0.00015064285714285714 | -0.6244163717812242 | -0.006242683970918885 | -0.6181736878103054 | 1980474.0739400715 | -3.1213e-07
-0.00015039285714285713 | -0.6227393977247203 | -0.0055714996173586015 | -0.6171678981073617 | 2215446.255024444 | -2.7857e-07
-0.00015014285714285713 | -0.6227393977247203 | -0.004900315263798318 | -0.617839082460922 | 2521629.932773037 | -2.4502e-07
-0.00014989285714285712 | -0.621733213290818 | -0.005907091794138743 | -0.6158261214966793 | 2085039.9586061183 | -2.9535e-07
-0.00014964285714285714 | -0.6213978184795172 | -0.004900315263798318 | -0.616497503215719 | 2516154.451409158 | -2.4502e-07
-0.00014939285714285713 | -0.6210624236682164 | -0.0055714996173586015 | -0.6154909240508578 | 2209426.4249188146 | -2.7857e-07
-0.00014914285714285713 | -0.6197208444230133 | -0.005907091794138743 | -0.6138137526288746 | 2078226.5589233795 | -2.9535e-07
-0.00014889285714285712 | -0.6193854496117126 | -0.006242683970918885 | -0.6131427656407937 | 1964356.2560497287 | -3.1213e-07
-0.00014864285714285714 | -0.6177084755552087 | -0.005907091794138743 | -0.61180138376107 | 2071413.159240641 | -2.9535e-07
-0.00014839285714285714 | -0.6173730807439078 | -0.0055714996173586015 | -0.6118015811265493 | 2196182.79868643 | -2.7857e-07
-0.00014814285714285713 | -0.6167022911213063 | -0.004900315263798318 | -0.611801975857508 | 2496990.2666355786 | -2.4502e-07
-0.00014789285714285712 | -0.6160315014987048 | -0.0055714996173586015 | -0.6104600018813462 | 2191366.9346019262 | -2.7857e-07
-0.00014764285714285715 | -0.6160315014987048 | -0.0055714996173586015 | -0.6104600018813462 | 2191366.9346019262 | -2.7857e-07
-0.00014739285714285714 | -0.6153607118761032 | -0.005907091794138743 | -0.6094536200819645 | 2063464.192944112 | -2.9535e-07
-0.00014714285714285713 | -0.6143545274422009 | -0.005907091794138743 | -0.6084474356480621 | 2060057.4931027428 | -2.9535e-07
-0.00014689285714285713 | -0.6136837378195993 | -0.006242683970918885 | -0.6074410538486804 | 1946089.3957740066 | -3.1213e-07
-0.00014664285714285712 | -0.6133483430082984 | -0.006242683970918885 | -0.6071056590373796 | 1945014.8745813165 | -3.1213e-07
-0.00014639285714285714 | -0.6130129481969977 | -0.006242683970918885 | -0.6067702642260788 | 1943940.3533886275 | -3.1213e-07
-0.00014614285714285714 | -0.6116713689517945 | -0.0055714996173586015 | -0.6060998693344359 | 2175715.3763272897 | -2.7857e-07
-0.00014589285714285713 | -0.611000579329193 | -0.004900315263798318 | -0.6061002640653947 | 2473719.4708390906 | -2.4502e-07
-0.00014564285714285712 | -0.6096590000839899 | -0.004900315263798318 | -0.6047586848201916 | 2468243.989475211 | -2.4502e-07
-0.00014539285714285715 | -0.6089882104613883 | -0.0055714996173586015 | -0.6034167108440297 | 2166083.6481582825 | -2.7857e-07
-0.00014514285714285714 | -0.607982026027486 | -0.004564723087018176 | -0.6034173029404678 | 2643828.733692757 | -2.2824e-07
-0.00014489285714285713 | -0.6073112364048844 | -0.0055714996173586015 | -0.6017397367875258 | 2160063.818052653 | -2.7857e-07
-0.00014464285714285713 | -0.6063050519709821 | -0.005907091794138743 | -0.6003979601768433 | 2032803.8943717873 | -2.9535e-07
-0.00014439285714285712 | -0.6056342623483805 | -0.005907091794138743 | -0.5997271705542417 | 2030532.7611442078 | -2.9535e-07
-0.00014414285714285714 | -0.6042926831031774 | -0.004900315263798318 | -0.5993923678393791 | 2446342.0640196926 | -2.4502e-07
-0.00014389285714285714 | -0.6036218934805758 | -0.0055714996173586015 | -0.5980503938632172 | 2146820.1918202685 | -2.7857e-07
-0.00014364285714285713 | -0.6029511038579742 | -0.0055714996173586015 | -0.5973796042406156 | 2144412.2597780167 | -2.7857e-07
-0.00014339285714285712 | -0.6026157090466735 | -0.005907091794138743 | -0.5967086172525348 | 2020312.6616201 | -2.9535e-07
-0.00014314285714285715 | -0.6022803142353726 | -0.006242683970918885 | -0.5960376302644538 | 1909555.675222562 | -3.1213e-07
-0.00014289285714285714 | -0.6022803142353726 | -0.006242683970918885 | -0.5960376302644538 | 1909555.675222562 | -3.1213e-07
-0.00014264285714285713 | -0.6016095246127712 | -0.006242683970918885 | -0.5953668406418523 | 1907406.632837183 | -3.1213e-07
-0.00014239285714285713 | -0.5995971557449664 | -0.0055714996173586015 | -0.5940256561276078 | 2132372.5995667577 | -2.7857e-07
-0.00014214285714285712 | -0.5992617609336657 | -0.00523590744057846 | -0.5940258534930872 | 2269046.426945468 | -2.618e-07
-0.00014189285714285714 | -0.5982555764997634 | -0.00523590744057846 | -0.5930196690591849 | 2265203.0265594935 | -2.618e-07
-0.00014164285714285714 | -0.5979201816884625 | -0.00523590744057846 | -0.5926842742478841 | 2263921.8930975017 | -2.618e-07
-0.00014139285714285713 | -0.5969139972545602 | -0.00523590744057846 | -0.5916780898139817 | 2260078.4927115273 | -2.618e-07
-0.00014114285714285712 | -0.5955724180093571 | -0.004900315263798318 | -0.5906721027455588 | 2410751.4351544753 | -2.4502e-07
-0.00014089285714285714 | -0.5949016283867555 | -0.004564723087018176 | -0.5903369052997374 | 2586517.929109975 | -2.2824e-07
-0.00014064285714285714 | -0.5938954439528532 | -0.004900315263798318 | -0.5889951286890549 | 2403907.083449626 | -2.4502e-07
-0.00014039285714285713 | -0.5928892595189508 | -0.00523590744057846 | -0.5876533520783723 | 2244704.891167628 | -2.618e-07
-0.00014014285714285713 | -0.5922184698963493 | -0.004900315263798318 | -0.587318154632551 | 2397062.731744776 | -2.4502e-07
-0.00013989285714285712 | -0.5915476802737477 | -0.004900315263798318 | -0.5866473650099494 | 2394324.9910628363 | -2.4502e-07
-0.00013964285714285714 | -0.5908768906511461 | -0.004564723087018176 | -0.586312167564128 | 2568883.835392196 | -2.2824e-07
-0.00013939285714285714 | -0.5912122854624469 | -0.00523590744057846 | -0.5859763780218684 | 2238299.2238576706 | -2.618e-07
-0.00013914285714285713 | -0.589535311405943 | -0.0042291309102380345 | -0.5853061804957049 | 2767973.812675197 | -2.1146e-07
-0.00013889285714285712 | -0.5885291269720406 | -0.0035579465566777514 | -0.5849711804153629 | 3288251.642326985 | -1.779e-07
-0.00013864285714285714 | -0.5878583373494392 | -0.0042291309102380345 | -0.5836292064392011 | 2760043.227918674 | -2.1146e-07
-0.00013839285714285714 | -0.586516758104236 | -0.0038935387334578927 | -0.5826232193707781 | 2992769.6075767265 | -1.9468e-07
-0.00013814285714285713 | -0.5868521529155367 | -0.00523590744057846 | -0.5816162454749583 | 2221644.4888517805 | -2.618e-07
-0.00013789285714285713 | -0.5848397840477321 | -0.0055714996173586015 | -0.5792682844303735 | 2079398.0946372189 | -2.7857e-07
-0.00013764285714285712 | -0.5845043892364313 | -0.00523590744057846 | -0.5792684817958529 | 2212676.55461784 | -2.618e-07
-0.00013739285714285714 | -0.5838335996138297 | -0.004900315263798318 | -0.5789332843500314 | 2362840.9732205286 | -2.4502e-07
-0.00013714285714285713 | -0.5831628099912282 | -0.0055714996173586015 | -0.5775913103738696 | 2073378.2645315896 | -2.7857e-07
-0.00013689285714285713 | -0.5824920203686266 | -0.004900315263798318 | -0.5775917051048283 | 2357365.4918566486 | -2.4502e-07
-0.00013664285714285712 | -0.5814858359347242 | -0.004900315263798318 | -0.5765855206709259 | 2353258.8808337394 | -2.4502e-07
-0.00013639285714285714 | -0.5808150463121227 | -0.0042291309102380345 | -0.5765859154018846 | 2726734.7719412725 | -2.1146e-07
-0.00013614285714285714 | -0.5794734670669196 | -0.004900315263798318 | -0.5745731518031213 | 2345045.6587879197 | -2.4502e-07
-0.00013589285714285713 | -0.578802677444318 | -0.00523590744057846 | -0.5735667700037396 | 2190897.285763983 | -2.618e-07
-0.00013564285714285713 | -0.5791380722556188 | -0.00523590744057846 | -0.5739021648150403 | 2192178.4192259745 | -2.618e-07
-0.00013539285714285712 | -0.5774610981991148 | -0.004900315263798318 | -0.5725607829353165 | 2336832.4367421004 | -2.4502e-07
-0.00013514285714285714 | -0.5771257033878141 | -0.00523590744057846 | -0.5718897959472357 | 2184491.6184540256 | -2.618e-07
-0.00013489285714285713 | -0.5767903085765134 | -0.00523590744057846 | -0.5715544011359349 | 2183210.4849920343 | -2.618e-07
-0.00013464285714285713 | -0.5754487293313102 | -0.00523590744057846 | -0.5702128218907317 | 2178085.9511440676 | -2.618e-07
-0.00013439285714285712 | -0.5751133345200095 | -0.0055714996173586015 | -0.5695418349026509 | 2044483.0800245684 | -2.7857e-07
-0.00013414285714285714 | -0.574107150086107 | -0.0042291309102380345 | -0.569878019175869 | 2695012.4329151767 | -2.1146e-07
-0.00013389285714285714 | -0.5734363604635055 | -0.004900315263798318 | -0.5685360451997072 | 2320405.9926504614 | -2.4502e-07
-0.00013364285714285713 | -0.5724301760296031 | -0.004900315263798318 | -0.5675298607658048 | 2316299.3816275517 | -2.4502e-07
-0.00013339285714285712 | -0.5700824123504977 | -0.0035579465566777514 | -0.56652446579382 | 3184558.6029421124 | -1.779e-07
-0.00013314285714285715 | -0.5697470175391969 | -0.0038935387334578927 | -0.565853478805739 | 2906628.224567313 | -1.9468e-07
-0.00013289285714285714 | -0.5690762279165953 | -0.004900315263798318 | -0.564175912652797 | 2302610.6782178525 | -2.4502e-07
-0.00013264285714285713 | -0.568070043482693 | -0.004564723087018176 | -0.5635053203956748 | 2468957.3043247825 | -2.2824e-07
-0.00013239285714285713 | -0.5677346486713922 | -0.0042291309102380345 | -0.5635055177611542 | 2664876.2108403854 | -2.1146e-07
-0.00013214285714285712 | -0.566393069426189 | -0.0042291309102380345 | -0.562163938515951 | 2658531.743035166 | -2.1146e-07
-0.00013189285714285714 | -0.5670638590487906 | -0.0055714996173586015 | -0.561492359431432 | 2015587.8955175467 | -2.7857e-07
-0.00013164285714285714 | -0.5653868849922867 | -0.004564723087018176 | -0.5608221619052686 | 2457201.2418462634 | -2.2824e-07
-0.00013139285714285713 | -0.5657222798035876 | -0.004900315263798318 | -0.5608219645397893 | 2288921.974808154 | -2.4502e-07
-0.00013114285714285712 | -0.565051490180986 | -0.004564723087018176 | -0.5604867670939678 | 2455731.734036449 | -2.2824e-07
-0.00013089285714285715 | -0.5637099109357828 | -0.0042291309102380345 | -0.5594807800255448 | 2645842.807424728 | -2.1146e-07
-0.00013064285714285714 | -0.5633745161244821 | -0.0042291309102380345 | -0.5591453852142441 | 2644256.6904734233 | -2.1146e-07
-0.00013039285714285713 | -0.5623683316905798 | -0.0042291309102380345 | -0.5581392007803417 | 2639498.339619509 | -2.1146e-07
-0.00013014285714285713 | -0.5613621472566773 | -0.0035579465566777514 | -0.5578042006999996 | 3135540.0752328993 | -1.779e-07
-0.00012989285714285712 | -0.560355962822775 | -0.002886762203117468 | -0.5574692006196575 | 3862245.3904768205 | -1.4434e-07
-0.00012964285714285714 | -0.5590143835775719 | -0.0032223543798976097 | -0.5557920291976743 | 3449602.145964682 | -1.6112e-07
-0.00012939285714285714 | -0.5580081991436695 | -0.0038935387334578927 | -0.5541146604102116 | 2846329.2564607235 | -1.9468e-07
-0.00012914285714285713 | -0.5576728043323688 | -0.0035579465566777514 | -0.554114857775691 | 3114801.467355925 | -1.779e-07
-0.00012889285714285712 | -0.5570020147097672 | -0.0032223543798976097 | -0.5537796603298696 | 3437112.092850979 | -1.6112e-07
-0.00012864285714285714 | -0.5553250406532633 | -0.0032223543798976097 | -0.5521026862733657 | 3426703.7152562262 | -1.6112e-07
-0.00012839285714285714 | -0.5539834614080602 | -0.0035579465566777514 | -0.5504255148513825 | 3094062.8594789505 | -1.779e-07
-0.00012814285714285713 | -0.5539834614080602 | -0.0038935387334578927 | -0.5500899226746023 | 2825655.324538465 | -1.9468e-07
-0.00012789285714285713 | -0.554318856219361 | -0.004564723087018176 | -0.5497541331323428 | 2408707.4841223713 | -2.2824e-07
-0.00012764285714285712 | -0.5529772769741579 | -0.0035579465566777514 | -0.5494193304174801 | 3088406.875512503 | -1.779e-07
-0.00012739285714285714 | -0.5519710925402554 | -0.0038935387334578927 | -0.5480775538067976 | 2815318.3585773353 | -1.9468e-07
-0.00012714285714285714 | -0.5509649081063531 | -0.0035579465566777514 | -0.5474069615496754 | 3077094.9075796073 | -1.779e-07
-0.00012689285714285713 | -0.5496233288611501 | -0.0038935387334578927 | -0.5457297901276922 | 2803258.564956018 | -1.9468e-07
-0.00012664285714285712 | -0.5486171444272476 | -0.0042291309102380345 | -0.5443880135170096 | 2574467.544616012 | -2.1146e-07
-0.00012639285714285714 | -0.5476109599933453 | -0.002886762203117468 | -0.5447241977902278 | 3773945.7528020153 | -1.4434e-07
-0.00012614285714285714 | -0.5469401703707437 | -0.0038935387334578927 | -0.5430466316372858 | 2789475.9436745113 | -1.9468e-07
-0.00012589285714285713 | -0.546604775559443 | -0.0038935387334578927 | -0.5427112368259851 | 2787753.116014323 | -1.9468e-07
-0.00012564285714285713 | -0.5455985911255407 | -0.0032223543798976097 | -0.5423762367456431 | 3366335.1252066637 | -1.6112e-07
-0.00012539285714285712 | -0.5449278015029391 | -0.0042291309102380345 | -0.540698670592701 | 2557020.2581516597 | -2.1146e-07
-0.00012514285714285714 | -0.5445924066916383 | -0.0038935387334578927 | -0.5406988679581805 | 2777416.150053194 | -1.9468e-07
-0.00012489285714285714 | -0.5432508274464352 | -0.0032223543798976097 | -0.5400284730665376 | 3351763.3965740106 | -1.6112e-07
-0.00012464285714285713 | -0.5419092482012321 | -0.0032223543798976097 | -0.5386868938213345 | 3343436.6944982093 | -1.6112e-07
-0.00012439285714285712 | -0.5405676689560289 | -0.0032223543798976097 | -0.5373453145761313 | 3335109.9924224066 | -1.6112e-07
-0.00012414285714285714 | -0.5405676689560289 | -0.0035579465566777514 | -0.5370097223993512 | 3018649.7399263154 | -1.779e-07
-0.00012389285714285714 | -0.5402322741447282 | -0.0032223543798976097 | -0.5370099197648306 | 3333028.3169034566 | -1.6112e-07
-0.00012364285714285713 | -0.5395614845221266 | -0.0038935387334578927 | -0.5356679457886687 | 2751573.7351503703 | -1.9468e-07
-0.00012339285714285713 | -0.5375491156543218 | -0.002886762203117468 | -0.5346623534512044 | 3704235.5125324326 | -1.4434e-07
-0.00012314285714285712 | -0.5372137208430211 | -0.002886762203117468 | -0.5343269586399036 | 3701911.8378567803 | -1.4434e-07
-0.00012289285714285714 | -0.5365429312204195 | -0.0035579465566777514 | -0.5329849846637418 | 2996025.804060525 | -1.779e-07
-0.00012264285714285713 | -0.535872141597818 | -0.0038935387334578927 | -0.5319786028643602 | 2732622.630888299 | -1.9468e-07
-0.00012239285714285713 | -0.5352013519752165 | -0.0038935387334578927 | -0.5313078132417586 | 2729176.9755679225 | -1.9468e-07
-0.00012214285714285712 | -0.5341951675413141 | -0.0035579465566777514 | -0.5306372209846364 | 2982828.508138814 | -1.779e-07
-0.00012189285714285714 | -0.5321827986735094 | -0.002886762203117468 | -0.5292960364703919 | 3667056.717721989 | -1.4434e-07
-0.00012164285714285715 | -0.5318474038622086 | -0.0038935387334578927 | -0.5279538651287508 | 2711948.69896604 | -1.9468e-07
-0.00012139285714285714 | -0.5301704298057047 | -0.002886762203117468 | -0.5272836676025873 | 3653114.669668072 | -1.4434e-07
-0.00012114285714285715 | -0.5288288505605016 | -0.002551170026337326 | -0.5262776805341642 | 4125775.0373441996 | -1.2756e-07
-0.00012089285714285715 | -0.5278226661265992 | -0.0022155778495571844 | -0.5256070882770421 | 4744650.145171764 | -1.1078e-07
-0.00012064285714285714 | -0.5274872713152985 | -0.002886762203117468 | -0.524600509112181 | 3634525.2722628503 | -1.4434e-07
-0.00012039285714285715 | -0.5268164816926969 | -0.0032223543798976097 | -0.5235941273127993 | 3249761.296145438 | -1.6112e-07
-0.00012014285714285714 | -0.5254749024474937 | -0.002551170026337326 | -0.5229237324211564 | 4099481.626255304 | -1.2756e-07
-0.00011989285714285715 | -0.5258102972587946 | -0.0042291309102380345 | -0.5215811663485566 | 2466611.5919272862 | -2.1146e-07
-0.00011964285714285714 | -0.525139507636193 | -0.0035579465566777514 | -0.5215815610795153 | 2931924.6524407854 | -1.779e-07
-0.00011939285714285715 | -0.5234625335796891 | -0.0042291309102380345 | -0.5192334026694511 | 2455508.7732681525 | -2.1146e-07
-0.00011914285714285714 | -0.5227917439570875 | -0.0038935387334578927 | -0.5188982052236296 | 2665432.3521409566 | -1.9468e-07
-0.00011889285714285715 | -0.5217855595231852 | -0.0032223543798976097 | -0.5185632051432876 | 3218536.163361181 | -1.6112e-07
-0.00011864285714285715 | -0.5211147699005836 | -0.0032223543798976097 | -0.517892415520686 | 3214372.81232328 | -1.6112e-07
-0.00011839285714285714 | -0.5201085854666813 | -0.0032223543798976097 | -0.5168862310867837 | 3208127.7857664293 | -1.6112e-07
-0.00011814285714285715 | -0.5194377958440797 | -0.002551170026337326 | -0.5168866258177424 | 4052153.486295291 | -1.2756e-07
-0.00011789285714285714 | -0.5180962165988766 | -0.002551170026337326 | -0.5155450465725393 | 4041636.121859734 | -1.2756e-07
-0.00011764285714285715 | -0.517425426976275 | -0.0032223543798976097 | -0.5142030725963774 | 3191474.381614825 | -1.6112e-07
-0.00011739285714285714 | -0.5160838477310719 | -0.0032223543798976097 | -0.5128614933511743 | 3183147.6795390234 | -1.6112e-07
-0.00011714285714285715 | -0.5154130581084703 | -0.002551170026337326 | -0.512861888082133 | 4020601.392988616 | -1.2756e-07
-0.00011689285714285714 | -0.5150776632971695 | -0.0032223543798976097 | -0.5118553089172719 | 3176902.652982172 | -1.6112e-07
-0.00011664285714285715 | -0.512729899618064 | -0.002886762203117468 | -0.5098431374149466 | 3532283.5865341285 | -1.4434e-07
-0.00011639285714285715 | -0.5120591099954626 | -0.0022155778495571844 | -0.5098435321459054 | 4602352.67515249 | -1.1078e-07
-0.00011614285714285715 | -0.5120591099954626 | -0.0035579465566777514 | -0.5085011634387848 | 2858396.8608769663 | -1.779e-07
-0.00011589285714285715 | -0.5117237151841617 | -0.0035579465566777514 | -0.508165768627484 | 2856511.5328881503 | -1.779e-07
-0.00011564285714285714 | -0.5103821359389586 | -0.002551170026337326 | -0.5078309659126213 | 3981161.276355274 | -1.2756e-07
-0.00011539285714285715 | -0.5097113463163571 | -0.002886762203117468 | -0.5068245841132396 | 3511370.5144532537 | -1.4434e-07
-0.00011514285714285714 | -0.5080343722598532 | -0.002551170026337326 | -0.5054832022335158 | 3962755.8885930465 | -1.2756e-07
-0.00011489285714285715 | -0.5076989774485523 | -0.002886762203117468 | -0.5048122152454348 | 3497428.466399337 | -1.4434e-07
-0.00011464285714285714 | -0.5070281878259508 | -0.002551170026337326 | -0.5044770177996135 | 3954867.865266378 | -1.2756e-07
-0.00011439285714285715 | -0.5056866085807477 | -0.0022155778495571844 | -0.5034710307311905 | 4544828.165995761 | -1.1078e-07
-0.00011414285714285714 | -0.5046804241468453 | -0.0022155778495571844 | -0.5024648462972882 | 4535745.348760488 | -1.1078e-07
-0.00011389285714285715 | -0.5033388449016422 | -0.0012088013192167594 | -0.5021300435824254 | 8307900.324062844 | -6.044e-08
-0.00011364285714285715 | -0.5019972656564391 | -0.0015443934959969011 | -0.5004528721604422 | 6480898.468656156 | -7.722e-08
-0.00011339285714285714 | -0.5013264760338375 | -0.0018799856727770427 | -0.4994464903610605 | 5313301.027696635 | -9.3999e-08
-0.00011314285714285715 | -0.5003202915999352 | -0.0015443934959969011 | -0.4987758981039383 | 6459181.541450095 | -7.722e-08
-0.00011289285714285714 | -0.4999848967886344 | -0.0018799856727770427 | -0.49810491111585736 | 5299028.799300113 | -9.3999e-08
-0.00011264285714285715 | -0.4986433175434313 | -0.0022155778495571844 | -0.4964277396938741 | 4481248.44534885 | -1.1078e-07
-0.00011239285714285714 | -0.4973017382982281 | -0.0022155778495571844 | -0.49508616044867093 | 4469138.022368486 | -1.1078e-07
-0.00011214285714285715 | -0.49696634348692736 | -0.0018799856727770427 | -0.49508635781415034 | 5266916.285407939 | -9.3999e-08
-0.00011189285714285714 | -0.49696634348692736 | -0.002886762203117468 | -0.4940795812838099 | 3423070.876778449 | -1.4434e-07
-0.00011164285714285715 | -0.495960159053025 | -0.002551170026337326 | -0.49340898902668767 | 3868099.6086730217 | -1.2756e-07
-0.00011139285714285715 | -0.4942831849965211 | -0.0018799856727770427 | -0.49240319932374405 | 5238371.828614895 | -9.3999e-08
-0.00011114285714285714 | -0.49361239537391954 | -0.0018799856727770427 | -0.4917324097011425 | 5231235.714416634 | -9.3999e-08
-0.00011089285714285715 | -0.49193542131741563 | -0.0015443934959969011 | -0.49039102782141875 | 6350596.905419792 | -7.722e-08
-0.00011064285714285714 | -0.49160002650611484 | -0.0018799856727770427 | -0.4897200408333378 | 5209827.3718218515 | -9.3999e-08
-0.00011039285714285715 | -0.48992305244961093 | -0.0015443934959969011 | -0.48837865895361404 | 6324536.592772519 | -7.722e-08
-0.00011014285714285714 | -0.4889168680157086 | -0.0022155778495571844 | -0.48670129016615143 | 4393447.878741212 | -1.1078e-07
-0.00010989285714285715 | -0.488246078393107 | -0.002551170026337326 | -0.4856949083667697 | 3807624.7631685613 | -1.2756e-07
-0.00010964285714285714 | -0.4875752887705055 | -0.0015443934959969011 | -0.4860308952745086 | 6294132.894684034 | -7.722e-08
-0.00010939285714285715 | -0.4872398939592047 | -0.0018799856727770427 | -0.48535990828642767 | 5163442.629533157 | -9.3999e-08
-0.00010914285714285715 | -0.48623370952530237 | -0.0022155778495571844 | -0.4840181316757452 | 4369227.032780484 | -1.1078e-07
-0.00010889285714285715 | -0.4852275250914 | -0.0018799856727770427 | -0.48334753941862296 | 5142034.286938374 | -9.3999e-08
-0.00010864285714285715 | -0.48422134065749767 | -0.0018799856727770427 | -0.48234135498472064 | 5131330.115640982 | -9.3999e-08
-0.00010839285714285714 | -0.48287976141229455 | -0.0018799856727770427 | -0.4809997757395175 | 5117057.887244461 | -9.3999e-08
-0.00010814285714285715 | -0.48187357697839217 | -0.0022155778495571844 | -0.479657999128835 | 4329868.158094302 | -1.1078e-07
-0.00010789285714285714 | -0.48153818216709143 | -0.0022155778495571844 | -0.47932260431753426 | 4326840.552349212 | -1.1078e-07
-0.00010764285714285715 | -0.48019660292188826 | -0.0015443934959969011 | -0.4786522094258914 | 6198578.414977368 | -7.722e-08
-0.00010739285714285714 | -0.47952581329928673 | -0.0022155778495571844 | -0.47731023544972956 | 4308674.917878665 | -1.1078e-07
-0.00010714285714285715 | -0.47919041848798594 | -0.0018799856727770427 | -0.4773104328152089 | 5077809.259154025 | -9.3999e-08
-0.00010689285714285714 | -0.47851962886538435 | -0.0022155778495571844 | -0.4763040510158272 | 4299592.100643392 | -1.1078e-07
-0.00010664285714285715 | -0.47684265480888044 | -0.002551170026337326 | -0.4742914847825431 | 3718227.1654663156 | -1.2756e-07
-0.00010639285714285715 | -0.4761718651862789 | -0.0018799856727770427 | -0.4742918795135019 | 5045696.745261852 | -9.3999e-08
-0.00010614285714285714 | -0.474494891129775 | -0.0015443934959969011 | -0.4729504976337781 | 6124740.862476762 | -7.722e-08
-0.00010589285714285715 | -0.4734887066958727 | -0.0018799856727770427 | -0.47160872102309565 | 5017152.288468809 | -9.3999e-08
-0.00010564285714285714 | -0.4724825222619703 | -0.0022155778495571844 | -0.4702669444124131 | 4245095.197231755 | -1.1078e-07
-0.00010539285714285715 | -0.4711409430167672 | -0.0015443934959969011 | -0.4695965495207703 | 6081307.008064641 | -7.722e-08
-0.00010514285714285714 | -0.47047015339416565 | -0.0018799856727770427 | -0.4685901677213886 | 4985039.774576635 | -9.3999e-08
-0.00010489285714285715 | -0.46946396896026327 | -0.0022155778495571844 | -0.4672483911107061 | 4217846.745525936 | -1.1078e-07
-0.00010464285714285714 | -0.46812238971506015 | -0.0015443934959969011 | -0.46657799621906326 | 6042216.539093732 | -7.722e-08
-0.00010439285714285715 | -0.46745160009245856 | -0.0018799856727770427 | -0.46557161441968153 | 4952927.26068446 | -9.3999e-08
-0.00010414285714285715 | -0.46644541565855624 | -0.0012088013192167594 | -0.4652366143393395 | 7697486.873041944 | -6.044e-08
-0.00010389285714285714 | -0.4657746260359547 | -0.0015443934959969011 | -0.4642302325399578 | 6011812.841005247 | -7.722e-08
-0.00010364285714285715 | -0.46476844160205233 | -0.0022155778495571844 | -0.46255286375249516 | 4175460.2650946626 | -1.1078e-07
-0.00010339285714285714 | -0.46376225716815 | -0.002551170026337326 | -0.4612110871418127 | 3615682.8622196233 | -1.2756e-07
-0.00010314285714285715 | -0.4627560727342476 | -0.0018799856727770427 | -0.4608760870614706 | 4902974.461296635 | -9.3999e-08
-0.00010289285714285714 | -0.4620852831116461 | -0.002551170026337326 | -0.4595341130853088 | 3602536.156675175 | -1.2756e-07
-0.00010264285714285715 | -0.4610790986777437 | -0.0015443934959969011 | -0.4595347051817468 | 5951005.4448282765 | -7.722e-08
-0.00010239285714285714 | -0.460743703866443 | -0.0015443934959969011 | -0.4591993103704461 | 5946662.0593870655 | -7.722e-08
-0.00010214285714285715 | -0.45906672980993907 | -0.0008732091424366176 | -0.45819352066750246 | 10494473.738306299 | -4.366e-08
-0.00010189285714285715 | -0.4580605453760367 | -0.0012088013192167594 | -0.45685174405681994 | 7558756.543264466 | -6.044e-08
-0.00010164285714285715 | -0.45772515056473595 | -0.0022155778495571844 | -0.4555095727151788 | 4111880.5444477526 | -1.1078e-07
-0.00010139285714285715 | -0.45604817650823204 | -0.0012088013192167594 | -0.4548393751890153 | 7525461.264117872 | -6.044e-08
-0.00010114285714285714 | -0.4547065972630289 | -0.0015443934959969011 | -0.45316220376703203 | 5868481.121445248 | -7.722e-08
-0.00010089285714285715 | -0.45437120245172813 | -0.0022155778495571844 | -0.45215562460217096 | 4081604.4869968425 | -1.1078e-07
-0.00010064285714285714 | -0.453029623206525 | -0.0018799856727770427 | -0.451149637533748 | 4799500.8054218525 | -9.3999e-08
-0.00010039285714285715 | -0.453029623206525 | -0.0008732091424366176 | -0.4521564140640884 | 10356199.725586552 | -4.366e-08
-0.00010014285714285714 | -0.4523588335839234 | -0.0012088013192167594 | -0.4511500322647067 | 7464419.919015783 | -6.044e-08
-9.9893e-05 | -0.4506818595274195 | -0.0015443934959969011 | -0.4491374660314226 | 5816360.496150701 | -7.722e-08
-9.9643e-05 | -0.450011069904818 | -0.0012088013192167594 | -0.44880226858560124 | 7425575.426678089 | -6.044e-08
-9.9393e-05 | -0.4486694906596148 | -0.0012088013192167594 | -0.44746068934039807 | 7403378.573913692 | -6.044e-08
-9.9143e-05 | -0.4486694906596148 | -0.0022155778495571844 | -0.44645391281005764 | 4030135.189330296 | -1.1078e-07
-9.8893e-05 | -0.4469925166031109 | -0.0018799856727770427 | -0.44511253093033387 | 4735275.777637504 | -9.3999e-08
-9.8643e-05 | -0.4456509373579078 | -0.0008732091424366176 | -0.4447777282154712 | 10187198.154484635 | -4.366e-08
-9.8393e-05 | -0.44464475292400546 | -0.0015443934959969011 | -0.44310035942800857 | 5738179.558208884 | -7.722e-08
-9.8143e-05 | -0.44363856849010314 | -0.0012088013192167594 | -0.4424297671708864 | 7320140.376047206 | -6.044e-08
-9.7893e-05 | -0.44229698924489996 | -0.0008732091424366176 | -0.44142378010246336 | 10110379.258529222 | -4.366e-08
-9.7643e-05 | -0.44129080481099764 | -0.000537616965656476 | -0.4407531878453412 | 16396550.555548191 | -2.6881e-08
-9.7393e-05 | -0.4402846203770953 | -0.0008732091424366176 | -0.4394114112346587 | 10064287.920955973 | -4.366e-08
-9.7143e-05 | -0.4379368566979898 | -0.000537616965656476 | -0.43739923973233336 | 16271779.637691744 | -2.6881e-08
-9.6893e-05 | -0.4372660670753883 | -0.0002020247888763343 | -0.43706404228651197 | 43268357.78099019 | -1.0101e-08
-9.6643e-05 | -0.4372660670753883 | -0.0015443934959969011 | -0.4357216735793914 | 5642625.078502217 | -7.722e-08
-9.6393e-05 | -0.4355890930188844 | -0.0008732091424366176 | -0.4347158838764478 | 9956741.46661839 | -4.366e-08
-9.6143e-05 | -0.4359244878301851 | -0.0012088013192167594 | -0.43471568651096837 | 7192508.472651927 | -6.044e-08
-9.5893e-05 | -0.43424751377368126 | -0.000537616965656476 | -0.4337098968080248 | 16134531.628049651 | -2.6881e-08
-9.5643e-05 | -0.43391211896238047 | -0.0018799856727770427 | -0.43203213328960344 | 4596121.550771418 | -9.3999e-08
-9.5393e-05 | -0.4329059345284781 | -0.0012088013192167594 | -0.43169713320926134 | 7142565.5539320335 | -6.044e-08
-9.5143e-05 | -0.43156435528327497 | -0.0012088013192167594 | -0.4303555539640582 | 7120368.701167638 | -6.044e-08
-9.4893e-05 | -0.43055817084937265 | -0.0015443934959969011 | -0.42901377735337576 | 5555757.369677975 | -7.722e-08
-9.4643e-05 | -0.42921659160416953 | -0.0015443934959969011 | -0.42767219810817264 | 5538383.827913126 | -7.722e-08
-9.4393e-05 | -0.42888119679286874 | -0.000537616965656476 | -0.4283435798272123 | 15934898.159479339 | -2.6881e-08
-9.4143e-05 | -0.4278750123589664 | -0.0008732091424366176 | -0.4270018032165298 | 9780058.005920934 | -4.366e-08
-9.3893e-05 | -0.42653343311376324 | -0.000537616965656476 | -0.4259958161481068 | 15847558.516979823 | -2.6881e-08
-9.3643e-05 | -0.42653343311376324 | -0.0008732091424366176 | -0.42566022397132663 | 9749330.447538767 | -4.366e-08
-9.3393e-05 | -0.423850274623357 | -0.0002020247888763343 | -0.4236482498344807 | 41940224.48342308 | -1.0101e-08
-9.3143e-05 | -0.4231794850007555 | -0.0012088013192167594 | -0.4219706836815387 | 6981638.371390161 | -6.044e-08
-9.2893e-05 | -0.42150251094425156 | -0.000537616965656476 | -0.4209648939785951 | 15660402.140195157 | -2.6881e-08
-9.2643e-05 | -0.4204963265103492 | -0.000537616965656476 | -0.4199587095446927 | 15622970.86483822 | -2.6881e-08
-9.2393e-05 | -0.41982553688774765 | -0.0015443934959969011 | -0.41828114339175076 | 5416769.035559187 | -7.722e-08
-9.2143e-05 | -0.4188193524538453 | -0.0012088013192167594 | -0.4176105511346285 | 6909498.599905873 | -6.044e-08
-9.1893e-05 | -0.41848395764254454 | -0.0012088013192167594 | -0.4172751563233278 | 6903949.386714774 | -6.044e-08
-9.1643e-05 | -0.41781316801994295 | -0.0008732091424366176 | -0.41693995887750634 | 9549601.318054687 | -4.366e-08
-9.1393e-05 | -0.4168069835860406 | -0.0012088013192167594 | -0.4155981822668239 | 6876203.320759279 | -6.044e-08
-9.1143e-05 | -0.41613619396343904 | -0.0012088013192167594 | -0.4149273926442223 | 6865104.89437708 | -6.044e-08
-9.0893e-05 | -0.41445921990693513 | -0.0008732091424366176 | -0.4135860107644985 | 9472782.42209927 | -4.366e-08
-9.0643e-05 | -0.4134530354730328 | -0.0012088013192167594 | -0.41224423415381606 | 6820711.188848288 | -6.044e-08
-9.0393e-05 | -0.4121114562278297 | -0.000537616965656476 | -0.4115738392621732 | 15311043.570197105 | -2.6881e-08
-9.0143e-05 | -0.4111052717939273 | 0.0004691595646839491 | -0.41157443135861127 | -17545179.181665827 | 2.3458e-08
-8.9893e-05 | -0.4097636925487242 | 0.0001335673879038074 | -0.409897259936628 | -61376847.50289913 | 6.6784e-09
-8.9643e-05 | -0.4090929029261226 | -0.0002020247888763343 | -0.4088908781372463 | 40479277.856099255 | -1.0101e-08
-8.9393e-05 | -0.4090929029261226 | -0.0008732091424366176 | -0.408219693783686 | 9349872.188570606 | -4.366e-08
-8.9143e-05 | -0.40708053405831796 | -0.0002020247888763343 | -0.40687850926944163 | 40280057.861464195 | -1.0101e-08
-8.8893e-05 | -0.40640974443571637 | -0.0012088013192167594 | -0.4052009431164996 | 6704177.7118352065 | -6.044e-08
-8.8643e-05 | -0.40473277037921246 | -0.000537616965656476 | -0.404195153413556 | 15036547.55091292 | -2.6881e-08
-8.8393e-05 | -0.40372658594531013 | 0.0004691595646839491 | -0.4041957455099941 | -17230630.085620526 | 2.3458e-08
-8.8143e-05 | -0.40372658594531013 | -0.000537616965656476 | -0.4031889689796537 | 14999116.275555989 | -2.6881e-08
-8.7893e-05 | -0.4020496118888062 | -0.0008732091424366176 | -0.4011764027463696 | 9188552.507064233 | -4.366e-08
-8.7643e-05 | -0.4007080326436031 | 0.0001335673879038074 | -0.40084160003150693 | -60020878.79717842 | 6.6784e-09
-8.7393e-05 | -0.4000372430210015 | 0.0004691595646839491 | -0.4005064025856855 | -17073355.537597872 | 2.3458e-08
-8.7143e-05 | -0.3990310585870992 | 0.0004691595646839491 | -0.39950021815178316 | -17030462.47904624 | 2.3458e-08
-8.6893e-05 | -0.3980248741531969 | 0.0004691595646839491 | -0.39849403371788084 | -16987569.420494612 | 2.3458e-08
-8.6643e-05 | -0.3966832949079937 | 0.0004691595646839491 | -0.39715245447267766 | -16930378.6757591 | 2.3458e-08
-8.6393e-05 | -0.39634790009669296 | -0.000537616965656476 | -0.3958102831310365 | 14724620.256271806 | -2.6881e-08
-8.6143e-05 | -0.39467092604018905 | 0.0001335673879038074 | -0.3948044934280929 | -59116899.66003128 | 6.6784e-09
-8.5893e-05 | -0.39400013641758747 | 0.0001335673879038074 | -0.3941337038054913 | -59016457.53368159 | 6.6784e-09
-8.5643e-05 | -0.3933293467949859 | -0.0008732091424366176 | -0.3924561376525493 | 8988823.377580153 | -4.366e-08
-8.5393e-05 | -0.39098158311588044 | 0.0004691595646839491 | -0.3914507426805644 | -16687318.010633186 | 2.3458e-08
-8.5143e-05 | -0.3896400038706773 | -0.0002020247888763343 | -0.389437979081801 | 38553484.574626945 | -1.0101e-08
-8.4893e-05 | -0.3899753986819781 | -0.000537616965656476 | -0.38943778171632165 | 14487555.512344558 | -2.6881e-08
-8.4643e-05 | -0.3882984246254742 | 0.0004691595646839491 | -0.38876758419015817 | -16572936.521162167 | 2.3458e-08
-8.4393e-05 | -0.3876276350028726 | 0.0001335673879038074 | -0.38776120239077644 | -58062257.333359614 | 6.6784e-09
-8.4143e-05 | -0.3879630298141734 | -0.0012088013192167594 | -0.38675422849495666 | 6398970.986324756 | -6.044e-08
-8.3893e-05 | -0.3866214505689703 | -0.0008732091424366176 | -0.3857482414265337 | 8835185.585669322 | -4.366e-08
-8.3643e-05 | -0.3846090817011656 | -0.0002020247888763343 | -0.38440705691228927 | 38055434.58803928 | -1.0101e-08
-8.3393e-05 | -0.38360289726726327 | 0.0004691595646839491 | -0.38407205683194723 | -16372768.914587883 | 2.3458e-08
-8.3143e-05 | -0.3825967128333609 | -0.0002020247888763343 | -0.38239468804448457 | 37856214.59340421 | -1.0101e-08
-8.2893e-05 | -0.38159052839945856 | -0.0002020247888763343 | -0.38138850361058224 | 37756604.59608668 | -1.0101e-08
-8.2643e-05 | -0.37991355434295465 | 0.0001335673879038074 | -0.3800471217308585 | -56907172.88033826 | 6.6784e-09
-8.2393e-05 | -0.3789073699090523 | -0.0002020247888763343 | -0.378705345120176 | 37490977.93657326 | -1.0101e-08
-8.2143e-05 | -0.37857197509775153 | -0.0002020247888763343 | -0.3783699503088752 | 37457774.60413408 | -1.0101e-08
-8.1893e-05 | -0.3768950010412476 | 0.0008047517414640908 | -0.37769975278271173 | -9386739.619738126 | 4.0238e-08
-8.1643e-05 | -0.37622421141864604 | 0.0008047517414640908 | -0.37702896316011014 | -9370068.897873487 | 4.0238e-08
-8.1393e-05 | -0.3752180269847437 | 0.0008047517414640908 | -0.3760227787262078 | -9345062.81507653 | 4.0238e-08
-8.1143e-05 | -0.3738764477395406 | -0.000537616965656476 | -0.37333883077388413 | 13888655.106633613 | -2.6881e-08
-8.0893e-05 | -0.373205658116939 | 0.0001335673879038074 | -0.37333922550484283 | -55902751.61684144 | 6.6784e-09
-8.0643e-05 | -0.3725348684943375 | -0.0002020247888763343 | -0.37233284370546116 | 36860114.62022889 | -1.0101e-08
-8.0393e-05 | -0.3715286840604351 | -0.0002020247888763343 | -0.3713266592715588 | 36760504.62291134 | -1.0101e-08
-8.0143e-05 | -0.370187104815232 | 0.0004691595646839491 | -0.37065626437991595 | -15800861.467232786 | 2.3458e-08
-7.9893e-05 | -0.36951631519263045 | 0.0004691595646839491 | -0.3699854747573144 | -15772266.094865033 | 2.3458e-08
-7.9643e-05 | -0.36851013075872807 | 0.0001335673879038074 | -0.3686436981466319 | -55199656.73239367 | 6.6784e-09
-7.9393e-05 | -0.36750394632482575 | 0.0001335673879038074 | -0.36763751371272957 | -55048993.54286914 | 6.6784e-09
-7.9143e-05 | -0.3664977618909234 | 0.0008047517414640908 | -0.36730251363238753 | -9128343.430836232 | 4.0238e-08
-7.8893e-05 | -0.3648207878344195 | 0.0008047517414640908 | -0.3656255395758836 | -9086666.626174636 | 4.0238e-08
-7.8643e-05 | -0.3631438137779156 | 0.0004691595646839491 | -0.36361297334259957 | -15500610.057371361 | 2.3458e-08
-7.8393e-05 | -0.3621376293440132 | 0.0011403439182442324 | -0.36327797326225747 | -6371375.642912889 | 5.7017e-08
-7.8143e-05 | -0.3611314449101109 | 0.0004691595646839491 | -0.36160060447479486 | -15414823.940268097 | 2.3458e-08
-7.7893e-05 | -0.3607960500988101 | 0.0004691595646839491 | -0.36126520966349407 | -15400526.25408422 | 2.3458e-08
-7.7643e-05 | -0.35844828641970466 | 0.001811528271804516 | -0.3602598146915092 | -3977413.108023359 | 9.0576e-08
-7.7393e-05 | -0.35811289160840387 | 0.0011403439182442324 | -0.3592532355266481 | -6300787.504173023 | 5.7017e-08
-7.7143e-05 | -0.35643591755189996 | 0.0014759360950243742 | -0.35791185364692435 | -4849964.0987642305 | 7.3797e-08
-7.6893e-05 | -0.35475894349539605 | 0.0014759360950243742 | -0.35623487959042044 | -4827239.889197743 | 7.3797e-08
-7.6643e-05 | -0.35442354868409526 | 0.0011403439182442324 | -0.3555638926023395 | -6236081.710328144 | 5.7017e-08
-7.6393e-05 | -0.35308196943889214 | 0.0014759360950243742 | -0.35455790553391653 | -4804515.679631255 | 7.3797e-08
-7.6143e-05 | -0.35308196943889214 | 0.0001335673879038074 | -0.35321553682679596 | -52889487.82635097 | 6.6784e-09
-7.5893e-05 | -0.351740390193689 | 0.0008047517414640908 | -0.35254514193515313 | -8761587.549814185 | 4.0238e-08
-7.5643e-05 | -0.35140499538238823 | 0.0014759360950243742 | -0.3528809314774126 | -4781791.470064766 | 7.3797e-08
-7.5393e-05 | -0.3500634161371851 | 0.0011403439182442324 | -0.35120376005542936 | -6159611.2266932875 | 5.7017e-08
-7.5143e-05 | -0.348721836891982 | 0.001811528271804516 | -0.3505333651637865 | -3870029.197111123 | 9.0576e-08
-7.4893e-05 | -0.3473802576467789 | 0.0011403439182442324 | -0.3485206015650231 | -6112552.467533377 | 5.7017e-08
-7.4643e-05 | -0.3467094680241773 | 0.0008047517414640908 | -0.3475142197656414 | -8636557.135829397 | 4.0238e-08
-7.4393e-05 | -0.34570328359027497 | 0.0004691595646839491 | -0.34617244315495893 | -14757130.375809737 | 2.3458e-08
-7.4143e-05 | -0.3446970991563726 | 0.001811528271804516 | -0.3465086274281771 | -3825594.4753543353 | 9.0576e-08
-7.3893e-05 | -0.34369091472247026 | 0.0014759360950243742 | -0.34516685081749465 | -4677260.106058921 | 7.3797e-08
-7.3643e-05 | -0.34201394066596635 | 0.0004691595646839491 | -0.3424831002306503 | -14599855.827787086 | 2.3458e-08
-7.3393e-05 | -0.34167854585466556 | 0.0008047517414640908 | -0.34248329759612967 | -8511526.72184461 | 4.0238e-08
-7.3143e-05 | -0.3396661769868609 | 0.0014759360950243742 | -0.3411421130818853 | -4622722.003099348 | 7.3797e-08
-7.2893e-05 | -0.3393307821755601 | 0.0008047517414640908 | -0.3401355339170242 | -8453179.195318375 | 4.0238e-08
-7.2643e-05 | -0.337989202930357 | 0.0011403439182442324 | -0.33912954684860125 | -5947846.810473687 | 5.7017e-08
-7.2393e-05 | -0.3373184133077554 | 0.0008047517414640908 | -0.3381231650492195 | -8403167.02972446 | 4.0238e-08
-7.2143e-05 | -0.3359768340625523 | 0.0008047517414640908 | -0.3367815858040164 | -8369825.585995183 | 4.0238e-08
-7.1893e-05 | -0.33497064962865 | 0.0008047517414640908 | -0.3357754013701141 | -8344819.503198226 | 4.0238e-08
-7.1643e-05 | -0.33497064962865 | 0.0008047517414640908 | -0.3357754013701141 | -8344819.503198226 | 4.0238e-08
-7.1393e-05 | -0.33295828076084527 | 0.0014759360950243742 | -0.33443421685586966 | -4531825.164833396 | 7.3797e-08
-7.1143e-05 | -0.33161670151564215 | 0.001811528271804516 | -0.3334282297874467 | -3681181.629644776 | 9.0576e-08
-7.0893e-05 | -0.33027512227043904 | 0.0021471204485846575 | -0.3324222427190237 | -3096447.0851008883 | 1.0736e-07
-7.0643e-05 | -0.32926893783653666 | 0.002482712625364799 | -0.33175165046190147 | -2672493.3612737823 | 1.2414e-07
-7.0393e-05 | -0.3285981482139351 | 0.0021471204485846575 | -0.3307452686625198 | -3080826.405249329 | 1.0736e-07
-7.0143e-05 | -0.32826275340263433 | 0.001811528271804516 | -0.33007428167443886 | -3644152.694847454 | 9.0576e-08
-6.9893e-05 | -0.3265857793461304 | 0.0014759360950243742 | -0.3280617154411548 | -4445473.168480741 | 7.3797e-08
-6.9643e-05 | -0.3245734104783257 | 0.001811528271804516 | -0.32638493875013025 | -3603420.866570398 | 9.0576e-08
-6.9393e-05 | -0.3239026208557242 | 0.0014759360950243742 | -0.3253785569507486 | -4409114.43317436 | 7.3797e-08
-6.9143e-05 | -0.3218902519879195 | 0.002482712625364799 | -0.3243729646132843 | -2613052.846304532 | 1.2414e-07
-6.8893e-05 | -0.3215548571766187 | 0.0021471204485846575 | -0.32370197762520336 | -3015219.549872778 | 1.0736e-07
-6.8643e-05 | -0.319542488308814 | 0.002482712625364799 | -0.3220252009341788 | -2594139.955177952 | 1.2414e-07
-6.8393e-05 | -0.31920709349751325 | 0.001811528271804516 | -0.3210186217693178 | -3544174.5708946823 | 9.0576e-08
-6.8143e-05 | -0.31887169868621246 | 0.0021471204485846575 | -0.32101881913479713 | -2990226.4621102824 | 1.0736e-07
-6.7893e-05 | -0.31652393500710696 | 0.0021471204485846575 | -0.31867105545569163 | -2968357.510318098 | 1.0736e-07
-6.7643e-05 | -0.31618854019580617 | 0.0014759360950243742 | -0.31766447629083056 | -4304583.069168513 | 7.3797e-08
-6.7393e-05 | -0.31518235576190384 | 0.001811528271804516 | -0.3169938840337084 | -3499739.8491378943 | 9.0576e-08
-6.7143e-05 | -0.3141761713280015 | 0.0014759360950243742 | -0.3156521074230259 | -4277314.017688728 | 7.3797e-08
-6.6893e-05 | -0.3128345920827984 | 0.001811528271804516 | -0.31464612035460293 | -3473819.594779769 | 9.0576e-08
-6.6643e-05 | -0.311828407648896 | 0.002482712625364799 | -0.31431112027426084 | -2531997.59861919 | 1.2414e-07
-6.6393e-05 | -0.3104868284036929 | 0.002818304802144941 | -0.31330513320583786 | -2223358.7578418716 | 1.4092e-07
-6.6143e-05 | -0.3091452491584898 | 0.001811528271804516 | -0.3109567774302943 | -3433087.766502714 | 9.0576e-08
-6.5893e-05 | -0.3084744595358882 | 0.0014759360950243742 | -0.3099503956309126 | -4200051.705162668 | 7.3797e-08
-6.5643e-05 | -0.30780366991328667 | 0.001811528271804516 | -0.3096151981850912 | -3418276.1925837845 | 9.0576e-08
-6.5393e-05 | -0.30579130104548197 | 0.001811528271804516 | -0.3076028293172865 | -3396058.8317053905 | 9.0576e-08
-6.5143e-05 | -0.30444972180027885 | 0.001811528271804516 | -0.3062612500720834 | -3381247.2577864616 | 9.0576e-08
-6.4893e-05 | -0.30310814255507573 | 0.0021471204485846575 | -0.3052552630036604 | -2843392.0715056215 | 1.0736e-07
-6.4643e-05 | -0.30243735293247415 | 0.001811528271804516 | -0.3042488812042787 | -3359029.896908068 | 9.0576e-08
-6.4393e-05 | -0.30310814255507573 | 0.0008047517414640908 | -0.30391289429653984 | -7552960.214627902 | 4.0238e-08
-6.4143e-05 | -0.3014311684985718 | 0.0021471204485846575 | -0.3035782889471565 | -2827771.3916540616 | 1.0736e-07
-6.3893e-05 | -0.3000895892533687 | 0.002482712625364799 | -0.3025723018787335 | -2437433.1429862916 | 1.2414e-07
-6.3643e-05 | -0.2997541944420679 | 0.0014759360950243742 | -0.3012301305370923 | -4081885.815416929 | 7.3797e-08
-6.3393e-05 | -0.2977418255742632 | 0.0021471204485846575 | -0.2998889460228479 | -2793405.89598063 | 1.0736e-07
-6.3143e-05 | -0.2960648515177593 | 0.0021471204485846575 | -0.29821197196634397 | -2777785.2161290706 | 1.0736e-07
-6.2893e-05 | -0.29539406189515777 | 0.001811528271804516 | -0.2972055901669623 | -3281269.13383369 | 9.0576e-08
-6.2643e-05 | -0.29371708783865386 | 0.001811528271804516 | -0.2955286161104584 | -3262754.666435029 | 9.0576e-08
-6.2393e-05 | -0.29237550859345074 | 0.002482712625364799 | -0.29485822121881555 | -2375290.78642753 | 1.2414e-07
-6.2143e-05 | -0.29170471897084915 | 0.002482712625364799 | -0.29418743159621397 | -2369887.103248507 | 1.2414e-07
-6.1893e-05 | -0.29136932415954836 | 0.001811528271804516 | -0.2931808524313529 | -3236834.4120769026 | 9.0576e-08
-6.1643e-05 | -0.28969235010304445 | 0.0021471204485846575 | -0.2918394705516291 | -2718426.6326931436 | 1.0736e-07
-6.1393e-05 | -0.28835077085784133 | 0.002818304802144941 | -0.2911690756599863 | -2066271.0111297031 | 1.4092e-07
-6.1143e-05 | -0.287344586423939 | 0.002482712625364799 | -0.2898272990493038 | -2334763.162584859 | 1.2414e-07
-6.0893e-05 | -0.2853322175561343 | 0.002482712625364799 | -0.2878149301814991 | -2318552.1130477902 | 1.2414e-07
-6.0643e-05 | -0.284326033122232 | 0.002482712625364799 | -0.2868087457475968 | -2310446.588279256 | 1.2414e-07
-6.0393e-05 | -0.284326033122232 | 0.0021471204485846575 | -0.28647315357081665 | -2668440.457168153 | 1.0736e-07
-6.0143e-05 | -0.28298445387702886 | 0.0021471204485846575 | -0.28513157432561353 | -2655943.9132869053 | 1.0736e-07
-5.9893e-05 | -0.2819782694431265 | 0.0021471204485846575 | -0.28412538989171116 | -2646571.505375969 | 1.0736e-07
-5.9643e-05 | -0.28063669019792337 | 0.002482712625364799 | -0.2831194028232882 | -2280726.330794631 | 1.2414e-07
-5.9393e-05 | -0.2803012953866226 | 0.001811528271804516 | -0.2821128236584271 | -3114638.9272457375 | 9.0576e-08
-5.9143e-05 | -0.27929511095272025 | 0.001811528271804516 | -0.2811066392245248 | -3103530.2468065405 | 9.0576e-08
-5.8893e-05 | -0.27761813689621634 | 0.0031538969789250827 | -0.28077203387514144 | -1780476.8878077602 | 1.5769e-07
-5.8643e-05 | -0.2762765576510132 | 0.002482712625364799 | -0.27875927027637804 | -2245602.3901309827 | 1.2414e-07
-5.8393e-05 | -0.2745995835945093 | 0.002482712625364799 | -0.2770822962198741 | -2232093.182183426 | 1.2414e-07
-5.8143e-05 | -0.2739287939719077 | 0.002818304802144941 | -0.2767470987740527 | -1963925.9640293512 | 1.4092e-07
-5.7893e-05 | -0.2725872147267046 | 0.002818304802144941 | -0.27540551952884956 | -1954405.4945316443 | 1.4092e-07
-5.7643e-05 | -0.2712456354815015 | 0.0021471204485846575 | -0.27339275593008616 | -2546599.154325987 | 1.0736e-07
-5.7393e-05 | -0.2695686614249976 | 0.003825081332485366 | -0.27339374275748296 | -1429479.37046789 | 1.9125e-07
-5.7143e-05 | -0.26856247699109526 | 0.0031538969789250827 | -0.27171637397002035 | -1723051.6772467773 | 1.5769e-07
-5.6893e-05 | -0.26822708217979446 | 0.002818304802144941 | -0.2710453869819394 | -1923463.9686640962 | 1.4092e-07
-5.6643e-05 | -0.26722089774589214 | 0.002482712625364799 | -0.26970361037125695 | -2172652.667214175 | 1.2414e-07
-5.6393e-05 | -0.26655010812329055 | 0.001811528271804516 | -0.2683616363950951 | -2962820.2945767143 | 9.0576e-08
-5.6143e-05 | -0.26621471331198976 | 0.0008047517414640908 | -0.26701946505345386 | -6636070.512072789 | 4.0238e-08
-5.5893e-05 | -0.26420234444418506 | 0.0021471204485846575 | -0.2663494648927697 | -2480992.2989494363 | 1.0736e-07
-5.5643e-05 | -0.2625253703876812 | 0.002818304802144941 | -0.26534367518982616 | -1883001.973298841 | 1.4092e-07
-5.5393e-05 | -0.2621899755763804 | 0.001811528271804516 | -0.26400150384818494 | -2914682.6793401944 | 9.0576e-08
-5.5143e-05 | -0.2608483963311773 | 0.002818304802144941 | -0.26366670113332225 | -1871101.386426707 | 1.4092e-07
-5.4893e-05 | -0.2595068170859741 | 0.002482712625364799 | -0.26198952971133893 | -2110510.310655413 | 1.2414e-07
-5.4643e-05 | -0.2585006326520718 | 0.002482712625364799 | -0.2609833452774366 | -2102404.785886879 | 1.2414e-07
-5.4393e-05 | -0.2568236585955679 | 0.002482712625364799 | -0.2593063712209327 | -2088895.5779393222 | 1.2414e-07
-5.4143e-05 | -0.255146684539064 | 0.003825081332485366 | -0.25897176587154935 | -1354071.9444168322 | 1.9125e-07
-5.3893e-05 | -0.25380510529386086 | 0.003825081332485366 | -0.25763018662634624 | -1347057.3001330127 | 1.9125e-07
-5.3643e-05 | -0.25279892085995853 | 0.0031538969789250827 | -0.25595281783888363 | -1623089.273677658 | 1.5769e-07
-5.3393e-05 | -0.25078655199215383 | 0.0031538969789250827 | -0.2539404489710789 | -1610328.1157752173 | 1.5769e-07
-5.3143e-05 | -0.25078655199215383 | 0.0034894891557052245 | -0.25427604114785907 | -1457382.6127651054 | 1.7447e-07
-5.2893e-05 | -0.2491095779356499 | 0.002818304802144941 | -0.2519278827377948 | -1787797.2783217689 | 1.4092e-07
-5.2643e-05 | -0.24810339350174754 | 0.0031538969789250827 | -0.25125729048067263 | -1593313.2385719628 | 1.5769e-07
-5.2393e-05 | -0.24810339350174754 | 0.0021471204485846575 | -0.2502505139503322 | -2331033.7723744633 | 1.0736e-07
-5.2143e-05 | -0.24743260387914598 | 0.002482712625364799 | -0.24991531650451076 | -2013244.0134330026 | 1.2414e-07
-5.1893e-05 | -0.24609102463394286 | 0.002818304802144941 | -0.2489093294360878 | -1766376.2219519275 | 1.4092e-07
-5.1643e-05 | -0.24407865576613816 | 0.0031538969789250827 | -0.24723255274506323 | -1567790.922767081 | 1.5769e-07
-5.1393e-05 | -0.2434078661435366 | 0.0034894891557052245 | -0.2468973552992418 | -1415091.6898284154 | 1.7447e-07
-5.1143e-05 | -0.24273707652093504 | 0.0034894891557052245 | -0.24622656567664025 | -1411247.0604705345 | 1.7447e-07
-5.0893e-05 | -0.24139549727573192 | 0.0041606735092655075 | -0.24555617078499742 | -1180367.4104116184 | 2.0803e-07
-5.0643e-05 | -0.239718523219228 | 0.004496265686045649 | -0.24421478890527365 | -1086300.5256259858 | 2.2481e-07
-5.0393e-05 | -0.23871233878532566 | 0.0041606735092655075 | -0.24287301229459116 | -1167469.6981329164 | 2.0803e-07
-5.0143e-05 | -0.23770615435142334 | 0.004496265686045649 | -0.24220242003746897 | -1077349.235785396 | 2.2481e-07
-4.9893e-05 | -0.23602918029491943 | 0.003825081332485366 | -0.23985426162740478 | -1254113.2633724064 | 1.9125e-07
-4.9643e-05 | -0.23569378548361863 | 0.0041606735092655075 | -0.23985445899288413 | -1152959.7718193762 | 2.0803e-07
-4.9393e-05 | -0.23435220623841552 | 0.0031538969789250827 | -0.2375061032173406 | -1506111.9929052843 | 1.5769e-07
-4.9143e-05 | -0.2326752321819116 | 0.0041606735092655075 | -0.2368359056911771 | -1138449.8455058362 | 2.0803e-07
-4.8893e-05 | -0.23200444255931005 | 0.0041606735092655075 | -0.23616511606857554 | -1135225.4174361604 | 2.0803e-07
-4.8643e-05 | -0.2313336529367085 | 0.0031538969789250827 | -0.23448754991563356 | -1486970.2560516233 | 1.5769e-07
-4.8393e-05 | -0.23032746850280614 | 0.0031538969789250827 | -0.2334813654817312 | -1480589.6771004028 | 1.5769e-07
-4.8143e-05 | -0.22965667888020458 | 0.0034894891557052245 | -0.2331461680359098 | -1336276.7879918574 | 1.7447e-07
-4.7893e-05 | -0.22764431001239988 | 0.003825081332485366 | -0.23146939134488523 | -1210271.7365985354 | 1.9125e-07
-4.7643e-05 | -0.22663812557849755 | 0.0031538969789250827 | -0.22979202255742262 | -1457194.2209459282 | 1.5769e-07
-4.7393e-05 | -0.22496115152199364 | 0.0034894891557052245 | -0.22845064067769885 | -1309364.3824866912 | 1.7447e-07
-4.7143e-05 | -0.22429036189939208 | 0.0034894891557052245 | -0.2277798510550973 | -1305519.7531288103 | 1.7447e-07
-4.6893e-05 | -0.22294878265418894 | 0.0034894891557052245 | -0.22643827180989415 | -1297830.4944130485 | 1.7447e-07
-4.6643e-05 | -0.22127180859768503 | 0.0041606735092655075 | -0.22543248210695052 | -1083634.5683213514 | 2.0803e-07
-4.6393e-05 | -0.2202656241637827 | 0.004496265686045649 | -0.22476188984982834 | -999771.3905002828 | 2.2481e-07
-4.6143e-05 | -0.21959483454118114 | 0.003825081332485366 | -0.2234199158736665 | -1168183.8708956197 | 1.9125e-07
-4.5893e-05 | -0.21791786048467723 | 0.003825081332485366 | -0.2217429418171626 | -1159415.5655408455 | 1.9125e-07
-4.5643e-05 | -0.21724707086207568 | 0.0041606735092655075 | -0.22140774437134117 | -1064287.9999032982 | 2.0803e-07
-4.5393e-05 | -0.21590549161687253 | 0.0034894891557052245 | -0.21939498077257774 | -1257461.8861552994 | 1.7447e-07
-4.5143e-05 | -0.21389312274906785 | 0.0041606735092655075 | -0.21805379625833335 | -1048165.8595549202 | 2.0803e-07
-4.4893e-05 | -0.2125515435038647 | 0.003825081332485366 | -0.21637662483635006 | -1131356.988405568 | 1.9125e-07
-4.4643e-05 | -0.21154535906996239 | 0.004496265686045649 | -0.21604162475600802 | -960982.4678577262 | 2.2481e-07
-4.4393e-05 | -0.21154535906996239 | 0.0034894891557052245 | -0.2150348482256676 | -1232471.795329074 | 1.7447e-07
-4.4143e-05 | -0.21020377982475924 | 0.0034894891557052245 | -0.21369326898046445 | -1224782.536613312 | 1.7447e-07
-4.3893e-05 | -0.20886220057955612 | 0.003825081332485366 | -0.21268728191204148 | -1112066.7166250648 | 1.9125e-07
-4.3643e-05 | -0.207520621334353 | 0.004496265686045649 | -0.21201688702039864 | -943079.8881765462 | 2.2481e-07
-4.3393e-05 | -0.2055082524665483 | 0.004831857862825791 | -0.21034011032937408 | -870638.6499803285 | 2.4159e-07
-4.3143e-05 | -0.20483746284394674 | 0.004496265686045649 | -0.20933372852999238 | -931144.8350557595 | 2.2481e-07
-4.2893e-05 | -0.20349588359874363 | 0.004496265686045649 | -0.20799214928478926 | -925177.3084953664 | 2.2481e-07
-4.2643e-05 | -0.20248969916484127 | 0.003825081332485366 | -0.20631478049732663 | -1078747.1562769231 | 1.9125e-07
-4.2393e-05 | -0.20081272510833736 | 0.0041606735092655075 | -0.20497339861760286 | -985289.5121962467 | 2.0803e-07
-4.2143e-05 | -0.20081272510833736 | 0.004496265686045649 | -0.205308990794383 | -913242.2553745796 | 2.2481e-07
-4.1893e-05 | -0.19947114586313425 | 0.003825081332485366 | -0.2032962271956196 | -1062964.2066383297 | 1.9125e-07
-4.1643e-05 | -0.1984649614292319 | 0.003825081332485366 | -0.20229004276171725 | -1057703.2234254652 | 1.9125e-07
-4.1393e-05 | -0.19712338218402878 | 0.005167450039605933 | -0.2022908322236347 | -782942.5758282176 | 2.5837e-07
-4.1143e-05 | -0.19611719775012643 | 0.005167450039605933 | -0.20128464778973235 | -779048.2588007071 | 2.5837e-07
-4.0893e-05 | -0.1951110133162241 | 0.004496265686045649 | -0.19960727900226974 | -887880.267492908 | 2.2481e-07
-4.0643e-05 | -0.19376943407102096 | 0.005167450039605933 | -0.19893688411062688 | -769961.5190698494 | 2.5837e-07
-4.0393e-05 | -0.19376943407102096 | 0.003825081332485366 | -0.1975945154035063 | -1033151.9684320973 | 1.9125e-07
-4.0143e-05 | -0.1914216703919155 | 0.0041606735092655075 | -0.19558234390118098 | -940147.5192207886 | 2.0803e-07
-3.9893e-05 | -0.19008009114671237 | 0.004496265686045649 | -0.194576356832758 | -865502.042891433 | 2.2481e-07
-3.9643e-05 | -0.18907390671281002 | 0.004496265686045649 | -0.19357017239885566 | -861026.397971138 | 2.2481e-07
-3.9393e-05 | -0.1873969326563061 | 0.004496265686045649 | -0.19189319834235175 | -853566.9897706464 | 2.2481e-07
-3.9143e-05 | -0.18672614303370455 | 0.0041606735092655075 | -0.19088681654297004 | -917576.5227330596 | 2.0803e-07
-3.8893e-05 | -0.18571995859980223 | 0.004831857862825791 | -0.190551816462628 | -788731.0507564829 | 2.4159e-07
-3.8643e-05 | -0.18404298454329832 | 0.0055030422163860745 | -0.18954602675968438 | -688877.2402846 | 2.7515e-07
-3.8393e-05 | -0.18270140529809517 | 0.0055030422163860745 | -0.18820444751448123 | -684001.4672396162 | 2.7515e-07
-3.8143e-05 | -0.18135982605289205 | 0.005167450039605933 | -0.18652727609249797 | -721931.6090638874 | 2.5837e-07
-3.7893e-05 | -0.18001824680768894 | 0.0055030422163860745 | -0.185521289024075 | -674249.921149649 | 2.7515e-07
-3.7643e-05 | -0.17901206237378658 | 0.004831857862825791 | -0.18384392023661236 | -760965.7628839929 | 2.4159e-07
-3.7393e-05 | -0.17800587793988423 | 0.004831857862825791 | -0.18283773580271 | -756800.9697031194 | 2.4159e-07
-3.7143e-05 | -0.17666429869468112 | 0.005167450039605933 | -0.18183174873428704 | -703758.129602172 | 2.5837e-07
-3.6893e-05 | -0.175322719449478 | 0.005838634393166216 | -0.1811613538426442 | -620560.7052727367 | 2.9193e-07
-3.6643e-05 | -0.175322719449478 | 0.0041606735092655075 | -0.1794833929587435 | -862761.2455485751 | 2.0803e-07
-3.6393e-05 | -0.1749873246381772 | 0.004496265686045649 | -0.17948359032422284 | -798367.3690870082 | 2.2481e-07
-3.6143e-05 | -0.17431653501557565 | 0.003825081332485366 | -0.178141616348061 | -931439.6263167171 | 1.9125e-07
-3.5893e-05 | -0.17230416614777097 | 0.003825081332485366 | -0.17612924748025632 | -920917.6598909883 | 1.9125e-07
-3.5643e-05 | -0.17029179727996627 | 0.0055030422163860745 | -0.17579483949635233 | -638900.5665735172 | 2.7515e-07
-3.5393e-05 | -0.16895021803476315 | 0.0055030422163860745 | -0.1744532602511492 | -634024.7935285335 | 2.7515e-07
-3.5143e-05 | -0.16727324397825924 | 0.005838634393166216 | -0.17311187837142544 | -592987.5608380031 | 2.9193e-07
-3.4893e-05 | -0.16593166473305612 | 0.005838634393166216 | -0.17177029912622233 | -588392.0367655476 | 2.9193e-07
-3.4643e-05 | -0.1642546906765522 | 0.0068454109235066415 | -0.17110010160005884 | -499897.2406828451 | 3.4227e-07
-3.4393e-05 | -0.1642546906765522 | 0.0055030422163860745 | -0.16975773289293827 | -616959.5878710906 | 2.7515e-07
-3.4143e-05 | -0.16324850624264986 | 0.0041606735092655075 | -0.16740917975191535 | -804721.5402944147 | 2.0803e-07
-3.3893e-05 | -0.16190692699744674 | 0.005167450039605933 | -0.16707437703705266 | -646641.4798653522 | 2.5837e-07
-3.3643e-05 | -0.1605653477522436 | 0.004831857862825791 | -0.16539720561506938 | -684611.2212346452 | 2.4159e-07
-3.3393e-05 | -0.16022995294094283 | 0.0034894891557052245 | -0.16371944209664804 | -938357.6494511869 | 1.7447e-07
-3.3143e-05 | -0.15821758407313813 | 0.004831857862825791 | -0.1630494419359639 | -674893.3704792737 | 2.4159e-07
-3.2893e-05 | -0.156876004827935 | 0.005167450039605933 | -0.16204345486754093 | -627169.8947278 | 2.5837e-07
-3.2643e-05 | -0.1555344255827319 | 0.0055030422163860745 | -0.16103746779911796 | -585267.0630786966 | 2.7515e-07
-3.2393e-05 | -0.1555344255827319 | 0.004831857862825791 | -0.16036628344555767 | -663787.2553302777 | 2.4159e-07
-3.2143e-05 | -0.15419284633752878 | 0.005167450039605933 | -0.1593602963771347 | -616785.0493211056 | 2.5837e-07
-3.1893e-05 | -0.15318666190362643 | 0.0055030422163860745 | -0.1586897041200125 | -576734.4602499752 | 2.7515e-07
-3.1643e-05 | -0.15318666190362643 | 0.0041606735092655075 | -0.15734733541289192 | -756355.1192492812 | 2.0803e-07
-3.1393e-05 | -0.15150968784712252 | 0.004496265686045649 | -0.15600595353316815 | -693935.654280125 | 2.2481e-07
-3.1143e-05 | -0.1498327137906186 | 0.005167450039605933 | -0.15500016383022452 | -599909.6755352269 | 2.5837e-07
-3.0893e-05 | -0.1484911345454155 | 0.004496265686045649 | -0.15298740023146112 | -680508.7195192401 | 2.2481e-07
-3.0643e-05 | -0.14748495011151314 | 0.004831857862825791 | -0.1523168079743389 | -630468.9098832897 | 2.4159e-07
-3.0393e-05 | -0.14513718643240767 | 0.005838634393166216 | -0.15097582082557387 | -517161.4136424858 | 2.9193e-07
-3.0143e-05 | -0.1444663968098061 | 0.0055030422163860745 | -0.14996943902619217 | -545041.9354575812 | 2.7515e-07
-2.9893e-05 | -0.14178323831939985 | 0.005838634393166216 | -0.14762187271256605 | -505672.60346134676 | 2.9193e-07
-2.9643e-05 | -0.1411124486967983 | 0.005838634393166216 | -0.1469510830899645 | -503374.8414251189 | 2.9193e-07
-2.9393e-05 | -0.13977086945159517 | 0.0065098187467265 | -0.14628068819832166 | -449415.54869520676 | 3.2549e-07
-2.9143e-05 | -0.1391000798289936 | 0.005167450039605933 | -0.14426752986859953 | -558370.2939084489 | 2.5837e-07
-2.8893e-05 | -0.13775850058379047 | 0.0055030422163860745 | -0.14326154280017653 | -520663.07023266266 | 2.7515e-07
-2.8643e-05 | -0.1370877109611889 | 0.0055030422163860745 | -0.14259075317757497 | -518225.1837101709 | 2.7515e-07
-2.8393e-05 | -0.13641692133858735 | 0.004831857862825791 | -0.14124877920141313 | -584656.1848936811 | 2.4159e-07
-2.8143e-05 | -0.1357461317159858 | 0.004831857862825791 | -0.14057798957881157 | -581879.6561064321 | 2.4159e-07
-2.7893e-05 | -0.13406915765948188 | 0.0055030422163860745 | -0.13957219987586794 | -507254.6943589576 | 2.7515e-07
-2.7643e-05 | -0.13272757841427876 | 0.005838634393166216 | -0.13856621280744497 | -474652.8159722715 | 2.9193e-07
-2.7393e-05 | -0.1320567887916772 | 0.0055030422163860745 | -0.13755983100806327 | -499941.03479148215 | 2.7515e-07
-2.7143e-05 | -0.12970902511257174 | 0.006174226569946358 | -0.13588325168251808 | -440162.82895721024 | 3.0871e-07
-2.6893e-05 | -0.12903823548997015 | 0.005838634393166216 | -0.13487686988313635 | -462015.1247730186 | 2.9193e-07
-2.6643e-05 | -0.12736126143346627 | 0.005167450039605933 | -0.13252871147307219 | -512936.59525416046 | 2.5837e-07
-2.6393e-05 | -0.12669047181086468 | 0.005838634393166216 | -0.13252910620403088 | -453972.9576462213 | 2.9193e-07
-2.6143e-05 | -0.12568428737696236 | 0.005838634393166216 | -0.13152292177012856 | -450526.31459187967 | 2.9193e-07
-2.5893e-05 | -0.12467810294306 | 0.0055030422163860745 | -0.13018114515944607 | -473124.28304407175 | 2.7515e-07
-2.5643e-05 | -0.12333652369785689 | 0.0065098187467265 | -0.12984634244458337 | -398924.6014257382 | 3.2549e-07
-2.5393e-05 | -0.12199494445265377 | 0.007181003100286783 | -0.12917594755294054 | -359771.31815409387 | 3.5905e-07
-2.5143e-05 | -0.12065336520745062 | 0.0065098187467265 | -0.1271631839541771 | -390681.1814633759 | 3.2549e-07
-2.4893e-05 | -0.11830560152834516 | 0.0068454109235066415 | -0.12515101245185178 | -365649.37839477934 | 3.4227e-07
-2.4643e-05 | -0.11864099633964595 | 0.005838634393166216 | -0.12447963073281217 | -426399.81321148784 | 2.9193e-07
-2.4393e-05 | -0.11696402228314204 | 0.0065098187467265 | -0.12347384102986854 | -379346.479015128 | 3.2549e-07
-2.4143e-05 | -0.11595783784923969 | 0.005167450039605933 | -0.12112528788884562 | -468801.00227570883 | 2.5837e-07
-2.3893e-05 | -0.11461625860403657 | 0.0055030422163860745 | -0.12011930082042264 | -436555.9852066942 | 2.7515e-07
-2.3643e-05 | -0.11361007417013422 | 0.005838634393166216 | -0.11944870856330043 | -409166.59793977934 | 2.9193e-07
-2.3393e-05 | -0.1126038897362319 | 0.0055030422163860745 | -0.11810693195261797 | -429242.32563921873 | 2.7515e-07
-2.3143e-05 | -0.11092691567972798 | 0.0065098187467265 | -0.11743673442645448 | -360798.78409981297 | 3.2549e-07
-2.2893e-05 | -0.10891454681192328 | 0.0068454109235066415 | -0.11575995773542992 | -338211.8590950287 | 3.4227e-07
-2.2643e-05 | -0.10857915200062251 | 0.0065098187467265 | -0.11508897074734901 | -353585.79163274606 | 3.2549e-07
-2.2393e-05 | -0.10656678313281781 | 0.0065098187467265 | -0.11307660187954431 | -347403.2266609744 | 3.2549e-07
-2.2143e-05 | -0.1052252038876147 | 0.006174226569946358 | -0.11139943045756105 | -360853.06943482935 | 3.0871e-07
-2.1893e-05 | -0.10421901945371234 | 0.0065098187467265 | -0.11072883820043884 | -340190.23419390747 | 3.2549e-07
-2.1643e-05 | -0.10354822983111078 | 0.005838634393166216 | -0.109386864224277 | -374700.1673963624 | 2.9193e-07
-2.1393e-05 | -0.10153586096330611 | 0.006174226569946358 | -0.10771008753325247 | -348902.2837533747 | 3.0871e-07
-2.1143e-05 | -0.10019428171810296 | 0.0065098187467265 | -0.10670410046482946 | -327825.10425036406 | 3.2549e-07
-2.0893e-05 | -0.10052967652940376 | 0.006174226569946358 | -0.10670390309935011 | -345642.97856752336 | 3.0871e-07
-2.0643e-05 | -0.09918809728420064 | 0.0055030422163860745 | -0.10469113950058671 | -380484.5951893819 | 2.7515e-07
-2.0393e-05 | -0.0978465180389975 | 0.0055030422163860745 | -0.10334956025538357 | -375608.82214439806 | 2.7515e-07
-2.0143e-05 | -0.09684033360509517 | 0.0055030422163860745 | -0.10234337582148124 | -371951.9923606604 | 2.7515e-07
-1.9893e-05 | -0.09650493879379438 | 0.004496265686045649 | -0.10100120447984003 | -449267.06530399894 | 2.2481e-07
-1.9643e-05 | -0.0944925699259897 | 0.0055030422163860745 | -0.09999561214237578 | -363419.38953193894 | 2.7515e-07
-1.9393e-05 | -0.09348638549208735 | 0.006174226569946358 | -0.09966061206203371 | -322827.84226656443 | 3.0871e-07
-1.9143e-05 | -0.09180941143558344 | 0.006174226569946358 | -0.0979836380055298 | -317395.6669568123 | 3.0871e-07
-1.8893e-05 | -0.08979704256777876 | 0.0068454109235066415 | -0.0966424534912854 | -282356.9090919649 | 3.4227e-07
-1.8643e-05 | -0.08912625294517718 | 0.007181003100286783 | -0.09630725604546396 | -268227.8637134074 | 3.5905e-07
-1.8393e-05 | -0.08778467369997406 | 0.007181003100286783 | -0.09496567680026084 | -264491.3961852161 | 3.5905e-07
-1.8143e-05 | -0.08644309445477094 | 0.007516595277066925 | -0.09395968973183787 | -250005.98347634377 | 3.7583e-07
-1.7893e-05 | -0.08510151520956782 | 0.007852187453847068 | -0.09295370266341489 | -236758.74578840713 | 3.9261e-07
-1.7643e-05 | -0.08342454115306391 | 0.007852187453847068 | -0.09127672860691098 | -232487.39066256306 | 3.9261e-07
-1.7393e-05 | -0.08275375153046235 | 0.007516595277066925 | -0.09027034680752928 | -240189.45674231902 | 3.7583e-07
-1.7143e-05 | -0.08141217228525921 | 0.007181003100286783 | -0.088593175385546 | -246743.1754263075 | 3.5905e-07
-1.6893e-05 | -0.08040598785135686 | 0.007181003100286783 | -0.08758699095164364 | -243940.82478016402 | 3.5905e-07
-1.6643e-05 | -0.08007059304005609 | 0.006174226569946358 | -0.08624481961000245 | -279370.43978854746 | 3.0871e-07
-1.6393e-05 | -0.07839361898355218 | 0.006174226569946358 | -0.08456784555349854 | -273938.26447879535 | 3.0871e-07
-1.6143e-05 | -0.07805822417225139 | 0.0068454109235066415 | -0.08490363509575803 | -248060.00996727648 | 3.4227e-07
-1.5893e-05 | -0.07604585530444671 | 0.0065098187467265 | -0.08255567405117321 | -253634.3245891042 | 3.2549e-07
-1.5643e-05 | -0.0747042760592436 | 0.007181003100286783 | -0.08188527915953038 | -228060.83778535112 | 3.5905e-07
-1.5393e-05 | -0.07403348643664204 | 0.006174226569946358 | -0.0802077130065884 | -259814.60867343986 | 3.0871e-07
-1.5143e-05 | -0.07235651238013813 | 0.007181003100286783 | -0.07953751548042491 | -221522.01961101635 | 3.5905e-07
-1.4893e-05 | -0.07135032794623578 | 0.007181003100286783 | -0.07853133104652256 | -218719.6689648729 | 3.5905e-07
-1.4643e-05 | -0.07034414351233342 | 0.0068454109235066415 | -0.07718955443584007 | -225522.04768533842 | 3.4227e-07
-1.4393e-05 | -0.06866716945582951 | 0.007181003100286783 | -0.0758481725561163 | -211246.7339084903 | 3.5905e-07
-1.4143e-05 | -0.06766098502192719 | 0.0068454109235066415 | -0.07450639594543383 | -217682.75645683825 | 3.4227e-07
-1.3893e-05 | -0.06699019539932563 | 0.0068454109235066415 | -0.07383560632283227 | -215722.93364971323 | 3.4227e-07
-1.3643e-05 | -0.06497782653152093 | 0.007516595277066925 | -0.07249442180858785 | -192891.64611474503 | 3.7583e-07
-1.3393e-05 | -0.06397164209761858 | 0.007181003100286783 | -0.07115264519790536 | -198169.0975598208 | 3.5905e-07
-1.3143e-05 | -0.06263006285241546 | 0.007181003100286783 | -0.06981106595270224 | -194432.63003162955 | 3.5905e-07
-1.2893e-05 | -0.06162387841851311 | 0.007181003100286783 | -0.06880488151879989 | -191630.27938548606 | 3.5905e-07
-1.2643e-05 | -0.06061769398461077 | 0.0068454109235066415 | -0.06746310490811741 | -197104.6169820252 | 3.4227e-07
-1.2393e-05 | -0.05961150955070843 | 0.0065098187467265 | -0.06612132829743493 | -203143.3773196356 | 3.2549e-07
-1.2143e-05 | -0.0582699303055053 | 0.0065098187467265 | -0.0647797490522318 | -199021.66733845446 | 3.2549e-07
-1.1893e-05 | -0.056592956249001396 | 0.007852187453847068 | -0.06444514370284846 | -164145.70864905795 | 3.9261e-07
-1.1643e-05 | -0.056257561437700616 | 0.0065098187467265 | -0.06276738018442711 | -192839.1023666828 | 3.2549e-07
-1.1393e-05 | -0.054915982192497485 | 0.0068454109235066415 | -0.06176139311600413 | -180446.12312146233 | 3.4227e-07
-1.1143e-05 | -0.05390979775859515 | 0.0068454109235066415 | -0.06075520868210179 | -177506.38891077478 | 3.4227e-07
-1.0893e-05 | -0.0529036133246928 | 0.005838634393166216 | -0.05874224771785902 | -201219.1336611637 | 2.9193e-07
-1.0643e-05 | -0.05089124445688811 | 0.007516595277066925 | -0.05840783973395504 | -155410.36222119586 | 3.7583e-07
-1.0393e-05 | -0.05022045483428655 | 0.007181003100286783 | -0.05740145793457333 | -159870.30539586014 | 3.5905e-07
-1.0143e-05 | -0.048543480777782644 | 0.007852187453847068 | -0.05639566823162971 | -143643.20404500648 | 3.9261e-07
-9.8929e-06 | -0.04720190153257952 | 0.007852187453847068 | -0.05505408898642659 | -140226.11994433124 | 3.9261e-07
-9.6429e-06 | -0.044518743042173264 | 0.008858963984187491 | -0.05337770702636076 | -120505.52891203869 | 4.4295e-07
-9.3929e-06 | -0.04351255860827092 | 0.008858963984187491 | -0.05237152259245841 | -118233.96660362814 | 4.4295e-07
-9.1429e-06 | -0.042506374174368575 | 0.007516595277066925 | -0.0500229694514355 | -133100.0741893213 | 3.7583e-07
-8.8929e-06 | -0.042170979363067795 | 0.007181003100286783 | -0.04935198246335458 | -137451.50022671244 | 3.5905e-07
-8.6429e-06 | -0.04150018974046624 | 0.0065098187467265 | -0.04801000848719274 | -147500.29257369062 | 3.2549e-07
-8.3929e-06 | -0.040158610495263106 | 0.0068454109235066415 | -0.04700402141876975 | -137330.02136471125 | 3.4227e-07
-8.1429e-06 | -0.03948782087266155 | 0.0065098187467265 | -0.04599763961938805 | -141317.72760191894 | 3.2549e-07
-7.8929e-06 | -0.03881703125005998 | 0.0065098187467265 | -0.04532684999678648 | -139256.8726113284 | 3.2549e-07
-7.6429e-06 | -0.03714005719355608 | 0.007181003100286783 | -0.04432106029384286 | -123439.74699599514 | 3.5905e-07
-7.3929e-06 | -0.03579847794835295 | 0.007181003100286783 | -0.04297948104863973 | -119703.27946780383 | 3.5905e-07
-7.1429e-06 | -0.03445689870314982 | 0.007181003100286783 | -0.04163790180343661 | -115966.81193961257 | 3.5905e-07
-6.8929e-06 | -0.0331153194579467 | 0.007852187453847068 | -0.040967506911793766 | -104346.73688724106 | 3.9261e-07
-6.6429e-06 | -0.031773740212743574 | 0.007181003100286783 | -0.03895474331303036 | -108493.87688323 | 3.5905e-07
-6.3929e-06 | -0.030432160967540447 | 0.007181003100286783 | -0.03761316406782723 | -104757.40935503869 | 3.5905e-07
-6.1429e-06 | -0.029425976533638105 | 0.007181003100286783 | -0.03660697963392489 | -101955.05870889526 | 3.5905e-07
-5.8929e-06 | -0.02841979209973576 | 0.007516595277066925 | -0.035936387376802686 | -95618.79029577215 | 3.7583e-07
-5.6429e-06 | -0.02607202842063029 | 0.007181003100286783 | -0.033253031520917076 | -92613.88988841703 | 3.5905e-07
-5.3929e-06 | -0.025065843986727947 | 0.008187779630627208 | -0.033253623617355156 | -81227.45143986694 | 4.0939e-07
-5.1429e-06 | -0.024395054364126385 | 0.008858963984187491 | -0.033254018348313874 | -75074.28274382763 | 4.4295e-07
-4.8929e-06 | -0.024395054364126385 | 0.0068454109235066415 | -0.031240465287633027 | -91274.18539727264 | 3.4227e-07
-4.6429e-06 | -0.022718080307622478 | 0.007516595277066925 | -0.030234675584689404 | -80447.7944340975 | 3.7583e-07
-4.3929e-06 | -0.02137650106241935 | 0.008187779630627208 | -0.029564280693046556 | -72215.62383642669 | 4.0939e-07
-4.1429e-06 | -0.02037031662851701 | 0.007181003100286783 | -0.027551319728803793 | -76733.90289360408 | 3.5905e-07
-3.8929e-06 | -0.020034921817216226 | 0.0068454109235066415 | -0.02688033274072287 | -78535.33715095982 | 3.4227e-07
-3.6429e-06 | -0.018693342572013102 | 0.007516595277066925 | -0.026209937849080028 | -69738.85617879774 | 3.7583e-07
-3.3929e-06 | -0.017351763326809974 | 0.008187779630627208 | -0.025539542957437184 | -62384.539178128274 | 4.0939e-07
-3.1429e-06 | -0.01567478927030607 | 0.008187779630627208 | -0.02386256890093328 | -58288.25390383727 | 4.0939e-07
-2.8929e-06 | -0.014668604836403724 | 0.00852337180740735 | -0.023191976643811073 | -54419.72301068875 | 4.2617e-07
-2.6429e-06 | -0.012656235968599036 | 0.00852337180740735 | -0.021179607776006387 | -49697.72117086331 | 4.2617e-07
-2.3929e-06 | -0.011985446345997474 | 0.008187779630627208 | -0.02017322597662468 | -49276.42630039703 | 4.0939e-07
-2.1429e-06 | -0.010308472289493567 | 0.00852337180740735 | -0.018831844096900918 | -44188.71902440031 | 4.2617e-07
-1.8929e-06 | -0.009302287855591222 | 0.00852337180740735 | -0.017825659662998573 | -41827.71810448758 | 4.2617e-07
-1.6429e-06 | -0.007960708610388098 | 0.007852187453847068 | -0.015812896064235166 | -40276.40999958008 | 3.9261e-07
-1.3929e-06 | -0.00628373455388419 | 0.008187779630627208 | -0.014471514184511397 | -35349.056367807585 | 4.0939e-07
-1.1429e-06 | -0.004942155308681064 | 0.008187779630627208 | -0.013129934939308273 | -32072.028148374782 | 4.0939e-07
-8.9286e-07 | -0.004271365686079501 | 0.00852337180740735 | -0.01279473749348685 | -30022.713504923988 | 4.2617e-07
-6.4286e-07 | -0.00393597087477872 | 0.007852187453847068 | -0.011788158328625788 | -30025.15769755432 | 3.9261e-07
-3.9286e-07 | -0.002594391629575595 | 0.007516595277066925 | -0.01011098690664252 | -26903.103157598667 | 3.7583e-07
-1.4286e-07 | -0.001588207195673251 | 0.00852337180740735 | -0.0101115790030806 | -23726.711051823408 | 4.2617e-07
1.0714e-07 | 0.0007595564834322185 | 0.00852337180740735 | -0.007763815323975131 | -18217.708905360396 | 4.2617e-07
3.5714e-07 | 0.001094951294733 | 0.007852187453847068 | -0.006757236159114067 | -17211.092320022126 | 3.9261e-07
6.0714e-07 | 0.002101135728635344 | 0.008187779630627208 | -0.006086643901991864 | -14867.629996352527 | 4.0939e-07
8.5714e-07 | 0.0037781097851392505 | 0.007852187453847068 | -0.004074077668707817 | -10376.924118671623 | 3.9261e-07
1.1071e-06 | 0.005119689030342376 | 0.008187779630627208 | -0.0030680906002848313 | -7494.316502628703 | 4.0939e-07
1.3571e-06 | 0.006796663086846283 | 0.008858963984187491 | -0.002062300897341208 | -4655.851183100512 | 4.4295e-07
1.6071e-06 | 0.007467452709447846 | 0.008858963984187491 | -0.0013915112747396449 | -3141.4763108268103 | 4.4295e-07
1.8571e-06 | 0.008809031954650971 | 0.009194556160967633 | -0.0003855242063166616 | -838.5923139025977 | 4.5973e-07
2.1071e-06 | 0.010150611199854097 | 0.009194556160967633 | 0.0009560550388864643 | 2079.6110701788334 | 4.5973e-07
2.3571e-06 | 0.011827585256358004 | 0.009530148337747775 | 0.0022974369186102295 | 4821.408517872397 | 4.7651e-07
2.6071e-06 | 0.012833769690260347 | 0.008858963984187491 | 0.003974805706072856 | 8973.522667362802 | 4.4295e-07
2.8571e-06 | 0.014846138558065035 | 0.009194556160967633 | 0.005651582397097402 | 12293.322914463837 | 4.5973e-07
3.1071e-06 | 0.014846138558065035 | 0.007852187453847068 | 0.006993951104217968 | 17814.01971189921 | 3.9261e-07
3.3571e-06 | 0.01618771780326816 | 0.007852187453847068 | 0.008335530349421093 | 21231.103812574464 | 3.9261e-07
3.6071e-06 | 0.017193902237170506 | 0.007181003100286783 | 0.010012899136883722 | 27887.1878957519 | 3.5905e-07
3.8571e-06 | 0.01853548148237363 | 0.007852187453847068 | 0.010683294028526562 | 27211.000988756157 | 3.9261e-07
4.1071e-06 | 0.019541665916275975 | 0.00852337180740735 | 0.011018294108868626 | 25854.30826634368 | 4.2617e-07
4.3571e-06 | 0.021218639972779882 | 0.008858963984187491 | 0.01235967598859239 | 27903.20857078407 | 4.4295e-07
4.6071e-06 | 0.021889429595381444 | 0.008187779630627208 | 0.013701649964754236 | 33468.53624028142 | 4.0939e-07
4.8571e-06 | 0.02289561402928379 | 0.00852337180740735 | 0.01437224222187644 | 33724.31133271941 | 4.2617e-07
5.1071e-06 | 0.02356640365188535 | 0.007852187453847068 | 0.015714216198038283 | 40025.06636628836 | 3.9261e-07
5.3571e-06 | 0.026249562142291603 | 0.00852337180740735 | 0.017726190334884255 | 41594.314399095136 | 4.2617e-07
5.6071e-06 | 0.027591141387494727 | 0.009194556160967633 | 0.018396585226527096 | 40016.255063237426 | 4.5973e-07
5.8571e-06 | 0.02859732582139707 | 0.009194556160967633 | 0.01940276966042944 | 42204.9076012985 | 4.5973e-07
6.1071e-06 | 0.029603510255299417 | 0.008858963984187491 | 0.020744546271111927 | 46832.89447420534 | 4.4295e-07
6.3571e-06 | 0.0316158791231041 | 0.009865740514527916 | 0.021750138608576185 | 44092.257599006894 | 4.9329e-07
6.6071e-06 | 0.03228666874570567 | 0.009530148337747775 | 0.022756520407957892 | 47756.90703117819 | 4.7651e-07
6.8571e-06 | 0.03262206355700645 | 0.00852337180740735 | 0.024098691749599097 | 56547.32022520901 | 4.2617e-07
7.1071e-06 | 0.03396364280220957 | 0.007852187453847068 | 0.026111455348362504 | 66507.46814652157 | 3.9261e-07
7.3571e-06 | 0.03564061685871348 | 0.008858963984187491 | 0.02678165287452599 | 60462.268324668665 | 4.4295e-07
7.6071e-06 | 0.03631140648131504 | 0.007852187453847068 | 0.028459219027467973 | 72487.36532270326 | 3.9261e-07
7.8571e-06 | 0.037317590915217386 | 0.008187779630627208 | 0.029129811284590176 | 71154.36076375873 | 4.0939e-07
8.1071e-06 | 0.038994564971721296 | 0.008858963984187491 | 0.030135600987533803 | 68034.14268603717 | 4.4295e-07
8.3571e-06 | 0.039665354594322855 | 0.008858963984187491 | 0.030806390610135362 | 69548.51755831085 | 4.4295e-07
8.6071e-06 | 0.041006933839525986 | 0.009194556160967633 | 0.03181237767855835 | 69198.28890405173 | 4.5973e-07
8.8571e-06 | 0.041677723462127544 | 0.00852337180740735 | 0.03315435165472019 | 77796.32850442348 | 4.2617e-07
9.1071e-06 | 0.04436088195253379 | 0.009194556160967633 | 0.03516632579156616 | 76493.79736425528 | 4.5973e-07
9.3571e-06 | 0.04503167157513536 | 0.009194556160967633 | 0.035837115414167724 | 77952.89905629601 | 4.5973e-07
9.6071e-06 | 0.04704404044294005 | 0.008858963984187491 | 0.038185076458752555 | 86206.64115332157 | 4.4295e-07
9.8571e-06 | 0.04737943525424083 | 0.00852337180740735 | 0.038856063446833476 | 91175.33371726221 | 4.2617e-07
1.0107e-05 | 0.04838561968814317 | 0.008858963984187491 | 0.03952665570395568 | 89235.39089786899 | 4.4295e-07
1.0357e-05 | 0.05039798855594786 | 0.009530148337747775 | 0.040867840218200086 | 85765.3811249243 | 4.7651e-07
1.0607e-05 | 0.051739567801150986 | 0.009530148337747775 | 0.04220941946340321 | 88580.82365038697 | 4.7651e-07
1.0857e-05 | 0.05274575223505333 | 0.009530148337747775 | 0.043215603897305555 | 90692.40554448399 | 4.7651e-07
1.1107e-05 | 0.05308114704635411 | 0.00852337180740735 | 0.04455777523894676 | 104554.33893010096 | 4.2617e-07
1.1357e-05 | 0.053751936668955676 | 0.008858963984187491 | 0.04489297268476818 | 101350.3898760586 | 4.4295e-07
1.1607e-05 | 0.055764305536760365 | 0.009865740514527916 | 0.04589856502223245 | 93046.36576371324 | 4.9329e-07
1.1857e-05 | 0.056435095159361924 | 0.009194556160967633 | 0.04724053899839429 | 102757.62782098817 | 4.5973e-07
1.2107e-05 | 0.05777667440456505 | 0.00852337180740735 | 0.0492533025971577 | 115572.34322302698 | 4.2617e-07
1.2357e-05 | 0.05945364846106896 | 0.009865740514527916 | 0.04958790794654104 | 100525.46562221005 | 4.9329e-07
1.2607e-05 | 0.06079522770627208 | 0.009530148337747775 | 0.051265079368524306 | 107585.06069726004 | 4.7651e-07
1.2857e-05 | 0.06213680695147521 | 0.009530148337747775 | 0.05260665861372743 | 110400.50322272269 | 4.7651e-07
1.3107e-05 | 0.06280759657407678 | 0.010201332691308058 | 0.05260626388276872 | 103136.06167866942 | 5.1007e-07
1.3357e-05 | 0.0638137810079791 | 0.009865740514527916 | 0.053948040493451185 | 109364.40181861533 | 4.9329e-07
1.3607e-05 | 0.06515536025318225 | 0.010201332691308058 | 0.05495402756187419 | 107738.91848208659 | 5.1007e-07
1.3857e-05 | 0.06683233430968616 | 0.010201332691308058 | 0.0566310016183781 | 111026.67334167029 | 5.1007e-07
1.4107e-05 | 0.06884470317749083 | 0.010872517044868342 | 0.05797218613262249 | 106639.86249620913 | 5.4363e-07
1.4357e-05 | 0.07018628242269395 | 0.0105369248680882 | 0.05964935755460575 | 113219.66949818144 | 5.2685e-07
1.4607e-05 | 0.0715278616678971 | 0.009865740514527916 | 0.06166212115336918 | 125002.51970456321 | 4.9329e-07
1.4857e-05 | 0.07320483572440101 | 0.010872517044868342 | 0.062332318679532664 | 114660.32827964623 | 5.4363e-07
1.5107e-05 | 0.07320483572440101 | 0.009530148337747775 | 0.06367468738665323 | 133627.9040577898 | 4.7651e-07
1.5357e-05 | 0.07387562534700257 | 0.009194556160967633 | 0.06468106918603493 | 140694.27181404678 | 4.5973e-07
1.5607e-05 | 0.07488180978090489 | 0.008858963984187491 | 0.0660228457967174 | 149053.1983526802 | 4.4295e-07
1.5857e-05 | 0.07588799421480724 | 0.008858963984187491 | 0.06702903023061975 | 151324.76066109075 | 4.4295e-07
1.6107e-05 | 0.0768941786487096 | 0.008858963984187491 | 0.0680352146645221 | 153596.3229695013 | 4.4295e-07
1.6357e-05 | 0.07790036308261195 | 0.008858963984187491 | 0.06904139909842445 | 155867.88527791188 | 4.4295e-07
1.6607e-05 | 0.07957733713911583 | 0.009530148337747775 | 0.07004718880136805 | 147001.25605373745 | 4.7651e-07
1.6857e-05 | 0.08024812676171741 | 0.009865740514527916 | 0.0703823862471895 | 142680.39209737384 | 4.9329e-07
1.7107e-05 | 0.08259589044082288 | 0.009865740514527916 | 0.07273014992629497 | 147439.81928005363 | 4.9329e-07
1.7357e-05 | 0.083937469686026 | 0.0105369248680882 | 0.0734005448179378 | 139320.61913098837 | 5.2685e-07
1.7607e-05 | 0.08360207487472521 | 0.010201332691308058 | 0.07340074218341715 | 143904.22193750725 | 5.1007e-07
1.7857e-05 | 0.08527904893122912 | 0.009865740514527916 | 0.0754133084167012 | 152879.16463168766 | 4.9329e-07
1.8107e-05 | 0.08628523336513147 | 0.009194556160967633 | 0.07709067720416383 | 167687.65311679998 | 4.5973e-07
1.8357e-05 | 0.08762681261033459 | 0.009194556160967633 | 0.07843225644936695 | 170605.85650088143 | 4.5973e-07
1.8607e-05 | 0.08963918147813929 | 0.009194556160967633 | 0.08044462531717166 | 174983.16157700357 | 4.5973e-07
1.8857e-05 | 0.09098076072334241 | 0.009530148337747775 | 0.08145061238559463 | 170932.51752017022 | 4.7651e-07
1.9107e-05 | 0.0913161555346432 | 0.009865740514527916 | 0.08145041502011528 | 165117.69167286425 | 4.9329e-07
1.9357e-05 | 0.09198694515724476 | 0.009530148337747775 | 0.08245679681949698 | 173044.09941426723 | 4.7651e-07
1.9607e-05 | 0.09299312959114708 | 0.009194556160967633 | 0.08379857343017945 | 182278.67003720714 | 4.5973e-07
1.9857e-05 | 0.09399931402504944 | 0.0105369248680882 | 0.08346238915696123 | 158418.87495987146 | 5.2685e-07
2.0107e-05 | 0.09601168289285414 | 0.010201332691308058 | 0.08581035020154608 | 168233.60789842668 | 5.1007e-07
2.0357e-05 | 0.09701786732675646 | 0.009865740514527916 | 0.08715212681222854 | 176676.30054508653 | 4.9329e-07
2.0607e-05 | 0.09802405176065881 | 0.009865740514527916 | 0.0881583112461309 | 178716.0550519493 | 4.9329e-07
2.0857e-05 | 0.10037181543976428 | 0.010201332691308058 | 0.09017048274845622 | 176781.77053334427 | 5.1007e-07
2.1107e-05 | 0.10104260506236584 | 0.0105369248680882 | 0.09050568019427764 | 171787.65404008963 | 5.2685e-07
2.1357e-05 | 0.10238418430756896 | 0.009865740514527916 | 0.09251844379304104 | 187554.9912483546 | 4.9329e-07
2.1607e-05 | 0.10305497393017055 | 0.010201332691308058 | 0.09285364123886249 | 182042.1783086782 | 5.1007e-07
2.1857e-05 | 0.10439655317537366 | 0.010872517044868342 | 0.09352403613050532 | 172037.50657654236 | 5.4363e-07
2.2107e-05 | 0.10640892204317834 | 0.010872517044868342 | 0.09553640499831 | 175739.26001505178 | 5.4363e-07
2.2357e-05 | 0.10707971166577993 | 0.009865740514527916 | 0.09721397115125201 | 197073.84561371422 | 4.9329e-07
2.2607e-05 | 0.10875668572228381 | 0.0105369248680882 | 0.0982197608541956 | 186429.65017556667 | 5.2685e-07
2.2857e-05 | 0.10875668572228381 | 0.010201332691308058 | 0.09855535303097575 | 193220.54483126276 | 5.1007e-07
2.3107e-05 | 0.10976287015618616 | 0.009530148337747775 | 0.10023272181843838 | 210348.71287664765 | 4.7651e-07
2.3357e-05 | 0.11043365977878772 | 0.010201332691308058 | 0.10023232708747966 | 196508.29969084644 | 5.1007e-07
2.3607e-05 | 0.11211063383529163 | 0.0105369248680882 | 0.10157370896720343 | 192795.73545186105 | 5.2685e-07
2.3857e-05 | 0.11412300270309633 | 0.010872517044868342 | 0.10325048565822799 | 189929.3148626713 | 5.4363e-07
2.4107e-05 | 0.11546458194829945 | 0.010872517044868342 | 0.1045920649034311 | 192397.15048834422 | 5.4363e-07
2.4357e-05 | 0.11680616119350257 | 0.011543701398428625 | 0.10526245979507394 | 182372.11126996524 | 5.7719e-07
2.4607e-05 | 0.11781234562740492 | 0.0105369248680882 | 0.10727542075931672 | 203618.0804215615 | 5.2685e-07
2.4857e-05 | 0.11915392487260804 | 0.011208109221648483 | 0.10794581565095955 | 192620.9202930714 | 5.6041e-07
2.5107e-05 | 0.12116629374041274 | 0.010872517044868342 | 0.1102937766955444 | 202885.4518974543 | 5.4363e-07
2.5357e-05 | 0.12250787298561586 | 0.0105369248680882 | 0.11197094811752765 | 212530.5998083736 | 5.2685e-07
2.5607e-05 | 0.12384945223081897 | 0.0105369248680882 | 0.11331252736273077 | 215077.03391889133 | 5.2685e-07
2.5857e-05 | 0.12485563666472133 | 0.0105369248680882 | 0.11431871179663312 | 216986.85950177966 | 5.2685e-07
2.6107e-05 | 0.12619721590992444 | 0.010872517044868342 | 0.1153246988650561 | 212139.83549372785 | 5.4363e-07
2.6357e-05 | 0.12686800553252603 | 0.0105369248680882 | 0.11633108066443783 | 220806.51066755631 | 5.2685e-07
2.6607e-05 | 0.12787418996642835 | 0.010872517044868342 | 0.11700167292156001 | 215224.63002581906 | 5.4363e-07
2.6857e-05 | 0.1292157692116315 | 0.011543701398428625 | 0.11767206781320287 | 203872.334794143 | 5.7719e-07
2.7107e-05 | 0.1292157692116315 | 0.010201332691308058 | 0.11901443652032344 | 233331.15411818397 | 5.1007e-07
2.7357e-05 | 0.13022195364553382 | 0.0105369248680882 | 0.11968502877744562 | 227172.59594385067 | 5.2685e-07
2.7607e-05 | 0.13189892770203773 | 0.011208109221648483 | 0.12069081848038925 | 215363.3875145947 | 5.6041e-07
2.7857e-05 | 0.13324050694724088 | 0.010201332691308058 | 0.12303917425593282 | 241221.76578118483 | 5.1007e-07
2.8107e-05 | 0.13525287581504555 | 0.0105369248680882 | 0.12471595094695735 | 236721.72385829221 | 5.2685e-07
2.8357e-05 | 0.1359236654376471 | 0.0105369248680882 | 0.12538674056955892 | 237994.9409135511 | 5.2685e-07
2.8607e-05 | 0.13692984987154946 | 0.0105369248680882 | 0.12639292500346128 | 239904.76649643944 | 5.2685e-07
2.8857e-05 | 0.13760063949415102 | 0.0105369248680882 | 0.12706371462606283 | 241177.98355169827 | 5.2685e-07
2.9107e-05 | 0.13860682392805337 | 0.010872517044868342 | 0.12773430688318504 | 234967.3150312027 | 5.4363e-07
2.9357e-05 | 0.1396130083619557 | 0.010872517044868342 | 0.12874049131708737 | 236818.1917504574 | 5.4363e-07
2.9607e-05 | 0.1412899824184596 | 0.011208109221648483 | 0.13008187319681114 | 232120.99494098037 | 5.6041e-07
2.9857e-05 | 0.1433023512862643 | 0.011208109221648483 | 0.13209424206461584 | 235711.91081806298 | 5.6041e-07
3.0107e-05 | 0.14430853572016664 | 0.011208109221648483 | 0.13310042649851817 | 237507.36875660426 | 5.6041e-07
3.0357e-05 | 0.14464393053146743 | 0.010872517044868342 | 0.1337714134865991 | 246072.57534673097 | 5.4363e-07
3.0607e-05 | 0.14598550977667055 | 0.010201332691308058 | 0.1357841770853625 | 266208.7027140209 | 5.1007e-07
3.0857e-05 | 0.1473270890218737 | 0.0105369248680882 | 0.1367901641537855 | 259639.630852952 | 5.2685e-07
3.1107e-05 | 0.1473270890218737 | 0.009865740514527916 | 0.1374613485073458 | 278664.02588822483 | 4.9329e-07
3.1357e-05 | 0.14833327345577602 | 0.009865740514527916 | 0.1384675329412481 | 280703.7803950875 | 4.9329e-07
3.1607e-05 | 0.15034564232358072 | 0.0105369248680882 | 0.13980871745549253 | 265369.1076016169 | 5.2685e-07
3.1857e-05 | 0.15168722156878384 | 0.0105369248680882 | 0.14115029670069565 | 267915.5417121346 | 5.2685e-07
3.2107e-05 | 0.1526934060026862 | 0.009530148337747775 | 0.14316325766493843 | 300442.8736914533 | 4.7651e-07
3.2357e-05 | 0.1543703800591901 | 0.0105369248680882 | 0.1438334551911019 | 273008.4099331702 | 5.2685e-07
3.2607e-05 | 0.15571195930439322 | 0.011208109221648483 | 0.14450385008274474 | 257855.89206007254 | 5.6041e-07
3.2857e-05 | 0.15671814373829557 | 0.0105369248680882 | 0.14618121887020738 | 277464.66962657624 | 5.2685e-07
3.3107e-05 | 0.1577243281721979 | 0.010201332691308058 | 0.14752299548088985 | 289222.9867311068 | 5.1007e-07
3.3357e-05 | 0.1597366970400026 | 0.011543701398428625 | 0.14819299564157398 | 256751.26292117467 | 5.7719e-07
3.3607e-05 | 0.16074288147390495 | 0.011879293575208767 | 0.1488635878986962 | 250627.00396488863 | 5.9396e-07
3.3857e-05 | 0.16174906590780727 | 0.011543701398428625 | 0.15020536450937866 | 260237.7856548251 | 5.7719e-07
3.4107e-05 | 0.16342603996431118 | 0.011208109221648483 | 0.1522179307426627 | 271621.06958888925 | 5.6041e-07
3.4357e-05 | 0.16376143477561197 | 0.012214885751988909 | 0.15154654902362308 | 248134.20624740148 | 6.1074e-07
3.4607e-05 | 0.16543840883211589 | 0.011879293575208767 | 0.15355911525690713 | 258532.4022589592 | 5.9396e-07
3.4857e-05 | 0.16577380364341665 | 0.0105369248680882 | 0.15523687877532846 | 294653.09987257095 | 5.2685e-07
3.5107e-05 | 0.16778617251122135 | 0.011543701398428625 | 0.15624247111279274 | 270697.3538557764 | 5.7719e-07
3.5357e-05 | 0.16812156732252212 | 0.010872517044868342 | 0.1572490502776538 | 289259.69879600767 | 5.4363e-07
3.5607e-05 | 0.16912775175642447 | 0.0105369248680882 | 0.15859082688833628 | 301019.18514886533 | 5.2685e-07
3.5857e-05 | 0.17013393619032682 | 0.011879293575208767 | 0.15825464261511807 | 266437.80055302975 | 5.9396e-07
3.6107e-05 | 0.17114012062422915 | 0.011543701398428625 | 0.15959641922580053 | 276508.2250785271 | 5.7719e-07
3.6357e-05 | 0.1721463050581315 | 0.011208109221648483 | 0.16093819583648303 | 287181.70505624736 | 5.6041e-07
3.6607e-05 | 0.1741586739259362 | 0.011543701398428625 | 0.1626149725275076 | 281738.00917900284 | 5.7719e-07
3.6857e-05 | 0.17583564798244009 | 0.011879293575208767 | 0.16395635440723133 | 276037.2127672583 | 5.9396e-07
3.7107e-05 | 0.177512622038944 | 0.011879293575208767 | 0.16563332846373524 | 278860.56930085487 | 5.9396e-07
3.7357e-05 | 0.17885420128414714 | 0.011543701398428625 | 0.16731049988571853 | 289873.2288908539 | 5.7719e-07
3.7607e-05 | 0.17986038571804946 | 0.012214885751988909 | 0.16764549996606057 | 274493.76665477763 | 6.1074e-07
3.7857e-05 | 0.18053117534065105 | 0.011543701398428625 | 0.16898747394222244 | 292778.66450222925 | 5.7719e-07
3.8107e-05 | 0.18153735977455338 | 0.011543701398428625 | 0.16999365837612476 | 294521.9258690544 | 5.7719e-07
3.8357e-05 | 0.18354972864235808 | 0.012214885751988909 | 0.17133484289036918 | 280534.4992481347 | 6.1074e-07
3.8607e-05 | 0.18422051826495964 | 0.01255047792876905 | 0.1716700403361906 | 273567.3355397518 | 6.2752e-07
3.8857e-05 | 0.1848913078875612 | 0.011543701398428625 | 0.17334760648913258 | 300332.79709180514 | 5.7719e-07
3.9107e-05 | 0.18589749232146355 | 0.011208109221648483 | 0.17468938309981508 | 311719.630216312 | 5.6041e-07
3.9357e-05 | 0.1865682819440651 | 0.011208109221648483 | 0.17536017272241664 | 312916.60217533953 | 5.6041e-07
3.9607e-05 | 0.18824525600056902 | 0.011879293575208767 | 0.17636596242536026 | 296930.0511158734 | 5.9396e-07
3.9857e-05 | 0.18925144043447134 | 0.011543701398428625 | 0.17770773903604273 | 307886.9296813811 | 5.7719e-07
4.0107e-05 | 0.19126380930227604 | 0.01255047792876905 | 0.178713331373507 | 284791.2762968943 | 6.2752e-07
4.0357e-05 | 0.19126380930227604 | 0.011879293575208767 | 0.1793845157270673 | 302012.0928763473 | 5.9396e-07
4.0607e-05 | 0.1919345989248776 | 0.011879293575208767 | 0.18005530534966885 | 303141.435489786 | 5.9396e-07
4.0857e-05 | 0.19260538854747916 | 0.010872517044868342 | 0.18173287150261083 | 334297.69896453904 | 5.4363e-07
4.1107e-05 | 0.19428236260398307 | 0.011879293575208767 | 0.18240306902877432 | 307094.1346368212 | 5.9396e-07
4.1357e-05 | 0.19595933666048698 | 0.011543701398428625 | 0.18441563526205837 | 319508.6721268826 | 5.7719e-07
4.1607e-05 | 0.1976363107169909 | 0.011543701398428625 | 0.18609260931856228 | 322414.10773825797 | 5.7719e-07
4.1857e-05 | 0.19830710033959245 | 0.012214885751988909 | 0.18609221458760355 | 304697.4296215628 | 6.1074e-07
4.2107e-05 | 0.19964867958479557 | 0.011879293575208767 | 0.18776938600958681 | 316128.8755443304 | 5.9396e-07
4.2357e-05 | 0.20132565364129948 | 0.012214885751988909 | 0.18911076788931058 | 309639.84719794587 | 6.1074e-07
4.2607e-05 | 0.20233183807520183 | 0.012886070105549192 | 0.18944576796965265 | 294031.8753784689 | 6.443e-07
4.2857e-05 | 0.2030026276978034 | 0.011879293575208767 | 0.19112333412259463 | 321775.5886115237 | 5.9396e-07
4.3107e-05 | 0.2043442069430065 | 0.011208109221648483 | 0.19313609772135804 | 344636.35908956936 | 5.6041e-07
4.3357e-05 | 0.20568578618820965 | 0.011879293575208767 | 0.1938064926130009 | 326292.9590652783 | 5.9396e-07
4.3607e-05 | 0.20669197062211198 | 0.011543701398428625 | 0.19514826922368336 | 338103.4600396849 | 5.7719e-07
4.3857e-05 | 0.20769815505601433 | 0.011879293575208767 | 0.19581886148080557 | 329680.98690559424 | 5.9396e-07
4.4107e-05 | 0.20903973430121744 | 0.011543701398428625 | 0.19749603290278883 | 342171.0698956104 | 5.7719e-07
4.4357e-05 | 0.2100459187351198 | 0.011879293575208767 | 0.19816662515991104 | 333633.68605262955 | 5.9396e-07
4.4607e-05 | 0.21105210316902215 | 0.010872517044868342 | 0.20017958612415382 | 368230.43881754216 | 5.4363e-07
4.4857e-05 | 0.21272907722552606 | 0.011543701398428625 | 0.20118537582709745 | 348563.0282406362 | 5.7719e-07
4.5107e-05 | 0.21407065647072918 | 0.011543701398428625 | 0.20252695507230056 | 350887.3767297365 | 5.7719e-07
4.5357e-05 | 0.21474144609333073 | 0.011543701398428625 | 0.20319774469490212 | 352049.5509742867 | 5.7719e-07
4.5607e-05 | 0.21608302533853385 | 0.011543701398428625 | 0.20453932394010524 | 354373.8994633869 | 5.7719e-07
4.5857e-05 | 0.217424604583737 | 0.011543701398428625 | 0.20588090318530838 | 356698.24795248726 | 5.7719e-07
4.6107e-05 | 0.21876618382894011 | 0.01255047792876905 | 0.20621570590017108 | 328618.09258668876 | 6.2752e-07
4.6357e-05 | 0.21943697345154167 | 0.011879293575208767 | 0.20755767987633292 | 349444.4826407706 | 5.9396e-07
4.6607e-05 | 0.22111394750804558 | 0.011879293575208767 | 0.20923465393283683 | 352267.83917436725 | 5.9396e-07
4.6857e-05 | 0.2207785526967448 | 0.011543701398428625 | 0.20923485129831618 | 362509.119175238 | 5.7719e-07
4.7107e-05 | 0.22212013194194793 | 0.011208109221648483 | 0.21091202272029946 | 376356.1160037993 | 5.6041e-07
4.7357e-05 | 0.22379710599845185 | 0.011543701398428625 | 0.21225340460002323 | 367738.9032757136 | 5.7719e-07
4.7607e-05 | 0.22513868524365496 | 0.01255047792876905 | 0.21258820731488592 | 338773.0866050557 | 6.2752e-07
4.7857e-05 | 0.22614486967755731 | 0.011543701398428625 | 0.2146011682791287 | 371806.51313163916 | 5.7719e-07
4.8107e-05 | 0.22748644892276043 | 0.011879293575208767 | 0.21560715534755168 | 362996.5940020345 | 5.9396e-07
4.8357e-05 | 0.22882802816796355 | 0.01255047792876905 | 0.2162775502391945 | 344652.2936683208 | 6.2752e-07
4.8607e-05 | 0.2294988177905651 | 0.012214885751988909 | 0.2172839320385762 | 355769.07791085413 | 6.1074e-07
4.8857e-05 | 0.23084039703576825 | 0.011879293575208767 | 0.2189611034605595 | 368643.30706922774 | 5.9396e-07
4.9107e-05 | 0.23251737109227216 | 0.01255047792876905 | 0.21996689316350312 | 350531.500731586 | 6.2752e-07
4.9357e-05 | 0.2335235555261745 | 0.013221662282329334 | 0.22030189324384516 | 333243.86682947906 | 6.6108e-07
4.9607e-05 | 0.23486513477137763 | 0.012214885751988909 | 0.22265024901938874 | 364555.5980466462 | 6.1074e-07
4.9857e-05 | 0.23654210882788151 | 0.01255047792876905 | 0.22399163089911248 | 356945.18116423883 | 6.2752e-07
5.0107e-05 | 0.23788368807308466 | 0.012886070105549192 | 0.22499761796753548 | 349210.6066854993 | 6.443e-07
5.0357e-05 | 0.23821908288438542 | 0.01255047792876905 | 0.2256686049556164 | 359617.5480111775 | 6.2752e-07
5.0607e-05 | 0.23989605694088934 | 0.012214885751988909 | 0.22768117118890044 | 372792.9606739513 | 6.1074e-07
5.0857e-05 | 0.23956066212958857 | 0.011208109221648483 | 0.2283525529079401 | 407477.38693851547 | 5.6041e-07
5.1107e-05 | 0.2409022413747917 | 0.011543701398428625 | 0.22935853997636307 | 397374.3465117424 | 5.7719e-07
5.1357e-05 | 0.2422438206199948 | 0.012214885751988909 | 0.2300289348680059 | 376637.06323336024 | 6.1074e-07
5.1607e-05 | 0.24291461024259636 | 0.011879293575208767 | 0.2310353166673876 | 388971.4741111234 | 5.9396e-07
5.1857e-05 | 0.24459158429910027 | 0.01255047792876905 | 0.23204110637033123 | 369772.54202954454 | 6.2752e-07
5.2107e-05 | 0.24492697911040107 | 0.012214885751988909 | 0.23271209335841217 | 381030.32330125634 | 6.1074e-07
5.2357e-05 | 0.24626855835560418 | 0.012214885751988909 | 0.2340536726036153 | 383226.9533352043 | 6.1074e-07
5.2607e-05 | 0.24828092722340886 | 0.012886070105549192 | 0.23539485711785968 | 365347.78282246104 | 6.443e-07
5.2857e-05 | 0.24895171684601045 | 0.011879293575208767 | 0.2370724232708017 | 399135.5576320714 | 5.9396e-07
5.3107e-05 | 0.24995790127991277 | 0.011879293575208767 | 0.23807860770470402 | 400829.5715522293 | 5.9396e-07
5.3357e-05 | 0.25163487533641665 | 0.01255047792876905 | 0.23908439740764761 | 380996.482786687 | 6.2752e-07
5.3607e-05 | 0.25297645458161977 | 0.01255047792876905 | 0.24042597665285073 | 383134.3762642379 | 6.2752e-07
5.3857e-05 | 0.25364724420422136 | 0.01255047792876905 | 0.24109676627545232 | 384203.32300301344 | 6.2752e-07
5.4107e-05 | 0.2549888234494245 | 0.012214885751988909 | 0.24277393769743558 | 397505.0485558664 | 6.1074e-07
5.4357e-05 | 0.2566657975059284 | 0.013221662282329334 | 0.24344413522359906 | 368250.42120302917 | 6.6108e-07
5.4607e-05 | 0.2563304026946276 | 0.012214885751988909 | 0.2441155169426387 | 399701.6785898144 | 6.1074e-07
5.4857e-05 | 0.2576719819398307 | 0.011543701398428625 | 0.2461282805414021 | 426428.70262549596 | 5.7719e-07
5.5107e-05 | 0.2586781663737331 | 0.011208109221648483 | 0.24747005715208462 | 441591.08777080034 | 5.6041e-07
5.5357e-05 | 0.2600197456189362 | 0.011543701398428625 | 0.2484760442205076 | 430496.3124814215 | 5.7719e-07
5.5607e-05 | 0.2613613248641393 | 0.011543701398428625 | 0.2498176234657107 | 432820.6609705218 | 5.7719e-07
5.5857e-05 | 0.26236750929804165 | 0.011543701398428625 | 0.250823807899613 | 434563.9223373469 | 5.7719e-07
5.6107e-05 | 0.26404448335454556 | 0.012214885751988909 | 0.25182959760255663 | 412332.3012850154 | 6.1074e-07
5.6357e-05 | 0.26505066778844794 | 0.01255047792876905 | 0.25250018985967887 | 402375.41756219644 | 6.2752e-07
5.6607e-05 | 0.26605685222235026 | 0.01255047792876905 | 0.2535063742935812 | 403978.8376703597 | 6.2752e-07
5.6857e-05 | 0.2670630366562526 | 0.012886070105549192 | 0.2541769665507034 | 394498.8106827789 | 6.443e-07
5.7107e-05 | 0.2684046159014557 | 0.01255047792876905 | 0.25585413797268663 | 407720.15125607373 | 6.2752e-07
5.7357e-05 | 0.2704169847692604 | 0.01255047792876905 | 0.25786650684049134 | 410926.9914724002 | 6.2752e-07
5.7607e-05 | 0.271087774391862 | 0.012886070105549192 | 0.2582017042863128 | 400745.45950998995 | 6.443e-07
5.7857e-05 | 0.2724293536370651 | 0.013557254459109476 | 0.2588720991779556 | 381894.5789632393 | 6.7786e-07
5.8107e-05 | 0.2737709328822682 | 0.013221662282329334 | 0.2605492705999389 | 394124.83095739223 | 6.6108e-07
5.8357e-05 | 0.274106327693569 | 0.013221662282329334 | 0.26088466541123967 | 394632.17232512485 | 6.6108e-07
5.8607e-05 | 0.27544790693877214 | 0.013221662282329334 | 0.2622262446564428 | 396661.5377960553 | 6.6108e-07
5.8857e-05 | 0.27544790693877214 | 0.011879293575208767 | 0.26356861336356335 | 443744.59086289804 | 5.9396e-07
5.9107e-05 | 0.27712488099527605 | 0.012214885751988909 | 0.2649099952432871 | 433749.4441160086 | 6.1074e-07
5.9357e-05 | 0.27880185505177996 | 0.013221662282329334 | 0.2655801927694506 | 401734.95147338137 | 6.6108e-07
5.9607e-05 | 0.27913724986308075 | 0.012886070105549192 | 0.26625117975753154 | 413238.75716441195 | 6.443e-07
5.9857e-05 | 0.2801434342969831 | 0.01255047792876905 | 0.267592956368214 | 426426.71918464464 | 6.2752e-07
6.0107e-05 | 0.2821558031647878 | 0.013221662282329334 | 0.26893414088245843 | 406808.36515070754 | 6.6108e-07
6.0357e-05 | 0.2828265927873893 | 0.012886070105549192 | 0.2699405226818401 | 418964.8519226886 | 6.443e-07
6.0607e-05 | 0.2838327772212917 | 0.013557254459109476 | 0.2702755227621822 | 398717.1939235484 | 6.7786e-07
6.0857e-05 | 0.28618054090039713 | 0.013557254459109476 | 0.27262328644128764 | 402180.67347420024 | 6.7786e-07
6.1107e-05 | 0.2871867253342995 | 0.013557254459109476 | 0.27362947087519 | 403665.02185305103 | 6.7786e-07
6.1357e-05 | 0.28785751495690104 | 0.013557254459109476 | 0.27430026049779155 | 404654.58743895154 | 6.7786e-07
6.1607e-05 | 0.2885283045795026 | 0.013221662282329334 | 0.2753066422971733 | 416447.8511376271 | 6.6108e-07
6.1857e-05 | 0.29020527863600654 | 0.013221662282329334 | 0.2769836163536772 | 418984.5579762902 | 6.6108e-07
6.2107e-05 | 0.29154685788120965 | 0.013892846635889617 | 0.27765401124532 | 399707.8763225556 | 6.9464e-07
6.2357e-05 | 0.2922176475038112 | 0.013221662282329334 | 0.27899598522148183 | 422028.60618268576 | 6.6108e-07
6.2607e-05 | 0.2942300163716159 | 0.013221662282329334 | 0.28100835408928654 | 425072.65438908146 | 6.6108e-07
6.2857e-05 | 0.2942300163716159 | 0.01255047792876905 | 0.2816795384428468 | 448874.60069892963 | 6.2752e-07
6.3107e-05 | 0.2952362008055182 | 0.012886070105549192 | 0.282350130699969 | 438225.3524732558 | 6.443e-07
6.3357e-05 | 0.295571595616819 | 0.012214885751988909 | 0.2833567098648301 | 463953.1070827938 | 6.1074e-07
6.3607e-05 | 0.2962423852394206 | 0.01255047792876905 | 0.2836919073106515 | 452081.44091525604 | 6.2752e-07
6.3857e-05 | 0.2975839644846237 | 0.01255047792876905 | 0.28503348655585464 | 454219.334392807 | 6.2752e-07
6.4107e-05 | 0.29859014891852603 | 0.012214885751988909 | 0.2863752631665371 | 468895.52465917676 | 6.1074e-07
6.4357e-05 | 0.29993172816372915 | 0.013221662282329334 | 0.2867100658813998 | 433697.4576405358 | 6.6108e-07
6.4607e-05 | 0.30060251778633074 | 0.013557254459109476 | 0.28704526332722125 | 423456.33357106167 | 6.7786e-07
6.4857e-05 | 0.30160870222023306 | 0.013221662282329334 | 0.2883870399379037 | 436234.16447919887 | 6.6108e-07
6.5107e-05 | 0.30295028146543623 | 0.013221662282329334 | 0.2897286191831069 | 438263.52995012933 | 6.6108e-07
6.5357e-05 | 0.3046272555219401 | 0.013892846635889617 | 0.29073440888605045 | 418538.2830542324 | 6.9464e-07
6.5607e-05 | 0.3066396243897448 | 0.014228438812669759 | 0.292411185577075 | 411023.5696648553 | 7.1142e-07
6.5857e-05 | 0.3073104140123464 | 0.013221662282329334 | 0.29408875173001703 | 444858.96773065324 | 6.6108e-07
6.6107e-05 | 0.3086519932575495 | 0.013557254459109476 | 0.29509473879844 | 435331.120601868 | 6.7786e-07
6.6357e-05 | 0.3096581776914518 | 0.013557254459109476 | 0.29610092323234233 | 436815.4689807188 | 6.7786e-07
6.6607e-05 | 0.3093227828801511 | 0.012214885751988909 | 0.29710789712816216 | 486468.564930761 | 6.1074e-07
6.6857e-05 | 0.31133515174795573 | 0.01255047792876905 | 0.29878467381918666 | 476132.74253770424 | 6.2752e-07
6.7107e-05 | 0.31133515174795573 | 0.01255047792876905 | 0.29878467381918666 | 476132.74253770424 | 6.2752e-07
6.7357e-05 | 0.3120059413705573 | 0.012886070105549192 | 0.2991198712650081 | 464253.0559199684 | 6.443e-07
6.7607e-05 | 0.31334752061576043 | 0.013221662282329334 | 0.3001258583334311 | 453991.11234984023 | 6.6108e-07
6.7857e-05 | 0.31502449467226434 | 0.013557254459109476 | 0.30146724021315485 | 444731.9936679231 | 6.7786e-07
6.8107e-05 | 0.31535988948356514 | 0.013221662282329334 | 0.3021382272012358 | 457035.16055623593 | 6.6108e-07
6.8357e-05 | 0.31703686354006905 | 0.013221662282329334 | 0.3038152012577397 | 459571.86739489896 | 6.6108e-07
6.8607e-05 | 0.31871383759657296 | 0.013221662282329334 | 0.3054921753142436 | 462108.57423356205 | 6.6108e-07
6.8857e-05 | 0.3200554168417761 | 0.013892846635889617 | 0.30616257020588644 | 440748.50637877436 | 6.9464e-07
6.9107e-05 | 0.3203908116530768 | 0.01255047792876905 | 0.30784033372430775 | 490563.5235111731 | 6.2752e-07
6.9357e-05 | 0.3227385753321823 | 0.013557254459109476 | 0.3091813208730728 | 456111.99790577916 | 6.7786e-07
6.9607e-05 | 0.3234093649547839 | 0.0145640309894499 | 0.308845333965334 | 424120.67673992144 | 7.282e-07
6.9857e-05 | 0.32508633901128775 | 0.0145640309894499 | 0.31052230802183783 | 426423.5749659945 | 7.282e-07
7.0107e-05 | 0.3264279182564909 | 0.013892846635889617 | 0.3125350716206013 | 449922.2942736938 | 6.9464e-07
7.0357e-05 | 0.32776949750169404 | 0.0145640309894499 | 0.3132054665122441 | 430108.21212771157 | 7.282e-07
7.0607e-05 | 0.32776949750169404 | 0.013557254459109476 | 0.31421224304258455 | 463533.73980003316 | 6.7786e-07
7.0857e-05 | 0.32911107674689716 | 0.013221662282329334 | 0.3158894144645678 | 477836.1566332729 | 6.6108e-07
7.1107e-05 | 0.3304526559921003 | 0.012886070105549192 | 0.31756658588655107 | 492883.5297113521 | 6.443e-07
7.1357e-05 | 0.3321296300486042 | 0.014228438812669759 | 0.3179011912359344 | 446853.22883471695 | 7.1142e-07
7.1607e-05 | 0.33280041967120577 | 0.013221662282329334 | 0.3195787573888764 | 483416.9116783317 | 6.6108e-07
7.1857e-05 | 0.3338066041051081 | 0.012886070105549192 | 0.3209205339995589 | 498089.0704006946 | 6.443e-07
7.2107e-05 | 0.3348127885390104 | 0.014228438812669759 | 0.32058434972634064 | 450624.77190522867 | 7.1142e-07
7.2357e-05 | 0.335483578161612 | 0.014228438812669759 | 0.32125513934894223 | 451567.65767285664 | 7.1142e-07
7.2607e-05 | 0.3371605522181159 | 0.013557254459109476 | 0.3236032977590064 | 477387.6580026406 | 6.7786e-07
7.2857e-05 | 0.3374959470294167 | 0.013557254459109476 | 0.3239386925703072 | 477882.4407955909 | 6.7786e-07
7.3107e-05 | 0.3391729210859206 | 0.013892846635889617 | 0.325280074450031 | 468269.8700635328 | 6.9464e-07
7.3357e-05 | 0.33984371070852215 | 0.013557254459109476 | 0.32628645624941266 | 481345.92034624267 | 6.7786e-07
7.3607e-05 | 0.34185607957632685 | 0.013557254459109476 | 0.32829882511721736 | 484314.6171039443 | 6.7786e-07
7.3857e-05 | 0.34219147438762765 | 0.014228438812669759 | 0.3279630355749579 | 460996.5153491361 | 7.1142e-07
7.4107e-05 | 0.34319765882152997 | 0.013892846635889617 | 0.32930481218564034 | 474063.84136558714 | 6.9464e-07
7.4357e-05 | 0.3445392380667331 | 0.013892846635889617 | 0.33064639143084346 | 475995.1651329386 | 6.9464e-07
7.4607e-05 | 0.3448746328780339 | 0.013557254459109476 | 0.3313173784189244 | 488767.6622404967 | 6.7786e-07
7.4857e-05 | 0.346216212123237 | 0.013892846635889617 | 0.33232336548734737 | 478409.31984212797 | 6.9464e-07
7.5107e-05 | 0.3475577913684401 | 0.013221662282329334 | 0.33433612908611077 | 505739.9318585664 | 6.6108e-07
7.5357e-05 | 0.3478931861797409 | 0.012886070105549192 | 0.3350071160741917 | 519952.3412959331 | 6.443e-07
7.5607e-05 | 0.34889937061364323 | 0.013557254459109476 | 0.33534211615453374 | 494705.0557558998 | 6.7786e-07
7.5857e-05 | 0.3499055550475456 | 0.013557254459109476 | 0.3363483005884361 | 496189.4041347507 | 6.7786e-07
7.6107e-05 | 0.35091173948144794 | 0.013221662282329334 | 0.3376900771991186 | 510813.3455358926 | 6.6108e-07
7.6357e-05 | 0.35225331872665105 | 0.0145640309894499 | 0.33768928773720114 | 463730.52622837905 | 7.282e-07
7.6607e-05 | 0.35359489797185417 | 0.014899623166230043 | 0.3386952748056241 | 454636.0280752282 | 7.4498e-07
7.6857e-05 | 0.35460108240575655 | 0.013892846635889617 | 0.3407082357698669 | 490480.09338807466 | 6.9464e-07
7.7107e-05 | 0.3552718720283581 | 0.0145640309894499 | 0.34070784103890817 | 467875.74303531065 | 7.282e-07
7.7357e-05 | 0.3572842408961628 | 0.015235215343010184 | 0.3420490255531526 | 449024.20852237236 | 7.6176e-07
7.7607e-05 | 0.35795503051876437 | 0.014228438812669759 | 0.3437265917060946 | 483154.3308883925 | 7.1142e-07
7.7857e-05 | 0.3589612149526667 | 0.014228438812669759 | 0.3447327761399969 | 484568.6595398344 | 7.1142e-07
7.8107e-05 | 0.3603027941978698 | 0.014228438812669759 | 0.34607435538520004 | 486454.43107509025 | 7.1142e-07
7.8357e-05 | 0.3613089786317722 | 0.013892846635889617 | 0.34741613199588256 | 500136.712224832 | 6.9464e-07
7.8607e-05 | 0.3609735838204714 | 0.013221662282329334 | 0.34775192153814205 | 526033.5865678709 | 6.6108e-07
7.8857e-05 | 0.3619797682543737 | 0.014228438812669759 | 0.34775132944170395 | 488811.6454941601 | 7.1142e-07
7.9107e-05 | 0.36332134749957684 | 0.014899623166230043 | 0.3484217243333468 | 467691.99522179016 | 7.4498e-07
7.9357e-05 | 0.36499832155608075 | 0.0145640309894499 | 0.35043429056663083 | 481232.5527465348 | 7.282e-07
7.9607e-05 | 0.36566911117868234 | 0.014899623166230043 | 0.3507694880124523 | 470843.43556751206 | 7.4498e-07
7.9857e-05 | 0.36667529561258466 | 0.014899623166230043 | 0.3517756724463546 | 472194.0528585357 | 7.4498e-07
8.0107e-05 | 0.36868766448038937 | 0.0145640309894499 | 0.35412363349093945 | 486298.9288438957 | 7.282e-07
8.0357e-05 | 0.3693584541029909 | 0.013892846635889617 | 0.35546560746710126 | 511724.65482894075 | 6.9464e-07
8.0607e-05 | 0.3700292437255925 | 0.013221662282329334 | 0.35680758144326313 | 539731.8034966514 | 6.6108e-07
8.0857e-05 | 0.3717062177820964 | 0.013892846635889617 | 0.35781337114620676 | 515104.4714218059 | 6.9464e-07
8.1107e-05 | 0.3717062177820964 | 0.013221662282329334 | 0.35848455549976704 | 542268.5103353144 | 6.6108e-07
8.1357e-05 | 0.3730477970272995 | 0.0145640309894499 | 0.3584837660378496 | 492286.4642316858 | 7.282e-07
8.1607e-05 | 0.37405398146120183 | 0.0145640309894499 | 0.3594899504717519 | 493668.2031673296 | 7.282e-07
8.1857e-05 | 0.37573095551770574 | 0.014228438812669759 | 0.36150251670503597 | 508140.8037305328 | 7.1142e-07
8.2107e-05 | 0.37707253476290886 | 0.014228438812669759 | 0.3628440959502391 | 510026.57526578865 | 7.1142e-07
8.2357e-05 | 0.37774332438551045 | 0.013892846635889617 | 0.3638504777496208 | 523795.42837488744 | 6.9464e-07
8.2607e-05 | 0.37908490363071357 | 0.0145640309894499 | 0.36452087264126365 | 500576.89784554904 | 7.282e-07
8.2857e-05 | 0.37975569325331515 | 0.013892846635889617 | 0.3658628466174255 | 526692.4140259147 | 6.9464e-07
8.3107e-05 | 0.38109727249851827 | 0.0145640309894499 | 0.36653324150906835 | 503340.3757168368 | 7.282e-07
8.3357e-05 | 0.3827742465550222 | 0.0145640309894499 | 0.36821021556557226 | 505643.2739429099 | 7.282e-07
8.3607e-05 | 0.383109641366323 | 0.013892846635889617 | 0.36921679473043334 | 531520.7234442934 | 6.9464e-07
8.3857e-05 | 0.3837804309889245 | 0.014228438812669759 | 0.36955199217625473 | 519455.43294206803 | 7.1142e-07
8.4107e-05 | 0.3854574050454284 | 0.0145640309894499 | 0.3708933740559785 | 509327.91110462684 | 7.282e-07
8.4357e-05 | 0.38612819466803 | 0.013557254459109476 | 0.3725709402089205 | 549625.9457733793 | 6.7786e-07
8.4607e-05 | 0.38679898429063153 | 0.013557254459109476 | 0.37324172983152204 | 550615.5113592799 | 6.7786e-07
8.4857e-05 | 0.38814056353583465 | 0.014228438812669759 | 0.3739121247231649 | 525584.1904316497 | 7.1142e-07
8.5107e-05 | 0.38914674796973703 | 0.014228438812669759 | 0.37491830915706725 | 526998.5190830915 | 7.1142e-07
8.5357e-05 | 0.39015293240363935 | 0.013892846635889617 | 0.3762600857677497 | 541660.1732228885 | 6.9464e-07
8.5607e-05 | 0.39182990646014326 | 0.015235215343010184 | 0.37659469111713306 | 494373.9653669053 | 7.6176e-07
8.5857e-05 | 0.39250069608274485 | 0.015235215343010184 | 0.37726548073973465 | 495254.5431697118 | 7.6176e-07
8.6107e-05 | 0.3935068805166472 | 0.014899623166230043 | 0.3786072573504171 | 508210.5139524998 | 7.4498e-07
8.6357e-05 | 0.39417767013924876 | 0.014899623166230043 | 0.3792780469730187 | 509110.9254798489 | 7.4498e-07
8.6607e-05 | 0.3951838545731511 | 0.014899623166230043 | 0.380284231406921 | 510461.54277087253 | 7.4498e-07
8.6857e-05 | 0.3961900390070534 | 0.013892846635889617 | 0.3822971923711638 | 550351.1301759701 | 6.9464e-07
8.7107e-05 | 0.3975316182522566 | 0.014228438812669759 | 0.3833031794395868 | 538784.5911784408 | 7.1142e-07
8.7357e-05 | 0.3985378026861589 | 0.014899623166230043 | 0.38363817951992885 | 514963.60040761804 | 7.4498e-07
8.7607e-05 | 0.39954398712006123 | 0.0145640309894499 | 0.3849799561306113 | 528672.2562036411 | 7.282e-07
8.7857e-05 | 0.4002147767426628 | 0.014899623166230043 | 0.38531515357643276 | 517214.62922599085 | 7.4498e-07
8.8107e-05 | 0.4018917507991667 | 0.015570807519790326 | 0.3863209432793764 | 496211.82817701227 | 7.7854e-07
8.8357e-05 | 0.4018917507991667 | 0.014899623166230043 | 0.38699212763293667 | 519465.6580443636 | 7.4498e-07
8.8607e-05 | 0.40323333004436984 | 0.0145640309894499 | 0.3886692990549199 | 533738.6323010019 | 7.282e-07
8.8857e-05 | 0.40423951447827217 | 0.015235215343010184 | 0.38900429913526197 | 510664.6547188249 | 7.6176e-07
8.9107e-05 | 0.40524569891217455 | 0.014228438812669759 | 0.39101726009950477 | 549627.7775061621 | 7.1142e-07
8.9357e-05 | 0.4059164885347761 | 0.013892846635889617 | 0.39202364189888644 | 564353.2274892683 | 6.9464e-07
8.9607e-05 | 0.4079288574025808 | 0.0145640309894499 | 0.39336482641313086 | 540186.7473340067 | 7.282e-07
8.9857e-05 | 0.4085996470251823 | 0.0145640309894499 | 0.3940356160357324 | 541107.9066244359 | 7.282e-07
9.0107e-05 | 0.4092704366477839 | 0.0145640309894499 | 0.394706405658334 | 542029.0659148651 | 7.282e-07
9.0357e-05 | 0.410612015892987 | 0.014899623166230043 | 0.39571239272675696 | 531171.0078999018 | 7.4498e-07
9.0607e-05 | 0.4112828055155886 | 0.0145640309894499 | 0.3967187745261387 | 544792.543786153 | 7.282e-07
9.0857e-05 | 0.4126243847607917 | 0.015570807519790326 | 0.3970535772410014 | 509997.41244807065 | 7.7854e-07
9.1107e-05 | 0.4129597795720925 | 0.0145640309894499 | 0.3983957485826426 | 547095.4420122261 | 7.282e-07
9.1357e-05 | 0.41363056919469404 | 0.013892846635889617 | 0.3997377225588044 | 575458.3391515393 | 6.9464e-07
9.1607e-05 | 0.41530754325119795 | 0.015235215343010184 | 0.40007232790818775 | 525194.1884651316 | 7.6176e-07
9.1857e-05 | 0.41664912249640107 | 0.0145640309894499 | 0.40208509150695115 | 552161.818109587 | 7.282e-07
9.2107e-05 | 0.41731991211900266 | 0.014899623166230043 | 0.4024202889527726 | 540175.1231733928 | 7.4498e-07
9.2357e-05 | 0.4186614913642058 | 0.0145640309894499 | 0.40409746037475586 | 554925.2959808747 | 7.282e-07
9.2607e-05 | 0.4200030706094089 | 0.015570807519790326 | 0.40443226308961855 | 519475.00163442333 | 7.7854e-07
9.2857e-05 | 0.421344649854612 | 0.015235215343010184 | 0.4061094345116018 | 533119.3886903898 | 7.6176e-07
9.3107e-05 | 0.4226862290998152 | 0.015235215343010184 | 0.407451013756805 | 534880.5442960027 | 7.6176e-07
9.3357e-05 | 0.4236924135337175 | 0.016241991873350608 | 0.4074504216603669 | 501724.69588400645 | 8.121e-07
9.3607e-05 | 0.4240278083450183 | 0.0145640309894499 | 0.4094637773555684 | 562294.5703043087 | 7.282e-07
9.3857e-05 | 0.4257047824015222 | 0.015570807519790326 | 0.41013397488173187 | 526798.5932784232 | 7.7854e-07
9.4107e-05 | 0.42637557202412374 | 0.015570807519790326 | 0.4108047645043334 | 527660.1922953643 | 7.7854e-07
9.4357e-05 | 0.4270463616467253 | 0.014899623166230043 | 0.41214673848049527 | 553231.0903199549 | 7.4498e-07
9.4607e-05 | 0.42771715126932686 | 0.014228438812669759 | 0.4134887124566571 | 581214.4507216979 | 7.1142e-07
9.4857e-05 | 0.42805254608062765 | 0.0145640309894499 | 0.41348851509117773 | 567821.5260468841 | 7.282e-07
9.5107e-05 | 0.42905873051453003 | 0.0145640309894499 | 0.4144946995250801 | 569203.264982528 | 7.282e-07
9.5357e-05 | 0.43006491494843235 | 0.014228438812669759 | 0.4158364761357626 | 584514.5509083958 | 7.1142e-07
9.5607e-05 | 0.43207728381623706 | 0.014899623166230043 | 0.417177660650007 | 559984.1767750732 | 7.4498e-07
9.5857e-05 | 0.4327480734388386 | 0.0145640309894499 | 0.41818404244938867 | 574269.6410798888 | 7.282e-07
9.6107e-05 | 0.43375425787274097 | 0.014228438812669759 | 0.4195258190600712 | 589700.4226303494 | 7.1142e-07
9.6357e-05 | 0.4350958371179441 | 0.015235215343010184 | 0.4198606217749339 | 551171.2336479223 | 7.6176e-07
9.6607e-05 | 0.4361020215518464 | 0.015570807519790326 | 0.42053121403205607 | 540153.378041011 | 7.7854e-07
9.6857e-05 | 0.436772811174448 | 0.0145640309894499 | 0.4222087801849981 | 579796.5968224644 | 7.282e-07
9.7107e-05 | 0.4384497852309519 | 0.016241991873350608 | 0.4222077933576013 | 519896.5701372473 | 8.121e-07
9.7357e-05 | 0.43878518004225264 | 0.015906399696570466 | 0.42287878034568216 | 531708.983066555 | 7.9532e-07
9.7607e-05 | 0.439791364476155 | 0.016241991873350608 | 0.4235493726028044 | 521548.5587057238 | 8.121e-07
9.7857e-05 | 0.439791364476155 | 0.015235215343010184 | 0.4245561491331448 | 557335.2782675676 | 7.6176e-07
9.8107e-05 | 0.44146833853265893 | 0.015235215343010184 | 0.42623312318964873 | 559536.7227745837 | 7.6176e-07
9.8357e-05 | 0.44146833853265893 | 0.015235215343010184 | 0.42623312318964873 | 559536.7227745837 | 7.6176e-07
9.8607e-05 | 0.44146833853265893 | 0.014228438812669759 | 0.42723989971998916 | 600543.6089580706 | 7.1142e-07
9.8857e-05 | 0.4438161022117644 | 0.015570807519790326 | 0.42824529469197403 | 550061.7667358343 | 7.7854e-07
9.9107e-05 | 0.4438161022117644 | 0.015570807519790326 | 0.42824529469197403 | 550061.7667358343 | 7.7854e-07
9.9357e-05 | 0.4451576814569675 | 0.015906399696570466 | 0.429251281760397 | 539721.4831121673 | 7.9532e-07
9.9607e-05 | 0.4464992607021706 | 0.015570807519790326 | 0.43092845318238027 | 553508.1628035988 | 7.7854e-07
9.9857e-05 | 0.447505445136073 | 0.015570807519790326 | 0.43193463761628265 | 554800.5613290106 | 7.7854e-07
0.00010010714285714286 | 0.4485116295699753 | 0.015235215343010184 | 0.4332764142269651 | 568782.7897040517 | 7.6176e-07
0.00010035714285714285 | 0.4495178140038777 | 0.0145640309894499 | 0.4349537830144278 | 597298.6233406202 | 7.282e-07
0.00010060714285714286 | 0.4501886036264792 | 0.015906399696570466 | 0.43428220392990874 | 546047.1410429138 | 7.9532e-07
0.00010085714285714285 | 0.45119478806038155 | 0.015235215343010184 | 0.43595957271737135 | 572305.1009152775 | 7.6176e-07
0.00010110714285714286 | 0.45287176211688546 | 0.015570807519790326 | 0.4373009545970951 | 561693.3534645397 | 7.7854e-07
0.00010135714285714285 | 0.45421334136208863 | 0.015906399696570466 | 0.43830694166551815 | 551107.667387511 | 7.9532e-07
0.00010160714285714285 | 0.45555492060729175 | 0.01657758405013075 | 0.438977336557161 | 529603.511862392 | 8.2888e-07
0.00010185714285714286 | 0.45656110504119407 | 0.01657758405013075 | 0.4399835209910633 | 530817.4214777612 | 8.2888e-07
0.00010210714285714285 | 0.4575672894750964 | 0.016241991873350608 | 0.44132529760174577 | 543437.4072380366 | 8.121e-07
0.00010235714285714286 | 0.4579026842863972 | 0.016241991873350608 | 0.44166069241304656 | 543850.4043801557 | 8.121e-07
0.00010260714285714285 | 0.458238079097698 | 0.014899623166230043 | 0.4433384559314679 | 595100.2263416881 | 7.4498e-07
0.00010285714285714286 | 0.4599150531542019 | 0.015235215343010184 | 0.4446798378111917 | 583752.6123517614 | 7.6176e-07
0.00010310714285714285 | 0.4609212375881042 | 0.015235215343010184 | 0.445686022245094 | 585073.4790559713 | 7.6176e-07
0.00010335714285714286 | 0.4615920272107058 | 0.015906399696570466 | 0.4456856275141353 | 560385.2990192724 | 7.9532e-07
0.00010360714285714285 | 0.4625982116446081 | 0.015235215343010184 | 0.4473629963015979 | 587274.9235629874 | 7.6176e-07
0.00010385714285714286 | 0.46427518570111204 | 0.015570807519790326 | 0.4487043781813217 | 576340.5367525395 | 7.7854e-07
0.00010410714285714285 | 0.4649459753237136 | 0.015570807519790326 | 0.4493751678039233 | 577202.1357694806 | 7.7854e-07
0.00010435714285714285 | 0.4649459753237136 | 0.014899623166230043 | 0.45004635215748356 | 604104.3416151792 | 7.4498e-07
0.00010460714285714286 | 0.46695834419151827 | 0.015906399696570466 | 0.4510519444949478 | 567132.6674787353 | 7.9532e-07
0.00010485714285714285 | 0.46729373900281906 | 0.015570807519790326 | 0.4517229314830287 | 580217.7323287746 | 7.7854e-07
0.00010510714285714286 | 0.4686353182480222 | 0.015906399696570466 | 0.4527289185514517 | 569241.2201223176 | 7.9532e-07
0.00010535714285714285 | 0.468970713059323 | 0.015570807519790326 | 0.45339990553953263 | 582371.7298711275 | 7.7854e-07
0.00010560714285714286 | 0.4706476871158269 | 0.015570807519790326 | 0.45507687959603654 | 584525.7274134804 | 7.7854e-07
0.00010585714285714285 | 0.4716538715497292 | 0.01657758405013075 | 0.45507628749959844 | 549026.065708301 | 8.2888e-07
0.00010610714285714286 | 0.4723246611723308 | 0.015570807519790326 | 0.45675385365254045 | 586679.7249558333 | 7.7854e-07
0.00010635714285714285 | 0.4729954507949324 | 0.015906399696570466 | 0.4570890510983619 | 574723.4569956312 | 7.9532e-07
0.00010660714285714285 | 0.4733308456062331 | 0.016241991873350608 | 0.4570888537328825 | 562848.2729176348 | 8.121e-07
0.00010685714285714286 | 0.4746724248514363 | 0.015570807519790326 | 0.45910161733164595 | 589695.3215151273 | 7.7854e-07
0.00010710714285714285 | 0.4756786092853386 | 0.015570807519790326 | 0.4601078017655483 | 590987.720040539 | 7.7854e-07
0.00010735714285714286 | 0.47634939890794015 | 0.015906399696570466 | 0.46044299921136966 | 578940.5622827954 | 7.9532e-07
0.00010760714285714285 | 0.47668479371924094 | 0.015235215343010184 | 0.46144957837623074 | 605767.0574219231 | 7.6176e-07
0.00010785714285714286 | 0.47836176777574485 | 0.015235215343010184 | 0.46312655243273465 | 607968.5019289394 | 7.6176e-07
0.00010810714285714285 | 0.47869716258704564 | 0.015235215343010184 | 0.46346194724403544 | 608408.7908303424 | 7.6176e-07
0.00010835714285714286 | 0.47936795220964723 | 0.015906399696570466 | 0.46346155251307675 | 582735.9570412434 | 7.9532e-07
0.00010860714285714285 | 0.48070953145485035 | 0.015570807519790326 | 0.46513872393506 | 597449.7126675977 | 7.7854e-07
0.00010885714285714285 | 0.48238650551135426 | 0.01657758405013075 | 0.4658089214612235 | 561974.4349389073 | 8.2888e-07
0.00010910714285714286 | 0.4833926899452566 | 0.01657758405013075 | 0.4668151058951258 | 563188.3445542766 | 8.2888e-07
0.00010935714285714285 | 0.4837280847565574 | 0.015570807519790326 | 0.46815727723676703 | 601326.9082438329 | 7.7854e-07
0.00010960714285714286 | 0.4857404536243621 | 0.016241991873350608 | 0.46949846175101145 | 578129.167176042 | 8.121e-07
0.00010985714285714285 | 0.4860758484356628 | 0.015906399696570466 | 0.47016944873909233 | 591170.167615572 | 7.9532e-07
0.00011010714285714286 | 0.4870820328695652 | 0.015570807519790326 | 0.47151122534977485 | 605634.9033285386 | 7.7854e-07
0.00011035714285714285 | 0.4877528224921667 | 0.015906399696570466 | 0.47184642279559624 | 593278.7202591542 | 7.9532e-07
0.00011060714285714286 | 0.4870820328695652 | 0.015235215343010184 | 0.471846817526555 | 619416.0133654233 | 7.6176e-07
0.00011085714285714285 | 0.4880882173034675 | 0.015570807519790326 | 0.4725174097836772 | 606927.3018539504 | 7.7854e-07
0.00011110714285714286 | 0.48909440173736984 | 0.015570807519790326 | 0.4735235942175795 | 608219.700379362 | 7.7854e-07
0.00011135714285714285 | 0.490435980982573 | 0.015570807519790326 | 0.4748651734627827 | 609942.8984132445 | 7.7854e-07
0.00011160714285714285 | 0.49211295503907687 | 0.015906399696570466 | 0.4762065553425064 | 598760.9571324678 | 7.9532e-07
0.00011185714285714286 | 0.49345453428428004 | 0.015906399696570466 | 0.47754813458770956 | 600447.7992473337 | 7.9532e-07
0.00011210714285714285 | 0.49345453428428004 | 0.014899623166230043 | 0.47855491111805 | 642371.831527516 | 7.4498e-07
0.00011235714285714286 | 0.49446071871818237 | 0.015235215343010184 | 0.47922550337517217 | 629102.3691962945 | 7.6176e-07
0.00011260714285714285 | 0.4954669031520847 | 0.015570807519790326 | 0.47989609563229435 | 616404.891040303 | 7.7854e-07
0.00011285714285714286 | 0.49647308758598707 | 0.015906399696570466 | 0.4805666878894166 | 604243.1940057816 | 7.9532e-07
0.00011310714285714285 | 0.4978146668311902 | 0.016241991873350608 | 0.48157267495783956 | 592997.06429233 | 8.121e-07
0.00011335714285714286 | 0.4994916408876941 | 0.017248768403691033 | 0.48224287248400305 | 559162.0934290112 | 8.6244e-07
0.00011360714285714285 | 0.5004978253215965 | 0.01691317622691089 | 0.48358464909468557 | 571843.6828266998 | 8.4566e-07
0.00011385714285714285 | 0.501168614944198 | 0.015906399696570466 | 0.48526221524762747 | 610147.1414078115 | 7.9532e-07
0.00011410714285714286 | 0.5021747993781004 | 0.01657758405013075 | 0.4855972153279696 | 585847.9907078374 | 8.2888e-07
0.00011435714285714285 | 0.5018394045667995 | 0.015906399696570466 | 0.48593300487022906 | 610990.5624652443 | 7.9532e-07
0.00011460714285714286 | 0.5031809838120027 | 0.016241991873350608 | 0.4869389919386521 | 599605.0185662358 | 8.121e-07
0.00011485714285714285 | 0.5035163786233035 | 0.015906399696570466 | 0.48760997892673297 | 613099.1151088264 | 7.9532e-07
0.00011510714285714286 | 0.5045225630572058 | 0.01657758405013075 | 0.487944979007075 | 588680.4464770324 | 8.2888e-07
0.00011535714285714285 | 0.5051933526798074 | 0.01691317622691089 | 0.48828017645289645 | 577396.1908774818 | 8.4566e-07
0.00011560714285714286 | 0.5065349319250105 | 0.01657758405013075 | 0.48995734787487977 | 591108.2657077711 | 8.2888e-07
0.00011585714285714285 | 0.5065349319250105 | 0.016241991873350608 | 0.4902929400516599 | 603734.9899874269 | 8.121e-07
0.00011610714285714285 | 0.5082119059815144 | 0.01657758405013075 | 0.4916343219313837 | 593131.4484000533 | 8.2888e-07
0.00011635714285714286 | 0.5085473007928152 | 0.015570807519790326 | 0.49297649327302484 | 633206.0718706556 | 7.7854e-07
0.00011660714285714285 | 0.5098888800380184 | 0.016241991873350608 | 0.49364688816466773 | 607864.9614086179 | 8.121e-07
0.00011685714285714286 | 0.5112304592832214 | 0.01657758405013075 | 0.49465287523309065 | 596773.1772461612 | 8.2888e-07
0.00011710714285714285 | 0.511901248905823 | 0.016241991873350608 | 0.4956592570324724 | 610342.9442613326 | 8.121e-07
0.00011735714285714286 | 0.5132428281510262 | 0.01657758405013075 | 0.4966652441008954 | 599200.9964769 | 8.2888e-07
0.00011760714285714285 | 0.5142490125849285 | 0.01657758405013075 | 0.49767142853479773 | 600414.9060922692 | 8.2888e-07
0.00011785714285714286 | 0.5139136177736277 | 0.01657758405013075 | 0.4973360337234969 | 600010.2695538127 | 8.2888e-07
0.00011810714285714285 | 0.5152551970188308 | 0.015570807519790326 | 0.4996843894990405 | 641822.062040067 | 7.7854e-07
0.00011835714285714286 | 0.5162613814527331 | 0.015906399696570466 | 0.5003549817561627 | 629124.115200051 | 7.9532e-07
0.00011860714285714285 | 0.5165967762640339 | 0.015235215343010184 | 0.5013615609210237 | 658161.4366889077 | 7.6176e-07
0.00011885714285714285 | 0.5182737503205378 | 0.015570807519790326 | 0.5027029428007475 | 645699.2576163022 | 7.7854e-07
0.00011910714285714286 | 0.5186091451318386 | 0.015235215343010184 | 0.5033739297888284 | 660803.1700973272 | 7.6176e-07
0.00011935714285714285 | 0.5192799347544402 | 0.015235215343010184 | 0.50404471941143 | 661683.7479001337 | 7.6176e-07
0.00011960714285714286 | 0.5202861191883426 | 0.015570807519790326 | 0.5047153116685522 | 648284.0546671257 | 7.7854e-07
0.00011985714285714285 | 0.5209569088109441 | 0.015570807519790326 | 0.5053861012911538 | 649145.6536840668 | 7.7854e-07
0.00012010714285714286 | 0.5222984880561472 | 0.01657758405013075 | 0.5057209040060164 | 610126.1830152238 | 8.2888e-07
0.00012035714285714285 | 0.5229692776787488 | 0.016241991873350608 | 0.5067272858053982 | 623971.8499512633 | 8.121e-07
0.00012060714285714286 | 0.522633882867448 | 0.0145640309894499 | 0.5080698518779981 | 697704.9859974082 | 7.282e-07
0.00012085714285714285 | 0.524310856923952 | 0.015570807519790326 | 0.5087400494041616 | 653453.6487687727 | 7.7854e-07
0.00012110714285714285 | 0.525652436169155 | 0.015906399696570466 | 0.5097460364725845 | 640932.0100041111 | 7.9532e-07
0.00012135714285714286 | 0.5259878309804558 | 0.015235215343010184 | 0.5107526156374456 | 670489.5259281982 | 7.6176e-07
0.00012160714285714285 | 0.5269940154143582 | 0.015906399696570466 | 0.5110876157177877 | 642618.8521189768 | 7.9532e-07
0.00012185714285714286 | 0.5280001998482605 | 0.01657758405013075 | 0.5114226157981298 | 617005.0041689833 | 8.2888e-07
0.00012210714285714285 | 0.5293417790934636 | 0.016241991873350608 | 0.513099787220113 | 631818.7956515263 | 8.121e-07
0.00012235714285714286 | 0.5293417790934636 | 0.015906399696570466 | 0.5134353793968931 | 645570.8258199918 | 7.9532e-07
0.00012260714285714286 | 0.5300125687160652 | 0.015570807519790326 | 0.5144417611962748 | 660777.2404127724 | 7.7854e-07
0.00012285714285714287 | 0.5316895427725691 | 0.01691317622691089 | 0.5147763665456582 | 608728.2005926092 | 8.4566e-07
0.00012310714285714288 | 0.5316895427725691 | 0.015235215343010184 | 0.5164543274295589 | 677974.4372520533 | 7.6176e-07
0.00012335714285714285 | 0.533366516829073 | 0.015906399696570466 | 0.5174601171325025 | 650631.352164589 | 7.9532e-07
0.00012360714285714286 | 0.5340373064516746 | 0.015906399696570466 | 0.5181309067551041 | 651474.7732220219 | 7.9532e-07
0.00012385714285714287 | 0.5353788856968777 | 0.016241991873350608 | 0.5191368938235271 | 639252.7442096705 | 8.121e-07
0.00012410714285714287 | 0.5367204649420808 | 0.01691317622691089 | 0.5198072887151699 | 614677.3163613044 | 8.4566e-07
0.00012435714285714288 | 0.5370558597533815 | 0.017248768403691033 | 0.5198070913496905 | 602717.9207049448 | 8.6244e-07
0.00012460714285714286 | 0.5370558597533815 | 0.01657758405013075 | 0.5204782757032508 | 627930.1907073072 | 8.2888e-07
0.00012485714285714286 | 0.5390682286211863 | 0.01691317622691089 | 0.5221550523942754 | 617453.5703866954 | 8.4566e-07
0.00012510714285714287 | 0.5397390182437879 | 0.017584360580471175 | 0.5221546576633167 | 593885.2940074612 | 8.7922e-07
0.00012535714285714288 | 0.5407452026776902 | 0.017248768403691033 | 0.5234964342739992 | 606995.7251695455 | 8.6244e-07
0.00012560714285714286 | 0.5414159923002918 | 0.01657758405013075 | 0.524838408250161 | 633190.4657072411 | 8.2888e-07
0.00012585714285714286 | 0.5424221767341941 | 0.01657758405013075 | 0.5258445926840634 | 634404.3753226104 | 8.2888e-07
0.00012610714285714287 | 0.5420867819228933 | 0.016241991873350608 | 0.5258447900495427 | 647512.6870520526 | 8.121e-07
0.00012635714285714287 | 0.5424221767341941 | 0.015906399696570466 | 0.5265157770376236 | 662017.5364399328 | 7.9532e-07
0.00012660714285714288 | 0.5437637559793972 | 0.01657758405013075 | 0.5271861719292664 | 636022.9214764361 | 8.2888e-07
0.00012685714285714286 | 0.5454407300359011 | 0.01657758405013075 | 0.5288631459857703 | 638046.1041687183 | 8.2888e-07
0.00012710714285714286 | 0.5461115196585027 | 0.01657758405013075 | 0.5295339356083719 | 638855.3772456312 | 8.2888e-07
0.00012735714285714287 | 0.5467823092811043 | 0.01691317622691089 | 0.5298691330541934 | 626575.5478986946 | 8.4566e-07
0.00012760714285714288 | 0.5477884937150066 | 0.01657758405013075 | 0.5312109096648758 | 640878.5599379133 | 8.2888e-07
0.00012785714285714286 | 0.5494654677715105 | 0.01657758405013075 | 0.5328878837213797 | 642901.7426301957 | 8.2888e-07
0.00012810714285714286 | 0.5491300729602098 | 0.015235215343010184 | 0.5338948576171996 | 700869.4601250215 | 7.6176e-07
0.00012835714285714287 | 0.5511424418280144 | 0.01691317622691089 | 0.5342292656011035 | 631731.4482315637 | 8.4566e-07
0.00012860714285714287 | 0.5514778366393152 | 0.01691317622691089 | 0.5345646604124042 | 632128.0559494767 | 8.4566e-07
0.00012885714285714288 | 0.551813231450616 | 0.015906399696570466 | 0.5359068317540455 | 673825.4312439929 | 7.9532e-07
0.00012910714285714286 | 0.5528194158845183 | 0.01691317622691089 | 0.5359062396576074 | 633714.4868211286 | 8.4566e-07
0.00012935714285714286 | 0.5534902055071199 | 0.017248768403691033 | 0.5362414371034289 | 621773.595138166 | 8.6244e-07
0.00012960714285714287 | 0.5541609951297215 | 0.01657758405013075 | 0.5375834110795907 | 648566.6541685859 | 8.2888e-07
0.00012985714285714288 | 0.5544963899410222 | 0.015906399696570466 | 0.5385899902444518 | 677199.1154737242 | 7.9532e-07
0.00013010714285714286 | 0.5551671795636238 | 0.015906399696570466 | 0.5392607798670533 | 678042.5365311571 | 7.9532e-07
0.00013035714285714286 | 0.5558379691862254 | 0.015906399696570466 | 0.5399315694896549 | 678885.95758859 | 7.9532e-07
0.00013060714285714287 | 0.5571795484314285 | 0.015906399696570466 | 0.541273148734858 | 680572.7997034558 | 7.9532e-07
0.00013085714285714287 | 0.5581857328653308 | 0.01691317622691089 | 0.5412725566384199 | 640060.2103077366 | 8.4566e-07
0.00013110714285714288 | 0.559527312110534 | 0.017919952757251317 | 0.5416073593532826 | 604474.0928617917 | 8.96e-07
0.00013135714285714286 | 0.5605334965444363 | 0.017248768403691033 | 0.5432847281407452 | 629940.3127524034 | 8.6244e-07
0.00013160714285714287 | 0.5615396809783386 | 0.017248768403691033 | 0.5442909125746476 | 631106.9866972946 | 8.6244e-07
0.00013185714285714287 | 0.5625458654122409 | 0.017584360580471175 | 0.5449615048317697 | 619825.2160922958 | 8.7922e-07
0.00013210714285714288 | 0.5625458654122409 | 0.01691317622691089 | 0.54563268918533 | 645216.1106406058 | 8.4566e-07
0.00013235714285714286 | 0.5638874446574441 | 0.017248768403691033 | 0.5466386762537531 | 633829.2259020404 | 8.6244e-07
0.00013260714285714286 | 0.5648936290913464 | 0.017248768403691033 | 0.5476448606876554 | 634995.8998469315 | 8.6244e-07
0.00013285714285714287 | 0.565564418713948 | 0.01691317622691089 | 0.5486512424870371 | 648785.5801018229 | 8.4566e-07
0.00013310714285714287 | 0.5669059979591512 | 0.01691317622691089 | 0.5499928217322403 | 650372.010973475 | 8.4566e-07
0.00013335714285714288 | 0.5672413927704519 | 0.01691317622691089 | 0.550328216543541 | 650768.6186913879 | 8.4566e-07
0.00013360714285714286 | 0.5675767875817527 | 0.017248768403691033 | 0.5503280191780616 | 638107.030366641 | 8.6244e-07
0.00013385714285714287 | 0.568582972015655 | 0.01657758405013075 | 0.5520053879655242 | 665966.0253222127 | 8.2888e-07
0.00013410714285714287 | 0.5692537616382566 | 0.01657758405013075 | 0.5526761775881258 | 666775.2983991257 | 8.2888e-07
0.00013435714285714288 | 0.5692537616382566 | 0.015906399696570466 | 0.5533473619416861 | 695754.3787372472 | 7.9532e-07
0.00013460714285714286 | 0.5702599460721589 | 0.016241991873350608 | 0.5540179541988083 | 682204.4469900578 | 8.121e-07
0.00013485714285714286 | 0.5705953408834598 | 0.015906399696570466 | 0.5546889411868893 | 697441.2208521131 | 7.9532e-07
0.00013510714285714287 | 0.5722723149399637 | 0.01657758405013075 | 0.5556947308898329 | 670417.0272452337 | 8.2888e-07
0.00013535714285714288 | 0.5729431045625653 | 0.017248768403691033 | 0.5556943361588742 | 644329.2914060602 | 8.6244e-07
0.00013560714285714285 | 0.5736138941851667 | 0.01691317622691089 | 0.5567007179582558 | 658304.1653317349 | 8.4566e-07
0.00013585714285714286 | 0.5736138941851667 | 0.01657758405013075 | 0.557036310135036 | 672035.5733990594 | 8.2888e-07
0.00013610714285714287 | 0.5742846838077683 | 0.017248768403691033 | 0.5570359154040773 | 645884.8566659149 | 8.6244e-07
0.00013635714285714287 | 0.5756262630529715 | 0.01691317622691089 | 0.5587130868260606 | 660683.8116392131 | 8.4566e-07
0.00013660714285714288 | 0.5769678422981745 | 0.01691317622691089 | 0.5600546660712636 | 662270.242510865 | 8.4566e-07
0.00013685714285714286 | 0.5776386319207761 | 0.01691317622691089 | 0.5607254556938652 | 663063.457946691 | 8.4566e-07
0.00013710714285714286 | 0.5776386319207761 | 0.01657758405013075 | 0.5610610478706454 | 676891.2118605366 | 8.2888e-07
0.00013735714285714287 | 0.5786448163546785 | 0.01657758405013075 | 0.5620672323045477 | 678105.121475906 | 8.2888e-07
0.00013760714285714288 | 0.5799863955998816 | 0.017584360580471175 | 0.5624020350194104 | 639661.627098346 | 8.7922e-07
0.00013785714285714285 | 0.5799863955998816 | 0.017248768403691033 | 0.5627376271961906 | 652496.0090202978 | 8.6244e-07
0.00013810714285714286 | 0.5803217904111824 | 0.017248768403691033 | 0.5630730220074913 | 652884.9003352615 | 8.6244e-07
0.00013835714285714287 | 0.580992580033784 | 0.01691317622691089 | 0.564079403806873 | 667029.5351258211 | 8.4566e-07
0.00013860714285714287 | 0.5826695540902879 | 0.017919952757251317 | 0.5647496013330365 | 630302.556020423 | 8.96e-07
0.00013885714285714288 | 0.5833403437128895 | 0.017584360580471175 | 0.5657559831324183 | 643476.3215225865 | 8.7922e-07
0.00013910714285714286 | 0.584011133335491 | 0.01691317622691089 | 0.5670979571085801 | 670599.0045870383 | 8.4566e-07
0.00013935714285714286 | 0.5853527125806941 | 0.017248768403691033 | 0.568103944177003 | 658718.2700597169 | 8.6244e-07
0.00013960714285714287 | 0.5863588970145964 | 0.017248768403691033 | 0.5691101286109054 | 659884.944004608 | 8.6244e-07
0.00013985714285714288 | 0.587029686637198 | 0.01657758405013075 | 0.5704521025870672 | 688221.034937317 | 8.2888e-07
0.00014010714285714286 | 0.5866942918258973 | 0.016241991873350608 | 0.5704522999525466 | 702441.3069538944 | 8.121e-07
0.00014035714285714286 | 0.5880358710711003 | 0.01657758405013075 | 0.5714582870209696 | 689434.9445526864 | 8.2888e-07
0.00014060714285714287 | 0.5877004762597996 | 0.016241991873350608 | 0.571458484386449 | 703680.2983802517 | 8.121e-07
0.00014085714285714287 | 0.5890420555050027 | 0.01657758405013075 | 0.5724644714548719 | 690648.8541680557 | 8.2888e-07
0.00014110714285714288 | 0.5903836347502058 | 0.017584360580471175 | 0.5727992741697346 | 651487.1798134913 | 8.7922e-07
0.00014135714285714286 | 0.5900482399389051 | 0.01657758405013075 | 0.5734706558887743 | 691862.7637834251 | 8.2888e-07
0.00014160714285714286 | 0.5907190295615066 | 0.016241991873350608 | 0.574477037688156 | 707397.2726593236 | 8.121e-07
0.00014185714285714287 | 0.5920606088067097 | 0.01657758405013075 | 0.575483024756579 | 694290.5830141638 | 8.2888e-07
0.00014210714285714288 | 0.5923960036180105 | 0.015906399696570466 | 0.57648960392144 | 724852.405218681 | 7.9532e-07
0.00014235714285714286 | 0.5930667932406121 | 0.015570807519790326 | 0.5774959857208217 | 741767.5480052407 | 7.7854e-07
0.00014260714285714286 | 0.5940729776745144 | 0.016241991873350608 | 0.5778309858011638 | 711527.2440805148 | 8.121e-07
0.00014285714285714287 | 0.5950791621084168 | 0.01691317622691089 | 0.5781659858815059 | 683687.0592781674 | 8.4566e-07
0.00014310714285714287 | 0.5964207413536199 | 0.017248768403691033 | 0.5791719729499288 | 671551.6834535188 | 8.6244e-07
0.00014335714285714288 | 0.5970915309762215 | 0.01691317622691089 | 0.5801783547493106 | 686066.7055856454 | 8.4566e-07
0.00014360714285714286 | 0.5980977154101238 | 0.017584360580471175 | 0.5805133548296526 | 660260.9769892442 | 8.7922e-07
0.00014385714285714287 | 0.5984331102214245 | 0.01657758405013075 | 0.5818555261712938 | 701978.6772448361 | 8.2888e-07
0.00014410714285714287 | 0.5991038998440261 | 0.01657758405013075 | 0.5825263157938954 | 702787.950321749 | 8.2888e-07
0.00014435714285714288 | 0.6001100842779284 | 0.017248768403691033 | 0.5828613158742374 | 675829.4879181194 | 8.6244e-07
0.00014460714285714286 | 0.6011162687118309 | 0.017919952757251317 | 0.5831963159545795 | 650890.4614367234 | 8.96e-07
0.00014485714285714286 | 0.6017870583344324 | 0.017584360580471175 | 0.5842026977539612 | 664457.1408559087 | 8.7922e-07
0.00014510714285714287 | 0.6027932427683348 | 0.01825554493403146 | 0.5845376978343033 | 640394.6855014173 | 9.1278e-07
0.00014535714285714287 | 0.6031286375796355 | 0.01825554493403146 | 0.584873092645604 | 640762.129817665 | 9.1278e-07
0.00014560714285714288 | 0.6034640323909363 | 0.01657758405013075 | 0.5868864483408055 | 708048.2253216828 | 8.2888e-07
0.00014585714285714286 | 0.6048056116361394 | 0.01657758405013075 | 0.5882280275860087 | 709666.7714755085 | 8.2888e-07
0.00014610714285714287 | 0.6051410064474402 | 0.017248768403691033 | 0.5878922380437491 | 681662.8576425748 | 8.6244e-07
0.00014635714285714287 | 0.605476401258741 | 0.01691317622691089 | 0.5885632250318301 | 695981.8985334706 | 8.4566e-07
0.00014660714285714288 | 0.6071533753152449 | 0.01657758405013075 | 0.5905757912651142 | 712499.2272447037 | 8.2888e-07
0.00014685714285714286 | 0.6074887701265457 | 0.017584360580471175 | 0.5899044095460745 | 670942.1213771173 | 8.7922e-07
0.00014710714285714286 | 0.6081595597491473 | 0.017584360580471175 | 0.5905751991686761 | 671705.0602619655 | 8.7922e-07
0.00014735714285714287 | 0.6088303493717488 | 0.017248768403691033 | 0.5915815809680578 | 685940.6621071756 | 8.6244e-07
0.00014760714285714287 | 0.6098365338056512 | 0.017248768403691033 | 0.5925877654019601 | 687107.3360520665 | 8.6244e-07
0.00014785714285714288 | 0.6101719286169519 | 0.017919952757251317 | 0.5922519758597006 | 660997.2513683615 | 8.96e-07
0.00014810714285714286 | 0.6101719286169519 | 0.016241991873350608 | 0.5939299367436013 | 731351.1069022322 | 8.121e-07
0.00014835714285714287 | 0.6118489026734558 | 0.01657758405013075 | 0.595271318623325 | 718164.1387830938 | 8.2888e-07
0.00014860714285714287 | 0.6118489026734558 | 0.017584360580471175 | 0.5942645420929846 | 675901.2241286299 | 8.7922e-07
0.00014885714285714288 | 0.6115135078621551 | 0.01657758405013075 | 0.5949359238120243 | 717759.5022446373 | 8.2888e-07
0.00014910714285714286 | 0.613190481918659 | 0.01691317622691089 | 0.5962773056917481 | 705103.8760454697 | 8.4566e-07
0.00014935714285714286 | 0.6141966663525613 | 0.017919952757251317 | 0.59627671359531 | 665489.1580046453 | 8.96e-07
0.00014960714285714287 | 0.614532061163862 | 0.017584360580471175 | 0.5969477005833909 | 678952.9796680222 | 8.7922e-07
0.00014985714285714288 | 0.6152028507864636 | 0.017248768403691033 | 0.5979540823827726 | 693329.5970914856 | 8.6244e-07
0.00015010714285714285 | 0.616209035220366 | 0.017248768403691033 | 0.5989602668166749 | 694496.2710363767 | 8.6244e-07
0.00015035714285714286 | 0.6165444300316668 | 0.017248768403691033 | 0.5992956616279758 | 694885.1623513404 | 8.6244e-07
0.00015060714285714287 | 0.6168798248429676 | 0.01657758405013075 | 0.6003022407928368 | 724233.6868599404 | 8.2888e-07
0.00015085714285714287 | 0.6172152196542684 | 0.01657758405013075 | 0.6006376356041376 | 724638.323398397 | 8.2888e-07
0.00015110714285714288 | 0.619227588522073 | 0.01825554493403146 | 0.6009720435880416 | 658399.4569975579 | 9.1278e-07
0.00015135714285714286 | 0.6195629833333738 | 0.017248768403691033 | 0.6023142149296827 | 698385.1841860136 | 8.6244e-07
0.00015160714285714286 | 0.6205691677672761 | 0.017584360580471175 | 0.6029848071868049 | 685819.429631655 | 8.7922e-07
0.00015185714285714287 | 0.620904562578577 | 0.017584360580471175 | 0.6033202019981058 | 686200.8990740791 | 8.7922e-07
0.00015210714285714288 | 0.6212399573898777 | 0.01691317622691089 | 0.6043267811629668 | 714622.4612753817 | 8.4566e-07
0.00015235714285714285 | 0.6215753522011785 | 0.017248768403691033 | 0.6043265837974875 | 700718.5320757958 | 8.6244e-07
0.00015260714285714286 | 0.6229169314463816 | 0.01691317622691089 | 0.6060037552194707 | 716605.4998649468 | 8.4566e-07
0.00015285714285714287 | 0.6239231158802839 | 0.017584360580471175 | 0.6063387552998127 | 689634.1240558954 | 8.7922e-07
0.00015310714285714287 | 0.6245939055028855 | 0.017248768403691033 | 0.6073451370991945 | 704218.553910469 | 8.6244e-07
0.00015335714285714288 | 0.6252646951254871 | 0.017584360580471175 | 0.6076803345450159 | 691160.0018255917 | 8.7922e-07
0.00015360714285714286 | 0.6262708795593894 | 0.01825554493403146 | 0.608015334625358 | 666115.7876387611 | 9.1278e-07
0.00015385714285714286 | 0.626941669181991 | 0.017584360580471175 | 0.6093573086015198 | 693067.3490377117 | 8.7922e-07
0.00015410714285714287 | 0.626941669181991 | 0.017584360580471175 | 0.6093573086015198 | 693067.3490377117 | 8.7922e-07
0.00015435714285714288 | 0.6279478536158933 | 0.017919952757251317 | 0.610027900858642 | 680836.5056786145 | 8.96e-07
0.00015460714285714286 | 0.6286186432384949 | 0.017919952757251317 | 0.6106986904812436 | 681585.1567846618 | 8.96e-07
0.00015485714285714286 | 0.629960222483698 | 0.017584360580471175 | 0.6123758619032268 | 696500.5740195281 | 8.7922e-07
0.00015510714285714287 | 0.629960222483698 | 0.017584360580471175 | 0.6123758619032268 | 696500.5740195281 | 8.7922e-07
0.00015535714285714287 | 0.6306310121062996 | 0.017919952757251317 | 0.6127110593490482 | 683831.1101028037 | 8.96e-07
0.00015560714285714288 | 0.6313018017289012 | 0.017584360580471175 | 0.61371744114843 | 698026.4517892243 | 8.7922e-07
0.00015585714285714286 | 0.6316371965402019 | 0.017584360580471175 | 0.6140528359597307 | 698407.9212316483 | 8.7922e-07
0.00015610714285714286 | 0.6319725913515027 | 0.0185911371108116 | 0.6133814542406911 | 659864.3757879465 | 9.2956e-07
0.00015635714285714287 | 0.6319725913515027 | 0.017584360580471175 | 0.6143882307710316 | 698789.3906740724 | 8.7922e-07
0.00015660714285714288 | 0.6329787757854051 | 0.01691317622691089 | 0.6160655995584942 | 728503.731402337 | 8.4566e-07
0.00015685714285714286 | 0.634655749841909 | 0.017919952757251317 | 0.6167357970846576 | 688323.0167390874 | 8.96e-07
0.00015710714285714286 | 0.6349911446532097 | 0.017584360580471175 | 0.6174067840727385 | 702222.6156558888 | 8.7922e-07
0.00015735714285714287 | 0.6359973290871122 | 0.017248768403691033 | 0.6187485606834211 | 717440.8586192348 | 8.6244e-07
0.00015760714285714287 | 0.6366681187097136 | 0.017248768403691033 | 0.6194193503060226 | 718218.641249162 | 8.6244e-07
0.00015785714285714288 | 0.6370035135210145 | 0.017248768403691033 | 0.6197547451173234 | 718607.5325641258 | 8.6244e-07
0.00015810714285714286 | 0.6370035135210145 | 0.01657758405013075 | 0.6204259294708837 | 748511.879167327 | 8.2888e-07
0.00015835714285714287 | 0.6373389083323152 | 0.01691317622691089 | 0.6204257321054043 | 733659.631735206 | 8.4566e-07
0.00015860714285714287 | 0.6383450927662175 | 0.017584360580471175 | 0.6207607321857463 | 706037.3100801292 | 8.7922e-07
0.00015885714285714288 | 0.6386804875775184 | 0.01657758405013075 | 0.6221029035273876 | 750535.0618596092 | 8.2888e-07
0.00015910714285714286 | 0.6403574616340223 | 0.017248768403691033 | 0.6231086932303312 | 722496.4457137628 | 8.6244e-07
0.00015935714285714286 | 0.6410282512566238 | 0.01691317622691089 | 0.6241150750297129 | 738022.316632249 | 8.4566e-07
0.00015960714285714287 | 0.6413636460679246 | 0.017248768403691033 | 0.6241148776642336 | 723663.1196586539 | 8.6244e-07
0.00015985714285714287 | 0.6420344356905262 | 0.017248768403691033 | 0.6247856672868352 | 724440.9022885812 | 8.6244e-07
0.00016010714285714288 | 0.6427052253131277 | 0.017248768403691033 | 0.6254564569094366 | 725218.6849185085 | 8.6244e-07
0.00016035714285714286 | 0.6433760149357293 | 0.017248768403691033 | 0.6261272465320382 | 725996.4675484359 | 8.6244e-07
0.00016060714285714287 | 0.6440468045583309 | 0.017584360580471175 | 0.6264624439778597 | 712522.2906013379 | 8.7922e-07
0.00016085714285714287 | 0.6447175941809324 | 0.017248768403691033 | 0.6274688257772414 | 727552.0328082908 | 8.6244e-07
0.00016110714285714288 | 0.6460591734261355 | 0.01825554493403146 | 0.627803628492104 | 687795.0022973794 | 9.1278e-07
0.00016135714285714286 | 0.6470653578600379 | 0.018926729287591742 | 0.6281386285724462 | 663758.2426713847 | 9.4634e-07
0.00016160714285714286 | 0.6470653578600379 | 0.017584360580471175 | 0.6294809972795667 | 715955.5155831544 | 8.7922e-07
0.00016185714285714287 | 0.6480715422939403 | 0.017919952757251317 | 0.6301515895366889 | 703296.0388600331 | 8.96e-07
0.00016210714285714287 | 0.6480715422939403 | 0.017584360580471175 | 0.6304871817134691 | 717099.9239104264 | 8.7922e-07
0.00016235714285714285 | 0.6487423319165418 | 0.01691317622691089 | 0.6318291556896309 | 747144.2941442482 | 8.4566e-07
0.00016260714285714286 | 0.6487423319165418 | 0.017248768403691033 | 0.6314935635128508 | 732218.7285878551 | 8.6244e-07
0.00016285714285714287 | 0.6494131215391433 | 0.017584360580471175 | 0.6318287609586721 | 718625.8016801225 | 8.7922e-07
0.00016310714285714287 | 0.6494131215391433 | 0.01691317622691089 | 0.6324999453122324 | 747937.5095800742 | 8.4566e-07
0.00016335714285714288 | 0.6507547007843465 | 0.017248768403691033 | 0.6335059323806554 | 734552.0764776373 | 8.6244e-07
0.00016360714285714286 | 0.6514254904069481 | 0.017919952757251317 | 0.6335055376496967 | 707039.2943902694 | 8.96e-07
0.00016385714285714286 | 0.6514254904069481 | 0.01691317622691089 | 0.6345123141800372 | 750317.1558875523 | 8.4566e-07
0.00016410714285714287 | 0.6520962800295496 | 0.01657758405013075 | 0.6355186959794188 | 766720.5233978668 | 8.2888e-07
0.00016435714285714288 | 0.653102464463452 | 0.017248768403691033 | 0.6358536960597609 | 737274.3156823831 | 8.6244e-07
0.00016460714285714285 | 0.653102464463452 | 0.017584360580471175 | 0.6355181038829808 | 722821.965546787 | 8.7922e-07
0.00016485714285714286 | 0.654444043708655 | 0.0185911371108116 | 0.6358529065978434 | 684038.7468586478 | 9.2956e-07
0.00016510714285714287 | 0.6557856229538582 | 0.01825554493403146 | 0.6375300780198268 | 698450.8874685648 | 9.1278e-07
0.00016535714285714287 | 0.6567918073877606 | 0.01825554493403146 | 0.6385362624537291 | 699553.2204173082 | 9.1278e-07
0.00016560714285714288 | 0.6571272021990613 | 0.017919952757251317 | 0.63920724944181 | 713402.8287916713 | 8.96e-07
0.00016585714285714286 | 0.6577979918216629 | 0.017584360580471175 | 0.6402136312411917 | 728162.5377407236 | 8.7922e-07
0.00016610714285714286 | 0.6581333866329637 | 0.017248768403691033 | 0.6408846182292727 | 743107.6854068385 | 8.6244e-07
0.00016635714285714287 | 0.6581333866329637 | 0.01657758405013075 | 0.641555802582833 | 774003.9810900828 | 8.2888e-07
0.00016660714285714288 | 0.659139571066866 | 0.01657758405013075 | 0.6425619870167353 | 775217.8907054521 | 8.2888e-07
0.00016685714285714285 | 0.6594749658781668 | 0.017248768403691033 | 0.6422261974744757 | 744663.2506666932 | 8.6244e-07
0.00016710714285714286 | 0.6598103606894676 | 0.017584360580471175 | 0.6422260001089964 | 730451.3543952679 | 8.7922e-07
0.00016735714285714287 | 0.6598103606894676 | 0.01691317622691089 | 0.6428971844625567 | 760232.3488353775 | 8.4566e-07
0.00016760714285714287 | 0.66081654512337 | 0.017248768403691033 | 0.6435677767196789 | 746218.8159265481 | 8.6244e-07
0.00016785714285714288 | 0.6614873347459714 | 0.01825554493403146 | 0.64323178981194 | 704697.4408447768 | 9.1278e-07
0.00016810714285714286 | 0.6618227295572723 | 0.017248768403691033 | 0.6445739611535812 | 747385.4898714392 | 8.6244e-07
0.00016835714285714286 | 0.6631643088024753 | 0.017248768403691033 | 0.6459155403987843 | 748941.0551312938 | 8.6244e-07
0.00016860714285714287 | 0.6634997036137762 | 0.017248768403691033 | 0.6462509352100851 | 749329.9464462576 | 8.6244e-07
0.00016885714285714288 | 0.6638350984250769 | 0.01691317622691089 | 0.646921922198166 | 764991.6414503335 | 8.4566e-07
0.00016910714285714286 | 0.6651766776702801 | 0.017584360580471175 | 0.6475923170898089 | 736554.8654740525 | 8.7922e-07
0.00016935714285714286 | 0.6651766776702801 | 0.017919952757251317 | 0.6472567249130288 | 722386.6420642388 | 8.96e-07
0.00016960714285714287 | 0.6661828621041824 | 0.017919952757251317 | 0.6482629093469311 | 723509.6187233096 | 8.96e-07
0.00016985714285714287 | 0.6665182569154832 | 0.017919952757251317 | 0.6485983041582318 | 723883.9442763332 | 8.96e-07
0.00017010714285714288 | 0.666853651726784 | 0.017248768403691033 | 0.649604883323093 | 753218.8595958946 | 8.6244e-07
0.00017035714285714286 | 0.6675244413493856 | 0.017584360580471175 | 0.6499400807689144 | 739225.1515710208 | 8.7922e-07
0.00017060714285714286 | 0.6671890465380848 | 0.01691317622691089 | 0.6502758703111738 | 768957.7186294635 | 8.4566e-07
0.00017085714285714287 | 0.6685306257832879 | 0.01691317622691089 | 0.651617449556377 | 770544.1495011157 | 8.4566e-07
0.00017110714285714288 | 0.6695368102171902 | 0.017248768403691033 | 0.6522880418134992 | 756329.9901156041 | 8.6244e-07
0.00017135714285714286 | 0.6692014154058895 | 0.01691317622691089 | 0.6522882391789786 | 771337.3649369417 | 8.4566e-07
0.00017160714285714286 | 0.6702075998397918 | 0.01691317622691089 | 0.6532944236128809 | 772527.1880906806 | 8.4566e-07
0.00017185714285714287 | 0.6708783894623934 | 0.017584360580471175 | 0.6532940288819222 | 743039.8459952613 | 8.7922e-07
0.00017210714285714287 | 0.6712137842736942 | 0.017584360580471175 | 0.653629423693223 | 743421.3154376852 | 8.7922e-07
0.00017235714285714288 | 0.6722199687075965 | 0.01825554493403146 | 0.653964423773565 | 716455.6589647055 | 9.1278e-07
0.00017260714285714286 | 0.6725553635188972 | 0.017584360580471175 | 0.654971002938426 | 744947.1932073814 | 8.7922e-07
0.00017285714285714287 | 0.6732261531414988 | 0.0185911371108116 | 0.6546350160306872 | 704244.1913356519 | 9.2956e-07
0.00017310714285714287 | 0.6738969427641004 | 0.017919952757251317 | 0.6559769900068491 | 732119.1064428535 | 8.96e-07
0.00017335714285714288 | 0.674567732386702 | 0.017248768403691033 | 0.6573189639830109 | 762163.3598400597 | 8.6244e-07
0.00017360714285714286 | 0.674567732386702 | 0.017248768403691033 | 0.6573189639830109 | 762163.3598400597 | 8.6244e-07
0.00017385714285714286 | 0.674567732386702 | 0.015906399696570466 | 0.6586613326901315 | 828171.484754207 | 7.9532e-07
0.00017410714285714287 | 0.675909311631905 | 0.017248768403691033 | 0.658660543228214 | 763718.9250999143 | 8.6244e-07
0.00017435714285714287 | 0.6765801012545066 | 0.017248768403691033 | 0.6593313328508156 | 764496.7077298417 | 8.6244e-07
0.00017460714285714288 | 0.6769154960658075 | 0.017584360580471175 | 0.6593311354853363 | 749906.295958894 | 8.7922e-07
0.00017485714285714286 | 0.6765801012545066 | 0.01691317622691089 | 0.6596669250275957 | 780062.7347310276 | 8.4566e-07
0.00017510714285714287 | 0.677586285688409 | 0.017248768403691033 | 0.6603375172847179 | 765663.3816747327 | 8.6244e-07
0.00017535714285714287 | 0.6785924701223114 | 0.017919952757251317 | 0.66067251736506 | 737359.6641851844 | 8.96e-07
0.00017560714285714288 | 0.6799340493675144 | 0.01825554493403146 | 0.661678504433483 | 724906.8782384042 | 9.1278e-07
0.00017585714285714286 | 0.6792632597449129 | 0.017248768403691033 | 0.6620144913412218 | 767607.8382495512 | 8.6244e-07
0.00017610714285714286 | 0.680604838990116 | 0.01825554493403146 | 0.6623492940560846 | 725641.7668708998 | 9.1278e-07
0.00017635714285714287 | 0.6809402338014168 | 0.018926729287591742 | 0.662013504513825 | 699554.048092015 | 9.4634e-07
0.00017660714285714288 | 0.6826172078579207 | 0.0185911371108116 | 0.6640260707471091 | 714346.913574154 | 9.2956e-07
0.00017685714285714285 | 0.6829526026692215 | 0.0185911371108116 | 0.6643614655584099 | 714707.725082672 | 9.2956e-07
0.00017710714285714286 | 0.6826172078579207 | 0.017584360580471175 | 0.6650328472774495 | 756391.2764801026 | 8.7922e-07
0.00017735714285714287 | 0.6842941819144246 | 0.017919952757251317 | 0.6663742291571733 | 743723.1985865863 | 8.96e-07
0.00017760714285714287 | 0.6839587871031239 | 0.017248768403691033 | 0.6667100186994328 | 773052.3166590431 | 8.6244e-07
0.00017785714285714288 | 0.683623392291823 | 0.017248768403691033 | 0.666374623888132 | 772663.4253440792 | 8.6244e-07
0.00017810714285714286 | 0.6839587871031239 | 0.017584360580471175 | 0.6663744265226527 | 757917.1542497987 | 8.7922e-07
0.00017835714285714286 | 0.6842941819144246 | 0.01691317622691089 | 0.6673810056875137 | 789184.7122430268 | 8.4566e-07
0.00017860714285714287 | 0.6846295767257254 | 0.017584360580471175 | 0.6670452161452542 | 758680.093134647 | 8.7922e-07
0.00017885714285714288 | 0.6853003663483269 | 0.01825554493403146 | 0.6670448214142954 | 730785.9872983685 | 9.1278e-07
0.00017910714285714285 | 0.6856357611596278 | 0.01691317622691089 | 0.6687225849327169 | 790771.1431146789 | 8.4566e-07
0.00017935714285714286 | 0.6856357611596278 | 0.017248768403691033 | 0.6683869927559367 | 774996.7732338614 | 8.6244e-07
0.00017960714285714287 | 0.6863065507822294 | 0.017584360580471175 | 0.6687221902017582 | 760587.4403467672 | 8.7922e-07
0.00017985714285714287 | 0.6873127352161317 | 0.01657758405013075 | 0.6707351511660009 | 809207.3599357932 | 8.2888e-07
0.00018010714285714288 | 0.6886543144613347 | 0.017584360580471175 | 0.6710699538808635 | 763257.7264437353 | 8.7922e-07
0.00018035714285714286 | 0.6886543144613347 | 0.017584360580471175 | 0.6710699538808635 | 763257.7264437353 | 8.7922e-07
0.00018060714285714286 | 0.6893251040839363 | 0.01825554493403146 | 0.6710695591499048 | 735195.3190933418 | 9.1278e-07
0.00018085714285714287 | 0.6903312885178386 | 0.017584360580471175 | 0.6727469279373675 | 765165.0736558556 | 8.7922e-07
0.00018110714285714288 | 0.6903312885178386 | 0.01825554493403146 | 0.6720757435838072 | 736297.6520420851 | 9.1278e-07
0.00018135714285714286 | 0.6906666833291395 | 0.017584360580471175 | 0.6730823227486683 | 765546.5430982796 | 8.7922e-07
0.00018160714285714286 | 0.6910020781404402 | 0.01691317622691089 | 0.6740889019135293 | 797116.8666012869 | 8.4566e-07
0.00018185714285714287 | 0.6913374729517411 | 0.017248768403691033 | 0.67408870454805 | 781607.9255882443 | 8.6244e-07
0.00018210714285714287 | 0.6910020781404402 | 0.016241991873350608 | 0.6747600862670896 | 830883.4181529379 | 8.121e-07
0.00018235714285714288 | 0.6916728677630418 | 0.01657758405013075 | 0.675095283712911 | 814467.634935727 | 8.2888e-07
0.00018260714285714286 | 0.6926790521969441 | 0.01691317622691089 | 0.6757658759700332 | 799099.905190852 | 8.4566e-07
0.00018285714285714286 | 0.6933498418195457 | 0.017248768403691033 | 0.6761010734158547 | 783941.2734780265 | 8.6244e-07
0.00018310714285714287 | 0.6933498418195457 | 0.017248768403691033 | 0.6761010734158547 | 783941.2734780265 | 8.6244e-07
0.00018335714285714288 | 0.6933498418195457 | 0.01691317622691089 | 0.6764366655926348 | 799893.120626678 | 8.4566e-07
0.00018360714285714286 | 0.6946914210647488 | 0.017919952757251317 | 0.6767714683074975 | 755327.2907303191 | 8.96e-07
0.00018385714285714286 | 0.6946914210647488 | 0.017919952757251317 | 0.6767714683074975 | 755327.2907303191 | 8.96e-07
0.00018410714285714287 | 0.6956976054986512 | 0.017919952757251317 | 0.6777776527413999 | 756450.2673893902 | 8.96e-07
0.00018435714285714287 | 0.6956976054986512 | 0.01657758405013075 | 0.6791200214485205 | 819323.2733972043 | 8.2888e-07
0.00018460714285714288 | 0.6967037899325536 | 0.017919952757251317 | 0.6787838371753022 | 757573.2440484611 | 8.96e-07
0.00018485714285714286 | 0.6977099743664559 | 0.017919952757251317 | 0.6797900216092045 | 758696.220707532 | 8.96e-07
0.00018510714285714286 | 0.6973745795551551 | 0.017248768403691033 | 0.6801258111514641 | 788607.9692575908 | 8.6244e-07
0.00018535714285714287 | 0.6980453691777566 | 0.017248768403691033 | 0.6807966007740656 | 789385.751887518 | 8.6244e-07
0.00018560714285714288 | 0.6987161588003582 | 0.01825554493403146 | 0.6804606138663267 | 745483.7599482794 | 9.1278e-07
0.00018585714285714286 | 0.6980453691777566 | 0.017248768403691033 | 0.6807966007740656 | 789385.751887518 | 8.6244e-07
0.00018610714285714286 | 0.6993869484229598 | 0.017919952757251317 | 0.6814669956657085 | 760567.8484726502 | 8.96e-07
0.00018635714285714287 | 0.6997223432342605 | 0.01825554493403146 | 0.681466798300229 | 746586.0928970226 | 9.1278e-07
0.00018660714285714287 | 0.7003931328568621 | 0.01691317622691089 | 0.6834799566299512 | 808221.8827028511 | 8.4566e-07
0.00018685714285714288 | 0.7003931328568621 | 0.017248768403691033 | 0.6831443644531711 | 792107.991092264 | 8.6244e-07
0.00018710714285714286 | 0.7010639224794637 | 0.017248768403691033 | 0.6838151540757726 | 792885.7737221913 | 8.6244e-07
0.00018735714285714287 | 0.7010639224794637 | 0.01657758405013075 | 0.6844863384293329 | 825797.4580125073 | 8.2888e-07
0.00018760714285714287 | 0.7024055017246668 | 0.017584360580471175 | 0.6848211411441956 | 778897.973583121 | 8.7922e-07
0.00018785714285714288 | 0.7027408965359676 | 0.017919952757251317 | 0.6848209437787163 | 764311.1040028866 | 8.96e-07
0.00018810714285714286 | 0.7027408965359676 | 0.017248768403691033 | 0.6854921281322766 | 794830.2302970099 | 8.6244e-07
0.00018835714285714286 | 0.7040824757811707 | 0.017584360580471175 | 0.6864981152006995 | 780805.3207952413 | 8.7922e-07
0.00018860714285714287 | 0.7034116861585692 | 0.017584360580471175 | 0.685827325578098 | 780042.3819103932 | 8.7922e-07
0.00018885714285714287 | 0.7040824757811707 | 0.017584360580471175 | 0.6864981152006995 | 780805.3207952413 | 8.7922e-07
0.00018910714285714288 | 0.7054240550263738 | 0.017248768403691033 | 0.6881752866226828 | 797941.3608167194 | 8.6244e-07
0.00018935714285714286 | 0.7054240550263738 | 0.017248768403691033 | 0.6881752866226828 | 797941.3608167194 | 8.6244e-07
0.00018960714285714287 | 0.7064302394602762 | 0.01825554493403146 | 0.6881746945262447 | 753934.9792219781 | 9.1278e-07
0.00018985714285714287 | 0.7060948446489754 | 0.017584360580471175 | 0.6885104840685042 | 783094.1374497855 | 8.7922e-07
0.00019010714285714288 | 0.7054240550263738 | 0.01691317622691089 | 0.6885108787994629 | 814170.9984715461 | 8.4566e-07
0.00019035714285714286 | 0.706765634271577 | 0.017919952757251317 | 0.6888456815143257 | 768803.0106391703 | 8.96e-07
0.00019060714285714286 | 0.7074364238941785 | 0.0185911371108116 | 0.6888452867833669 | 741046.9652044808 | 9.2956e-07
0.00019085714285714287 | 0.7074364238941785 | 0.017248768403691033 | 0.6901876554904874 | 800274.7087065015 | 8.6244e-07
0.00019110714285714288 | 0.7084426083280809 | 0.017248768403691033 | 0.6911938399243899 | 801441.3826513927 | 8.6244e-07
0.00019135714285714285 | 0.7087780031393817 | 0.017584360580471175 | 0.6911936425589105 | 786145.8929891778 | 8.7922e-07
0.00019160714285714286 | 0.7091133979506824 | 0.016241991873350608 | 0.6928714060773318 | 853185.2638273699 | 8.121e-07
0.00019185714285714287 | 0.709784187573284 | 0.017248768403691033 | 0.6925354191695929 | 802996.9479112474 | 8.6244e-07
0.00019210714285714287 | 0.709784187573284 | 0.017248768403691033 | 0.6925354191695929 | 802996.9479112474 | 8.6244e-07
0.00019235714285714288 | 0.709784187573284 | 0.017248768403691033 | 0.6925354191695929 | 802996.9479112474 | 8.6244e-07
0.00019260714285714286 | 0.7111257668184872 | 0.017584360580471175 | 0.693541406238016 | 788816.1790861462 | 8.7922e-07
0.00019285714285714286 | 0.7124673460636902 | 0.0185911371108116 | 0.6938762089528786 | 746459.13783225 | 9.2956e-07
0.00019310714285714287 | 0.7121319512523895 | 0.017584360580471175 | 0.6945475906719183 | 789960.5874134182 | 8.7922e-07
0.00019335714285714288 | 0.7131381356862918 | 0.017248768403691033 | 0.6958893672826008 | 806885.8610608844 | 8.6244e-07
0.00019360714285714285 | 0.7134735304975925 | 0.017584360580471175 | 0.6958891699171214 | 791486.4651831143 | 8.7922e-07
0.00019385714285714286 | 0.7131381356862918 | 0.017584360580471175 | 0.6955537751058206 | 791104.9957406904 | 8.7922e-07
0.00019410714285714287 | 0.7138089253088934 | 0.01657758405013075 | 0.6972313412587626 | 841173.6464738521 | 8.2888e-07
0.00019435714285714287 | 0.7141443201201941 | 0.017584360580471175 | 0.6965599595397229 | 792249.4040679625 | 8.7922e-07
0.00019460714285714288 | 0.7151505045540965 | 0.01825554493403146 | 0.696894959620065 | 763488.53144442 | 9.1278e-07
0.00019485714285714286 | 0.7148151097427957 | 0.017919952757251317 | 0.6968951569855444 | 777786.8239117377 | 8.96e-07
0.00019510714285714286 | 0.715821294176698 | 0.017919952757251317 | 0.6979013414194467 | 778909.8005708086 | 8.96e-07
0.00019535714285714287 | 0.7161566889879989 | 0.01825554493403146 | 0.6979011440539674 | 764590.8643931635 | 9.1278e-07
0.00019560714285714288 | 0.7161566889879989 | 0.017919952757251317 | 0.6982367362307476 | 779284.1261238323 | 8.96e-07
0.00019585714285714286 | 0.7161566889879989 | 0.017248768403691033 | 0.6989079205843078 | 810385.8828955577 | 8.6244e-07
0.00019610714285714286 | 0.7168274786106004 | 0.01825554493403146 | 0.6985719336765689 | 765325.7530256589 | 9.1278e-07
0.00019635714285714287 | 0.7171628734219012 | 0.017919952757251317 | 0.6992429206646499 | 780407.1027829031 | 8.96e-07
0.00019660714285714287 | 0.7171628734219012 | 0.017248768403691033 | 0.6999141050182102 | 811552.5568404488 | 8.6244e-07
0.00019685714285714288 | 0.7168274786106004 | 0.017584360580471175 | 0.6992431180301292 | 795301.1596073548 | 8.7922e-07
0.00019710714285714286 | 0.7178336630445028 | 0.017919952757251317 | 0.6999137102872515 | 781155.7538889505 | 8.96e-07
0.00019735714285714286 | 0.7171628734219012 | 0.017584360580471175 | 0.69957851284143 | 795682.6290497788 | 8.7922e-07
0.00019760714285714287 | 0.7178336630445028 | 0.017584360580471175 | 0.7002493024640316 | 796445.5679346271 | 8.7922e-07
0.00019785714285714288 | 0.7181690578558035 | 0.017584360580471175 | 0.7005846972753323 | 796827.0373770511 | 8.7922e-07
0.00019810714285714286 | 0.7188398474784051 | 0.017919952757251317 | 0.7009198947211538 | 782278.7305480215 | 8.96e-07
0.00019835714285714286 | 0.7191752422897059 | 0.01691317622691089 | 0.702262066062795 | 830431.9149059794 | 8.4566e-07
0.00019860714285714287 | 0.7198460319123074 | 0.017919952757251317 | 0.7019260791550561 | 783401.7072070923 | 8.96e-07
0.00019885714285714287 | 0.7201814267236082 | 0.017919952757251317 | 0.7022614739663569 | 783776.0327601159 | 8.96e-07
0.00019910714285714288 | 0.7211876111575106 | 0.017248768403691033 | 0.7039388427538196 | 816219.2526200132 | 8.6244e-07
0.00019935714285714286 | 0.722193795591413 | 0.01825554493403146 | 0.7039382506573815 | 771204.8620856233 | 9.1278e-07
0.00019960714285714286 | 0.7225291904027137 | 0.0185911371108116 | 0.7039380532919021 | 757283.4830877879 | 9.2956e-07
0.00019985714285714287 | 0.7218584007801121 | 0.017919952757251317 | 0.7039384480228608 | 785647.6605252341 | 8.96e-07
0.00020010714285714288 | 0.7225291904027137 | 0.017584360580471175 | 0.7049448298222425 | 801786.1401285635 | 8.7922e-07
0.00020035714285714286 | 0.7231999800253153 | 0.017919952757251317 | 0.7052800272680639 | 787144.9627373287 | 8.96e-07
0.00020060714285714286 | 0.7228645852140145 | 0.017584360580471175 | 0.7052802246335433 | 802167.6095709876 | 8.7922e-07
0.00020085714285714287 | 0.7231999800253153 | 0.017248768403691033 | 0.7059512116216242 | 818552.6005097952 | 8.6244e-07
0.00020110714285714287 | 0.7242061644592176 | 0.01825554493403146 | 0.7059506195251861 | 773409.5279831098 | 9.1278e-07
0.00020135714285714288 | 0.7242061644592176 | 0.0185911371108116 | 0.705615027348406 | 759087.5406303775 | 9.2956e-07
0.00020160714285714286 | 0.7242061644592176 | 0.017919952757251317 | 0.7062862117019663 | 788267.9393963997 | 8.96e-07
0.00020185714285714287 | 0.7255477437044208 | 0.01825554493403146 | 0.7072921987703893 | 774879.305248101 | 9.1278e-07
0.00020210714285714287 | 0.7255477437044208 | 0.017919952757251317 | 0.7076277909471694 | 789765.2416084942 | 8.96e-07
0.00020235714285714288 | 0.7255477437044208 | 0.01825554493403146 | 0.7072921987703893 | 774879.305248101 | 9.1278e-07
0.00020260714285714286 | 0.7252123488931199 | 0.017248768403691033 | 0.7079635804894289 | 820885.9483995773 | 8.6244e-07
0.00020285714285714286 | 0.7258831385157215 | 0.017584360580471175 | 0.7082987779352503 | 805600.8345528039 | 8.7922e-07
0.00020310714285714287 | 0.7265539281383231 | 0.017919952757251317 | 0.7086339753810718 | 790888.2182675651 | 8.96e-07
0.00020335714285714287 | 0.7262185333270222 | 0.017248768403691033 | 0.7089697649233312 | 822052.6223444684 | 8.6244e-07
0.00020360714285714288 | 0.7262185333270222 | 0.017584360580471175 | 0.708634172746551 | 805982.3039952279 | 8.7922e-07
0.00020385714285714286 | 0.7272247177609247 | 0.017919952757251317 | 0.7093047650036733 | 791636.8693736125 | 8.96e-07
0.00020410714285714287 | 0.7278955073835262 | 0.017248768403691033 | 0.7106467389798351 | 823997.0789192868 | 8.6244e-07
0.00020435714285714287 | 0.7278955073835262 | 0.017919952757251317 | 0.7099755546262748 | 792385.5204796595 | 8.96e-07
0.00020460714285714288 | 0.7289016918174286 | 0.0185911371108116 | 0.710310554706617 | 764138.9017496286 | 9.2956e-07
0.00020485714285714286 | 0.7292370866287293 | 0.017919952757251317 | 0.711317133871478 | 793882.8226917543 | 8.96e-07
0.00020510714285714286 | 0.7292370866287293 | 0.017584360580471175 | 0.7116527260482581 | 809415.5289770444 | 8.7922e-07
0.00020535714285714287 | 0.7295724814400301 | 0.017248768403691033 | 0.712323713036339 | 825941.5354941053 | 8.6244e-07
0.00020560714285714288 | 0.7289016918174286 | 0.01657758405013075 | 0.7123241077672978 | 859382.290704392 | 8.2888e-07
0.00020585714285714285 | 0.7295724814400301 | 0.01691317622691089 | 0.7126593052131192 | 842726.7541612824 | 8.4566e-07
0.00020610714285714286 | 0.7302432710626316 | 0.017919952757251317 | 0.7123233183053803 | 795005.7993508251 | 8.96e-07
0.00020635714285714287 | 0.7309140606852332 | 0.017919952757251317 | 0.7129941079279819 | 795754.4504568725 | 8.96e-07
0.00020660714285714287 | 0.7309140606852332 | 0.017248768403691033 | 0.7136652922815422 | 827497.1007539602 | 8.6244e-07
0.00020685714285714288 | 0.731249455496534 | 0.017584360580471175 | 0.7136650949160628 | 811704.3456315885 | 8.7922e-07
0.00020710714285714286 | 0.7315848503078348 | 0.017248768403691033 | 0.7143360819041438 | 828274.8833838876 | 8.6244e-07
0.00020735714285714286 | 0.7315848503078348 | 0.01691317622691089 | 0.7146716740809239 | 845106.4004687606 | 8.4566e-07
0.00020760714285714287 | 0.7322556399304364 | 0.01691317622691089 | 0.7153424637035255 | 845899.6159045867 | 8.4566e-07
0.00020785714285714288 | 0.7325910347417371 | 0.017248768403691033 | 0.7153422663380461 | 829441.5573287787 | 8.6244e-07
0.00020810714285714285 | 0.7319202451191356 | 0.01657758405013075 | 0.7153426610690048 | 863024.0195504999 | 8.2888e-07
0.00020835714285714286 | 0.7329264295530379 | 0.017584360580471175 | 0.7153420689725667 | 813611.6928437088 | 8.7922e-07
0.00020860714285714287 | 0.7339326139869402 | 0.0185911371108116 | 0.7153414768761286 | 769551.0743773974 | 9.2956e-07
0.00020885714285714287 | 0.7339326139869402 | 0.01825554493403146 | 0.7156770690529087 | 784065.4131542951 | 9.1278e-07
0.00020910714285714288 | 0.7352741932321434 | 0.0185911371108116 | 0.7166830561213318 | 770994.3204114692 | 9.2956e-07
0.00020935714285714286 | 0.7356095880434441 | 0.0185911371108116 | 0.7170184509326325 | 771355.131919987 | 9.2956e-07
0.00020960714285714286 | 0.7362803776660457 | 0.017919952757251317 | 0.7183604249087944 | 801743.6593052507 | 8.96e-07
0.00020985714285714287 | 0.7356095880434441 | 0.017584360580471175 | 0.7180252274629729 | 816663.448383101 | 8.7922e-07
0.00021010714285714288 | 0.7362803776660457 | 0.017584360580471175 | 0.7186960170855745 | 817426.3872679492 | 8.7922e-07
0.00021035714285714286 | 0.7366157724773466 | 0.017919952757251317 | 0.7186958197200952 | 802117.9848582743 | 8.96e-07
0.00021060714285714286 | 0.7362803776660457 | 0.017919952757251317 | 0.7183604249087944 | 801743.6593052507 | 8.96e-07
0.00021085714285714287 | 0.7369511672886473 | 0.017248768403691033 | 0.7197023988849562 | 834497.1444233067 | 8.6244e-07
0.00021110714285714287 | 0.737286562099948 | 0.01825554493403146 | 0.7190310171659166 | 787739.8563167729 | 9.1278e-07
0.00021135714285714288 | 0.7376219569112489 | 0.01825554493403146 | 0.7193664119772174 | 788107.3006330207 | 9.1278e-07
0.00021160714285714286 | 0.737286562099948 | 0.01691317622691089 | 0.7203733858730371 | 851848.7316732816 | 8.4566e-07
0.00021185714285714286 | 0.7369511672886473 | 0.01691317622691089 | 0.7200379910617364 | 851452.1239553688 | 8.4566e-07
0.00021210714285714287 | 0.7376219569112489 | 0.017584360580471175 | 0.7200375963307777 | 818952.2650376455 | 8.7922e-07
0.00021235714285714288 | 0.7382927465338505 | 0.017919952757251317 | 0.7203727937765991 | 803989.6126233926 | 8.96e-07
0.00021260714285714286 | 0.7379573517225496 | 0.01657758405013075 | 0.7213797676724188 | 870307.4772427159 | 8.2888e-07
0.00021285714285714286 | 0.7386281413451512 | 0.017919952757251317 | 0.7207081885878999 | 804363.9381764162 | 8.96e-07
0.00021310714285714287 | 0.7386281413451512 | 0.017919952757251317 | 0.7207081885878999 | 804363.9381764162 | 8.96e-07
0.00021335714285714287 | 0.7389635361564519 | 0.017584360580471175 | 0.7213791755759807 | 820478.1428073415 | 8.7922e-07
0.00021360714285714288 | 0.7392989309677528 | 0.0185911371108116 | 0.7207077938569412 | 775324.0585136844 | 9.2956e-07
0.00021385714285714286 | 0.7392989309677528 | 0.01825554493403146 | 0.7210433860337213 | 789944.5222142596 | 9.1278e-07
0.00021410714285714287 | 0.7403051154016551 | 0.01825554493403146 | 0.7220495704676236 | 791046.8551630029 | 9.1278e-07
0.00021435714285714287 | 0.7399697205903544 | 0.017584360580471175 | 0.7223853600098832 | 821622.5511346137 | 8.7922e-07
0.00021460714285714288 | 0.7403051154016551 | 0.017919952757251317 | 0.7223851626444038 | 806235.5659415345 | 8.96e-07
0.00021485714285714286 | 0.7403051154016551 | 0.017584360580471175 | 0.7227207548211839 | 822004.0205770377 | 8.7922e-07
0.00021510714285714286 | 0.7403051154016551 | 0.017584360580471175 | 0.7227207548211839 | 822004.0205770377 | 8.7922e-07
0.00021535714285714287 | 0.7403051154016551 | 0.017248768403691033 | 0.7230563469979641 | 838386.0575729436 | 8.6244e-07
0.00021560714285714287 | 0.7399697205903544 | 0.01691317622691089 | 0.7230565443634435 | 855021.5934165858 | 8.4566e-07
0.00021585714285714288 | 0.7403051154016551 | 0.01691317622691089 | 0.7233919391747442 | 855418.2011344988 | 8.4566e-07
0.00021610714285714286 | 0.7413112998355574 | 0.017584360580471175 | 0.7237269392550862 | 823148.4289043098 | 8.7922e-07
0.00021635714285714287 | 0.7409759050242567 | 0.017248768403691033 | 0.7237271366205656 | 839163.840202871 | 8.6244e-07
0.00021660714285714287 | 0.7416466946468583 | 0.01691317622691089 | 0.7247335184199474 | 857004.6320061508 | 8.4566e-07
0.00021685714285714288 | 0.741982089458159 | 0.017248768403691033 | 0.724733321054468 | 840330.5141477621 | 8.6244e-07
0.00021710714285714286 | 0.7433236687033622 | 0.017584360580471175 | 0.725739308122891 | 825437.2455588541 | 8.7922e-07
0.00021735714285714286 | 0.7433236687033622 | 0.017919952757251317 | 0.7254037159461109 | 809604.4959187473 | 8.96e-07
0.00021760714285714287 | 0.7436590635146629 | 0.01657758405013075 | 0.7270814794645322 | 877186.2983964755 | 8.2888e-07
0.00021785714285714287 | 0.7433236687033622 | 0.01691317622691089 | 0.7264104924764513 | 858987.670595716 | 8.4566e-07
0.00021810714285714288 | 0.7436590635146629 | 0.01657758405013075 | 0.7270814794645322 | 877186.2983964755 | 8.2888e-07
0.00021835714285714286 | 0.7429882738920613 | 0.015906399696570466 | 0.7270818741954909 | 914200.432612359 | 7.9532e-07
0.00021860714285714287 | 0.7433236687033622 | 0.01657758405013075 | 0.7267460846532314 | 876781.6618580191 | 8.2888e-07
0.00021885714285714287 | 0.7433236687033622 | 0.01657758405013075 | 0.7267460846532314 | 876781.6618580191 | 8.2888e-07
0.00021910714285714288 | 0.7436590635146629 | 0.01691317622691089 | 0.726745887287752 | 859384.2783136289 | 8.4566e-07
0.00021935714285714286 | 0.7436590635146629 | 0.01691317622691089 | 0.726745887287752 | 859384.2783136289 | 8.4566e-07
0.00021960714285714286 | 0.7446652479485653 | 0.017919952757251317 | 0.7267452951913139 | 811101.7981308418 | 8.96e-07
0.00021985714285714287 | 0.7453360375711668 | 0.01825554493403146 | 0.7270804926371354 | 796558.5199067193 | 9.1278e-07
0.00022010714285714288 | 0.7446652479485653 | 0.01691317622691089 | 0.7277520717216543 | 860574.1014673678 | 8.4566e-07
0.00022035714285714285 | 0.7453360375711668 | 0.01691317622691089 | 0.7284228613442559 | 861367.3169031938 | 8.4566e-07
0.00022060714285714286 | 0.745000642759866 | 0.01691317622691089 | 0.7280874665329551 | 860970.7091852808 | 8.4566e-07
0.00022085714285714287 | 0.7446652479485653 | 0.016241991873350608 | 0.7284232560752146 | 896962.9608919957 | 8.121e-07
0.00022110714285714287 | 0.7456714323824676 | 0.016241991873350608 | 0.729429440509117 | 898201.9523183529 | 8.121e-07
0.00022135714285714288 | 0.7453360375711668 | 0.01657758405013075 | 0.7287584535210361 | 879209.4810887576 | 8.2888e-07
0.00022160714285714286 | 0.7463422220050692 | 0.017248768403691033 | 0.7290934536013781 | 845386.1012422901 | 8.6244e-07
0.00022185714285714286 | 0.7460068271937684 | 0.01657758405013075 | 0.7294292431436377 | 880018.7541656705 | 8.2888e-07
0.00022210714285714287 | 0.7466776168163699 | 0.01691317622691089 | 0.729764440589459 | 862953.7477748458 | 8.4566e-07
0.00022235714285714288 | 0.7473484064389715 | 0.017584360580471175 | 0.7297640458585003 | 830014.8788679426 | 8.7922e-07
0.00022260714285714285 | 0.7460068271937684 | 0.015906399696570466 | 0.730100427497198 | 917995.8273708071 | 7.9532e-07
0.00022285714285714286 | 0.7470130116276708 | 0.016241991873350608 | 0.7307710197543201 | 899853.9408868295 | 8.121e-07
0.00022310714285714287 | 0.7473484064389715 | 0.01691317622691089 | 0.7304352302120606 | 863746.9632106718 | 8.4566e-07
0.00022335714285714287 | 0.7476838012502723 | 0.01691317622691089 | 0.7307706250233614 | 864143.5709285849 | 8.4566e-07
0.00022360714285714288 | 0.7480191960615731 | 0.017248768403691033 | 0.730770427657882 | 847330.5578171086 | 8.6244e-07
0.00022385714285714286 | 0.7483545908728738 | 0.017584360580471175 | 0.7307702302924026 | 831159.2871952147 | 8.7922e-07
0.00022410714285714286 | 0.7483545908728738 | 0.017919952757251317 | 0.7304346381156225 | 815219.3792141018 | 8.96e-07
0.00022435714285714287 | 0.7476838012502723 | 0.017919952757251317 | 0.729763848493021 | 814470.7281080546 | 8.96e-07
0.00022460714285714288 | 0.7483545908728738 | 0.017584360580471175 | 0.7307702302924026 | 831159.2871952147 | 8.7922e-07
0.00022485714285714286 | 0.7490253804954754 | 0.01825554493403146 | 0.7307698355614439 | 800600.4073854449 | 9.1278e-07
0.00022510714285714286 | 0.7486899856841747 | 0.017248768403691033 | 0.7314412172804836 | 848108.340447036 | 8.6244e-07
0.00022535714285714287 | 0.7500315649293777 | 0.01691317622691089 | 0.7331183887024668 | 866919.8249539759 | 8.4566e-07
0.00022560714285714287 | 0.749696170118077 | 0.017919952757251317 | 0.7317762173608257 | 816716.6814261964 | 8.96e-07
0.00022585714285714288 | 0.749696170118077 | 0.017248768403691033 | 0.7324474017143859 | 849275.014391927 | 8.6244e-07
0.00022610714285714286 | 0.749696170118077 | 0.01657758405013075 | 0.7331185860679462 | 884469.7560886914 | 8.2888e-07
0.00022635714285714286 | 0.749696170118077 | 0.01657758405013075 | 0.7331185860679462 | 884469.7560886914 | 8.2888e-07
0.00022660714285714287 | 0.749696170118077 | 0.01691317622691089 | 0.7327829938911661 | 866523.217236063 | 8.4566e-07
0.00022685714285714288 | 0.749696170118077 | 0.017248768403691033 | 0.7324474017143859 | 849275.014391927 | 8.6244e-07
0.00022710714285714286 | 0.7500315649293777 | 0.017248768403691033 | 0.7327827965256867 | 849663.9057068907 | 8.6244e-07
0.00022735714285714286 | 0.7507023545519793 | 0.01825554493403146 | 0.7324468096179478 | 802437.6289666836 | 9.1278e-07
0.00022760714285714287 | 0.7503669597406786 | 0.01691317622691089 | 0.7334537835137677 | 867316.432671889 | 8.4566e-07
0.00022785714285714287 | 0.7510377493632802 | 0.017248768403691033 | 0.7337889809595891 | 850830.5796517819 | 8.6244e-07
0.00022810714285714288 | 0.7513731441745809 | 0.017584360580471175 | 0.7337887835941097 | 834592.5121770311 | 8.7922e-07
0.00022835714285714286 | 0.7513731441745809 | 0.017248768403691033 | 0.7341243757708898 | 851219.4709667455 | 8.6244e-07
0.00022860714285714287 | 0.7513731441745809 | 0.017248768403691033 | 0.7341243757708898 | 851219.4709667455 | 8.6244e-07
0.00022885714285714287 | 0.7517085389858816 | 0.017584360580471175 | 0.7341241784054104 | 834973.9816194552 | 8.7922e-07
0.00022910714285714288 | 0.7520439337971825 | 0.017919952757251317 | 0.7341239810399312 | 819336.960297362 | 8.96e-07
0.00022935714285714286 | 0.7520439337971825 | 0.017248768403691033 | 0.7347951653934914 | 851997.2535966729 | 8.6244e-07
0.00022960714285714286 | 0.7520439337971825 | 0.01691317622691089 | 0.7351307575702716 | 869299.4712614539 | 8.4566e-07
0.00022985714285714287 | 0.7530501182310848 | 0.017919952757251317 | 0.7351301654738335 | 820459.9369564329 | 8.96e-07
0.00023010714285714287 | 0.7527147234197841 | 0.01657758405013075 | 0.7361371393696533 | 888111.4849347994 | 8.2888e-07
0.00023035714285714288 | 0.7537209078536864 | 0.01691317622691089 | 0.7368077316267755 | 871282.509851019 | 8.4566e-07
0.00023060714285714286 | 0.7533855130423855 | 0.017248768403691033 | 0.7361367446386945 | 853552.8188565276 | 8.6244e-07
0.00023085714285714287 | 0.7523793286084832 | 0.017584360580471175 | 0.734794968028012 | 835736.9205043032 | 8.7922e-07
0.00023110714285714287 | 0.7533855130423855 | 0.017248768403691033 | 0.7361367446386945 | 853552.8188565276 | 8.6244e-07
0.00023135714285714288 | 0.7530501182310848 | 0.01691317622691089 | 0.7361369420041739 | 870489.294415193 | 8.4566e-07
0.00023160714285714286 | 0.7527147234197841 | 0.01691317622691089 | 0.7358015471928732 | 870092.6866972802 | 8.4566e-07
0.00023185714285714286 | 0.7533855130423855 | 0.01691317622691089 | 0.7364723368154746 | 870885.902133106 | 8.4566e-07
0.00023210714285714287 | 0.7537209078536864 | 0.015906399696570466 | 0.7378145081571159 | 927695.169531285 | 7.9532e-07
0.00023235714285714287 | 0.7540563026649871 | 0.016241991873350608 | 0.7378143107916365 | 908526.8808713307 | 8.121e-07
0.00023260714285714288 | 0.7533855130423855 | 0.016241991873350608 | 0.7371435211690349 | 907700.8865870925 | 8.121e-07
0.00023285714285714286 | 0.7533855130423855 | 0.015570807519790326 | 0.7378147055225952 | 947689.7130541763 | 7.7854e-07
0.00023310714285714287 | 0.7540563026649871 | 0.016241991873350608 | 0.7378143107916365 | 908526.8808713307 | 8.121e-07
0.00023335714285714287 | 0.7540563026649871 | 0.015906399696570466 | 0.7381499029684166 | 928116.8800600013 | 7.9532e-07
0.00023360714285714288 | 0.7540563026649871 | 0.016241991873350608 | 0.7378143107916365 | 908526.8808713307 | 8.121e-07
0.00023385714285714286 | 0.7540563026649871 | 0.015906399696570466 | 0.7381499029684166 | 928116.8800600013 | 7.9532e-07
0.00023410714285714286 | 0.7543916974762879 | 0.01691317622691089 | 0.737478521249377 | 872075.725286845 | 8.4566e-07
0.00023435714285714287 | 0.7540563026649871 | 0.01657758405013075 | 0.7374787186148564 | 889730.0310886251 | 8.2888e-07
0.00023460714285714288 | 0.7547270922875887 | 0.016241991873350608 | 0.7384851004142381 | 909352.8751555689 | 8.121e-07
0.00023485714285714285 | 0.7547270922875887 | 0.016241991873350608 | 0.7384851004142381 | 909352.8751555689 | 8.121e-07
0.00023510714285714286 | 0.7543916974762879 | 0.01657758405013075 | 0.7378141134261571 | 890134.6676270815 | 8.2888e-07
0.00023535714285714287 | 0.7550624870988895 | 0.01657758405013075 | 0.7384849030487587 | 890943.9407039944 | 8.2888e-07
0.00023560714285714287 | 0.7553978819101903 | 0.017584360580471175 | 0.7378135213297191 | 839170.1454861197 | 8.7922e-07
0.00023585714285714288 | 0.7550624870988895 | 0.01691317622691089 | 0.7381493108719785 | 872868.940722671 | 8.4566e-07
0.00023610714285714286 | 0.7553978819101903 | 0.01691317622691089 | 0.7384847056832794 | 873265.5484405841 | 8.4566e-07
0.00023635714285714286 | 0.7550624870988895 | 0.01657758405013075 | 0.7384849030487587 | 890943.9407039944 | 8.2888e-07
0.00023660714285714287 | 0.7560686715327918 | 0.017248768403691033 | 0.7388199031291007 | 856663.9493762372 | 8.6244e-07
0.00023685714285714288 | 0.755733276721491 | 0.017248768403691033 | 0.7384845083178 | 856275.0580612735 | 8.6244e-07
0.00023710714285714285 | 0.7567394611553934 | 0.017248768403691033 | 0.7394906927517023 | 857441.7320061646 | 8.6244e-07
0.00023735714285714286 | 0.7564040663440926 | 0.017248768403691033 | 0.7391552979404016 | 857052.8406912009 | 8.6244e-07
0.00023760714285714287 | 0.755733276721491 | 0.017248768403691033 | 0.7384845083178 | 856275.0580612735 | 8.6244e-07
0.00023785714285714287 | 0.7560686715327918 | 0.017248768403691033 | 0.7388199031291007 | 856663.9493762372 | 8.6244e-07
0.00023810714285714288 | 0.755733276721491 | 0.017248768403691033 | 0.7384845083178 | 856275.0580612735 | 8.6244e-07
0.00023835714285714286 | 0.755733276721491 | 0.01691317622691089 | 0.7388201004945801 | 873662.156158497 | 8.4566e-07
0.00023860714285714286 | 0.7567394611553934 | 0.017584360580471175 | 0.7391551005749222 | 840696.0232558157 | 8.7922e-07
0.00023885714285714287 | 0.7560686715327918 | 0.016241991873350608 | 0.7398266796594412 | 911004.8637240455 | 8.121e-07
0.00023910714285714288 | 0.7567394611553934 | 0.01691317622691089 | 0.7398262849284825 | 874851.979312236 | 8.4566e-07
0.00023935714285714286 | 0.7567394611553934 | 0.01691317622691089 | 0.7398262849284825 | 874851.979312236 | 8.4566e-07
0.00023960714285714286 | 0.7560686715327918 | 0.015906399696570466 | 0.7401622718362213 | 930647.1432323 | 7.9532e-07
0.00023985714285714287 | 0.7564040663440926 | 0.01657758405013075 | 0.7398264822939619 | 892562.4868578202 | 8.2888e-07
0.00024010714285714287 | 0.7560686715327918 | 0.01691317622691089 | 0.7391554953058809 | 874058.76387641 | 8.4566e-07
0.00024035714285714288 | 0.755733276721491 | 0.015570807519790326 | 0.7401624692017007 | 950705.3096134703 | 7.7854e-07
0.00024060714285714286 | 0.755733276721491 | 0.015906399696570466 | 0.7398268770249206 | 930225.4327035835 | 7.9532e-07
0.00024085714285714286 | 0.7560686715327918 | 0.01657758405013075 | 0.739491087482661 | 892157.8503193636 | 8.2888e-07
0.00024110714285714287 | 0.7564040663440926 | 0.016241991873350608 | 0.740162074470742 | 911417.8608661646 | 8.121e-07
0.00024135714285714288 | 0.7564040663440926 | 0.01657758405013075 | 0.7398264822939619 | 892562.4868578202 | 8.2888e-07
0.00024160714285714286 | 0.7560686715327918 | 0.01657758405013075 | 0.739491087482661 | 892157.8503193636 | 8.2888e-07
0.00024185714285714286 | 0.7564040663440926 | 0.01691317622691089 | 0.7394908901171817 | 874455.3715943231 | 8.4566e-07
0.00024210714285714287 | 0.7567394611553934 | 0.01657758405013075 | 0.7401618771052626 | 892967.1233962765 | 8.2888e-07
0.00024235714285714287 | 0.757410250777995 | 0.017584360580471175 | 0.7398258901975238 | 841458.9621406638 | 8.7922e-07
0.00024260714285714288 | 0.7570748559666942 | 0.01691317622691089 | 0.7401616797397833 | 875248.5870301491 | 8.4566e-07
0.00024285714285714286 | 0.7560686715327918 | 0.01657758405013075 | 0.739491087482661 | 892157.8503193636 | 8.2888e-07
0.00024310714285714287 | 0.7567394611553934 | 0.01657758405013075 | 0.7401618771052626 | 892967.1233962765 | 8.2888e-07
0.00024335714285714287 | 0.7567394611553934 | 0.01657758405013075 | 0.7401618771052626 | 892967.1233962765 | 8.2888e-07
0.00024360714285714288 | 0.7564040663440926 | 0.016241991873350608 | 0.740162074470742 | 911417.8608661646 | 8.121e-07
0.00024385714285714286 | 0.7567394611553934 | 0.016241991873350608 | 0.7404974692820427 | 911830.8580082837 | 8.121e-07
0.00024410714285714286 | 0.7564040663440926 | 0.016241991873350608 | 0.740162074470742 | 911417.8608661646 | 8.121e-07
0.00024435714285714284 | 0.7564040663440926 | 0.016241991873350608 | 0.740162074470742 | 911417.8608661646 | 8.121e-07
0.0002446071428571428 | 0.7564040663440926 | 0.015906399696570466 | 0.7404976666475221 | 931068.8537610164 | 7.9532e-07
0.00024485714285714285 | 0.7564040663440926 | 0.016241991873350608 | 0.740162074470742 | 911417.8608661646 | 8.121e-07
0.00024510714285714283 | 0.7564040663440926 | 0.01657758405013075 | 0.7398264822939619 | 892562.4868578202 | 8.2888e-07
0.00024535714285714287 | 0.7564040663440926 | 0.016241991873350608 | 0.740162074470742 | 911417.8608661646 | 8.121e-07
0.00024560714285714284 | 0.7560686715327918 | 0.016241991873350608 | 0.7398266796594412 | 911004.8637240455 | 8.121e-07
0.0002458571428571428 | 0.7570748559666942 | 0.01657758405013075 | 0.7404972719165634 | 893371.7599347332 | 8.2888e-07
0.00024610714285714286 | 0.7567394611553934 | 0.016241991873350608 | 0.7404974692820427 | 911830.8580082837 | 8.121e-07
0.00024635714285714284 | 0.7570748559666942 | 0.01657758405013075 | 0.7404972719165634 | 893371.7599347332 | 8.2888e-07
0.0002466071428571428 | 0.7570748559666942 | 0.01657758405013075 | 0.7404972719165634 | 893371.7599347332 | 8.2888e-07
0.00024685714285714285 | 0.7570748559666942 | 0.01691317622691089 | 0.7401616797397833 | 875248.5870301491 | 8.4566e-07
0.0002471071428571428 | 0.757410250777995 | 0.01657758405013075 | 0.7408326667278642 | 893776.3964731896 | 8.2888e-07
0.00024735714285714286 | 0.7567394611553934 | 0.01657758405013075 | 0.7401618771052626 | 892967.1233962765 | 8.2888e-07
0.00024760714285714284 | 0.7577456455892957 | 0.017584360580471175 | 0.7401612850088245 | 841840.4315830878 | 8.7922e-07
0.0002478571428571428 | 0.7567394611553934 | 0.016241991873350608 | 0.7404974692820427 | 911830.8580082837 | 8.121e-07
0.00024810714285714285 | 0.757410250777995 | 0.01657758405013075 | 0.7408326667278642 | 893776.3964731896 | 8.2888e-07
0.00024835714285714283 | 0.7570748559666942 | 0.016241991873350608 | 0.7408328640933436 | 912243.8551504029 | 8.121e-07
0.00024860714285714286 | 0.7570748559666942 | 0.016241991873350608 | 0.7408328640933436 | 912243.8551504029 | 8.121e-07
0.00024885714285714284 | 0.7567394611553934 | 0.01691317622691089 | 0.7398262849284825 | 874851.979312236 | 8.4566e-07
0.0002491071428571428 | 0.7570748559666942 | 0.01691317622691089 | 0.7401616797397833 | 875248.5870301491 | 8.4566e-07
0.00024935714285714285 | 0.7564040663440926 | 0.01691317622691089 | 0.7394908901171817 | 874455.3715943231 | 8.4566e-07
0.00024960714285714283 | 0.7564040663440926 | 0.016241991873350608 | 0.740162074470742 | 911417.8608661646 | 8.121e-07
0.00024985714285714287 | 0.7567394611553934 | 0.016241991873350608 | 0.7404974692820427 | 911830.8580082837 | 8.121e-07
0.00025010714285714285 | 0.7567394611553934 | 0.016241991873350608 | 0.7404974692820427 | 911830.8580082837 | 8.121e-07
0.0002503571428571428 | 0.7564040663440926 | 0.015570807519790326 | 0.7408332588243023 | 951566.9086304115 | 7.7854e-07
0.00025060714285714286 | 0.7560686715327918 | 0.015906399696570466 | 0.7401622718362213 | 930647.1432323 | 7.9532e-07
0.00025085714285714284 | 0.7564040663440926 | 0.016241991873350608 | 0.740162074470742 | 911417.8608661646 | 8.121e-07
0.0002511071428571428 | 0.7567394611553934 | 0.01691317622691089 | 0.7398262849284825 | 874851.979312236 | 8.4566e-07
0.00025135714285714285 | 0.7560686715327918 | 0.016241991873350608 | 0.7398266796594412 | 911004.8637240455 | 8.121e-07
0.00025160714285714283 | 0.755733276721491 | 0.015906399696570466 | 0.7398268770249206 | 930225.4327035835 | 7.9532e-07
0.00025185714285714286 | 0.7567394611553934 | 0.017248768403691033 | 0.7394906927517023 | 857441.7320061646 | 8.6244e-07
0.00025210714285714284 | 0.7564040663440926 | 0.015906399696570466 | 0.7404976666475221 | 931068.8537610164 | 7.9532e-07
0.0002523571428571428 | 0.7570748559666942 | 0.01657758405013075 | 0.7404972719165634 | 893371.7599347332 | 8.2888e-07
0.00025260714285714285 | 0.7570748559666942 | 0.01691317622691089 | 0.7401616797397833 | 875248.5870301491 | 8.4566e-07
0.00025285714285714283 | 0.7564040663440926 | 0.016241991873350608 | 0.740162074470742 | 911417.8608661646 | 8.121e-07
0.00025310714285714286 | 0.7570748559666942 | 0.01657758405013075 | 0.7404972719165634 | 893371.7599347332 | 8.2888e-07
0.00025335714285714284 | 0.7570748559666942 | 0.01657758405013075 | 0.7404972719165634 | 893371.7599347332 | 8.2888e-07
0.0002536071428571428 | 0.757410250777995 | 0.017248768403691033 | 0.7401614823743039 | 858219.514636092 | 8.6244e-07
0.00025385714285714286 | 0.757410250777995 | 0.016241991873350608 | 0.7411682589046443 | 912656.8522925219 | 8.121e-07
0.00025410714285714283 | 0.7570748559666942 | 0.015570807519790326 | 0.7415040484469039 | 952428.5076473526 | 7.7854e-07
0.0002543571428571428 | 0.7564040663440926 | 0.016241991873350608 | 0.740162074470742 | 911417.8608661646 | 8.121e-07
0.00025460714285714285 | 0.7560686715327918 | 0.015235215343010184 | 0.7408334561897816 | 972527.7122908158 | 7.6176e-07
0.0002548571428571428 | 0.7567394611553934 | 0.015906399696570466 | 0.7408330614588229 | 931490.5642897327 | 7.9532e-07
0.00025510714285714286 | 0.7560686715327918 | 0.015906399696570466 | 0.7401622718362213 | 930647.1432323 | 7.9532e-07
0.00025535714285714284 | 0.7553978819101903 | 0.015570807519790326 | 0.7398270743904 | 950274.5101049998 | 7.7854e-07
0.0002556071428571428 | 0.7560686715327918 | 0.015570807519790326 | 0.7404978640130014 | 951136.1091219408 | 7.7854e-07
0.00025585714285714285 | 0.7560686715327918 | 0.015906399696570466 | 0.7401622718362213 | 930647.1432323 | 7.9532e-07
0.00025610714285714283 | 0.7547270922875887 | 0.015906399696570466 | 0.7388206925910182 | 928960.3011174343 | 7.9532e-07
0.00025635714285714286 | 0.7560686715327918 | 0.015570807519790326 | 0.7404978640130014 | 951136.1091219408 | 7.7854e-07
0.00025660714285714284 | 0.7564040663440926 | 0.015570807519790326 | 0.7408332588243023 | 951566.9086304115 | 7.7854e-07
0.0002568571428571428 | 0.755733276721491 | 0.016241991873350608 | 0.7394912848481404 | 910591.8665819264 | 8.121e-07
0.00025710714285714285 | 0.755733276721491 | 0.015570807519790326 | 0.7401624692017007 | 950705.3096134703 | 7.7854e-07
0.00025735714285714283 | 0.7570748559666942 | 0.016241991873350608 | 0.7408328640933436 | 912243.8551504029 | 8.121e-07
0.00025760714285714287 | 0.7570748559666942 | 0.016241991873350608 | 0.7408328640933436 | 912243.8551504029 | 8.121e-07
0.00025785714285714284 | 0.7564040663440926 | 0.015906399696570466 | 0.7404976666475221 | 931068.8537610164 | 7.9532e-07
0.0002581071428571428 | 0.7564040663440926 | 0.015906399696570466 | 0.7404976666475221 | 931068.8537610164 | 7.9532e-07
0.00025835714285714286 | 0.7564040663440926 | 0.016241991873350608 | 0.740162074470742 | 911417.8608661646 | 8.121e-07
0.00025860714285714284 | 0.7567394611553934 | 0.017248768403691033 | 0.7394906927517023 | 857441.7320061646 | 8.6244e-07
0.0002588571428571428 | 0.7553978819101903 | 0.016241991873350608 | 0.7391558900368397 | 910178.8694398074 | 8.121e-07
0.00025910714285714285 | 0.7553978819101903 | 0.015235215343010184 | 0.7401626665671801 | 971647.1344880095 | 7.6176e-07
0.0002593571428571428 | 0.7550624870988895 | 0.015906399696570466 | 0.739156087402319 | 929382.0116461506 | 7.9532e-07
0.00025960714285714286 | 0.7547270922875887 | 0.015235215343010184 | 0.7394918769445785 | 970766.556685203 | 7.6176e-07
0.00025985714285714284 | 0.7540563026649871 | 0.014228438812669759 | 0.7398278638523174 | 1039928.3766726892 | 7.1142e-07
0.0002601071428571428 | 0.7547270922875887 | 0.016241991873350608 | 0.7384851004142381 | 909352.8751555689 | 8.121e-07
0.00026035714285714285 | 0.7543916974762879 | 0.016241991873350608 | 0.7381497056029372 | 908939.8780134498 | 8.121e-07
0.00026060714285714283 | 0.7553978819101903 | 0.01657758405013075 | 0.7388202978600595 | 891348.5772424509 | 8.2888e-07
0.00026085714285714286 | 0.7543916974762879 | 0.015906399696570466 | 0.7384852977797174 | 928538.5905887177 | 7.9532e-07
0.00026110714285714284 | 0.7543916974762879 | 0.01657758405013075 | 0.7378141134261571 | 890134.6676270815 | 8.2888e-07
0.0002613571428571428 | 0.7540563026649871 | 0.016241991873350608 | 0.7378143107916365 | 908526.8808713307 | 8.121e-07
0.00026160714285714285 | 0.7533855130423855 | 0.015235215343010184 | 0.7381502976993753 | 969005.40107959 | 7.6176e-07
0.00026185714285714283 | 0.7540563026649871 | 0.016241991873350608 | 0.7378143107916365 | 908526.8808713307 | 8.121e-07
0.00026210714285714287 | 0.7540563026649871 | 0.015570807519790326 | 0.7384854951451968 | 948551.3120711175 | 7.7854e-07
0.00026235714285714285 | 0.7543916974762879 | 0.016241991873350608 | 0.7381497056029372 | 908939.8780134498 | 8.121e-07
0.0002626071428571428 | 0.7543916974762879 | 0.01657758405013075 | 0.7378141134261571 | 890134.6676270815 | 8.2888e-07
0.00026285714285714286 | 0.7537209078536864 | 0.01657758405013075 | 0.7371433238035556 | 889325.3945501687 | 8.2888e-07
0.00026310714285714284 | 0.7540563026649871 | 0.016241991873350608 | 0.7378143107916365 | 908526.8808713307 | 8.121e-07
0.0002633571428571428 | 0.7540563026649871 | 0.015906399696570466 | 0.7381499029684166 | 928116.8800600013 | 7.9532e-07
0.00026360714285714285 | 0.7537209078536864 | 0.016241991873350608 | 0.7374789159803358 | 908113.8837292116 | 8.121e-07
0.00026385714285714283 | 0.7540563026649871 | 0.015906399696570466 | 0.7381499029684166 | 928116.8800600013 | 7.9532e-07
0.00026410714285714286 | 0.7540563026649871 | 0.015906399696570466 | 0.7381499029684166 | 928116.8800600013 | 7.9532e-07
0.00026435714285714284 | 0.7537209078536864 | 0.016241991873350608 | 0.7374789159803358 | 908113.8837292116 | 8.121e-07
0.0002646071428571428 | 0.7527147234197841 | 0.015235215343010184 | 0.7374795080767739 | 968124.8232767837 | 7.6176e-07
0.00026485714285714285 | 0.7533855130423855 | 0.015906399696570466 | 0.7374791133458151 | 927273.4590025684 | 7.9532e-07
0.00026510714285714283 | 0.7530501182310848 | 0.015906399696570466 | 0.7371437185345143 | 926851.748473852 | 7.9532e-07
0.00026535714285714286 | 0.7530501182310848 | 0.015906399696570466 | 0.7371437185345143 | 926851.748473852 | 7.9532e-07
0.00026560714285714284 | 0.7527147234197841 | 0.015906399696570466 | 0.7368083237232136 | 926430.0379451356 | 7.9532e-07
0.0002658571428571428 | 0.7523793286084832 | 0.015235215343010184 | 0.737144113265473 | 967684.5343753804 | 7.6176e-07
0.00026610714285714286 | 0.7527147234197841 | 0.015235215343010184 | 0.7374795080767739 | 968124.8232767837 | 7.6176e-07
0.00026635714285714283 | 0.7520439337971825 | 0.015906399696570466 | 0.736137534100612 | 925586.6168877028 | 7.9532e-07
0.00026660714285714287 | 0.7517085389858816 | 0.015235215343010184 | 0.7364733236428714 | 966803.9565725737 | 7.6176e-07
0.00026685714285714285 | 0.7513731441745809 | 0.016241991873350608 | 0.7351311523012303 | 905222.9037343779 | 8.121e-07
0.0002671071428571428 | 0.7523793286084832 | 0.016241991873350608 | 0.7361373367351326 | 906461.8951607352 | 8.121e-07
0.00026735714285714286 | 0.7517085389858816 | 0.01691317622691089 | 0.7347953627589707 | 868902.8635435409 | 8.4566e-07
0.00026760714285714284 | 0.7513731441745809 | 0.016241991873350608 | 0.7351311523012303 | 905222.9037343779 | 8.121e-07
0.0002678571428571428 | 0.7507023545519793 | 0.015906399696570466 | 0.7347959548554088 | 923899.7747728371 | 7.9532e-07
0.00026810714285714285 | 0.7510377493632802 | 0.016241991873350608 | 0.7347957574899295 | 904809.9065922588 | 8.121e-07
0.00026835714285714283 | 0.7503669597406786 | 0.0145640309894499 | 0.7358029287512287 | 1010438.5650981381 | 7.282e-07
0.00026860714285714286 | 0.7500315649293777 | 0.015235215343010184 | 0.7347963495863675 | 964602.5120655576 | 7.6176e-07
0.00026885714285714284 | 0.7503669597406786 | 0.016241991873350608 | 0.734124967867328 | 903983.9123080205 | 8.121e-07
0.0002691071428571428 | 0.7500315649293777 | 0.015570807519790326 | 0.7344607574095874 | 943381.7179694705 | 7.7854e-07
0.00026935714285714285 | 0.7507023545519793 | 0.01657758405013075 | 0.7341247705018485 | 885683.6657040607 | 8.2888e-07
0.00026960714285714283 | 0.7503669597406786 | 0.01657758405013075 | 0.7337893756905478 | 885279.0291656043 | 8.2888e-07
0.00026985714285714286 | 0.7490253804954754 | 0.015235215343010184 | 0.7337901651524652 | 963281.645361348 | 7.6176e-07
0.00027010714285714284 | 0.7483545908728738 | 0.015235215343010184 | 0.7331193755298636 | 962401.0675585415 | 7.6176e-07
0.0002703571428571428 | 0.7500315649293777 | 0.016241991873350608 | 0.7337895730560271 | 903570.9151659014 | 8.121e-07
0.00027060714285714286 | 0.7493607753067763 | 0.015235215343010184 | 0.734125559963766 | 963721.9342627513 | 7.6176e-07
0.00027085714285714283 | 0.7500315649293777 | 0.015235215343010184 | 0.7347963495863675 | 964602.5120655576 | 7.6176e-07
0.0002711071428571428 | 0.7503669597406786 | 0.016241991873350608 | 0.734124967867328 | 903983.9123080205 | 8.121e-07
0.00027135714285714285 | 0.7500315649293777 | 0.01657758405013075 | 0.733453980879247 | 884874.3926271477 | 8.2888e-07
0.0002716071428571428 | 0.7486899856841747 | 0.015235215343010184 | 0.7334547703411645 | 962841.3564599449 | 7.6176e-07
0.00027185714285714286 | 0.7490253804954754 | 0.015906399696570466 | 0.7331189807989049 | 921791.2221292548 | 7.9532e-07
0.00027210714285714284 | 0.7490253804954754 | 0.016241991873350608 | 0.7327833886221248 | 902331.9237395441 | 8.121e-07
0.0002723571428571428 | 0.7483545908728738 | 0.015906399696570466 | 0.7324481911763033 | 920947.801071822 | 7.9532e-07
0.00027260714285714285 | 0.7486899856841747 | 0.015235215343010184 | 0.7334547703411645 | 962841.3564599449 | 7.6176e-07
0.00027285714285714283 | 0.7483545908728738 | 0.015570807519790326 | 0.7327837833530835 | 941227.7204271175 | 7.7854e-07
0.00027310714285714286 | 0.7483545908728738 | 0.015906399696570466 | 0.7324481911763033 | 920947.801071822 | 7.9532e-07
0.00027335714285714284 | 0.7473484064389715 | 0.014899623166230043 | 0.7324487832727414 | 983177.594629151 | 7.4498e-07
0.0002736071428571428 | 0.7473484064389715 | 0.014899623166230043 | 0.7324487832727414 | 983177.594629151 | 7.4498e-07
0.00027385714285714285 | 0.7473484064389715 | 0.015906399696570466 | 0.731442006742401 | 919682.6694856727 | 7.9532e-07
0.00027410714285714283 | 0.7463422220050692 | 0.015235215343010184 | 0.731107006662059 | 959759.3341501221 | 7.6176e-07
0.00027435714285714287 | 0.7453360375711668 | 0.0145640309894499 | 0.7307720065817169 | 1003529.8704199187 | 7.282e-07
0.00027460714285714284 | 0.7460068271937684 | 0.015906399696570466 | 0.730100427497198 | 917995.8273708071 | 7.9532e-07
0.0002748571428571428 | 0.7460068271937684 | 0.015570807519790326 | 0.7304360196739781 | 938212.1238678236 | 7.7854e-07
0.00027510714285714286 | 0.7453360375711668 | 0.0145640309894499 | 0.7307720065817169 | 1003529.8704199187 | 7.282e-07
0.00027535714285714284 | 0.7456714323824676 | 0.014899623166230043 | 0.7307718092162375 | 980926.5658107782 | 7.4498e-07
0.0002756071428571428 | 0.7456714323824676 | 0.0145640309894499 | 0.7311074013930177 | 1003990.4500651333 | 7.282e-07
0.00027585714285714285 | 0.7460068271937684 | 0.015235215343010184 | 0.7307716118507582 | 959319.0452487189 | 7.6176e-07
0.0002761071428571428 | 0.7456714323824676 | 0.014228438812669759 | 0.7314429935697978 | 1028142.3045773399 | 7.1142e-07
0.00027635714285714286 | 0.7453360375711668 | 0.015570807519790326 | 0.7297652300513765 | 937350.5248508825 | 7.7854e-07
0.00027660714285714284 | 0.7439944583259637 | 0.0145640309894499 | 0.7294304273365138 | 1001687.55183906 | 7.282e-07
0.0002768571428571428 | 0.7439944583259637 | 0.014228438812669759 | 0.7297660195132939 | 1025785.0901582701 | 7.1142e-07
0.00027710714285714285 | 0.7439944583259637 | 0.015235215343010184 | 0.7287592429829535 | 956677.3118402995 | 7.6176e-07
0.00027735714285714283 | 0.7446652479485653 | 0.015235215343010184 | 0.7294300326055551 | 957557.889643106 | 7.6176e-07
0.00027760714285714286 | 0.7436590635146629 | 0.014899623166230043 | 0.7287594403484329 | 978225.331228731 | 7.4498e-07
0.00027785714285714284 | 0.7439944583259637 | 0.014899623166230043 | 0.7290948351597336 | 978675.5369924055 | 7.4498e-07
0.0002781071428571428 | 0.7436590635146629 | 0.015235215343010184 | 0.7284238481716527 | 956237.0229388963 | 7.6176e-07
0.00027835714285714285 | 0.7433236687033622 | 0.0145640309894499 | 0.7287596377139123 | 1000766.392548631 | 7.282e-07
0.00027860714285714283 | 0.7429882738920613 | 0.0145640309894499 | 0.7284242429026114 | 1000305.8129034162 | 7.282e-07
0.00027885714285714287 | 0.7433236687033622 | 0.015235215343010184 | 0.728088453360352 | 955796.7340374931 | 7.6176e-07
0.00027910714285714285 | 0.7423174842694598 | 0.014899623166230043 | 0.7274178611032297 | 976424.5081740328 | 7.4498e-07
0.0002793571428571428 | 0.7413112998355574 | 0.013892846635889617 | 0.7274184531996678 | 1047184.1693271353 | 6.9464e-07
0.00027960714285714286 | 0.7413112998355574 | 0.014228438812669759 | 0.7270828610228877 | 1022013.5470877583 | 7.1142e-07
0.00027985714285714284 | 0.7413112998355574 | 0.014228438812669759 | 0.7270828610228877 | 1022013.5470877583 | 7.1142e-07
0.0002801071428571428 | 0.7409759050242567 | 0.013557254459109476 | 0.7274186505651472 | 1073106.1407147602 | 6.7786e-07
0.00028035714285714285 | 0.7413112998355574 | 0.014228438812669759 | 0.7270828610228877 | 1022013.5470877583 | 7.1142e-07
0.00028060714285714283 | 0.7409759050242567 | 0.014228438812669759 | 0.7267474662115869 | 1021542.1042039444 | 7.1142e-07
0.00028085714285714286 | 0.7399697205903544 | 0.0145640309894499 | 0.7254056896009045 | 996160.5960964848 | 7.282e-07
0.00028110714285714284 | 0.7409759050242567 | 0.015235215343010184 | 0.7257406896812465 | 952714.7117276704 | 7.6176e-07
0.0002813571428571428 | 0.7413112998355574 | 0.015570807519790326 | 0.7257404923157671 | 932180.9307492356 | 7.7854e-07
0.00028160714285714285 | 0.7406405102129558 | 0.015235215343010184 | 0.7254052948699456 | 952274.4228262672 | 7.6176e-07
0.00028185714285714283 | 0.7403051154016551 | 0.014899623166230043 | 0.725405492235425 | 973723.2735919855 | 7.4498e-07
0.00028210714285714286 | 0.7399697205903544 | 0.014228438812669759 | 0.7257412817776846 | 1020127.7755525026 | 7.1142e-07
0.00028235714285714284 | 0.7396343257790535 | 0.014899623166230043 | 0.7247347026128235 | 972822.8620646363 | 7.4498e-07
0.0002826071428571428 | 0.7399697205903544 | 0.0145640309894499 | 0.7254056896009045 | 996160.5960964848 | 7.282e-07
0.00028285714285714286 | 0.7396343257790535 | 0.014228438812669759 | 0.7254058869663838 | 1019656.3326686885 | 7.1142e-07
0.00028310714285714283 | 0.7389635361564519 | 0.014899623166230043 | 0.7240639129902219 | 971922.4505372873 | 7.4498e-07
0.0002833571428571428 | 0.7376219569112489 | 0.0145640309894499 | 0.723057925921799 | 992936.5385799822 | 7.282e-07
0.00028360714285714285 | 0.7382927465338505 | 0.015235215343010184 | 0.7230575311908403 | 949192.4005164447 | 7.6176e-07
0.0002838571428571428 | 0.7376219569112489 | 0.013892846635889617 | 0.7237291102753592 | 1041873.0289669189 | 6.9464e-07
0.00028410714285714286 | 0.737286562099948 | 0.013892846635889617 | 0.7233937154640584 | 1041390.1980250808 | 6.9464e-07
0.00028435714285714284 | 0.7362803776660457 | 0.013221662282329334 | 0.7230587153837164 | 1093748.5770606615 | 6.6108e-07
0.0002846071428571428 | 0.7362803776660457 | 0.013557254459109476 | 0.7227231232069362 | 1066179.1816134565 | 6.7786e-07
0.00028485714285714285 | 0.7369511672886473 | 0.014228438812669759 | 0.7227227284759775 | 1015884.7895981767 | 7.1142e-07
0.00028510714285714283 | 0.735944982854745 | 0.0145640309894499 | 0.721380951865295 | 990633.6403539092 | 7.282e-07
0.00028535714285714286 | 0.735944982854745 | 0.0145640309894499 | 0.721380951865295 | 990633.6403539092 | 7.282e-07
0.00028560714285714284 | 0.7349387984208426 | 0.0145640309894499 | 0.7203747674313927 | 989251.9014182653 | 7.282e-07
0.0002858571428571428 | 0.7339326139869402 | 0.0145640309894499 | 0.7193685829974903 | 987870.1624826213 | 7.282e-07
0.00028610714285714285 | 0.7346034036095418 | 0.014899623166230043 | 0.7197037804433117 | 966069.775609518 | 7.4498e-07
0.00028635714285714283 | 0.7335972191756395 | 0.014899623166230043 | 0.7186975960094094 | 964719.1583184944 | 7.4498e-07
0.00028660714285714287 | 0.7332618243643387 | 0.0145640309894499 | 0.7186977933748888 | 986949.0031921922 | 7.282e-07
0.00028685714285714284 | 0.7332618243643387 | 0.015235215343010184 | 0.7180266090213285 | 942588.0669953962 | 7.6176e-07
0.0002871071428571428 | 0.7332618243643387 | 0.014899623166230043 | 0.7183622011981087 | 964268.95255482 | 7.4498e-07
0.00028735714285714286 | 0.7332618243643387 | 0.014899623166230043 | 0.7183622011981087 | 964268.95255482 | 7.4498e-07
0.00028760714285714284 | 0.7332618243643387 | 0.015570807519790326 | 0.7176910168445484 | 921841.7425459417 | 7.7854e-07
0.0002878571428571428 | 0.7325910347417371 | 0.014899623166230043 | 0.7176914115755071 | 963368.5410274708 | 7.4498e-07
0.00028810714285714285 | 0.7325910347417371 | 0.014228438812669759 | 0.7183625959290674 | 1009756.0321085951 | 7.1142e-07
0.0002883571428571428 | 0.7325910347417371 | 0.014228438812669759 | 0.7183625959290674 | 1009756.0321085951 | 7.1142e-07
0.00028860714285714286 | 0.7319202451191356 | 0.014228438812669759 | 0.7176918063064658 | 1008813.1463409673 | 7.1142e-07
0.00028885714285714284 | 0.7319202451191356 | 0.013892846635889617 | 0.7180273984832459 | 1033664.902955675 | 6.9464e-07
0.0002891071428571428 | 0.7319202451191356 | 0.0145640309894499 | 0.7173562141296856 | 985106.6846113337 | 7.282e-07
0.00028935714285714285 | 0.7322556399304364 | 0.015570807519790326 | 0.7166848324106461 | 920549.34402053 | 7.7854e-07
0.00028960714285714283 | 0.7315848503078348 | 0.0145640309894499 | 0.7170208193183849 | 984646.104966119 | 7.282e-07
0.00028985714285714286 | 0.7315848503078348 | 0.015235215343010184 | 0.7163496349648246 | 940386.62248838 | 7.6176e-07
0.00029010714285714284 | 0.731249455496534 | 0.015570807519790326 | 0.7156786479767436 | 919256.9454951183 | 7.7854e-07
0.0002903571428571428 | 0.7305786658739325 | 0.015235215343010184 | 0.7153434505309223 | 939065.7557841702 | 7.6176e-07
0.00029060714285714285 | 0.7302432710626316 | 0.015235215343010184 | 0.7150080557196214 | 938625.466882767 | 7.6176e-07
0.00029085714285714283 | 0.7292370866287293 | 0.015235215343010184 | 0.7140018712857191 | 937304.6001785573 | 7.6176e-07
0.00029110714285714287 | 0.7295724814400301 | 0.014899623166230043 | 0.7146728582738 | 959316.6891543998 | 7.4498e-07
0.00029135714285714285 | 0.7289016918174286 | 0.014228438812669759 | 0.7146732530047588 | 1004570.1603866415 | 7.1142e-07
0.0002916071428571428 | 0.7289016918174286 | 0.014228438812669759 | 0.7146732530047588 | 1004570.1603866415 | 7.1142e-07
0.00029185714285714286 | 0.7278955073835262 | 0.0145640309894499 | 0.7133314763940762 | 979579.7288687581 | 7.282e-07
0.00029210714285714284 | 0.728230902194827 | 0.014228438812669759 | 0.7140024633821572 | 1003627.2746190135 | 7.1142e-07
0.0002923571428571428 | 0.7272247177609247 | 0.0145640309894499 | 0.7126606867714748 | 978658.569578329 | 7.282e-07
0.00029260714285714285 | 0.7272247177609247 | 0.0145640309894499 | 0.7126606867714748 | 978658.569578329 | 7.282e-07
0.00029285714285714283 | 0.7268893229496238 | 0.013892846635889617 | 0.7129964763137342 | 1026422.4388281071 | 6.9464e-07
0.00029310714285714286 | 0.7268893229496238 | 0.013892846635889617 | 0.7129964763137342 | 1026422.4388281071 | 6.9464e-07
0.00029335714285714284 | 0.7265539281383231 | 0.014228438812669759 | 0.7123254893256533 | 1001270.0601999438 | 7.1142e-07
0.0002936071428571428 | 0.7265539281383231 | 0.013892846635889617 | 0.7126610815024335 | 1025939.6078862692 | 6.9464e-07
0.00029385714285714285 | 0.7255477437044208 | 0.013221662282329334 | 0.7123260814220914 | 1077513.653293218 | 6.6108e-07
0.00029410714285714283 | 0.7248769540818192 | 0.013221662282329334 | 0.7116552917994898 | 1076498.9705577528 | 6.6108e-07
0.00029435714285714286 | 0.7255477437044208 | 0.014228438812669759 | 0.711319304891751 | 999855.731548502 | 7.1142e-07
0.00029460714285714284 | 0.7252123488931199 | 0.014228438812669759 | 0.7109839100804501 | 999384.2886646879 | 7.1142e-07
0.0002948571428571428 | 0.7248769540818192 | 0.014228438812669759 | 0.7106485152691494 | 998912.845780874 | 7.1142e-07
0.00029510714285714286 | 0.7245415592705183 | 0.014228438812669759 | 0.7103131204578486 | 998441.4028970598 | 7.1142e-07
0.00029535714285714283 | 0.7238707696479169 | 0.0145640309894499 | 0.7093067386584669 | 974052.7731261827 | 7.282e-07
0.00029560714285714287 | 0.7238707696479169 | 0.014228438812669759 | 0.7096423308352471 | 997498.5171294321 | 7.1142e-07
0.00029585714285714285 | 0.723535374836616 | 0.0145640309894499 | 0.7089713438471661 | 973592.193480968 | 7.282e-07
0.0002961071428571428 | 0.7231999800253153 | 0.0145640309894499 | 0.7086359490358654 | 973131.6138357534 | 7.282e-07
0.00029635714285714286 | 0.7218584007801121 | 0.014228438812669759 | 0.7076299619674423 | 994669.8598265481 | 7.1142e-07
0.00029660714285714284 | 0.722193795591413 | 0.014228438812669759 | 0.7079653567787432 | 995141.3027103622 | 7.1142e-07
0.0002968571428571428 | 0.7215230059688114 | 0.0145640309894499 | 0.7069589749793614 | 970828.7156096804 | 7.282e-07
0.00029710714285714285 | 0.7211876111575106 | 0.013557254459109476 | 0.7076303566984011 | 1043913.9559306946 | 6.7786e-07
0.00029735714285714283 | 0.7208522163462098 | 0.013557254459109476 | 0.7072949618871003 | 1043419.1731377443 | 6.7786e-07
0.00029760714285714286 | 0.720516821534909 | 0.014228438812669759 | 0.7062883827222393 | 992784.0882912924 | 7.1142e-07
0.00029785714285714284 | 0.7198460319123074 | 0.013557254459109476 | 0.706288777453198 | 1041934.8247588936 | 6.7786e-07
0.0002981071428571428 | 0.7191752422897059 | 0.012886070105549192 | 0.7062891721841567 | 1096205.6956061474 | 6.443e-07
0.00029835714285714285 | 0.7191752422897059 | 0.013892846635889617 | 0.7052823956538162 | 1015317.3271658362 | 6.9464e-07
0.00029860714285714283 | 0.7185044526671043 | 0.013557254459109476 | 0.7049471982079948 | 1039955.6935870924 | 6.7786e-07
0.00029885714285714287 | 0.7181690578558035 | 0.013221662282329334 | 0.7049473955734742 | 1066352.1432031007 | 6.6108e-07
0.00029910714285714284 | 0.7185044526671043 | 0.013892846635889617 | 0.7046116060312146 | 1014351.6652821603 | 6.9464e-07
0.0002993571428571428 | 0.7178336630445028 | 0.014228438812669759 | 0.703605224231833 | 989012.5452207807 | 7.1142e-07
0.00029960714285714286 | 0.7164920837992996 | 0.013221662282329334 | 0.7032704215169703 | 1063815.4363644375 | 6.6108e-07
0.00029985714285714284 | 0.7171628734219012 | 0.014228438812669759 | 0.7029344346092314 | 988069.6594531527 | 7.1142e-07
0.0003001071428571428 | 0.7161566889879989 | 0.013892846635889617 | 0.7022638423521093 | 1010971.8486892955 | 6.9464e-07
0.00030035714285714285 | 0.7154858993653973 | 0.013221662282329334 | 0.702264237083068 | 1062293.4122612397 | 6.6108e-07
0.0003006071428571428 | 0.7164920837992996 | 0.013221662282329334 | 0.7032704215169703 | 1063815.4363644375 | 6.6108e-07
0.00030085714285714286 | 0.7151505045540965 | 0.013221662282329334 | 0.7019288422717671 | 1061786.070893507 | 6.6108e-07
0.00030110714285714284 | 0.7151505045540965 | 0.012886070105549192 | 0.7022644344485472 | 1089959.0467789362 | 6.443e-07
0.0003013571428571428 | 0.7148151097427957 | 0.012886070105549192 | 0.7019290396372465 | 1089438.492710002 | 6.443e-07
0.00030160714285714285 | 0.7141443201201941 | 0.012886070105549192 | 0.7012582500146449 | 1088397.3845721337 | 6.443e-07
0.00030185714285714283 | 0.7141443201201941 | 0.014228438812669759 | 0.6999158813075244 | 983826.6734988269 | 7.1142e-07
0.00030210714285714286 | 0.7128027408749911 | 0.012886070105549192 | 0.6999166707694419 | 1086315.1682963967 | 6.443e-07
0.00030235714285714284 | 0.7131381356862918 | 0.013221662282329334 | 0.6999164734039625 | 1058742.0226871115 | 6.6108e-07
0.0003026071428571428 | 0.7131381356862918 | 0.013892846635889617 | 0.6992452890504022 | 1006626.3702127545 | 6.9464e-07
0.00030285714285714285 | 0.7124673460636902 | 0.013557254459109476 | 0.6989100916045807 | 1031049.6033139876 | 6.7786e-07
0.00030310714285714283 | 0.7117965564410887 | 0.013221662282329334 | 0.6985748941587594 | 1056712.657216181 | 6.6108e-07
0.00030335714285714287 | 0.7111257668184872 | 0.013557254459109476 | 0.6975685123593777 | 1029070.4721421866 | 6.7786e-07
0.00030360714285714284 | 0.7107903720071863 | 0.013892846635889617 | 0.6968975253712967 | 1003246.5536198894 | 6.9464e-07
0.0003038571428571428 | 0.709784187573284 | 0.013557254459109476 | 0.6962269331141745 | 1027091.3409703856 | 6.7786e-07
0.00030410714285714286 | 0.7101195823845848 | 0.013557254459109476 | 0.6965623279254753 | 1027586.1237633359 | 6.7786e-07
0.00030435714285714284 | 0.7094487927619832 | 0.013892846635889617 | 0.6955559461260936 | 1001315.2298525381 | 6.9464e-07
0.0003046071428571428 | 0.7087780031393817 | 0.013221662282329334 | 0.6955563408570523 | 1052146.5849065876 | 6.6108e-07
0.00030485714285714285 | 0.7084426083280809 | 0.01255047792876905 | 0.6958921303993119 | 1108949.2118927855 | 6.2752e-07
0.00030510714285714283 | 0.7077718187054793 | 0.012886070105549192 | 0.6948857485999301 | 1078506.857262383 | 6.443e-07
0.00030535714285714286 | 0.706765634271577 | 0.012886070105549192 | 0.6938795641660278 | 1076945.1950555802 | 6.443e-07
0.00030560714285714284 | 0.7057594498376746 | 0.012214885751988909 | 0.6935445640856857 | 1135572.739962399 | 6.1074e-07
0.0003058571428571428 | 0.7060948446489754 | 0.013221662282329334 | 0.6928731823666461 | 1048087.8539647267 | 6.6108e-07
0.00030610714285714285 | 0.7064302394602762 | 0.013892846635889617 | 0.6925373928243865 | 996969.7513759972 | 6.9464e-07
0.00030635714285714283 | 0.7057594498376746 | 0.013892846635889617 | 0.691866603201785 | 996004.0894923215 | 6.9464e-07
0.00030660714285714286 | 0.7060948446489754 | 0.013557254459109476 | 0.6925375901898659 | 1021648.7302479326 | 6.7786e-07
0.00030685714285714284 | 0.7060948446489754 | 0.013892846635889617 | 0.6922019980130858 | 996486.9204341595 | 6.9464e-07
0.0003071071428571428 | 0.7047532654037723 | 0.01255047792876905 | 0.6922027874750032 | 1103070.0048295201 | 6.2752e-07
0.00030735714285714285 | 0.7044178705924715 | 0.012886070105549192 | 0.6915318004869223 | 1073301.3165730403 | 6.443e-07
0.00030760714285714283 | 0.7040824757811707 | 0.013221662282329334 | 0.6908608134988413 | 1045043.805758331 | 6.6108e-07
0.00030785714285714287 | 0.7034116861585692 | 0.013557254459109476 | 0.6898544316994597 | 1017690.4679043306 | 6.7786e-07
0.00030810714285714285 | 0.7030762913472683 | 0.013892846635889617 | 0.6891834447113787 | 992141.4419576185 | 6.9464e-07
0.0003083571428571428 | 0.7024055017246668 | 0.012886070105549192 | 0.6895194316191176 | 1070177.9921594348 | 6.443e-07
0.00030860714285714286 | 0.7013993172907644 | 0.013221662282329334 | 0.6881776550084351 | 1040985.07481647 | 6.6108e-07
0.00030885714285714284 | 0.7013993172907644 | 0.013221662282329334 | 0.6881776550084351 | 1040985.07481647 | 6.6108e-07
0.0003091071428571428 | 0.7013993172907644 | 0.01255047792876905 | 0.6888488393619954 | 1097725.271135643 | 6.2752e-07
0.00030935714285714285 | 0.7003931328568621 | 0.012214885751988909 | 0.6881782471048732 | 1126786.219826607 | 6.1074e-07
0.00030960714285714283 | 0.700728527668163 | 0.012886070105549192 | 0.6878424575626138 | 1067575.2218147637 | 6.443e-07
0.00030985714285714286 | 0.6993869484229598 | 0.01255047792876905 | 0.6868364704941907 | 1094518.4309193164 | 6.2752e-07
0.00031010714285714284 | 0.699051553611659 | 0.013221662282329334 | 0.6858298913293297 | 1037433.685242342 | 6.6108e-07
0.0003103571428571428 | 0.6987161588003582 | 0.013557254459109476 | 0.6851589043412487 | 1010763.5088030268 | 6.7786e-07
0.00031060714285714285 | 0.6987161588003582 | 0.013892846635889617 | 0.6848233121644686 | 985864.6397137262 | 6.9464e-07
0.00031085714285714283 | 0.6977099743664559 | 0.012886070105549192 | 0.6848239042609067 | 1062890.2351943555 | 6.443e-07
0.00031110714285714286 | 0.6977099743664559 | 0.012886070105549192 | 0.6848239042609067 | 1062890.2351943555 | 6.443e-07
0.00031135714285714284 | 0.6970391847438543 | 0.012886070105549192 | 0.6841531146383051 | 1061849.127056487 | 6.443e-07
0.0003116071428571428 | 0.6963683951212527 | 0.01255047792876905 | 0.6838179171924836 | 1089708.1705948268 | 6.2752e-07
0.00031185714285714286 | 0.6953622106873504 | 0.012214885751988909 | 0.6831473249353615 | 1118548.857199302 | 6.1074e-07
0.00031210714285714283 | 0.696033000309952 | 0.013221662282329334 | 0.6828113380276226 | 1032867.6129327483 | 6.6108e-07
0.0003123571428571428 | 0.6950268158760496 | 0.01255047792876905 | 0.6824763379472806 | 1087570.2771172759 | 6.2752e-07
0.00031260714285714285 | 0.6936852366308465 | 0.012214885751988909 | 0.6814703508788575 | 1115803.0696568668 | 6.1074e-07
0.0003128571428571428 | 0.6940206314421473 | 0.013221662282329334 | 0.680798969159818 | 1029823.5647263528 | 6.6108e-07
0.00031310714285714286 | 0.694356026253448 | 0.014228438812669759 | 0.6801275874407783 | 956011.5433538028 | 7.1142e-07
0.00031335714285714284 | 0.6940206314421473 | 0.014228438812669759 | 0.6797921926294775 | 955540.1004699889 | 7.1142e-07
0.0003136071428571428 | 0.6936852366308465 | 0.014228438812669759 | 0.6794567978181767 | 955068.6575861748 | 7.1142e-07
0.00031385714285714285 | 0.6940206314421473 | 0.0145640309894499 | 0.6794566004526974 | 933061.1847020813 | 7.282e-07
0.00031410714285714283 | 0.6923436573856434 | 0.013892846635889617 | 0.6784508107497538 | 976690.8518188068 | 6.9464e-07
0.00031435714285714286 | 0.6923436573856434 | 0.014228438812669759 | 0.6781152185729736 | 953182.8860509191 | 7.1142e-07
0.00031460714285714284 | 0.6916728677630418 | 0.013892846635889617 | 0.6777800211271522 | 975725.1899351311 | 6.9464e-07
0.0003148571428571428 | 0.6903312885178386 | 0.013557254459109476 | 0.6767740340587292 | 998393.9389792702 | 6.7786e-07
0.00031510714285714285 | 0.6896604988952372 | 0.01255047792876905 | 0.6771100209664681 | 1079018.703207072 | 6.2752e-07
0.00031535714285714283 | 0.6896604988952372 | 0.013221662282329334 | 0.6764388366129078 | 1023228.1269458288 | 6.6108e-07
0.00031560714285714287 | 0.6886543144613347 | 0.012886070105549192 | 0.6757682443557855 | 1048835.2753331307 | 6.443e-07
0.00031585714285714284 | 0.6879835248387333 | 0.012214885751988909 | 0.6757686390867443 | 1106467.392012588 | 6.1074e-07
0.0003161071428571428 | 0.688318919650034 | 0.012886070105549192 | 0.6754328495444848 | 1048314.7212641964 | 6.443e-07
0.00031635714285714286 | 0.6879835248387333 | 0.012214885751988909 | 0.6757686390867443 | 1106467.392012588 | 6.1074e-07
0.00031660714285714284 | 0.6869773404048308 | 0.012214885751988909 | 0.6747624546528419 | 1104819.9194871269 | 6.1074e-07
0.0003168571428571428 | 0.6869773404048308 | 0.01255047792876905 | 0.6744268624760618 | 1074742.9162519702 | 6.2752e-07
0.00031710714285714285 | 0.6873127352161317 | 0.013221662282329334 | 0.6740910729338023 | 1019676.7373717005 | 6.6108e-07
0.0003173571428571428 | 0.6859711559709285 | 0.01255047792876905 | 0.6734206780421594 | 1073139.496143807 | 6.2752e-07
0.00031760714285714286 | 0.6856357611596278 | 0.012214885751988909 | 0.6734208754076388 | 1102623.2894531789 | 6.1074e-07
0.00031785714285714284 | 0.6853003663483269 | 0.01255047792876905 | 0.6727498884195579 | 1072070.5494050314 | 6.2752e-07
0.0003181071428571428 | 0.6839587871031239 | 0.011543701398428625 | 0.6724150857046952 | 1164990.435037114 | 5.7719e-07
0.00031835714285714285 | 0.6829526026692215 | 0.0105369248680882 | 0.6724156778011333 | 1276303.4494771624 | 5.2685e-07
0.00031860714285714283 | 0.6826172078579207 | 0.011543701398428625 | 0.671073506459492 | 1162666.0865480134 | 5.7719e-07
0.00031885714285714286 | 0.6819464182353191 | 0.011543701398428625 | 0.6704027168368905 | 1161503.9123034633 | 5.7719e-07
0.00031910714285714284 | 0.6819464182353191 | 0.011879293575208767 | 0.6700671246601103 | 1128126.214606721 | 5.9396e-07
0.0003193571428571428 | 0.6819464182353191 | 0.012214885751988909 | 0.6697315324833302 | 1096582.5568598218 | 6.1074e-07
0.00031960714285714285 | 0.6816110234240184 | 0.012886070105549192 | 0.6687249533184692 | 1037903.6398855114 | 6.443e-07
0.00031985714285714283 | 0.6812756286127176 | 0.01255047792876905 | 0.6687251506839486 | 1065656.8689723788 | 6.2752e-07
0.00032010714285714287 | 0.680604838990116 | 0.01255047792876905 | 0.668054361061347 | 1064587.9222336032 | 6.2752e-07
0.00032035714285714285 | 0.6802694441788153 | 0.01255047792876905 | 0.6677189662500462 | 1064053.4488642155 | 6.2752e-07
0.0003206071428571428 | 0.6795986545562137 | 0.012886070105549192 | 0.6667125844506645 | 1034780.315471906 | 6.443e-07
0.00032085714285714286 | 0.6789278649336121 | 0.012214885751988909 | 0.6667129791816232 | 1091640.1392834387 | 6.1074e-07
0.00032110714285714284 | 0.6785924701223114 | 0.012214885751988909 | 0.6663775843703225 | 1091090.9817749518 | 6.1074e-07
0.0003213571428571428 | 0.677586285688409 | 0.012214885751988909 | 0.66537139993642 | 1089443.5092494907 | 6.1074e-07
0.00032160714285714285 | 0.6765801012545066 | 0.012214885751988909 | 0.6643652155025177 | 1087796.0367240298 | 6.1074e-07
0.00032185714285714283 | 0.6769154960658075 | 0.01255047792876905 | 0.6643650181370384 | 1058708.7151703383 | 6.2752e-07
0.00032210714285714286 | 0.6769154960658075 | 0.01255047792876905 | 0.6643650181370384 | 1058708.7151703383 | 6.2752e-07
0.00032235714285714284 | 0.6762447064432059 | 0.01255047792876905 | 0.6636942285144368 | 1057639.7684315627 | 6.2752e-07
0.0003226071428571428 | 0.6755739168206043 | 0.011543701398428625 | 0.6640302154221757 | 1150463.256980237 | 5.7719e-07
0.00032285714285714285 | 0.6752385220093036 | 0.011879293575208767 | 0.6633592284340948 | 1116832.7884723346 | 5.9396e-07
0.00032310714285714283 | 0.6742323375754011 | 0.012214885751988909 | 0.6620174518234122 | 1083951.9341646207 | 6.1074e-07
0.00032335714285714286 | 0.6735615479527997 | 0.012214885751988909 | 0.6613466622008107 | 1082853.6191476467 | 6.1074e-07
0.00032360714285714284 | 0.6725553635188972 | 0.011879293575208767 | 0.6606760699436884 | 1112315.4180185797 | 5.9396e-07
0.0003238571428571428 | 0.6722199687075965 | 0.011879293575208767 | 0.6603406751323877 | 1111750.7467118606 | 5.9396e-07
0.00032410714285714286 | 0.6712137842736942 | 0.012886070105549192 | 0.658327714168145 | 1021766.4637485497 | 6.443e-07
0.00032435714285714283 | 0.6712137842736942 | 0.011879293575208767 | 0.6593344906984854 | 1110056.7327917027 | 5.9396e-07
0.0003246071428571428 | 0.6702075998397918 | 0.012214885751988909 | 0.6579927140878029 | 1077362.0440627767 | 6.1074e-07
0.00032485714285714285 | 0.6705429946510926 | 0.013557254459109476 | 0.6569857401919831 | 969201.7541952044 | 6.7786e-07
0.0003251071428571428 | 0.6702075998397918 | 0.012886070105549192 | 0.6573215297342426 | 1020204.8015417471 | 6.443e-07
0.00032535714285714286 | 0.669872205028491 | 0.012214885751988909 | 0.6576573192765021 | 1076812.8865542896 | 6.1074e-07
0.00032560714285714284 | 0.6688660205945887 | 0.012886070105549192 | 0.6559799504890395 | 1018122.58526601 | 6.443e-07
0.0003258571428571428 | 0.6671890465380848 | 0.01255047792876905 | 0.6546385686093157 | 1043208.9874580936 | 6.2752e-07
0.00032610714285714285 | 0.6671890465380848 | 0.012214885751988909 | 0.6549741607860958 | 1072419.6264863936 | 6.1074e-07
0.00032635714285714283 | 0.6655120724815808 | 0.012214885751988909 | 0.6532971867295919 | 1069673.8389439585 | 6.1074e-07
0.00032660714285714286 | 0.6655120724815808 | 0.012214885751988909 | 0.6532971867295919 | 1069673.8389439585 | 6.1074e-07
0.00032685714285714284 | 0.6641704932363778 | 0.011879293575208767 | 0.652291199661169 | 1098198.6353505966 | 5.9396e-07
0.0003271071428571428 | 0.6638350984250769 | 0.011879293575208767 | 0.6519558048498681 | 1097633.9640438773 | 5.9396e-07
0.00032735714285714285 | 0.6631643088024753 | 0.012214885751988909 | 0.6509494230504864 | 1065829.7363845496 | 6.1074e-07
0.00032760714285714283 | 0.6624935191798739 | 0.011879293575208767 | 0.6506142256046651 | 1095375.278817 | 5.9396e-07
0.00032785714285714287 | 0.6614873347459714 | 0.011879293575208767 | 0.6496080411707627 | 1093681.2648968422 | 5.9396e-07
0.00032810714285714284 | 0.662158124368573 | 0.01255047792876905 | 0.649607646439804 | 1035191.8869172776 | 6.2752e-07
0.0003283571428571428 | 0.6611519399346707 | 0.011879293575208767 | 0.6492726463594619 | 1093116.5935901229 | 5.9396e-07
0.00032860714285714286 | 0.6614873347459714 | 0.012886070105549192 | 0.6486012646404222 | 1006670.3957494564 | 6.443e-07
0.00032885714285714284 | 0.66081654512337 | 0.013221662282329334 | 0.6475948828410406 | 979596.7693208244 | 6.6108e-07
0.0003291071428571428 | 0.6604811503120691 | 0.013892846635889617 | 0.6465883036761795 | 930821.9123442094 | 6.9464e-07
0.00032935714285714285 | 0.6594749658781668 | 0.012886070105549192 | 0.6465888957726176 | 1003547.071335851 | 6.443e-07
0.0003296071428571428 | 0.659139571066866 | 0.012214885751988909 | 0.6469246853148771 | 1059239.8462827057 | 6.1074e-07
0.00032985714285714286 | 0.6584687814442645 | 0.012214885751988909 | 0.6462538956922755 | 1058141.5312657317 | 6.1074e-07
0.00033010714285714284 | 0.6581333866329637 | 0.011879293575208767 | 0.6462540930577549 | 1088034.551829649 | 5.9396e-07
0.0003303571428571428 | 0.6574625970103621 | 0.011543701398428625 | 0.6459188956119335 | 1119084.5523773832 | 5.7719e-07
0.00033060714285714285 | 0.6567918073877606 | 0.011208109221648483 | 0.645583698166112 | 1151993.945453647 | 5.6041e-07
0.00033085714285714283 | 0.6564564125764598 | 0.011543701398428625 | 0.6449127111780312 | 1117341.291010558 | 5.7719e-07
0.00033110714285714286 | 0.656121017765159 | 0.011208109221648483 | 0.6449129085435105 | 1150796.9734946194 | 5.6041e-07
0.00033135714285714284 | 0.6541086488973543 | 0.010201332691308058 | 0.6439073162060462 | 1262398.4251678821 | 5.1007e-07
0.0003316071428571428 | 0.6537732540860535 | 0.011879293575208767 | 0.6418939605108447 | 1080693.8248422975 | 5.9396e-07
0.00033185714285714285 | 0.6527670696521511 | 0.011208109221648483 | 0.6415589604305026 | 1144812.1136994816 | 5.6041e-07
0.00033210714285714283 | 0.6524316748408504 | 0.010872517044868342 | 0.641559157795982 | 1180148.3596639438 | 5.4363e-07
0.00033235714285714287 | 0.6517608852182488 | 0.011208109221648483 | 0.6405527759966003 | 1143016.6557609404 | 5.6041e-07
0.00033260714285714285 | 0.6510900955956472 | 0.011543701398428625 | 0.6395463941972186 | 1108043.8970541568 | 5.7719e-07
0.0003328571428571428 | 0.6500839111617449 | 0.011543701398428625 | 0.6385402097633163 | 1106300.6356873314 | 5.7719e-07
0.00033310714285714286 | 0.6494131215391433 | 0.011543701398428625 | 0.6378694201407147 | 1105138.4614427811 | 5.7719e-07
0.00033335714285714284 | 0.6494131215391433 | 0.011543701398428625 | 0.6378694201407147 | 1105138.4614427811 | 5.7719e-07
0.0003336071428571428 | 0.6494131215391433 | 0.012214885751988909 | 0.6371982357871544 | 1043314.2785365824 | 6.1074e-07
0.00033385714285714285 | 0.6480715422939403 | 0.011208109221648483 | 0.6368634330722918 | 1136433.309986289 | 5.6041e-07
0.00033410714285714283 | 0.648406937105241 | 0.011543701398428625 | 0.6368632357068124 | 1103395.200075956 | 5.7719e-07
0.00033435714285714286 | 0.6474007526713387 | 0.011208109221648483 | 0.6361926434496902 | 1135236.3380272614 | 5.6041e-07
0.00033460714285714284 | 0.6470653578600379 | 0.011543701398428625 | 0.6355216564616093 | 1101070.851586856 | 5.7719e-07
0.0003348571428571428 | 0.6460591734261355 | 0.010872517044868342 | 0.6351866563812671 | 1168426.140441997 | 5.4363e-07
0.00033510714285714285 | 0.6457237786148348 | 0.011208109221648483 | 0.6345156693931863 | 1132243.9081296925 | 5.6041e-07
0.00033535714285714283 | 0.6447175941809324 | 0.0105369248680882 | 0.6341806693128442 | 1203730.0773274067 | 5.2685e-07
0.00033560714285714286 | 0.6437114097470301 | 0.009865740514527916 | 0.6338456692325022 | 1284942.9159405218 | 4.9329e-07
0.00033585714285714284 | 0.6437114097470301 | 0.011208109221648483 | 0.6325033005253816 | 1128652.9922526102 | 5.6041e-07
0.0003361071428571428 | 0.6427052253131277 | 0.0105369248680882 | 0.6321683004450395 | 1199910.42616163 | 5.2685e-07
0.00033635714285714285 | 0.6416990408792254 | 0.0105369248680882 | 0.6311621160111371 | 1198000.6005787419 | 5.2685e-07
0.00033660714285714283 | 0.6423698305018269 | 0.011543701398428625 | 0.6308261291033983 | 1092935.6318750049 | 5.7719e-07
0.00033685714285714287 | 0.6416990408792254 | 0.011543701398428625 | 0.6301553394807967 | 1091773.4576304546 | 5.7719e-07
0.00033710714285714285 | 0.640692856445323 | 0.011208109221648483 | 0.6294847472236745 | 1123266.6184369859 | 5.6041e-07
0.0003373571428571428 | 0.6396866720114207 | 0.010872517044868342 | 0.6288141549665524 | 1156703.9212200507 | 5.4363e-07
0.00033760714285714286 | 0.6390158823888191 | 0.011208109221648483 | 0.6278077731671706 | 1120274.188539417 | 5.6041e-07
0.00033785714285714284 | 0.6380096979549168 | 0.011208109221648483 | 0.6268015887332683 | 1118478.7306008758 | 5.6041e-07
0.0003381071428571428 | 0.6380096979549168 | 0.011208109221648483 | 0.6268015887332683 | 1118478.7306008758 | 5.6041e-07
0.00033835714285714285 | 0.6373389083323152 | 0.011543701398428625 | 0.6257952069338866 | 1084219.3250408787 | 5.7719e-07
0.00033860714285714283 | 0.6363327238984129 | 0.011879293575208767 | 0.6244534303232041 | 1051330.9168928927 | 5.9396e-07
0.00033885714285714286 | 0.6356619342758113 | 0.010872517044868342 | 0.624789417230943 | 1149300.4143430316 | 5.4363e-07
0.00033910714285714284 | 0.6353265394645106 | 0.011208109221648483 | 0.6241184302428621 | 1113690.8427647657 | 5.6041e-07
0.0003393571428571428 | 0.634655749841909 | 0.011208109221648483 | 0.6234476406202605 | 1112493.8708057383 | 5.6041e-07
0.00033960714285714285 | 0.6333141705967058 | 0.0105369248680882 | 0.6227772457286176 | 1182085.3873880059 | 5.2685e-07
0.00033985714285714283 | 0.6333141705967058 | 0.0105369248680882 | 0.6227772457286176 | 1182085.3873880059 | 5.2685e-07
0.00034010714285714286 | 0.6326433809741043 | 0.011208109221648483 | 0.6214352717524558 | 1108902.9549286554 | 5.6041e-07
0.00034035714285714284 | 0.6323079861628035 | 0.010872517044868342 | 0.6214354691179351 | 1143130.825278849 | 5.4363e-07
0.0003406071428571428 | 0.6326433809741043 | 0.011208109221648483 | 0.6214352717524558 | 1108902.9549286554 | 5.6041e-07
0.00034085714285714286 | 0.6316371965402019 | 0.011208109221648483 | 0.6204290873185534 | 1107107.496990114 | 5.6041e-07
0.00034110714285714283 | 0.6309664069176004 | 0.011208109221648483 | 0.6197582976959519 | 1105910.5250310868 | 5.6041e-07
0.0003413571428571428 | 0.6302956172949988 | 0.010872517044868342 | 0.6194231002501305 | 1139429.0718403398 | 5.4363e-07
0.00034160714285714285 | 0.629960222483698 | 0.011543701398428625 | 0.6184165210852693 | 1071435.408350827 | 5.7719e-07
0.0003418571428571428 | 0.6289540380497957 | 0.011543701398428625 | 0.617410336651367 | 1069692.1469840019 | 5.7719e-07
0.00034210714285714286 | 0.6276124588045926 | 0.010872517044868342 | 0.6167399417597242 | 1134493.400588994 | 5.4363e-07
0.00034235714285714284 | 0.626941669181991 | 0.010872517044868342 | 0.6160691521371227 | 1133259.4827761576 | 5.4363e-07
0.0003426071428571428 | 0.6262708795593894 | 0.010872517044868342 | 0.6153983625145211 | 1132025.564963321 | 5.4363e-07
0.00034285714285714285 | 0.6252646951254871 | 0.009865740514527916 | 0.6153989546109592 | 1247547.4166480377 | 4.9329e-07
0.00034310714285714283 | 0.6239231158802839 | 0.009194556160967633 | 0.6147285597193163 | 1337157.659287433 | 4.5973e-07
0.00034335714285714286 | 0.6242585106915848 | 0.0105369248680882 | 0.6137215858234966 | 1164896.9571420113 | 5.2685e-07
0.00034360714285714284 | 0.6225815366350809 | 0.010201332691308058 | 0.6123802039437728 | 1200588.6338077085 | 5.1007e-07
0.0003438571428571428 | 0.6219107470124793 | 0.010201332691308058 | 0.6117094143211712 | 1199273.531863875 | 5.1007e-07
0.00034410714285714285 | 0.6212399573898777 | 0.009865740514527916 | 0.6113742168753498 | 1239388.3986205866 | 4.9329e-07
0.00034435714285714283 | 0.6205691677672761 | 0.009865740514527916 | 0.6107034272527482 | 1238028.5622826777 | 4.9329e-07
0.00034460714285714287 | 0.619227588522073 | 0.009865740514527916 | 0.6093618480075451 | 1235308.889606861 | 4.9329e-07
0.00034485714285714284 | 0.6195629833333738 | 0.0105369248680882 | 0.6090260584652856 | 1155984.437755199 | 5.2685e-07
0.0003451071428571428 | 0.6195629833333738 | 0.010872517044868342 | 0.6086904662885054 | 1119686.3868349562 | 5.4363e-07
0.00034535714285714286 | 0.6182214040881707 | 0.010201332691308058 | 0.6080200713968626 | 1192040.471172791 | 5.1007e-07
0.00034560714285714284 | 0.6178860092768699 | 0.009865740514527916 | 0.6080202687623419 | 1232589.216931044 | 4.9329e-07
0.0003458571428571428 | 0.6165444300316668 | 0.009530148337747775 | 0.607014281693919 | 1273882.1268701733 | 4.7651e-07
0.00034610714285714285 | 0.6165444300316668 | 0.0105369248680882 | 0.6060075051635786 | 1150254.961006534 | 5.2685e-07
0.0003463571428571428 | 0.6155382455977645 | 0.009865740514527916 | 0.6056725050832366 | 1227829.7897483644 | 4.9329e-07
0.00034660714285714286 | 0.6155382455977645 | 0.0105369248680882 | 0.6050013207296763 | 1148345.1354236458 | 5.2685e-07
0.00034685714285714284 | 0.6148674559751629 | 0.0105369248680882 | 0.6043305311070747 | 1147071.918368387 | 5.2685e-07
0.0003471071428571428 | 0.614532061163862 | 0.010872517044868342 | 0.6036595441189937 | 1110432.0032386824 | 5.4363e-07
0.00034735714285714285 | 0.6135258767299597 | 0.010201332691308058 | 0.6033245440386517 | 1182834.7575659566 | 5.1007e-07
0.00034760714285714283 | 0.6128550871073581 | 0.010201332691308058 | 0.6026537544160501 | 1181519.655622123 | 5.1007e-07
0.00034785714285714286 | 0.6115135078621551 | 0.009194556160967633 | 0.6023189517011874 | 1310164.27798468 | 4.5973e-07
0.00034810714285714284 | 0.6098365338056512 | 0.008858963984187491 | 0.6009775698214637 | 1356767.158990957 | 4.4295e-07
0.0003483571428571428 | 0.6095011389943503 | 0.008858963984187491 | 0.6006421750101628 | 1356009.9715548202 | 4.4295e-07
0.00034860714285714285 | 0.6098365338056512 | 0.0105369248680882 | 0.599299608937563 | 1137522.7904539453 | 5.2685e-07
0.00034885714285714283 | 0.6088303493717488 | 0.009865740514527916 | 0.5989646088572209 | 1214231.4263692792 | 4.9329e-07
0.00034910714285714287 | 0.6081595597491473 | 0.010201332691308058 | 0.5979582270578392 | 1172313.9420152886 | 5.1007e-07
0.00034935714285714285 | 0.6078241649378465 | 0.010201332691308058 | 0.5976228322465384 | 1171656.391043372 | 5.1007e-07
0.0003496071428571428 | 0.6061471908813426 | 0.009530148337747775 | 0.5966170425435948 | 1252062.4472978376 | 4.7651e-07
0.00034985714285714286 | 0.6068179805039441 | 0.009865740514527916 | 0.5969522399894162 | 1210151.9173555535 | 4.9329e-07
0.00035010714285714284 | 0.6058117960700418 | 0.008858963984187491 | 0.5969528320858543 | 1347680.909757315 | 4.4295e-07
0.0003503571428571428 | 0.6051410064474402 | 0.009530148337747775 | 0.5956108581096924 | 1249950.8654037402 | 4.7651e-07
0.00035060714285714285 | 0.6048056116361394 | 0.009194556160967633 | 0.5956110554751718 | 1295573.2610642728 | 4.5973e-07
0.00035085714285714283 | 0.6031286375796355 | 0.008858963984187491 | 0.594269673595448 | 1341623.4102682201 | 4.4295e-07
0.00035110714285714286 | 0.6027932427683348 | 0.009865740514527916 | 0.5929275022538069 | 1201992.8993281026 | 4.9329e-07
0.00035135714285714284 | 0.6017870583344324 | 0.010201332691308058 | 0.5915857256431243 | 1159820.4735488705 | 5.1007e-07
0.0003516071428571428 | 0.60078087390053 | 0.009865740514527916 | 0.5909151333860021 | 1197913.390314377 | 4.9329e-07
0.00035185714285714285 | 0.6001100842779284 | 0.009865740514527916 | 0.5902443437634005 | 1196553.5539764683 | 4.9329e-07
0.00035210714285714283 | 0.599439294655327 | 0.009865740514527916 | 0.589573554140799 | 1195193.71763856 | 4.9329e-07
0.00035235714285714286 | 0.5980977154101238 | 0.009194556160967633 | 0.5889031592491561 | 1280982.2441438655 | 4.5973e-07
0.00035260714285714284 | 0.5974269257875222 | 0.010201332691308058 | 0.5872255930962141 | 1151272.3109139528 | 5.1007e-07
0.0003528571428571428 | 0.5970915309762215 | 0.0105369248680882 | 0.5865546061081333 | 1113331.6664040268 | 5.2685e-07
0.00035310714285714286 | 0.5960853465423191 | 0.0105369248680882 | 0.5855484216742309 | 1111421.8408211386 | 5.2685e-07
0.00035335714285714283 | 0.5954145569197176 | 0.010201332691308058 | 0.5852132242284095 | 1147327.0050824527 | 5.1007e-07
0.0003536071428571428 | 0.5954145569197176 | 0.010872517044868342 | 0.5845420398748492 | 1075265.3455728432 | 5.4363e-07
0.00035385714285714285 | 0.594743767297116 | 0.0105369248680882 | 0.5842068424290278 | 1108875.4067106207 | 5.2685e-07
0.0003541071428571428 | 0.5940729776745144 | 0.009865740514527916 | 0.5842072371599865 | 1184315.026935292 | 4.9329e-07
0.00035435714285714286 | 0.5934021880519129 | 0.010201332691308058 | 0.5832008553606048 | 1143381.6992509523 | 5.1007e-07
0.00035460714285714284 | 0.5920606088067097 | 0.009865740514527916 | 0.5821948682921818 | 1180235.5179215665 | 4.9329e-07
0.0003548571428571428 | 0.5910544243728074 | 0.009194556160967633 | 0.5818598682118398 | 1265661.676377438 | 4.5973e-07
0.00035510714285714285 | 0.5903836347502058 | 0.009530148337747775 | 0.580853486412458 | 1218980.9976236508 | 4.7651e-07
0.00035535714285714283 | 0.5890420555050027 | 0.009865740514527916 | 0.5791763149904747 | 1174116.254400978 | 4.9329e-07
0.00035560714285714286 | 0.5887066606937019 | 0.009865740514527916 | 0.578840920179174 | 1173436.3362320238 | 4.9329e-07
0.00035585714285714284 | 0.5877004762597996 | 0.009865740514527916 | 0.5778347357452717 | 1171396.581725161 | 4.9329e-07
0.0003561071428571428 | 0.5877004762597996 | 0.009865740514527916 | 0.5778347357452717 | 1171396.581725161 | 4.9329e-07
0.00035635714285714285 | 0.5866942918258973 | 0.010201332691308058 | 0.5764929591345892 | 1130230.6798126174 | 5.1007e-07
0.00035660714285714283 | 0.585688107391995 | 0.009865740514527916 | 0.575822366877467 | 1167317.0727114356 | 4.9329e-07
0.00035685714285714287 | 0.5846819229580925 | 0.008858963984187491 | 0.575822958973905 | 1299978.1012806934 | 4.4295e-07
0.00035710714285714284 | 0.5846819229580925 | 0.008858963984187491 | 0.575822958973905 | 1299978.1012806934 | 4.4295e-07
0.0003573571428571428 | 0.5833403437128895 | 0.009530148337747775 | 0.5738101953751417 | 1204199.924364972 | 4.7651e-07
0.00035760714285714286 | 0.5830049489015886 | 0.009530148337747775 | 0.5734748005638408 | 1203496.0637336061 | 4.7651e-07
0.00035785714285714284 | 0.5830049489015886 | 0.009865740514527916 | 0.5731392083870607 | 1161877.7273598015 | 4.9329e-07
0.0003581071428571428 | 0.5816633696563855 | 0.010201332691308058 | 0.5714620369650775 | 1120367.4152338663 | 5.1007e-07
0.00035835714285714285 | 0.5806571852224832 | 0.009530148337747775 | 0.5711270368847354 | 1198569.0393140465 | 4.7651e-07
0.0003586071428571428 | 0.5799863955998816 | 0.009865740514527916 | 0.5701206550853537 | 1155758.4638392134 | 4.9329e-07
0.00035885714285714286 | 0.5796510007885808 | 0.009194556160967633 | 0.5704564446276131 | 1240856.9476127457 | 4.5973e-07
0.00035910714285714284 | 0.5779740267320769 | 0.009194556160967633 | 0.5687794705711092 | 1237209.1933826439 | 4.5973e-07
0.0003593571428571428 | 0.5779740267320769 | 0.009194556160967633 | 0.5687794705711092 | 1237209.1933826439 | 4.5973e-07
0.00035960714285714285 | 0.5779740267320769 | 0.009530148337747775 | 0.5684438783943291 | 1192938.154263121 | 4.7651e-07
0.00035985714285714283 | 0.5762970526755731 | 0.009530148337747775 | 0.5667669043378253 | 1189418.851106293 | 4.7651e-07
0.00036010714285714286 | 0.5752908682416706 | 0.008858963984187491 | 0.5664319042574831 | 1278776.8530688614 | 4.4295e-07
0.00036035714285714284 | 0.5749554734303699 | 0.009530148337747775 | 0.5654253250926221 | 1186603.40858083 | 4.7651e-07
0.0003606071428571428 | 0.5749554734303699 | 0.009865740514527916 | 0.565089732915842 | 1145559.6913048995 | 4.9329e-07
0.00036085714285714285 | 0.5739492889964676 | 0.009530148337747775 | 0.5644191406587198 | 1184491.8266867332 | 4.7651e-07
0.00036110714285714283 | 0.573278499373866 | 0.009865740514527916 | 0.5634127588593381 | 1142160.1004601282 | 4.9329e-07
0.00036135714285714287 | 0.5726077097512644 | 0.009530148337747775 | 0.5630775614135166 | 1181676.3841612705 | 4.7651e-07
0.00036160714285714285 | 0.5712661305060613 | 0.008858963984187491 | 0.5624071665218738 | 1269690.6038352195 | 4.4295e-07
0.0003618571428571428 | 0.5699245512608582 | 0.008187779630627208 | 0.561736771630231 | 1372134.5638785842 | 4.0939e-07
0.00036210714285714286 | 0.5689183668269558 | 0.009194556160967633 | 0.5597238106659882 | 1217511.3205400945 | 4.5973e-07
0.00036235714285714284 | 0.5675767875817527 | 0.008858963984187491 | 0.5587178235975652 | 1261361.5420377138 | 4.4295e-07
0.0003626071428571428 | 0.5658998135252488 | 0.00852337180740735 | 0.5573764417178414 | 1307877.8077789496 | 4.2617e-07
0.00036285714285714285 | 0.5665706031478503 | 0.009530148337747775 | 0.5570404548101026 | 1169006.8927966882 | 4.7651e-07
0.00036310714285714283 | 0.5652290239026473 | 0.009530148337747775 | 0.5556988755648995 | 1166191.4502712258 | 4.7651e-07
0.00036335714285714286 | 0.5638874446574441 | 0.009194556160967633 | 0.5546928884964765 | 1206568.057849789 | 4.5973e-07
0.00036360714285714284 | 0.5642228394687449 | 0.009194556160967633 | 0.5550282833077772 | 1207297.6086958093 | 4.5973e-07
0.0003638571428571428 | 0.5628812602235418 | 0.008858963984187491 | 0.5540222962393543 | 1250760.9179317981 | 4.4295e-07
0.00036410714285714285 | 0.5622104706009402 | 0.00852337180740735 | 0.5536870987935328 | 1299220.8044059365 | 4.2617e-07
0.00036435714285714283 | 0.5612042861670379 | 0.00852337180740735 | 0.5526809143596305 | 1296859.8034860238 | 4.2617e-07
0.00036460714285714286 | 0.5612042861670379 | 0.008858963984187491 | 0.5523453221828504 | 1246974.980751114 | 4.4295e-07
0.00036485714285714284 | 0.5605334965444363 | 0.009530148337747775 | 0.5510033482066885 | 1156337.4014321065 | 4.7651e-07
0.0003651071428571428 | 0.5591919172992331 | 0.00852337180740735 | 0.5506685454918258 | 1292137.8016461981 | 4.2617e-07
0.00036535714285714286 | 0.5591919172992331 | 0.009194556160967633 | 0.5499973611382655 | 1196354.346005504 | 4.5973e-07
0.00036560714285714283 | 0.5575149432427292 | 0.008187779630627208 | 0.549327163612102 | 1341822.0528488306 | 4.0939e-07
0.00036585714285714287 | 0.5568441536201277 | 0.00852337180740735 | 0.5483207818127204 | 1286628.7994997352 | 4.2617e-07
0.00036610714285714285 | 0.5568441536201277 | 0.009194556160967633 | 0.5476495974591601 | 1191247.4900833617 | 4.5973e-07
0.0003663571428571428 | 0.5551671795636238 | 0.00852337180740735 | 0.5466438077562165 | 1282693.7979665475 | 4.2617e-07
0.00036660714285714286 | 0.5544963899410222 | 0.00852337180740735 | 0.5459730181336149 | 1281119.7973532723 | 4.2617e-07
0.00036685714285714284 | 0.5534902055071199 | 0.007852187453847068 | 0.5456380180532728 | 1389773.2861330132 | 3.9261e-07
0.0003671071428571428 | 0.5531548106958191 | 0.00852337180740735 | 0.5446314388884117 | 1277971.796126722 | 4.2617e-07
0.00036735714285714285 | 0.5521486262619167 | 0.009530148337747775 | 0.542618477924169 | 1138740.8856479647 | 4.7651e-07
0.00036760714285714283 | 0.5508070470167137 | 0.00852337180740735 | 0.5422836752093063 | 1272462.793980259 | 4.2617e-07
0.00036785714285714286 | 0.5501362573941121 | 0.008858963984187491 | 0.5412772934099246 | 1221987.7953585978 | 4.4295e-07
0.00036810714285714284 | 0.5484592833376082 | 0.008187779630627208 | 0.540271503706981 | 1319702.1123676593 | 4.0939e-07
0.0003683571428571428 | 0.5487946781489089 | 0.00852337180740735 | 0.5402713063415016 | 1267740.7921404333 | 4.2617e-07
0.00036860714285714285 | 0.5487946781489089 | 0.009194556160967633 | 0.5396001219879413 | 1173738.2697788728 | 4.5973e-07
0.00036885714285714283 | 0.5477884937150066 | 0.009865740514527916 | 0.5379227532004787 | 1090486.3196196049 | 4.9329e-07
0.00036910714285714286 | 0.547117704092405 | 0.009530148337747775 | 0.5375875557546572 | 1128182.9761774796 | 4.7651e-07
0.00036935714285714284 | 0.5464469144698034 | 0.008858963984187491 | 0.5375879504856159 | 1213658.733561092 | 4.4295e-07
0.0003696071428571428 | 0.545776124847202 | 0.008858963984187491 | 0.5369171608630144 | 1212144.3586888188 | 4.4295e-07
0.00036985714285714286 | 0.5447699404132996 | 0.009865740514527916 | 0.5349041998987717 | 1084367.0560990167 | 4.9329e-07
0.00037010714285714284 | 0.5437637559793972 | 0.008187779630627208 | 0.53557597634877 | 1308232.5135996442 | 4.0939e-07
0.0003703571428571428 | 0.5430929663567957 | 0.00852337180740735 | 0.5345695945493883 | 1254361.7869275948 | 4.2617e-07
0.00037060714285714285 | 0.5427575715454949 | 0.00852337180740735 | 0.5342341997380875 | 1253574.786620957 | 4.2617e-07
0.0003708571428571428 | 0.541080597488991 | 0.00852337180740735 | 0.5325572256815836 | 1249639.7850877694 | 4.2617e-07
0.00037110714285714286 | 0.5407452026776902 | 0.007852187453847068 | 0.5328930152238431 | 1357310.9871765983 | 3.9261e-07
0.00037135714285714284 | 0.5390682286211863 | 0.007181003100286783 | 0.5318872255208995 | 1481373.0563621616 | 3.5905e-07
0.0003716071428571428 | 0.538062044187284 | 0.007516595277066925 | 0.530545448910217 | 1411664.2691376698 | 3.7583e-07
0.00037185714285714285 | 0.5373912545646824 | 0.007516595277066925 | 0.5298746592876155 | 1409879.4460951197 | 3.7583e-07
0.00037210714285714283 | 0.5360496753194792 | 0.007181003100286783 | 0.5288686722191924 | 1472966.0044237312 | 3.5905e-07
0.00037235714285714286 | 0.5353788856968777 | 0.00852337180740735 | 0.5268555138894704 | 1236260.7798749309 | 4.2617e-07
0.00037260714285714284 | 0.5347080960742762 | 0.007852187453847068 | 0.5268559086204291 | 1341934.1087235596 | 3.9261e-07
0.0003728571428571428 | 0.5340373064516746 | 0.007852187453847068 | 0.5261851189978275 | 1340225.566673222 | 3.9261e-07
0.00037310714285714285 | 0.5326957272064714 | 0.008187779630627208 | 0.5245079475758442 | 1281197.0307893236 | 4.0939e-07
0.00037335714285714283 | 0.5320249375838699 | 0.008187779630627208 | 0.5238371579532427 | 1279558.5166796073 | 4.0939e-07
0.00037360714285714287 | 0.5316895427725691 | 0.008187779630627208 | 0.5235017631419419 | 1278739.2596247492 | 4.0939e-07
0.00037385714285714284 | 0.5306833583386668 | 0.008187779630627208 | 0.5224955787080395 | 1276281.4884601745 | 4.0939e-07
0.0003741071428571428 | 0.5286709894708621 | 0.008858963984187491 | 0.5198120254866746 | 1173527.7994458394 | 4.4295e-07
0.00037435714285714286 | 0.5283355946595613 | 0.009194556160967633 | 0.5191410384985936 | 1129235.668171631 | 4.5973e-07
0.00037460714285714284 | 0.5269940154143582 | 0.008187779630627208 | 0.518806235783731 | 1267269.6608567345 | 4.0939e-07
0.0003748571428571428 | 0.5259878309804558 | 0.008858963984187491 | 0.5171288669962683 | 1167470.2999567443 | 4.4295e-07
0.00037510714285714285 | 0.5263232257917566 | 0.008858963984187491 | 0.5174642618075691 | 1168227.4873928812 | 4.4295e-07
0.00037535714285714283 | 0.5249816465465534 | 0.007852187453847068 | 0.5171294590927064 | 1317160.248993664 | 3.9261e-07
0.00037560714285714286 | 0.5239754621126511 | 0.008187779630627208 | 0.5157876824820239 | 1259896.3473630103 | 4.0939e-07
0.00037585714285714284 | 0.5229692776787488 | 0.007516595277066925 | 0.5154526824016818 | 1371505.7506802955 | 3.7583e-07
0.0003761071428571428 | 0.5219630932448465 | 0.007516595277066925 | 0.5144464979677795 | 1368828.5161164706 | 3.7583e-07
0.00037635714285714285 | 0.5209569088109441 | 0.007516595277066925 | 0.5134403135338772 | 1366151.2815526456 | 3.7583e-07
0.00037660714285714283 | 0.5209569088109441 | 0.008187779630627208 | 0.5127691291803169 | 1252523.0338692868 | 4.0939e-07
0.00037685714285714286 | 0.5199507243770417 | 0.007852187453847068 | 0.5120985369231946 | 1304346.1836161318 | 3.9261e-07
0.00037710714285714284 | 0.5192799347544402 | 0.007516595277066925 | 0.5117633394773733 | 1361689.2239462708 | 3.7583e-07
0.0003773571428571428 | 0.5182737503205378 | 0.008187779630627208 | 0.5100859706899106 | 1245968.977430421 | 4.0939e-07
0.00037760714285714285 | 0.5182737503205378 | 0.009530148337747775 | 0.50874360198279 | 1067650.961880032 | 4.7651e-07
0.00037785714285714283 | 0.5162613814527331 | 0.008187779630627208 | 0.5080736018221059 | 1241053.4351012718 | 4.0939e-07
0.00037810714285714287 | 0.5155905918301316 | 0.00852337180740735 | 0.5070672200227242 | 1189827.7617833137 | 4.2617e-07
0.00037835714285714285 | 0.51491980220753 | 0.00852337180740735 | 0.5063964304001226 | 1188253.7611700385 | 4.2617e-07
0.0003786071428571428 | 0.5142490125849285 | 0.00852337180740735 | 0.5057256407775211 | 1186679.7605567635 | 4.2617e-07
0.00037885714285714286 | 0.5132428281510262 | 0.007516595277066925 | 0.5057262328739592 | 1345625.8165633213 | 3.7583e-07
0.00037910714285714284 | 0.5129074333397253 | 0.008187779630627208 | 0.5047196537090981 | 1232860.8645526897 | 4.0939e-07
0.0003793571428571428 | 0.5115658540945223 | 0.007852187453847068 | 0.5037136666406752 | 1282989.4079869115 | 3.9261e-07
0.00037960714285714285 | 0.5102242748493191 | 0.0065098187467265 | 0.5037144561025926 | 1547552.9371870402 | 3.2549e-07
0.00037985714285714283 | 0.5098888800380184 | 0.007852187453847068 | 0.5020366925841713 | 1278718.0528610675 | 3.9261e-07
0.00038010714285714286 | 0.5088826956041159 | 0.007181003100286783 | 0.5017016925038291 | 1397302.5369778576 | 3.5905e-07
0.00038035714285714284 | 0.5082119059815144 | 0.007181003100286783 | 0.5010309028812276 | 1395434.3032137621 | 3.5905e-07
0.0003806071428571428 | 0.507205721547612 | 0.007181003100286783 | 0.5000247184473252 | 1392631.9525676183 | 3.5905e-07
0.00038085714285714285 | 0.5065349319250105 | 0.00852337180740735 | 0.49801156011760317 | 1168578.7535040993 | 4.2617e-07
0.00038110714285714283 | 0.505864142302409 | 0.008187779630627208 | 0.4976763626717817 | 1215656.4664006676 | 4.0939e-07
0.00038135714285714286 | 0.504187168245905 | 0.0068454109235066415 | 0.4973417573223984 | 1453066.1866172652 | 3.4227e-07
0.00038160714285714284 | 0.5035163786233035 | 0.007516595277066925 | 0.4959997833462365 | 1319745.8824463466 | 3.7583e-07
0.0003818571428571428 | 0.5021747993781004 | 0.007181003100286783 | 0.4949937962778136 | 1378620.1993369015 | 3.5905e-07
0.00038210714285714286 | 0.5015040097554988 | 0.0065098187467265 | 0.4949941910087723 | 1520761.8223093632 | 3.2549e-07
0.00038235714285714283 | 0.5004978253215965 | 0.0068454109235066415 | 0.4936524143980898 | 1442287.1611780776 | 3.4227e-07
0.0003826071428571428 | 0.4988208512650925 | 0.0065098187467265 | 0.492311032518366 | 1512518.4023470008 | 3.2549e-07
0.00038285714285714285 | 0.4988208512650925 | 0.007181003100286783 | 0.4916398481648057 | 1369279.0305164228 | 3.5905e-07
0.0003831071428571428 | 0.4978146668311902 | 0.0068454109235066415 | 0.49096925590768353 | 1434447.8699495771 | 3.4227e-07
0.00038335714285714286 | 0.4971438772085886 | 0.007181003100286783 | 0.4899628741083018 | 1364608.4461061838 | 3.5905e-07
0.00038360714285714284 | 0.49647308758598707 | 0.007516595277066925 | 0.48895649230892013 | 1301005.2404995721 | 3.7583e-07
0.0003838571428571428 | 0.49513150834078395 | 0.0068454109235066415 | 0.4882860974172773 | 1426608.5787210772 | 3.4227e-07
0.00038410714285714285 | 0.4954669031520847 | 0.0068454109235066415 | 0.48862149222857804 | 1427588.4901246396 | 3.4227e-07
0.00038435714285714283 | 0.49446071871818237 | 0.007516595277066925 | 0.48694412344111543 | 1295650.7713719222 | 3.7583e-07
0.00038460714285714286 | 0.49345453428428004 | 0.007516595277066925 | 0.4859379390072131 | 1292973.5368080973 | 3.7583e-07
0.00038485714285714284 | 0.49311913947297925 | 0.007852187453847068 | 0.48526695201913217 | 1236004.5016026266 | 3.9261e-07
0.0003851071428571428 | 0.49144216541647534 | 0.007516595277066925 | 0.4839255701394084 | 1287619.0676804474 | 3.7583e-07
0.00038535714285714285 | 0.490435980982573 | 0.007516595277066925 | 0.4829193857055061 | 1284941.8331166226 | 3.7583e-07
0.00038560714285714283 | 0.48909440173736984 | 0.0068454109235066415 | 0.4822489908138632 | 1408970.1734569515 | 3.4227e-07
0.00038585714285714287 | 0.4884236121147683 | 0.007181003100286783 | 0.4812426090144815 | 1340321.4071729407 | 3.5905e-07
0.00038610714285714284 | 0.48741742768086593 | 0.0068454109235066415 | 0.4805720167573593 | 1404070.6164391388 | 3.4227e-07
0.0003863571428571428 | 0.4857404536243621 | 0.006174226569946358 | 0.4795662270544157 | 1553445.5097218181 | 3.0871e-07
0.00038660714285714286 | 0.4850696640017605 | 0.006174226569946358 | 0.4788954374318141 | 1551272.6395979174 | 3.0871e-07
0.00038685714285714284 | 0.4847342691904597 | 0.0068454109235066415 | 0.47788885826695304 | 1396231.3252106388 | 3.4227e-07
0.0003871071428571428 | 0.4830572951339558 | 0.0065098187467265 | 0.4765474763872293 | 1464088.3100681228 | 3.2549e-07
0.00038735714285714285 | 0.48205111070005346 | 0.0068454109235066415 | 0.4752056997765468 | 1388392.0339821386 | 3.4227e-07
0.0003876071428571428 | 0.48104492626615114 | 0.007516595277066925 | 0.4735283309890842 | 1259954.310520923 | 3.7583e-07
0.00038785714285714286 | 0.48003874183224876 | 0.0068454109235066415 | 0.4731933309087421 | 1382512.5655607632 | 3.4227e-07
0.00038810714285714284 | 0.47903255739834644 | 0.006174226569946358 | 0.47285833082840006 | 1531716.80848281 | 3.0871e-07
0.0003883571428571428 | 0.47970334702094797 | 0.007181003100286783 | 0.47252234392066117 | 1316034.3682396973 | 3.5905e-07
0.00038860714285714285 | 0.47869716258704564 | 0.007516595277066925 | 0.4711805673099787 | 1253707.429871998 | 3.7583e-07
0.00038885714285714283 | 0.4773555833418425 | 0.0068454109235066415 | 0.47051017241833587 | 1374673.2743322633 | 3.4227e-07
0.00038910714285714286 | 0.47634939890794015 | 0.0065098187467265 | 0.46983958016121363 | 1443479.760162217 | 3.2549e-07
0.00038935714285714284 | 0.4756786092853386 | 0.007181003100286783 | 0.4684976061850518 | 1304824.9656551233 | 3.5905e-07
0.0003896071428571428 | 0.4746724248514363 | 0.007181003100286783 | 0.4674914217511495 | 1302022.61500898 | 3.5905e-07
0.00038985714285714285 | 0.4729954507949324 | 0.006174226569946358 | 0.466821224224986 | 1512160.9773677024 | 3.0871e-07
0.00039010714285714283 | 0.4723246611723308 | 0.0065098187467265 | 0.4658148424256043 | 1431114.6302186737 | 3.2549e-07
0.00039035714285714287 | 0.4716538715497292 | 0.0065098187467265 | 0.4651440528030027 | 1429053.7752280834 | 3.2549e-07
0.00039060714285714285 | 0.4706476871158269 | 0.007181003100286783 | 0.4634666840155401 | 1290813.2124244059 | 3.5905e-07
0.0003908571428571428 | 0.46930610787062377 | 0.006174226569946358 | 0.4631318813006774 | 1500210.1916862475 | 3.0871e-07
0.00039110714285714286 | 0.46829992343672144 | 0.0065098187467265 | 0.46179010468999493 | 1418749.5002751306 | 3.2549e-07
0.00039135714285714284 | 0.46796452862542065 | 0.0065098187467265 | 0.46145470987869414 | 1417719.0727798352 | 3.2549e-07
0.0003916071428571428 | 0.46662294938021753 | 0.005838634393166216 | 0.4607843149870513 | 1578397.5633972653 | 2.9193e-07
0.00039185714285714285 | 0.46595215975761595 | 0.0065098187467265 | 0.45944234101088943 | 1411536.5078080636 | 3.2549e-07
0.00039210714285714283 | 0.4649459753237136 | 0.0068454109235066415 | 0.45810056440020697 | 1338416.55240045 | 3.4227e-07
0.00039235714285714286 | 0.46461058051241283 | 0.007516595277066925 | 0.4570939852353459 | 1216226.145978449 | 3.7583e-07
0.00039260714285714284 | 0.46393979088981124 | 0.0065098187467265 | 0.45742997214308473 | 1405353.9428362919 | 3.2549e-07
0.0003928571428571428 | 0.4625982116446081 | 0.006174226569946358 | 0.45642398507466175 | 1478481.490447239 | 3.0871e-07
0.00039310714285714285 | 0.4615920272107058 | 0.006174226569946358 | 0.45541780064075943 | 1475222.1852613878 | 3.0871e-07
0.00039335714285714283 | 0.4605858427768034 | 0.005167450039605933 | 0.4554183927371975 | 1762642.6544877733 | 2.5837e-07
0.00039360714285714286 | 0.4595796583429011 | 0.0055030422163860745 | 0.454076616126515 | 1650274.8780463238 | 2.7515e-07
0.00039385714285714284 | 0.45890886872029957 | 0.0055030422163860745 | 0.4534058265039135 | 1647836.991523832 | 2.7515e-07
0.0003941071428571428 | 0.4579026842863972 | 0.005167450039605933 | 0.45273523424679124 | 1752257.8090810787 | 2.5837e-07
0.00039435714285714286 | 0.45656110504119407 | 0.006174226569946358 | 0.4503868784712477 | 1458925.6593321313 | 3.0871e-07
0.00039460714285714283 | 0.45488413098469016 | 0.006174226569946358 | 0.4487099044147438 | 1453493.4840223792 | 3.0871e-07
0.00039485714285714287 | 0.45454873617338937 | 0.006174226569946358 | 0.448374509603443 | 1452407.048960429 | 3.0871e-07
0.00039510714285714285 | 0.45354255173948704 | 0.004831857862825791 | 0.44871069387666124 | 1857300.883491817 | 2.4159e-07
0.0003953571428571428 | 0.4525363673055847 | 0.005838634393166216 | 0.4466977329124185 | 1530144.5606364813 | 2.9193e-07
0.00039560714285714286 | 0.45153018287168234 | 0.005167450039605933 | 0.4463627328320764 | 1727593.8012401792 | 2.5837e-07
0.00039585714285714284 | 0.4501886036264792 | 0.004496265686045649 | 0.44569233794043356 | 1982500.0080562793 | 2.2481e-07
0.0003961071428571428 | 0.4501886036264792 | 0.005838634393166216 | 0.444349969233313 | 1522102.3935096841 | 2.9193e-07
0.00039635714285714285 | 0.4495178140038777 | 0.0065098187467265 | 0.4430079952571512 | 1361045.560538595 | 3.2549e-07
0.00039660714285714283 | 0.4478408399473738 | 0.006174226569946358 | 0.4416666133774274 | 1430678.3477214205 | 3.0871e-07
0.00039685714285714286 | 0.4471700503247722 | 0.0065098187467265 | 0.4406602315780457 | 1353832.568071528 | 3.2549e-07
0.00039710714285714284 | 0.44616386589086987 | 0.0068454109235066415 | 0.4393184549673632 | 1283541.5138009486 | 3.4227e-07
0.0003973571428571428 | 0.4448222866456667 | 0.0068454109235066415 | 0.43797687572216004 | 1279621.8681866983 | 3.4227e-07
0.00039760714285714285 | 0.4438161022117644 | 0.006174226569946358 | 0.437641875641818 | 1417641.1269780153 | 3.0871e-07
0.00039785714285714283 | 0.44280991777786205 | 0.006174226569946358 | 0.4366356912079157 | 1414381.8217921641 | 3.0871e-07
0.00039810714285714287 | 0.44213912815526046 | 0.0065098187467265 | 0.43562930940853395 | 1338376.1556420987 | 3.2549e-07
0.00039835714285714284 | 0.44046215409875655 | 0.004831857862825791 | 0.43563029623593075 | 1803158.5721404615 | 2.4159e-07
0.0003986071428571428 | 0.439791364476155 | 0.005167450039605933 | 0.4346239144365491 | 1682160.1025858908 | 2.5837e-07
0.00039885714285714286 | 0.43945596966485423 | 0.006174226569946358 | 0.43328174309490786 | 1403517.4711726597 | 3.0871e-07
0.00039910714285714284 | 0.4377789956083503 | 0.005167450039605933 | 0.43261154556874437 | 1674371.4685308698 | 2.5837e-07
0.0003993571428571428 | 0.43710820598574873 | 0.005167450039605933 | 0.4319407559461428 | 1671775.2571791962 | 2.5837e-07
0.00039960714285714285 | 0.4364374163631472 | 0.0055030422163860745 | 0.4309343741467611 | 1566167.793020355 | 2.7515e-07
0.0003998571428571428 | 0.4357666267405456 | 0.005838634393166216 | 0.4299279923473794 | 1472700.5097307866 | 2.9193e-07
0.00040010714285714286 | 0.4354312319292448 | 0.0055030422163860745 | 0.42992818971285873 | 1562510.9632366172 | 2.7515e-07
0.00040035714285714284 | 0.43375425787274097 | 0.006174226569946358 | 0.4275800313027946 | 1385048.0751195026 | 3.0871e-07
0.0004006071428571428 | 0.4327480734388386 | 0.006174226569946358 | 0.4265738468688922 | 1381788.769933651 | 3.0871e-07
0.00040085714285714285 | 0.43140649419363547 | 0.005838634393166216 | 0.42556785980046924 | 1457765.0564953058 | 2.9193e-07
0.00040110714285714283 | 0.43040030975973315 | 0.005838634393166216 | 0.4245616753665669 | 1454318.4134409642 | 2.9193e-07
0.00040135714285714286 | 0.42939412532583077 | 0.007181003100286783 | 0.42221312222554397 | 1175916.835932524 | 3.5905e-07
0.00040160714285714284 | 0.42805254608062765 | 0.005838634393166216 | 0.4222139116874614 | 1446276.2463141668 | 2.9193e-07
0.0004018571428571428 | 0.4270463616467253 | 0.0065098187467265 | 0.4205365428999988 | 1292006.9183538114 | 3.2549e-07
0.00040210714285714285 | 0.42671096683542453 | 0.0068454109235066415 | 0.4198655559119179 | 1226706.6523943222 | 3.4227e-07
0.00040235714285714283 | 0.4250339927789206 | 0.006174226569946358 | 0.41885976620897425 | 1356800.7635087916 | 3.0871e-07
0.00040260714285714287 | 0.4233570187224167 | 0.0055030422163860745 | 0.4178539765060306 | 1518629.0058317643 | 2.7515e-07
0.00040285714285714285 | 0.4226862290998152 | 0.005167450039605933 | 0.41751877906020923 | 1615956.7131182135 | 2.5837e-07
0.0004031071428571428 | 0.4220154394772136 | 0.005838634393166216 | 0.41617680508404736 | 1425596.3879881166 | 2.9193e-07
0.00040335714285714286 | 0.4203384654207097 | 0.005167450039605933 | 0.41517101538110374 | 1606869.9733873557 | 2.5837e-07
0.00040360714285714284 | 0.4196676757981081 | 0.005167450039605933 | 0.41450022575850215 | 1604273.7620356819 | 2.5837e-07
0.0004038571428571428 | 0.418326096552905 | 0.0055030422163860745 | 0.4128230543365189 | 1500344.8569130753 | 2.7515e-07
0.00040410714285714285 | 0.41731991211900266 | 0.004831857862825791 | 0.41248805425617685 | 1707368.328980371 | 2.4159e-07
0.00040435714285714283 | 0.41698451730770186 | 0.005838634393166216 | 0.41114588291453563 | 1408363.1727164083 | 2.9193e-07
0.00040460714285714286 | 0.41597833287379954 | 0.0055030422163860745 | 0.41047529065741345 | 1491812.254084354 | 2.7515e-07
0.00040485714285714284 | 0.4146367536285964 | 0.0055030422163860745 | 0.40913371141221033 | 1486936.4810393702 | 2.7515e-07
0.0004051071428571428 | 0.41363056919469404 | 0.005167450039605933 | 0.4084631191550881 | 1580907.8598706191 | 2.5837e-07
0.00040535714285714285 | 0.4129597795720925 | 0.005167450039605933 | 0.40779232953248656 | 1578311.6485189458 | 2.5837e-07
0.00040560714285714283 | 0.4122889899494909 | 0.0055030422163860745 | 0.40678594773310484 | 1478403.8782106487 | 2.7515e-07
0.00040585714285714286 | 0.4112828055155886 | 0.004831857862825791 | 0.4064509476527628 | 1682379.56989513 | 2.4159e-07
0.00040610714285714284 | 0.4109474107042878 | 0.005838634393166216 | 0.4051087763111216 | 1387683.314390358 | 2.9193e-07
0.0004063571428571428 | 0.410612015892987 | 0.005838634393166216 | 0.4047733814998208 | 1386534.433372244 | 2.9193e-07
0.00040660714285714285 | 0.4089350418364831 | 0.005167450039605933 | 0.40376759179687716 | 1562734.3804089038 | 2.5837e-07
0.00040685714285714283 | 0.4079288574025808 | 0.004496265686045649 | 0.4034325917165351 | 1794522.9214038895 | 2.2481e-07
0.00040710714285714287 | 0.40658727815737766 | 0.004496265686045649 | 0.402091012471332 | 1788555.3948434961 | 2.2481e-07
0.00040735714285714285 | 0.4055810937234753 | 0.004831857862825791 | 0.4007492358606495 | 1658779.0752035133 | 2.4159e-07
0.0004076071428571428 | 0.4039041196669714 | 0.004496265686045649 | 0.3994078539809257 | 1776620.3417227096 | 2.2481e-07
0.00040785714285714286 | 0.40289793523306905 | 0.0041606735092655075 | 0.3987372617238035 | 1916695.7505117648 | 2.0803e-07
0.00040810714285714284 | 0.40155635598786593 | 0.004831857862825791 | 0.3967244981250401 | 1642119.9024800195 | 2.4159e-07
0.0004083571428571428 | 0.40088556636526435 | 0.004831857862825791 | 0.39605370850243854 | 1639343.3736927703 | 2.4159e-07
0.00040860714285714285 | 0.4002147767426628 | 0.004831857862825791 | 0.395382918879837 | 1636566.8449055213 | 2.4159e-07
0.00040885714285714283 | 0.39954398712006123 | 0.005167450039605933 | 0.3943765370804553 | 1526387.4214854732 | 2.5837e-07
0.00040910714285714286 | 0.3985378026861589 | 0.004831857862825791 | 0.3937059448233331 | 1629625.5229373989 | 2.4159e-07
0.00040935714285714284 | 0.3978670130635573 | 0.005167450039605933 | 0.39269956302395137 | 1519896.893106289 | 2.5837e-07
0.0004096071428571428 | 0.39585464419575267 | 0.005167450039605933 | 0.3906871941561467 | 1512108.2590512685 | 2.5837e-07
0.00040985714285714285 | 0.39585464419575267 | 0.005167450039605933 | 0.3906871941561467 | 1512108.2590512685 | 2.5837e-07
0.00041010714285714283 | 0.39417767013924876 | 0.004496265686045649 | 0.3896814044532031 | 1733355.774159858 | 2.2481e-07
0.00041035714285714286 | 0.39384227532794797 | 0.004496265686045649 | 0.3893460096419023 | 1731863.8925197597 | 2.2481e-07
0.00041060714285714284 | 0.39182990646014326 | 0.004496265686045649 | 0.3873336407740976 | 1722912.6026791697 | 2.2481e-07
0.0004108571428571428 | 0.39048832721494015 | 0.004496265686045649 | 0.3859920615288945 | 1716945.0761187763 | 2.2481e-07
0.00041110714285714286 | 0.38981753759233856 | 0.004496265686045649 | 0.3853212719062929 | 1713961.3128385795 | 2.2481e-07
0.00041135714285714283 | 0.38847595834713544 | 0.0041606735092655075 | 0.3843152848378699 | 1847370.54701374 | 2.0803e-07
0.0004116071428571428 | 0.3878051687245339 | 0.0041606735092655075 | 0.3836444952152684 | 1844146.1189440647 | 2.0803e-07
0.00041185714285714285 | 0.3871343791019323 | 0.0041606735092655075 | 0.3829737055926668 | 1840921.690874389 | 2.0803e-07
0.0004121071428571428 | 0.3871343791019323 | 0.004831857862825791 | 0.3823025212391065 | 1582424.5335541656 | 2.4159e-07
0.00041235714285714286 | 0.3857927998567292 | 0.0055030422163860745 | 0.3802897576403431 | 1382107.360572221 | 2.7515e-07
0.00041260714285714284 | 0.3844512206115261 | 0.005167450039605933 | 0.37928377057192014 | 1467972.6660728166 | 2.5837e-07
0.0004128571428571428 | 0.383109641366323 | 0.0041606735092655075 | 0.37894896785705745 | 1821575.1224563357 | 2.0803e-07
0.00041310714285714285 | 0.3824388517437214 | 0.005167450039605933 | 0.37727140170411544 | 1460184.0320177956 | 2.5837e-07
0.00041335714285714283 | 0.3807618776872175 | 0.003825081332485366 | 0.3769367963547321 | 1970869.4461135312 | 1.9125e-07
0.00041360714285714286 | 0.37942029844201436 | 0.0034894891557052245 | 0.3759308092863091 | 2154646.668963977 | 1.7447e-07
0.00041385714285714284 | 0.37807871919681124 | 0.0031538969789250827 | 0.37492482221788614 | 2377533.7287375107 | 1.5769e-07
0.0004141071428571428 | 0.37707253476290886 | 0.003825081332485366 | 0.3732474534304235 | 1951579.174333028 | 1.9125e-07
0.00041435714285714285 | 0.37640174514030733 | 0.0034894891557052245 | 0.3729122559846021 | 2137345.836853513 | 1.7447e-07
0.00041460714285714283 | 0.37573095551770574 | 0.0041606735092655075 | 0.3715702820084402 | 1786106.4136899044 | 2.0803e-07
0.00041485714285714287 | 0.3747247710838034 | 0.003825081332485366 | 0.37089968975131804 | 1939303.5468363445 | 1.9125e-07
0.00041510714285714284 | 0.3733831918386003 | 0.003825081332485366 | 0.3695581105061149 | 1932288.902552525 | 1.9125e-07
0.0004153571428571428 | 0.3730477970272995 | 0.0034894891557052245 | 0.36955830787159427 | 2118122.6900641085 | 1.7447e-07
0.00041560714285714286 | 0.37070003334819407 | 0.003825081332485366 | 0.3668749520157087 | 1918259.6139848866 | 1.9125e-07
0.00041585714285714284 | 0.3703646385368933 | 0.003825081332485366 | 0.3665395572044079 | 1916505.9529139316 | 1.9125e-07
0.0004161071428571428 | 0.3700292437255925 | 0.0041606735092655075 | 0.36586857021632696 | 1758698.7750976621 | 2.0803e-07
0.00041635714285714285 | 0.36868766448038937 | 0.003825081332485366 | 0.364862583147904 | 1907737.6475591573 | 1.9125e-07
0.0004166071428571428 | 0.36701069042388546 | 0.004496265686045649 | 0.3625144247378398 | 1612513.3613118932 | 2.2481e-07
0.00041685714285714286 | 0.36600450598998313 | 0.0041606735092655075 | 0.3618438324807176 | 1739352.206679609 | 2.0803e-07
0.00041710714285714284 | 0.36566911117868234 | 0.004496265686045649 | 0.3611728454926367 | 1606545.8347515 | 2.2481e-07
0.0004173571428571428 | 0.3643275319334792 | 0.004496265686045649 | 0.35983126624743356 | 1600578.3081911067 | 2.2481e-07
0.00041760714285714285 | 0.36365674231087763 | 0.005167450039605933 | 0.3584892922712717 | 1387490.114170934 | 2.5837e-07
0.00041785714285714283 | 0.3623151630656745 | 0.003825081332485366 | 0.35849008173318914 | 1874418.0872110154 | 1.9125e-07
0.00041810714285714286 | 0.3609735838204714 | 0.0041606735092655075 | 0.3568129103112059 | 1715168.996157042 | 2.0803e-07
0.00041835714285714284 | 0.359967399386569 | 0.0031538969789250827 | 0.3568135024076439 | 2262683.307615544 | 1.5769e-07
0.0004186071428571428 | 0.3589612149526667 | 0.0031538969789250827 | 0.3558073179737416 | 2256302.728664324 | 1.5769e-07
0.00041885714285714285 | 0.35795503051876437 | 0.0034894891557052245 | 0.35446554136305913 | 2031618.529511789 | 1.7447e-07
0.00041910714285714283 | 0.356948846084862 | 0.003825081332485366 | 0.3531237647523766 | 1846359.5100757382 | 1.9125e-07
0.00041935714285714287 | 0.35594266165095967 | 0.004496265686045649 | 0.351446395964914 | 1563281.2671886485 | 2.2481e-07
0.00041960714285714285 | 0.35460108240575655 | 0.0034894891557052245 | 0.3511115932500513 | 2012395.3827223848 | 1.7447e-07
0.0004198571428571428 | 0.35325950316055343 | 0.003825081332485366 | 0.34943442182806805 | 1827069.2382952352 | 1.9125e-07
0.00042010714285714286 | 0.35258871353795185 | 0.0041606735092655075 | 0.3484280400286863 | 1674863.6452860974 | 2.0803e-07
0.00042035714285714284 | 0.35225331872665105 | 0.004496265686045649 | 0.3477570530406054 | 1546870.5691475666 | 2.2481e-07
0.0004206071428571428 | 0.35057634467014714 | 0.0041606735092655075 | 0.3464156711608816 | 1665190.3610770705 | 2.0803e-07
0.00042085714285714285 | 0.3495701602362448 | 0.0031538969789250827 | 0.3464162632573197 | 2196750.658452934 | 1.5769e-07
0.00042110714285714283 | 0.3482285809910417 | 0.0031538969789250827 | 0.3450746840121166 | 2188243.2198513066 | 1.5769e-07
0.00042135714285714286 | 0.3472223965571393 | 0.0034894891557052245 | 0.3437329074014341 | 1970104.4597856947 | 1.7447e-07
0.00042160714285714284 | 0.3448746328780339 | 0.0034894891557052245 | 0.34138514372232864 | 1956648.2570331118 | 1.7447e-07
0.0004218571428571428 | 0.3445392380667331 | 0.0034894891557052245 | 0.34104974891102785 | 1954725.9423541713 | 1.7447e-07
0.00042210714285714285 | 0.34386844844413156 | 0.0034894891557052245 | 0.3403789592884263 | 1950881.3129962906 | 1.7447e-07
0.00042235714285714283 | 0.34319765882152997 | 0.0031538969789250827 | 0.3400437618426049 | 2156340.3250952046 | 1.5769e-07
0.00042260714285714286 | 0.34219147438762765 | 0.0031538969789250827 | 0.33903757740870255 | 2149959.7461439846 | 1.5769e-07
0.00042285714285714284 | 0.34118528995372527 | 0.0021471204485846575 | 0.3390381695051406 | 3158073.127463607 | 1.0736e-07
0.0004231071428571428 | 0.33984371070852215 | 0.0031538969789250827 | 0.33668981372959705 | 2135071.728591137 | 1.5769e-07
0.00042335714285714286 | 0.33850213146331903 | 0.003825081332485366 | 0.33467705013083365 | 1749908.1511732223 | 1.9125e-07
0.00042360714285714283 | 0.3368251574068151 | 0.002818304802144941 | 0.33400685260467017 | 2370267.7748018308 | 1.4092e-07
0.0004238571428571428 | 0.335483578161612 | 0.0034894891557052245 | 0.33199408900590677 | 1902823.44602278 | 1.7447e-07
0.00042410714285714285 | 0.335483578161612 | 0.004496265686045649 | 0.33098731247556634 | 1472276.4871426502 | 2.2481e-07
0.0004243571428571428 | 0.3344773937277097 | 0.004496265686045649 | 0.329981128041664 | 1467800.8422223553 | 2.2481e-07
0.00042460714285714286 | 0.3334712092938073 | 0.0034894891557052245 | 0.32998172013810206 | 1891289.5579491372 | 1.7447e-07
0.00042485714285714284 | 0.332465024859905 | 0.0041606735092655075 | 0.32830435135063946 | 1578130.8031958302 | 2.0803e-07
0.0004251071428571428 | 0.3314588404260026 | 0.004496265686045649 | 0.32696257473995693 | 1454373.9074614702 | 2.2481e-07
0.00042535714285714285 | 0.3301172611807995 | 0.002818304802144941 | 0.3272989563786545 | 2322665.4273132947 | 1.4092e-07
0.00042560714285714283 | 0.32944647155819795 | 0.0034894891557052245 | 0.3259569824024927 | 1868221.781801852 | 1.7447e-07
0.00042585714285714286 | 0.32776949750169404 | 0.0034894891557052245 | 0.3242800083459888 | 1858610.2084071497 | 1.7447e-07
0.00042610714285714284 | 0.32609252344519013 | 0.0034894891557052245 | 0.3226030342894849 | 1848998.6350124476 | 1.7447e-07
0.0004263571428571428 | 0.324750944199987 | 0.0034894891557052245 | 0.3212614550442818 | 1841309.3762966858 | 1.7447e-07
0.00042660714285714285 | 0.3240801545773854 | 0.0041606735092655075 | 0.3199194810681199 | 1537825.4523248856 | 2.0803e-07
0.00042685714285714283 | 0.3230739701434831 | 0.0031538969789250827 | 0.319920073164558 | 2028728.7460707978 | 1.5769e-07
0.00042710714285714287 | 0.3213969960869792 | 0.002482712625364799 | 0.3189142834616144 | 2569079.3223783155 | 1.2414e-07
0.00042735714285714284 | 0.3197200220304753 | 0.001811528271804516 | 0.31790849375867075 | 3509837.507995311 | 9.0576e-08
0.0004276071428571428 | 0.31837844278527216 | 0.0021471204485846575 | 0.3162313223366875 | 2945631.8814823953 | 1.0736e-07
0.00042785714285714286 | 0.3190492324078737 | 0.002482712625364799 | 0.3165665197825089 | 2550166.431251736 | 1.2414e-07
0.00042810714285714284 | 0.31837844278527216 | 0.0034894891557052245 | 0.3148889536295669 | 1804785.3973968173 | 1.7447e-07
0.0004283571428571428 | 0.3173722583513698 | 0.0031538969789250827 | 0.3142183613724447 | 1992572.132013882 | 1.5769e-07
0.00042860714285714285 | 0.3156952842948659 | 0.0031538969789250827 | 0.3125413873159408 | 1981937.833761848 | 1.5769e-07
0.0004288571428571428 | 0.31502449467226434 | 0.0034894891557052245 | 0.3115350055165591 | 1785562.250607413 | 1.7447e-07
0.00042910714285714286 | 0.314018310238362 | 0.0034894891557052245 | 0.3105288210826568 | 1779795.3065705916 | 1.7447e-07
0.00042935714285714284 | 0.3120059413705573 | 0.0031538969789250827 | 0.3088520443916322 | 1958542.3776073738 | 1.5769e-07
0.0004296071428571428 | 0.3106643621253542 | 0.002482712625364799 | 0.3081816494999894 | 2482620.3915139516 | 1.2414e-07
0.00042985714285714285 | 0.3093227828801511 | 0.001811528271804516 | 0.30751125460834655 | 3395047.810123611 | 9.0576e-08
0.00043010714285714283 | 0.3079812036349479 | 0.001811528271804516 | 0.3061696753631434 | 3380236.236204681 | 9.0576e-08
0.00043035714285714286 | 0.3079812036349479 | 0.002482712625364799 | 0.3054984910095831 | 2461005.6587978597 | 1.2414e-07
0.00043060714285714284 | 0.306304229578444 | 0.0021471204485846575 | 0.3041571091298593 | 2833162.9865511656 | 1.0736e-07
0.0004308571428571428 | 0.3049626503332409 | 0.002482712625364799 | 0.30247993770787607 | 2436689.0844922573 | 1.2414e-07
0.00043110714285714285 | 0.30362107108803776 | 0.002818304802144941 | 0.3008027662858928 | 2134636.1547335787 | 1.4092e-07
0.00043135714285714283 | 0.30227949184283465 | 0.0021471204485846575 | 0.30013237139425 | 2795673.3549074223 | 1.0736e-07
0.00043160714285714287 | 0.30160870222023306 | 0.002818304802144941 | 0.2987903974180881 | 2120355.450487018 | 1.4092e-07
0.00043185714285714285 | 0.3012733074089323 | 0.0034894891557052245 | 0.2977838182532271 | 1706747.3487708552 | 1.7447e-07
0.0004321071428571428 | 0.30093791259763153 | 0.0034894891557052245 | 0.2974484234419263 | 1704825.0340919148 | 1.7447e-07
0.00043235714285714286 | 0.30026712297502994 | 0.003825081332485366 | 0.29644204164254456 | 1549990.7890843714 | 1.9125e-07
0.00043260714285714284 | 0.29859014891852603 | 0.0031538969789250827 | 0.29543625193960094 | 1873467.991591102 | 1.5769e-07
0.0004328571428571428 | 0.2982547541072253 | 0.0031538969789250827 | 0.2951008571283002 | 1871341.1319406955 | 1.5769e-07
0.00043310714285714285 | 0.2959069904281198 | 0.002482712625364799 | 0.293424277802755 | 2363739.36157545 | 1.2414e-07
0.00043335714285714283 | 0.2952362008055182 | 0.002482712625364799 | 0.2927534881801534 | 2358335.678396427 | 1.2414e-07
0.00043360714285714286 | 0.29355922674901436 | 0.0021471204485846575 | 0.2914121063004297 | 2714445.8196793124 | 1.0736e-07
0.00043385714285714284 | 0.2922176475038112 | 0.0014759360950243742 | 0.2907417114087868 | 3939760.161553409 | 7.3797e-08
0.0004341071428571428 | 0.29188225269251045 | 0.0014759360950243742 | 0.29040631659748606 | 3935215.3196401116 | 7.3797e-08
0.00043435714285714285 | 0.29020527863600654 | 0.002482712625364799 | 0.2877225660106417 | 2317808.0545537565 | 1.2414e-07
0.00043460714285714283 | 0.28819290976820183 | 0.0014759360950243742 | 0.28671697367317744 | 3885222.0585938375 | 7.3797e-08
0.00043485714285714286 | 0.28785751495690104 | 0.001811528271804516 | 0.2860459866850965 | 3158062.627420745 | 9.0576e-08
0.00043510714285714284 | 0.2868513305229987 | 0.0021471204485846575 | 0.28470421007441404 | 2651963.1002730737 | 1.0736e-07
0.0004353571428571428 | 0.284838961655194 | 0.002482712625364799 | 0.2823562490298292 | 2274578.589121574 | 1.2414e-07
0.00043560714285714286 | 0.2841681720325924 | 0.002482712625364799 | 0.2816854594072276 | 2269174.905942551 | 1.2414e-07
0.00043585714285714283 | 0.2834973824099909 | 0.002818304802144941 | 0.28067907760784594 | 1991829.1122679713 | 1.4092e-07
0.00043610714285714287 | 0.2828265927873893 | 0.0034894891557052245 | 0.27933710363168407 | 1601020.0414291308 | 1.7447e-07
0.00043635714285714285 | 0.2814850135421862 | 0.001811528271804516 | 0.27967348527038166 | 3087707.651305831 | 9.0576e-08
0.0004366071428571428 | 0.28047882910828387 | 0.0021471204485846575 | 0.2783317086596992 | 2592604.5168371466 | 1.0736e-07
0.00043685714285714286 | 0.2801434342969831 | 0.002818304802144941 | 0.2773251294948381 | 1968027.9385237035 | 1.4092e-07
0.00043710714285714284 | 0.27846646024047916 | 0.0014759360950243742 | 0.2769905241454548 | 3753421.643108206 | 7.3797e-08
0.0004373571428571428 | 0.27746027580657684 | 0.001811528271804516 | 0.2756487475347723 | 3043272.929549044 | 9.0576e-08
0.00043760714285714285 | 0.27645409137267446 | 0.002482712625364799 | 0.27397137874730965 | 2207032.5493837893 | 1.2414e-07
0.00043785714285714283 | 0.27511251212747134 | 0.0021471204485846575 | 0.27296539167888667 | 2542618.3413121556 | 1.0736e-07
0.00043810714285714286 | 0.274106327693569 | 0.0021471204485846575 | 0.27195920724498435 | 2533245.93340122 | 1.0736e-07
0.00043835714285714284 | 0.27343553807096743 | 0.002482712625364799 | 0.2709528254456026 | 2182715.975078187 | 1.2414e-07
0.0004386071428571428 | 0.2720939588257643 | 0.002482712625364799 | 0.2696112462003995 | 2171908.608720141 | 1.2414e-07
0.00043885714285714285 | 0.2704169847692604 | 0.0021471204485846575 | 0.26826986432067573 | 2498880.4377277885 | 1.0736e-07
0.00043910714285714283 | 0.2694108003353581 | 0.001811528271804516 | 0.26759927206355355 | 2954403.4860354695 | 9.0576e-08
0.00043935714285714286 | 0.26806922109015496 | 0.001811528271804516 | 0.26625769281835043 | 2939591.91211654 | 9.0576e-08
0.00043960714285714284 | 0.26605685222235026 | 0.0011403439182442324 | 0.264916508304106 | 4646256.345401364 | 5.7017e-08
0.0004398571428571428 | 0.26572145741104947 | 0.0014759360950243742 | 0.2642455213160251 | 3580717.6504028956 | 7.3797e-08
0.00044010714285714286 | 0.26471527297714714 | 0.0021471204485846575 | 0.26256815252856247 | 2445770.1262324858 | 1.0736e-07
0.00044035714285714284 | 0.26437987816584635 | 0.002482712625364799 | 0.26189716554048154 | 2109766.2521613794 | 1.2414e-07
0.0004406071428571428 | 0.26303829892064323 | 0.0031538969789250827 | 0.25988440194171814 | 1648020.8686479824 | 1.5769e-07
0.00044085714285714285 | 0.2616967196754401 | 0.001811528271804516 | 0.2598851914036356 | 2869236.9360016272 | 9.0576e-08
0.0004411071428571428 | 0.26102593005283853 | 0.001811528271804516 | 0.259214401781034 | 2861831.149042162 | 9.0576e-08
0.00044135714285714286 | 0.2590135611850338 | 0.0011403439182442324 | 0.2578732172667896 | 4522727.102606596 | 5.7017e-08
0.00044160714285714284 | 0.2580073767511315 | 0.0008047517414640908 | 0.2572026250096674 | 6392098.625142128 | 4.0238e-08
0.0004418571428571428 | 0.2566657975059284 | 0.001811528271804516 | 0.25485426923412385 | 2813693.5338056427 | 9.0576e-08
0.00044210714285714285 | 0.25565961307202606 | 0.0021471204485846575 | 0.2535124926234414 | 2361418.455034064 | 1.0736e-07
0.00044235714285714283 | 0.25398263901552215 | 0.0011403439182442324 | 0.2528422950972779 | 4434491.929181764 | 5.7017e-08
0.00044260714285714286 | 0.25297645458161977 | 0.0004691595646839491 | 0.2525072950169358 | 10764239.462411394 | 2.3458e-08
0.00044285714285714284 | 0.252641059770319 | 0.0021471204485846575 | 0.2504939393217343 | 2333301.231301256 | 1.0736e-07
0.0004431071428571428 | 0.25129948052511586 | 0.0011403439182442324 | 0.2501591366068716 | 4387433.170021852 | 5.7017e-08
0.00044335714285714285 | 0.2492871116573112 | 0.0001335673879038074 | 0.2491535442694074 | 37307541.63566377 | 6.6784e-09
0.00044360714285714283 | 0.2479455324121081 | 0.0008047517414640908 | 0.24714078067064402 | 6142037.797172553 | 4.0238e-08
0.00044385714285714287 | 0.2479455324121081 | 0.001811528271804516 | 0.2461340041403036 | 2717418.303332604 | 9.0576e-08
0.00044410714285714284 | 0.24693934797820574 | 0.0014759360950243742 | 0.24546341188318138 | 3326206.5032582283 | 7.3797e-08
0.0004443571428571428 | 0.2459331635443034 | 0.001811528271804516 | 0.2441216352724989 | 2695200.9424542105 | 9.0576e-08
0.00044460714285714286 | 0.24492697911040107 | 0.001811528271804516 | 0.24311545083859656 | 2684092.2620150135 | 9.0576e-08
0.00044485714285714284 | 0.24291461024259636 | 0.0014759360950243742 | 0.241438674147572 | 3271668.4002986564 | 7.3797e-08
0.0004451071428571428 | 0.2422438206199948 | 0.0011403439182442324 | 0.24110347670175059 | 4228609.857857153 | 5.7017e-08
0.00044535714285714285 | 0.24157303099739325 | 0.0014759360950243742 | 0.24009709490236888 | 3253489.032645466 | 7.3797e-08
0.00044560714285714283 | 0.24023145175219013 | 0.0008047517414640908 | 0.23942670001072605 | 5950324.495729212 | 4.0238e-08
0.00044585714285714286 | 0.23888987250698698 | 0.0004691595646839491 | 0.23842071294230305 | 10163736.642688546 | 2.3458e-08
0.00044610714285714284 | 0.23788368807308466 | 0.0008047517414640908 | 0.23707893633162058 | 5891976.969202977 | 4.0238e-08
0.0004463571428571428 | 0.23654210882788151 | 0.0011403439182442324 | 0.2354017649096373 | 4128609.9946423406 | 5.7017e-08
0.00044660714285714285 | 0.2352005295826784 | 0.0004691595646839491 | 0.23473137001799446 | 10006462.094665896 | 2.3458e-08
0.00044685714285714283 | 0.23285276590357293 | -0.000537616965656476 | 0.2333903828692294 | -8682403.933597589 | -2.6881e-08
0.00044710714285714286 | 0.23251737109227216 | 0.0008047517414640908 | 0.23171261935080809 | 5758611.19428587 | 4.0238e-08
0.00044735714285714284 | 0.23016960741316667 | 0.0004691595646839491 | 0.22970044784848273 | 9791996.801907735 | 2.3458e-08
0.0004476071428571428 | 0.2294988177905651 | 0.0004691595646839491 | 0.22902965822588117 | 9763401.42953998 | 2.3458e-08
0.00044785714285714285 | 0.22849263335666278 | 0.0004691595646839491 | 0.22802347379197885 | 9720508.37098835 | 2.3458e-08
0.00044810714285714283 | 0.22882802816796355 | 0.002482712625364799 | 0.22634531554259876 | 1823371.0436731721 | 1.2414e-07
0.00044835714285714287 | 0.22681565930015887 | 0.0011403439182442324 | 0.22567531538191465 | 3958021.9926876617 | 5.7017e-08
0.00044860714285714285 | 0.22681565930015887 | 0.001811528271804516 | 0.22500413102835437 | 2484136.0141094704 | 9.0576e-08
0.0004488571428571428 | 0.22547408005495573 | 0.0021471204485846575 | 0.22332695960637108 | 2080246.2177059895 | 1.0736e-07
0.00044910714285714286 | 0.22312631637585026 | 0.0011403439182442324 | 0.22198597245760604 | 3893316.198842783 | 5.7017e-08
0.00044935714285714284 | 0.2224555267532487 | 0.0008047517414640908 | 0.22165077501178462 | 5508550.366316293 | 4.0238e-08
0.0004496071428571428 | 0.22212013194194793 | 0.001811528271804516 | 0.22030860367014343 | 2432295.5053932182 | 9.0576e-08
0.00044985714285714285 | 0.22044315788544402 | 0.0014759360950243742 | 0.21896722179041966 | 2967163.9921077145 | 7.3797e-08
0.00045010714285714283 | 0.21876618382894011 | 0.0001335673879038074 | 0.21863261644103632 | 32737424.886753228 | 6.6784e-09
0.00045035714285714286 | 0.21775999939503776 | 0.0008047517414640908 | 0.21695524765357369 | 5391855.313263824 | 4.0238e-08
0.00045060714285714284 | 0.21675381496113544 | 0.001811528271804516 | 0.21494228668933094 | 2373049.209717502 | 9.0576e-08
0.0004508571428571428 | 0.2154122357159323 | 0.0011403439182442324 | 0.21427189179768807 | 3758022.266258038 | 5.7017e-08
0.00045110714285714285 | 0.21474144609333073 | 0.0014759360950243742 | 0.21326550999830637 | 2889901.6795816547 | 7.3797e-08
0.00045135714285714283 | 0.21339986684812762 | 0.0011403439182442324 | 0.2122595229298834 | 3722728.196888105 | 5.7017e-08
0.00045160714285714286 | 0.2117228927916237 | 0.0008047517414640908 | 0.21091814105015963 | 5241818.81648208 | 4.0238e-08
0.00045185714285714284 | 0.21105210316902215 | 0.0008047517414640908 | 0.21024735142755807 | 5225148.094617441 | 4.0238e-08
0.0004521071428571428 | 0.21071670835772136 | 0.0014759360950243742 | 0.209240772262697 | 2835363.576622083 | 7.3797e-08
0.00045235714285714286 | 0.20836894467861589 | 0.0004691595646839491 | 0.20789978511393195 | 8862647.199955706 | 2.3458e-08
0.00045260714285714283 | 0.20769815505601433 | 0.0004691595646839491 | 0.2072289954913304 | 8834051.827587951 | 2.3458e-08
0.0004528571428571428 | 0.20669197062211198 | 0.0008047517414640908 | 0.2058872188806479 | 5116788.402497291 | 4.0238e-08
0.00045310714285714285 | 0.2046796017543073 | 0.0001335673879038074 | 0.2045460343664035 | 30628140.2334099 | 6.6784e-09
0.0004533571428571428 | 0.20400881213170574 | -0.000537616965656476 | 0.2045464290973622 | -7609374.040032149 | -2.6881e-08
0.00045360714285714286 | 0.20367341732040495 | -0.0002020247888763343 | 0.20387544210928127 | -20183210.5102785 | -1.0101e-08
0.00045385714285714284 | 0.2026672328865026 | 0.0008047517414640908 | 0.20186248114503852 | 5016764.07130946 | 4.0238e-08
0.0004541071428571428 | 0.2009902588299987 | 0.0001335673879038074 | 0.2008566914420949 | 30075708.538486645 | 6.6784e-09
0.00045435714285714285 | 0.20031946920739713 | 0.0004691595646839491 | 0.1998503096427132 | 8519502.731542647 | 2.3458e-08
0.00045460714285714283 | 0.19830710033959245 | 0.0004691595646839491 | 0.19783794077490852 | 8433716.614439385 | 2.3458e-08
0.00045485714285714286 | 0.1973009159056901 | -0.000537616965656476 | 0.19783853287134656 | -7359832.204319256 | -2.6881e-08
0.00045510714285714284 | 0.19595933666048698 | -0.000537616965656476 | 0.19649695362614344 | -7309923.837176678 | -2.6881e-08
0.0004553571428571428 | 0.19461775741528387 | -0.0002020247888763343 | 0.19481978220416019 | -19286720.534420703 | -1.0101e-08
0.00045560714285714285 | 0.19394696779268228 | 0.0004691595646839491 | 0.19347780822799834 | 8247846.694048977 | 2.3458e-08
0.00045585714285714283 | 0.1936115729813815 | 0.0011403439182442324 | 0.1924712290631373 | 3375669.8480837583 | 5.7017e-08
0.00045610714285714287 | 0.19260538854747916 | 0.0011403439182442324 | 0.19146504462923494 | 3358022.8133987915 | 5.7017e-08
0.00045635714285714284 | 0.19126380930227604 | 0.0008047517414640908 | 0.19045905756081197 | 4733361.799610608 | 4.0238e-08
0.0004566071428571428 | 0.18891604562317058 | 0.0004691595646839491 | 0.18844688605848664 | 8033381.401290817 | 2.3458e-08
0.00045685714285714286 | 0.18824525600056902 | -0.0002020247888763343 | 0.18844728078944534 | -18655857.218076326 | -1.0101e-08
0.00045710714285714284 | 0.18589749232146355 | -0.0012088013192167594 | 0.1871062936406803 | -3095732.7836457933 | -6.044e-08
0.0004573571428571428 | 0.185226702698862 | 0.0004691595646839491 | 0.18475754313417805 | 7876106.853268167 | 2.3458e-08
0.00045760714285714285 | 0.18388512345365884 | -0.000537616965656476 | 0.1844227404193153 | -6860748.532893469 | -2.6881e-08
0.0004578571428571428 | 0.18354972864235808 | -0.0002020247888763343 | 0.1837517534312344 | -18191010.563927837 | -1.0101e-08
0.00045810714285714286 | 0.18254354420845573 | 0.0001335673879038074 | 0.18240997682055193 | 27313550.06387038 | 6.6784e-09
0.00045835714285714284 | 0.1812019649632526 | 0.0001335673879038074 | 0.18106839757534882 | 27112665.811171018 | 6.6784e-09
0.0004586071428571428 | 0.18019578052935026 | -0.000537616965656476 | 0.18073339749500672 | -6723500.523251378 | -2.6881e-08
0.00045885714285714285 | 0.1795249909067487 | 0.0001335673879038074 | 0.1793914235188449 | 26861560.495296814 | 6.6784e-09
0.00045910714285714283 | 0.1778480168502448 | -0.0008732091424366176 | 0.1787212259926814 | -4093434.6036271364 | -4.366e-08
0.00045935714285714286 | 0.17650643760504167 | -0.0002020247888763343 | 0.176708462393918 | -17493740.582705103 | -1.0101e-08
0.00045960714285714284 | 0.17583564798244009 | 0.0008047517414640908 | 0.175030896240976 | 4349935.196723924 | 4.0238e-08
0.0004598571428571428 | 0.17482946354853776 | 0.0001335673879038074 | 0.17469589616063397 | 26158465.610849038 | 6.6784e-09
0.00046010714285714285 | 0.17281709468073306 | -0.0002020247888763343 | 0.17301911946960938 | -17128503.925874148 | -1.0101e-08
0.00046035714285714283 | 0.1724816998694323 | 0.0001335673879038074 | 0.17234813248152847 | 25806918.168625146 | 6.6784e-09
0.00046060714285714287 | 0.17080472581292838 | -0.000537616965656476 | 0.17134234277858484 | -6374141.953253327 | -2.6881e-08
0.00046085714285714285 | 0.16912775175642447 | -0.000537616965656476 | 0.16966536872208093 | -6311756.494325104 | -2.6881e-08
0.0004611071428571428 | 0.16879235694512368 | -0.0002020247888763343 | 0.168994381734 | -16730063.936604012 | -1.0101e-08
0.00046135714285714286 | 0.166779988077319 | -0.0012088013192167594 | 0.16798878939653575 | -2779427.6317531453 | -6.044e-08
0.00046160714285714284 | 0.16543840883211589 | -0.0012088013192167594 | 0.16664721015133263 | -2757230.778988749 | -6.044e-08
0.0004618571428571428 | 0.16443222439821353 | -0.0015443934959969011 | 0.16597661789421042 | -2149408.4030323247 | -7.722e-08
0.00046210714285714285 | 0.16275525034170962 | -0.0008732091424366176 | 0.16362845948414623 | -3747749.571827766 | -4.366e-08
0.00046235714285714283 | 0.16174906590780727 | -0.000537616965656476 | 0.16228668287346373 | -6037260.47504092 | -2.6881e-08
0.00046260714285714286 | 0.16040748666260415 | -0.0002020247888763343 | 0.16060951145148047 | -15899980.62562457 | -1.0101e-08
0.00046285714285714284 | 0.15906590741740104 | -0.0015443934959969011 | 0.16061030091339792 | -2079914.235972931 | -7.722e-08
0.0004631071428571428 | 0.15873051260610024 | -0.0002020247888763343 | 0.15893253739497656 | -15733963.963428682 | -1.0101e-08
0.00046335714285714285 | 0.15738893336089713 | -0.000537616965656476 | 0.1579265503265536 | -5875058.281827541 | -2.6881e-08
0.00046360714285714283 | 0.15638274892699477 | -0.0012088013192167594 | 0.15759155024621152 | -2607402.022829073 | -6.044e-08
0.00046385714285714286 | 0.156047354115694 | 0.0001335673879038074 | 0.15591378672779022 | 23346086.07305793 | 6.6784e-09
0.00046410714285714284 | 0.15504116968179166 | 0.0001335673879038074 | 0.15490760229388784 | 23195422.883533403 | 6.6784e-09
0.0004643571428571428 | 0.1540349852478893 | 0.0001335673879038074 | 0.1539014178599855 | 23044759.694008883 | 6.6784e-09
0.00046460714285714286 | 0.15202261638008463 | -0.0002020247888763343 | 0.15222464116896095 | -15069897.314645126 | -1.0101e-08
0.00046485714285714283 | 0.15135182675748307 | 0.0004691595646839491 | 0.15088266719279914 | 6432040.548696551 | 2.3458e-08
0.00046510714285714287 | 0.15001024751227993 | 0.0004691595646839491 | 0.149541087947596 | 6374849.80396104 | 2.3458e-08
0.00046535714285714285 | 0.14766248383317446 | -0.0008732091424366176 | 0.14853569297561106 | -3402064.540028395 | -4.366e-08
0.0004656071428571428 | 0.1469916942105729 | -0.0002020247888763343 | 0.14719371899944922 | -14571847.32805746 | -1.0101e-08
0.00046585714285714286 | 0.14598550977667055 | -0.000537616965656476 | 0.146523126742327 | -5450837.161115621 | -2.6881e-08
0.00046610714285714284 | 0.14397314090886587 | -0.0015443934959969011 | 0.14551753440486276 | -1884461.8911183854 | -7.722e-08
0.0004663571428571428 | 0.14296695647496352 | -0.0012088013192167594 | 0.14417575779418026 | -2385433.495185109 | -6.044e-08
0.00046660714285714285 | 0.14296695647496352 | -0.0002020247888763343 | 0.14316898126383984 | -14173407.338787328 | -1.0101e-08
0.00046685714285714283 | 0.1416253772297604 | -0.0002020247888763343 | 0.14182740201863672 | -14040594.009030616 | -1.0101e-08
0.00046710714285714286 | 0.14028379798455728 | -0.0002020247888763343 | 0.1404858227734336 | -13907780.679273905 | -1.0101e-08
0.00046735714285714284 | 0.13827142911675258 | -0.0012088013192167594 | 0.13948023043596933 | -2307744.510509722 | -6.044e-08
0.0004676071428571428 | 0.13726524468285023 | -0.0008732091424366176 | 0.13813845382528683 | -3163925.962566607 | -4.366e-08
0.00046785714285714285 | 0.13659445506024867 | -0.000537616965656476 | 0.13713207202590513 | -5101478.591117571 | -2.6881e-08
0.00046810714285714283 | 0.13558827062634635 | -0.0008732091424366176 | 0.13646147976878295 | -3125516.5145888994 | -4.366e-08
0.00046835714285714287 | 0.13391129656984244 | -0.000537616965656476 | 0.1344489135354989 | -5001661.856832414 | -2.6881e-08
0.00046860714285714284 | 0.13324050694724088 | -0.0012088013192167594 | 0.13444930826645762 | -2224506.3126432355 | -6.044e-08
0.0004688571428571428 | 0.13189892770203773 | -0.0012088013192167594 | 0.13310772902125448 | -2202309.459878839 | -6.044e-08
0.00046910714285714286 | 0.13122813807943617 | -0.000537616965656476 | 0.13176575504509264 | -4901845.122547257 | -2.6881e-08
0.00046935714285714284 | 0.1292157692116315 | -0.0008732091424366176 | 0.1300889783540681 | -2979560.6122736097 | -4.366e-08
0.0004696071428571428 | 0.12820958477772915 | -0.0012088013192167594 | 0.1294183860969459 | -2141268.114776749 | -6.044e-08
0.00046985714285714285 | 0.12619721590992444 | -0.0015443934959969011 | 0.12774160940592133 | -1654262.462734143 | -7.722e-08
0.0004701071428571428 | 0.12519103147602212 | -0.0015443934959969011 | 0.126735424972019 | -1641232.3064105068 | -7.722e-08
0.00047035714285714286 | 0.12384945223081897 | -0.0022155778495571844 | 0.12606503008037614 | -1137987.8175399892 | -1.1078e-07
0.00047060714285714284 | 0.12317866260821742 | -0.0018799856727770427 | 0.12505864828099444 | -1330421.2908842291 | -9.3999e-08
0.0004708571428571428 | 0.12083089892911195 | -0.0015443934959969011 | 0.12237529242510885 | -1584768.2956747494 | -7.722e-08
0.00047110714285714285 | 0.1198247144952096 | -0.0022155778495571844 | 0.12204029234476678 | -1101656.5485988976 | -1.1078e-07
0.00047135714285714283 | 0.11848313525000648 | -0.0022155778495571844 | 0.12069871309956366 | -1089546.125618534 | -1.1078e-07
0.00047160714285714286 | 0.11814774043870568 | -0.000537616965656476 | 0.11868535740436216 | -4415238.542907114 | -2.6881e-08
0.00047185714285714284 | 0.11747695081610413 | -0.0002020247888763343 | 0.11767897560498046 | -11649954.073409816 | -1.0101e-08
0.0004721071428571428 | 0.1164707663822018 | -0.0008732091424366176 | 0.11734397552463842 | -2687648.8076430303 | -4.366e-08
0.00047235714285714285 | 0.11512918713699866 | -0.0008732091424366176 | 0.11600239627943527 | -2656921.2492608633 | -4.366e-08
0.00047260714285714283 | 0.11412300270309633 | -0.0008732091424366176 | 0.11499621184553295 | -2633875.5804742393 | -4.366e-08
0.00047285714285714287 | 0.11278142345789319 | -0.0018799856727770427 | 0.11466140913067023 | -1219811.5208111857 | -9.3999e-08
0.00047310714285714285 | 0.11143984421269007 | -0.0018799856727770427 | 0.11331982988546711 | -1205539.292414664 | -9.3999e-08
0.0004733571428571428 | 0.11043365977878772 | -0.0012088013192167594 | 0.11164246109800448 | -1847159.815648497 | -6.044e-08
0.00047360714285714286 | 0.1090920805335846 | -0.0018799856727770427 | 0.11097206620636164 | -1180562.892720751 | -9.3999e-08
0.00047385714285714284 | 0.10808589609968225 | -0.0015443934959969011 | 0.10963028959567915 | -1419719.6489086887 | -7.722e-08
0.0004741071428571428 | 0.10674431685447913 | -0.0015443934959969011 | 0.10828871035047603 | -1402346.1071438403 | -7.722e-08
0.00047435714285714285 | 0.10473194798667443 | -0.0015443934959969011 | 0.10627634148267133 | -1376285.7944965675 | -7.722e-08
0.00047460714285714283 | 0.10439655317537366 | -0.0018799856727770427 | 0.1062765388481507 | -1130610.0933329249 | -9.3999e-08
0.00047485714285714286 | 0.10339036874147131 | -0.0022155778495571844 | 0.1056059465910285 | -953303.8670894401 | -1.1078e-07
0.00047510714285714284 | 0.1020487894962682 | -0.0022155778495571844 | 0.10426436734582538 | -941193.4441090764 | -1.1078e-07
0.0004753571428571428 | 0.10037181543976428 | -0.002551170026337326 | 0.10292298546610161 | -806868.88293264 | -1.2756e-07
0.00047560714285714285 | 0.10003642062846349 | -0.0018799856727770427 | 0.10191640630124053 | -1084225.3510442292 | -9.3999e-08
0.00047585714285714283 | 0.09970102581716273 | -0.000537616965656476 | 0.1002386427828192 | -3728998.4946966586 | -2.6881e-08
0.00047610714285714286 | 0.09768865694935802 | -0.0008732091424366176 | 0.09856186609179464 | -2257462.990292702 | -4.366e-08
0.00047635714285714284 | 0.0963470777041549 | -0.0012088013192167594 | 0.09755587902337166 | -1614092.8616223354 | -6.044e-08
0.0004766071428571428 | 0.09567628808155335 | -0.0012088013192167594 | 0.0968850894007701 | -1602994.4352401374 | -6.044e-08
0.00047685714285714285 | 0.09399931402504944 | -0.0018799856727770427 | 0.09587929969782648 | -1020000.3232598817 | -9.3999e-08
0.00047710714285714283 | 0.09232233996854552 | -0.0022155778495571844 | 0.09453791781810271 | -853392.8775014383 | -1.1078e-07
0.00047735714285714287 | 0.09165155034594397 | -0.0022155778495571844 | 0.09386712819550115 | -847337.6660112563 | -1.1078e-07
0.00047760714285714285 | 0.09030997110074085 | -0.0022155778495571844 | 0.09252554895029803 | -835227.2430308926 | -1.1078e-07
0.0004778571428571428 | 0.08829760223293615 | -0.002886762203117468 | 0.09118436443605361 | -631741.4322356163 | -1.4434e-07
0.00047810714285714286 | 0.08762681261033459 | -0.002886762203117468 | 0.09051357481345206 | -627094.0828843109 | -1.4434e-07
0.00047835714285714284 | 0.08594983855383068 | -0.002551170026337326 | 0.088501008580168 | -693807.2152503883 | -1.2756e-07
0.0004786071428571428 | 0.08561444374252991 | -0.0018799856727770427 | 0.08749442941530695 | -930798.895781621 | -9.3999e-08
0.00047885714285714285 | 0.08460825930862756 | -0.0022155778495571844 | 0.08682383715818474 | -783757.945364346 | -1.1078e-07
0.00047910714285714283 | 0.08326668006342444 | -0.0022155778495571844 | 0.08548225791298163 | -771647.5223839822 | -1.1078e-07
0.00047935714285714286 | 0.08259589044082288 | -0.0015443934959969011 | 0.08414028393681978 | -1089622.3553765682 | -7.722e-08
0.00047960714285714284 | 0.0819251008182213 | -0.0018799856727770427 | 0.08380508649099834 | -891550.2676911859 | -9.3999e-08
0.0004798571428571428 | 0.08125431119561974 | -0.0018799856727770427 | 0.08313429686839678 | -884414.1534929252 | -9.3999e-08
0.00048010714285714285 | 0.07991273195041662 | -0.0012088013192167594 | 0.08112153326963338 | -1342181.4152584798 | -6.044e-08
0.00048035714285714283 | 0.07756496827131115 | -0.0015443934959969011 | 0.07910936176730805 | -1024471.5737583861 | -7.722e-08
0.00048060714285714286 | 0.07622338902610803 | -0.0018799856727770427 | 0.07810337469888508 | -830893.2970059689 | -9.3999e-08
0.00048085714285714284 | 0.07555259940350648 | -0.0015443934959969011 | 0.07709699289950338 | -998411.2611111136 | -7.722e-08
0.0004811071428571428 | 0.07320483572440101 | -0.002551170026337326 | 0.07575600575073833 | -593892.2531125847 | -1.2756e-07
0.00048135714285714286 | 0.07320483572440101 | -0.0022155778495571844 | 0.07542041357395819 | -680819.3500312532 | -1.1078e-07
0.00048160714285714283 | 0.0711924668565963 | -0.0032223543798976097 | 0.07441482123649391 | -461866.1541432227 | -1.6112e-07
0.0004818571428571428 | 0.0695154928000924 | -0.0035579465566777514 | 0.07307343935677015 | -410761.8717297586 | -1.779e-07
0.00048210714285714285 | 0.06783851874358848 | -0.0038935387334578927 | 0.07173205747704638 | -368467.15745057137 | -1.9468e-07
0.0004823571428571428 | 0.06649693949838537 | -0.0042291309102380345 | 0.0707260704086234 | -334470.9440769835 | -2.1146e-07
0.00048260714285714286 | 0.06582614987578381 | -0.0035579465566777514 | 0.06938409643246156 | -390023.26385278406 | -1.779e-07
0.00048285714285714284 | 0.0638137810079791 | -0.0032223543798976097 | 0.06703613538787671 | -416069.29272631265 | -1.6112e-07
0.0004831071428571428 | 0.06280759657407678 | -0.0035579465566777514 | 0.06636554313075453 | -373055.31195344124 | -1.779e-07
0.00048335714285714285 | 0.06247220176277599 | -0.002886762203117468 | 0.06535896396589345 | -452818.48221035383 | -1.4434e-07
0.00048360714285714283 | 0.06247220176277599 | -0.002551170026337326 | 0.06502337178911331 | -509753.33762811817 | -1.2756e-07
0.00048385714285714286 | 0.06180141214017443 | -0.0022155778495571844 | 0.06401698998973161 | -577880.75469816 | -1.1078e-07
0.00048410714285714284 | 0.060459832894971303 | -0.002551170026337326 | 0.06301100292130862 | -493977.2909747808 | -1.2756e-07
0.0004843571428571428 | 0.058447464027166614 | -0.002886762203117468 | 0.06133422623028408 | -424934.3861025208 | -1.4434e-07
0.00048460714285714285 | 0.05777667440456505 | -0.002551170026337326 | 0.060327844430902375 | -472942.56210366415 | -1.2756e-07
0.00048485714285714283 | 0.05710588478196349 | -0.0032223543798976097 | 0.0603282391618611 | -374435.78234730364 | -1.6112e-07
0.00048510714285714287 | 0.05542891072545958 | -0.0022155778495571844 | 0.057644488575016764 | -520356.2455414316 | -1.1078e-07
0.00048535714285714284 | 0.053751936668955676 | -0.002551170026337326 | 0.056303106695293 | -441390.46879698936 | -1.2756e-07
0.0004856071428571428 | 0.05274575223505333 | -0.002886762203117468 | 0.0556325144381708 | -385431.91661642387 | -1.4434e-07
0.00048585714285714286 | 0.05106877817854942 | -0.0038935387334578927 | 0.054962316912007314 | -282325.77444115834 | -1.9468e-07
0.00048610714285714284 | 0.04939180412204552 | -0.0032223543798976097 | 0.05261415850194313 | -326557.24541144323 | -1.6112e-07
0.0004863571428571428 | 0.04905640931074474 | -0.0032223543798976097 | 0.05227876369064235 | -324475.5698924927 | -1.6112e-07
0.00048660714285714285 | 0.04704404044294005 | -0.0032223543798976097 | 0.05026639482283766 | -311985.51677879 | -1.6112e-07
0.0004868571428571428 | 0.045702461197736924 | -0.002886762203117468 | 0.04858922340085439 | -336634.74842771597 | -1.4434e-07
0.00048710714285714286 | 0.04402548714123301 | -0.002551170026337326 | 0.04657665716757034 | -365139.5766391917 | -1.2756e-07
0.00048735714285714284 | 0.04301930270733067 | -0.002886762203117468 | 0.04590606491044814 | -318045.3510224938 | -1.4434e-07
0.0004876071428571428 | 0.043354697518631455 | -0.0012088013192167594 | 0.044563498837848214 | -737317.1774286787 | -6.044e-08
0.00048785714285714285 | 0.04234851308472911 | -0.0022155778495571844 | 0.044564090934286295 | -402279.6214828838 | -1.1078e-07
0.00048810714285714283 | 0.041342328650826765 | -0.002551170026337326 | 0.04389349867716409 | -344104.8477680751 | -1.2756e-07
0.0004883571428571429 | 0.04033614421692442 | -0.0022155778495571844 | 0.042551722066481605 | -384113.987012338 | -1.1078e-07
0.0004886071428571428 | 0.03765298572651817 | -0.0035579465566777514 | 0.041210932283195924 | -231655.71279225068 | -1.779e-07
0.0004888571428571429 | 0.03631140648131504 | -0.0038935387334578927 | 0.040204945214772934 | -206521.35739287484 | -1.9468e-07
0.0004891071428571428 | 0.03496982723611192 | -0.0035579465566777514 | 0.03852777379278967 | -216573.08888172367 | -1.779e-07
0.0004893571428571428 | 0.03362824799090879 | -0.0032223543798976097 | 0.0368506023708064 | -228718.49602077182 | -1.6112e-07
0.0004896071428571429 | 0.03228666874570567 | -0.002551170026337326 | 0.034837838772042995 | -273112.63782805664 | -1.2756e-07
0.0004898571428571428 | 0.03094508950050254 | -0.002886762203117468 | 0.033831851703620006 | -234393.06269899447 | -1.4434e-07
0.0004901071428571428 | 0.03027429987790098 | -0.002551170026337326 | 0.032825469904238305 | -257336.5911747192 | -1.2756e-07
0.0004903571428571429 | 0.02859732582139707 | -0.002886762203117468 | 0.03148408802451454 | -218127.33996942517 | -1.4434e-07
0.0004906071428571429 | 0.027591141387494727 | -0.0032223543798976097 | 0.030813495767392337 | -191248.33667966363 | -1.6112e-07
0.0004908571428571428 | 0.026920351764893165 | -0.0032223543798976097 | 0.030142706144790775 | -187084.98564176273 | -1.6112e-07
0.0004911071428571428 | 0.02490798289708848 | -0.0042291309102380345 | 0.029137113807326514 | -137792.44211518884 | -2.1146e-07
0.0004913571428571429 | 0.02356640365188535 | -0.004564723087018176 | 0.028131126738903528 | -123254.47218871575 | -2.2824e-07
0.0004916071428571428 | 0.02289561402928379 | -0.0038935387334578927 | 0.026789152762741682 | -137608.2509853444 | -1.9468e-07
0.0004918571428571428 | 0.021889429595381444 | -0.0038935387334578927 | 0.025782968328839338 | -132439.76800477962 | -1.9468e-07
0.0004921071428571429 | 0.0208832451614791 | -0.002886762203117468 | 0.023770007364596567 | -164682.82242941172 | -1.4434e-07
0.0004923571428571428 | 0.019541665916275975 | -0.0035579465566777514 | 0.023099612472953727 | -129848.0013961935 | -1.779e-07
0.0004926071428571428 | 0.018870876293674413 | -0.0035579465566777514 | 0.022428822850352165 | -126077.34541856176 | -1.779e-07
0.0004928571428571429 | 0.017864691859772068 | -0.002551170026337326 | 0.020415861886109395 | -160050.97014580498 | -1.2756e-07
0.0004931071428571428 | 0.015516928180666599 | -0.0038935387334578927 | 0.019410466914124493 | -99706.04246120265 | -1.9468e-07
0.0004933571428571428 | 0.015516928180666599 | -0.0032223543798976097 | 0.01873928256056421 | -116308.01799744726 | -1.6112e-07
0.0004936071428571429 | 0.013839954124162692 | -0.0035579465566777514 | 0.017397900680840444 | -97797.42558632366 | -1.779e-07
0.0004938571428571429 | 0.012498374878959566 | -0.0032223543798976097 | 0.015720729258857175 | -97572.93832689314 | -1.6112e-07
0.0004941071428571428 | 0.01082140082245566 | -0.0038935387334578927 | 0.014714939555913551 | -75586.45521856699 | -1.9468e-07
0.0004943571428571428 | 0.01082140082245566 | -0.0032223543798976097 | 0.01404375520235327 | -87164.56073214089 | -1.6112e-07
0.0004946071428571429 | 0.009144426765951752 | -0.0035579465566777514 | 0.012702373322629504 | -71402.83374290142 | -1.779e-07
0.0004948571428571428 | 0.007467452709447846 | -0.0042291309102380345 | 0.01169658361968588 | -55314.360647339454 | -2.1146e-07
0.0004951071428571428 | 0.006796663086846283 | -0.0042291309102380345 | 0.011025793997084317 | -52142.12674472985 | -2.1146e-07
0.0004953571428571429 | 0.004784294219041595 | -0.004564723087018176 | 0.009349017306059772 | -40962.0348390809 | -2.2824e-07
0.0004956071428571428 | 0.004448899407740813 | -0.0038935387334578927 | 0.008342438141198706 | -42852.72967499003 | -1.9468e-07
0.0004958571428571428 | 0.0034427149738384694 | -0.004564723087018176 | 0.008007438060856645 | -35084.003599821255 | -2.2824e-07
0.0004961071428571429 | 0.002101135728635344 | -0.004564723087018176 | 0.006665858815653521 | -29205.972360561627 | -2.2824e-07
0.0004963571428571428 | 0.0007595564834322185 | -0.0038935387334578927 | 0.004653095216890111 | -23901.62541291915 | -1.9468e-07
0.0004966071428571428 | -0.0009174175730716882 | -0.0042291309102380345 | 0.003311713337166346 | -15661.436864719557 | -2.1146e-07
0.0004968571428571429 | -0.0019236020069740324 | -0.0038935387334578927 | 0.0019699367264838603 | -10119.004131413065 | -1.9468e-07
0.0004971071428571429 | -0.003265181252177158 | -0.0032223543798976097 | -4.2827e-05 | 265.81106377821203 | -1.6112e-07
0.0004973571428571428 | -0.004606760497380283 | -0.0038935387334578927 | -0.0007132217639223906 | 3663.6171500930254 | -1.9468e-07
0.0004976071428571428 | -0.005612944931282627 | -0.004564723087018176 | -0.001048221844264451 | 4592.707265181263 | -2.2824e-07
0.0004978571428571429 | -0.00628373455388419 | -0.0038935387334578927 | -0.0023901958204262976 | 12277.755451034333 | -1.9468e-07
0.0004981071428571428 | -0.00863149823298966 | -0.0042291309102380345 | -0.004402367322751626 | 20819.25301529075 | -2.1146e-07
0.0004983571428571428 | -0.009302287855591222 | -0.0042291309102380345 | -0.005073156945353188 | 23991.486917900336 | -2.1146e-07
0.0004986071428571429 | -0.010308472289493567 | -0.0042291309102380345 | -0.006079341379255533 | 28749.83777181473 | -2.1146e-07
0.0004988571428571428 | -0.010643867100794348 | -0.0032223543798976097 | -0.007421512720896738 | 46062.67248068821 | -1.6112e-07
0.0004991071428571428 | -0.012656235968599036 | -0.0038935387334578927 | -0.008762697235141143 | 45011.48099461129 | -1.9468e-07
0.0004993571428571429 | -0.014333210025102943 | -0.004564723087018176 | -0.009768486938084766 | 42799.91032036888 | -2.2824e-07
0.0004996071428571429 | -0.013997815213802162 | -0.002886762203117468 | -0.011111053010684694 | 76979.34383847524 | -1.4434e-07
0.0004998571428571428 | -0.01567478927030607 | -0.0038935387334578927 | -0.011781250536848177 | 60516.92993630565 | -1.9468e-07
0.0005001071428571429 | -0.017016368515509195 | -0.0042291309102380345 | -0.01278723760527116 | 60472.176797910644 | -2.1146e-07
0.0005003571428571429 | -0.01902873738331388 | -0.0038935387334578927 | -0.015135198649855987 | 77745.20653818826 | -1.9468e-07
0.0005006071428571428 | -0.02037031662851701 | -0.0035579465566777514 | -0.016812370071839257 | 94506.02927289545 | -1.779e-07
0.0005008571428571428 | -0.020705711439817788 | -0.0032223543798976097 | -0.017483357059920178 | 108512.93804920185 | -1.6112e-07
0.0005011071428571429 | -0.021711895873720133 | -0.002886762203117468 | -0.018825133670602665 | 130423.86137848871 | -1.4434e-07
0.0005013571428571428 | -0.02338886993022404 | -0.0035579465566777514 | -0.019830923373546288 | 111473.9811722383 | -1.779e-07
0.0005016071428571428 | -0.024730449175427164 | -0.0038935387334578927 | -0.02083691044196927 | 107033.27676138868 | -1.9468e-07
0.0005018571428571429 | -0.02573663360932951 | -0.0035579465566777514 | -0.022178687052651757 | 124671.27709394941 | -1.779e-07
0.0005021071428571428 | -0.027078212854532636 | -0.0038935387334578927 | -0.023184674121074743 | 119093.07038270653 | -1.9468e-07
0.0005023571428571428 | -0.02841979209973576 | -0.0038935387334578927 | -0.024526253366277867 | 125984.38102345957 | -1.9468e-07
0.0005026071428571429 | -0.030432160967540447 | -0.0055714996173586015 | -0.024860661350181845 | 89242.26171613044 | -2.7857e-07
0.0005028571428571429 | -0.031773740212743574 | -0.004564723087018176 | -0.027209017125725397 | 119214.31643074412 | -2.2824e-07
0.0005031071428571428 | -0.03345071426924748 | -0.004900315263798318 | -0.02855039900544916 | 116524.74368891628 | -2.4502e-07
0.0005033571428571428 | -0.03445689870314982 | -0.004564723087018176 | -0.029892175616131646 | 130970.37890926337 | -2.2824e-07
0.0005036071428571429 | -0.03479229351445061 | -0.0042291309102380345 | -0.030563162604212574 | 144536.37521706484 | -2.1146e-07
0.0005038571428571428 | -0.03579847794835295 | -0.0035579465566777514 | -0.032240531391675195 | 181231.1167584256 | -1.779e-07
0.0005041071428571428 | -0.03747545200485686 | -0.0042291309102380345 | -0.03324632109461882 | 157225.31082750318 | -2.1146e-07
0.0005043571428571429 | -0.0384816364387592 | -0.004564723087018176 | -0.033916913351741025 | 148604.4726270423 | -2.2824e-07
0.0005046071428571428 | -0.039823215683962326 | -0.004900315263798318 | -0.03492290042016401 | 142533.28016734446 | -2.4502e-07
0.0005048571428571428 | -0.04049400530656389 | -0.004900315263798318 | -0.03559369004276557 | 145271.0208492843 | -2.4502e-07
0.0005051071428571429 | -0.04116479492916545 | -0.004564723087018176 | -0.03660007184214727 | 160360.53510556155 | -2.2824e-07
0.0005053571428571428 | -0.042170979363067795 | -0.004564723087018176 | -0.03760625627604962 | 164769.05853500625 | -2.2824e-07
0.0005056071428571428 | -0.04317716379697014 | -0.004564723087018176 | -0.03861244070995196 | 169177.581964451 | -2.2824e-07
0.0005058571428571429 | -0.044518743042173264 | -0.004564723087018176 | -0.03995401995515509 | 175055.6132037106 | -2.2824e-07
0.0005061071428571429 | -0.04686650672127873 | -0.004900315263798318 | -0.041966191457480415 | 171279.55732771245 | -2.4502e-07
0.0005063571428571428 | -0.046531111909977954 | -0.0042291309102380345 | -0.04230198099973992 | 200050.46851273268 | -2.1146e-07
0.0005066071428571428 | -0.04887887558908342 | -0.004900315263798318 | -0.043978560325285104 | 179492.77937353187 | -2.4502e-07
0.0005068571428571429 | -0.050555849645587334 | -0.006242683970918885 | -0.04431316567466845 | 141968.31324827042 | -3.1213e-07
0.0005071071428571428 | -0.05156203407948967 | -0.004900315263798318 | -0.04666171881569135 | 190443.74210129108 | -2.4502e-07
0.0005073571428571428 | -0.05357440294729436 | -0.00523590744057846 | -0.0483384955067159 | 184642.2842852069 | -2.618e-07
0.0005076071428571429 | -0.05323900813599358 | -0.0042291309102380345 | -0.049009877225755547 | 231772.8075388286 | -2.1146e-07
0.0005078571428571428 | -0.05390979775859515 | -0.004900315263798318 | -0.04900948249479683 | 200025.83448808044 | -2.4502e-07
0.0005081071428571428 | -0.056592956249001396 | -0.00523590744057846 | -0.051357048808422935 | 196172.48544313092 | -2.618e-07
0.0005083571428571429 | -0.056257561437700616 | -0.004900315263798318 | -0.0513572461739023 | 209607.92687486977 | -2.4502e-07
0.0005086071428571428 | -0.058605325116806085 | -0.0055714996173586015 | -0.05303382549944748 | 190375.4074907048 | -2.7857e-07
0.0005088571428571428 | -0.05994690436200921 | -0.005907091794138743 | -0.054039812567870465 | 182965.88050820868 | -2.9535e-07
0.0005091071428571429 | -0.060953088795911554 | -0.005907091794138743 | -0.05504599700177281 | 186372.58034957806 | -2.9535e-07
0.0005093571428571429 | -0.06263006285241546 | -0.00724946050125931 | -0.05538060235115615 | 152785.444769403 | -3.6247e-07
0.0005096071428571428 | -0.06330085247501702 | -0.006242683970918885 | -0.05705816850409813 | 182800.11857047287 | -3.1213e-07
0.0005098571428571428 | -0.06497782653152093 | -0.0055714996173586015 | -0.059406326914162325 | 213250.7618920966 | -2.7857e-07
0.0005101071428571429 | -0.06531322134282172 | -0.0055714996173586015 | -0.05974172172546312 | 214454.72791322254 | -2.7857e-07
0.0005103571428571428 | -0.06665480058802484 | -0.004900315263798318 | -0.06175448532422652 | 252042.90744493675 | -2.4502e-07
0.0005106071428571428 | -0.06866716945582951 | -0.004900315263798318 | -0.0637668541920312 | 260256.1294907561 | -2.4502e-07
0.0005108571428571429 | -0.07034414351233342 | -0.0055714996173586015 | -0.06477264389497482 | 232514.21823011074 | -2.7857e-07
0.0005111071428571428 | -0.07101493313493498 | -0.0055714996173586015 | -0.06544343351757638 | 234922.1502723625 | -2.7857e-07
0.0005113571428571428 | -0.07202111756883733 | -0.00523590744057846 | -0.06678521012825887 | 255104.62469474244 | -2.618e-07
0.0005116071428571429 | -0.07269190719143889 | -0.004564723087018176 | -0.06812718410442072 | 298494.2692281629 | -2.2824e-07
0.0005118571428571429 | -0.07403348643664204 | -0.00523590744057846 | -0.06879757899606358 | 262791.42546669184 | -2.618e-07
0.0005121071428571428 | -0.07537506568184515 | -0.004900315263798318 | -0.07047475041804684 | 287633.53631015425 | -2.4502e-07
0.0005123571428571429 | -0.07705203973834907 | -0.004900315263798318 | -0.07215172447455075 | 294477.8880150038 | -2.4502e-07
0.0005126071428571429 | -0.07805822417225139 | -0.00523590744057846 | -0.07282231673167293 | 278165.0270105904 | -2.618e-07
0.0005128571428571428 | -0.0797351982287553 | -0.00523590744057846 | -0.07449929078817684 | 284570.6943205482 | -2.618e-07
0.0005131071428571428 | -0.08040598785135686 | -0.004900315263798318 | -0.07550567258755854 | 308166.5914247027 | -2.4502e-07
0.0005133571428571429 | -0.08141217228525921 | -0.004900315263798318 | -0.07651185702146089 | 312273.2024476125 | -2.4502e-07
0.0005136071428571428 | -0.08308914634176312 | -0.0055714996173586015 | -0.07751764672440452 | 278264.9270328944 | -2.7857e-07
0.0005138571428571428 | -0.08409533077566547 | -0.00523590744057846 | -0.07885942333508701 | 301225.42932643846 | -2.618e-07
0.0005141071428571429 | -0.08543691002086859 | -0.004900315263798318 | -0.08053659475707027 | 328699.6465392514 | -2.4502e-07
0.0005143571428571428 | -0.0871138840773725 | -0.0055714996173586015 | -0.0815423844600139 | 292712.51928640506 | -2.7857e-07
0.0005146071428571428 | -0.08744927888867329 | -0.004900315263798318 | -0.08254896362487497 | 336912.8685850709 | -2.4502e-07
0.0005148571428571429 | -0.08946164775647797 | -0.004900315263798318 | -0.08456133249267965 | 345126.0906308902 | -2.4502e-07
0.0005151071428571429 | -0.09013243737907953 | -0.00523590744057846 | -0.08489652993850107 | 324285.83164228644 | -2.618e-07
0.0005153571428571428 | -0.09013243737907953 | -0.004564723087018176 | -0.08556771429206135 | 374908.67533853813 | -2.2824e-07
0.0005156071428571428 | -0.09147401662428264 | -0.00523590744057846 | -0.08623810918370418 | 329410.3654902526 | -2.618e-07
0.0005158571428571429 | -0.09348638549208735 | -0.0055714996173586015 | -0.08791488587472875 | 315587.8736877969 | -2.7857e-07
0.0005161071428571428 | -0.0944925699259897 | -0.005907091794138743 | -0.08858547813185096 | 299929.2417285578 | -2.9535e-07
0.0005163571428571428 | -0.0944925699259897 | -0.0055714996173586015 | -0.0889210703086311 | 319199.7717511746 | -2.7857e-07
0.0005166071428571429 | -0.09616954398249358 | -0.00523590744057846 | -0.09093363654191512 | 347346.2339581344 | -2.618e-07
0.0005168571428571428 | -0.09751112322769673 | -0.006242683970918885 | -0.09126843925677784 | 292401.2802248059 | -3.1213e-07
0.0005171071428571428 | -0.09918809728420064 | -0.006242683970918885 | -0.09294541331328175 | 297773.8861882536 | -3.1213e-07
0.0005173571428571429 | -0.0995234920955014 | -0.00523590744057846 | -0.09428758465492294 | 360157.56857805 | -2.618e-07
0.0005176071428571428 | -0.10153586096330611 | -0.006242683970918885 | -0.09529317699238722 | 305295.5345370804 | -3.1213e-07
0.0005178571428571428 | -0.10287744020850922 | -0.006242683970918885 | -0.09663475623759034 | 309593.6193078385 | -3.1213e-07
0.0005181071428571429 | -0.10421901945371234 | -0.005907091794138743 | -0.0983119276595736 | 332860.67352846183 | -2.9535e-07
0.0005183571428571429 | -0.10556059869891549 | -0.0055714996173586015 | -0.09998909908155688 | 358930.6504483288 | -2.7857e-07
0.0005186071428571428 | -0.10723757275541937 | -0.006578276147699027 | -0.10065929660772034 | 306035.4851260822 | -3.2891e-07
0.0005188571428571428 | -0.10857915200062251 | -0.005907091794138743 | -0.10267206020648377 | 347623.03950772923 | -2.9535e-07
0.0005191071428571429 | -0.10992073124582563 | -0.0055714996173586015 | -0.10434923162846703 | 374582.20872296527 | -2.7857e-07
0.0005193571428571428 | -0.11092691567972798 | -0.00523590744057846 | -0.10569100823914952 | 403716.106285763 | -2.618e-07
0.0005196071428571428 | -0.11126231049102875 | -0.0055714996173586015 | -0.10569081087367015 | 379398.07280746876 | -2.7857e-07
0.0005198571428571429 | -0.1126038897362319 | -0.00523590744057846 | -0.10736798229565343 | 410121.7735957207 | -2.618e-07
0.0005201071428571428 | -0.11461625860403657 | -0.005907091794138743 | -0.10870916680989783 | 368063.2385559455 | -2.9535e-07
0.0005203571428571428 | -0.11461625860403657 | -0.0055714996173586015 | -0.10904475898667797 | 391437.7330187276 | -2.7857e-07
0.0005206071428571429 | -0.11562244303793892 | -0.006242683970918885 | -0.10937975906702004 | 350425.424630041 | -3.1213e-07
0.0005208571428571429 | -0.11696402228314204 | -0.005907091794138743 | -0.1110569304890033 | 376012.2048524741 | -2.9535e-07
0.0005211071428571428 | -0.11830560152834516 | -0.006578276147699027 | -0.11172732538064613 | 339685.7257800785 | -3.2891e-07
0.0005213571428571429 | -0.11931178596224751 | -0.006578276147699027 | -0.11273350981454848 | 342744.8385668054 | -3.2891e-07
0.0005216071428571429 | -0.11998257558484907 | -0.0055714996173586015 | -0.11441107596749046 | 410701.1893567417 | -2.7857e-07
0.0005218571428571428 | -0.12199494445265377 | -0.0069138683244791685 | -0.1150810761281746 | 332899.24171890796 | -3.4569e-07
0.0005221071428571428 | -0.12333652369785689 | -0.006578276147699027 | -0.11675824755015786 | 354981.28971371317 | -3.2891e-07
0.0005223571428571429 | -0.12400731332045845 | -0.006242683970918885 | -0.11776462934953956 | 377288.45444727945 | -3.1213e-07
0.0005226071428571428 | -0.12534889256566156 | -0.006578276147699027 | -0.11877061641796254 | 361099.515287167 | -3.2891e-07
0.0005228571428571428 | -0.12669047181086468 | -0.006242683970918885 | -0.1204477878399458 | 385884.6239887957 | -3.1213e-07
0.0005231071428571429 | -0.1283674458673686 | -0.006578276147699027 | -0.12178916971966956 | 370276.8536473478 | -3.2891e-07
0.0005233571428571428 | -0.12903823548997015 | -0.0055714996173586015 | -0.12346673587261155 | 443208.2719271406 | -2.7857e-07
0.0005236071428571428 | -0.1300444199238725 | -0.00523590744057846 | -0.12480851248329404 | 476740.71361928154 | -2.618e-07
0.0005238571428571429 | -0.13071520954647406 | -0.0055714996173586015 | -0.12514370992911547 | 449228.1020327701 | -2.7857e-07
0.0005241071428571429 | -0.1320567887916772 | -0.00523590744057846 | -0.12682088135109876 | 484427.51439123094 | -2.618e-07
0.0005243571428571428 | -0.13373376284818111 | -0.006242683970918885 | -0.12749107887726224 | 408449.56903527613 | -3.1213e-07
0.0005246071428571429 | -0.13473994728208344 | -0.006242683970918885 | -0.12849726331116457 | 411673.13261334464 | -3.1213e-07
0.0005248571428571429 | -0.1357461317159858 | -0.006578276147699027 | -0.12916785556828678 | 392710.3474166787 | -3.2891e-07
0.0005251071428571428 | -0.1370877109611889 | -0.0069138683244791685 | -0.13017384263670975 | 376558.63990298344 | -3.4569e-07
0.0005253571428571428 | -0.13876468501769282 | -0.0069138683244791685 | -0.13185081669321366 | 381409.68414565857 | -3.4569e-07
0.0005256071428571429 | -0.1391000798289936 | -0.006578276147699027 | -0.1325218036812946 | 402907.3900391018 | -3.2891e-07
0.0005258571428571428 | -0.14077705388549752 | -0.006242683970918885 | -0.13453436991457865 | 431014.51408175647 | -3.1213e-07
0.0005261071428571428 | -0.1427894227533022 | -0.006578276147699027 | -0.13621114660560318 | 414124.1369237672 | -3.2891e-07
0.0005263571428571429 | -0.14379560718720455 | -0.006578276147699027 | -0.13721733103950554 | 417183.2497104941 | -3.2891e-07
0.0005266071428571428 | -0.14480179162110687 | -0.006578276147699027 | -0.13822351547340786 | 420242.36249722104 | -3.2891e-07
0.0005268571428571428 | -0.14647876567761078 | -0.0069138683244791685 | -0.13956489735313163 | 403724.4876619638 | -3.4569e-07
0.0005271071428571429 | -0.14748495011151314 | -0.00724946050125931 | -0.14023548961025384 | 386885.3125991745 | -3.6247e-07
0.0005273571428571429 | -0.1484911345454155 | -0.005907091794138743 | -0.14258404275127676 | 482755.466548715 | -2.9535e-07
0.0005276071428571428 | -0.14949731897931784 | -0.005907091794138743 | -0.1435902271851791 | 486162.1663900844 | -2.9535e-07
0.0005278571428571428 | -0.15083889822452096 | -0.006578276147699027 | -0.14426062207682194 | 438597.0392175827 | -3.2891e-07
0.0005281071428571429 | -0.1518450826584233 | -0.006242683970918885 | -0.14560239868750444 | 466473.7134405112 | -3.1213e-07
0.0005283571428571428 | -0.15385745152622798 | -0.0055714996173586015 | -0.1482859519088694 | 532301.7574904562 | -2.7857e-07
0.0005286071428571428 | -0.15419284633752878 | -0.006242683970918885 | -0.1479501623666099 | 473995.361789338 | -3.1213e-07
0.0005288571428571429 | -0.1555344255827319 | -0.0069138683244791685 | -0.14862055725825274 | 429920.1265724092 | -3.4569e-07
0.0005291071428571428 | -0.15754679445053657 | -0.006578276147699027 | -0.15096851830283756 | 458991.1244624289 | -3.2891e-07
0.0005293571428571428 | -0.15855297888443892 | -0.0069138683244791685 | -0.15163911055995977 | 438652.0062092243 | -3.4569e-07
0.0005296071428571429 | -0.15922376850704048 | -0.0069138683244791685 | -0.15230990018256133 | 440592.4239062943 | -3.4569e-07
0.0005298571428571428 | -0.1605653477522436 | -0.0069138683244791685 | -0.15365147942776444 | 444473.2593004343 | -3.4569e-07
0.0005301071428571428 | -0.1622423218087475 | -0.0069138683244791685 | -0.15532845348426835 | 449324.3035431094 | -3.4569e-07
0.0005303571428571429 | -0.16291311143134907 | -0.006578276147699027 | -0.15633483528365005 | 475306.3926583058 | -3.2891e-07
0.0005306071428571429 | -0.16324850624264986 | -0.006242683970918885 | -0.157005822271731 | 503007.43399195554 | -3.1213e-07
0.0005308571428571428 | -0.16492548029915377 | -0.006578276147699027 | -0.15834720415145476 | 481424.61823175976 | -3.2891e-07
0.0005311071428571428 | -0.1662670595443569 | -0.006578276147699027 | -0.15968878339665787 | 485503.43528072897 | -3.2891e-07
0.0005313571428571429 | -0.16593166473305612 | -0.005907091794138743 | -0.1600245729389174 | 541804.9304657845 | -2.9535e-07
0.0005316071428571428 | -0.16693784916695845 | -0.005907091794138743 | -0.16103075737281972 | 545211.6303071538 | -2.9535e-07
0.0005318571428571428 | -0.16895021803476315 | -0.006242683970918885 | -0.16270753406384428 | 521274.2942676777 | -3.1213e-07
0.0005321071428571429 | -0.17029179727996627 | -0.006578276147699027 | -0.16371352113226725 | 497739.8864276367 | -3.2891e-07
0.0005323571428571428 | -0.17163337652516938 | -0.006242683970918885 | -0.1653906925542505 | 529870.4638091939 | -3.1213e-07
0.0005326071428571428 | -0.1733103505816733 | -0.0069138683244791685 | -0.16639648225719414 | 481341.1955447648 | -3.4569e-07
0.0005328571428571429 | -0.17465192982687644 | -0.00724946050125931 | -0.16740246932561714 | 461834.28214151255 | -3.6247e-07
0.0005331071428571429 | -0.17565811426077876 | -0.0069138683244791685 | -0.1687442459362996 | 488132.65748450987 | -3.4569e-07
0.0005333571428571428 | -0.17733508831728267 | -0.00724946050125931 | -0.17008562781602338 | 469236.64950371865 | -3.6247e-07
0.0005336071428571429 | -0.1786766675624858 | -0.007585052678039452 | -0.17109161488444635 | 451128.3497866736 | -3.7925e-07
0.0005338571428571429 | -0.17901206237378658 | -0.00724946050125931 | -0.1717626018725273 | 473863.12910509756 | -3.6247e-07
0.0005341071428571428 | -0.1803536416189897 | -0.00724946050125931 | -0.1731041811177304 | 477564.3127862006 | -3.6247e-07
0.0005343571428571428 | -0.18169522086419285 | -0.007585052678039452 | -0.1741101681861534 | 459087.5649163101 | -3.7925e-07
0.0005346071428571429 | -0.18270140529809517 | -0.007920644854819593 | -0.1747807604432756 | 441329.623147853 | -3.9603e-07
0.0005348571428571428 | -0.18337219492069676 | -0.007585052678039452 | -0.17578714224265732 | 463509.35109944135 | -3.7925e-07
0.0005351071428571428 | -0.18471377416589987 | -0.00724946050125931 | -0.17746431366464058 | 489593.1597497858 | -3.6247e-07
0.0005353571428571429 | -0.18538456378850143 | -0.006242683970918885 | -0.17914187981758256 | 573925.8327094652 | -3.1213e-07
0.0005356071428571428 | -0.186055353411103 | -0.006242683970918885 | -0.17981266944018412 | 576074.8750948441 | -3.1213e-07
0.0005358571428571428 | -0.1877323274676069 | -0.006242683970918885 | -0.18148964349668803 | 581447.4810582919 | -3.1213e-07
0.0005361071428571429 | -0.18873851190150925 | -0.006242683970918885 | -0.18249582793059038 | 584671.0446363605 | -3.1213e-07
0.0005363571428571429 | -0.19075088076931393 | -0.007920644854819593 | -0.18283023591449435 | 461654.9265007 | -3.9603e-07
0.0005366071428571428 | -0.1914216703919155 | -0.007585052678039452 | -0.18383661771387605 | 484733.9247784717 | -3.7925e-07
0.0005368571428571428 | -0.19276324963711863 | -0.0069138683244791685 | -0.18584938131263948 | 537613.3087597956 | -3.4569e-07
0.0005371071428571429 | -0.1934340392597202 | -0.00724946050125931 | -0.1861845787584609 | 513650.853676956 | -3.6247e-07
0.0005373571428571428 | -0.1951110133162241 | -0.007920644854819593 | -0.18719036846140452 | 472664.4658168255 | -3.9603e-07
0.0005376071428571428 | -0.19678798737272798 | -0.007585052678039452 | -0.18920293469468855 | 498883.6405644919 | -3.7925e-07
0.0005378571428571429 | -0.19745877699532957 | -0.0069138683244791685 | -0.19054490867085042 | 551196.2326392857 | -3.4569e-07
0.0005381071428571428 | -0.1988003562405327 | -0.007585052678039452 | -0.19121530356249325 | 504189.7839842496 | -3.7925e-07
0.0005383571428571428 | -0.2001419354857358 | -0.007920644854819593 | -0.19222129063091623 | 485367.78041235486 | -3.9603e-07
0.0005386071428571429 | -0.20114811991963816 | -0.00724946050125931 | -0.19389865941837886 | 534932.6598432988 | -3.6247e-07
0.0005388571428571428 | -0.20349588359874363 | -0.008591829208379876 | -0.19490405439036376 | 453696.29601172195 | -4.2959e-07
0.0005391071428571428 | -0.20416667322134519 | -0.008591829208379876 | -0.19557484401296532 | 455257.7554083946 | -4.2959e-07
0.0005393571428571429 | -0.20383127841004442 | -0.0069138683244791685 | -0.19691741008556526 | 569630.2007614509 | -3.4569e-07
0.0005396071428571429 | -0.20483746284394674 | -0.006578276147699027 | -0.19825918669624773 | 602769.4254385948 | -3.2891e-07
0.0005398571428571428 | -0.2058436472778491 | -0.006578276147699027 | -0.19926537113015008 | 605828.5382253217 | -3.2891e-07
0.0005401071428571428 | -0.20819141095695456 | -0.00724946050125931 | -0.20094195045569527 | 554363.8741690902 | -3.6247e-07
0.0005403571428571429 | -0.20986838501345847 | -0.00724946050125931 | -0.20261892451219918 | 558990.353770469 | -3.6247e-07
0.0005406071428571428 | -0.21020377982475924 | -0.0069138683244791685 | -0.20328991150028008 | 588064.1688836161 | -3.4569e-07
0.0005408571428571428 | -0.21053917463606003 | -0.0069138683244791685 | -0.20362530631158088 | 589034.3777321512 | -3.4569e-07
0.0005411071428571429 | -0.21188075388126315 | -0.006578276147699027 | -0.20530247773356414 | 624183.2149456833 | -3.2891e-07
0.0005413571428571428 | -0.2132223331264663 | -0.007585052678039452 | -0.20563728044842686 | 542217.1451591791 | -3.7925e-07
0.0005416071428571428 | -0.2148993071829702 | -0.008256237031599735 | -0.20664307015137048 | 500574.46112670813 | -4.1281e-07
0.0005418571428571429 | -0.2165762812394741 | -0.007585052678039452 | -0.20899122856143465 | 551060.7175254415 | -3.7925e-07
0.0005421071428571428 | -0.21758246567337644 | -0.007585052678039452 | -0.209997412995337 | 553713.7892353204 | -3.7925e-07
0.0005423571428571428 | -0.21925943972988035 | -0.008591829208379876 | -0.2106676105215005 | 490390.5918335292 | -4.2959e-07
0.0005426071428571429 | -0.21925943972988035 | -0.007585052678039452 | -0.2116743870518409 | 558135.5754184518 | -3.7925e-07
0.0005428571428571429 | -0.2202656241637827 | -0.00724946050125931 | -0.2130161636625234 | 587674.5272990182 | -3.6247e-07
0.0005431071428571428 | -0.22160720340898582 | -0.007920644854819593 | -0.21368655855416624 | 539568.5893532803 | -3.9603e-07
0.0005433571428571428 | -0.22294878265418894 | -0.007920644854819593 | -0.21502813779936936 | 542956.139912088 | -3.9603e-07
0.0005436071428571429 | -0.2239549670880913 | -0.00724946050125931 | -0.216705506586832 | 597852.7824220516 | -3.6247e-07
0.0005438571428571428 | -0.22429036189939208 | -0.006578276147699027 | -0.21771208575169307 | 661912.2726486488 | -3.2891e-07
0.0005441071428571428 | -0.22596733595589596 | -0.007585052678039452 | -0.21838228327785653 | 575822.720150977 | -3.7925e-07
0.0005443571428571429 | -0.22697352038979832 | -0.007585052678039452 | -0.21938846771175888 | 578475.7918608559 | -3.7925e-07
0.0005446071428571428 | -0.22831509963500143 | -0.007585052678039452 | -0.220730046956962 | 582013.220807361 | -3.7925e-07
0.0005448571428571428 | -0.22965667888020458 | -0.007920644854819593 | -0.221736034025385 | 559893.8927061273 | -3.9603e-07
0.0005451071428571429 | -0.2306628633141069 | -0.008256237031599735 | -0.22240662628250718 | 538760.2740359152 | -4.1281e-07
0.0005453571428571429 | -0.23166904774800925 | -0.007585052678039452 | -0.22408399506996982 | 590856.7931736235 | -3.7925e-07
0.0005456071428571428 | -0.23334602180451317 | -0.008256237031599735 | -0.22508978477291344 | 545259.9868715248 | -4.1281e-07
0.0005458571428571429 | -0.23401681142711472 | -0.008927421385160018 | -0.22508939004195472 | 504265.1855016478 | -4.4637e-07
0.0005461071428571429 | -0.23569378548361863 | -0.008256237031599735 | -0.2274375484520189 | 550947.2356026834 | -4.1281e-07
0.0005463571428571428 | -0.23770615435142334 | -0.008927421385160018 | -0.22877873296626333 | 512530.37824911106 | -4.4637e-07
0.0005466071428571428 | -0.2383769439740249 | -0.008927421385160018 | -0.2294495225888649 | 514033.1405668315 | -4.4637e-07
0.0005468571428571429 | -0.23938312840792722 | -0.008256237031599735 | -0.2311268913763275 | 559884.3407516468 | -4.1281e-07
0.0005471071428571428 | -0.239718523219228 | -0.007585052678039452 | -0.23213347054118857 | 612081.366852654 | -3.7925e-07
0.0005473571428571428 | -0.24072470765313037 | -0.007585052678039452 | -0.23313965497509093 | 614734.4385625329 | -3.7925e-07
0.0005476071428571429 | -0.24106010246443113 | -0.007920644854819593 | -0.23313945760961155 | 588688.0724559939 | -3.9603e-07
0.0005478571428571428 | -0.24307247133223583 | -0.007920644854819593 | -0.23515182647741625 | 593769.3982942057 | -3.9603e-07
0.0005481071428571428 | -0.24407865576613816 | -0.00724946050125931 | -0.23682919526487886 | 653370.5376385982 | -3.6247e-07
0.0005483571428571429 | -0.2454202350113413 | -0.007920644854819593 | -0.23749959015652172 | 599697.6117721193 | -3.9603e-07
0.0005486071428571429 | -0.24642641944524363 | -0.007585052678039452 | -0.2388413667672042 | 629768.5115851793 | -3.7925e-07
0.0005488571428571428 | -0.24810339350174754 | -0.007585052678039452 | -0.2405183408237081 | 634190.2977683106 | -3.7925e-07
0.0005491071428571428 | -0.24843878831304833 | -0.00724946050125931 | -0.24118932781178903 | 665399.3846021834 | -3.6247e-07
0.0005493571428571429 | -0.24978036755825145 | -0.007585052678039452 | -0.242195314880212 | 638612.083951442 | -3.7925e-07
0.0005496071428571428 | -0.2511219468034546 | -0.007585052678039452 | -0.24353689412541518 | 642149.5128979471 | -3.7925e-07
0.0005498571428571428 | -0.25279892085995853 | -0.008256237031599735 | -0.2445426838283588 | 592382.9049296954 | -4.1281e-07
0.0005501071428571429 | -0.25380510529386086 | -0.008591829208379876 | -0.245213276085481 | 570805.7507621704 | -4.2959e-07
0.0005503571428571428 | -0.2548112897277632 | -0.008591829208379876 | -0.24621946051938332 | 573147.9398571793 | -4.2959e-07
0.0005506071428571428 | -0.2564882637842671 | -0.008591829208379876 | -0.24789643457588723 | 577051.588348861 | -4.2959e-07
0.0005508571428571429 | -0.25749444821816947 | -0.008927421385160018 | -0.24856702683300946 | 556861.8666218679 | -4.4637e-07
0.0005511071428571428 | -0.2588360274633726 | -0.007920644854819593 | -0.250915382608553 | 633573.1173601977 | -3.9603e-07
0.0005513571428571428 | -0.2595068170859741 | -0.007585052678039452 | -0.2519217644079347 | 664258.4438136037 | -3.7925e-07
0.0005516071428571429 | -0.2608483963311773 | -0.007920644854819593 | -0.2529277514763577 | 638654.4431984095 | -3.9603e-07
0.0005518571428571429 | -0.2618545807650796 | -0.007920644854819593 | -0.25393393591026003 | 641195.1061175152 | -3.9603e-07
0.0005521071428571428 | -0.26420234444418506 | -0.008591829208379876 | -0.2556105152358052 | 595008.3714105964 | -4.2959e-07
0.0005523571428571428 | -0.26420234444418506 | -0.008256237031599735 | -0.25594610741258533 | 620006.6844810366 | -4.1281e-07
0.0005526071428571429 | -0.26554392368938823 | -0.008927421385160018 | -0.2566165023042282 | 574895.0144345148 | -4.4637e-07
0.0005528571428571428 | -0.26587931850068897 | -0.008256237031599735 | -0.25762308146908924 | 624069.0050032927 | -4.1281e-07
0.0005531071428571428 | -0.26722089774589214 | -0.008256237031599735 | -0.2589646607142924 | 627318.8614210977 | -4.1281e-07
0.0005533571428571429 | -0.26856247699109526 | -0.008927421385160018 | -0.25963505560593525 | 581657.4448642574 | -4.4637e-07
0.0005536071428571428 | -0.2695686614249976 | -0.008927421385160018 | -0.2606412400398376 | 583911.5883408381 | -4.4637e-07
0.0005538571428571428 | -0.2715810302928023 | -0.008256237031599735 | -0.26332479326120256 | 637880.8947789634 | -4.1281e-07
0.0005541071428571429 | -0.2719164251041031 | -0.008256237031599735 | -0.26366018807250335 | 638693.3588834145 | -4.1281e-07
0.0005543571428571428 | -0.2732580043493062 | -0.008591829208379876 | -0.26466617514092633 | 616088.0732656772 | -4.2959e-07
0.0005546071428571428 | -0.2742641887832085 | -0.007585052678039452 | -0.2666791361051691 | 703170.1622251595 | -3.7925e-07
0.0005548571428571429 | -0.27560576802841164 | -0.008256237031599735 | -0.2673495309968119 | 647630.4640323779 | -4.1281e-07
0.0005551071428571429 | -0.27560576802841164 | -0.007585052678039452 | -0.2680207153503722 | 706707.5911716645 | -3.7925e-07
0.0005553571428571428 | -0.27694734727361475 | -0.007920644854819593 | -0.26902670241879517 | 679305.0499041034 | -3.9603e-07
0.0005556071428571428 | -0.27895971614141946 | -0.008256237031599735 | -0.27070347910981973 | 655755.10507689 | -4.1281e-07
0.0005558571428571429 | -0.27963050576402104 | -0.008591829208379876 | -0.2710386765556412 | 630921.9375340673 | -4.2959e-07
0.0005561071428571428 | -0.28063669019792337 | -0.007920644854819593 | -0.2727160453431038 | 688620.8139408249 | -3.9603e-07
0.0005563571428571428 | -0.2819782694431265 | -0.008256237031599735 | -0.27372203241152676 | 663067.2820169509 | -4.1281e-07
0.0005566071428571429 | -0.28298445387702886 | -0.008927421385160018 | -0.27405703249186886 | 613966.8346952496 | -4.4637e-07
0.0005568571428571428 | -0.2833198486883296 | -0.008591829208379876 | -0.27472801947994974 | 639509.9642157668 | -4.2959e-07
0.0005571071428571428 | -0.2849968227448335 | -0.00926301356194016 | -0.27573380918289336 | 595343.6370121005 | -4.6315e-07
0.0005573571428571429 | -0.28633840199003663 | -0.00926301356194016 | -0.2770753884280965 | 598240.2736978448 | -4.6315e-07
0.0005576071428571429 | -0.2876799812352398 | -0.009598605738720302 | -0.2780813754965195 | 579420.3513844786 | -4.7993e-07
0.0005578571428571428 | -0.28935695529174366 | -0.009598605738720302 | -0.27975834955302337 | 582914.5548180856 | -4.7993e-07
0.0005581071428571429 | -0.29103392934824757 | -0.008927421385160018 | -0.28210650796308756 | 631999.9825078964 | -4.4637e-07
0.0005583571428571429 | -0.29237550859345074 | -0.009598605738720302 | -0.28277690285473045 | 589204.1209985787 | -4.7993e-07
0.0005586071428571428 | -0.29338169302735306 | -0.009598605738720302 | -0.2837830872886328 | 591300.643058743 | -4.7993e-07
0.0005588571428571428 | -0.29371708783865386 | -0.008927421385160018 | -0.28478966645349385 | 638011.0317787786 | -4.4637e-07
0.0005591071428571429 | -0.29405248264995465 | -0.008927421385160018 | -0.28512506126479464 | 638762.412937639 | -4.4637e-07
0.0005593571428571428 | -0.2947232722725562 | -0.008927421385160018 | -0.2857958508873962 | 640265.1752553595 | -4.4637e-07
0.0005596071428571428 | -0.2960648515177593 | -0.008256237031599735 | -0.2878086144861596 | 697190.7744039019 | -4.1281e-07
0.0005598571428571429 | -0.2970710359516617 | -0.008256237031599735 | -0.28881479892006195 | 699628.1667172557 | -4.1281e-07
0.0005601071428571428 | -0.2987480100081656 | -0.008927421385160018 | -0.2898205886230056 | 649281.749161683 | -4.4637e-07
0.0005603571428571428 | -0.30042498406466944 | -0.008927421385160018 | -0.29149756267950944 | 653038.6549559843 | -4.4637e-07
0.0005606071428571429 | -0.30076037887597024 | -0.008256237031599735 | -0.2925041418443705 | 708565.2718662189 | -4.1281e-07
0.0005608571428571429 | -0.30210195812117335 | -0.00926301356194016 | -0.2928389445592332 | 632275.7547553398 | -4.6315e-07
0.0005611071428571428 | -0.30310814255507573 | -0.00926301356194016 | -0.2938451289931356 | 634448.2322696482 | -4.6315e-07
0.0005613571428571428 | -0.30444972180027885 | -0.008927421385160018 | -0.29552230041511884 | 662055.2288623078 | -4.4637e-07
0.0005616071428571429 | -0.3054559062341812 | -0.008927421385160018 | -0.29652848484902117 | 664309.3723388886 | -4.4637e-07
0.0005618571428571428 | -0.3067974854793843 | -0.00926301356194016 | -0.29753447191744414 | 642413.9831554448 | -4.6315e-07
0.0005621071428571428 | -0.3084744595358882 | -0.00926301356194016 | -0.29921144597394805 | 646034.7790126251 | -4.6315e-07
0.0005623571428571429 | -0.3094806439697906 | -0.008927421385160018 | -0.3005532225846306 | 673325.9462452121 | -4.4637e-07
0.0005626071428571428 | -0.3108222232149937 | -0.00926301356194016 | -0.30155920965305355 | 651103.8932126777 | -4.6315e-07
0.0005628571428571428 | -0.3111576180262945 | -0.008927421385160018 | -0.3022301966411345 | 677082.8520395135 | -4.4637e-07
0.0005631071428571429 | -0.3124991972714976 | -0.008591829208379876 | -0.30390736806311774 | 707433.447971027 | -4.2959e-07
0.0005633571428571428 | -0.31350538170539993 | -0.00926301356194016 | -0.3042423681434598 | 656897.1665841661 | -4.6315e-07
0.0005636071428571428 | -0.3145115661393023 | -0.00926301356194016 | -0.30524855257736216 | 659069.6440984744 | -4.6315e-07
0.0005638571428571429 | -0.31551775057320464 | -0.008927421385160018 | -0.30659032918804463 | 686850.8071046972 | -4.4637e-07
0.0005641071428571429 | -0.31652393500710696 | -0.008927421385160018 | -0.30759651362194695 | 689104.9505812781 | -4.4637e-07
0.0005643571428571428 | -0.31719472462970855 | -0.008927421385160018 | -0.30826730324454854 | 690607.7128989986 | -4.4637e-07
0.0005646071428571428 | -0.31853630387491166 | -0.007585052678039452 | -0.3109512511968722 | 819905.3174598266 | -3.7925e-07
0.0005648571428571429 | -0.31920709349751325 | -0.00724946050125931 | -0.31195763299625395 | 860636.8237803724 | -3.6247e-07
0.0005651071428571428 | -0.3208840675540171 | -0.008591829208379876 | -0.31229223834563724 | 726951.6904294349 | -4.2959e-07
0.0005653571428571428 | -0.3215548571766187 | -0.008256237031599735 | -0.31329862014501897 | 758938.0463421942 | -4.1281e-07
0.0005656071428571429 | -0.3232318312331226 | -0.008256237031599735 | -0.3149755942015229 | 763000.3668644503 | -4.1281e-07
0.0005658571428571428 | -0.3249088052896265 | -0.009598605738720302 | -0.3153101995509062 | 656991.6676105582 | -4.7993e-07
0.0005661071428571428 | -0.32591498972352884 | -0.009934197915500443 | -0.3159807918080284 | 636147.5672132522 | -4.9671e-07
0.0005663571428571429 | -0.3269211741574312 | -0.00926301356194016 | -0.31765816059549107 | 685863.5334416089 | -4.6315e-07
0.0005666071428571428 | -0.32826275340263433 | -0.009598605738720302 | -0.31866414766391404 | 663980.0744777726 | -4.7993e-07
0.0005668571428571428 | -0.32960433264783745 | -0.009934197915500443 | -0.319670134732337 | 643575.1279598568 | -4.9671e-07
0.0005671071428571429 | -0.32993972745913824 | -0.00926301356194016 | -0.3206767138971981 | 692380.9659845334 | -4.6315e-07
0.0005673571428571429 | -0.33094591189304057 | -0.008927421385160018 | -0.32201849050788056 | 721414.3404122703 | -4.4637e-07
0.0005676071428571428 | -0.3322874911382437 | -0.008927421385160018 | -0.3233600697530837 | 724419.8650477115 | -4.4637e-07
0.0005678571428571428 | -0.3326228859495445 | -0.009598605738720302 | -0.3230242802108242 | 673065.0034051512 | -4.7993e-07
0.0005681071428571429 | -0.3336290703834468 | -0.00926301356194016 | -0.32436605682150665 | 700346.7168703302 | -4.6315e-07
0.0005683571428571428 | -0.3353060444399507 | -0.009934197915500443 | -0.3253718465244503 | 655054.0854773365 | -4.9671e-07
0.0005686071428571428 | -0.33497064962865 | -0.00926301356194016 | -0.3257076360667098 | 703243.3535560746 | -4.6315e-07
0.0005688571428571429 | -0.33664762368515383 | -0.00926301356194016 | -0.3273846101232137 | 706864.1494132547 | -4.6315e-07
0.0005691071428571428 | -0.337989202930357 | -0.00926301356194016 | -0.32872618936841685 | 709760.7860989991 | -4.6315e-07
0.0005693571428571428 | -0.3389953873642593 | -0.008927421385160018 | -0.3300679659790993 | 739447.4882249172 | -4.4637e-07
0.0005696071428571429 | -0.34033696660946244 | -0.00926301356194016 | -0.3310739530475223 | 714829.9002990514 | -4.6315e-07
0.0005698571428571429 | -0.34167854585466556 | -0.00926301356194016 | -0.3324155322927254 | 717726.5369847957 | -4.6315e-07
0.0005701071428571428 | -0.34335551991116947 | -0.009934197915500443 | -0.33342132199566904 | 671259.6725608374 | -4.9671e-07
0.0005703571428571429 | -0.3446970991563726 | -0.01127656662262101 | -0.3334205325337516 | 591351.1509166338 | -5.6383e-07
0.0005706071428571429 | -0.3450324939676734 | -0.009934197915500443 | -0.33509829605217295 | 674635.8365365667 | -4.9671e-07
0.0005708571428571428 | -0.3470448628354781 | -0.010269790092280585 | -0.3367750727431975 | 655855.8056533963 | -5.1349e-07
0.0005711071428571428 | -0.3470448628354781 | -0.009934197915500443 | -0.33711066491997765 | 678687.233307442 | -4.9671e-07
0.0005713571428571429 | -0.3470448628354781 | -0.008591829208379876 | -0.3384530336270982 | 787848.6068996682 | -4.2959e-07
0.0005716071428571428 | -0.3490572317032828 | -0.008591829208379876 | -0.3404654024949029 | 792532.9850896862 | -4.2959e-07
0.0005718571428571428 | -0.3497280213258843 | -0.008591829208379876 | -0.34113619211750446 | 794094.4444863588 | -4.2959e-07
0.0005721071428571429 | -0.3503988109484859 | -0.008591829208379876 | -0.34180698174010604 | 795655.9038830315 | -4.2959e-07
0.0005723571428571428 | -0.35140499538238823 | -0.008256237031599735 | -0.3431487583507885 | 831247.3516383523 | -4.1281e-07
0.0005726071428571428 | -0.35308196943889214 | -0.009598605738720302 | -0.34348336370017185 | 715694.285295159 | -4.7993e-07
0.0005728571428571429 | -0.35442354868409526 | -0.010269790092280585 | -0.3441537585918147 | 670225.4973069063 | -5.1349e-07
0.0005731071428571429 | -0.35509433830669684 | -0.00926301356194016 | -0.3458313247447567 | 746692.9038422384 | -4.6315e-07
0.0005733571428571428 | -0.3557651279292984 | -0.009598605738720302 | -0.3461665221905781 | 721285.0107889303 | -4.7993e-07
0.0005736071428571428 | -0.3577774967971031 | -0.010940974445840869 | -0.3468365223512622 | 634013.9519896413 | -5.4705e-07
0.0005738571428571429 | -0.3587836812310054 | -0.009598605738720302 | -0.3491850754922851 | 727574.5769694233 | -4.7993e-07
0.0005741071428571428 | -0.3601252604762086 | -0.010269790092280585 | -0.349855470383928 | 681329.349948255 | -5.1349e-07
0.0005743571428571428 | -0.3614668397214117 | -0.010605382269060727 | -0.350861457452351 | 661666.7811700206 | -5.3027e-07
0.0005746071428571429 | -0.3621376293440132 | -0.009934197915500443 | -0.3522034314285128 | 709072.7090890061 | -4.9671e-07
0.0005748571428571428 | -0.362473024155314 | -0.00926301356194016 | -0.35321001059337387 | 762624.4056138318 | -4.6315e-07
0.0005751071428571428 | -0.3628084189666148 | -0.00926301356194016 | -0.35354540540467466 | 763348.5647852678 | -4.6315e-07
0.0005753571428571429 | -0.36381460340051713 | -0.010269790092280585 | -0.35354481330823656 | 688514.1957750098 | -5.1349e-07
0.0005756071428571428 | -0.36616236707962263 | -0.009934197915500443 | -0.3562281691641222 | 717175.5026307565 | -4.9671e-07
0.0005758571428571428 | -0.36683315670222416 | -0.009598605738720302 | -0.35723455096350387 | 744346.7534507378 | -4.7993e-07
0.0005761071428571429 | -0.36851013075872807 | -0.009598605738720302 | -0.3589115250200078 | 747840.956884345 | -4.7993e-07
0.0005763571428571429 | -0.36851013075872807 | -0.008927421385160018 | -0.35958270937356807 | 805569.0302046222 | -4.4637e-07
0.0005766071428571428 | -0.370187104815232 | -0.008927421385160018 | -0.361259683430072 | 809325.9359989237 | -4.4637e-07
0.0005768571428571428 | -0.3705224996265328 | -0.008591829208379876 | -0.3619306704181529 | 842499.6857832108 | -4.2959e-07
0.0005771071428571429 | -0.3721994736830367 | -0.009598605738720302 | -0.3626008679443164 | 755528.2044382809 | -4.7993e-07
0.0005773571428571428 | -0.3728702633056382 | -0.00926301356194016 | -0.36360724974369807 | 785073.3399283497 | -4.6315e-07
0.0005776071428571428 | -0.3745472373621421 | -0.00926301356194016 | -0.365284223800202 | 788694.1357855301 | -4.6315e-07
0.0005778571428571429 | -0.3755534217960445 | -0.009934197915500443 | -0.3656192238805441 | 736082.0208948408 | -4.9671e-07
0.0005781071428571428 | -0.37622421141864604 | -0.009598605738720302 | -0.36662560567992575 | 763914.292678938 | -4.7993e-07
0.0005783571428571428 | -0.37857197509775153 | -0.009598605738720302 | -0.36897336935903124 | 768806.1774859882 | -4.7993e-07
0.0005786071428571429 | -0.37957815953165386 | -0.009934197915500443 | -0.3696439616161534 | 744184.8144365911 | -4.9671e-07
0.0005788571428571428 | -0.3789073699090523 | -0.008256237031599735 | -0.3706511328774526 | 897869.4082033519 | -4.1281e-07
0.0005791071428571428 | -0.380919738776857 | -0.008927421385160018 | -0.37199231739169697 | 833370.1330824528 | -4.4637e-07
0.0005793571428571429 | -0.38192592321075935 | -0.009598605738720302 | -0.37232731747203907 | 775794.5843532026 | -4.7993e-07
0.0005796071428571429 | -0.3825967128333609 | -0.009598605738720302 | -0.3729981070946406 | 777192.2657266454 | -4.7993e-07
0.0005798571428571428 | -0.383938292078564 | -0.009598605738720302 | -0.3743396863398437 | 779987.6284735311 | -4.7993e-07
0.0005801071428571428 | -0.3856152661350679 | -0.009598605738720302 | -0.3760166603963476 | 783481.8319071382 | -4.7993e-07
0.0005803571428571429 | -0.3866214505689703 | -0.010269790092280585 | -0.3763516604766897 | 732929.6063404044 | -5.1349e-07
0.0005806071428571428 | -0.3872922401915718 | -0.009598605738720302 | -0.37769363445285153 | 786976.0353407455 | -4.7993e-07
0.0005808571428571428 | -0.38863381943677494 | -0.009934197915500443 | -0.3786996215212745 | 762416.0999055296 | -4.9671e-07
0.0005811071428571429 | -0.3896400038706773 | -0.010269790092280585 | -0.37937021377839675 | 738808.1165622948 | -5.1349e-07
0.0005813571428571428 | -0.39098158311588044 | -0.010605382269060727 | -0.3803762008468197 | 717326.7142976978 | -5.3027e-07
0.0005816071428571428 | -0.39198776754978276 | -0.010605382269060727 | -0.38138238528072205 | 719224.2120179596 | -5.3027e-07
0.0005818571428571429 | -0.3933293467949859 | -0.010269790092280585 | -0.3830595567027053 | 745992.9623890498 | -5.1349e-07
0.0005821071428571429 | -0.39433553122888826 | -0.010940974445840869 | -0.3833945567830474 | 700841.7004918461 | -5.4705e-07
0.0005823571428571428 | -0.39467092604018905 | -0.010269790092280585 | -0.3844011359479085 | 748605.6335987789 | -5.1349e-07
0.0005826071428571429 | -0.39634790009669296 | -0.009934197915500443 | -0.38641370218119253 | 777946.4541938847 | -4.9671e-07
0.0005828571428571429 | -0.3976894793418961 | -0.010605382269060727 | -0.38708409707283536 | 729976.6990994427 | -5.3027e-07
0.0005831071428571428 | -0.3980248741531969 | -0.009934197915500443 | -0.38809067623769644 | 781322.618169614 | -4.9671e-07
0.0005833571428571428 | -0.3983602689644976 | -0.00926301356194016 | -0.38909725540255746 | 840109.4369574907 | -4.6315e-07
0.0005836071428571429 | -0.3997018482097007 | -0.009598605738720302 | -0.39010324247098044 | 812833.1407494387 | -4.7993e-07
0.0005838571428571428 | -0.4010434274549039 | -0.009934197915500443 | -0.39110922953940347 | 787399.7133259269 | -4.9671e-07
0.0005841071428571428 | -0.4027204015114078 | -0.009934197915500443 | -0.3927862035959074 | 790775.8773016562 | -4.9671e-07
0.0005843571428571429 | -0.40372658594531013 | -0.010269790092280585 | -0.39345679585302956 | 766241.1642644502 | -5.1349e-07
0.0005846071428571428 | -0.40439737556791167 | -0.010605382269060727 | -0.39379199329885095 | 742626.6839011875 | -5.3027e-07
0.0005848571428571428 | -0.40540356000181405 | -0.010605382269060727 | -0.39479817773275333 | 744524.1816214493 | -5.3027e-07
0.0005851071428571429 | -0.40674513924701716 | -0.010269790092280585 | -0.3964753491547366 | 772119.6744863406 | -5.1349e-07
0.0005853571428571429 | -0.40708053405831796 | -0.010940974445840869 | -0.3961395596124771 | 724139.447676101 | -5.4705e-07
0.0005856071428571428 | -0.40875750811482187 | -0.01127656662262101 | -0.39748094149220087 | 704968.0187138636 | -5.6383e-07
0.0005858571428571428 | -0.4094282977374234 | -0.010940974445840869 | -0.39848732329158254 | 728431.1379468848 | -5.4705e-07
0.0005861071428571429 | -0.4107698769826265 | -0.01127656662262101 | -0.3994933103600055 | 708537.134979745 | -5.6383e-07
0.0005863571428571428 | -0.4111052717939273 | -0.010940974445840869 | -0.40016429734808645 | 731496.6309974446 | -5.4705e-07
0.0005866071428571428 | -0.4121114562278297 | -0.01127656662262101 | -0.4008348896052087 | 710916.5458236662 | -5.6383e-07
0.0005868571428571429 | -0.413117640661732 | -0.009934197915500443 | -0.4031834427462316 | 811708.0939511781 | -4.9671e-07
0.0005871071428571428 | -0.41445921990693513 | -0.010940974445840869 | -0.40351824546109427 | 737627.6170985644 | -5.4705e-07
0.0005873571428571428 | -0.41546540434083745 | -0.010605382269060727 | -0.40486002207177674 | 763499.1588240665 | -5.3027e-07
0.0005876071428571429 | -0.4168069835860406 | -0.010269790092280585 | -0.40653719349376005 | 791714.7085593089 | -5.1349e-07
0.0005878571428571428 | -0.41781316801994295 | -0.010605382269060727 | -0.40720778575088223 | 767926.6535046772 | -5.3027e-07
0.0005881071428571428 | -0.4188193524538453 | -0.010605382269060727 | -0.40821397018478456 | 769824.1512249389 | -5.3027e-07
0.0005883571428571429 | -0.41949014207644686 | -0.010605382269060727 | -0.40888475980738614 | 771089.1497051135 | -5.3027e-07
0.0005886071428571429 | -0.42116711613295077 | -0.010605382269060727 | -0.41056173386389005 | 774251.6459055498 | -5.3027e-07
0.0005888571428571428 | -0.4225086953781539 | -0.01127656662262101 | -0.4112321287555329 | 729356.9798640542 | -5.6383e-07
0.0005891071428571428 | -0.4221733005668531 | -0.010269790092280585 | -0.4119035104745725 | 802165.3933982252 | -5.1349e-07
0.0005893571428571429 | -0.4235148798120562 | -0.010269790092280585 | -0.41324508971977564 | 804778.0646079542 | -5.1349e-07
0.0005896071428571428 | -0.4241856694346578 | -0.009934197915500443 | -0.41425147151915737 | 833990.7761909917 | -4.9671e-07
0.0005898571428571428 | -0.4255272486798609 | -0.010605382269060727 | -0.4149218664108002 | 782474.1360266837 | -5.3027e-07
0.0005901071428571429 | -0.4258626434911617 | -0.009598605738720302 | -0.4162640377524414 | 867342.7143137109 | -4.7993e-07
0.0005903571428571428 | -0.4278750123589664 | -0.010605382269060727 | -0.4172696300899057 | 786901.6307072946 | -5.3027e-07
0.0005906071428571428 | -0.42888119679286874 | -0.01127656662262101 | -0.41760463017024774 | 740659.1813726792 | -5.6383e-07
0.0005908571428571429 | -0.42888119679286874 | -0.009934197915500443 | -0.4189469988773683 | 843444.035323034 | -4.9671e-07
0.0005911071428571429 | -0.43055817084937265 | -0.010605382269060727 | -0.41995278858031193 | 791961.6246279926 | -5.3027e-07
0.0005913571428571428 | -0.43156435528327497 | -0.010940974445840869 | -0.4206233808374341 | 768895.6462142748 | -5.4705e-07
0.0005916071428571429 | -0.43189975009457576 | -0.010605382269060727 | -0.42129436782551505 | 794491.6215883414 | -5.3027e-07
0.0005918571428571429 | -0.4329059345284781 | -0.009934197915500443 | -0.42297173661297766 | 851546.8288647843 | -4.9671e-07
0.0005921071428571428 | -0.43424751377368126 | -0.010269790092280585 | -0.4239777236814007 | 825679.4342857869 | -5.1349e-07
0.0005923571428571428 | -0.4355890930188844 | -0.010940974445840869 | -0.4246481185730435 | 776252.8295356185 | -5.4705e-07
0.0005926071428571429 | -0.4365952774527867 | -0.010605382269060727 | -0.425989895183726 | 803346.6109495629 | -5.3027e-07
0.0005928571428571428 | -0.437601461886689 | -0.010940974445840869 | -0.42666048744084817 | 779931.4211962903 | -5.4705e-07
0.0005931071428571428 | -0.43961383075449373 | -0.012283343152961436 | -0.4273304876015323 | 695788.5687635547 | -6.1417e-07
0.0005933571428571429 | -0.4399492255657945 | -0.01127656662262101 | -0.4286726589431735 | 760289.3208350277 | -5.6383e-07
0.0005936071428571428 | -0.44129080481099764 | -0.010940974445840869 | -0.4303498303651568 | 786675.505907522 | -5.4705e-07
0.0005938571428571428 | -0.44296777886750155 | -0.01127656662262101 | -0.43169121224488055 | 765642.9952338501 | -5.6383e-07
0.0005941071428571429 | -0.44363856849010314 | -0.010940974445840869 | -0.4326975940442623 | 790967.1961783059 | -5.4705e-07
0.0005943571428571429 | -0.44464475292400546 | -0.010269790092280585 | -0.4343749628317249 | 845927.6361611873 | -5.1349e-07
0.0005946071428571428 | -0.445315542546607 | -0.010605382269060727 | -0.4347101602775463 | 819791.5911918312 | -5.3027e-07
0.0005948571428571428 | -0.4456509373579078 | -0.01127656662262101 | -0.4343743707352868 | 770401.8169216922 | -5.6383e-07
0.0005951071428571429 | -0.4469925166031109 | -0.010940974445840869 | -0.43605154215727004 | 797098.1822794256 | -5.4705e-07
0.0005953571428571428 | -0.4473279114144117 | -0.010940974445840869 | -0.43638693696857084 | 797711.2808895374 | -5.4705e-07
0.0005956071428571428 | -0.4483340958483141 | -0.01127656662262101 | -0.4370575292256931 | 775160.6386095342 | -5.6383e-07
0.0005958571428571429 | -0.4483340958483141 | -0.010269790092280585 | -0.4380643057560335 | 853112.4819879425 | -5.1349e-07
0.0005961071428571428 | -0.4493402802822164 | -0.010940974445840869 | -0.43839930583637554 | 801389.8725502093 | -5.4705e-07
0.0005963571428571428 | -0.4503464647161187 | -0.01127656662262101 | -0.4390698980934977 | 778729.7548754157 | -5.6383e-07
0.0005966071428571429 | -0.45202343877262263 | -0.010940974445840869 | -0.4410824643267818 | 806294.6614311051 | -5.4705e-07
0.0005968571428571428 | -0.45336501801782575 | -0.010940974445840869 | -0.4424240435719849 | 808747.055871553 | -5.4705e-07
0.0005971071428571428 | -0.45537738688563045 | -0.01127656662262101 | -0.44410082026300945 | 787652.5455401196 | -5.6383e-07
0.0005973571428571429 | -0.45604817650823204 | -0.011612158799401152 | -0.4444360177088309 | 765466.6550577155 | -5.8061e-07
0.0005976071428571429 | -0.45772515056473595 | -0.011947750976181294 | -0.44577739958855467 | 746211.4007518974 | -5.9739e-07
0.0005978571428571428 | -0.45906672980993907 | -0.011612158799401152 | -0.4474545710105379 | 770665.6079033529 | -5.8061e-07
0.0005981071428571428 | -0.4597375194325406 | -0.011947750976181294 | -0.4477897684563593 | 749580.0161035507 | -5.9739e-07
0.0005983571428571429 | -0.4604083090551422 | -0.011612158799401152 | -0.44879615025574104 | 772976.2536125252 | -5.8061e-07
0.0005986071428571428 | -0.4610790986777437 | -0.010605382269060727 | -0.450473716408683 | 849519.0554759314 | -5.3027e-07
0.0005988571428571428 | -0.4620852831116461 | -0.010605382269060727 | -0.4514799008425854 | 851416.5531961933 | -5.3027e-07
0.0005991071428571429 | -0.4627560727342476 | -0.010940974445840869 | -0.45181509828840677 | 825913.8169546882 | -5.4705e-07
0.0005993571428571428 | -0.4630914675455484 | -0.010269790092280585 | -0.45282167745326785 | 881851.8652949623 | -5.1349e-07
0.0005996071428571428 | -0.4640976519794508 | -0.009934197915500443 | -0.45416345406395037 | 914343.4788133502 | -4.9671e-07
0.0005998571428571429 | -0.4654392312246539 | -0.011612158799401152 | -0.4538270724252528 | 781641.1750219209 | -5.8061e-07
0.0006001071428571428 | -0.4654392312246539 | -0.010605382269060727 | -0.4548338489555932 | 857741.5455970657 | -5.3027e-07
0.0006003571428571428 | -0.46644541565855624 | -0.009934197915500443 | -0.4565112177430558 | 919070.1083793713 | -4.9671e-07
0.0006006071428571429 | -0.46745160009245856 | -0.010269790092280585 | -0.457181810000178 | 890343.0467265819 | -5.1349e-07
0.0006008571428571429 | -0.46778699490375936 | -0.010605382269060727 | -0.45718161263469864 | 862169.0402776764 | -5.3027e-07
0.0006011071428571428 | -0.4691285741489625 | -0.010269790092280585 | -0.4588587840566819 | 893608.8857387432 | -5.1349e-07
0.0006013571428571428 | -0.4708055482054664 | -0.010940974445840869 | -0.45986457375962553 | 840628.1835973754 | -5.4705e-07
0.0006016071428571429 | -0.4728179170732711 | -0.011947750976181294 | -0.4608701660970898 | 771476.0158892964 | -5.9739e-07
0.0006018571428571428 | -0.4731533118845719 | -0.01127656662262101 | -0.4618767452619509 | 819179.7392220735 | -5.6383e-07
0.0006021071428571428 | -0.4738241015071734 | -0.01127656662262101 | -0.4625475348845524 | 820369.444644034 | -5.6383e-07
0.0006023571428571429 | -0.474494891129775 | -0.011612158799401152 | -0.46288273233037386 | 797238.0335588334 | -5.8061e-07
0.0006026071428571428 | -0.474494891129775 | -0.011612158799401152 | -0.46288273233037386 | 797238.0335588334 | -5.8061e-07
0.0006028571428571428 | -0.474494891129775 | -0.010605382269060727 | -0.4638895088607143 | 874819.0250794212 | -5.3027e-07
0.0006031071428571429 | -0.4758364703749781 | -0.01127656662262101 | -0.4645599037523571 | 823938.5609099156 | -5.6383e-07
0.0006033571428571429 | -0.4765072599975797 | -0.010269790092280585 | -0.46623746990529913 | 907978.5773922533 | -5.1349e-07
0.0006036071428571428 | -0.47885502367668514 | -0.011612158799401152 | -0.467242864877284 | 804747.632113643 | -5.8061e-07
0.0006038571428571429 | -0.4798612081105875 | -0.011612158799401152 | -0.4682490493111864 | 806480.6163955221 | -5.8061e-07
0.0006041071428571429 | -0.48086739254448985 | -0.011947750976181294 | -0.46891964156830857 | 784950.4772959091 | -5.9739e-07
0.0006043571428571428 | -0.48220897178969296 | -0.012283343152961436 | -0.46992562863673154 | 765142.8813554484 | -6.1417e-07
0.0006046071428571428 | -0.48287976141229455 | -0.011947750976181294 | -0.47093201043611327 | 788319.0926475624 | -5.9739e-07
0.0006048571428571429 | -0.4838859458461969 | -0.011947750976181294 | -0.4719381948700156 | 790003.4003233889 | -5.9739e-07
0.0006051071428571428 | -0.4848921302800992 | -0.011947750976181294 | -0.4729443793039179 | 791687.7079992156 | -5.9739e-07
0.0006053571428571428 | -0.4855629199027008 | -0.011612158799401152 | -0.47395076110329964 | 816300.860659504 | -5.8061e-07
0.0006056071428571429 | -0.4872398939592047 | -0.011947750976181294 | -0.4752921429830234 | 795617.7592428109 | -5.9739e-07
0.0006058571428571428 | -0.488246078393107 | -0.011612158799401152 | -0.4766339195937059 | 820922.1520778484 | -5.8061e-07
0.0006061071428571428 | -0.4885814732044078 | -0.01127656662262101 | -0.4773049065817868 | 846542.9639271654 | -5.6383e-07
0.0006063571428571429 | -0.48992305244961093 | -0.01127656662262101 | -0.47864648582698993 | 848922.3747710865 | -5.6383e-07
0.0006066071428571429 | -0.4905938420722125 | -0.01127656662262101 | -0.4793172754495915 | 850112.0801930471 | -5.6383e-07
0.0006068571428571428 | -0.49160002650611484 | -0.011947750976181294 | -0.47965227552993356 | 802916.4258380595 | -5.9739e-07
0.0006071071428571428 | -0.49193542131741563 | -0.01127656662262101 | -0.48065885469479463 | 852491.4910369681 | -5.6383e-07
0.0006073571428571429 | -0.49294160575131796 | -0.010940974445840869 | -0.4820006313054771 | 881092.6918647656 | -5.4705e-07
0.0006076071428571428 | -0.4942831849965211 | -0.011612158799401152 | -0.48267102619711993 | 831320.0577691232 | -5.8061e-07
0.0006078571428571428 | -0.49495397461912266 | -0.01127656662262101 | -0.48367740799650166 | 857845.1654357904 | -5.6383e-07
0.0006081071428571429 | -0.49562476424172425 | -0.011612158799401152 | -0.4840126054423231 | 833630.7034782955 | -5.8061e-07
0.0006083571428571428 | -0.4973017382982281 | -0.011947750976181294 | -0.4853539873220468 | 812460.836001077 | -5.9739e-07
0.0006086071428571428 | -0.4979725279208297 | -0.011947750976181294 | -0.4860247769446484 | 813583.7077849613 | -5.9739e-07
0.0006088571428571429 | -0.4986433175434313 | -0.011947750976181294 | -0.48669556656725 | 814706.5795688458 | -5.9739e-07
0.0006091071428571428 | -0.4999848967886344 | -0.011947750976181294 | -0.4880371458124531 | 816952.3231366145 | -5.9739e-07
0.0006093571428571428 | -0.5009910812225368 | -0.012618935329741577 | -0.4883721458927952 | 774030.6660289328 | -6.3095e-07
0.0006096071428571429 | -0.5016618708451382 | -0.011947750976181294 | -0.48971411986895697 | 819759.5025963255 | -5.9739e-07
0.0006098571428571429 | -0.5033388449016422 | -0.011947750976181294 | -0.4913910939254609 | 822566.6820560364 | -5.9739e-07
0.0006101071428571428 | -0.5050158189581461 | -0.012954527506521719 | -0.49206129145162436 | 759674.6252673517 | -6.4773e-07
0.0006103571428571428 | -0.5050158189581461 | -0.011947750976181294 | -0.4930680679819648 | 825373.8615157474 | -5.9739e-07
0.0006106071428571429 | -0.5053512137694469 | -0.011947750976181294 | -0.49340346279326563 | 825935.2974076897 | -5.9739e-07
0.0006108571428571428 | -0.5056866085807477 | -0.011612158799401152 | -0.4940744497813465 | 850960.5462970871 | -5.8061e-07
0.0006111071428571428 | -0.5076989774485523 | -0.012283343152961436 | -0.4954156342955909 | 806646.2495206761 | -6.1417e-07
0.0006113571428571429 | -0.5090405566937555 | -0.012618935329741577 | -0.4964216213640139 | 786788.4387900736 | -6.3095e-07
0.0006116071428571428 | -0.5090405566937555 | -0.011947750976181294 | -0.4970928057175742 | 832111.0922190539 | -5.9739e-07
0.0006118571428571428 | -0.5103821359389586 | -0.012283343152961436 | -0.4980987927859972 | 811015.0251170159 | -6.1417e-07
0.0006121071428571429 | -0.5107175307502594 | -0.011947750976181294 | -0.4987697797740781 | 834918.271678765 | -5.9739e-07
0.0006123571428571428 | -0.511388320372861 | -0.01127656662262101 | -0.50011175375024 | 886992.9482738232 | -5.6383e-07
0.0006126071428571428 | -0.5120591099954626 | -0.011947750976181294 | -0.5001113590192813 | 837164.0152465338 | -5.9739e-07
0.0006128571428571429 | -0.512729899618064 | -0.01127656662262101 | -0.501453332995443 | 889372.3591177441 | -5.6383e-07
0.0006131071428571429 | -0.5134006892406656 | -0.01127656662262101 | -0.5021241226180446 | 890562.0645397048 | -5.6383e-07
0.0006133571428571428 | -0.5154130581084703 | -0.012283343152961436 | -0.5031297149555088 | 819206.4793601529 | -6.1417e-07
0.0006136071428571428 | -0.5164192425423727 | -0.012283343152961436 | -0.5041358993894113 | 820844.7702087804 | -6.1417e-07
0.0006138571428571429 | -0.517425426976275 | -0.012283343152961436 | -0.5051420838233136 | 822483.0610574078 | -6.1417e-07
0.0006141071428571428 | -0.5194377958440797 | -0.012618935329741577 | -0.5068188605143381 | 803267.2286065472 | -6.3095e-07
0.0006143571428571428 | -0.5194377958440797 | -0.011947750976181294 | -0.5074900448678984 | 849515.604869262 | -5.9739e-07
0.0006146071428571429 | -0.5201085854666813 | -0.01127656662262101 | -0.5088320188440603 | 902459.11875931 | -5.6383e-07
0.0006148571428571428 | -0.5207793750892828 | -0.01127656662262101 | -0.5095028084666618 | 903648.8241812704 | -5.6383e-07
0.0006151071428571428 | -0.5217855595231852 | -0.011612158799401152 | -0.510173400723784 | 878688.2948071534 | -5.8061e-07
0.0006153571428571429 | -0.5221209543344859 | -0.011612158799401152 | -0.5105087955350848 | 879265.9562344464 | -5.8061e-07
0.0006156071428571429 | -0.5227917439570875 | -0.011612158799401152 | -0.5111795851576864 | 880421.2790890326 | -5.8061e-07
0.0006158571428571428 | -0.5237979283909898 | -0.011612158799401152 | -0.5121857695915887 | 882154.2633709117 | -5.8061e-07
0.0006161071428571429 | -0.5244687180135914 | -0.012283343152961436 | -0.51218537486063 | 833951.0969977996 | -6.1417e-07
0.0006163571428571429 | -0.5258102972587946 | -0.011947750976181294 | -0.5138625462826133 | 860182.8868161639 | -5.9739e-07
0.0006166071428571428 | -0.5268164816926969 | -0.011947750976181294 | -0.5148687307165156 | 861867.1944919905 | -5.9739e-07
0.0006168571428571428 | -0.5274872713152985 | -0.012283343152961436 | -0.5152039281623371 | 838865.969543682 | -6.1417e-07
0.0006171071428571429 | -0.5284934557492008 | -0.012283343152961436 | -0.5162101125962394 | 840504.2603923093 | -6.1417e-07
0.0006173571428571428 | -0.5294996401831031 | -0.01127656662262101 | -0.5182230735604821 | 919114.9946667573 | -5.6383e-07
0.0006176071428571428 | -0.5308412194283063 | -0.012283343152961436 | -0.5185578762753449 | 844326.9390391067 | -6.1417e-07
0.0006178571428571429 | -0.5318474038622086 | -0.011612158799401152 | -0.5202352450628075 | 896018.1376259449 | -5.8061e-07
0.0006181071428571428 | -0.532853588296111 | -0.012283343152961436 | -0.5205702451431495 | 847603.5207363614 | -6.1417e-07
0.0006183571428571428 | -0.532853588296111 | -0.012618935329741577 | -0.5202346529663694 | 824530.1832084487 | -6.3095e-07
0.0006186071428571429 | -0.5335243779187125 | -0.012283343152961436 | -0.5212410347657511 | 848695.7146354463 | -6.1417e-07
0.0006188571428571429 | -0.5341951675413141 | -0.012283343152961436 | -0.5219118243883527 | 849787.9085345312 | -6.1417e-07
0.0006191071428571428 | -0.5362075364091188 | -0.012283343152961436 | -0.5239241932561574 | 853064.4902317862 | -6.1417e-07
0.0006193571428571428 | -0.535872141597818 | -0.011612158799401152 | -0.5242599827984169 | 902950.0747534616 | -5.8061e-07
0.0006196071428571429 | -0.5368783260317204 | -0.01127656662262101 | -0.5256017594090994 | 932201.7543083231 | -5.6383e-07
0.0006198571428571428 | -0.5385553000882243 | -0.011947750976181294 | -0.526607549112043 | 881517.4507099675 | -5.9739e-07
0.0006201071428571428 | -0.5392260897108258 | -0.012618935329741577 | -0.5266071543810842 | 834630.0866443517 | -6.3095e-07
0.0006203571428571429 | -0.5402322741447282 | -0.012954527506521719 | -0.5272777466382065 | 814043.964741683 | -6.4773e-07
0.0006206071428571428 | -0.5405676689560289 | -0.011612158799401152 | -0.5289555101566278 | 911037.3347355643 | -5.8061e-07
0.0006208571428571428 | -0.5425800378238336 | -0.012618935329741577 | -0.529961102494092 | 839945.8252948271 | -6.3095e-07
0.0006211071428571429 | -0.5425800378238336 | -0.012618935329741577 | -0.529961102494092 | 839945.8252948271 | -6.3095e-07
0.0006213571428571428 | -0.543586222257736 | -0.012618935329741577 | -0.5309672869279944 | 841540.5468899698 | -6.3095e-07
0.0006216071428571428 | -0.5449278015029391 | -0.012618935329741577 | -0.5323088661731975 | 843666.8423501599 | -6.3095e-07
0.0006218571428571429 | -0.5462693807481422 | -0.012954527506521719 | -0.5333148532416205 | 823364.4229372826 | -6.4773e-07
0.0006221071428571429 | -0.546604775559443 | -0.01329011968330186 | -0.5333146558761411 | 802573.1424318398 | -6.6451e-07
0.0006223571428571428 | -0.5479463548046462 | -0.012618935329741577 | -0.5353274194749046 | 848451.0071355877 | -6.3095e-07
0.0006226071428571428 | -0.5479463548046462 | -0.012618935329741577 | -0.5353274194749046 | 848451.0071355877 | -6.3095e-07
0.0006228571428571429 | -0.5482817496159469 | -0.012283343152961436 | -0.5359984064629855 | 872723.9804153149 | -6.1417e-07
0.0006231071428571428 | -0.5492879340498492 | -0.011947750976181294 | -0.5373401830736679 | 899483.3992521178 | -5.9739e-07
0.0006233571428571428 | -0.5506295132950524 | -0.012283343152961436 | -0.538346170142091 | 876546.6590621123 | -6.1417e-07
0.0006236071428571429 | -0.5509649081063531 | -0.012618935329741577 | -0.5383459727766116 | 853235.1719210156 | -6.3095e-07
0.0006238571428571428 | -0.5519710925402554 | -0.011947750976181294 | -0.5400233415640742 | 903974.8863876553 | -5.9739e-07
0.0006241071428571428 | -0.5539834614080602 | -0.012283343152961436 | -0.5417001182550988 | 882007.6285575371 | -6.1417e-07
0.0006243571428571429 | -0.5546542510306618 | -0.012283343152961436 | -0.5423709078777004 | 883099.822456622 | -6.1417e-07
0.0006246071428571428 | -0.5549896458419625 | -0.011612158799401152 | -0.5433774870425614 | 935876.7761091654 | -5.8061e-07
0.0006248571428571428 | -0.5566666198984664 | -0.012618935329741577 | -0.5440476845687249 | 862271.9276268237 | -6.3095e-07
0.0006251071428571429 | -0.5570020147097672 | -0.012618935329741577 | -0.5443830793800256 | 862803.5014918712 | -6.3095e-07
0.0006253571428571429 | -0.557337409521068 | -0.011947750976181294 | -0.5453896585448867 | 912957.8606587307 | -5.9739e-07
0.0006256071428571428 | -0.5593497783888727 | -0.012283343152961436 | -0.5470664352359113 | 890745.1797502165 | -6.1417e-07
0.0006258571428571428 | -0.5596851732001734 | -0.012283343152961436 | -0.547401830047212 | 891291.276699759 | -6.1417e-07
0.0006261071428571429 | -0.5600205680114743 | -0.011612158799401152 | -0.5484084092120731 | 944541.6975185612 | -5.8061e-07
0.0006263571428571428 | -0.5610267524453766 | -0.011612158799401152 | -0.5494145936459754 | 946274.6818004403 | -5.8061e-07
0.0006266071428571428 | -0.5616975420679782 | -0.010940974445840869 | -0.5507565676221373 | 1006777.9069377196 | -5.4705e-07
0.0006268571428571429 | -0.5620329368792789 | -0.011612158799401152 | -0.5504207780798778 | 948007.6660823196 | -5.8061e-07
0.0006271071428571428 | -0.5627037265018805 | -0.011947750976181294 | -0.5507559755256992 | 921940.8349298058 | -5.9739e-07
0.0006273571428571428 | -0.5633745161244821 | -0.011947750976181294 | -0.5514267651483008 | 923063.7067136903 | -5.9739e-07
0.0006276071428571429 | -0.5647160953696851 | -0.012618935329741577 | -0.5520971600399436 | 875029.7003879644 | -6.3095e-07
0.0006278571428571429 | -0.5657222798035876 | -0.012618935329741577 | -0.553103344473846 | 876624.4219831072 | -6.3095e-07
0.0006281071428571428 | -0.5657222798035876 | -0.011612158799401152 | -0.5541101210041864 | 954361.9417825432 | -5.8061e-07
0.0006283571428571429 | -0.5670638590487906 | -0.011612158799401152 | -0.5554517002493895 | 956672.5874917153 | -5.8061e-07
0.0006286071428571429 | -0.5673992538600915 | -0.01127656662262101 | -0.5561226872374705 | 986333.3510075267 | -5.6383e-07
0.0006288571428571428 | -0.568070043482693 | -0.01127656662262101 | -0.556793476860072 | 987523.0564294871 | -5.6383e-07
0.0006291071428571428 | -0.5690762279165953 | -0.010940974445840869 | -0.5581352534707544 | 1020266.076360183 | -5.4705e-07
0.0006293571428571429 | -0.5704178071617985 | -0.011947750976181294 | -0.5584700561856172 | 934853.8604444764 | -5.9739e-07
0.0006296071428571428 | -0.5707532019730992 | -0.012283343152961436 | -0.5584698588201378 | 909312.4760346605 | -6.1417e-07
0.0006298571428571428 | -0.5710885967844 | -0.011947750976181294 | -0.5591408458082188 | 935976.7322283607 | -5.9739e-07
0.0006301071428571429 | -0.572765570840904 | -0.012618935329741577 | -0.5601466355111624 | 887787.4731491053 | -6.3095e-07
0.0006303571428571428 | -0.5734363604635055 | -0.012954527506521719 | -0.5604818329569838 | 865306.484817481 | -6.4773e-07
0.0006306071428571428 | -0.5731009656522047 | -0.011947750976181294 | -0.5611532146760234 | 939345.347580014 | -5.9739e-07
0.0006308571428571429 | -0.5747779397087086 | -0.012618935329741577 | -0.562159004378967 | 890976.9163393906 | -6.3095e-07
0.0006311071428571429 | -0.5751133345200095 | -0.012618935329741577 | -0.5624943991902679 | 891508.4902044382 | -6.3095e-07
0.0006313571428571428 | -0.5767903085765134 | -0.01329011968330186 | -0.5635001888932115 | 847998.6671620596 | -6.6451e-07
0.0006316071428571428 | -0.5781318878217164 | -0.013625711860082003 | -0.5645061759616344 | 828589.6278423682 | -6.8129e-07
0.0006318571428571429 | -0.5781318878217164 | -0.012954527506521719 | -0.5651773603151947 | 872555.7300807252 | -6.4773e-07
0.0006321071428571428 | -0.5794734670669196 | -0.013625711860082003 | -0.5658477552068376 | 830558.8155941414 | -6.8129e-07
0.0006323571428571428 | -0.5804796515008219 | -0.012954527506521719 | -0.5675251239943002 | 876180.3527123473 | -6.4773e-07
0.0006326071428571429 | -0.581821230746025 | -0.01329011968330186 | -0.5685311110627231 | 855569.5879504293 | -6.6451e-07
0.0006328571428571428 | -0.5828274151799274 | -0.01329011968330186 | -0.5695372954966256 | 857083.7721081034 | -6.6451e-07
0.0006331071428571428 | -0.5824920203686266 | -0.012283343152961436 | -0.5702086772156651 | 928425.8692686469 | -6.1417e-07
0.0006333571428571429 | -0.5834982048025289 | -0.012618935329741577 | -0.5708792694727873 | 904797.8368306264 | -6.3095e-07
0.0006336071428571428 | -0.5841689944251305 | -0.012283343152961436 | -0.5718856512721691 | 931156.3540163593 | -6.1417e-07
0.0006338571428571428 | -0.5848397840477321 | -0.012618935329741577 | -0.5722208487179905 | 906924.1322908166 | -6.3095e-07
0.0006341071428571429 | -0.5858459684816344 | -0.01329011968330186 | -0.5725558487983325 | 861626.3245811253 | -6.6451e-07
0.0006343571428571429 | -0.5861813632929352 | -0.011947750976181294 | -0.574233612316754 | 961241.3473657599 | -5.9739e-07
0.0006346071428571428 | -0.5868521529155367 | -0.01329011968330186 | -0.5735620332322349 | 863140.5087387993 | -6.6451e-07
0.0006348571428571428 | -0.5875229425381383 | -0.012618935329741577 | -0.5749040072083967 | 911176.7232111968 | -6.3095e-07
0.0006351071428571429 | -0.5885291269720406 | -0.011612158799401152 | -0.5769169681726395 | 993642.9188384705 | -5.8061e-07
0.0006353571428571428 | -0.589535311405943 | -0.012618935329741577 | -0.5769163760762014 | 914366.1664014821 | -6.3095e-07
0.0006356071428571428 | -0.5902061010285445 | -0.012618935329741577 | -0.577587165698803 | 915429.3141315771 | -6.3095e-07
0.0006358571428571429 | -0.5912122854624469 | -0.012283343152961436 | -0.5789289423094854 | 942624.389956751 | -6.1417e-07
0.0006361071428571428 | -0.5922184698963493 | -0.012618935329741577 | -0.5795995345666077 | 918618.7573218624 | -6.3095e-07
0.0006363571428571428 | -0.5928892595189508 | -0.012954527506521719 | -0.5799347320124291 | 895339.0723366353 | -6.4773e-07
0.0006366071428571429 | -0.5932246543302516 | -0.012618935329741577 | -0.5806057190005101 | 920213.4789170051 | -6.3095e-07
0.0006368571428571428 | -0.5938954439528532 | -0.012283343152961436 | -0.5816121007998918 | 946993.165553091 | -6.1417e-07
0.0006371071428571428 | -0.5952370231980563 | -0.01329011968330186 | -0.5819469035147544 | 875758.710052749 | -6.6451e-07
0.0006373571428571429 | -0.5955724180093571 | -0.012954527506521719 | -0.5826178905028354 | 899481.4982013464 | -6.4773e-07
0.0006376071428571429 | -0.5959078128206579 | -0.012283343152961436 | -0.5836244696676964 | 950269.7472503457 | -6.1417e-07
0.0006378571428571428 | -0.597249392065861 | -0.012954527506521719 | -0.5842948645593393 | 902070.5143667908 | -6.4773e-07
0.0006381071428571428 | -0.597249392065861 | -0.013625711860082003 | -0.583623680205779 | 856650.5533051345 | -6.8129e-07
0.0006383571428571429 | -0.5979201816884625 | -0.013625711860082003 | -0.5842944698283805 | 857635.1471810209 | -6.8129e-07
0.0006386071428571428 | -0.5982555764997634 | -0.013961304036862144 | -0.5842942724629012 | 837019.6235540524 | -6.9807e-07
0.0006388571428571428 | -0.600267945367568 | -0.014296896213642286 | -0.5859710491539257 | 819717.8470034419 | -7.1484e-07
0.0006391071428571429 | -0.6016095246127712 | -0.013961304036862144 | -0.587648220575909 | 841824.2579981593 | -6.9807e-07
0.0006393571428571428 | -0.6022803142353726 | -0.012618935329741577 | -0.5896613789056311 | 934565.9732732883 | -6.3095e-07
0.0006396071428571428 | -0.6029511038579742 | -0.012618935329741577 | -0.5903321685282327 | 935629.1210033835 | -6.3095e-07
0.0006398571428571429 | -0.6032864986692751 | -0.012954527506521719 | -0.5903319711627534 | 911390.9725623905 | -6.4773e-07
0.0006401071428571429 | -0.6039572882918766 | -0.012618935329741577 | -0.591338352962135 | 937223.8425985262 | -6.3095e-07
0.0006403571428571428 | -0.6056342623483805 | -0.01329011968330186 | -0.5923441426650786 | 891405.279682047 | -6.6451e-07
0.0006406071428571429 | -0.6066404467822829 | -0.013625711860082003 | -0.5930147349222009 | 870434.867567546 | -6.8129e-07
0.0006408571428571429 | -0.6076466312161852 | -0.01329011968330186 | -0.5943565115328834 | 894433.647997395 | -6.6451e-07
0.0006411071428571428 | -0.6076466312161852 | -0.012618935329741577 | -0.5950276958864437 | 943071.1551140491 | -6.3095e-07
0.0006413571428571428 | -0.6093236052726891 | -0.01329011968330186 | -0.5960334855893873 | 896957.288260185 | -6.6451e-07
0.0006416071428571429 | -0.6089882104613883 | -0.012618935329741577 | -0.5963692751316467 | 945197.4505742391 | -6.3095e-07
0.0006418571428571428 | -0.6096590000839899 | -0.012618935329741577 | -0.5970400647542483 | 946260.5983043342 | -6.3095e-07
0.0006421071428571428 | -0.6106651845178922 | -0.012618935329741577 | -0.5980462491881506 | 947855.3198994768 | -6.3095e-07
0.0006423571428571429 | -0.6116713689517945 | -0.012618935329741577 | -0.599052433622053 | 949450.0414946193 | -6.3095e-07
0.0006426071428571428 | -0.6106651845178922 | -0.011612158799401152 | -0.5990530257184911 | 1031768.5730398118 | -5.8061e-07
0.0006428571428571428 | -0.612677553385697 | -0.012618935329741577 | -0.6000586180559554 | 951044.7630897622 | -6.3095e-07
0.0006431071428571429 | -0.6123421585743961 | -0.012283343152961436 | -0.6000588154214347 | 977028.4977779267 | -6.1417e-07
0.0006433571428571429 | -0.6136837378195993 | -0.012954527506521719 | -0.6007292103130776 | 927442.8727881453 | -6.4773e-07
0.0006436071428571428 | -0.6143545274422009 | -0.012618935329741577 | -0.6017355921124593 | 953702.6324149998 | -6.3095e-07
0.0006438571428571428 | -0.6150253170648023 | -0.012618935329741577 | -0.6024063817350608 | 954765.7801450947 | -6.3095e-07
0.0006441071428571429 | -0.6150253170648023 | -0.012283343152961436 | -0.6027419739118409 | 981397.2733742665 | -6.1417e-07
0.0006443571428571428 | -0.6167022911213063 | -0.012283343152961436 | -0.6044189479683448 | 984127.7581219788 | -6.1417e-07
0.0006446071428571428 | -0.6167022911213063 | -0.011947750976181294 | -0.604754540145125 | 1012332.0135324998 | -5.9739e-07
0.0006448571428571429 | -0.6177084755552087 | -0.013625711860082003 | -0.6040827636951267 | 886680.6665196738 | -6.8129e-07
0.0006451071428571428 | -0.618714659989111 | -0.012618935329741577 | -0.6060957246593695 | 960613.0926606178 | -6.3095e-07
0.0006453571428571428 | -0.618714659989111 | -0.011947750976181294 | -0.6067669090129297 | 1015700.6288841532 | -5.9739e-07
0.0006456071428571429 | -0.6207270288569157 | -0.013625711860082003 | -0.6071013169968337 | 891111.3389611632 | -6.8129e-07
0.0006458571428571428 | -0.6200562392343141 | -0.012618935329741577 | -0.6074373039045725 | 962739.3881208078 | -6.3095e-07
0.0006461071428571428 | -0.621733213290818 | -0.012618935329741577 | -0.6091142779610764 | 965397.2574460455 | -6.3095e-07
0.0006463571428571429 | -0.6224040029134196 | -0.012283343152961436 | -0.6101206597604582 | 993411.4062642009 | -6.1417e-07
0.0006466071428571429 | -0.621733213290818 | -0.011947750976181294 | -0.6097854623146367 | 1020753.5519116328 | -5.9739e-07
0.0006468571428571428 | -0.6230747925360212 | -0.012283343152961436 | -0.6107914493830597 | 994503.6001632859 | -6.1417e-07
0.0006471071428571428 | -0.6247517665925251 | -0.012954527506521719 | -0.6117972390860034 | 944530.3794800779 | -6.4773e-07
0.0006473571428571429 | -0.6254225562151267 | -0.013961304036862144 | -0.6114612521782645 | 875937.1625513182 | -6.9807e-07
0.0006476071428571428 | -0.6257579510264274 | -0.01329011968330186 | -0.6124678313431255 | 921688.9628355267 | -6.6451e-07
0.0006478571428571428 | -0.626428740649029 | -0.013625711860082003 | -0.612803028788947 | 899480.3869061987 | -6.8129e-07
0.0006481071428571429 | -0.6274349250829313 | -0.013625711860082003 | -0.6138092132228493 | 900957.2777200284 | -6.8129e-07
0.0006483571428571428 | -0.6281057147055329 | -0.013961304036862144 | -0.6141444106686708 | 879780.8701066036 | -6.9807e-07
0.0006486071428571428 | -0.6281057147055329 | -0.01329011968330186 | -0.614815595022231 | 925222.0592034328 | -6.6451e-07
0.0006488571428571429 | -0.6291118991394352 | -0.012954527506521719 | -0.6161573716329135 | 951261.8215102332 | -6.4773e-07
0.0006491071428571428 | -0.6301180835733375 | -0.01329011968330186 | -0.6168279638900357 | 928250.4275187807 | -6.6451e-07
0.0006493571428571428 | -0.6311242680072399 | -0.01329011968330186 | -0.617834148323938 | 929764.6116764545 | -6.6451e-07
0.0006496071428571429 | -0.6307888731959391 | -0.012618935329741577 | -0.6181699378661976 | 979749.7518023291 | -6.3095e-07
0.0006498571428571429 | -0.632465847252443 | -0.013625711860082003 | -0.618840135392361 | 908341.7317891774 | -6.8129e-07
0.0006501071428571428 | -0.6331366368750446 | -0.013625711860082003 | -0.6195109250149626 | 909326.325665064 | -6.8129e-07
0.0006503571428571428 | -0.6334720316863454 | -0.012954527506521719 | -0.6205175041798237 | 957993.2635403886 | -6.4773e-07
0.0006506071428571429 | -0.6344782161202477 | -0.01329011968330186 | -0.6211880964369458 | 934811.8922020346 | -6.6451e-07
0.0006508571428571428 | -0.6344782161202477 | -0.012618935329741577 | -0.6218592807905061 | 985597.0643178518 | -6.3095e-07
0.0006511071428571428 | -0.6361551901767516 | -0.012283343152961436 | -0.6238718470237902 | 1015801.3811954422 | -6.1417e-07
0.0006513571428571429 | -0.6368259797993532 | -0.012618935329741577 | -0.6242070444696116 | 989318.0813731847 | -6.3095e-07
0.0006516071428571428 | -0.6385029538558571 | -0.013961304036862144 | -0.624541649818995 | 894675.2368833349 | -6.9807e-07
0.0006518571428571428 | -0.6388383486671578 | -0.01329011968330186 | -0.625548228983856 | 941373.3568852885 | -6.6451e-07
0.0006521071428571429 | -0.6398445331010603 | -0.013961304036862144 | -0.6258832290641981 | 896597.0906609778 | -6.9807e-07
0.0006523571428571429 | -0.6395091382897594 | -0.01329011968330186 | -0.6262190186064576 | 942382.8129904045 | -6.6451e-07
0.0006526071428571428 | -0.6391737434784587 | -0.012618935329741577 | -0.6265548081487171 | 993039.0984285173 | -6.3095e-07
0.0006528571428571429 | -0.6411861123462633 | -0.01329011968330186 | -0.6278959926629615 | 944906.4532531945 | -6.6451e-07
0.0006531071428571429 | -0.6418569019688649 | -0.013625711860082003 | -0.6282311901087829 | 922126.046051589 | -6.8129e-07
0.0006533571428571428 | -0.6418569019688649 | -0.012618935329741577 | -0.6292379666391233 | 997291.6893488977 | -6.3095e-07
0.0006536071428571428 | -0.6428630864027672 | -0.012954527506521719 | -0.6299085588962455 | 972491.7540668768 | -6.4773e-07
0.0006538571428571429 | -0.643198481214068 | -0.012283343152961436 | -0.6309151380611066 | 1027269.4171358339 | -6.1417e-07
0.0006541071428571428 | -0.6445400604592711 | -0.012618935329741577 | -0.6319211251295296 | 1001544.2802692779 | -6.3095e-07
0.0006543571428571428 | -0.6438692708366696 | -0.012954527506521719 | -0.6309147433301479 | 974045.1637661434 | -6.4773e-07
0.0006546071428571429 | -0.6445400604592711 | -0.012954527506521719 | -0.6315855329527494 | 975080.7702323211 | -6.4773e-07
0.0006548571428571428 | -0.6452108500818727 | -0.01329011968330186 | -0.6319207303985709 | 950963.1898838904 | -6.6451e-07
0.0006551071428571428 | -0.6465524293270758 | -0.013625711860082003 | -0.6329267174669938 | 929018.2031827946 | -6.8129e-07
0.0006553571428571429 | -0.6472232189496774 | -0.01329011968330186 | -0.6339330992663755 | 953991.5581992385 | -6.6451e-07
0.0006556071428571429 | -0.6472232189496774 | -0.011612158799401152 | -0.6356110601502762 | 1094733.6686147545 | -5.8061e-07
0.0006558571428571428 | -0.6492355878174821 | -0.013961304036862144 | -0.63527428378062 | 910050.0671044771 | -6.9807e-07
0.0006561071428571428 | -0.6492355878174821 | -0.012618935329741577 | -0.6366166524877406 | 1008986.3143799435 | -6.3095e-07
0.0006563571428571429 | -0.6495709826287829 | -0.012618935329741577 | -0.6369520472990413 | 1009517.8882449911 | -6.3095e-07
0.0006566071428571428 | -0.6505771670626852 | -0.013961304036862144 | -0.6366158630258231 | 911971.9208821197 | -6.9807e-07
0.0006568571428571428 | -0.6509125618739859 | -0.013625711860082003 | -0.637286850013904 | 935418.0633760571 | -6.8129e-07
0.0006571071428571429 | -0.6519187463078884 | -0.013625711860082003 | -0.6382930344478064 | 936894.9541898869 | -6.8129e-07
0.0006573571428571428 | -0.6522541411191891 | -0.013625711860082003 | -0.6386284292591071 | 937387.2511278301 | -6.8129e-07
0.0006576071428571428 | -0.6535957203643923 | -0.013961304036862144 | -0.6396344163275302 | 916296.091881816 | -6.9807e-07
0.0006578571428571429 | -0.6535957203643923 | -0.012954527506521719 | -0.6406411928578706 | 989061.4575257207 | -6.4773e-07
0.0006581071428571428 | -0.6542665099869938 | -0.01329011968330186 | -0.6409763903036919 | 964590.8473029563 | -6.6451e-07
0.0006583571428571428 | -0.6546019047982946 | -0.013625711860082003 | -0.6409761929382126 | 940833.3296934331 | -6.8129e-07
0.0006586071428571429 | -0.6549372996095953 | -0.013625711860082003 | -0.6413115877495134 | 941325.6266313763 | -6.8129e-07
0.0006588571428571429 | -0.6549372996095953 | -0.01329011968330186 | -0.6416471799262935 | 965600.3034080722 | -6.6451e-07
0.0006591071428571428 | -0.6572850632887008 | -0.013625711860082003 | -0.6436593514286189 | 944771.7051969791 | -6.8129e-07
0.0006593571428571428 | -0.6582912477226032 | -0.013961304036862144 | -0.644329943685741 | 923022.5801035655 | -6.9807e-07
0.0006596071428571429 | -0.6582912477226032 | -0.013961304036862144 | -0.644329943685741 | 923022.5801035655 | -6.9807e-07
0.0006598571428571428 | -0.6592974321565055 | -0.013625711860082003 | -0.6456717202964235 | 947725.4868246388 | -6.8129e-07
0.0006601071428571428 | -0.6589620373452048 | -0.012954527506521719 | -0.646007509838683 | 997346.3092551425 | -6.4773e-07
0.0006603571428571429 | -0.6596328269678063 | -0.012954527506521719 | -0.6466782994612846 | 998381.9157213204 | -6.4773e-07
0.0006606071428571428 | -0.6606390114017087 | -0.012618935329741577 | -0.6480200760719671 | 1027059.8257915596 | -6.3095e-07
0.0006608571428571428 | -0.661645195835611 | -0.012954527506521719 | -0.6486906683290893 | 1001488.7351198535 | -6.4773e-07
0.0006611071428571429 | -0.6626513802695133 | -0.014296896213642286 | -0.648354484055871 | 906986.347760156 | -7.1484e-07
0.0006613571428571429 | -0.6633221698921149 | -0.013961304036862144 | -0.6493608658552528 | 930229.5317697257 | -6.9807e-07
0.0006616071428571428 | -0.6633221698921149 | -0.01329011968330186 | -0.650032050208813 | 978218.5047220222 | -6.6451e-07
0.0006618571428571429 | -0.6639929595147165 | -0.014296896213642286 | -0.6496960633010742 | 908863.0897119134 | -7.1484e-07
0.0006621071428571429 | -0.6639929595147165 | -0.012954527506521719 | -0.6510384320081948 | 1005113.3577514755 | -6.4773e-07
0.0006623571428571428 | -0.6643283543260172 | -0.012618935329741577 | -0.6517094189962757 | 1032907.1383070826 | -6.3095e-07
0.0006626071428571428 | -0.6646637491373181 | -0.012954527506521719 | -0.6517092216307964 | 1006148.9642176534 | -6.4773e-07
0.0006628571428571429 | -0.6656699335712204 | -0.013625711860082003 | -0.6520442217111384 | 957079.1286455609 | -6.8129e-07
0.0006631071428571428 | -0.6649991439486188 | -0.012618935329741577 | -0.6523802086188772 | 1033970.2860371777 | -6.3095e-07
0.0006633571428571428 | -0.6670115128164235 | -0.013625711860082003 | -0.6533858009563415 | 959048.3163973339 | -6.8129e-07
0.0006636071428571429 | -0.6680176972503259 | -0.013961304036862144 | -0.6540563932134638 | 936956.0199914756 | -6.9807e-07
0.0006638571428571428 | -0.6686884868729274 | -0.013961304036862144 | -0.6547271828360652 | 937916.9468802968 | -6.9807e-07
0.0006641071428571428 | -0.6686884868729274 | -0.012954527506521719 | -0.6557339593664057 | 1012362.6030147197 | -6.4773e-07
0.0006643571428571429 | -0.6700300661181305 | -0.013625711860082003 | -0.6564043542580486 | 963478.9888388234 | -6.8129e-07
0.0006646071428571429 | -0.6696946713068298 | -0.012283343152961436 | -0.6574113281538684 | 1070411.0761496893 | -6.1417e-07
0.0006648571428571428 | -0.6707008557407321 | -0.012618935329741577 | -0.6580819204109906 | 1043007.0417429857 | -6.3095e-07
0.0006651071428571428 | -0.6717070401746345 | -0.012954527506521719 | -0.6587525126681127 | 1017022.8321125195 | -6.4773e-07
0.0006653571428571429 | -0.6720424349859352 | -0.012283343152961436 | -0.6597590918329738 | 1074233.7547964866 | -6.1417e-07
0.0006656071428571428 | -0.6737194090424391 | -0.01329011968330186 | -0.6604292893591373 | 993865.0743513199 | -6.6451e-07
0.0006658571428571428 | -0.67405480385374 | -0.01329011968330186 | -0.6607646841704381 | 994369.8024038781 | -6.6451e-07
0.0006661071428571429 | -0.6743901986650407 | -0.013625711860082003 | -0.6607644868049587 | 969878.8490320859 | -6.8129e-07
0.0006663571428571428 | -0.6750609882876423 | -0.01329011968330186 | -0.6617708686043404 | 995883.986561552 | -6.6451e-07
0.0006666071428571428 | -0.6747255934763414 | -0.012954527506521719 | -0.6617710659698197 | 1021683.0612103194 | -6.4773e-07
0.0006668571428571429 | -0.6757317779102439 | -0.012954527506521719 | -0.6627772504037222 | 1023236.4709095861 | -6.4773e-07
0.0006671071428571428 | -0.6757317779102439 | -0.012283343152961436 | -0.6634484347572824 | 1080240.8212414538 | -6.1417e-07
0.0006673571428571428 | -0.6764025675328453 | -0.012283343152961436 | -0.6641192243798839 | 1081333.0151405386 | -6.1417e-07
0.0006676071428571429 | -0.6774087519667478 | -0.01329011968330186 | -0.6641186322834459 | 999417.082929458 | -6.6451e-07
0.0006678571428571429 | -0.6784149364006501 | -0.01329011968330186 | -0.6651248167173482 | 1000931.267087132 | -6.6451e-07
0.0006681071428571428 | -0.6787503312119508 | -0.013625711860082003 | -0.6651246193518688 | 976278.7092253483 | -6.8129e-07
0.0006683571428571428 | -0.6797565156458532 | -0.014296896213642286 | -0.6654596194322109 | 930914.8076450616 | -7.1484e-07
0.0006686071428571429 | -0.6804273052684547 | -0.014296896213642286 | -0.6661304090548125 | 931853.1786209403 | -7.1484e-07
0.0006688571428571428 | -0.6814334897023571 | -0.013625711860082003 | -0.6678077778422751 | 980217.0847288944 | -6.8129e-07
0.0006691071428571428 | -0.6821042793249587 | -0.013625711860082003 | -0.6684785674648767 | 981201.678604781 | -6.8129e-07
0.0006693571428571429 | -0.6827750689475602 | -0.013961304036862144 | -0.6688137649106981 | 958096.4115455458 | -6.9807e-07
0.0006696071428571428 | -0.683110463758861 | -0.013625711860082003 | -0.669484751898779 | 982678.5694186108 | -6.8129e-07
0.0006698571428571428 | -0.6841166481927633 | -0.013625711860082003 | -0.6704909363326813 | 984155.4602324405 | -6.8129e-07
0.0006701071428571429 | -0.6847874378153649 | -0.013961304036862144 | -0.6708261337785028 | 960979.1922120098 | -6.9807e-07
0.0006703571428571428 | -0.6837812533814626 | -0.01329011968330186 | -0.6704911336981607 | 1009006.9159280598 | -6.6451e-07
0.0006706071428571428 | -0.6854582274379665 | -0.013625711860082003 | -0.6718325155778845 | 986124.6479842135 | -6.8129e-07
0.0006708571428571429 | -0.6861290170605681 | -0.013961304036862144 | -0.6721677130237059 | 962901.0459896526 | -6.9807e-07
0.0006711071428571429 | -0.6864644118718688 | -0.013961304036862144 | -0.6725031078350067 | 963381.5094340632 | -6.9807e-07
0.0006713571428571428 | -0.6867998066831696 | -0.01329011968330186 | -0.6735096869998678 | 1013549.4684010819 | -6.6451e-07
0.0006716071428571428 | -0.6867998066831696 | -0.01329011968330186 | -0.6735096869998678 | 1013549.4684010819 | -6.6451e-07
0.0006718571428571429 | -0.6874705963057711 | -0.012954527506521719 | -0.6745160687992494 | 1041359.5840676962 | -6.4773e-07
0.0006721071428571428 | -0.687805991117072 | -0.01329011968330186 | -0.6745158714337701 | 1015063.6525587558 | -6.6451e-07
0.0006723571428571428 | -0.6884767807396736 | -0.012954527506521719 | -0.6755222532331518 | 1042912.9937669631 | -6.4773e-07
0.0006726071428571429 | -0.6888121755509743 | -0.013961304036862144 | -0.6748508715141122 | 966744.7535449382 | -6.9807e-07
0.0006728571428571428 | -0.6894829651735759 | -0.013961304036862144 | -0.6755216611367137 | 967705.6804337595 | -6.9807e-07
0.0006731071428571428 | -0.6904891496074782 | -0.013625711860082003 | -0.6768634377473962 | 993509.1020533628 | -6.8129e-07
0.0006733571428571429 | -0.6908245444187789 | -0.01329011968330186 | -0.6775344247354771 | 1019606.2050317777 | -6.6451e-07
0.0006736071428571429 | -0.6918307288526814 | -0.01329011968330186 | -0.6785406091693795 | 1021120.3891894518 | -6.6451e-07
0.0006738571428571428 | -0.6921661236639821 | -0.013625711860082003 | -0.6785404118039001 | 995970.586743079 | -6.8129e-07
0.0006741071428571429 | -0.6925015184752829 | -0.012618935329741577 | -0.6798825831455413 | 1077559.3429710756 | -6.3095e-07
0.0006743571428571429 | -0.6921661236639821 | -0.012954527506521719 | -0.6792115961574604 | 1048608.8293309405 | -6.4773e-07
0.0006746071428571428 | -0.6928369132865837 | -0.012954527506521719 | -0.679882385780062 | 1049644.4357971183 | -6.4773e-07
0.0006748571428571428 | -0.6931723080978844 | -0.012618935329741577 | -0.6805533727681429 | 1078622.4907011706 | -6.3095e-07
0.0006751071428571429 | -0.6941784925317868 | -0.01329011968330186 | -0.6808883728484849 | 1024653.4855573577 | -6.6451e-07
0.0006753571428571428 | -0.6951846769656891 | -0.013961304036862144 | -0.681223372928827 | 975873.5589887411 | -6.9807e-07
0.0006756071428571428 | -0.6958554665882907 | -0.013625711860082003 | -0.6822297547282087 | 1001385.853060455 | -6.8129e-07
0.0006758571428571429 | -0.6961908613995915 | -0.01329011968330186 | -0.6829007417162897 | 1027681.8538727057 | -6.6451e-07
0.0006761071428571428 | -0.6978678354560954 | -0.013961304036862144 | -0.6839065314192333 | 979717.2665440268 | -6.9807e-07
0.0006763571428571428 | -0.6975324406447946 | -0.01329011968330186 | -0.6842423209614927 | 1029700.7660829376 | -6.6451e-07
0.0006766071428571429 | -0.6975324406447946 | -0.011947750976181294 | -0.6855846896686133 | 1147638.0634905698 | -5.9739e-07
0.0006768571428571429 | -0.6982032302673962 | -0.012954527506521719 | -0.6852487027608745 | 1057929.2875265402 | -6.4773e-07
0.0006771071428571428 | -0.6995448095125993 | -0.013625711860082003 | -0.6859190976525174 | 1006801.119377831 | -6.8129e-07
0.0006773571428571428 | -0.6998802043239001 | -0.013625711860082003 | -0.6862544924638181 | 1007293.4163157742 | -6.8129e-07
0.0006776071428571429 | -0.701557178380404 | -0.014296896213642286 | -0.6872602821667617 | 961411.8643611176 | -7.1484e-07
0.0006778571428571428 | -0.7012217835691033 | -0.013961304036862144 | -0.6872604795322411 | 984521.9009881336 | -6.9807e-07
0.0006781071428571428 | -0.7018925731917047 | -0.013961304036862144 | -0.6879312691548426 | 985482.8278769549 | -6.9807e-07
0.0006783571428571429 | -0.701557178380404 | -0.012618935329741577 | -0.6889382430506624 | 1091911.837327359 | -6.3095e-07
0.0006786071428571428 | -0.7022279680030056 | -0.01329011968330186 | -0.6889378483197037 | 1036766.9588187496 | -6.6451e-07
0.0006788571428571428 | -0.7025633628143063 | -0.012954527506521719 | -0.6896088353077846 | 1064660.7295566956 | -6.4773e-07
0.0006791071428571429 | -0.7032341524369079 | -0.012283343152961436 | -0.6909508092839465 | 1125020.7711039362 | -6.1417e-07
0.0006793571428571428 | -0.7035695472482086 | -0.01329011968330186 | -0.6902794275649068 | 1038785.8710289815 | -6.6451e-07
0.0006796071428571428 | -0.7032341524369079 | -0.013625711860082003 | -0.6896084405768259 | 1012216.3856952068 | -6.8129e-07
0.0006798571428571429 | -0.704575731682111 | -0.01329011968330186 | -0.6912856119988091 | 1040300.0551866555 | -6.6451e-07
0.0006801071428571429 | -0.7052465213047125 | -0.01329011968330186 | -0.6919564016214107 | 1041309.5112917715 | -6.6451e-07
0.0006803571428571428 | -0.7055819161160134 | -0.013625711860082003 | -0.6919562042559314 | 1015662.4642608097 | -6.8129e-07
0.0006806071428571428 | -0.7059173109273141 | -0.013625711860082003 | -0.6922915990672321 | 1016154.7611987529 | -6.8129e-07
0.0006808571428571429 | -0.7062527057386149 | -0.012283343152961436 | -0.6939693625856534 | 1129935.6436498184 | -6.1417e-07
0.0006811071428571428 | -0.7065881005499157 | -0.012954527506521719 | -0.693633573043394 | 1070874.368353762 | -6.4773e-07
0.0006813571428571428 | -0.7072588901725173 | -0.012954527506521719 | -0.6943043626659956 | 1071909.9748199398 | -6.4773e-07
0.0006816071428571429 | -0.7079296797951188 | -0.012954527506521719 | -0.6949751522885971 | 1072945.5812861174 | -6.4773e-07
0.0006818571428571428 | -0.7082650746064196 | -0.012954527506521719 | -0.6953105470998979 | 1073463.3845192064 | -6.4773e-07
0.0006821071428571428 | -0.7086004694177204 | -0.012954527506521719 | -0.6956459419111987 | 1073981.187752295 | -6.4773e-07
0.0006823571428571429 | -0.7086004694177204 | -0.012618935329741577 | -0.6959815340879788 | 1103074.8884933572 | -6.3095e-07
0.0006826071428571428 | -0.7102774434742243 | -0.013961304036862144 | -0.6963161394373621 | 997494.413987222 | -6.9807e-07
0.0006828571428571428 | -0.7106128382855251 | -0.01329011968330186 | -0.6973227186022233 | 1049385.1601326996 | -6.6451e-07
0.0006831071428571429 | -0.7112836279081266 | -0.013961304036862144 | -0.6973223238712645 | 998935.8043204541 | -6.9807e-07
0.0006833571428571429 | -0.7112836279081266 | -0.01329011968330186 | -0.6979935082248248 | 1050394.6162378155 | -6.6451e-07
0.0006836071428571428 | -0.7119544175307282 | -0.013961304036862144 | -0.6979931134938661 | 999896.7312092755 | -6.9807e-07
0.0006838571428571428 | -0.7116190227194275 | -0.01496808056720257 | -0.6966509421522249 | 930848.7337764566 | -7.484e-07
0.0006841071428571429 | -0.712289812342029 | -0.013961304036862144 | -0.6983285083051669 | 1000377.1946536864 | -6.9807e-07
0.0006843571428571428 | -0.7136313915872321 | -0.014632488390422428 | -0.6989989031968097 | 955406.742238502 | -7.3162e-07
0.0006846071428571428 | -0.7136313915872321 | -0.014632488390422428 | -0.6989989031968097 | 955406.742238502 | -7.3162e-07
0.0006848571428571429 | -0.7132959967759314 | -0.013625711860082003 | -0.6996702849158494 | 1026985.2938335048 | -6.8129e-07
0.0006851071428571428 | -0.7139667863985328 | -0.012618935329741577 | -0.7013478510687913 | 1111580.0703341176 | -6.3095e-07
0.0006853571428571428 | -0.7149729708324353 | -0.01329011968330186 | -0.7016828511491334 | 1055946.6248159534 | -6.6451e-07
0.0006856071428571429 | -0.7146375760211344 | -0.012954527506521719 | -0.7016830485146127 | 1083301.6459478948 | -6.4773e-07
0.0006858571428571429 | -0.715308365643736 | -0.012618935329741577 | -0.7026894303139944 | 1113706.365794308 | -6.3095e-07
0.0006861071428571428 | -0.7163145500776383 | -0.013961304036862144 | -0.7023532460407762 | 1006142.7559866145 | -6.9807e-07
0.0006863571428571429 | -0.7166499448889392 | -0.014296896213642286 | -0.7023530486752969 | 982525.2113183873 | -7.1484e-07
0.0006866071428571429 | -0.7159791552663376 | -0.012954527506521719 | -0.7030246277598159 | 1085372.8588802502 | -6.4773e-07
0.0006868571428571428 | -0.7173207345115407 | -0.01329011968330186 | -0.7040306148282388 | 1059479.7211838593 | -6.6451e-07
0.0006871071428571428 | -0.7179915241341422 | -0.013961304036862144 | -0.7040302200972801 | 1008545.0732086679 | -6.9807e-07
0.0006873571428571429 | -0.7189977085680446 | -0.01329011968330186 | -0.7057075888847427 | 1062003.3614466493 | -6.6451e-07
0.0006876071428571428 | -0.7189977085680446 | -0.014296896213642286 | -0.7047008123544023 | 985809.5097339625 | -7.1484e-07
0.0006878571428571428 | -0.720003893001947 | -0.013961304036862144 | -0.7060425889650849 | 1011427.8538751322 | -6.9807e-07
0.0006881071428571429 | -0.7203392878132477 | -0.01329011968330186 | -0.7070491681299459 | 1064022.2736568814 | -6.6451e-07
0.0006883571428571428 | -0.7206746826245485 | -0.01329011968330186 | -0.7073845629412466 | 1064527.0017094393 | -6.6451e-07
0.0006886071428571428 | -0.7220162618697517 | -0.013625711860082003 | -0.7083905500096697 | 1039785.0142200297 | -6.8129e-07
0.0006888571428571429 | -0.7220162618697517 | -0.014296896213642286 | -0.7077193656561094 | 990032.1791254164 | -7.1484e-07
0.0006891071428571429 | -0.7220162618697517 | -0.012954527506521719 | -0.70906173436323 | 1094693.31707585 | -6.4773e-07
0.0006893571428571428 | -0.7226870514923532 | -0.012954527506521719 | -0.7097325239858315 | 1095728.9235420276 | -6.4773e-07
0.0006896071428571428 | -0.723022446303654 | -0.01329011968330186 | -0.7097323266203521 | 1068060.0980773454 | -6.6451e-07
0.0006898571428571429 | -0.7233578411149548 | -0.01329011968330186 | -0.710067721431653 | 1068564.8261299033 | -6.6451e-07
0.0006901071428571428 | -0.7233578411149548 | -0.012618935329741577 | -0.7107389057852133 | 1126464.1385554487 | -6.3095e-07
0.0006903571428571428 | -0.7233578411149548 | -0.012618935329741577 | -0.7107389057852133 | 1126464.1385554487 | -6.3095e-07
0.0006906071428571429 | -0.7240286307375563 | -0.013625711860082003 | -0.7104029188774743 | 1042738.7958476894 | -6.8129e-07
0.0006908571428571428 | -0.7250348151714586 | -0.013961304036862144 | -0.7110735111345965 | 1018634.8055412923 | -6.9807e-07
0.0006911071428571428 | -0.7243640255488571 | -0.012954527506521719 | -0.7114094980423354 | 1098317.939707472 | -6.4773e-07
0.0006913571428571429 | -0.7253702099827595 | -0.012954527506521719 | -0.7124156824762378 | 1099871.3494067385 | -6.4773e-07
0.0006916071428571428 | -0.7260409996053611 | -0.01329011968330186 | -0.7127508799220592 | 1072602.6505503673 | -6.6451e-07
0.0006918571428571428 | -0.7267117892279625 | -0.012618935329741577 | -0.714092853898221 | 1131779.8772059241 | -6.3095e-07
0.0006921071428571429 | -0.7267117892279625 | -0.012618935329741577 | -0.714092853898221 | 1131779.8772059241 | -6.3095e-07
0.0006923571428571429 | -0.7273825788505641 | -0.01329011968330186 | -0.7140924591672623 | 1074621.5627605992 | -6.6451e-07
0.0006926071428571428 | -0.7273825788505641 | -0.01329011968330186 | -0.7140924591672623 | 1074621.5627605992 | -6.6451e-07
0.0006928571428571428 | -0.7283887632844664 | -0.013961304036862144 | -0.7144274592476043 | 1023439.4399853991 | -6.9807e-07
0.0006931071428571429 | -0.7283887632844664 | -0.013961304036862144 | -0.7144274592476043 | 1023439.4399853991 | -6.9807e-07
0.0006933571428571428 | -0.729059552907068 | -0.014632488390422428 | -0.7144270645166456 | 976494.2851200454 | -7.3162e-07
0.0006936071428571428 | -0.729059552907068 | -0.014296896213642286 | -0.7147626566934258 | 999885.0743721422 | -7.1484e-07
0.0006938571428571429 | -0.7297303425296696 | -0.014632488390422428 | -0.7150978541392472 | 977411.1348105473 | -7.3162e-07
0.0006941071428571428 | -0.7293949477183689 | -0.013961304036862144 | -0.7154336436815067 | 1024880.8303186315 | -6.9807e-07
0.0006943571428571428 | -0.7300657373409704 | -0.013625711860082003 | -0.7164400254808884 | 1051600.140730668 | -6.8129e-07
0.0006946071428571429 | -0.7307365269635719 | -0.014296896213642286 | -0.7164396307499297 | 1002231.0018118388 | -7.1484e-07
0.0006948571428571428 | -0.7314073165861735 | -0.013961304036862144 | -0.7174460125493114 | 1027763.6109850955 | -6.9807e-07
0.0006951071428571428 | -0.7320781062087751 | -0.013961304036862144 | -0.718116802171913 | 1028724.5378739169 | -6.9807e-07
0.0006953571428571429 | -0.7320781062087751 | -0.013625711860082003 | -0.7184523943486931 | 1054553.9223583278 | -6.8129e-07
0.0006956071428571429 | -0.7320781062087751 | -0.013961304036862144 | -0.718116802171913 | 1028724.5378739169 | -6.9807e-07
0.0006958571428571428 | -0.7327488958313767 | -0.014296896213642286 | -0.7184519996177344 | 1005046.1147394748 | -7.1484e-07
0.0006961071428571428 | -0.7330842906426774 | -0.012954527506521719 | -0.7201297631361557 | 1111780.8237677824 | -6.4773e-07
0.0006963571428571429 | -0.7344258698878805 | -0.013961304036862144 | -0.7204645658510184 | 1032087.7819847915 | -6.9807e-07
0.0006966071428571428 | -0.7344258698878805 | -0.013961304036862144 | -0.7204645658510184 | 1032087.7819847915 | -6.9807e-07
0.0006968571428571428 | -0.7340904750765798 | -0.013625711860082003 | -0.7204647632164978 | 1057507.7039859875 | -6.8129e-07
0.0006971071428571429 | -0.7354320543217829 | -0.014632488390422428 | -0.7207995659313605 | 985204.3571798133 | -7.3162e-07
0.0006973571428571428 | -0.7344258698878805 | -0.013625711860082003 | -0.7208001580277985 | 1058000.0009239307 | -6.8129e-07
0.0006976071428571428 | -0.7354320543217829 | -0.013961304036862144 | -0.7214707502849208 | 1033529.1723180237 | -6.9807e-07
0.0006978571428571429 | -0.7357674491330837 | -0.01329011968330186 | -0.7224773294497818 | 1087239.764074549 | -6.6451e-07
0.0006981071428571429 | -0.7357674491330837 | -0.01329011968330186 | -0.7224773294497818 | 1087239.764074549 | -6.6451e-07
0.0006983571428571428 | -0.7374444231895876 | -0.014296896213642286 | -0.7231475269759453 | 1011614.7115706253 | -7.1484e-07
0.0006986071428571429 | -0.7377798180008883 | -0.013625711860082003 | -0.7241541061408063 | 1062922.9703033632 | -6.8129e-07
0.0006988571428571429 | -0.7381152128121892 | -0.013625711860082003 | -0.7244895009521072 | 1063415.2672413066 | -6.8129e-07
0.0006991071428571428 | -0.7384506076234899 | -0.013625711860082003 | -0.7248248957634079 | 1063907.5641792498 | -6.8129e-07
0.0006993571428571428 | -0.7384506076234899 | -0.013625711860082003 | -0.7248248957634079 | 1063907.5641792498 | -6.8129e-07
0.0006996071428571429 | -0.7397921868686931 | -0.013961304036862144 | -0.725830882831831 | 1039775.1970953627 | -6.9807e-07
0.0006998571428571428 | -0.7397921868686931 | -0.013625711860082003 | -0.7261664750086111 | 1065876.7519310229 | -6.8129e-07
0.0007001071428571428 | -0.7401275816799938 | -0.013961304036862144 | -0.7261662776431317 | 1040255.6605397734 | -6.9807e-07
0.0007003571428571429 | -0.7401275816799938 | -0.013625711860082003 | -0.7265018698199118 | 1066369.048868966 | -6.8129e-07
0.0007006071428571428 | -0.7407983713025954 | -0.01329011968330186 | -0.7275082516192936 | 1094810.684862919 | -6.6451e-07
0.0007008571428571428 | -0.7404629764912947 | -0.01329011968330186 | -0.7271728568079928 | 1094305.956810361 | -6.6451e-07
0.0007011071428571429 | -0.7404629764912947 | -0.012954527506521719 | -0.727508448984773 | 1123172.4948957379 | -6.4773e-07
0.0007013571428571429 | -0.7411337661138961 | -0.012954527506521719 | -0.7281792386073744 | 1124208.1013619152 | -6.4773e-07
0.0007016071428571428 | -0.7418045557364977 | -0.014296896213642286 | -0.7275076595228555 | 1017714.1229138365 | -7.1484e-07
0.0007018571428571428 | -0.7424753453590993 | -0.013625711860082003 | -0.7288496334990173 | 1069815.1274345692 | -6.8129e-07
0.0007021071428571429 | -0.7424753453590993 | -0.013625711860082003 | -0.7288496334990173 | 1069815.1274345692 | -6.8129e-07
0.0007023571428571428 | -0.7421399505477986 | -0.01329011968330186 | -0.7288498308644967 | 1096829.597073151 | -6.6451e-07
0.0007026071428571428 | -0.7428107401704 | -0.013625711860082003 | -0.7291850283103181 | 1070307.4243725124 | -6.8129e-07
0.0007028571428571429 | -0.7421399505477986 | -0.012618935329741577 | -0.729521015218057 | 1156232.2749981107 | -6.3095e-07
0.0007031071428571428 | -0.7424753453590993 | -0.012954527506521719 | -0.7295208178525776 | 1126279.314294271 | -6.4773e-07
0.0007033571428571428 | -0.7438169246043025 | -0.012954527506521719 | -0.7308623970977808 | 1128350.5272266264 | -6.4773e-07
0.0007036071428571429 | -0.7434815297930016 | -0.012618935329741577 | -0.7308625944632601 | 1158358.5704583009 | -6.3095e-07
0.0007038571428571428 | -0.7438169246043025 | -0.012618935329741577 | -0.7311979892745609 | 1158890.1443233485 | -6.3095e-07
0.0007041071428571428 | -0.7448231090382048 | -0.012954527506521719 | -0.7318685815316831 | 1129903.936925893 | -6.4773e-07
0.0007043571428571429 | -0.7448231090382048 | -0.01329011968330186 | -0.731532989354903 | 1100867.421493615 | -6.6451e-07
0.0007046071428571429 | -0.7451585038495055 | -0.01329011968330186 | -0.7318683841662037 | 1101372.149546173 | -6.6451e-07
0.0007048571428571428 | -0.7451585038495055 | -0.012954527506521719 | -0.7322039763429838 | 1130421.7401589819 | -6.4773e-07
0.0007051071428571428 | -0.7458292934721071 | -0.01329011968330186 | -0.7325391737888053 | 1102381.605651289 | -6.6451e-07
0.0007053571428571429 | -0.7465000830947087 | -0.012618935329741577 | -0.7338811477649672 | 1163142.7352437289 | -6.3095e-07
0.0007056071428571428 | -0.7465000830947087 | -0.012283343152961436 | -0.7342167399417473 | 1195467.277594915 | -6.1417e-07
0.0007058571428571428 | -0.7468354779060095 | -0.012954527506521719 | -0.7338809503994878 | 1133010.756324426 | -6.4773e-07
0.0007061071428571429 | -0.7471708727173102 | -0.012954527506521719 | -0.7342163452107885 | 1133528.559557515 | -6.4773e-07
0.0007063571428571428 | -0.747506267528611 | -0.012283343152961436 | -0.7352229243756496 | 1197105.5684435423 | -6.1417e-07
0.0007066071428571428 | -0.7481770571512126 | -0.013625711860082003 | -0.7345513452911306 | 1078184.1753796046 | -6.8129e-07
0.0007068571428571429 | -0.7481770571512126 | -0.01329011968330186 | -0.7348869374679108 | 1105914.702019195 | -6.6451e-07
0.0007071071428571428 | -0.7481770571512126 | -0.012954527506521719 | -0.7352225296446909 | 1135081.9692567817 | -6.4773e-07
0.0007073571428571428 | -0.7485124519625134 | -0.01329011968330186 | -0.7352223322792115 | 1106419.430071753 | -6.6451e-07
0.0007076071428571429 | -0.7488478467738141 | -0.01329011968330186 | -0.7355577270905123 | 1106924.158124311 | -6.6451e-07
0.0007078571428571429 | -0.7485124519625134 | -0.012618935329741577 | -0.7358935166327718 | 1166332.178434014 | -6.3095e-07
0.0007081071428571428 | -0.7495186363964157 | -0.01329011968330186 | -0.7362285167131138 | 1107933.614229427 | -6.6451e-07
0.0007083571428571428 | -0.7501894260190173 | -0.013961304036862144 | -0.7362281219821551 | 1054669.563872094 | -6.9807e-07
0.0007086071428571429 | -0.7508602156416189 | -0.014296896213642286 | -0.7365633194279766 | 1030382.1310881983 | -7.1484e-07
0.0007088571428571428 | -0.750524820830318 | -0.012954527506521719 | -0.7375702933237963 | 1138706.5918884038 | -6.4773e-07
0.0007091071428571428 | -0.7515310052642205 | -0.013625711860082003 | -0.7379052934041385 | 1083107.1447590373 | -6.8129e-07
0.0007093571428571429 | -0.7518664000755212 | -0.013625711860082003 | -0.7382406882154392 | 1083599.4416969805 | -6.8129e-07
0.0007096071428571428 | -0.7515310052642205 | -0.01329011968330186 | -0.7382408855809186 | 1110961.982544775 | -6.6451e-07
0.0007098571428571428 | -0.7522017948868219 | -0.013625711860082003 | -0.7385760830267399 | 1084091.7386349237 | -6.8129e-07
0.0007101071428571429 | -0.7518664000755212 | -0.01329011968330186 | -0.7385762803922193 | 1111466.710597333 | -6.6451e-07
0.0007103571428571429 | -0.7522017948868219 | -0.01329011968330186 | -0.7389116752035201 | 1111971.438649891 | -6.6451e-07
0.0007106071428571428 | -0.7522017948868219 | -0.012954527506521719 | -0.7392472673803002 | 1141295.608053848 | -6.4773e-07
0.0007108571428571429 | -0.7525371896981228 | -0.013625711860082003 | -0.7389114778380408 | 1084584.0355728671 | -6.8129e-07
0.0007111071428571429 | -0.7528725845094235 | -0.013961304036862144 | -0.7389112804725614 | 1058513.2714273795 | -6.9807e-07
0.0007113571428571428 | -0.7535433741320251 | -0.01329011968330186 | -0.7402532544487233 | 1113990.3508601228 | -6.6451e-07
0.0007116071428571428 | -0.7538787689433258 | -0.01329011968330186 | -0.740588649260024 | 1114495.0789126807 | -6.6451e-07
0.0007118571428571429 | -0.7535433741320251 | -0.01329011968330186 | -0.7402532544487233 | 1113990.3508601228 | -6.6451e-07
0.0007121071428571428 | -0.7538787689433258 | -0.012954527506521719 | -0.7409242414368041 | 1143884.6242192923 | -6.4773e-07
0.0007123571428571428 | -0.7542141637546267 | -0.012618935329741577 | -0.7415952284248851 | 1175368.9341398221 | -6.3095e-07
0.0007126071428571429 | -0.7542141637546267 | -0.013625711860082003 | -0.7405884518945447 | 1087045.5202625834 | -6.8129e-07
0.0007128571428571428 | -0.7545495585659274 | -0.012954527506521719 | -0.7415950310594057 | 1144920.2306854702 | -6.4773e-07
0.0007131071428571428 | -0.7555557429998297 | -0.012618935329741577 | -0.7429368076700882 | 1177495.229600012 | -6.3095e-07
0.0007133571428571429 | -0.755220348188529 | -0.012954527506521719 | -0.7422658206820073 | 1145955.837151648 | -6.4773e-07
0.0007136071428571429 | -0.7558911378111306 | -0.013625711860082003 | -0.7422654259510486 | 1089507.0049522996 | -6.8129e-07
0.0007138571428571428 | -0.7555557429998297 | -0.01329011968330186 | -0.7422656233165279 | 1117018.7191754708 | -6.6451e-07
0.0007141071428571428 | -0.7555557429998297 | -0.012618935329741577 | -0.7429368076700882 | 1177495.229600012 | -6.3095e-07
0.0007143571428571429 | -0.7558911378111306 | -0.012954527506521719 | -0.7429366103046089 | 1146991.4436178256 | -6.4773e-07
0.0007146071428571428 | -0.7568973222450329 | -0.012283343152961436 | -0.7446139790920715 | 1212396.2830307316 | -6.1417e-07
0.0007148571428571428 | -0.7575681118676345 | -0.012618935329741577 | -0.7449491765378929 | 1180684.6727902975 | -6.3095e-07
0.0007151071428571429 | -0.7579035066789352 | -0.012618935329741577 | -0.7452845713491937 | 1181216.246655345 | -6.3095e-07
0.0007153571428571428 | -0.7579035066789352 | -0.012618935329741577 | -0.7452845713491937 | 1181216.246655345 | -6.3095e-07
0.0007156071428571428 | -0.7579035066789352 | -0.012618935329741577 | -0.7452845713491937 | 1181216.246655345 | -6.3095e-07
0.0007158571428571429 | -0.758238901490236 | -0.012283343152961436 | -0.7459555583372746 | 1214580.6708289012 | -6.1417e-07
0.0007161071428571428 | -0.7579035066789352 | -0.012618935329741577 | -0.7452845713491937 | 1181216.246655345 | -6.3095e-07
0.0007163571428571428 | -0.758238901490236 | -0.012618935329741577 | -0.7456199661604944 | 1181747.8205203924 | -6.3095e-07
0.0007166071428571429 | -0.7595804807354392 | -0.013625711860082003 | -0.7459547688753572 | 1094922.2712696756 | -6.8129e-07
0.0007168571428571429 | -0.7595804807354392 | -0.01329011968330186 | -0.7462903610521373 | 1123075.4558061666 | -6.6451e-07
0.0007171071428571428 | -0.7592450859241384 | -0.01329011968330186 | -0.7459549662408366 | 1122570.7277536087 | -6.6451e-07
0.0007173571428571428 | -0.7592450859241384 | -0.012954527506521719 | -0.7462905584176167 | 1152169.4759487144 | -6.4773e-07
0.0007176071428571429 | -0.7595804807354392 | -0.01329011968330186 | -0.7462903610521373 | 1123075.4558061666 | -6.6451e-07
0.0007178571428571428 | -0.7589096911128376 | -0.013625711860082003 | -0.7452839792527556 | 1093937.6773937892 | -6.8129e-07
0.0007181071428571428 | -0.7592450859241384 | -0.013625711860082003 | -0.7456193740640564 | 1094429.9743317324 | -6.8129e-07
0.0007183571428571429 | -0.7599158755467399 | -0.012954527506521719 | -0.7469613480402182 | 1153205.082414892 | -6.4773e-07
0.0007186071428571428 | -0.7592450859241384 | -0.012618935329741577 | -0.7466261505943969 | 1183342.5421155351 | -6.3095e-07
0.0007188571428571428 | -0.7602512703580407 | -0.012618935329741577 | -0.7476323350282992 | 1184937.2637106776 | -6.3095e-07
0.0007191071428571429 | -0.7605866651693415 | -0.011947750976181294 | -0.7486389141931602 | 1253188.0111757035 | -5.9739e-07
0.0007193571428571428 | -0.7615928496032438 | -0.01329011968330186 | -0.748302729919942 | 1126103.8241215148 | -6.6451e-07
0.0007196071428571428 | -0.7615928496032438 | -0.012954527506521719 | -0.7486383220967221 | 1155794.0985803362 | -6.4773e-07
0.0007198571428571429 | -0.7609220599806423 | -0.012618935329741577 | -0.7483031246509008 | 1186000.4114407727 | -6.3095e-07
0.0007201071428571429 | -0.7612574547919431 | -0.012618935329741577 | -0.7486385194622015 | 1186531.9853058204 | -6.3095e-07
0.0007203571428571428 | -0.7612574547919431 | -0.013961304036862144 | -0.7472961507550809 | 1070524.8575376465 | -6.9807e-07
0.0007206071428571428 | -0.7619282444145447 | -0.013961304036862144 | -0.7479669403776825 | 1071485.784426468 | -6.9807e-07
0.0007208571428571429 | -0.7622636392258454 | -0.01329011968330186 | -0.7489735195425435 | 1127113.2802266306 | -6.6451e-07
0.0007211071428571428 | -0.7622636392258454 | -0.013961304036862144 | -0.7483023351889833 | 1071966.2478708785 | -6.9807e-07
0.0007213571428571428 | -0.7632698236597477 | -0.014296896213642286 | -0.7489729274461054 | 1047741.9941419532 | -7.1484e-07
0.0007216071428571429 | -0.7642760080936501 | -0.01496808056720257 | -0.7493079275264476 | 1001207.7689751346 | -7.484e-07
0.0007218571428571428 | -0.7642760080936501 | -0.014296896213642286 | -0.7499791118800079 | 1049149.5506057714 | -7.1484e-07
0.0007221071428571428 | -0.7632698236597477 | -0.013625711860082003 | -0.7496441117996657 | 1100337.5375870515 | -6.8129e-07
0.0007223571428571429 | -0.7639406132823493 | -0.013961304036862144 | -0.7499793092454872 | 1074368.5650929322 | -6.9807e-07
0.0007226071428571429 | -0.7636052184710486 | -0.014296896213642286 | -0.7493083222574063 | 1048211.1796298927 | -7.1484e-07
0.0007228571428571428 | -0.7636052184710486 | -0.013961304036862144 | -0.7496439144341864 | 1073888.1016485216 | -6.9807e-07
0.0007231071428571429 | -0.7642760080936501 | -0.014296896213642286 | -0.7499791118800079 | 1049149.5506057714 | -7.1484e-07
0.0007233571428571429 | -0.7642760080936501 | -0.013625711860082003 | -0.7506502962335682 | 1101814.4284008814 | -6.8129e-07
0.0007236071428571428 | -0.7642760080936501 | -0.013625711860082003 | -0.7506502962335682 | 1101814.4284008814 | -6.8129e-07
0.0007238571428571428 | -0.7639406132823493 | -0.012954527506521719 | -0.7509860857758276 | 1159418.7212119584 | -6.4773e-07
0.0007241071428571429 | -0.7649467977162516 | -0.01329011968330186 | -0.7516566780329498 | 1131151.1046470946 | -6.6451e-07
0.0007243571428571428 | -0.7646114029049509 | -0.012954527506521719 | -0.7516568753984292 | 1160454.3276781363 | -6.4773e-07
0.0007246071428571428 | -0.7649467977162516 | -0.012618935329741577 | -0.7523278623865101 | 1192379.2978213432 | -6.3095e-07
0.0007248571428571429 | -0.7652821925275525 | -0.012954527506521719 | -0.7523276650210308 | 1161489.934144314 | -6.4773e-07
0.0007251071428571428 | -0.7656175873388532 | -0.012618935329741577 | -0.7529986520091116 | 1193442.4455514383 | -6.3095e-07
0.0007253571428571428 | -0.7662883769614548 | -0.013625711860082003 | -0.7526626651013728 | 1104768.210028541 | -6.8129e-07
0.0007256071428571429 | -0.7662883769614548 | -0.012618935329741577 | -0.7536694416317132 | 1194505.5932815333 | -6.3095e-07
0.0007258571428571429 | -0.7662883769614548 | -0.011947750976181294 | -0.7543406259852735 | 1262732.4213387207 | -5.9739e-07
0.0007261071428571428 | -0.765952982150154 | -0.011947750976181294 | -0.7540052311739727 | 1262170.9854467786 | -5.9739e-07
0.0007263571428571428 | -0.7666237717727555 | -0.012618935329741577 | -0.754004836443014 | 1195037.1671465808 | -6.3095e-07
0.0007266071428571429 | -0.7662883769614548 | -0.011947750976181294 | -0.7543406259852735 | 1262732.4213387207 | -5.9739e-07
0.0007268571428571428 | -0.765952982150154 | -0.011947750976181294 | -0.7540052311739727 | 1262170.9854467786 | -5.9739e-07
0.0007271071428571428 | -0.7662883769614548 | -0.012954527506521719 | -0.7533338494549331 | 1163043.3438435805 | -6.4773e-07
0.0007273571428571429 | -0.7676299562066579 | -0.01329011968330186 | -0.754339836523356 | 1135188.9290675586 | -6.6451e-07
0.0007276071428571428 | -0.7672945613953571 | -0.012618935329741577 | -0.7546756260656156 | 1196100.314876676 | -6.3095e-07
0.0007278571428571428 | -0.7676299562066579 | -0.012954527506521719 | -0.7546754287001362 | 1165114.556775936 | -6.4773e-07
0.0007281071428571429 | -0.7676299562066579 | -0.012618935329741577 | -0.7550110208769163 | 1196631.8887417235 | -6.3095e-07
0.0007283571428571428 | -0.7676299562066579 | -0.012283343152961436 | -0.7553466130536964 | 1229871.3854160905 | -6.1417e-07
0.0007286071428571428 | -0.7679653510179587 | -0.012618935329741577 | -0.7553464156882171 | 1197163.4626067712 | -6.3095e-07
0.0007288571428571429 | -0.7683007458292594 | -0.012954527506521719 | -0.7553462183227377 | 1166150.1632421135 | -6.4773e-07
0.0007291071428571429 | -0.7679653510179587 | -0.012283343152961436 | -0.7556820078649973 | 1230417.482365633 | -6.1417e-07
0.0007293571428571428 | -0.7679653510179587 | -0.012954527506521719 | -0.755010823511437 | 1165632.3600090249 | -6.4773e-07
0.0007296071428571428 | -0.7676299562066579 | -0.012283343152961436 | -0.7553466130536964 | 1229871.3854160905 | -6.1417e-07
0.0007298571428571429 | -0.7679653510179587 | -0.012283343152961436 | -0.7556820078649973 | 1230417.482365633 | -6.1417e-07
0.0007301071428571428 | -0.7683007458292594 | -0.011947750976181294 | -0.7563529948530782 | 1266101.036690374 | -5.9739e-07
0.0007303571428571428 | -0.7679653510179587 | -0.011947750976181294 | -0.7560176000417774 | 1265539.6007984318 | -5.9739e-07
0.0007306071428571429 | -0.7683007458292594 | -0.012283343152961436 | -0.756017402676298 | 1230963.5793151753 | -6.1417e-07
0.0007308571428571428 | -0.7679653510179587 | -0.01127656662262101 | -0.7566887843953377 | 1342055.2721737225 | -5.6383e-07
0.0007311071428571428 | -0.768971535451861 | -0.012954527506521719 | -0.7560170079453393 | 1167185.7697082916 | -6.4773e-07
0.0007313571428571429 | -0.7693069302631618 | -0.012618935329741577 | -0.7566879949334202 | 1199289.758066961 | -6.3095e-07
0.0007316071428571429 | -0.7693069302631618 | -0.012618935329741577 | -0.7566879949334202 | 1199289.758066961 | -6.3095e-07
0.0007318571428571428 | -0.7696423250744626 | -0.012954527506521719 | -0.7566877975679409 | 1168221.3761744692 | -6.4773e-07
0.0007321071428571429 | -0.7696423250744626 | -0.01329011968330186 | -0.7563522053911608 | 1138217.2973829068 | -6.6451e-07
0.0007323571428571429 | -0.7696423250744626 | -0.012954527506521719 | -0.7566877975679409 | 1168221.3761744692 | -6.4773e-07
0.0007326071428571428 | -0.7703131146970642 | -0.01329011968330186 | -0.7570229950137624 | 1139226.7534880226 | -6.6451e-07
0.0007328571428571428 | -0.7706485095083649 | -0.01329011968330186 | -0.7573583898250631 | 1139731.4815405807 | -6.6451e-07
0.0007331071428571429 | -0.7709839043196657 | -0.013625711860082003 | -0.7573581924595837 | 1111660.3671597468 | -6.8129e-07
0.0007333571428571428 | -0.7706485095083649 | -0.012283343152961436 | -0.7583651663554035 | 1234786.2579619728 | -6.1417e-07
0.0007336071428571428 | -0.7709839043196657 | -0.012618935329741577 | -0.7583649689899241 | 1201947.6273921987 | -6.3095e-07
0.0007338571428571429 | -0.7706485095083649 | -0.012954527506521719 | -0.7576939820018432 | 1169774.7858737358 | -6.4773e-07
0.0007341071428571428 | -0.7706485095083649 | -0.012283343152961436 | -0.7583651663554035 | 1234786.2579619728 | -6.1417e-07
0.0007343571428571428 | -0.7713192991309665 | -0.012954527506521719 | -0.7583647716244448 | 1170810.3923399136 | -6.4773e-07
0.0007346071428571429 | -0.7716546939422673 | -0.012954527506521719 | -0.7587001664357456 | 1171328.1955730023 | -6.4773e-07
0.0007348571428571429 | -0.7713192991309665 | -0.012954527506521719 | -0.7583647716244448 | 1170810.3923399136 | -6.4773e-07
0.0007351071428571428 | -0.7709839043196657 | -0.012954527506521719 | -0.758029376813144 | 1170292.5891068247 | -6.4773e-07
0.0007353571428571428 | -0.7709839043196657 | -0.01329011968330186 | -0.7576937846363638 | 1140236.2095931387 | -6.6451e-07
0.0007356071428571429 | -0.7716546939422673 | -0.013625711860082003 | -0.7580289820821853 | 1112644.9610356332 | -6.8129e-07
0.0007358571428571428 | -0.7709839043196657 | -0.012618935329741577 | -0.7583649689899241 | 1201947.6273921987 | -6.3095e-07
0.0007361071428571428 | -0.7716546939422673 | -0.013625711860082003 | -0.7580289820821853 | 1112644.9610356332 | -6.8129e-07
0.0007363571428571429 | -0.7709839043196657 | -0.012954527506521719 | -0.758029376813144 | 1170292.5891068247 | -6.4773e-07
0.0007366071428571428 | -0.7709839043196657 | -0.011947750976181294 | -0.7590361533434844 | 1270592.5238259116 | -5.9739e-07
0.0007368571428571428 | -0.7723254835648689 | -0.012954527506521719 | -0.7593709560583471 | 1172363.8020391802 | -6.4773e-07
0.0007371071428571429 | -0.7726608783761696 | -0.012618935329741577 | -0.760041943046428 | 1204605.4967174365 | -6.3095e-07
0.0007373571428571428 | -0.7723254835648689 | -0.012283343152961436 | -0.7600421404119074 | 1237516.7427096851 | -6.1417e-07
0.0007376071428571428 | -0.7723254835648689 | -0.012283343152961436 | -0.7600421404119074 | 1237516.7427096851 | -6.1417e-07
0.0007378571428571429 | -0.7719900887535681 | -0.012283343152961436 | -0.7597067456006067 | 1236970.6457601427 | -6.1417e-07
0.0007381071428571429 | -0.7726608783761696 | -0.012618935329741577 | -0.760041943046428 | 1204605.4967174365 | -6.3095e-07
0.0007383571428571428 | -0.7726608783761696 | -0.013625711860082003 | -0.7590351665160876 | 1114121.851849463 | -6.8129e-07
0.0007386071428571428 | -0.7733316679987712 | -0.013625711860082003 | -0.7597059561386892 | 1115106.4457253495 | -6.8129e-07
0.0007388571428571429 | -0.7729962731874704 | -0.013625711860082003 | -0.7593705613273884 | 1114614.1487874063 | -6.8129e-07
0.0007391071428571428 | -0.7726608783761696 | -0.012618935329741577 | -0.760041943046428 | 1204605.4967174365 | -6.3095e-07
0.0007393571428571428 | -0.7729962731874704 | -0.012618935329741577 | -0.7603773378577289 | 1205137.0705824841 | -6.3095e-07
0.0007396071428571429 | -0.7729962731874704 | -0.011947750976181294 | -0.7610485222112892 | 1273961.1391775648 | -5.9739e-07
0.0007398571428571428 | -0.7719900887535681 | -0.012618935329741577 | -0.7593711534238266 | 1203542.3489873416 | -6.3095e-07
0.0007401071428571428 | -0.7726608783761696 | -0.011947750976181294 | -0.7607131273999883 | 1273399.7032856224 | -5.9739e-07
0.0007403571428571429 | -0.7729962731874704 | -0.012283343152961436 | -0.760712930034509 | 1238608.93660877 | -6.1417e-07
0.0007406071428571428 | -0.7719900887535681 | -0.012618935329741577 | -0.7593711534238266 | 1203542.3489873416 | -6.3095e-07
0.0007408571428571428 | -0.7729962731874704 | -0.012283343152961436 | -0.760712930034509 | 1238608.93660877 | -6.1417e-07
0.0007411071428571429 | -0.7726608783761696 | -0.011947750976181294 | -0.7607131273999883 | 1273399.7032856224 | -5.9739e-07
0.0007413571428571429 | -0.773667062810072 | -0.012954527506521719 | -0.7607125353035503 | 1174435.0149715357 | -6.4773e-07
0.0007416071428571428 | -0.7729962731874704 | -0.011947750976181294 | -0.7610485222112892 | 1273961.1391775648 | -5.9739e-07
0.0007418571428571428 | -0.7733316679987712 | -0.011947750976181294 | -0.7613839170225899 | 1274522.575069507 | -5.9739e-07
0.0007421071428571429 | -0.7729962731874704 | -0.011947750976181294 | -0.7610485222112892 | 1273961.1391775648 | -5.9739e-07
0.0007423571428571428 | -0.7723254835648689 | -0.01127656662262101 | -0.7610489169422479 | 1349788.3574164659 | -5.6383e-07
0.0007426071428571428 | -0.7743378524326735 | -0.012618935329741577 | -0.7617189171029319 | 1207263.366042674 | -6.3095e-07
0.0007428571428571429 | -0.7733316679987712 | -0.011947750976181294 | -0.7613839170225899 | 1274522.575069507 | -5.9739e-07
0.0007431071428571428 | -0.7729962731874704 | -0.012283343152961436 | -0.760712930034509 | 1238608.93660877 | -6.1417e-07
0.0007433571428571428 | -0.7729962731874704 | -0.011947750976181294 | -0.7610485222112892 | 1273961.1391775648 | -5.9739e-07
0.0007436071428571429 | -0.773667062810072 | -0.01127656662262101 | -0.762390496187451 | 1352167.768260387 | -5.6383e-07
0.0007438571428571429 | -0.7729962731874704 | -0.011612158799401152 | -0.7613841143880693 | 1311356.7038496486 | -5.8061e-07
0.0007441071428571428 | -0.7729962731874704 | -0.010940974445840869 | -0.7620552987416296 | 1393030.0313082612 | -5.4705e-07
0.0007443571428571429 | -0.773667062810072 | -0.011612158799401152 | -0.7620549040106709 | 1312512.0267042345 | -5.8061e-07
0.0007446071428571429 | -0.773667062810072 | -0.011612158799401152 | -0.7620549040106709 | 1312512.0267042345 | -5.8061e-07
0.0007448571428571428 | -0.7740024576213728 | -0.012283343152961436 | -0.7617191144684113 | 1240247.2274573974 | -6.1417e-07
0.0007451071428571428 | -0.7740024576213728 | -0.012283343152961436 | -0.7617191144684113 | 1240247.2274573974 | -6.1417e-07
0.0007453571428571429 | -0.7733316679987712 | -0.011947750976181294 | -0.7613839170225899 | 1274522.575069507 | -5.9739e-07
0.0007456071428571428 | -0.7740024576213728 | -0.01329011968330186 | -0.7607123379380709 | 1144778.7620661606 | -6.6451e-07
0.0007458571428571428 | -0.7733316679987712 | -0.012954527506521719 | -0.7603771404922495 | 1173917.2117384467 | -6.4773e-07
0.0007461071428571429 | -0.773667062810072 | -0.012618935329741577 | -0.7610481274803305 | 1206200.2183125792 | -6.3095e-07
0.0007463571428571428 | -0.7726608783761696 | -0.012283343152961436 | -0.7603775352232082 | 1238062.8396592275 | -6.1417e-07
0.0007466071428571428 | -0.7723254835648689 | -0.011947750976181294 | -0.7603777325886876 | 1272838.2673936803 | -5.9739e-07
0.0007468571428571429 | -0.7726608783761696 | -0.011947750976181294 | -0.7607131273999883 | 1273399.7032856224 | -5.9739e-07
0.0007471071428571429 | -0.7726608783761696 | -0.01127656662262101 | -0.7613843117535486 | 1350383.210127446 | -5.6383e-07
0.0007473571428571428 | -0.7733316679987712 | -0.012618935329741577 | -0.7607127326690296 | 1205668.6444475316 | -6.3095e-07
0.0007476071428571428 | -0.7726608783761696 | -0.011947750976181294 | -0.7607131273999883 | 1273399.7032856224 | -5.9739e-07
0.0007478571428571429 | -0.7729962731874704 | -0.011612158799401152 | -0.7613841143880693 | 1311356.7038496486 | -5.8061e-07
0.0007481071428571428 | -0.773667062810072 | -0.012618935329741577 | -0.7610481274803305 | 1206200.2183125792 | -6.3095e-07
0.0007483571428571428 | -0.7740024576213728 | -0.012618935329741577 | -0.7613835222916312 | 1206731.7921776266 | -6.3095e-07
0.0007486071428571429 | -0.7733316679987712 | -0.01127656662262101 | -0.7620551013761502 | 1351572.9155494065 | -5.6383e-07
0.0007488571428571428 | -0.7733316679987712 | -0.011947750976181294 | -0.7613839170225899 | 1274522.575069507 | -5.9739e-07
0.0007491071428571428 | -0.7733316679987712 | -0.012283343152961436 | -0.7610483248458098 | 1239155.0335583123 | -6.1417e-07
0.0007493571428571429 | -0.7729962731874704 | -0.012283343152961436 | -0.760712930034509 | 1238608.93660877 | -6.1417e-07
0.0007496071428571428 | -0.7729962731874704 | -0.011947750976181294 | -0.7610485222112892 | 1273961.1391775648 | -5.9739e-07
0.0007498571428571428 | -0.773667062810072 | -0.012954527506521719 | -0.7607125353035503 | 1174435.0149715357 | -6.4773e-07
0.0007501071428571429 | -0.7733316679987712 | -0.012954527506521719 | -0.7603771404922495 | 1173917.2117384467 | -6.4773e-07
0.0007503571428571429 | -0.773667062810072 | -0.012618935329741577 | -0.7610481274803305 | 1206200.2183125792 | -6.3095e-07
0.0007506071428571428 | -0.7729962731874704 | -0.012954527506521719 | -0.7600417456809487 | 1173399.408505358 | -6.4773e-07
0.0007508571428571428 | -0.7740024576213728 | -0.012283343152961436 | -0.7617191144684113 | 1240247.2274573974 | -6.1417e-07
0.0007511071428571429 | -0.7733316679987712 | -0.011947750976181294 | -0.7613839170225899 | 1274522.575069507 | -5.9739e-07
0.0007513571428571428 | -0.7729962731874704 | -0.011612158799401152 | -0.7613841143880693 | 1311356.7038496486 | -5.8061e-07
0.0007516071428571428 | -0.7726608783761696 | -0.011947750976181294 | -0.7607131273999883 | 1273399.7032856224 | -5.9739e-07
0.0007518571428571429 | -0.7729962731874704 | -0.011947750976181294 | -0.7610485222112892 | 1273961.1391775648 | -5.9739e-07
0.0007521071428571428 | -0.7723254835648689 | -0.01127656662262101 | -0.7610489169422479 | 1349788.3574164659 | -5.6383e-07
0.0007523571428571428 | -0.7729962731874704 | -0.011947750976181294 | -0.7610485222112892 | 1273961.1391775648 | -5.9739e-07
0.0007526071428571429 | -0.7726608783761696 | -0.01127656662262101 | -0.7613843117535486 | 1350383.210127446 | -5.6383e-07
0.0007528571428571428 | -0.7726608783761696 | -0.010940974445840869 | -0.7617199039303287 | 1392416.9326981492 | -5.4705e-07
0.0007531071428571428 | -0.7733316679987712 | -0.011947750976181294 | -0.7613839170225899 | 1274522.575069507 | -5.9739e-07
0.0007533571428571429 | -0.7743378524326735 | -0.012283343152961436 | -0.7620545092797121 | 1240793.3244069398 | -6.1417e-07
0.0007536071428571429 | -0.773667062810072 | -0.011612158799401152 | -0.7620549040106709 | 1312512.0267042345 | -5.8061e-07
0.0007538571428571428 | -0.773667062810072 | -0.01127656662262101 | -0.762390496187451 | 1352167.768260387 | -5.6383e-07
0.0007541071428571428 | -0.7740024576213728 | -0.011947750976181294 | -0.7620547066451915 | 1275645.4468533914 | -5.9739e-07
0.0007543571428571429 | -0.7733316679987712 | -0.011612158799401152 | -0.76171950919937 | 1311934.3652769416 | -5.8061e-07
0.0007546071428571428 | -0.7729962731874704 | -0.010940974445840869 | -0.7620552987416296 | 1393030.0313082612 | -5.4705e-07
0.0007548571428571428 | -0.773667062810072 | -0.011612158799401152 | -0.7620549040106709 | 1312512.0267042345 | -5.8061e-07
0.0007551071428571429 | -0.7740024576213728 | -0.012283343152961436 | -0.7617191144684113 | 1240247.2274573974 | -6.1417e-07
0.0007553571428571428 | -0.7723254835648689 | -0.010605382269060727 | -0.7617201012958081 | 1436478.3502768928 | -5.3027e-07
0.0007556071428571428 | -0.7733316679987712 | -0.011612158799401152 | -0.76171950919937 | 1311934.3652769416 | -5.8061e-07
0.0007558571428571429 | -0.7726608783761696 | -0.011612158799401152 | -0.7610487195767685 | 1310779.0424223552 | -5.8061e-07
0.0007561071428571429 | -0.7719900887535681 | -0.010940974445840869 | -0.7610491143077273 | 1391190.7354779255 | -5.4705e-07
0.0007563571428571428 | -0.7723254835648689 | -0.01127656662262101 | -0.7610489169422479 | 1349788.3574164659 | -5.6383e-07
0.0007566071428571429 | -0.7723254835648689 | -0.011612158799401152 | -0.7607133247654677 | 1310201.3809950622 | -5.8061e-07
0.0007568571428571429 | -0.7719900887535681 | -0.012283343152961436 | -0.7597067456006067 | 1236970.6457601427 | -6.1417e-07
0.0007571071428571428 | -0.7719900887535681 | -0.011612158799401152 | -0.760377929954167 | 1309623.7195677692 | -5.8061e-07
0.0007573571428571428 | -0.7723254835648689 | -0.012283343152961436 | -0.7600421404119074 | 1237516.7427096851 | -6.1417e-07
0.0007576071428571429 | -0.7726608783761696 | -0.012283343152961436 | -0.7603775352232082 | 1238062.8396592275 | -6.1417e-07
0.0007578571428571428 | -0.7719900887535681 | -0.011612158799401152 | -0.760377929954167 | 1309623.7195677692 | -5.8061e-07
0.0007581071428571428 | -0.7733316679987712 | -0.012283343152961436 | -0.7610483248458098 | 1239155.0335583123 | -6.1417e-07
0.0007583571428571429 | -0.7723254835648689 | -0.012283343152961436 | -0.7600421404119074 | 1237516.7427096851 | -6.1417e-07
0.0007586071428571428 | -0.7716546939422673 | -0.011612158799401152 | -0.7600425351428661 | 1309046.0581404762 | -5.8061e-07
0.0007588571428571428 | -0.7719900887535681 | -0.011947750976181294 | -0.7600423377773868 | 1272276.8315017382 | -5.9739e-07
0.0007591071428571429 | -0.7719900887535681 | -0.011947750976181294 | -0.7600423377773868 | 1272276.8315017382 | -5.9739e-07
0.0007593571428571429 | -0.7709839043196657 | -0.011947750976181294 | -0.7590361533434844 | 1270592.5238259116 | -5.9739e-07
0.0007596071428571428 | -0.7713192991309665 | -0.01127656662262101 | -0.7600427325083455 | 1348003.799283525 | -5.6383e-07
0.0007598571428571428 | -0.7716546939422673 | -0.01127656662262101 | -0.7603781273196463 | 1348598.6519945052 | -5.6383e-07
0.0007601071428571429 | -0.7716546939422673 | -0.011947750976181294 | -0.759706942966086 | 1271715.395609796 | -5.9739e-07
0.0007603571428571428 | -0.7709839043196657 | -0.010605382269060727 | -0.760378522050605 | 1433948.3533165439 | -5.3027e-07
0.0007606071428571428 | -0.7719900887535681 | -0.011612158799401152 | -0.760377929954167 | 1309623.7195677692 | -5.8061e-07
0.0007608571428571429 | -0.7716546939422673 | -0.011947750976181294 | -0.759706942966086 | 1271715.395609796 | -5.9739e-07
0.0007611071428571428 | -0.7716546939422673 | -0.01127656662262101 | -0.7603781273196463 | 1348598.6519945052 | -5.6383e-07
0.0007613571428571428 | -0.7716546939422673 | -0.011612158799401152 | -0.7600425351428661 | 1309046.0581404762 | -5.8061e-07
0.0007616071428571429 | -0.7713192991309665 | -0.011612158799401152 | -0.7597071403315654 | 1308468.3967131833 | -5.8061e-07
0.0007618571428571428 | -0.7713192991309665 | -0.012618935329741577 | -0.758700363801225 | 1202479.2012572463 | -6.3095e-07
0.0007621071428571428 | -0.7703131146970642 | -0.010940974445840869 | -0.7593721402512233 | 1388125.2424273656 | -5.4705e-07
0.0007623571428571429 | -0.7713192991309665 | -0.011947750976181294 | -0.7593715481547852 | 1271153.959717854 | -5.9739e-07
0.0007626071428571429 | -0.7709839043196657 | -0.012283343152961436 | -0.7587005611667043 | 1235332.3549115153 | -6.1417e-07
0.0007628571428571428 | -0.7706485095083649 | -0.01127656662262101 | -0.759371942885744 | 1346814.0938615645 | -5.6383e-07
0.0007631071428571428 | -0.7709839043196657 | -0.011612158799401152 | -0.7593717455202645 | 1307890.73528589 | -5.8061e-07
0.0007633571428571429 | -0.7713192991309665 | -0.012954527506521719 | -0.7583647716244448 | 1170810.3923399136 | -6.4773e-07
0.0007636071428571428 | -0.7703131146970642 | -0.012283343152961436 | -0.7580297715441028 | 1234240.1610124304 | -6.1417e-07
0.0007638571428571428 | -0.7699777198857634 | -0.012618935329741577 | -0.7573587845560218 | 1200352.9057970562 | -6.3095e-07
0.0007641071428571429 | -0.7696423250744626 | -0.01127656662262101 | -0.7583657584518416 | 1345029.5357286239 | -5.6383e-07
0.0007643571428571428 | -0.768971535451861 | -0.010605382269060727 | -0.7583661531828003 | 1430153.3578760203 | -5.3027e-07
0.0007646071428571428 | -0.7699777198857634 | -0.010940974445840869 | -0.7590367454399225 | 1387512.1438172534 | -5.4705e-07
0.0007648571428571429 | -0.7693069302631618 | -0.01127656662262101 | -0.7580303636405408 | 1344434.6830176434 | -5.6383e-07
0.0007651071428571428 | -0.768971535451861 | -0.011612158799401152 | -0.7573593766524599 | 1304424.7667221318 | -5.8061e-07
0.0007653571428571428 | -0.768971535451861 | -0.010940974445840869 | -0.7580305610060202 | 1385672.8479869175 | -5.4705e-07
0.0007656071428571429 | -0.7693069302631618 | -0.011612158799401152 | -0.7576947714637606 | 1305002.4281494247 | -5.8061e-07
0.0007658571428571429 | -0.7693069302631618 | -0.011947750976181294 | -0.7573591792869805 | 1267785.3443662005 | -5.9739e-07
0.0007661071428571428 | -0.7686361406405603 | -0.011947750976181294 | -0.756688389664379 | 1266662.4725823163 | -5.9739e-07
0.0007663571428571428 | -0.768971535451861 | -0.011947750976181294 | -0.7570237844756798 | 1267223.9084742584 | -5.9739e-07
0.0007666071428571429 | -0.7696423250744626 | -0.011947750976181294 | -0.7576945740982813 | 1268346.7802581429 | -5.9739e-07
0.0007668571428571428 | -0.7683007458292594 | -0.01127656662262101 | -0.7570241792066384 | 1342650.1248847027 | -5.6383e-07
0.0007671071428571428 | -0.7679653510179587 | -0.011612158799401152 | -0.7563531922185576 | 1302691.7824402526 | -5.8061e-07
0.0007673571428571429 | -0.7672945613953571 | -0.010605382269060727 | -0.7566891791262964 | 1426990.8616755842 | -5.3027e-07
0.0007676071428571428 | -0.7672945613953571 | -0.012283343152961436 | -0.7550112182423957 | 1229325.288466548 | -6.1417e-07
0.0007678571428571428 | -0.7669591665840564 | -0.011612158799401152 | -0.7553470077846552 | 1300958.7981583735 | -5.8061e-07
0.0007681071428571429 | -0.7669591665840564 | -0.010940974445840869 | -0.7560181921382155 | 1381994.2563262458 | -5.4705e-07
0.0007683571428571429 | -0.7679653510179587 | -0.012618935329741577 | -0.7553464156882171 | 1197163.4626067712 | -6.3095e-07
0.0007686071428571428 | -0.7669591665840564 | -0.011612158799401152 | -0.7553470077846552 | 1300958.7981583735 | -5.8061e-07
0.0007688571428571429 | -0.7662883769614548 | -0.01127656662262101 | -0.7550118103388338 | 1339081.0086188212 | -5.6383e-07
0.0007691071428571429 | -0.7666237717727555 | -0.010940974445840869 | -0.7556827973269147 | 1381381.1577161339 | -5.4705e-07
0.0007693571428571428 | -0.7662883769614548 | -0.01127656662262101 | -0.7550118103388338 | 1339081.0086188212 | -5.6383e-07
0.0007696071428571428 | -0.7669591665840564 | -0.011612158799401152 | -0.7553470077846552 | 1300958.7981583735 | -5.8061e-07
0.0007698571428571429 | -0.7669591665840564 | -0.010605382269060727 | -0.7563537843149957 | 1426358.3624354969 | -5.3027e-07
0.0007701071428571428 | -0.7669591665840564 | -0.011612158799401152 | -0.7553470077846552 | 1300958.7981583735 | -5.8061e-07
0.0007703571428571428 | -0.7666237717727555 | -0.010605382269060727 | -0.7560183895036948 | 1425725.8631954095 | -5.3027e-07
0.0007706071428571429 | -0.7666237717727555 | -0.01127656662262101 | -0.7553472051501345 | 1339675.8613298014 | -5.6383e-07
0.0007708571428571428 | -0.7662883769614548 | -0.010605382269060727 | -0.7556829946923941 | 1425093.3639553224 | -5.3027e-07
0.0007711071428571428 | -0.7656175873388532 | -0.01127656662262101 | -0.7543410207162322 | 1337891.3031968605 | -5.6383e-07
0.0007713571428571429 | -0.765952982150154 | -0.010940974445840869 | -0.7550120077043131 | 1380154.9604959097 | -5.4705e-07
0.0007716071428571429 | -0.7652821925275525 | -0.010269790092280585 | -0.7550124024352719 | 1470356.0552864394 | -5.1349e-07
0.0007718571428571428 | -0.7652821925275525 | -0.010605382269060727 | -0.7546768102584918 | 1423195.8662350609 | -5.3027e-07
0.0007721071428571428 | -0.7646114029049509 | -0.010269790092280585 | -0.7543416128126703 | 1469049.7196815747 | -5.1349e-07
0.0007723571428571429 | -0.7642760080936501 | -0.010269790092280585 | -0.7540062180013696 | 1468396.5518791424 | -5.1349e-07
0.0007726071428571428 | -0.7646114029049509 | -0.010940974445840869 | -0.75367042845911 | 1377702.566055462 | -5.4705e-07
0.0007728571428571428 | -0.7642760080936501 | -0.01127656662262101 | -0.7529994414710292 | 1335511.8923529396 | -5.6383e-07
0.0007731071428571429 | -0.7639406132823493 | -0.010940974445840869 | -0.7529996388365084 | 1376476.368835238 | -5.4705e-07
0.0007733571428571428 | -0.7636052184710486 | -0.011612158799401152 | -0.7519930596716474 | 1295182.183885443 | -5.8061e-07
0.0007736071428571428 | -0.7639406132823493 | -0.01127656662262101 | -0.7526640466597283 | 1334917.0396419594 | -5.6383e-07
0.0007738571428571429 | -0.7649467977162516 | -0.012283343152961436 | -0.7526634545632902 | 1225502.6098197505 | -6.1417e-07
0.0007741071428571428 | -0.7649467977162516 | -0.011612158799401152 | -0.7533346389168505 | 1297492.8295946151 | -5.8061e-07
0.0007743571428571428 | -0.7646114029049509 | -0.011612158799401152 | -0.7529992441055497 | 1296915.1681673222 | -5.8061e-07
0.0007746071428571429 | -0.7642760080936501 | -0.011947750976181294 | -0.7523282571174689 | 1259363.8059870678 | -5.9739e-07
0.0007748571428571429 | -0.762934428848447 | -0.010605382269060727 | -0.7523290465793863 | 1418768.37155445 | -5.3027e-07
0.0007751071428571428 | -0.7632698236597477 | -0.011612158799401152 | -0.7516576648603466 | 1294604.5224581498 | -5.8061e-07
0.0007753571428571428 | -0.7625990340371462 | -0.011612158799401152 | -0.7509868752377451 | 1293449.1996035639 | -5.8061e-07
0.0007756071428571429 | -0.762934428848447 | -0.010940974445840869 | -0.7519934544026061 | 1374637.073004902 | -5.4705e-07
0.0007758571428571428 | -0.7625990340371462 | -0.010940974445840869 | -0.7516580595913054 | 1374023.9743947901 | -5.4705e-07
0.0007761071428571428 | -0.7619282444145447 | -0.010940974445840869 | -0.7509872699687038 | 1372797.7771745662 | -5.4705e-07
0.0007763571428571429 | -0.7612574547919431 | -0.010269790092280585 | -0.7509876646996625 | 1462518.041657252 | -5.1349e-07
0.0007766071428571428 | -0.7612574547919431 | -0.010269790092280585 | -0.7509876646996625 | 1462518.041657252 | -5.1349e-07
0.0007768571428571428 | -0.7609220599806423 | -0.010605382269060727 | -0.7503166777115816 | 1414973.3761139268 | -5.3027e-07
0.0007771071428571429 | -0.7609220599806423 | -0.010940974445840869 | -0.7499810855348015 | 1370958.4813442305 | -5.4705e-07
0.0007773571428571428 | -0.7609220599806423 | -0.010605382269060727 | -0.7503166777115816 | 1414973.3761139268 | -5.3027e-07
0.0007776071428571428 | -0.7612574547919431 | -0.010940974445840869 | -0.7503164803461022 | 1371571.5799543422 | -5.4705e-07
0.0007778571428571429 | -0.7609220599806423 | -0.01127656662262101 | -0.7496454933580213 | 1329563.3652431369 | -5.6383e-07
0.0007781071428571429 | -0.7612574547919431 | -0.010940974445840869 | -0.7503164803461022 | 1371571.5799543422 | -5.4705e-07
0.0007783571428571428 | -0.7609220599806423 | -0.01127656662262101 | -0.7496454933580213 | 1329563.3652431369 | -5.6383e-07
0.0007786071428571428 | -0.7605866651693415 | -0.011612158799401152 | -0.7489745063699403 | 1289983.2310398056 | -5.8061e-07
0.0007788571428571429 | -0.7605866651693415 | -0.011612158799401152 | -0.7489745063699403 | 1289983.2310398056 | -5.8061e-07
0.0007791071428571428 | -0.7599158755467399 | -0.010605382269060727 | -0.7493104932776792 | 1413075.8783936647 | -5.3027e-07
0.0007793571428571428 | -0.7599158755467399 | -0.010940974445840869 | -0.748974901100899 | 1369119.1855138943 | -5.4705e-07
0.0007796071428571429 | -0.758238901490236 | -0.010269790092280585 | -0.7479691113979554 | 1456639.5314353614 | -5.1349e-07
0.0007798571428571428 | -0.7585742963015368 | -0.009934197915500443 | -0.7486400983860364 | 1507197.872951423 | -4.9671e-07
0.0007801071428571428 | -0.7595804807354392 | -0.010940974445840869 | -0.7486395062895983 | 1368506.0869037823 | -5.4705e-07
0.0007803571428571429 | -0.758238901490236 | -0.010269790092280585 | -0.7479691113979554 | 1456639.5314353614 | -5.1349e-07
0.0007806071428571429 | -0.7579035066789352 | -0.009598605738720302 | -0.748304900940215 | 1559194.9941679342 | -4.7993e-07
0.0007808571428571428 | -0.758238901490236 | -0.009934197915500443 | -0.7483047035747356 | 1506522.640156277 | -4.9671e-07
0.0007811071428571429 | -0.7575681118676345 | -0.009934197915500443 | -0.7476339139521341 | 1505172.1745659856 | -4.9671e-07
0.0007813571428571429 | -0.7575681118676345 | -0.010605382269060727 | -0.7469627295985738 | 1408648.3837130542 | -5.3027e-07
0.0007816071428571428 | -0.7575681118676345 | -0.010605382269060727 | -0.7469627295985738 | 1408648.3837130542 | -5.3027e-07
0.0007818571428571428 | -0.7568973222450329 | -0.01127656662262101 | -0.7456207556224119 | 1322425.1327113737 | -5.6383e-07
0.0007821071428571429 | -0.7568973222450329 | -0.010940974445840869 | -0.7459563477991921 | 1363601.2980228867 | -5.4705e-07
0.0007823571428571428 | -0.7565619274337321 | -0.009934197915500443 | -0.7466277295182316 | 1503146.4761805476 | -4.9671e-07
0.0007826071428571428 | -0.7562265326224313 | -0.010605382269060727 | -0.7456211503533706 | 1406118.386752705 | -5.3027e-07
0.0007828571428571429 | -0.7558911378111306 | -0.010269790092280585 | -0.74562134771885 | 1452067.3568183356 | -5.1349e-07
0.0007831071428571428 | -0.7558911378111306 | -0.009934197915500443 | -0.7459569398956302 | 1501796.010590256 | -4.9671e-07
0.0007833571428571428 | -0.7558911378111306 | -0.010940974445840869 | -0.7449501633652897 | 1361762.0021925508 | -5.4705e-07
0.0007836071428571429 | -0.7562265326224313 | -0.011612158799401152 | -0.7446143738230302 | 1282473.6324849958 | -5.8061e-07
0.0007838571428571429 | -0.7548849533772282 | -0.010940974445840869 | -0.7439439789313873 | 1359922.7063622146 | -5.4705e-07
0.0007841071428571428 | -0.7542141637546267 | -0.010269790092280585 | -0.7439443736623461 | 1448801.5178061745 | -5.1349e-07
0.0007843571428571428 | -0.7555557429998297 | -0.010940974445840869 | -0.7446147685539889 | 1361148.9035824386 | -5.4705e-07
0.0007846071428571429 | -0.7548849533772282 | -0.010940974445840869 | -0.7439439789313873 | 1359922.7063622146 | -5.4705e-07
0.0007848571428571428 | -0.7538787689433258 | -0.00926301356194016 | -0.7446157553813857 | 1607718.1586797205 | -4.6315e-07
0.0007851071428571428 | -0.7538787689433258 | -0.009934197915500443 | -0.7439445710278254 | 1497744.6138193808 | -4.9671e-07
0.0007853571428571429 | -0.7535433741320251 | -0.009934197915500443 | -0.7436091762165247 | 1497069.381024235 | -4.9671e-07
0.0007856071428571428 | -0.7538787689433258 | -0.010269790092280585 | -0.7436089788510453 | 1448148.350003742 | -5.1349e-07
0.0007858571428571428 | -0.7535433741320251 | -0.010269790092280585 | -0.7432735840397445 | 1447495.1822013096 | -5.1349e-07
0.0007861071428571429 | -0.7532079793207244 | -0.010605382269060727 | -0.7426025970516636 | 1400425.89359192 | -5.3027e-07
0.0007863571428571428 | -0.7528725845094235 | -0.010940974445840869 | -0.7419316100635827 | 1356244.114701543 | -5.4705e-07
0.0007866071428571428 | -0.7522017948868219 | -0.009934197915500443 | -0.7422675969713215 | 1494368.4498436514 | -4.9671e-07
0.0007868571428571429 | -0.7522017948868219 | -0.010940974445840869 | -0.7412608204409811 | 1355017.917481319 | -5.4705e-07
0.0007871071428571429 | -0.7508602156416189 | -0.010605382269060727 | -0.7402548333725582 | 1395998.3989113094 | -5.3027e-07
0.0007873571428571428 | -0.750524820830318 | -0.009598605738720302 | -0.7409262150915977 | 1543820.4990600622 | -4.7993e-07
0.0007876071428571428 | -0.7501894260190173 | -0.009934197915500443 | -0.7402552281035168 | 1490317.0530727762 | -4.9671e-07
0.0007878571428571429 | -0.7501894260190173 | -0.010269790092280585 | -0.7399196359267367 | 1440963.504176987 | -5.1349e-07
0.0007881071428571428 | -0.7501894260190173 | -0.009598605738720302 | -0.740590820280297 | 1543121.658373341 | -4.7993e-07
0.0007883571428571428 | -0.7501894260190173 | -0.010605382269060727 | -0.7395840437499566 | 1394733.4004311347 | -5.3027e-07
0.0007886071428571429 | -0.7498540312077165 | -0.010605382269060727 | -0.7392486489386558 | 1394100.9011910476 | -5.3027e-07
0.0007888571428571428 | -0.749183241585115 | -0.010269790092280585 | -0.7389134514928344 | 1439004.0007696904 | -5.1349e-07
0.0007891071428571428 | -0.7495186363964157 | -0.010605382269060727 | -0.738913254127355 | 1393468.4019509603 | -5.3027e-07
0.0007893571428571429 | -0.7485124519625134 | -0.009598605738720302 | -0.7389138462237931 | 1539627.454939734 | -4.7993e-07
0.0007896071428571429 | -0.7478416623399118 | -0.009934197915500443 | -0.7379074644244114 | 1485590.423506755 | -4.9671e-07
0.0007898571428571428 | -0.7485124519625134 | -0.009598605738720302 | -0.7389138462237931 | 1539627.454939734 | -4.7993e-07
0.0007901071428571429 | -0.7478416623399118 | -0.00926301356194016 | -0.7385786487779716 | 1594683.2935938714 | -4.6315e-07
0.0007903571428571429 | -0.747506267528611 | -0.009934197915500443 | -0.7375720696131106 | 1484915.1907116093 | -4.9671e-07
0.0007906071428571428 | -0.7471708727173102 | -0.009598605738720302 | -0.7375722669785899 | 1536832.092192848 | -4.7993e-07
0.0007908571428571428 | -0.7465000830947087 | -0.00926301356194016 | -0.7372370695327686 | 1591786.6569081275 | -4.6315e-07
0.0007911071428571429 | -0.7458292934721071 | -0.00926301356194016 | -0.736566279910167 | 1590338.3385652553 | -4.6315e-07
0.0007913571428571428 | -0.7451585038495055 | -0.00926301356194016 | -0.7358954902875654 | 1588890.0202223829 | -4.6315e-07
0.0007916071428571428 | -0.7458292934721071 | -0.008927421385160018 | -0.7369018720869471 | 1650872.8339224432 | -4.4637e-07
0.0007918571428571429 | -0.7451585038495055 | -0.008591829208379876 | -0.7365666746411257 | 1714574.7588248833 | -4.2959e-07
0.0007921071428571428 | -0.7451585038495055 | -0.009934197915500443 | -0.7352243059340051 | 1480188.5611455883 | -4.9671e-07
0.0007923571428571428 | -0.7448231090382048 | -0.008927421385160018 | -0.7358956876530448 | 1648618.6904458625 | -4.4637e-07
0.0007926071428571429 | -0.7451585038495055 | -0.009934197915500443 | -0.7352243059340051 | 1480188.5611455883 | -4.9671e-07
0.0007928571428571429 | -0.7448231090382048 | -0.010269790092280585 | -0.7345533189459242 | 1430512.8193380707 | -5.1349e-07
0.0007931071428571428 | -0.7431461349817009 | -0.008256237031599735 | -0.7348898979501012 | 1780205.4256373702 | -4.1281e-07
0.0007933571428571429 | -0.7434815297930016 | -0.008256237031599735 | -0.7352252927614019 | 1781017.8897418214 | -4.1281e-07
0.0007936071428571429 | -0.7431461349817009 | -0.008591829208379876 | -0.734554305773321 | 1709890.3806348653 | -4.2959e-07
0.0007938571428571428 | -0.7421399505477986 | -0.008591829208379876 | -0.7335481213394187 | 1707548.1915398564 | -4.2959e-07
0.0007941071428571428 | -0.7424753453590993 | -0.008927421385160018 | -0.7335479239739393 | 1643359.0223338404 | -4.4637e-07
0.0007943571428571429 | -0.7421399505477986 | -0.008591829208379876 | -0.7335481213394187 | 1707548.1915398564 | -4.2959e-07
0.0007946071428571428 | -0.741469160925197 | -0.00926301356194016 | -0.7322061473632568 | 1580924.2693365864 | -4.6315e-07
0.0007948571428571428 | -0.7421399505477986 | -0.009598605738720302 | -0.7325413448090783 | 1526349.4818920267 | -4.7993e-07
0.0007951071428571429 | -0.7421399505477986 | -0.010605382269060727 | -0.7315345682787379 | 1379553.418669041 | -5.3027e-07
0.0007953571428571428 | -0.7407983713025954 | -0.010269790092280585 | -0.7305285812103148 | 1422674.8057088833 | -5.1349e-07
0.0007956071428571428 | -0.7404629764912947 | -0.009934197915500443 | -0.7305287785757942 | 1470735.3020135462 | -4.9671e-07
0.0007958571428571429 | -0.7407983713025954 | -0.010269790092280585 | -0.7305285812103148 | 1422674.8057088833 | -5.1349e-07
0.0007961071428571429 | -0.7401275816799938 | -0.009598605738720302 | -0.7305289759412735 | 1522156.4377716978 | -4.7993e-07
0.0007963571428571428 | -0.7394567920573922 | -0.009934197915500443 | -0.7295225941418918 | 1468709.6036281085 | -4.9671e-07
0.0007966071428571428 | -0.7394567920573922 | -0.009934197915500443 | -0.7295225941418918 | 1468709.6036281085 | -4.9671e-07
0.0007968571428571429 | -0.7397921868686931 | -0.010269790092280585 | -0.7295223967764125 | 1420715.3023015866 | -5.1349e-07
0.0007971071428571428 | -0.7384506076234899 | -0.010269790092280585 | -0.7281808175312093 | 1418102.6310918573 | -5.1349e-07
0.0007973571428571428 | -0.7377798180008883 | -0.009934197915500443 | -0.7278456200853879 | 1465333.439652379 | -4.9671e-07
0.0007976071428571429 | -0.7381152128121892 | -0.009934197915500443 | -0.7281810148966887 | 1466008.672447525 | -4.9671e-07
0.0007978571428571428 | -0.7371090283782868 | -0.009934197915500443 | -0.7271748304627864 | 1463982.9740620875 | -4.9671e-07
0.0007981071428571428 | -0.7361028439443844 | -0.009934197915500443 | -0.726168646028884 | 1461957.2756766498 | -4.9671e-07
0.0007983571428571429 | -0.7357674491330837 | -0.00926301356194016 | -0.7265044355711435 | 1568613.563422173 | -4.6315e-07
0.0007986071428571428 | -0.7357674491330837 | -0.00926301356194016 | -0.7265044355711435 | 1568613.563422173 | -4.6315e-07
0.0007988571428571428 | -0.7361028439443844 | -0.010269790092280585 | -0.7258330538521038 | 1413530.4564748316 | -5.1349e-07
0.0007991071428571429 | -0.7347612646991813 | -0.00926301356194016 | -0.7254982511372412 | 1566441.0859078649 | -4.6315e-07
0.0007993571428571429 | -0.7350966595104821 | -0.00926301356194016 | -0.7258336459485419 | 1567165.2450793008 | -4.6315e-07
0.0007996071428571428 | -0.7347612646991813 | -0.010269790092280585 | -0.7244914746069008 | 1410917.7852651025 | -5.1349e-07
0.0007998571428571428 | -0.7344258698878805 | -0.010269790092280585 | -0.7241560797955999 | 1410264.61746267 | -5.1349e-07
0.0008001071428571429 | -0.7340904750765798 | -0.009934197915500443 | -0.7241562771610793 | 1457905.8789057743 | -4.9671e-07
0.0008003571428571428 | -0.7334196854539782 | -0.009598605738720302 | -0.7238210797152579 | 1508179.624037269 | -4.7993e-07
0.0008006071428571428 | -0.7334196854539782 | -0.010605382269060727 | -0.7228143031849175 | 1363108.4384267726 | -5.3027e-07
0.0008008571428571429 | -0.7327488958313767 | -0.008927421385160018 | -0.7238214744462167 | 1621568.9687268923 | -4.4637e-07
0.0008011071428571428 | -0.7314073165861735 | -0.008927421385160018 | -0.7224798952010135 | 1618563.444091451 | -4.4637e-07
0.0008013571428571428 | -0.7314073165861735 | -0.008927421385160018 | -0.7224798952010135 | 1618563.444091451 | -4.4637e-07
0.0008016071428571429 | -0.7320781062087751 | -0.009598605738720302 | -0.7224795004700548 | 1505384.2612903833 | -4.7993e-07
0.0008018571428571429 | -0.7300657373409704 | -0.008591829208379876 | -0.7214739081325905 | 1679441.9223997488 | -4.2959e-07
0.0008021071428571428 | -0.7300657373409704 | -0.009598605738720302 | -0.7204671316022501 | 1501191.2171700548 | -4.7993e-07
0.0008023571428571429 | -0.7293949477183689 | -0.008927421385160018 | -0.7204675263332089 | 1614055.1571382892 | -4.4637e-07
0.0008026071428571429 | -0.7300657373409704 | -0.00926301356194016 | -0.7208027237790302 | 1556302.85750776 | -4.6315e-07
0.0008028571428571428 | -0.729059552907068 | -0.00926301356194016 | -0.7197965393451279 | 1554130.3799934518 | -4.6315e-07
0.0008031071428571428 | -0.729059552907068 | -0.00926301356194016 | -0.7197965393451279 | 1554130.3799934518 | -4.6315e-07
0.0008033571428571429 | -0.7280533684731657 | -0.008591829208379876 | -0.7194615392647858 | 1674757.5442097308 | -4.2959e-07
0.0008036071428571428 | -0.727717973661865 | -0.008927421385160018 | -0.718790552276705 | 1610298.2513439879 | -4.4637e-07
0.0008038571428571428 | -0.7267117892279625 | -0.008256237031599735 | -0.7184555521963628 | 1740394.6845192604 | -4.1281e-07
0.0008041071428571429 | -0.7260409996053611 | -0.008591829208379876 | -0.7174491703969812 | 1670073.166019713 | -4.2959e-07
0.0008043571428571428 | -0.7263763944166618 | -0.008591829208379876 | -0.7177845652082819 | 1670853.8957180493 | -4.2959e-07
0.0008046071428571428 | -0.7263763944166618 | -0.008927421385160018 | -0.7174489730315018 | 1607292.7267085467 | -4.4637e-07
0.0008048571428571429 | -0.7257056047940602 | -0.008256237031599735 | -0.7174493677624605 | 1737957.292205907 | -4.1281e-07
0.0008051071428571429 | -0.7260409996053611 | -0.008927421385160018 | -0.717113578220201 | 1606541.3455496866 | -4.4637e-07
0.0008053571428571428 | -0.7257056047940602 | -0.008927421385160018 | -0.7167781834089002 | 1605789.964390826 | -4.4637e-07
0.0008056071428571428 | -0.7250348151714586 | -0.009598605738720302 | -0.7154362094327383 | 1490708.606869233 | -4.7993e-07
0.0008058571428571429 | -0.7246994203601579 | -0.009934197915500443 | -0.7147652224446575 | 1438999.36064169 | -4.9671e-07
0.0008061071428571428 | -0.7243640255488571 | -0.00926301356194016 | -0.715101011986917 | 1543992.1515933468 | -4.6315e-07
0.0008063571428571428 | -0.7233578411149548 | -0.009598605738720302 | -0.7137592353762345 | 1487214.4034356263 | -4.7993e-07
0.0008066071428571429 | -0.7233578411149548 | -0.010269790092280585 | -0.7130880510226743 | 1388710.0799824053 | -5.1349e-07
0.0008068571428571428 | -0.7220162618697517 | -0.008927421385160018 | -0.7130888404845916 | 1597524.771643363 | -4.4637e-07
0.0008071071428571428 | -0.7226870514923532 | -0.009598605738720302 | -0.713088445753633 | 1485816.722062183 | -4.7993e-07
0.0008073571428571429 | -0.7216808670584509 | -0.00926301356194016 | -0.7124178534965108 | 1538198.8782218583 | -4.6315e-07
0.0008076071428571428 | -0.7210100774358493 | -0.008927421385160018 | -0.7120826560506893 | 1595270.6281667822 | -4.4637e-07
0.0008078571428571428 | -0.7203392878132477 | -0.009598605738720302 | -0.7107406820745275 | 1480924.837255133 | -4.7993e-07
0.0008081071428571429 | -0.7196684981906462 | -0.00926301356194016 | -0.710405484628706 | 1533853.923193242 | -4.6315e-07
0.0008083571428571429 | -0.7193331033793454 | -0.008591829208379876 | -0.7107412741709656 | 1654458.5720529864 | -4.2959e-07
0.0008086071428571428 | -0.7183269189454431 | -0.008927421385160018 | -0.7093994975602831 | 1589259.5788959 | -4.4637e-07
0.0008088571428571428 | -0.7183269189454431 | -0.00926301356194016 | -0.709063905383503 | 1530957.2865074978 | -4.6315e-07
0.0008091071428571429 | -0.7179915241341422 | -0.009934197915500443 | -0.7080573262186418 | 1425494.7047387727 | -4.9671e-07
0.0008093571428571428 | -0.7173207345115407 | -0.008927421385160018 | -0.7083933131263807 | 1587005.435419319 | -4.4637e-07
0.0008096071428571428 | -0.7176561293228415 | -0.009934197915500443 | -0.7077219314073411 | 1424819.4719436269 | -4.9671e-07
0.0008098571428571429 | -0.7169853397002399 | -0.00926301356194016 | -0.7077223261382998 | 1528060.6498217534 | -4.6315e-07
0.0008101071428571428 | -0.7166499448889392 | -0.008927421385160018 | -0.7077225235037792 | 1585502.6731015986 | -4.4637e-07
0.0008103571428571428 | -0.7166499448889392 | -0.008591829208379876 | -0.7080581156805593 | 1648212.734466296 | -4.2959e-07
0.0008106071428571429 | -0.7156437604550367 | -0.008927421385160018 | -0.7067163390698767 | 1583248.5296250174 | -4.4637e-07
0.0008108571428571428 | -0.7149729708324353 | -0.00926301356194016 | -0.7057099572704951 | 1523715.694793137 | -4.6315e-07
0.0008111071428571428 | -0.7149729708324353 | -0.009598605738720302 | -0.705374365093715 | 1469743.38626759 | -4.7993e-07
0.0008113571428571429 | -0.7143021812098337 | -0.00926301356194016 | -0.7050391676478935 | 1522267.376450265 | -4.6315e-07
0.0008116071428571429 | -0.7146375760211344 | -0.009934197915500443 | -0.704703378105634 | 1418742.376787314 | -4.9671e-07
0.0008118571428571428 | -0.7132959967759314 | -0.008591829208379876 | -0.7047041675675515 | 1640405.4374829326 | -4.2959e-07
0.0008121071428571428 | -0.7132959967759314 | -0.008927421385160018 | -0.7043685753907714 | 1577988.8615129956 | -4.4637e-07
0.0008123571428571429 | -0.7126252071533298 | -0.009598605738720302 | -0.7030266014146095 | 1464851.5014605399 | -4.7993e-07
0.0008126071428571428 | -0.7116190227194275 | -0.007920644854819593 | -0.7036983778646079 | 1776871.4309578417 | -3.9603e-07
0.0008128571428571428 | -0.7112836279081266 | -0.00926301356194016 | -0.7020206143461865 | 1515749.9439073403 | -4.6315e-07
0.0008131071428571429 | -0.7116190227194275 | -0.00926301356194016 | -0.7023560091574873 | 1516474.1030787763 | -4.6315e-07
0.0008133571428571428 | -0.7102774434742243 | -0.008927421385160018 | -0.7013500220890643 | 1571226.431083253 | -4.4637e-07
0.0008136071428571428 | -0.7106128382855251 | -0.008927421385160018 | -0.7016854169003651 | 1571977.8122421133 | -4.4637e-07
0.0008138571428571429 | -0.7099420486629235 | -0.008927421385160018 | -0.7010146272777635 | 1570475.0499243927 | -4.4637e-07
0.0008141071428571429 | -0.709271259040322 | -0.009598605738720302 | -0.6996726533016017 | 1457863.0945933256 | -4.7993e-07
0.0008143571428571428 | -0.7089358642290212 | -0.00926301356194016 | -0.6996728506670811 | 1510680.829707288 | -4.6315e-07
0.0008146071428571429 | -0.7089358642290212 | -0.008927421385160018 | -0.7000084428438612 | 1568220.906447812 | -4.4637e-07
0.0008148571428571429 | -0.7079296797951188 | -0.00926301356194016 | -0.6986666662331786 | 1508508.3521929795 | -4.6315e-07
0.0008151071428571428 | -0.7079296797951188 | -0.009598605738720302 | -0.6983310740563985 | 1455067.7318464397 | -4.7993e-07
0.0008153571428571428 | -0.7069234953612165 | -0.00926301356194016 | -0.6976604817992763 | 1506335.8746786714 | -4.6315e-07
0.0008156071428571429 | -0.7059173109273141 | -0.00926301356194016 | -0.696654297365374 | 1504163.3971643632 | -4.6315e-07
0.0008158571428571428 | -0.7052465213047125 | -0.008927421385160018 | -0.6963190999195525 | 1559955.7137003485 | -4.4637e-07
0.0008161071428571428 | -0.7042403368708102 | -0.007585052678039452 | -0.6966552841927708 | 1836916.1395800323 | -3.7925e-07
0.0008163571428571429 | -0.7049111264934118 | -0.008927421385160018 | -0.6959837051082518 | 1559204.3325414883 | -4.4637e-07
0.0008166071428571428 | -0.704575731682111 | -0.008927421385160018 | -0.695648310296951 | 1558452.951382628 | -4.4637e-07
0.0008168571428571428 | -0.7039049420595095 | -0.008591829208379876 | -0.6953131128511296 | 1618545.0059295157 | -4.2959e-07
0.0008171071428571429 | -0.7039049420595095 | -0.008927421385160018 | -0.6949775206743495 | 1556950.1890649076 | -4.4637e-07
0.0008173571428571429 | -0.7039049420595095 | -0.008927421385160018 | -0.6949775206743495 | 1556950.1890649076 | -4.4637e-07
0.0008176071428571428 | -0.7025633628143063 | -0.007920644854819593 | -0.6946427179594867 | 1754005.4646858887 | -3.9603e-07
0.0008178571428571428 | -0.7022279680030056 | -0.007920644854819593 | -0.694307323148186 | 1753158.577046187 | -3.9603e-07
0.0008181071428571429 | -0.701557178380404 | -0.008256237031599735 | -0.6933009413488043 | 1679459.8766854196 | -4.1281e-07
0.0008183571428571428 | -0.7008863887578024 | -0.008256237031599735 | -0.6926301517262027 | 1677834.9484765173 | -4.1281e-07
0.0008186071428571428 | -0.6998802043239001 | -0.007920644854819593 | -0.6919595594690805 | 1747230.3635682734 | -3.9603e-07
0.0008188571428571429 | -0.6995448095125993 | -0.007585052678039452 | -0.6919597568345599 | 1824535.1382672647 | -3.7925e-07
0.0008191071428571428 | -0.6982032302673962 | -0.0069138683244791685 | -0.691289361942917 | 1999718.0435020588 | -3.4569e-07
0.0008193571428571428 | -0.6978678354560954 | -0.0069138683244791685 | -0.6909539671316163 | 1998747.834653524 | -3.4569e-07
0.0008196071428571429 | -0.6978678354560954 | -0.007585052678039452 | -0.690282782778056 | 1820113.3520841335 | -3.7925e-07
0.0008198571428571428 | -0.6975324406447946 | -0.008256237031599735 | -0.6892762036131949 | 1669710.307432005 | -4.1281e-07
0.0008201071428571428 | -0.6971970458334938 | -0.008591829208379876 | -0.688605216625114 | 1602930.4119627893 | -4.2959e-07
0.0008203571428571429 | -0.6965262562108923 | -0.008256237031599735 | -0.6882700191792925 | 1667272.9151186515 | -4.1281e-07
0.0008206071428571429 | -0.6955200717769899 | -0.008591829208379876 | -0.6869282425686101 | 1599026.7634711075 | -4.2959e-07
0.0008208571428571428 | -0.6951846769656891 | -0.007920644854819593 | -0.6872640321108695 | 1735373.9366124459 | -3.9603e-07
0.0008211071428571428 | -0.6945138873430876 | -0.007920644854819593 | -0.686593242488268 | 1733680.161333042 | -3.9603e-07
0.0008213571428571429 | -0.6948492821543883 | -0.007920644854819593 | -0.6869286372995688 | 1734527.0489727438 | -3.9603e-07
0.0008216071428571428 | -0.693843097720486 | -0.008591829208379876 | -0.6852512685121062 | 1595123.114979426 | -4.2959e-07
0.0008218571428571428 | -0.6935077029091852 | -0.00926301356194016 | -0.684244689347245 | 1477369.5078212286 | -4.6315e-07
0.0008221071428571429 | -0.6928369132865837 | -0.008591829208379876 | -0.6842450840782038 | 1592780.925884417 | -4.2959e-07
0.0008223571428571428 | -0.6925015184752829 | -0.009598605738720302 | -0.6829029127365626 | 1422921.0602572537 | -4.7993e-07
0.0008226071428571428 | -0.6921661236639821 | -0.008591829208379876 | -0.6835742944556022 | 1591219.4664877444 | -4.2959e-07
0.0008228571428571429 | -0.6914953340413805 | -0.008256237031599735 | -0.6832390970097808 | 1655085.9535518833 | -4.1281e-07
0.0008231071428571428 | -0.6908245444187789 | -0.00926301356194016 | -0.6815615308568388 | 1471576.2344497403 | -4.6315e-07
0.0008233571428571428 | -0.6901537547961775 | -0.00926301356194016 | -0.6808907412342373 | 1470127.9161068683 | -4.6315e-07
0.0008236071428571429 | -0.6898183599848766 | -0.008591829208379876 | -0.6812265307764968 | 1585754.35859939 | -4.2959e-07
0.0008238571428571429 | -0.6888121755509743 | -0.008256237031599735 | -0.6805559385193746 | 1648586.2407162734 | -4.1281e-07
0.0008241071428571428 | -0.6874705963057711 | -0.008256237031599735 | -0.6792143592741714 | 1645336.3842984685 | -4.1281e-07
0.0008243571428571428 | -0.6871352014944704 | -0.008256237031599735 | -0.6788789644628707 | 1644523.9201940175 | -4.1281e-07
0.0008246071428571429 | -0.6871352014944704 | -0.008591829208379876 | -0.6785433722860905 | 1579508.5210126995 | -4.2959e-07
0.0008248571428571428 | -0.6861290170605681 | -0.008256237031599735 | -0.6778727800289683 | 1642086.527880664 | -4.1281e-07
0.0008251071428571428 | -0.6861290170605681 | -0.008927421385160018 | -0.677201595675408 | 1517126.9876453124 | -4.4637e-07
0.0008253571428571429 | -0.6861290170605681 | -0.008256237031599735 | -0.6778727800289683 | 1642086.527880664 | -4.1281e-07
0.0008256071428571428 | -0.6847874378153649 | -0.007585052678039452 | -0.6772023851373254 | 1785623.419855709 | -3.7925e-07
0.0008258571428571428 | -0.6837812533814626 | -0.007920644854819593 | -0.675860608526643 | 1706579.7568625791 | -3.9603e-07
0.0008261071428571429 | -0.6834458585701618 | -0.007920644854819593 | -0.6755252137153422 | 1705732.8692228773 | -3.9603e-07
0.0008263571428571429 | -0.683110463758861 | -0.0069138683244791685 | -0.6761965954343818 | 1956058.645317983 | -3.4569e-07
0.0008266071428571428 | -0.6824396741362594 | -0.00724946050125931 | -0.6751902136350001 | 1862732.3054390382 | -3.6247e-07
0.0008268571428571429 | -0.6817688845136579 | -0.007585052678039452 | -0.6741838318356185 | 1777664.2047260725 | -3.7925e-07
0.0008271071428571429 | -0.6814334897023571 | -0.00724946050125931 | -0.6741840292010978 | 1859956.4176782111 | -3.6247e-07
0.0008273571428571428 | -0.6814334897023571 | -0.007920644854819593 | -0.6735128448475375 | 1700651.5433846654 | -3.9603e-07
0.0008276071428571428 | -0.6810980948910563 | -0.008256237031599735 | -0.6728418578594566 | 1629899.5663138956 | -4.1281e-07
0.0008278571428571429 | -0.680091910457154 | -0.00724946050125931 | -0.6728424499558947 | 1856255.2339971082 | -3.6247e-07
0.0008281071428571428 | -0.6790857260232517 | -0.00724946050125931 | -0.6718362655219924 | 1853479.3462362809 | -3.6247e-07
0.0008283571428571428 | -0.6787503312119508 | -0.007585052678039452 | -0.6711652785339114 | 1769704.989596436 | -3.7925e-07
0.0008286071428571429 | -0.6780795415893492 | -0.0069138683244791685 | -0.6711656732648701 | 1941505.512589958 | -3.4569e-07
0.0008288571428571428 | -0.6777441467780485 | -0.006578276147699027 | -0.6711658706303495 | 2040552.4352002533 | -3.2891e-07
0.0008291071428571428 | -0.6784149364006501 | -0.007920644854819593 | -0.6704942915458305 | 1693029.554627348 | -3.9603e-07
0.0008293571428571429 | -0.6770733571554469 | -0.007585052678039452 | -0.6694883044774075 | 1765283.2034133046 | -3.7925e-07
0.0008296071428571429 | -0.6767379623441462 | -0.0069138683244791685 | -0.669824094019667 | 1937624.6771958182 | -3.4569e-07
0.0008298571428571428 | -0.675396383098943 | -0.007920644854819593 | -0.6674757382441234 | 1685407.56587003 | -3.9603e-07
0.0008301071428571428 | -0.6750609882876423 | -0.008256237031599735 | -0.6668047512560425 | 1615275.2124337738 | -4.1281e-07
0.0008303571428571429 | -0.6743901986650407 | -0.007585052678039452 | -0.6668051459870012 | 1758208.3455202947 | -3.7925e-07
0.0008306071428571428 | -0.6737194090424391 | -0.007585052678039452 | -0.6661343563643997 | 1756439.6310470419 | -3.7925e-07
0.0008308571428571428 | -0.6727132246085368 | -0.00724946050125931 | -0.6654637641072775 | 1835898.7237510409 | -3.6247e-07
0.0008311071428571429 | -0.6717070401746345 | -0.0069138683244791685 | -0.6647931718501553 | 1923071.544467793 | -3.4569e-07
0.0008313571428571428 | -0.6713716453633337 | -0.00724946050125931 | -0.6641221848620744 | 1832197.540069938 | -3.6247e-07
0.0008316071428571428 | -0.6700300661181305 | -0.00724946050125931 | -0.6627806056168712 | 1828496.3563888348 | -3.6247e-07
0.0008318571428571429 | -0.6696946713068298 | -0.00724946050125931 | -0.6624452108055705 | 1827571.0604685592 | -3.6247e-07
0.0008321071428571428 | -0.6690238816842282 | -0.00724946050125931 | -0.6617744211829689 | 1825720.4686280077 | -3.6247e-07
0.0008323571428571428 | -0.6683530920616266 | -0.00724946050125931 | -0.6611036315603673 | 1823869.876787456 | -3.6247e-07
0.0008326071428571429 | -0.6680176972503259 | -0.00724946050125931 | -0.6607682367490666 | 1822944.5808671804 | -3.6247e-07
0.0008328571428571429 | -0.6683530920616266 | -0.007585052678039452 | -0.6607680393835872 | 1742289.9152610218 | -3.7925e-07
0.0008331071428571428 | -0.6683530920616266 | -0.008591829208379876 | -0.6597612628532468 | 1535787.6579058655 | -4.2959e-07
0.0008333571428571428 | -0.6670115128164235 | -0.007920644854819593 | -0.6590908679616039 | 1664235.3748774813 | -3.9603e-07
0.0008336071428571429 | -0.6666761180051227 | -0.007585052678039452 | -0.6590910653270833 | 1737868.1290778907 | -3.7925e-07
0.0008338571428571428 | -0.6660053283825211 | -0.007920644854819593 | -0.6580846835277016 | 1661694.7119583753 | -3.9603e-07
0.0008341071428571428 | -0.6649991439486188 | -0.007920644854819593 | -0.6570784990937992 | 1659154.0490392696 | -3.9603e-07
0.0008343571428571429 | -0.6649991439486188 | -0.007585052678039452 | -0.6574140912705794 | 1733446.3428947593 | -3.7925e-07
0.0008346071428571428 | -0.6639929595147165 | -0.007585052678039452 | -0.656407906836677 | 1730793.2711848803 | -3.7925e-07
0.0008348571428571428 | -0.6636575647034156 | -0.007920644854819593 | -0.6557369198485961 | 1655766.4984804615 | -3.9603e-07
0.0008351071428571429 | -0.6626513802695133 | -0.007920644854819593 | -0.6547307354146937 | 1653225.8355613558 | -3.9603e-07
0.0008353571428571428 | -0.6619805906469117 | -0.0069138683244791685 | -0.6550667223224326 | 1894935.4878602773 | -3.4569e-07
0.0008356071428571428 | -0.661645195835611 | -0.007585052678039452 | -0.6540601431575715 | 1724602.7705284965 | -3.7925e-07
0.0008358571428571429 | -0.6609744062130094 | -0.007585052678039452 | -0.65338935353497 | 1722834.056055244 | -3.7925e-07
0.0008361071428571429 | -0.6596328269678063 | -0.007585052678039452 | -0.6520477742897669 | 1719296.627108739 | -3.7925e-07
0.0008363571428571428 | -0.658626642533904 | -0.0069138683244791685 | -0.6517127742094249 | 1885233.3993749276 | -3.4569e-07
0.0008366071428571428 | -0.658626642533904 | -0.007585052678039452 | -0.6510415898558646 | 1716643.5553988602 | -3.7925e-07
0.0008368571428571429 | -0.6576204581000016 | -0.007585052678039452 | -0.6500354054219621 | 1713990.4836889813 | -3.7925e-07
0.0008371071428571428 | -0.6576204581000016 | -0.00724946050125931 | -0.6503709975987423 | 1794260.4073386309 | -3.6247e-07
0.0008373571428571428 | -0.6576204581000016 | -0.007585052678039452 | -0.6500354054219621 | 1713990.4836889813 | -3.7925e-07
0.0008376071428571429 | -0.6569496684774001 | -0.00724946050125931 | -0.6497002079761408 | 1792409.8154980796 | -3.6247e-07
0.0008378571428571428 | -0.6566142736660993 | -0.006578276147699027 | -0.6500359975184002 | 1976311.0666789876 | -3.2891e-07
0.0008381071428571428 | -0.6552726944208962 | -0.0069138683244791685 | -0.648358826096417 | 1875531.3108895773 | -3.4569e-07
0.0008383571428571429 | -0.6546019047982946 | -0.00724946050125931 | -0.6473524442970353 | 1785932.7440561492 | -3.6247e-07
0.0008386071428571429 | -0.6542665099869938 | -0.008256237031599735 | -0.646010272955394 | 1564902.4379577984 | -4.1281e-07
0.0008388571428571428 | -0.6529249307417907 | -0.0069138683244791685 | -0.6460110624173115 | 1868739.8489498324 | -3.4569e-07
0.0008391071428571429 | -0.6519187463078884 | -0.00724946050125931 | -0.6446692858066291 | 1778530.376693943 | -3.6247e-07
0.0008393571428571429 | -0.6512479566852868 | -0.0069138683244791685 | -0.6443340883608076 | 1863888.8047071572 | -3.4569e-07
0.0008396071428571428 | -0.6509125618739859 | -0.006578276147699027 | -0.6443342857262869 | 1958976.094220868 | -3.2891e-07
0.0008398571428571428 | -0.6505771670626852 | -0.0069138683244791685 | -0.643663298738206 | 1861948.387010087 | -3.4569e-07
0.0008401071428571429 | -0.6505771670626852 | -0.00724946050125931 | -0.6433277065614259 | 1774829.1930128399 | -3.6247e-07
0.0008403571428571428 | -0.6499063774400836 | -0.006578276147699027 | -0.6433281012923846 | 1955916.9814341413 | -3.2891e-07
0.0008406071428571428 | -0.6489001930061813 | -0.006578276147699027 | -0.6423219168584823 | 1952857.8686474145 | -3.2891e-07
0.0008408571428571429 | -0.6489001930061813 | -0.00724946050125931 | -0.641650732504922 | 1770202.7134114606 | -3.6247e-07
0.0008411071428571428 | -0.6485647981948806 | -0.00724946050125931 | -0.6413153376936213 | 1769277.417491185 | -3.6247e-07
0.0008413571428571428 | -0.6482294033835797 | -0.00724946050125931 | -0.6409799428823204 | 1768352.1215709092 | -3.6247e-07
0.0008416071428571429 | -0.6472232189496774 | -0.006578276147699027 | -0.6406449428019784 | 1947759.3473362029 | -3.2891e-07
0.0008418571428571429 | -0.6458816397044743 | -0.006578276147699027 | -0.6393033635567753 | 1943680.5302872336 | -3.2891e-07
0.0008421071428571428 | -0.6445400604592711 | -0.00523590744057846 | -0.6393041530186927 | 2441999.444314328 | -2.618e-07
0.0008423571428571428 | -0.6445400604592711 | -0.006578276147699027 | -0.6379617843115721 | 1939601.7132382644 | -3.2891e-07
0.0008426071428571429 | -0.6438692708366696 | -0.00724946050125931 | -0.6366198103354103 | 1756323.274607324 | -3.6247e-07
0.0008428571428571428 | -0.6421922967801657 | -0.006242683970918885 | -0.6359496128092468 | 2037423.6971526172 | -3.1213e-07
0.0008431071428571428 | -0.6421922967801657 | -0.006242683970918885 | -0.6359496128092468 | 2037423.6971526172 | -3.1213e-07
0.0008433571428571429 | -0.6418569019688649 | -0.006242683970918885 | -0.635614217997946 | 2036349.1759599277 | -3.1213e-07
0.0008436071428571428 | -0.6405153227236617 | -0.006242683970918885 | -0.6342726387527429 | 2032051.0911891693 | -3.1213e-07
0.0008438571428571428 | -0.640179927912361 | -0.006242683970918885 | -0.6339372439414421 | 2030976.56999648 | -3.1213e-07
0.0008441071428571429 | -0.6391737434784587 | -0.006578276147699027 | -0.6325954673307597 | 1923286.4450423876 | -3.2891e-07
0.0008443571428571428 | -0.6381675590445564 | -0.006242683970918885 | -0.6319248750736375 | 2024529.4428403429 | -3.1213e-07
0.0008446071428571428 | -0.6371613746106539 | -0.00523590744057846 | -0.6319254671700755 | 2413814.5081505137 | -2.618e-07
0.0008448571428571429 | -0.6368259797993532 | -0.005907091794138743 | -0.6309188880052145 | 2136140.456226659 | -2.9535e-07
0.0008451071428571429 | -0.6368259797993532 | -0.006578276147699027 | -0.6302477036516542 | 1916148.5152066913 | -3.2891e-07
0.0008453571428571428 | -0.6351490057428493 | -0.006242683970918885 | -0.6289063217719304 | 2014858.7521061369 | -3.1213e-07
0.0008456071428571428 | -0.6348136109315485 | -0.006578276147699027 | -0.6282353347838495 | 1910030.2896332375 | -3.2891e-07
0.0008458571428571429 | -0.6344782161202477 | -0.0069138683244791685 | -0.6275643477957685 | 1815378.3622804065 | -3.4569e-07
0.0008461071428571428 | -0.6328012420637438 | -0.006242683970918885 | -0.6265585580928249 | 2007337.1037573102 | -3.1213e-07
0.0008463571428571428 | -0.6331366368750446 | -0.006242683970918885 | -0.6268939529041258 | 2008411.6249499999 | -3.1213e-07
0.0008466071428571429 | -0.6314596628185407 | -0.005907091794138743 | -0.625552571024402 | 2117971.3904060223 | -2.9535e-07
0.0008468571428571428 | -0.6311242680072399 | -0.006242683970918885 | -0.624881584036321 | 2001964.4977938624 | -3.1213e-07
0.0008471071428571428 | -0.6304534783846383 | -0.0055714996173586015 | -0.6248819787672797 | 2243137.473510339 | -2.7857e-07
0.0008473571428571429 | -0.6304534783846383 | -0.006578276147699027 | -0.6238752022369393 | 1896774.1342240872 | -3.2891e-07
0.0008476071428571428 | -0.6287765043281345 | -0.006578276147699027 | -0.6221982281804355 | 1891675.612912876 | -3.2891e-07
0.0008478571428571428 | -0.627770319894232 | -0.006578276147699027 | -0.621192043746533 | 1888616.5001261488 | -3.2891e-07
0.0008481071428571429 | -0.6274349250829313 | -0.005907091794138743 | -0.6215278332887926 | 2104344.5910405447 | -2.9535e-07
0.0008483571428571429 | -0.6274349250829313 | -0.006242683970918885 | -0.6211922411120124 | 1990144.7646742777 | -3.1213e-07
0.0008486071428571428 | -0.626428740649029 | -0.0055714996173586015 | -0.6208572410316704 | 2228689.8812568286 | -2.7857e-07
0.0008488571428571428 | -0.6254225562151267 | -0.00523590744057846 | -0.6201866487745482 | 2368974.8369808095 | -2.618e-07
0.0008491071428571429 | -0.6247517665925251 | -0.005907091794138743 | -0.6188446747983863 | 2095260.0581302263 | -2.9535e-07
0.0008493571428571428 | -0.6237455821586227 | -0.0055714996173586015 | -0.6181740825412642 | 2219058.1530878213 | -2.7857e-07
0.0008496071428571428 | -0.6230747925360212 | -0.005907091794138743 | -0.6171677007418824 | 2089582.2250612774 | -2.9535e-07
0.0008498571428571429 | -0.6224040029134196 | -0.005907091794138743 | -0.6164969111192808 | 2087311.0918336979 | -2.9535e-07
0.0008501071428571428 | -0.6207270288569157 | -0.0055714996173586015 | -0.6151555292395571 | 2208222.4588976884 | -2.7857e-07
0.0008503571428571428 | -0.6203916340456149 | -0.0055714996173586015 | -0.6148201344282563 | 2207018.4928765628 | -2.7857e-07
0.0008506071428571429 | -0.6200562392343141 | -0.0055714996173586015 | -0.6144847396169555 | 2205814.5268554366 | -2.7857e-07
0.0008508571428571429 | -0.6190500548004118 | -0.0055714996173586015 | -0.6134785551830532 | 2202202.628792059 | -2.7857e-07
0.0008511071428571428 | -0.6183792651778102 | -0.0055714996173586015 | -0.6128077655604516 | 2199794.6967498073 | -2.7857e-07
0.0008513571428571429 | -0.618714659989111 | -0.005907091794138743 | -0.6128075681949723 | 2074819.85908201 | -2.9535e-07
0.0008516071428571429 | -0.6183792651778102 | -0.006242683970918885 | -0.6121365812068913 | 1961132.69247166 | -3.1213e-07
0.0008518571428571428 | -0.6173730807439078 | -0.0069138683244791685 | -0.6104592124194287 | 1765897.7110051208 | -3.4569e-07
0.0008521071428571428 | -0.6153607118761032 | -0.0055714996173586015 | -0.6097892122587446 | 2188959.0025596744 | -2.7857e-07
0.0008523571428571429 | -0.6150253170648023 | -0.006242683970918885 | -0.6087826330938835 | 1950387.4805447645 | -3.1213e-07
0.0008526071428571428 | -0.6140191326309 | -0.006242683970918885 | -0.6077764486599811 | 1947163.916966696 | -3.1213e-07
0.0008528571428571428 | -0.6140191326309 | -0.0069138683244791685 | -0.6071052643064209 | 1756195.6225197706 | -3.4569e-07
0.0008531071428571429 | -0.6140191326309 | -0.0069138683244791685 | -0.6071052643064209 | 1756195.6225197706 | -3.4569e-07
0.0008533571428571428 | -0.6130129481969977 | -0.006578276147699027 | -0.6064346720492987 | 1843749.5125874872 | -3.2891e-07
0.0008536071428571428 | -0.612677553385697 | -0.006578276147699027 | -0.606099277237998 | 1842729.808325245 | -3.2891e-07
0.0008538571428571429 | -0.6116713689517945 | -0.006578276147699027 | -0.6050930928040955 | 1839670.6955385178 | -3.2891e-07
0.0008541071428571429 | -0.6113359741404938 | -0.0069138683244791685 | -0.6044221058160146 | 1748433.9517314907 | -3.4569e-07
0.0008543571428571428 | -0.6099943948952906 | -0.006578276147699027 | -0.6034161187475916 | 1834572.1742273064 | -3.2891e-07
0.0008546071428571428 | -0.6089882104613883 | -0.0055714996173586015 | -0.6034167108440297 | 2166083.6481582825 | -2.7857e-07
0.0008548571428571429 | -0.6086528156500876 | -0.005907091794138743 | -0.6027457238559488 | 2040752.8606683163 | -2.9535e-07
0.0008551071428571428 | -0.6069758415935836 | -0.0055714996173586015 | -0.601404341976225 | 2158859.8520315276 | -2.7857e-07
0.0008553571428571428 | -0.6066404467822829 | -0.005907091794138743 | -0.6007333549881442 | 2033939.4609855777 | -2.9535e-07
0.0008556071428571429 | -0.604963472725779 | -0.00523590744057846 | -0.5997275652852005 | 2290825.6957993247 | -2.618e-07
0.0008558571428571428 | -0.6039572882918766 | -0.004564723087018176 | -0.5993925652048584 | 2626194.639974978 | -2.2824e-07
0.0008561071428571428 | -0.6039572882918766 | -0.0055714996173586015 | -0.598385788674518 | 2148024.157841394 | -2.7857e-07
0.0008563571428571429 | -0.6032864986692751 | -0.0055714996173586015 | -0.5977149990519165 | 2145616.225799143 | -2.7857e-07
0.0008566071428571428 | -0.6019449194240719 | -0.0042291309102380345 | -0.5977157885138339 | 2826660.139873475 | -2.1146e-07
0.0008568571428571428 | -0.6012741298014703 | -0.0055714996173586015 | -0.5957026301841117 | 2138392.429672387 | -2.7857e-07
0.0008571071428571429 | -0.6016095246127712 | -0.005907091794138743 | -0.5957024328186324 | 2016905.9617787304 | -2.9535e-07
0.0008573571428571429 | -0.6009387349901696 | -0.005907091794138743 | -0.5950316431960309 | 2014634.8285511509 | -2.9535e-07
0.0008576071428571428 | -0.600267945367568 | -0.005907091794138743 | -0.5943608535734293 | 2012363.695323571 | -2.9535e-07
0.0008578571428571428 | -0.5999325505562673 | -0.006242683970918885 | -0.5936898665853484 | 1902034.0268737355 | -3.1213e-07
0.0008581071428571429 | -0.5992617609336657 | -0.005907091794138743 | -0.593354669139527 | 2008956.995482202 | -2.9535e-07
0.0008583571428571428 | -0.5982555764997634 | -0.0042291309102380345 | -0.5940264455895253 | 2809212.853409122 | -2.1146e-07
0.0008586071428571428 | -0.5975847868771618 | -0.0055714996173586015 | -0.5920132872598032 | 2125148.8034400027 | -2.7857e-07
0.0008588571428571429 | -0.5969139972545602 | -0.004564723087018176 | -0.592349274167542 | 2595334.9759688647 | -2.2824e-07
0.0008591071428571428 | -0.5959078128206579 | -0.004900315263798318 | -0.5910074975568596 | 2412120.305495445 | -2.4502e-07
0.0008593571428571428 | -0.5949016283867555 | -0.00523590744057846 | -0.5896657209461771 | 2252391.691939578 | -2.618e-07
0.0008596071428571429 | -0.5935600491415524 | -0.004564723087018176 | -0.5889953260545342 | 2580639.8978707157 | -2.2824e-07
0.0008598571428571429 | -0.5928892595189508 | -0.004564723087018176 | -0.5883245364319326 | 2577700.8822510857 | -2.2824e-07
0.0008601071428571428 | -0.5915476802737477 | -0.004564723087018176 | -0.5869829571867295 | 2571822.851011826 | -2.2824e-07
0.0008603571428571429 | -0.5908768906511461 | -0.00523590744057846 | -0.5856409832105677 | 2237018.090395679 | -2.618e-07
0.0008606071428571429 | -0.5902061010285445 | -0.0042291309102380345 | -0.5859769701183065 | 2771146.0465778066 | -2.1146e-07
0.0008608571428571428 | -0.5898707062172438 | -0.00523590744057846 | -0.5846347987766654 | 2233174.6900097043 | -2.618e-07
0.0008611071428571428 | -0.5888645217833415 | -0.005907091794138743 | -0.5829574299892027 | 1973754.4304547184 | -2.9535e-07
0.0008613571428571429 | -0.5885291269720406 | -0.0055714996173586015 | -0.582957627354682 | 2092641.7208696036 | -2.7857e-07
0.0008616071428571428 | -0.5878583373494392 | -0.00523590744057846 | -0.5826224299088607 | 2225487.8892377554 | -2.618e-07
0.0008618571428571428 | -0.5878583373494392 | -0.006242683970918885 | -0.5816156533785203 | 1863351.263936912 | -3.1213e-07
0.0008621071428571429 | -0.586516758104236 | -0.0055714996173586015 | -0.5809452584868774 | 2085417.9247428481 | -2.7857e-07
0.0008623571428571428 | -0.5855105736703337 | -0.00523590744057846 | -0.5802746662297552 | 2216519.9550038143 | -2.618e-07
0.0008626071428571428 | -0.5848397840477321 | -0.004900315263798318 | -0.5799394687839338 | 2366947.584243438 | -2.4502e-07
0.0008628571428571429 | -0.5834982048025289 | -0.004900315263798318 | -0.5785978895387306 | 2361472.102879558 | -2.4502e-07
0.0008631071428571429 | -0.5831628099912282 | -0.0055714996173586015 | -0.5775913103738696 | 2073378.2645315896 | -2.7857e-07
0.0008633571428571428 | -0.5821566255573258 | -0.004900315263798318 | -0.5772563102935275 | 2355996.621515679 | -2.4502e-07
0.0008636071428571429 | -0.5814858359347242 | -0.005907091794138743 | -0.5755787441405855 | 1948771.9649513427 | -2.9535e-07
0.0008638571428571429 | -0.5801442566895211 | -0.00523590744057846 | -0.5749083492489426 | 2196021.819611949 | -2.618e-07
0.0008641071428571428 | -0.5794734670669196 | -0.004900315263798318 | -0.5745731518031213 | 2345045.6587879197 | -2.4502e-07
0.0008643571428571428 | -0.578802677444318 | -0.004564723087018176 | -0.5742379543572999 | 2515981.55423886 | -2.2824e-07
0.0008646071428571429 | -0.5784672826330172 | -0.00523590744057846 | -0.5732313751924387 | 2189616.1523019914 | -2.618e-07
0.0008648571428571428 | -0.5777964930104157 | -0.004564723087018176 | -0.5732317699233975 | 2511573.030809415 | -2.2824e-07
0.0008651071428571428 | -0.5771257033878141 | -0.004564723087018176 | -0.5725609803007959 | 2508634.015189785 | -2.2824e-07
0.0008653571428571429 | -0.5761195189539118 | -0.004564723087018176 | -0.5715547958668936 | 2504225.4917603405 | -2.2824e-07
0.0008656071428571428 | -0.5751133345200095 | -0.004900315263798318 | -0.5702130192562112 | 2327250.3443553112 | -2.4502e-07
0.0008658571428571428 | -0.5744425448974079 | -0.0038935387334578927 | -0.57054900616395 | 2930747.811809949 | -1.9468e-07
0.0008661071428571429 | -0.5737717552748063 | -0.004564723087018176 | -0.5692070321877881 | 2493938.937091636 | -2.2824e-07
0.0008663571428571429 | -0.572765570840904 | -0.0042291309102380345 | -0.5685364399306659 | 2688667.9651099574 | -2.1146e-07
0.0008666071428571428 | -0.5714239915957008 | -0.002551170026337326 | -0.5688728215693635 | 4459701.358173176 | -1.2756e-07
0.0008668571428571428 | -0.5714239915957008 | -0.0035579465566777514 | -0.567866045039023 | 3192099.9148973757 | -1.779e-07
0.0008671071428571429 | -0.5707532019730992 | -0.0035579465566777514 | -0.5671952554164215 | 3188329.2589197434 | -1.779e-07
0.0008673571428571428 | -0.5687408331052946 | -0.002886762203117468 | -0.5658540709021771 | 3920337.25736814 | -1.4434e-07
0.0008676071428571428 | -0.5690762279165953 | -0.0035579465566777514 | -0.5655182813599176 | 3178902.6189756645 | -1.779e-07
0.0008678571428571429 | -0.5677346486713922 | -0.0038935387334578927 | -0.5638411099379343 | 2896291.258606184 | -1.9468e-07
0.0008681071428571428 | -0.5660576746148883 | -0.0035579465566777514 | -0.5624997280582106 | 3161934.6670763223 | -1.779e-07
0.0008683571428571428 | -0.5653868849922867 | -0.002886762203117468 | -0.5625001227891693 | 3897100.510611612 | -1.4434e-07
0.0008686071428571429 | -0.5640453057470837 | -0.002886762203117468 | -0.5611585435439662 | 3887805.8119090013 | -1.4434e-07
0.0008688571428571428 | -0.5637099109357828 | -0.0038935387334578927 | -0.5598163722023249 | 2875617.3266839245 | -1.9468e-07
0.0008691071428571428 | -0.5633745161244821 | -0.0035579465566777514 | -0.5598165695678043 | 3146852.043165795 | -1.779e-07
0.0008693571428571429 | -0.5627037265018805 | -0.0035579465566777514 | -0.5591457799452028 | 3143081.387188163 | -1.779e-07
0.0008696071428571429 | -0.5620329368792789 | -0.0035579465566777514 | -0.5584749903226012 | 3139310.731210531 | -1.779e-07
0.0008698571428571428 | -0.5600205680114743 | -0.002886762203117468 | -0.5571338058083568 | 3859921.7158011682 | -1.4434e-07
0.0008701071428571428 | -0.5593497783888727 | -0.0035579465566777514 | -0.5557918318321949 | 3124228.1073000045 | -1.779e-07
0.0008703571428571429 | -0.5586789887662711 | -0.0042291309102380345 | -0.5544498578560331 | 2622051.053155156 | -2.1146e-07
0.0008706071428571428 | -0.5576728043323688 | -0.0038935387334578927 | -0.5537792655989109 | 2844606.428800536 | -1.9468e-07
0.0008708571428571428 | -0.5576728043323688 | -0.0042291309102380345 | -0.5534436734221307 | 2617292.7023012415 | -2.1146e-07
0.0008711071428571429 | -0.5563312250871657 | -0.0038935387334578927 | -0.5524376863537078 | 2837715.118159783 | -1.9468e-07
0.0008713571428571428 | -0.5553250406532633 | -0.004564723087018176 | -0.5507603175662451 | 2413116.007551816 | -2.2824e-07
0.0008716071428571428 | -0.5549896458419625 | -0.0038935387334578927 | -0.5510961071085047 | 2830823.80751903 | -1.9468e-07
0.0008718571428571429 | -0.5539834614080602 | -0.0042291309102380345 | -0.5497543304978222 | 2599845.4158368893 | -2.1146e-07
0.0008721071428571429 | -0.5533126717854586 | -0.004900315263798318 | -0.5484123565216603 | 2238273.7721922672 | -2.4502e-07
0.0008723571428571428 | -0.5509649081063531 | -0.0042291309102380345 | -0.5467357771961151 | 2585570.3632751456 | -2.1146e-07
0.0008726071428571429 | -0.5502941184837515 | -0.0038935387334578927 | -0.5464005797502937 | 2806704.220276394 | -1.9468e-07
0.0008728571428571429 | -0.5502941184837515 | -0.0042291309102380345 | -0.5460649875735135 | 2582398.129372536 | -2.1146e-07
0.0008731071428571428 | -0.5486171444272476 | -0.0042291309102380345 | -0.5443880135170096 | 2574467.544616012 | -2.1146e-07
0.0008733571428571428 | -0.5482817496159469 | -0.0038935387334578927 | -0.544388210882489 | 2796367.2543152645 | -1.9468e-07
0.0008736071428571429 | -0.5479463548046462 | -0.0042291309102380345 | -0.5437172238944081 | 2571295.3107134025 | -2.1146e-07
0.0008738571428571428 | -0.5469401703707437 | -0.0038935387334578927 | -0.5430466316372858 | 2789475.9436745113 | -1.9468e-07
0.0008741071428571428 | -0.546604775559443 | -0.0042291309102380345 | -0.542375644649205 | 2564950.8429081836 | -2.1146e-07
0.0008743571428571429 | -0.546604775559443 | -0.00523590744057846 | -0.5413688681188645 | 2067908.4734127936 | -2.618e-07
0.0008746071428571428 | -0.5452631963142399 | -0.00523590744057846 | -0.5400272888736615 | 2062783.9395648278 | -2.618e-07
0.0008748571428571428 | -0.543586222257736 | -0.0042291309102380345 | -0.539357091347498 | 2550675.7903464404 | -2.1146e-07
0.0008751071428571429 | -0.543586222257736 | -0.004564723087018176 | -0.5390214991707178 | 2361683.2342082947 | -2.2824e-07
0.0008753571428571429 | -0.5429154326351344 | -0.004564723087018176 | -0.5383507095481163 | 2358744.2185886647 | -2.2824e-07
0.0008756071428571428 | -0.5415738533899312 | -0.0038935387334578927 | -0.5376803146564734 | 2761910.701111499 | -1.9468e-07
0.0008758571428571428 | -0.5405676689560289 | -0.0032223543798976097 | -0.5373453145761313 | 3335109.9924224066 | -1.6112e-07
0.0008761071428571429 | -0.5395614845221266 | -0.002886762203117468 | -0.5366747223190091 | 3718177.560586349 | -1.4434e-07
0.0008763571428571428 | -0.5375491156543218 | -0.0032223543798976097 | -0.5343267612744242 | 3316374.9127518525 | -1.6112e-07
0.0008766071428571428 | -0.5372137208430211 | -0.002886762203117468 | -0.5343269586399036 | 3701911.8378567803 | -1.4434e-07
0.0008768571428571429 | -0.5375491156543218 | -0.0035579465566777514 | -0.5339911690976441 | 3001681.788026972 | -1.779e-07
0.0008771071428571428 | -0.5352013519752165 | -0.0032223543798976097 | -0.5319789975953189 | 3301803.1841192 | -1.6112e-07
0.0008773571428571428 | -0.5348659571639156 | -0.002551170026337326 | -0.5323147871375783 | 4173103.1773042125 | -1.2756e-07
0.0008776071428571429 | -0.5348659571639156 | -0.0032223543798976097 | -0.531643602784018 | 3299721.508600249 | -1.6112e-07
0.0008778571428571428 | -0.5338597727300133 | -0.0032223543798976097 | -0.5306374183501157 | 3293476.4820433976 | -1.6112e-07
0.0008781071428571428 | -0.5321827986735094 | -0.0032223543798976097 | -0.5289604442936118 | 3283068.104448646 | -1.6112e-07
0.0008783571428571429 | -0.5315120090509078 | -0.0032223543798976097 | -0.5282896546710102 | 3278904.753410744 | -1.6112e-07
0.0008786071428571429 | -0.5308412194283063 | -0.002551170026337326 | -0.528290049401969 | 4141551.083997538 | -1.2756e-07
0.0008788571428571428 | -0.5294996401831031 | -0.0032223543798976097 | -0.5262772858032055 | 3266414.700297042 | -1.6112e-07
0.0008791071428571428 | -0.5281580609379 | -0.002886762203117468 | -0.5252712987347825 | 3639172.6216141554 | -1.4434e-07
0.0008793571428571429 | -0.5281580609379 | -0.002886762203117468 | -0.5252712987347825 | 3639172.6216141554 | -1.4434e-07
0.0008796071428571428 | -0.5271518765039976 | -0.0032223543798976097 | -0.5239295221241 | 3251842.971664388 | -1.6112e-07
0.0008798571428571428 | -0.5254749024474937 | -0.002551170026337326 | -0.5229237324211564 | 4099481.626255304 | -1.2756e-07
0.0008801071428571429 | -0.525139507636193 | -0.002551170026337326 | -0.5225883376098557 | 4096852.285146415 | -1.2756e-07
0.0008803571428571428 | -0.5234625335796891 | -0.0018799856727770427 | -0.521582547906912 | 5548792.796239243 | -9.3999e-08
0.0008806071428571428 | -0.5227917439570875 | -0.0022155778495571844 | -0.5205761661075303 | 4699236.0589954 | -1.1078e-07
0.0008808571428571429 | -0.5224563491457868 | -0.0018799856727770427 | -0.5205763634730097 | 5538088.624941852 | -9.3999e-08
0.0008811071428571428 | -0.5224563491457868 | -0.0032223543798976097 | -0.5192339947658892 | 3222699.514399083 | -1.6112e-07
0.0008813571428571428 | -0.5211147699005836 | -0.0032223543798976097 | -0.517892415520686 | 3214372.81232328 | -1.6112e-07
0.0008816071428571429 | -0.5211147699005836 | -0.002886762203117468 | -0.5182280076974661 | 3590375.4534254475 | -1.4434e-07
0.0008818571428571429 | -0.5197731906553805 | -0.002551170026337326 | -0.5172220206290432 | 4054782.827404182 | -1.2756e-07
0.0008821071428571428 | -0.5191024010327789 | -0.002886762203117468 | -0.5162156388296615 | 3576433.4053715314 | -1.4434e-07
0.0008823571428571428 | -0.5184316114101774 | -0.002886762203117468 | -0.5155448492070599 | 3571786.0560202254 | -1.4434e-07
0.0008826071428571429 | -0.517425426976275 | -0.002551170026337326 | -0.5148742569499377 | 4036377.4396419544 | -1.2756e-07
0.0008828571428571428 | -0.5164192425423727 | -0.0032223543798976097 | -0.5131968881624751 | 3185229.3550579743 | -1.6112e-07
0.0008831071428571428 | -0.5160838477310719 | -0.0042291309102380345 | -0.5118547168208338 | 2420614.200339447 | -2.1146e-07
0.0008833571428571429 | -0.5134006892406656 | -0.0022155778495571844 | -0.5111851113911084 | 4614463.098132852 | -1.1078e-07
0.0008836071428571428 | -0.5130652944293649 | -0.0035579465566777514 | -0.5095073478726871 | 2864052.8448434137 | -1.779e-07
0.0008838571428571428 | -0.5107175307502594 | -0.0035579465566777514 | -0.5071595841935816 | 2850855.548921703 | -1.779e-07
0.0008841071428571429 | -0.5100467411276578 | -0.0032223543798976097 | -0.5068243867477602 | 3145677.5201979154 | -1.6112e-07
0.0008843571428571429 | -0.5103821359389586 | -0.0038935387334578927 | -0.5064885972055008 | 2601687.7287139916 | -1.9468e-07
0.0008846071428571428 | -0.5080343722598532 | -0.002551170026337326 | -0.5054832022335158 | 3962755.8885930465 | -1.2756e-07
0.0008848571428571429 | -0.5087051618824547 | -0.0032223543798976097 | -0.5054828075025571 | 3137350.818122114 | -1.6112e-07
0.0008851071428571429 | -0.5090405566937555 | -0.0038935387334578927 | -0.5051470179602976 | 2594796.418073238 | -1.9468e-07
0.0008853571428571428 | -0.5076989774485523 | -0.0035579465566777514 | -0.5041410308918746 | 2833887.5970223597 | -1.779e-07
0.0008856071428571428 | -0.5070281878259508 | -0.0042291309102380345 | -0.5027990569157128 | 2377789.0426542177 | -2.1146e-07
0.0008858571428571429 | -0.5060220033920484 | -0.0032223543798976097 | -0.5027996490121508 | 3120697.4139705095 | -1.6112e-07
0.0008861071428571428 | -0.5046804241468453 | -0.002551170026337326 | -0.502129254120508 | 3936462.4775041505 | -1.2756e-07
0.0008863571428571428 | -0.5040096345242437 | -0.002886762203117468 | -0.5011228723211263 | 3471868.044967157 | -1.4434e-07
0.0008866071428571429 | -0.5033388449016422 | -0.002886762203117468 | -0.5004520826985247 | 3467220.6956158513 | -1.4434e-07
0.0008868571428571428 | -0.5030034500903414 | -0.002551170026337326 | -0.5004522800640041 | 3923315.771959703 | -1.2756e-07
0.0008871071428571428 | -0.5009910812225368 | -0.0015443934959969011 | -0.4994466877265399 | 6467868.31233252 | -7.722e-08
0.0008873571428571429 | -0.5003202915999352 | -0.0022155778495571844 | -0.498104713750378 | 4496386.474074306 | -1.1078e-07
0.0008876071428571429 | -0.498978712354732 | -0.0015443934959969011 | -0.4974343188587351 | 6441807.9996852465 | -7.722e-08
0.0008878571428571428 | -0.4973017382982281 | -0.0015443934959969011 | -0.4957573448022312 | 6420091.072479186 | -7.722e-08
0.0008881071428571428 | -0.4962955538643258 | -0.0018799856727770427 | -0.49441556819154875 | 5259780.171209678 | -9.3999e-08
0.0008883571428571429 | -0.49495397461912266 | -0.0012088013192167594 | -0.4937451732999059 | 8169169.994285367 | -6.044e-08
0.0008886071428571428 | -0.49528936943042345 | -0.002886762203117468 | -0.492402607227306 | 3411452.503400185 | -1.4434e-07
0.0008888571428571428 | -0.4942831849965211 | -0.0032223543798976097 | -0.4910608306166235 | 3047838.770807244 | -1.6112e-07
0.0008891071428571429 | -0.49294160575131796 | -0.0018799856727770427 | -0.49106162007854093 | 5224099.600218373 | -9.3999e-08
0.0008893571428571428 | -0.49260621094001716 | -0.0012088013192167594 | -0.4913974096208004 | 8130325.501947673 | -6.044e-08
0.0008896071428571428 | -0.49160002650611484 | -0.0018799856727770427 | -0.4897200408333378 | 5209827.3718218515 | -9.3999e-08
0.0008898571428571429 | -0.4902584472609117 | -0.0018799856727770427 | -0.4883784615881347 | 5195555.1434253305 | -9.3999e-08
0.0008901071428571428 | -0.4885814732044078 | -0.0018799856727770427 | -0.4867014875316308 | 5177714.857929678 | -9.3999e-08
0.0008903571428571428 | -0.488246078393107 | -0.0022155778495571844 | -0.48603050054354985 | 4387392.66725103 | -1.1078e-07
0.0008906071428571429 | -0.4872398939592047 | -0.002886762203117468 | -0.48435313175608724 | 3355684.311184519 | -1.4434e-07
0.0008908571428571429 | -0.4865691043366031 | -0.0022155778495571844 | -0.48435352648704594 | 4372254.638525575 | -1.1078e-07
0.0008911071428571428 | -0.4858983147140016 | -0.0022155778495571844 | -0.4836827368644444 | 4366199.427035394 | -1.1078e-07
0.0008913571428571428 | -0.48455673546879846 | -0.0022155778495571844 | -0.4823411576192413 | 4354089.00405503 | -1.1078e-07
0.0008916071428571429 | -0.4838859458461969 | -0.0012088013192167594 | -0.48267714452698013 | 7986045.958979096 | -6.044e-08
0.0008918571428571428 | -0.48220897178969296 | -0.0008732091424366176 | -0.48133576264725636 | 11024524.120398667 | -4.366e-08
0.0008921071428571428 | -0.48153818216709143 | -0.0012088013192167594 | -0.4803293808478747 | 7947201.466641403 | -6.044e-08
0.0008923571428571429 | -0.48053199773318905 | -0.0015443934959969011 | -0.47898760423719217 | 6202921.80041858 | -7.722e-08
0.0008926071428571428 | -0.4798612081105875 | -0.0015443934959969011 | -0.47831681461459064 | 6194235.029536157 | -7.722e-08
0.0008928571428571428 | -0.47851962886538435 | -0.0015443934959969011 | -0.47697523536938746 | 6176861.487771307 | -7.722e-08
0.0008931071428571429 | -0.4781842340540836 | -0.002551170026337326 | -0.4756330640277463 | 3728744.5299018747 | -1.2756e-07
0.0008933571428571428 | -0.47684265480888044 | -0.002551170026337326 | -0.4742914847825431 | 3718227.1654663156 | -1.2756e-07
0.0008936071428571428 | -0.4758364703749781 | -0.0018799856727770427 | -0.4739564847022011 | 5042128.688162722 | -9.3999e-08
0.0008938571428571429 | -0.4748302859410758 | -0.0022155778495571844 | -0.4726147080915186 | 4266288.437447391 | -1.1078e-07
0.0008941071428571429 | -0.4734887066958727 | -0.0022155778495571844 | -0.4712731288463155 | 4254178.014467028 | -1.1078e-07
0.0008943571428571428 | -0.4728179170732711 | -0.0018799856727770427 | -0.47093793140049406 | 5010016.174270547 | -9.3999e-08
0.0008946071428571428 | -0.4721471274506695 | -0.0018799856727770427 | -0.4702671417778925 | 5002880.060072286 | -9.3999e-08
0.0008948571428571429 | -0.47181173263936876 | -0.002551170026337326 | -0.46926056261303145 | 3678787.0488329725 | -1.2756e-07
0.0008951071428571428 | -0.47047015339416565 | -0.002551170026337326 | -0.46791898336782833 | 3668269.6843974143 | -1.2756e-07
0.0008953571428571428 | -0.46946396896026327 | -0.0018799856727770427 | -0.46758398328748624 | 4974335.603279243 | -9.3999e-08
0.0008956071428571429 | -0.46745160009245856 | -0.0018799856727770427 | -0.46557161441968153 | 4952927.26068446 | -9.3999e-08
0.0008958571428571428 | -0.46745160009245856 | -0.0018799856727770427 | -0.46557161441968153 | 4952927.26068446 | -9.3999e-08
0.0008961071428571428 | -0.4651038364133531 | -0.0008732091424366176 | -0.4642306272709165 | 10632747.75102605 | -4.366e-08
0.0008963571428571429 | -0.46376225716815 | -0.0015443934959969011 | -0.4622178636721531 | 5985752.528357974 | -7.722e-08
0.0008966071428571429 | -0.4630914675455484 | -0.0015443934959969011 | -0.46154707404955153 | 5977065.75747555 | -7.722e-08
0.0008968571428571428 | -0.4627560727342476 | -0.0018799856727770427 | -0.4608760870614706 | 4902974.461296635 | -9.3999e-08
0.0008971071428571429 | -0.4620852831116461 | -0.0018799856727770427 | -0.46020529743886907 | 4895838.347098375 | -9.3999e-08
0.0008973571428571429 | -0.4614144934890445 | -0.0022155778495571844 | -0.45919891563948734 | 4145184.2076437525 | -1.1078e-07
0.0008976071428571428 | -0.4604083090551422 | -0.0022155778495571844 | -0.458192731205585 | 4136101.3904084796 | -1.1078e-07
0.0008978571428571428 | -0.4604083090551422 | -0.0022155778495571844 | -0.458192731205585 | 4136101.3904084796 | -1.1078e-07
0.0008981071428571429 | -0.45940212462123986 | -0.0022155778495571844 | -0.4571865467716827 | 4127018.573173207 | -1.1078e-07
0.0008983571428571428 | -0.4587313349986383 | -0.002551170026337326 | -0.45618016497230096 | 3576242.745586279 | -1.2756e-07
0.0008986071428571428 | -0.45705436094213436 | -0.000537616965656476 | -0.4565167439764779 | 16982973.86947349 | -2.6881e-08
0.0008988571428571429 | -0.45604817650823204 | -0.0022155778495571844 | -0.45383259865867487 | 4096742.515722297 | -1.1078e-07
0.0008991071428571428 | -0.45504199207432966 | -0.002551170026337326 | -0.45249082204799235 | 3547319.9933884935 | -1.2756e-07
0.0008993571428571428 | -0.45370041282912654 | -0.0022155778495571844 | -0.45148483497956937 | 4075549.275506661 | -1.1078e-07
0.0008996071428571429 | -0.4526942283952242 | -0.0018799856727770427 | -0.4508142427224472 | 4795932.7483227225 | -9.3999e-08
0.0008998571428571429 | -0.4510172543387203 | -0.0015443934959969011 | -0.4494728608427234 | 5820703.881591914 | -7.722e-08
0.0009001071428571428 | -0.4503464647161187 | -0.0012088013192167594 | -0.449137663396902 | 7431124.639869188 | -6.044e-08
0.0009003571428571428 | -0.4486694906596148 | -0.000537616965656476 | -0.44813187369395835 | 16671046.574832372 | -2.6881e-08
0.0009006071428571429 | -0.4493402802822164 | -0.0018799856727770427 | -0.44746029460943937 | 4760252.177331418 | -9.3999e-08
0.0009008571428571428 | -0.4473279114144117 | -0.0015443934959969011 | -0.4457835179184148 | 5772926.641738581 | -7.722e-08
0.0009011071428571428 | -0.44665712179181016 | -0.0018799856727770427 | -0.44477713611903313 | 4731707.720538374 | -9.3999e-08
0.0009013571428571429 | -0.44498014773530625 | -0.0015443934959969011 | -0.44343575423930937 | 5742522.943650096 | -7.722e-08
0.0009016071428571428 | -0.44430935811270467 | -0.0015443934959969011 | -0.4427649646167078 | 5733836.172767671 | -7.722e-08
0.0009018571428571428 | -0.44263238405620076 | -0.0008732091424366176 | -0.44175917491376415 | 10118061.148124762 | -4.366e-08
0.0009021071428571429 | -0.4419615944335992 | -0.0015443934959969011 | -0.44041720093760234 | 5703432.474679187 | -7.722e-08
0.0009023571428571428 | -0.44162619962229843 | -0.0018799856727770427 | -0.4397462139495214 | 4678186.864051417 | -9.3999e-08
0.0009026071428571428 | -0.44095540999969685 | -0.0015443934959969011 | -0.43941101650369996 | 5690402.31835555 | -7.722e-08
0.0009028571428571429 | -0.4399492255657945 | -0.0012088013192167594 | -0.4387404242465778 | 7259099.030945115 | -6.044e-08
0.0009031071428571429 | -0.4389430411318922 | -0.0015443934959969011 | -0.4373986476358953 | 5664342.005708278 | -7.722e-08
0.0009033571428571428 | -0.4369306722640875 | -0.0012088013192167594 | -0.43572187094487075 | 7209156.112225223 | -6.044e-08
0.0009036071428571428 | -0.4372660670753883 | -0.0012088013192167594 | -0.43605726575617154 | 7214705.325416324 | -6.044e-08
0.0009038571428571429 | -0.4362598826414859 | -0.0012088013192167594 | -0.43505108132226916 | 7198057.685843025 | -6.044e-08
0.0009041071428571428 | -0.4352536982075836 | -0.0015443934959969011 | -0.4337093047115867 | 5616564.7658549445 | -7.722e-08
0.0009043571428571428 | -0.43391211896238047 | -0.0008732091424366176 | -0.43303890981994386 | 9918332.018640682 | -4.366e-08
0.0009046071428571429 | -0.4332413293397789 | -0.0012088013192167594 | -0.43203252802056213 | 7148114.767123134 | -6.044e-08
0.0009048571428571428 | -0.43189975009457576 | -0.0012088013192167594 | -0.430690948775359 | 7125917.914358737 | -6.044e-08
0.0009051071428571428 | -0.43156435528327497 | -0.0012088013192167594 | -0.4303555539640582 | 7120368.701167638 | -6.044e-08
0.0009053571428571429 | -0.4312289604719742 | -0.000537616965656476 | -0.4306913435063177 | 16022237.80197885 | -2.6881e-08
0.0009056071428571428 | -0.4295519864154703 | -0.000537616965656476 | -0.42901436944981386 | 15959852.343050629 | -2.6881e-08
0.0009058571428571428 | -0.42888119679286874 | -0.0012088013192167594 | -0.427672395473652 | 7075974.9956388455 | -6.044e-08
0.0009061071428571429 | -0.42653343311376324 | 0.0001335673879038074 | -0.42666700050166706 | -63887900.66164119 | 6.6784e-09
0.0009063571428571429 | -0.4261980383024625 | -0.0008732091424366176 | -0.4253248291600259 | 9741648.557943227 | -4.366e-08
0.0009066071428571428 | -0.423850274623357 | -0.0002020247888763343 | -0.4236482498344807 | 41940224.48342308 | -1.0101e-08
0.0009068571428571428 | -0.4235148798120562 | -0.0008732091424366176 | -0.4226416706696196 | 9680193.441178894 | -4.366e-08
0.0009071071428571429 | -0.4221733005668531 | -0.0002020247888763343 | -0.4219712757779768 | 41774207.821227185 | -1.0101e-08
0.0009073571428571428 | -0.4218379057555523 | -0.0002020247888763343 | -0.421635880966676 | 41741004.48878801 | -1.0101e-08
0.0009076071428571428 | -0.4204963265103492 | -0.0002020247888763343 | -0.42029430172147286 | 41608191.1590313 | -1.0101e-08
0.0009078571428571429 | -0.41915474726514607 | 0.0004691595646839491 | -0.41962390682983003 | -17888323.650078885 | 2.3458e-08
0.0009081071428571428 | -0.41848395764254454 | -0.0002020247888763343 | -0.4182819328536682 | 41408971.16439624 | -1.0101e-08
0.0009083571428571428 | -0.41747777320864216 | -0.0002020247888763343 | -0.41727574841976584 | 41309361.1670787 | -1.0101e-08
0.0009086071428571429 | -0.41714237839734136 | -0.0002020247888763343 | -0.41694035360846504 | 41276157.83463952 | -1.0101e-08
0.0009088571428571429 | -0.41613619396343904 | -0.000537616965656476 | -0.4155985769977826 | 15460768.671624841 | -2.6881e-08
0.0009091071428571428 | -0.4151300095295367 | -0.0012088013192167594 | -0.41392120821031997 | 6848457.254803782 | -6.044e-08
0.0009093571428571429 | -0.41412382509563433 | -0.0008732091424366176 | -0.41325061595319773 | 9465100.53250373 | -4.366e-08
0.0009096071428571429 | -0.4121114562278297 | 0.0011403439182442324 | -0.41325180014607393 | -7247845.03226624 | 5.7017e-08
0.0009098571428571428 | -0.4114406666052281 | 0.0004691595646839491 | -0.41190982616991206 | -17559476.867849704 | 2.3458e-08
0.0009101071428571428 | -0.410099087360025 | -0.0002020247888763343 | -0.40989706257114866 | 40578887.85341679 | -1.0101e-08
0.0009103571428571429 | -0.40875750811482187 | 0.0001335673879038074 | -0.4088910755027257 | -61226184.31337461 | 6.6784e-09
0.0009106071428571428 | -0.4077513236809195 | 0.0001335673879038074 | -0.4078848910688233 | -61075521.12385008 | 6.6784e-09
0.0009108571428571428 | -0.40640974443571637 | -0.0008732091424366176 | -0.40553653529327977 | 9288417.071806274 | -4.366e-08
0.0009111071428571429 | -0.40540356000181405 | -0.0008732091424366176 | -0.40453035085937744 | 9265371.40301965 | -4.366e-08
0.0009113571428571428 | -0.40439737556791167 | -0.0002020247888763343 | -0.40419535077903535 | 40014431.201950766 | -1.0101e-08
0.0009116071428571428 | -0.40339119113400934 | -0.0002020247888763343 | -0.403189166345133 | 39914821.204633236 | -1.0101e-08
0.0009118571428571429 | -0.4027204015114078 | -0.0002020247888763343 | -0.4025183767225315 | 39848414.53975488 | -1.0101e-08
0.0009121071428571429 | -0.40171421707750543 | 0.0001335673879038074 | -0.40184778446540925 | -60171541.98670294 | 6.6784e-09
0.0009123571428571428 | -0.4000372430210015 | -0.0002020247888763343 | -0.3998352182321252 | 39582787.88024145 | -1.0101e-08
0.0009126071428571428 | -0.4000372430210015 | -0.000537616965656476 | -0.39949962605534506 | 14861868.265913896 | -2.6881e-08
0.0009128571428571429 | -0.3983602689644976 | -0.0002020247888763343 | -0.3981582441756213 | 39416771.21804557 | -1.0101e-08
0.0009131071428571428 | -0.3980248741531969 | -0.000537616965656476 | -0.3974872571875404 | 14787005.71520003 | -2.6881e-08
0.0009133571428571428 | -0.3973540845305953 | -0.0012088013192167594 | -0.39614528321137854 | 6554348.955675531 | -6.044e-08
0.0009136071428571429 | -0.39601250528539217 | -0.000537616965656476 | -0.3954748883197357 | 14712143.16448616 | -2.6881e-08
0.0009138571428571428 | -0.3953417156627906 | 0.0008047517414640908 | -0.3961464674042547 | -9845184.471015682 | 4.0238e-08
0.0009141071428571428 | -0.39467092604018905 | -0.000537616965656476 | -0.3941333090745326 | 14662234.797343582 | -2.6881e-08
0.0009143571428571429 | -0.39299395198368514 | 0.0001335673879038074 | -0.39312751937158896 | -58865794.34415707 | 6.6784e-09
0.0009146071428571428 | -0.39232316236108356 | 0.0001335673879038074 | -0.3924567297489874 | -58765352.21780739 | 6.6784e-09
0.0009148571428571428 | -0.39098158311588044 | 0.0004691595646839491 | -0.3914507426805644 | -16687318.010633186 | 2.3458e-08
0.0009151071428571429 | -0.3899753986819781 | -0.0002020247888763343 | -0.3897733738931018 | 38586687.90706612 | -1.0101e-08
0.0009153571428571429 | -0.38863381943677494 | -0.000537616965656476 | -0.3880962024711185 | 14437647.145201975 | -2.6881e-08
0.0009156071428571428 | -0.3882984246254742 | -0.000537616965656476 | -0.38776080765981774 | 14425170.053416334 | -2.6881e-08
0.0009158571428571428 | -0.3872922401915718 | 0.0001335673879038074 | -0.38742580757947565 | -58012036.27018476 | 6.6784e-09
0.0009161071428571429 | -0.3849444765124664 | 0.0008047517414640908 | -0.3857492282539305 | -9586788.282113789 | 4.0238e-08
0.0009163571428571428 | -0.383938292078564 | 0.0014759360950243742 | -0.3854142281735884 | -5222641.135654637 | 7.3797e-08
0.0009166071428571428 | -0.383938292078564 | 0.0008047517414640908 | -0.3847430438200281 | -9561782.19931683 | 4.0238e-08
0.0009168571428571429 | -0.38226131802206015 | 0.0011403439182442324 | -0.3834016619403044 | -6724316.3366122255 | 5.7017e-08
0.0009171071428571428 | -0.38125513358815777 | 0.0014759360950243742 | -0.38273106968318216 | -5186282.400348256 | 7.3797e-08
0.0009173571428571428 | -0.37991355434295465 | 0.0011403439182442324 | -0.3810538982611989 | -6683139.922347303 | 5.7017e-08
0.0009176071428571429 | -0.37957815953165386 | -0.0002020247888763343 | -0.37937613474277754 | 37557384.60145161 | -1.0101e-08
0.0009178571428571428 | -0.37857197509775153 | 0.0001335673879038074 | -0.37870554248565536 | -56706288.6276389 | 6.6784e-09
0.0009181071428571428 | -0.37790118547514995 | 0.0004691595646839491 | -0.3783703450398339 | -16129708.249461966 | 2.3458e-08
0.0009183571428571429 | -0.37655960622994683 | 0.0001335673879038074 | -0.37669317361785065 | -56404962.24858985 | 6.6784e-09
0.0009186071428571429 | -0.37622421141864604 | -0.000537616965656476 | -0.3756865944529896 | 13975994.749133125 | -2.6881e-08
0.0009188571428571428 | -0.3748826321734429 | 0.0014759360950243742 | -0.3763585682684673 | -5099930.4039956005 | 7.3797e-08
0.0009191071428571428 | -0.3728702633056382 | 0.0011403439182442324 | -0.37401060722388246 | -6559610.679552535 | 5.7017e-08
0.0009193571428571429 | -0.3721994736830367 | 0.0008047517414640908 | -0.3730042254245008 | -9270044.566685658 | 4.0238e-08
0.0009196071428571428 | -0.37085789443783357 | 0.0011403439182442324 | -0.3719982383560778 | -6524316.610182602 | 5.7017e-08
0.0009198571428571428 | -0.36951631519263045 | 0.0014759360950243742 | -0.37099225128765484 | -5027212.933382839 | 7.3797e-08
0.0009201071428571429 | -0.36851013075872807 | 0.0008047517414640908 | -0.3693148825001922 | -9178355.596430147 | 4.0238e-08
0.0009203571428571428 | -0.36783934113612654 | 0.0001335673879038074 | -0.36797290852403036 | -55099214.60604398 | 6.6784e-09
0.0009206071428571428 | -0.36683315670222416 | -0.0002020247888763343 | -0.36663113191334784 | 36295657.96876286 | -1.0101e-08
0.0009208571428571429 | -0.36616236707962263 | -0.000537616965656476 | -0.36562475011396617 | 13601681.995563786 | -2.6881e-08
0.0009211071428571429 | -0.3641499982118179 | 0.0001335673879038074 | -0.36428356559972175 | -54546782.91112073 | 6.6784e-09
0.0009213571428571428 | -0.3631438137779156 | 0.0011403439182442324 | -0.36428415769615985 | -6389022.677597856 | 5.7017e-08
0.0009216071428571429 | -0.3628084189666148 | 0.0008047517414640908 | -0.3636131707080789 | -9036654.46058072 | 4.0238e-08
0.0009218571428571429 | -0.3618022345327125 | 0.0008047517414640908 | -0.3626069862741766 | -9011648.377783762 | 4.0238e-08
0.0009221071428571428 | -0.3604606552875093 | 0.0004691595646839491 | -0.3609298148521933 | -15386228.567900341 | 2.3458e-08
0.0009223571428571428 | -0.359454470853607 | 0.0001335673879038074 | -0.3595880382415108 | -53843688.02667295 | 6.6784e-09
0.0009226071428571429 | -0.35844828641970466 | 0.0001335673879038074 | -0.3585818538076085 | -53693024.83714843 | 6.6784e-09
0.0009228571428571428 | -0.3571067071745015 | 0.0008047517414640908 | -0.3579114589159656 | -8894953.324731292 | 4.0238e-08
0.0009231071428571428 | -0.35509433830669684 | 0.0011403439182442324 | -0.3562346822249411 | -6247846.400118122 | 5.7017e-08
0.0009233571428571429 | -0.35475894349539605 | 0.0008047517414640908 | -0.35556369523686016 | -8836605.798205059 | 4.0238e-08
0.0009236071428571428 | -0.35442354868409526 | 0.0004691595646839491 | -0.3548927082487792 | -15128870.216590548 | 2.3458e-08
0.0009238571428571428 | -0.3520757850049898 | 0.0011403439182442324 | -0.35321612892323406 | -6194905.296063222 | 5.7017e-08
0.0009241071428571429 | -0.35140499538238823 | 0.0008047517414640908 | -0.35220974712385233 | -8753252.188881867 | 4.0238e-08
0.0009243571428571429 | -0.35106960057108744 | 0.0004691595646839491 | -0.3515387601357714 | -14985893.354751775 | 2.3458e-08
0.0009246071428571428 | -0.3500634161371851 | -0.0002020247888763343 | -0.3498613913483088 | 34635491.34680397 | -1.0101e-08
0.0009248571428571428 | -0.348721836891982 | 0.0004691595646839491 | -0.34919099645666596 | -14885809.551464634 | 2.3458e-08
0.0009251071428571429 | -0.3470448628354781 | 0.001811528271804516 | -0.3488563911072826 | -3851514.729712461 | 9.0576e-08
0.0009253571428571428 | -0.3463740732128765 | 0.0004691595646839491 | -0.34684323277756046 | -14785725.748177491 | 2.3458e-08
0.0009256071428571428 | -0.3453678887789742 | 0.0008047517414640908 | -0.3461726405204383 | -8603215.69210012 | 4.0238e-08
0.0009258571428571429 | -0.3446970991563726 | 0.0008047517414640908 | -0.3455018508978367 | -8586544.970235482 | 4.0238e-08
0.0009261071428571428 | -0.34335551991116947 | 0.0008047517414640908 | -0.3441602716526336 | -8553203.526506206 | 4.0238e-08
0.0009263571428571428 | -0.34268473028856794 | 0.0014759360950243742 | -0.34416066638359233 | -4663625.580319027 | 7.3797e-08
0.0009266071428571429 | -0.34201394066596635 | 0.0011403439182442324 | -0.3431542845842106 | -6018434.949213554 | 5.7017e-08
0.0009268571428571428 | -0.34100775623206403 | 0.0004691595646839491 | -0.341476915796748 | -14556962.769235453 | 2.3458e-08
0.0009271071428571428 | -0.3393307821755601 | 0.0008047517414640908 | -0.3401355339170242 | -8453179.195318375 | 4.0238e-08
0.0009273571428571429 | -0.33865999255295853 | 0.0014759360950243742 | -0.3401359286479829 | -4609087.477359456 | 7.3797e-08
0.0009276071428571429 | -0.3369830184964546 | 0.002482712625364799 | -0.33946573112181944 | -2734635.717832545 | 1.2414e-07
0.0009278571428571428 | -0.3356414392512515 | 0.001811528271804516 | -0.33745296752305604 | -3725616.3514015637 | 9.0576e-08
0.0009281071428571428 | -0.3342998600060484 | 0.002482712625364799 | -0.3367825726314132 | -2713020.985116454 | 1.2414e-07
0.0009283571428571429 | -0.33295828076084527 | 0.002818304802144941 | -0.3357765855629902 | -2382826.6219284665 | 1.4092e-07
0.0009286071428571428 | -0.33329367557214606 | 0.0014759360950243742 | -0.33476961166717045 | -4536370.0067466935 | 7.3797e-08
0.0009288571428571428 | -0.3319520963269429 | 0.001811528271804516 | -0.3337636245987474 | -3684884.523124508 | 9.0576e-08
0.0009291071428571429 | -0.32960433264783745 | 0.001811528271804516 | -0.331415860919642 | -3658964.2687663827 | 9.0576e-08
0.0009293571428571428 | -0.3285981482139351 | 0.001811528271804516 | -0.33040967648573966 | -3647855.588327186 | 9.0576e-08
0.0009296071428571428 | -0.32759196378003275 | 0.001811528271804516 | -0.3294034920518373 | -3636746.907887989 | 9.0576e-08
0.0009298571428571429 | -0.3269211741574312 | 0.0014759360950243742 | -0.3283971102524556 | -4450018.010394039 | 7.3797e-08
0.0009301071428571429 | -0.32557959491222804 | 0.0014759360950243742 | -0.32705553100725243 | -4431838.642740848 | 7.3797e-08
0.0009303571428571428 | -0.3249088052896265 | 0.001811528271804516 | -0.32672033356143104 | -3607123.760050131 | 9.0576e-08
0.0009306071428571429 | -0.3232318312331226 | 0.001811528271804516 | -0.32504335950492713 | -3588609.2926514694 | 9.0576e-08
0.0009308571428571429 | -0.3218902519879195 | 0.002482712625364799 | -0.3243729646132843 | -2613052.846304532 | 1.2414e-07
0.0009311071428571428 | -0.3208840675540171 | 0.0021471204485846575 | -0.3230311880026018 | -3008971.2779321535 | 1.0736e-07
0.0009313571428571428 | -0.31920709349751325 | 0.002482712625364799 | -0.32168980612287806 | -2591438.113588441 | 1.2414e-07
0.0009316071428571429 | -0.31887169868621246 | 0.002482712625364799 | -0.32135441131157727 | -2588736.27199893 | 1.2414e-07
0.0009318571428571428 | -0.3178655142523101 | 0.002482712625364799 | -0.3203482268776749 | -2580630.7472303947 | 1.2414e-07
0.0009321071428571428 | -0.31618854019580617 | 0.001811528271804516 | -0.3180000684676107 | -3510848.5295770913 | 9.0576e-08
0.0009323571428571429 | -0.31551775057320464 | 0.0014759360950243742 | -0.316993686668229 | -4295493.385341918 | 7.3797e-08
0.0009326071428571428 | -0.31518235576190384 | 0.0014759360950243742 | -0.31665829185692823 | -4290948.54342862 | 7.3797e-08
0.0009328571428571428 | -0.31350538170539993 | 0.0014759360950243742 | -0.3149813178004243 | -4268224.333862132 | 7.3797e-08
0.0009331071428571429 | -0.3124991972714976 | 0.0014759360950243742 | -0.313975133366522 | -4254589.80812224 | 7.3797e-08
0.0009333571428571429 | -0.311828407648896 | 0.0014759360950243742 | -0.3133043437439204 | -4245500.1242956435 | 7.3797e-08
0.0009336071428571428 | -0.3101514335923921 | 0.0011403439182442324 | -0.31129177751063636 | -5459612.1841896055 | 5.7017e-08
0.0009338571428571429 | -0.3094806439697906 | 0.0008047517414640908 | -0.3102853957112547 | -7711332.072341967 | 4.0238e-08
0.0009341071428571429 | -0.30813906472458746 | 0.001811528271804516 | -0.309950592996392 | -3421979.0860635173 | 9.0576e-08
0.0009343571428571428 | -0.3067974854793843 | 0.0021471204485846575 | -0.30894460592796896 | -2877757.567179052 | 1.0736e-07
0.0009346071428571428 | -0.30612669585678276 | 0.0014759360950243742 | -0.30760263195180715 | -4168237.8117695847 | 7.3797e-08
0.0009348571428571429 | -0.30478511661157964 | 0.0021471204485846575 | -0.3069322370601643 | -2859012.751357181 | 1.0736e-07
0.0009351071428571428 | -0.30310814255507573 | 0.002818304802144941 | -0.3059264473572207 | -2170996.175604482 | 1.4092e-07
0.0009353571428571428 | -0.30243735293247415 | 0.001811528271804516 | -0.3042488812042787 | -3359029.896908068 | 9.0576e-08
0.0009356071428571429 | -0.30109577368727103 | 0.0021471204485846575 | -0.3032428941358557 | -2824647.2556837494 | 1.0736e-07
0.0009358571428571428 | -0.30076037887597024 | 0.001811528271804516 | -0.30257190714777477 | -3340515.4295094064 | 9.0576e-08
0.0009361071428571428 | -0.2990834048194663 | 0.0011403439182442324 | -0.30022374873771057 | -5265494.802654971 | 5.7017e-08
0.0009363571428571429 | -0.2984126151968648 | 0.0014759360950243742 | -0.2998885512918892 | -4063706.4477637387 | 7.3797e-08
0.0009366071428571429 | -0.2970710359516617 | 0.001811528271804516 | -0.2988825642234662 | -3299783.6012323517 | 9.0576e-08
0.0009368571428571428 | -0.2964002463290601 | 0.0011403439182442324 | -0.29754059024730434 | -5218436.04349506 | 5.7017e-08
0.0009371071428571428 | -0.295058667083857 | 0.0014759360950243742 | -0.29653460317888136 | -4018258.028630762 | 7.3797e-08
0.0009373571428571429 | -0.29338169302735306 | 0.0021471204485846575 | -0.29552881347593773 | -2752792.128366575 | 1.0736e-07
0.0009376071428571428 | -0.29170471897084915 | 0.002482712625364799 | -0.29418743159621397 | -2369887.103248507 | 1.2414e-07
0.0009378571428571428 | -0.29069853453694683 | 0.001811528271804516 | -0.29251006280875136 | -3229428.6251174384 | 9.0576e-08
0.0009381071428571429 | -0.29036313972564604 | 0.0014759360950243742 | -0.2918390758206704 | -3954630.241844595 | 7.3797e-08
0.0009383571428571428 | -0.2890215604804429 | 0.0021471204485846575 | -0.2911686809290276 | -2712178.36075252 | 1.0736e-07
0.0009386071428571428 | -0.2876799812352398 | 0.0014759360950243742 | -0.2891559173302642 | -3918271.506538214 | 7.3797e-08
0.0009388571428571429 | -0.2866737968013374 | 0.0011403439182442324 | -0.28781414071958167 | -5047848.0415403815 | 5.7017e-08
0.0009391071428571428 | -0.2860030071787359 | 0.002482712625364799 | -0.2884857198041007 | -2323955.7962268135 | 1.2414e-07
0.0009393571428571428 | -0.2846614279335327 | 0.0021471204485846575 | -0.2868085483821174 | -2671564.5931384647 | 1.0736e-07
0.0009396071428571429 | -0.2836552434996304 | 0.0021471204485846575 | -0.28580236394821507 | -2662192.185227529 | 1.0736e-07
0.0009398571428571429 | -0.28130747982052495 | 0.0031538969789250827 | -0.28446137679945005 | -1803872.3439622351 | 1.5769e-07
0.0009401071428571428 | -0.28130747982052495 | 0.002482712625364799 | -0.28379019244588977 | -2286130.013973654 | 1.2414e-07
0.0009403571428571428 | -0.28130747982052495 | 0.0014759360950243742 | -0.28278341591554934 | -3831919.5101855593 | 7.3797e-08
0.0009406071428571429 | -0.27963050576402104 | 0.0021471204485846575 | -0.2817776262126057 | -2624702.553583786 | 1.0736e-07
0.0009408571428571428 | -0.2782889265188179 | 0.002482712625364799 | -0.28077163914418274 | -2261813.4396680514 | 1.2414e-07
0.0009411071428571428 | -0.27728274208491555 | 0.002482712625364799 | -0.27976545471028036 | -2253707.914899517 | 1.2414e-07
0.0009413571428571429 | -0.27560576802841164 | 0.002482712625364799 | -0.27808848065377645 | -2240198.70695196 | 1.2414e-07
0.0009416071428571428 | -0.27527037321711084 | 0.002482712625364799 | -0.27775308584247566 | -2237496.865362448 | 1.2414e-07
0.0009418571428571428 | -0.27359339916060693 | 0.0034894891557052245 | -0.27708288831631217 | -1588100.0109330548 | 1.7447e-07
0.0009421071428571429 | -0.2725872147267046 | 0.0031538969789250827 | -0.2757411117056297 | -1748573.9930516584 | 1.5769e-07
0.0009423571428571429 | -0.2712456354815015 | 0.0031538969789250827 | -0.2743995324604266 | -1740066.5544500314 | 1.5769e-07
0.0009426071428571428 | -0.2695686614249976 | 0.0034894891557052245 | -0.2730581505807028 | -1565032.2347857698 | 1.7447e-07
0.0009428571428571429 | -0.2692332666136968 | 0.002482712625364799 | -0.2717159792390616 | -2188863.7167512435 | 1.2414e-07
0.0009431071428571429 | -0.26789168736849367 | 0.002482712625364799 | -0.2703743999938585 | -2178056.350393198 | 1.2414e-07
0.0009433571428571428 | -0.26621471331198976 | 0.0041606735092655075 | -0.2703753868212553 | -1299671.2489896147 | 2.0803e-07
0.0009436071428571428 | -0.26520852887808744 | 0.0031538969789250827 | -0.26836242585701253 | -1701783.080742709 | 1.5769e-07
0.0009438571428571429 | -0.2635315548215835 | 0.003825081332485366 | -0.2673566361540689 | -1397913.4711907029 | 1.9125e-07
0.0009441071428571428 | -0.26286076519898194 | 0.0031538969789250827 | -0.26601466217790704 | -1686895.0631898614 | 1.5769e-07
0.0009443571428571428 | -0.26118379114247803 | 0.0041606735092655075 | -0.26534446465174355 | -1275488.038467048 | 2.0803e-07
0.0009446071428571429 | -0.26118379114247803 | 0.002818304802144941 | -0.264002095944623 | -1873481.5038011335 | 1.4092e-07
0.0009448571428571428 | -0.2588360274633726 | 0.002818304802144941 | -0.26165433226551754 | -1856820.682180146 | 1.4092e-07
0.0009451071428571428 | -0.2585006326520718 | 0.0031538969789250827 | -0.2616545296309969 | -1659245.8877345733 | 1.5769e-07
0.0009453571428571429 | -0.2578298430294702 | 0.002482712625364799 | -0.260312555654835 | -2097001.102707856 | 1.2414e-07
0.0009456071428571429 | -0.2564882637842671 | 0.002818304802144941 | -0.25930656858641205 | -1840159.8605591585 | 1.4092e-07
0.0009458571428571428 | -0.255146684539064 | 0.0034894891557052245 | -0.2586361736947692 | -1482372.703591331 | 1.7447e-07
0.0009461071428571428 | -0.25380510529386086 | 0.0041606735092655075 | -0.2579657788031264 | -1240019.329700617 | 2.0803e-07
0.0009463571428571429 | -0.25279892085995853 | 0.0031538969789250827 | -0.25595281783888363 | -1623089.273677658 | 1.5769e-07
0.0009466071428571428 | -0.25179273642605615 | 0.0034894891557052245 | -0.2552822255817614 | -1463149.5568019266 | 1.7447e-07
0.0009468571428571428 | -0.25045115718085303 | 0.003825081332485366 | -0.2542762385133384 | -1329520.6894234645 | 1.9125e-07
0.0009471071428571429 | -0.24978036755825145 | 0.0034894891557052245 | -0.2532698567139567 | -1451615.6687282838 | 1.7447e-07
0.0009473571428571428 | -0.2487741831243491 | 0.0031538969789250827 | -0.25192808010327417 | -1597566.957872776 | 1.5769e-07
0.0009476071428571428 | -0.24642641944524363 | 0.004496265686045649 | -0.2509226851312893 | -1116138.1584279526 | 2.2481e-07
0.0009478571428571429 | -0.24575562982264207 | 0.003825081332485366 | -0.24958071115512742 | -1304969.4344300965 | 1.9125e-07
0.0009481071428571428 | -0.24441405057743895 | 0.0034894891557052245 | -0.24790353973314416 | -1420858.6338652368 | 1.7447e-07
0.0009483571428571428 | -0.24441405057743895 | 0.0031538969789250827 | -0.24756794755636402 | -1569917.7824174878 | 1.5769e-07
0.0009486071428571429 | -0.2434078661435366 | 0.002818304802144941 | -0.24622617094568153 | -1747335.2829565133 | 1.4092e-07
0.0009488571428571429 | -0.24139549727573192 | 0.0034894891557052245 | -0.24488498643143713 | -1403557.8017547727 | 1.7447e-07
0.0009491071428571428 | -0.24038931284182957 | 0.003825081332485366 | -0.24421439417431492 | -1276910.8572948193 | 1.9125e-07
0.0009493571428571428 | -0.2400539180305288 | 0.0031538969789250827 | -0.24320781500945388 | -1542268.6069621996 | 1.5769e-07
0.0009496071428571429 | -0.23770615435142334 | 0.0034894891557052245 | -0.24119564350712855 | -1382412.3402864279 | 1.7447e-07
0.0009498571428571428 | -0.23703536472882175 | 0.0034894891557052245 | -0.24052485388452696 | -1378567.710928547 | 1.7447e-07
0.0009501071428571428 | -0.23602918029491943 | 0.003825081332485366 | -0.23985426162740478 | -1254113.2633724064 | 1.9125e-07
0.0009503571428571429 | -0.23468760104971628 | 0.003825081332485366 | -0.23851268238220164 | -1247098.6190885871 | 1.9125e-07
0.0009506071428571428 | -0.23334602180451317 | 0.0041606735092655075 | -0.23750669531377866 | -1141674.2735755118 | 2.0803e-07
0.0009508571428571428 | -0.2323398373706108 | 0.0041606735092655075 | -0.2365005108798763 | -1136837.6314709983 | 2.0803e-07
0.0009511071428571429 | -0.2313336529367085 | 0.0041606735092655075 | -0.23549432644597398 | -1132000.989366485 | 2.0803e-07
0.0009513571428571428 | -0.22999207369150534 | 0.0041606735092655075 | -0.23415274720077084 | -1125552.1332271337 | 2.0803e-07
0.0009516071428571428 | -0.22865049444630223 | 0.004496265686045649 | -0.23314676013234786 | -1037068.431502741 | 2.2481e-07
0.0009518571428571429 | -0.22663812557849755 | 0.004831857862825791 | -0.23146998344132333 | -958099.3067786722 | 2.4159e-07
0.0009521071428571429 | -0.22596733595589596 | 0.0041606735092655075 | -0.23012800946516146 | -1106205.5648090802 | 2.0803e-07
0.0009523571428571428 | -0.22496115152199364 | 0.0034894891557052245 | -0.22845064067769885 | -1309364.3824866912 | 1.7447e-07
0.0009526071428571428 | -0.2239549670880913 | 0.0034894891557052245 | -0.2274444562437965 | -1303597.4384498699 | 1.7447e-07
0.0009528571428571429 | -0.2239549670880913 | 0.002818304802144941 | -0.22677327189023622 | -1609288.4752397595 | 1.4092e-07
0.0009531071428571428 | -0.22227799303158738 | 0.0034894891557052245 | -0.2257674821872926 | -1293985.8650551676 | 1.7447e-07
0.0009533571428571428 | -0.22060101897508347 | 0.004496265686045649 | -0.2250972846611291 | -1001263.272140381 | 2.2481e-07
0.0009536071428571429 | -0.2199302293524819 | 0.004496265686045649 | -0.22442649503852755 | -998279.5088601843 | 2.2481e-07
0.0009538571428571428 | -0.21925943972988035 | 0.003825081332485366 | -0.2230845210623657 | -1166430.2098246648 | 1.9125e-07
0.0009541071428571428 | -0.21691167605077488 | 0.004496265686045649 | -0.22140794173682052 | -984852.5740992995 | 2.2481e-07
0.0009543571428571429 | -0.21691167605077488 | 0.003825081332485366 | -0.22073675738326023 | -1154154.582327981 | 1.9125e-07
0.0009546071428571429 | -0.21557009680557176 | 0.0041606735092655075 | -0.21973077031483726 | -1056226.9297291092 | 2.0803e-07
0.0009548571428571428 | -0.21389312274906785 | 0.0041606735092655075 | -0.21805379625833335 | -1048165.8595549202 | 2.0803e-07
0.0009551071428571429 | -0.2128869383151655 | 0.004496265686045649 | -0.21738320400121114 | -966949.9944181195 | 2.2481e-07
0.0009553571428571429 | -0.21221614869256394 | 0.004496265686045649 | -0.21671241437860958 | -963966.2311379228 | 2.2481e-07
0.0009556071428571428 | -0.21154535906996239 | 0.0034894891557052245 | -0.2150348482256676 | -1232471.795329074 | 1.7447e-07
0.0009558571428571428 | -0.20886220057955612 | 0.004831857862825791 | -0.2136940584423819 | -884521.2939165735 | 2.4159e-07
0.0009561071428571429 | -0.207520621334353 | 0.005167450039605933 | -0.21268807137395893 | -823183.8517791588 | 2.5837e-07
0.0009563571428571428 | -0.2071852265230522 | 0.003825081332485366 | -0.21101030785553757 | -1103298.4112702908 | 1.9125e-07
0.0009566071428571428 | -0.2061790420891499 | 0.0041606735092655075 | -0.21033971559841538 | -1011084.9367536512 | 2.0803e-07
0.0009568571428571429 | -0.20450206803264598 | 0.004496265686045649 | -0.20899833371869161 | -929652.9534156614 | 2.2481e-07
0.0009571071428571428 | -0.20383127841004442 | 0.0041606735092655075 | -0.20799195191930991 | -999799.4385097866 | 2.0803e-07
0.0009573571428571428 | -0.20248969916484127 | 0.004496265686045649 | -0.2069859648508869 | -920701.6635750713 | 2.2481e-07
0.0009576071428571429 | -0.20148351473093895 | 0.004831857862825791 | -0.20631537259376473 | -853979.4772568345 | 2.4159e-07
0.0009578571428571429 | -0.19947114586313425 | 0.005838634393166216 | -0.20530978025630045 | -703280.1385769373 | 2.9193e-07
0.0009581071428571428 | -0.1988003562405327 | 0.004496265686045649 | -0.20329662192657832 | -904290.9655339896 | 2.2481e-07
0.0009583571428571428 | -0.19779417180663034 | 0.005167450039605933 | -0.20296162184623626 | -785538.7871798913 | 2.5837e-07
0.0009586071428571429 | -0.19745877699532957 | 0.0041606735092655075 | -0.20161945050459507 | -969167.3718478688 | 2.0803e-07
0.0009588571428571428 | -0.19544640812752487 | 0.004496265686045649 | -0.1999426738135705 | -889372.1491330063 | 2.2481e-07
0.0009591071428571428 | -0.19410482888232175 | 0.004496265686045649 | -0.1986010945683674 | -883404.6225726131 | 2.2481e-07
0.0009593571428571429 | -0.19242785482581784 | 0.004496265686045649 | -0.19692412051186348 | -875945.2143721214 | 2.2481e-07
0.0009596071428571428 | -0.19209246001451705 | 0.004831857862825791 | -0.19692431787734282 | -815108.0742353484 | 2.4159e-07
0.0009598571428571428 | -0.19075088076931393 | 0.005167450039605933 | -0.19591833080891985 | -758278.5679873182 | 2.5837e-07
0.0009601071428571429 | -0.19041548595801316 | 0.0041606735092655075 | -0.19457615946727866 | -935310.8771162753 | 2.0803e-07
0.0009603571428571428 | -0.1894093015241108 | 0.004496265686045649 | -0.19390556721015645 | -862518.2796112364 | 2.2481e-07
0.0009606071428571428 | -0.1880677222789077 | 0.004496265686045649 | -0.19256398796495333 | -856550.753050843 | 2.2481e-07
0.0009608571428571429 | -0.18639074822240378 | 0.004496265686045649 | -0.19088701390844942 | -849091.3448503515 | 2.2481e-07
0.0009611071428571429 | -0.18571995859980223 | 0.003825081332485366 | -0.18954503993228758 | -991064.1027291815 | 1.9125e-07
0.0009613571428571428 | -0.18404298454329832 | 0.0041606735092655075 | -0.1882036580525638 | -904678.8104543574 | 2.0803e-07
0.0009616071428571428 | -0.1820306156754936 | 0.004496265686045649 | -0.18652688136153925 | -829696.8835290731 | 2.2481e-07
0.0009618571428571429 | -0.1806890364302905 | 0.004831857862825791 | -0.18552089429311627 | -767907.0848521154 | 2.4159e-07
0.0009621071428571428 | -0.17968285199638814 | 0.0055030422163860745 | -0.1851858942127742 | -673030.977888403 | 2.7515e-07
0.0009623571428571428 | -0.17901206237378658 | 0.004496265686045649 | -0.18350832805983222 | -816269.9487681881 | 2.2481e-07
0.0009626071428571429 | -0.17767048312858347 | 0.004496265686045649 | -0.1821667488146291 | -810302.4222077949 | 2.2481e-07
0.0009628571428571428 | -0.17666429869468112 | 0.004831857862825791 | -0.1814961565575069 | -751247.9121286214 | 2.4159e-07
0.0009631071428571428 | -0.175322719449478 | 0.004496265686045649 | -0.17981898513552363 | -799859.2507271066 | 2.2481e-07
0.0009633571428571429 | -0.17431653501557565 | 0.0041606735092655075 | -0.17847720852484114 | -857924.6034440617 | 2.0803e-07
0.0009636071428571428 | -0.1736457453929741 | 0.004496265686045649 | -0.17814201107901972 | -792399.8425266149 | 2.2481e-07
0.0009638571428571428 | -0.17230416614777097 | 0.0041606735092655075 | -0.17646483965703647 | -848251.319235035 | 2.0803e-07
0.0009641071428571429 | -0.17129798171386862 | 0.0034894891557052245 | -0.17478747086957383 | -1001794.0338562212 | 1.7447e-07
0.0009643571428571429 | -0.17029179727996627 | 0.003825081332485366 | -0.17411687861245162 | -910395.6934652592 | 1.9125e-07
0.0009646071428571428 | -0.16928561284606392 | 0.004831857862825791 | -0.1741174707088897 | -720706.0954688822 | 2.4159e-07
0.0009648571428571428 | -0.16760863878956003 | 0.005167450039605933 | -0.17277608882916595 | -668709.2763545781 | 2.5837e-07
0.0009651071428571429 | -0.16660245435565768 | 0.0041606735092655075 | -0.17076312786492318 | -820843.6806427926 | 2.0803e-07
0.0009653571428571428 | -0.16459008548785298 | 0.006174226569946358 | -0.17076431205779932 | -553152.0754000542 | 3.0871e-07
0.0009656071428571428 | -0.16324850624264986 | 0.005167450039605933 | -0.16841595628225578 | -651833.9025686994 | 2.5837e-07
0.0009658571428571429 | -0.16324850624264986 | 0.004831857862825791 | -0.16808036410547564 | -695717.3363836412 | 2.4159e-07
0.0009661071428571428 | -0.16123613737484518 | 0.004831857862825791 | -0.16606799523767096 | -687387.7500218943 | 2.4159e-07
0.0009663571428571428 | -0.15989455812964204 | 0.004831857862825791 | -0.16472641599246782 | -681834.6924473962 | 2.4159e-07
0.0009666071428571429 | -0.15955916331834127 | 0.0041606735092655075 | -0.16371983682760677 | -786987.1859111991 | 2.0803e-07
0.0009668571428571429 | -0.15821758407313813 | 0.003825081332485366 | -0.16204266540562348 | -847263.8949108851 | 1.9125e-07
0.0009671071428571428 | -0.15654061001663425 | 0.005167450039605933 | -0.16170806005624017 | -625871.7890519632 | 2.5837e-07
0.0009673571428571429 | -0.15620521520533345 | 0.005167450039605933 | -0.16137266524493937 | -624573.6833761263 | 2.5837e-07
0.0009676071428571429 | -0.15419284633752878 | 0.005167450039605933 | -0.1593602963771347 | -616785.0493211056 | 2.5837e-07
0.0009678571428571428 | -0.15251587228102487 | 0.005838634393166216 | -0.15835450667419107 | -542436.7960409916 | 2.9193e-07
0.0009681071428571428 | -0.15218047746972407 | 0.005838634393166216 | -0.15801911186289028 | -541287.9150228776 | 2.9193e-07
0.0009683571428571429 | -0.15150968784712252 | 0.0055030422163860745 | -0.15701273006350858 | -570639.7439437455 | 2.7515e-07
0.0009686071428571428 | -0.1501681086019194 | 0.005838634393166216 | -0.1560067429950856 | -534394.6289141943 | 2.9193e-07
0.0009688571428571428 | -0.1481557397341147 | 0.0065098187467265 | -0.15466555848084118 | -475176.23607758863 | 3.2549e-07
0.0009691071428571429 | -0.14748495011151314 | 0.005838634393166216 | -0.15332358450467934 | -525203.5807692831 | 2.9193e-07
0.0009693571428571428 | -0.14580797605500923 | 0.006174226569946358 | -0.15198220262495557 | -492311.7119308305 | 3.0871e-07
0.0009696071428571428 | -0.14513718643240767 | 0.006174226569946358 | -0.151311413002354 | -490138.84180692973 | 3.0871e-07
0.0009698571428571429 | -0.14413100199850531 | 0.006174226569946358 | -0.15030522856845166 | -486879.53662107844 | 3.0871e-07
0.0009701071428571429 | -0.1424540279420014 | 0.004831857862825791 | -0.14728588580482718 | -609644.9439789221 | 2.4159e-07
0.0009703571428571428 | -0.1411124486967983 | 0.005167450039605933 | -0.1462798987364042 | -566158.9279634698 | 2.5837e-07
0.0009706071428571428 | -0.14077705388549752 | 0.005167450039605933 | -0.14594450392510344 | -564860.822287633 | 2.5837e-07
0.0009708571428571429 | -0.13977086945159517 | 0.005167450039605933 | -0.1449383194912011 | -560966.5052601225 | 2.5837e-07
0.0009711071428571428 | -0.13809389539509126 | 0.0055030422163860745 | -0.14359693761147732 | -521882.0134939087 | 2.7515e-07
0.0009713571428571428 | -0.13675231614988814 | 0.0055030422163860745 | -0.1422553583662742 | -517006.240448925 | 2.7515e-07
0.0009716071428571429 | -0.135410736904685 | 0.005838634393166216 | -0.1412493712978512 | -483843.8641171826 | 2.9193e-07
0.0009718571428571428 | -0.13473994728208344 | 0.0055030422163860745 | -0.1402429894984695 | -509692.58088144945 | 2.7515e-07
0.0009721071428571428 | -0.13306297322557953 | 0.005838634393166216 | -0.13890160761874573 | -475801.6969903854 | 2.9193e-07
0.0009723571428571429 | -0.13239218360297797 | 0.0055030422163860745 | -0.13789522581936403 | -501159.978052728 | 2.7515e-07
0.0009726071428571428 | -0.13071520954647406 | 0.005167450039605933 | -0.13588265958607998 | -525917.6520125285 | 2.5837e-07
0.0009728571428571428 | -0.12937363030127094 | 0.004831857862825791 | -0.13420548816409672 | -555502.6326275666 | 2.4159e-07
0.0009731071428571429 | -0.12903823548997015 | 0.0055030422163860745 | -0.1345412777063562 | -488970.5454402687 | 2.7515e-07
0.0009733571428571429 | -0.12669047181086468 | 0.0065098187467265 | -0.13320029055759117 | -409228.8763786909 | 3.2549e-07
0.0009736071428571428 | -0.12568428737696236 | 0.005838634393166216 | -0.13152292177012856 | -450526.31459187967 | 2.9193e-07
0.0009738571428571428 | -0.12467810294306 | 0.006174226569946358 | -0.13085232951300635 | -423866.3030279538 | 3.0871e-07
0.0009741071428571429 | -0.12367191850915768 | 0.0068454109235066415 | -0.1305173294326643 | -381327.9608517798 | 3.4227e-07
0.0009743571428571428 | -0.12233033926395454 | 0.005838634393166216 | -0.12816897365712074 | -439037.5044107406 | 2.9193e-07
0.0009746071428571428 | -0.12065336520745062 | 0.006174226569946358 | -0.12682759177739697 | -410829.0822845487 | 3.0871e-07
0.0009748571428571429 | -0.11931178596224751 | 0.0068454109235066415 | -0.12615719688575414 | -368589.1126054669 | 3.4227e-07
0.0009751071428571428 | -0.11830560152834516 | 0.0065098187467265 | -0.12481542027507166 | -383468.18899630907 | 3.2549e-07
0.0009753571428571428 | -0.11696402228314204 | 0.007181003100286783 | -0.12414502538342882 | -345759.5649233766 | 3.5905e-07
0.0009756071428571429 | -0.11562244303793892 | 0.007181003100286783 | -0.1228034461382257 | -342023.09739518526 | 3.5905e-07
0.0009758571428571428 | -0.11461625860403657 | 0.0068454109235066415 | -0.12146166952754321 | -354870.35295559163 | 3.4227e-07
0.0009761071428571428 | -0.11361007417013422 | 0.0055030422163860745 | -0.11911311638652029 | -432899.15542295645 | 2.7515e-07
0.0009763571428571429 | -0.11293928454753266 | 0.005167450039605933 | -0.11810673458713859 | -457118.05119317747 | 2.5837e-07
0.000976607142857143 | -0.11193310011363031 | 0.005838634393166216 | -0.11777173450679652 | -403422.1928492098 | 2.9193e-07
0.0009768571428571428 | -0.11025612605712642 | 0.005167450039605933 | -0.11542357609673236 | -446733.2057864831 | 2.5837e-07
0.0009771071428571428 | -0.10857915200062251 | 0.005838634393166216 | -0.11441778639378873 | -391933.38266807096 | 2.9193e-07
0.0009773571428571429 | -0.1069021779441186 | 0.0065098187467265 | -0.1134119966908451 | -348433.6541562697 | 3.2549e-07
0.000977607142857143 | -0.10656678313281781 | 0.005838634393166216 | -0.11240541752598403 | -385040.0965593875 | 2.9193e-07
0.000977857142857143 | -0.10421901945371234 | 0.0065098187467265 | -0.11072883820043884 | -340190.23419390747 | 3.2549e-07
0.0009781071428571428 | -0.10321283501981002 | 0.0068454109235066415 | -0.11005824594331666 | -321553.36523446586 | 3.4227e-07
0.0009783571428571428 | -0.10254204539720843 | 0.0065098187467265 | -0.10905186414393493 | -335038.09671743104 | 3.2549e-07
0.0009786071428571428 | -0.10120046615200531 | 0.0065098187467265 | -0.10771028489873181 | -330916.3867362499 | 3.2549e-07
0.0009788571428571429 | -0.10052967652940376 | 0.0068454109235066415 | -0.1073750874529104 | -313714.07400596567 | 3.4227e-07
0.000979107142857143 | -0.09851730766159905 | 0.0068454109235066415 | -0.1053627185851057 | -307834.60558459046 | 3.4227e-07
0.000979357142857143 | -0.0978465180389975 | 0.005838634393166216 | -0.10368515243216371 | -355169.19008842605 | 2.9193e-07
0.0009796071428571427 | -0.09684033360509517 | 0.0068454109235066415 | -0.10368574452860181 | -302935.0485667779 | 3.4227e-07
0.0009798571428571428 | -0.09616954398249358 | 0.005838634393166216 | -0.1020081783756598 | -349424.7849978566 | 2.9193e-07
0.0009801071428571428 | -0.09549875435989202 | 0.006174226569946358 | -0.10167298092983838 | -329346.45263826696 | 3.0871e-07
0.0009803571428571428 | -0.09382178030338811 | 0.0065098187467265 | -0.10033159905011461 | -308246.9818397538 | 3.2549e-07
0.0009806071428571429 | -0.092480201058185 | 0.0065098187467265 | -0.0989900198049115 | -304125.2718585727 | 3.2549e-07
0.000980857142857143 | -0.09147401662428264 | 0.0068454109235066415 | -0.09831942754778929 | -287256.46610977745 | 3.4227e-07
0.000981107142857143 | -0.08979704256777876 | 0.0068454109235066415 | -0.0966424534912854 | -282356.9090919649 | 3.4227e-07
0.0009813571428571428 | -0.08912625294517718 | 0.0065098187467265 | -0.09563607169190368 | -293820.9969056199 | 3.2549e-07
0.0009816071428571428 | -0.08879085813387641 | 0.006174226569946358 | -0.09496508470382277 | -307617.7513992585 | 3.0871e-07
0.0009818571428571428 | -0.0867784892660717 | 0.007181003100286783 | -0.09395949236635849 | -261689.04553907266 | 3.5905e-07
0.0009821071428571429 | -0.08510151520956782 | 0.0068454109235066415 | -0.09194692613307447 | -268638.14944208955 | 3.4227e-07
0.0009823571428571429 | -0.08375993596436468 | 0.00852337180740735 | -0.09228330777177203 | -216541.78617802876 | 4.2617e-07
0.000982607142857143 | -0.08275375153046235 | 0.008187779630627208 | -0.09094153116108956 | -222139.66487547779 | 4.0939e-07
0.0009828571428571427 | -0.08107677747395844 | 0.007852187453847068 | -0.08892896492780551 | -226507.49348638137 | 3.9261e-07
0.0009831071428571428 | -0.08007059304005609 | 0.007516595277066925 | -0.08758718831712302 | -233050.16457211913 | 3.7583e-07
0.0009833571428571428 | -0.07839361898355218 | 0.007516595277066925 | -0.08591021426061911 | -228588.10696574426 | 3.7583e-07
0.0009836071428571428 | -0.07738743454964983 | 0.0065098187467265 | -0.08389725329637633 | -257756.03457028526 | 3.2549e-07
0.0009838571428571429 | -0.07805822417225139 | 0.005167450039605933 | -0.08322567421185732 | -322115.06090614886 | 2.5837e-07
0.000984107142857143 | -0.07705203973834907 | 0.0055030422163860745 | -0.08255508195473514 | -300034.33994715096 | 2.7515e-07
0.000984357142857143 | -0.07571046049314592 | 0.005838634393166216 | -0.08154909488631214 | -279343.0428929088 | 2.9193e-07
0.0009846071428571428 | -0.07403348643664204 | 0.006174226569946358 | -0.0802077130065884 | -259814.60867343986 | 3.0871e-07
0.0009848571428571428 | -0.07336269681404045 | 0.0065098187467265 | -0.07987251556076695 | -245390.90462674192 | 3.2549e-07
0.0009851071428571428 | -0.07067953832363422 | 0.0068454109235066415 | -0.07752494924714086 | -226501.959088901 | 3.4227e-07
0.0009853571428571429 | -0.07000874870103266 | 0.007852187453847068 | -0.07786093615487973 | -198316.54965581052 | 3.9261e-07
0.0009856071428571429 | -0.06866716945582951 | 0.007852187453847068 | -0.07651935690967658 | -194899.46555513525 | 3.9261e-07
0.000985857142857143 | -0.06699019539932563 | 0.007181003100286783 | -0.07417119849961241 | -206576.14949825124 | 3.5905e-07
0.0009861071428571427 | -0.06564861615412249 | 0.007181003100286783 | -0.07282961925440927 | -202839.68197005993 | 3.5905e-07
0.0009863571428571428 | -0.06531322134282172 | 0.0068454109235066415 | -0.07215863226632836 | -210823.37663190064 | 3.4227e-07
0.0009866071428571428 | -0.06397164209761858 | 0.007181003100286783 | -0.07115264519790536 | -198169.0975598208 | 3.5905e-07
0.0009868571428571428 | -0.06263006285241546 | 0.007181003100286783 | -0.06981106595270224 | -194432.63003162955 | 3.5905e-07
0.0009871071428571429 | -0.0619592732298139 | 0.006174226569946358 | -0.06813349979976026 | -220702.9464432246 | 3.0871e-07
0.000987357142857143 | -0.060953088795911554 | 0.0065098187467265 | -0.06746290754263805 | -207265.08730081667 | 3.2549e-07
0.000987607142857143 | -0.058940719928106865 | 0.0068454109235066415 | -0.0657861308516135 | -192205.0599642126 | 3.4227e-07
0.0009878571428571428 | -0.05793453549420452 | 0.0068454109235066415 | -0.06477994641771116 | -189265.32575352505 | 3.4227e-07
0.0009881071428571428 | -0.05759914068290374 | 0.006174226569946358 | -0.0637733672528501 | -206579.29063786904 | 3.0871e-07
0.0009883571428571428 | -0.05558677181509905 | 0.007181003100286783 | -0.06276777491538583 | -174816.1755086253 | 3.5905e-07
0.0009886071428571429 | -0.054580587381196706 | 0.007181003100286783 | -0.06176159048148349 | -172013.82486248185 | 3.5905e-07
0.0009888571428571429 | -0.05323900813599358 | 0.0065098187467265 | -0.05974882688272008 | -183565.25490902533 | 3.2549e-07
0.000989107142857143 | -0.05189742889079046 | 0.007181003100286783 | -0.05907843199107724 | -164540.88980609927 | 3.5905e-07
0.0009893571428571427 | -0.050555849645587334 | 0.007181003100286783 | -0.05773685274587412 | -160804.422277908 | 3.5905e-07
0.0009896071428571428 | -0.04988506002298577 | 0.0068454109235066415 | -0.05673047094649241 | -165747.4520680245 | 3.4227e-07
0.0009898571428571428 | -0.04820808596648186 | 0.007181003100286783 | -0.05538908906676864 | -154265.60410357322 | 3.5905e-07
0.0009901071428571428 | -0.046531111909977954 | 0.007852187453847068 | -0.05438329936382502 | -138517.57789399358 | 3.9261e-07
0.0009903571428571429 | -0.04586032228737639 | 0.007516595277066925 | -0.053376917564443314 | -142024.18940207115 | 3.7583e-07
0.000990607142857143 | -0.044854137853474044 | 0.007181003100286783 | -0.05203514095376083 | -144924.43528309502 | 3.5905e-07
0.000990857142857143 | -0.042506374174368575 | 0.008187779630627208 | -0.050694153804995784 | -123828.81829249345 | 4.0939e-07
0.0009911071428571428 | -0.04150018974046624 | 0.007516595277066925 | -0.04901678501753316 | -130422.8396254964 | 3.7583e-07
0.0009913571428571428 | -0.039823215683962326 | 0.008187779630627208 | -0.048010995314589536 | -117274.76185362785 | 4.0939e-07
0.0009916071428571428 | -0.03915242606136076 | 0.008858963984187491 | -0.048011390045548254 | -108390.52993384907 | 4.4295e-07
0.0009918571428571429 | -0.03881703125005998 | 0.007181003100286783 | -0.045998034350346766 | -128110.33140623424 | 3.5905e-07
0.0009921071428571429 | -0.03781084681615764 | 0.0065098187467265 | -0.04432066556288414 | -136165.59012544257 | 3.2549e-07
0.000992357142857143 | -0.03613387275965373 | 0.007852187453847068 | -0.0439860602135008 | -112035.17611376039 | 3.9261e-07
0.0009926071428571427 | -0.03512768832575139 | 0.007852187453847068 | -0.042979875779598456 | -109472.36303825396 | 3.9261e-07
0.0009928571428571428 | -0.034121503891849043 | 0.0068454109235066415 | -0.040966914815355686 | -119691.61610058584 | 3.4227e-07
0.0009931071428571428 | -0.03345071426924748 | 0.007181003100286783 | -0.04063171736953426 | -113164.46129346908 | 3.5905e-07
0.0009933571428571428 | -0.031102950590142012 | 0.008858963984187491 | -0.0399619145743295 | -90218.03146656464 | 4.4295e-07
0.0009936071428571429 | -0.030432160967540447 | 0.008187779630627208 | -0.03861994059816765 | -94335.56431759817 | 4.0939e-07
0.000993857142857143 | -0.029090581722337323 | 0.00852337180740735 | -0.03761395352974467 | -88260.73619610436 | 4.2617e-07
0.000994107142857143 | -0.0277490024771342 | 0.008858963984187491 | -0.03660796646132169 | -82646.15710519615 | 4.4295e-07
0.0009943571428571427 | -0.02640742323193107 | 0.007852187453847068 | -0.03425961068577814 | -87261.3163838648 | 3.9261e-07
0.0009946071428571428 | -0.025065843986727947 | 0.00852337180740735 | -0.0335892157941353 | -78816.73251645351 | 4.2617e-07
0.0009948571428571428 | -0.023724264741524823 | 0.008187779630627208 | -0.03191204437215203 | -77950.42322043412 | 4.0939e-07
0.0009951071428571428 | -0.022382685496321695 | 0.00852337180740735 | -0.030906057303729043 | -72520.73006335292 | 4.2617e-07
0.0009953571428571429 | -0.021711895873720133 | 0.008187779630627208 | -0.029899675504347342 | -73034.8808912849 | 4.0939e-07
0.000995607142857143 | -0.019699527005915443 | 0.00852337180740735 | -0.028222898813322794 | -66224.72761025233 | 4.2617e-07
0.000995857142857143 | -0.019699527005915443 | 0.008187779630627208 | -0.027887306636542653 | -68119.3385621357 | 4.0939e-07
0.0009961071428571428 | -0.019364132194614664 | 0.007516595277066925 | -0.02688072747168159 | -71523.6792213477 | 3.7583e-07
0.0009963571428571428 | -0.017687158138110757 | 0.007852187453847068 | -0.025539345591957825 | -65050.269729475665 | 3.9261e-07
0.0009966071428571428 | -0.016680973704208412 | 0.00852337180740735 | -0.02520434551161576 | -59141.724850514176 | 4.2617e-07
0.0009968571428571429 | -0.01634557889290763 | 0.007852187453847068 | -0.024197766346754697 | -61633.185628800406 | 3.9261e-07
0.000997107142857143 | -0.013662420402501381 | 0.007852187453847068 | -0.02151460785634845 | -54799.01742744991 | 3.9261e-07
0.000997357142857143 | -0.012320841157298255 | 0.008187779630627208 | -0.020508620787925463 | -50095.683355255234 | 4.0939e-07
0.0009976071428571427 | -0.01131465672339591 | 0.008187779630627208 | -0.019502436354023118 | -47637.912190680625 | 4.0939e-07
0.0009978571428571428 | -0.009637682666892003 | 0.007516595277066925 | -0.017154277943958927 | -45643.74510437325 | 3.7583e-07
0.0009981071428571428 | -0.008966893044290441 | 0.007852187453847068 | -0.01681908049813751 | -42839.22307508652 | 3.9261e-07
0.0009983571428571428 | -0.007289918987786534 | 0.00852337180740735 | -0.015813290795193884 | -37105.71626466215 | 4.2617e-07
0.0009986071428571429 | -0.006954524176485753 | 0.008187779630627208 | -0.01514230380711296 | -36987.570477523994 | 4.0939e-07
0.000998857142857143 | -0.005277550119981846 | 0.00852337180740735 | -0.013800921927389196 | -32383.714424836708 | 4.2617e-07
0.000999107142857143 | -0.0036005760634779393 | 0.009194556160967633 | -0.012795132224445572 | -27831.97361665583 | 4.5973e-07
0.0009993571428571428 | -0.0029297864408763764 | 0.008858963984187491 | -0.011788750425063867 | -26614.286831069185 | 4.4295e-07
0.0009996071428571428 | -0.0019236020069740324 | 0.00852337180740735 | -0.010446973814381382 | -24513.71135846098 | 4.2617e-07
0.0009998571428571428 | -0.001588207195673251 | 0.008187779630627208 | -0.009775986826300459 | -23879.457599792753 | 4.0939e-07
0.0010001071428571429 | 0.00042416167213143725 | 0.008187779630627208 | -0.00776361795849577 | -18963.915270643538 | 4.0939e-07
0.001000357142857143 | 0.0017657409173345625 | 0.008858963984187491 | -0.007093223066852929 | -16013.662725153275 | 4.4295e-07
0.001000607142857143 | 0.0031073201625376884 | 0.008187779630627208 | -0.005080459468089519 | -12409.858831777918 | 4.0939e-07
0.0010008571428571427 | 0.004448899407740813 | 0.008858963984187491 | -0.004410064576446678 | -9956.163236058468 | 4.4295e-07
0.0010011071428571428 | 0.005790478652943939 | 0.00852337180740735 | -0.00273289315446341 | -6412.704305796805 | 4.2617e-07
0.0010013571428571428 | 0.006796663086846283 | 0.008187779630627208 | -0.0013911165437809243 | -3398.0312283376898 | 4.0939e-07
0.0010016071428571428 | 0.00813824233204941 | 0.008187779630627208 | -4.9537e-05 | -121.00300890487874 | 4.0939e-07
0.0010018571428571429 | 0.009144426765951752 | 0.008187779630627208 | 0.0009566471353245447 | 2336.7681556697266 | 4.0939e-07
0.001002107142857143 | 0.010486006011154878 | 0.007852187453847068 | 0.0026338185573078106 | 6708.496384704644 | 3.9261e-07
0.001002357142857143 | 0.012162980067658785 | 0.008187779630627208 | 0.0039752004370315775 | 9710.08164939355 | 4.0939e-07
0.0010026071428571428 | 0.013504559312861911 | 0.008858963984187491 | 0.00464559532867442 | 10487.897539636504 | 4.4295e-07
0.0010028571428571428 | 0.013839954124162692 | 0.00852337180740735 | 0.005316582316755343 | 12475.303053504944 | 4.2617e-07
0.0010031071428571428 | 0.01585232299196738 | 0.00852337180740735 | 0.007328951184560029 | 17197.304893330376 | 4.2617e-07
0.0010033571428571429 | 0.016858507425869723 | 0.009530148337747775 | 0.0073283590881219485 | 15379.317988357425 | 4.7651e-07
0.001003607142857143 | 0.017864691859772068 | 0.009530148337747775 | 0.008334543522024293 | 17490.899882454432 | 4.7651e-07
0.001003857142857143 | 0.01853548148237363 | 0.008187779630627208 | 0.010347701851746422 | 25275.965691699395 | 4.0939e-07
0.0010041071428571427 | 0.019541665916275975 | 0.008187779630627208 | 0.011353886285648767 | 27733.736856274005 | 4.0939e-07
0.0010043571428571428 | 0.019877060727576758 | 0.007852187453847068 | 0.01202487327372969 | 30628.085089431417 | 3.9261e-07
0.0010046071428571428 | 0.022224824406682227 | 0.00852337180740735 | 0.013701452599274877 | 32150.310719444267 | 4.2617e-07
0.0010048571428571428 | 0.023901798463186134 | 0.008858963984187491 | 0.015042834478998643 | 33960.70805987888 | 4.4295e-07
0.0010051071428571429 | 0.02490798289708848 | 0.009530148337747775 | 0.015377834559340704 | 32271.973141133483 | 4.7651e-07
0.001005357142857143 | 0.026249562142291603 | 0.009530148337747775 | 0.01671941380454383 | 35087.41566659616 | 4.7651e-07
0.001005607142857143 | 0.027255746576193948 | 0.008858963984187491 | 0.018396782592006458 | 41532.58242124739 | 4.4295e-07
0.0010058571428571428 | 0.02859732582139707 | 0.009530148337747775 | 0.0190671774836493 | 40014.44008615584 | 4.7651e-07
0.0010061071428571428 | 0.029938905066600196 | 0.008858963984187491 | 0.021079941082412706 | 47590.08191034219 | 4.4295e-07
0.0010063571428571428 | 0.03060969468920176 | 0.008187779630627208 | 0.022421915058574556 | 54769.2196665947 | 4.0939e-07
0.0010066071428571429 | 0.03195127393440488 | 0.008858963984187491 | 0.02309230995021739 | 52133.20652716329 | 4.4295e-07
0.0010068571428571429 | 0.03329285317960801 | 0.008858963984187491 | 0.02443388919542052 | 55161.956271710704 | 4.4295e-07
0.001007107142857143 | 0.03429903761351036 | 0.009194556160967633 | 0.025104481452542723 | 54607.271983644576 | 4.5973e-07
0.0010073571428571427 | 0.03564061685871348 | 0.00852337180740735 | 0.02711724505130613 | 63630.32298494718 | 4.2617e-07
0.0010076071428571428 | 0.036982196103916606 | 0.008187779630627208 | 0.028794416473289397 | 70335.10370890053 | 4.0939e-07
0.0010078571428571428 | 0.03765298572651817 | 0.00852337180740735 | 0.02912961391911082 | 68352.32482477262 | 4.2617e-07
0.0010081071428571428 | 0.038994564971721296 | 0.00852337180740735 | 0.030471193164313945 | 71500.3260513229 | 4.2617e-07
0.0010083571428571429 | 0.039665354594322855 | 0.008858963984187491 | 0.030806390610135362 | 69548.51755831085 | 4.4295e-07
0.001008607142857143 | 0.041342328650826765 | 0.008858963984187491 | 0.03248336466663927 | 73334.45473899512 | 4.4295e-07
0.001008857142857143 | 0.042013118273428324 | 0.008858963984187491 | 0.03315415428924083 | 74848.82961126881 | 4.4295e-07
0.0010091071428571428 | 0.04301930270733067 | 0.008858963984187491 | 0.034160338723143176 | 77120.39191967937 | 4.4295e-07
0.0010093571428571428 | 0.04436088195253379 | 0.009194556160967633 | 0.03516632579156616 | 76493.79736425528 | 4.5973e-07
0.0010096071428571428 | 0.04637325082033848 | 0.009865740514527916 | 0.036507510305810564 | 74008.6570329941 | 4.9329e-07
0.0010098571428571429 | 0.04737943525424083 | 0.009530148337747775 | 0.03784928691649305 | 79430.63544263327 | 4.7651e-07
0.0010101071428571429 | 0.04838561968814317 | 0.009194556160967633 | 0.03919106352717554 | 85248.40751649959 | 4.5973e-07
0.001010357142857143 | 0.049727198933346296 | 0.009865740514527916 | 0.03986145841881838 | 80807.83872253665 | 4.9329e-07
0.0010106071428571427 | 0.05106877817854942 | 0.009194556160967633 | 0.041874222017581786 | 91084.81428466244 | 4.5973e-07
0.0010108571428571428 | 0.05241035742375255 | 0.008858963984187491 | 0.04355139343956506 | 98321.6401315112 | 4.4295e-07
0.0010111071428571428 | 0.053751936668955676 | 0.009194556160967633 | 0.04455738050798804 | 96921.2210528253 | 4.5973e-07
0.0010113571428571428 | 0.05475812110285802 | 0.009194556160967633 | 0.045563564941890386 | 99109.87359088639 | 4.5973e-07
0.0010116071428571429 | 0.055764305536760365 | 0.009194556160967633 | 0.04656974937579273 | 101298.52612894746 | 4.5973e-07
0.001011857142857143 | 0.056435095159361924 | 0.008858963984187491 | 0.04757613117517443 | 107407.8893651534 | 4.4295e-07
0.001012107142857143 | 0.05744127959326427 | 0.009530148337747775 | 0.04791113125551649 | 100546.45438360334 | 4.7651e-07
0.0010123571428571428 | 0.05878285883846739 | 0.008858963984187491 | 0.0499238948542799 | 112708.20141811135 | 4.4295e-07
0.0010126071428571428 | 0.06012443808367052 | 0.009194556160967633 | 0.05092988192270288 | 110782.6871272121 | 4.5973e-07
0.0010128571428571428 | 0.06146601732887365 | 0.009865740514527916 | 0.05160027681434573 | 104604.97463593556 | 4.9329e-07
0.0010131071428571429 | 0.06280759657407678 | 0.008858963984187491 | 0.05394863258988929 | 121794.45065175359 | 4.4295e-07
0.0010133571428571429 | 0.06448457063058069 | 0.009194556160967633 | 0.055290014469613055 | 120266.84812547677 | 4.5973e-07
0.001013607142857143 | 0.06582614987578381 | 0.009865740514527916 | 0.05596040936125589 | 113443.91083234089 | 4.9329e-07
0.0010138571428571427 | 0.06683233430968616 | 0.009530148337747775 | 0.05730218597193838 | 120254.55206184209 | 4.7651e-07
0.0010141071428571428 | 0.06817391355488928 | 0.009530148337747775 | 0.0586437652171415 | 123069.99458730475 | 4.7651e-07
0.0010143571428571428 | 0.0695154928000924 | 0.009865740514527916 | 0.059649752285564475 | 120923.01069083766 | 4.9329e-07
0.0010146071428571428 | 0.07052167723399475 | 0.009865740514527916 | 0.06065593671946683 | 122962.76519770046 | 4.9329e-07
0.0010148571428571429 | 0.07186325647919786 | 0.009530148337747775 | 0.062333108141450086 | 130812.4615323271 | 4.7651e-07
0.001015107142857143 | 0.07454641496960412 | 0.0105369248680882 | 0.06400949010151592 | 121495.58035736415 | 5.2685e-07
0.001015357142857143 | 0.07521720459220568 | 0.0105369248680882 | 0.06468027972411748 | 122768.79741262301 | 5.2685e-07
0.0010156071428571428 | 0.07588799421480724 | 0.009530148337747775 | 0.06635784587705947 | 139258.78910871514 | 4.7651e-07
0.0010158571428571428 | 0.07622338902610803 | 0.00852337180740735 | 0.06770001721870068 | 158857.3600880935 | 4.2617e-07
0.0010161071428571428 | 0.07722957346001036 | 0.007852187453847068 | 0.06937738600616329 | 176708.43039329845 | 3.9261e-07
0.0010163571428571428 | 0.07790036308261195 | 0.00852337180740735 | 0.0693769912752046 | 162792.36162128136 | 4.2617e-07
0.0010166071428571429 | 0.07957733713911583 | 0.009530148337747775 | 0.07004718880136805 | 147001.25605373745 | 4.7651e-07
0.001016857142857143 | 0.08125431119561974 | 0.009865740514527916 | 0.07138857068109182 | 144720.14660423656 | 4.9329e-07
0.0010171071428571427 | 0.08259589044082288 | 0.010201332691308058 | 0.07239455774951482 | 141931.56902175705 | 5.1007e-07
0.0010173571428571428 | 0.08259589044082288 | 0.009194556160967633 | 0.07340133427985525 | 159662.59381057607 | 4.5973e-07
0.0010176071428571428 | 0.08494365411992835 | 0.009865740514527916 | 0.07507791360540043 | 152199.2464627334 | 4.9329e-07
0.0010178571428571428 | 0.08527904893122912 | 0.0105369248680882 | 0.07474212406314092 | 141867.0532415061 | 5.2685e-07
0.0010181071428571429 | 0.08729141779903382 | 0.011208109221648483 | 0.07608330857738534 | 135764.75223926312 | 5.6041e-07
0.001018357142857143 | 0.08796220742163538 | 0.010872517044868342 | 0.07708969037676704 | 141806.5201620487 | 5.4363e-07
0.001018607142857143 | 0.09030997110074085 | 0.011208109221648483 | 0.07910186187909236 | 141151.12605488705 | 5.6041e-07
0.0010188571428571427 | 0.09098076072334241 | 0.011208109221648483 | 0.07977265150169392 | 142348.0980139146 | 5.6041e-07
0.0010191071428571428 | 0.09198694515724476 | 0.010872517044868342 | 0.08111442811237642 | 149210.02703906756 | 5.4363e-07
0.0010193571428571428 | 0.09366391921374867 | 0.010201332691308058 | 0.08346258652244061 | 163630.7510950095 | 5.1007e-07
0.0010196071428571428 | 0.09534089327025255 | 0.010872517044868342 | 0.08446837622538421 | 155379.61610324992 | 5.4363e-07
0.0010198571428571429 | 0.09433470883635023 | 0.008858963984187491 | 0.08547574485216274 | 192970.06964861756 | 4.4295e-07
0.001020107142857143 | 0.09601168289285414 | 0.009194556160967633 | 0.0868171267318865 | 188844.6276513904 | 4.5973e-07
0.001020357142857143 | 0.09735326213805726 | 0.0105369248680882 | 0.08681633726996905 | 164784.96023616585 | 5.2685e-07
0.0010206071428571428 | 0.09835944657195961 | 0.009865740514527916 | 0.08849370605743169 | 179395.9732209036 | 4.9329e-07
0.0010208571428571428 | 0.10003642062846349 | 0.0105369248680882 | 0.08949949576037529 | 169877.8284572013 | 5.2685e-07
0.0010211071428571428 | 0.10137799987366664 | 0.010872517044868342 | 0.09050548282879829 | 166484.87641877824 | 5.4363e-07
0.0010213571428571429 | 0.10238418430756896 | 0.010872517044868342 | 0.09151166726270062 | 168335.75313803292 | 5.4363e-07
0.001021607142857143 | 0.10339036874147131 | 0.009865740514527916 | 0.0935246282269434 | 189594.7457552174 | 4.9329e-07
0.001021857142857143 | 0.10573813242057678 | 0.0105369248680882 | 0.09520120755248858 | 180700.17342690175 | 5.2685e-07
0.0010221071428571427 | 0.10707971166577993 | 0.0105369248680882 | 0.09654278679769172 | 183246.60753741954 | 5.2685e-07
0.0010223571428571428 | 0.10707971166577993 | 0.009865740514527916 | 0.09721397115125201 | 197073.84561371422 | 4.9329e-07
0.0010226071428571428 | 0.10842129091098304 | 0.009865740514527916 | 0.09855555039645512 | 199793.51828953123 | 4.9329e-07
0.0010228571428571428 | 0.11009826496748695 | 0.0105369248680882 | 0.09956134009939875 | 188976.08428608446 | 5.2685e-07
0.0010231071428571429 | 0.11110444940138928 | 0.010201332691308058 | 0.10090311671008122 | 197823.40163467993 | 5.1007e-07
0.001023357142857143 | 0.11177523902399086 | 0.010201332691308058 | 0.1015739063326828 | 199138.50357851345 | 5.1007e-07
0.001023607142857143 | 0.11311681826919398 | 0.009530148337747775 | 0.1035866699314462 | 217387.31919030438 | 4.7651e-07
0.0010238571428571428 | 0.11345221308049475 | 0.009865740514527916 | 0.10358647256596683 | 209992.29082384502 | 4.9329e-07

## Sheet6
Column1 | Column2 | Column3 | Column4 | Column5 | Column6
#Digilent WaveForms Oscilloscope Acquisition
#Device Name: Discovery
#Serial Number: SN:210244625498
#Date Time: 2020-10-26 16:13:21.375
#Sample rate: 4e+06Hz
#Samples: 8192
#Trigger: Source: V(R+Mem) Type: Edge Condition: Rising Level: 0 V Hyst.: Auto HoldOff: 0 s
#V(R+Mem): Range: 200 mV/div Offset: 0 V Attenuation: 1 X
#V(R): Range: 100 mV/div Offset: 0 V Attenuation: 1 X
#V(Mem): Function: C1-C2
#Memristance: Function: (20000*M1 )/C2
#I(Mem): Function: C1 / (20000 + M2 )
#Wavegen Channel 1: Enabled
#Mode: Simple
#Type: Sine
#Frequency: 1 kHz
#Period: 1 ms
#Amplitude: 750 mV
#Offset: 0 V
#Symmetry: 50 %
#Phase: 0 °
#Power Supplies: OFF
#Positive Supply: Rdy
#Negative Supply: Rdy
Time (s) | V(R+Mem) (V) | V(R) (V) | V(Mem) (V) | Memristance (O) | I(Mem) (A)
-0.0010238333333333332 | -0.11293928454753266 | 0.004496265686045649 | -0.11743555023357831 | -522369.26566881716 | 2.2481e-07
-0.0010235833333333332 | -0.11226849492492988 | 0.004160673509266118 | -0.116429168434196 | -559665.0069990074 | 2.0803e-07
-0.0010233333333333333 | -0.10958533643452606 | 0.005503042216385464 | -0.11508837865091152 | -418271.8362880696 | 2.7515e-07
-0.0010230833333333333 | -0.10958533643452484 | 0.004496265686046107 | -0.11408160212057095 | -507450.4492677932 | 2.2481e-07
-0.0010228333333333333 | -0.10824375718932172 | 0.004831857862825791 | -0.11307561505214751 | -468041.97582922305 | 2.4159e-07
-0.0010225833333333332 | -0.10723757275541937 | 0.004831857862825791 | -0.11206943061824516 | -463877.1826483495 | 2.4159e-07
-0.0010223333333333332 | -0.10556059869891549 | 0.005167450039605933 | -0.11072804873852142 | -428559.7263247677 | 2.5837e-07
-0.0010220833333333332 | -0.10455441426501298 | 0.004496265686045344 | -0.10905067995105833 | -485072.2246663952 | 2.2481e-07
-0.0010218333333333331 | -0.10421901945371204 | 0.003825081332485519 | -0.10804410078619756 | -564924.4624871357 | 1.9125e-07
-0.0010215833333333333 | -0.10354822983111109 | 0.004160673509265355 | -0.10770890334037644 | -517747.4420933107 | 2.0803e-07
-0.0010213333333333333 | -0.10254204539720843 | 0.0034894891557052245 | -0.10603153455291366 | -607719.5246734315 | 1.7447e-07
-0.0010210833333333333 | -0.10120046615200531 | 0.004496265686045649 | -0.10569673183805096 | -470153.4082653756 | 2.2481e-07
-0.0010208333333333332 | -0.09918809728420064 | 0.005167450039605933 | -0.10435554732380657 | -403895.71848386823 | 2.5837e-07
-0.0010205833333333332 | -0.0978465180389975 | 0.005167450039605933 | -0.10301396807860343 | -398703.2957805208 | 2.5837e-07
-0.0010203333333333332 | -0.09650493879379392 | 0.004831857862825791 | -0.10133679665661971 | -419452.72205236356 | 2.4159e-07
-0.0010200833333333333 | -0.09549875435989248 | 0.004831857862825791 | -0.10033061222271827 | -415287.9288714939 | 2.4159e-07
-0.0010198333333333333 | -0.09449256992599016 | 0.00516745003960578 | -0.09966001996559594 | -385722.23902216624 | 2.5837e-07
-0.0010195833333333333 | -0.09315099068078656 | 0.004496265686045649 | -0.0976472563668322 | -434348.2489030157 | 2.2481e-07
-0.0010193333333333332 | -0.09180941143558344 | 0.004831857862825791 | -0.09664126929840923 | -400017.0205416225 | 2.4159e-07
-0.0010190833333333332 | -0.09080322700168109 | 0.0055030422163860745 | -0.09630626921806716 | -350011.01365823374 | 2.7515e-07
-0.0010188333333333332 | -0.08912625294517672 | 0.005838634393165911 | -0.09496488733834263 | -325298.28361748095 | 2.9193e-07
-0.0010185833333333331 | -0.08812006851127394 | 0.005167450039606238 | -0.09328751855088017 | -361058.2311812324 | 2.5837e-07
-0.0010183333333333333 | -0.08610769964347106 | 0.005838634393165911 | -0.09194633403663698 | -314958.3544544606 | 2.9193e-07
-0.0010180833333333333 | -0.08644309445477079 | 0.005167450039606238 | -0.09161054449437703 | -354567.7028020512 | 2.5837e-07
-0.0010178333333333333 | -0.08577230483216938 | 0.004496265686045649 | -0.09026857051821503 | -401526.8528208524 | 2.2481e-07
-0.0010175833333333332 | -0.08375993596436468 | 0.0055030422163860745 | -0.08926297818075075 | -324413.2051720694 | 2.7515e-07
-0.0010173333333333332 | -0.08308914634176312 | 0.005167450039605933 | -0.08825659638136905 | -341586.64604370116 | 2.5837e-07
-0.0010170833333333332 | -0.08174756709655939 | 0.0041606735092659655 | -0.08590824060582536 | -412953.52982879605 | 2.0803e-07
-0.0010168333333333331 | -0.08040598785135625 | 0.005167450039606085 | -0.08557343789096233 | -331201.80063699576 | 2.5837e-07
-0.0010165833333333333 | -0.07906440860615435 | 0.005503042216385922 | -0.08456745082254027 | -307347.99951463734 | 2.7515e-07
-0.0010163333333333333 | -0.07805822417225139 | 0.0055030422163860745 | -0.08356126638863746 | -303691.1697308887 | 2.7515e-07
-0.0010160833333333332 | -0.07705203973834907 | 0.005838634393166216 | -0.08289067413151528 | -283938.56696536444 | 2.9193e-07
-0.0010158333333333332 | -0.07503967087054436 | 0.0065098187467265 | -0.08154948961727086 | -250543.04210321832 | 3.2549e-07
-0.0010155833333333332 | -0.07436888124794204 | 0.00550304221638638 | -0.07987192346432842 | -290282.79385716777 | 2.7515e-07
-0.0010153333333333331 | -0.07269190719143828 | 0.006174226569946053 | -0.07886613376138434 | -255468.86842564898 | 3.0871e-07
-0.0010150833333333333 | -0.07135032794623639 | 0.00550304221638638 | -0.07685337016262277 | -279312.3045059595 | 2.7515e-07
-0.0010148333333333333 | -0.07000874870103327 | 0.005838634393166064 | -0.07584738309419933 | -259812.06558498146 | 2.9193e-07
-0.0010145833333333333 | -0.06866716945582951 | 0.0055030422163860745 | -0.07417021167221559 | -269560.7584160029 | 2.7515e-07
-0.0010143333333333332 | -0.0673255902106264 | 0.005838634393166216 | -0.07316422460379261 | -250621.01744006135 | 2.9193e-07
-0.0010140833333333332 | -0.06598401096542328 | 0.005838634393166216 | -0.0718226453585895 | -246025.49336760578 | 2.9193e-07
-0.0010138333333333332 | -0.06531322134282141 | 0.005503042216385922 | -0.07081626355920734 | -257371.32580354958 | 2.7515e-07
-0.0010135833333333331 | -0.06464243172021937 | 0.005167450039606238 | -0.06980988175982561 | -270190.83387266065 | 2.5837e-07
-0.0010133333333333333 | -0.06296545766371701 | 0.005838634393165911 | -0.06880409205688293 | -235685.56420459642 | 2.9193e-07
-0.0010130833333333333 | -0.06162387841851311 | 0.005167450039605933 | -0.06679132845811904 | -258507.88279014503 | 2.5837e-07
-0.0010128333333333333 | -0.061288483607212334 | 0.005167450039605933 | -0.06645593364681826 | -257209.7771143082 | 2.5837e-07
-0.0010125833333333332 | -0.05961150955070843 | 0.006174226569946358 | -0.06578573612065479 | -213097.9010095716 | 3.0871e-07
-0.0010123333333333332 | -0.058605325116806085 | 0.005838634393166216 | -0.0644439595099723 | -220750.11096909997 | 2.9193e-07
-0.0010120833333333332 | -0.05793453549420376 | 0.0055030422163865325 | -0.06343757771059029 | -230554.5740561163 | 2.7515e-07
-0.0010118333333333333 | -0.05625756143770138 | 0.006509818746726042 | -0.06276738018442742 | -192839.10236669995 | 3.2549e-07
-0.0010115833333333333 | -0.054915982192498096 | 0.006845410923506489 | -0.061761393116004586 | -180446.12312146797 | 3.4227e-07
-0.0010113333333333333 | -0.05357440294729436 | 0.0055030422163860745 | -0.059077445163680437 | -214708.31165993644 | 2.7515e-07
-0.0010110833333333332 | -0.05156203407948967 | 0.006174226569946358 | -0.05773626064943603 | -187023.4595227614 | 3.0871e-07
-0.0010108333333333332 | -0.05122663926818889 | 0.005838634393166216 | -0.05706527366135511 | -195474.7285705942 | 2.9193e-07
-0.0010105833333333332 | -0.049885060022985005 | 0.005838634393166369 | -0.055723694416151374 | -190879.20449813193 | 2.9193e-07
-0.0010103333333333331 | -0.04820808596648125 | 0.006174226569946511 | -0.05438231253642776 | -176159.10890325162 | 3.0871e-07
-0.0010100833333333333 | -0.046866506721279344 | 0.006509818746726347 | -0.05337632546800569 | -163987.13249842057 | 3.2549e-07
-0.0010098333333333333 | -0.04720190153257952 | 0.0055030422163860745 | -0.052704943748965595 | -191548.38969626394 | 2.7515e-07
-0.0010095833333333333 | -0.04586032228737639 | 0.0055030422163860745 | -0.051363364503762464 | -186672.61665128026 | 2.7515e-07
-0.0010093333333333332 | -0.04351255860827092 | 0.005838634393166216 | -0.04935119300143714 | -169050.46515397454 | 2.9193e-07
-0.0010090833333333332 | -0.042506374174368575 | 0.0055030422163860745 | -0.04800941639075465 | -174483.18403882103 | 2.7515e-07
-0.0010088333333333332 | -0.041164794929165145 | 0.005503042216386227 | -0.04666783714555137 | -169607.4109938324 | 2.7515e-07
-0.0010085833333333333 | -0.0404940053065642 | 0.005838634393166064 | -0.04633263969973026 | -158710.53599095443 | 2.9193e-07
-0.0010083333333333333 | -0.03915242606136137 | 0.006174226569946205 | -0.04532665263130758 | -146825.3622306011 | 3.0871e-07
-0.0010080833333333333 | -0.03747545200485686 | 0.005838634393166216 | -0.043314086398023074 | -148370.60682792438 | 2.9193e-07
-0.0010078333333333332 | -0.03613387275965373 | 0.006174226569946358 | -0.04230809932960009 | -137047.4466730419 | 3.0871e-07
-0.0010075833333333332 | -0.03646926757095451 | 0.005838634393166216 | -0.04230790196412073 | -144923.96377358268 | 2.9193e-07
-0.0010073333333333332 | -0.034456898703149365 | 0.007181003100286631 | -0.041637901803435996 | -115966.81193961337 | 3.5905e-07
-0.0010070833333333331 | -0.033450714269246715 | 0.006845410923506947 | -0.04029612519275366 | -117731.79329345479 | 3.4227e-07
-0.0010068333333333333 | -0.03177374021274434 | 0.00751659527706662 | -0.03929033548981096 | -104542.90550852797 | 3.7583e-07
-0.0010065833333333333 | -0.030432160967540447 | 0.008187779630627208 | -0.03861994059816765 | -94335.56431759817 | 4.0939e-07
-0.0010063333333333333 | -0.028084397288434978 | 0.00852337180740735 | -0.036607769095842325 | -85899.73527619166 | 4.2617e-07
-0.0010060833333333332 | -0.0277490024771342 | 0.008187779630627208 | -0.035936782107761404 | -87781.50787873255 | 4.0939e-07
-0.0010058333333333332 | -0.027413607665833416 | 0.007516595277066925 | -0.03493020294290034 | -92941.55573194721 | 3.7583e-07
-0.0010055833333333332 | -0.026742818043231396 | 0.006509818746726805 | -0.0332526367899582 | -102161.48278069365 | 3.2549e-07
-0.0010053333333333333 | -0.025736633609329967 | 0.007181003100286478 | -0.03291763670961644 | -91679.77300637396 | 3.5905e-07
-0.0010050833333333333 | -0.02338886993022511 | 0.00818777963062675 | -0.031576649560851856 | -77131.16616558253 | 4.0939e-07
-0.0010048333333333333 | -0.023053475118923257 | 0.007181003100286783 | -0.03023447821921004 | -84206.83794998664 | 3.5905e-07
-0.0010045833333333332 | -0.02137650106241935 | 0.007852187453847068 | -0.029228688516266418 | -74447.2510063326 | 3.9261e-07
-0.0010043333333333332 | -0.020705711439817788 | 0.007516595277066925 | -0.028222306716884714 | -75093.3253064476 | 3.7583e-07
-0.0010040833333333332 | -0.0193641321946139 | 0.00785218745384722 | -0.02721631964846112 | -69321.62485531694 | 3.9261e-07
-0.0010038333333333331 | -0.017687158138109994 | 0.008187779630627208 | -0.0258749377687372 | -63203.79623298461 | 4.0939e-07
-0.0010035833333333333 | -0.016010184081607613 | 0.008187779630627208 | -0.024197963712234823 | -59107.51095869733 | 4.0939e-07
-0.0010033333333333333 | -0.015003999647704505 | 0.008187779630627208 | -0.023191779278331714 | -56649.739794120855 | 4.0939e-07
-0.0010030833333333333 | -0.013662420402501381 | 0.007516595277066925 | -0.021179015679568307 | -56352.68335967302 | 3.7583e-07
-0.0010028333333333332 | -0.012320841157298255 | 0.008187779630627208 | -0.020508620787925463 | -50095.683355255234 | 4.0939e-07
-0.0010025833333333332 | -0.011650051534696691 | 0.00852337180740735 | -0.020173423342104042 | -47336.720250950595 | 4.2617e-07
-0.0010023333333333332 | -0.010643867100793738 | 0.007852187453847373 | -0.01849605455464111 | -47110.57820092818 | 3.9261e-07
-0.0010020833333333333 | -0.009302287855591833 | 0.008523371807407044 | -0.01782565966299888 | -41827.718104489984 | 4.2617e-07
-0.0010018333333333333 | -0.008631498232989965 | 0.00852337180740735 | -0.017154870040397313 | -40253.71749121315 | 4.2617e-07
-0.0010015833333333333 | -0.007625313799087315 | 0.008187779630627208 | -0.01581309342971452 | -38626.084587240395 | 4.0939e-07
-0.0010013333333333332 | -0.005948339742583408 | 0.007852187453847068 | -0.013800527196430476 | -35150.783848567204 | 3.9261e-07
-0.0010010833333333332 | -0.004606760497380283 | 0.00852337180740735 | -0.013130132304787632 | -30809.71381156156 | 4.2617e-07
-0.0010008333333333332 | -0.0029297864408760715 | 0.008523371807407044 | -0.011453158248283114 | -26874.712278373187 | 4.2617e-07
-0.0010005833333333331 | -0.0022589968182738984 | 0.007852187453847526 | -0.010111184272121423 | -25753.802571707893 | 3.9261e-07
-0.0010003333333333333 | -0.00024662795047104055 | 0.008858963984187033 | -0.009105591934658075 | -20556.787341976742 | 4.4295e-07
-0.0010000833333333333 | 0.001094951294733 | 0.00852337180740735 | -0.007428420512674349 | -17430.708598722824 | 4.2617e-07
-0.0009998333333333333 | 0.002101135728635344 | 0.00852337180740735 | -0.006422236078772006 | -15069.70767881011 | 4.2617e-07
-0.0009995833333333332 | 0.0031073201625376884 | 0.008858963984187491 | -0.005751643821649803 | -12984.91298060587 | 4.4295e-07
-0.0009993333333333332 | 0.004784294219041595 | 0.009194556160967633 | -0.0044102619419260376 | -9593.202466146888 | 4.5973e-07
-0.0009990833333333332 | 0.006125873464245483 | 0.009530148337747775 | -0.003404274873502292 | -7144.222215342372 | 4.7651e-07
-0.0009988333333333333 | 0.007802847520747864 | 0.009530148337747775 | -0.0017273008169999108 | -3624.9190585172305 | 4.7651e-07
-0.0009985833333333333 | 0.008138242332049257 | 0.009530148337747775 | -0.0013919060056985179 | -2921.058427150279 | 4.7651e-07
-0.0009983333333333333 | 0.009144426765951752 | 0.008858963984187491 | 0.0002854627817642612 | 644.4608698574423 | 4.4295e-07
-0.0009980833333333332 | 0.01115679563375644 | 0.009530148337747775 | 0.0016266472960086657 | 3413.6872551410574 | 4.7651e-07
-0.0009978333333333332 | 0.011492190445057223 | 0.009194556160967633 | 0.00229763428408959 | 4997.814454260265 | 4.5973e-07
-0.0009975833333333332 | 0.012162980067659396 | 0.008858963984187644 | 0.0033040160834717515 | 7459.1477950899725 | 4.4295e-07
-0.0009973333333333331 | 0.013504559312862522 | 0.009194556160967786 | 0.004310003151894735 | 9375.119530383217 | 4.5973e-07
-0.0009970833333333333 | 0.014846138558064425 | 0.009530148337747622 | 0.005315990220316803 | 11156.154200162604 | 4.7651e-07
-0.0009968333333333333 | 0.015516928180666599 | 0.009194556160967633 | 0.006322372019698966 | 13752.424606504554 | 4.5973e-07
-0.0009965833333333333 | 0.017193902237170506 | 0.009194556160967633 | 0.007999346076202873 | 17400.17883660634 | 4.5973e-07
-0.0009963333333333332 | 0.018870876293674413 | 0.009865740514527916 | 0.009005135779146497 | 18255.367178745222 | 4.9329e-07
-0.0009960833333333332 | 0.020212455538877537 | 0.009865740514527916 | 0.01034671502434962 | 20975.039854562237 | 4.9329e-07
-0.0009958333333333332 | 0.02155403478408097 | 0.010872517044868189 | 0.010681517739212781 | 19648.656691238684 | 5.4363e-07
-0.0009955833333333333 | 0.02222482440668192 | 0.010536924868088353 | 0.011687899538593569 | 22184.65004717083 | 5.2685e-07
-0.0009953333333333333 | 0.02390179846318537 | 0.0105369248680882 | 0.01336487359509717 | 25367.69268531772 | 5.2685e-07
-0.0009950833333333333 | 0.02490798289708848 | 0.010201332691308058 | 0.01470665020578042 | 28832.801852077762 | 5.1007e-07
-0.0009948333333333332 | 0.026249562142291603 | 0.010201332691308058 | 0.016048229450983546 | 31463.005739744724 | 5.1007e-07
-0.0009945833333333332 | 0.02792653619879551 | 0.0105369248680882 | 0.017389611330707308 | 33006.99501687241 | 5.2685e-07
-0.0009943333333333332 | 0.028932720632698007 | 0.0102013326913076 | 0.018731387941390405 | 36723.4135150818 | 5.1007e-07
-0.0009940833333333331 | 0.029268115443999244 | 0.009194556160967633 | 0.02007355928303161 | 43664.00929334053 | 4.5973e-07
-0.0009938333333333333 | 0.03060969468920115 | 0.009194556160967633 | 0.02141513852823352 | 46582.212677419324 | 4.5973e-07
-0.0009935833333333333 | 0.03195127393440427 | 0.009530148337747622 | 0.022421125596656648 | 47053.0463998123 | 4.7651e-07
-0.0009933333333333333 | 0.03228666874570567 | 0.008858963984187491 | 0.023427704761518175 | 52890.39396330014 | 4.4295e-07
-0.0009930833333333332 | 0.03396364280220957 | 0.009530148337747775 | 0.024433494464461795 | 51276.21018800653 | 4.7651e-07
-0.0009928333333333332 | 0.03463443242481114 | 0.009530148337747775 | 0.02510428408706336 | 52683.931450737866 | 4.7651e-07
-0.0009925833333333332 | 0.03530522204741331 | 0.008858963984187491 | 0.026446258063225814 | 59705.080888533164 | 4.4295e-07
-0.0009923333333333331 | 0.03664680129261644 | 0.008858963984188102 | 0.027787837308428334 | 62733.83063307546 | 4.4295e-07
-0.0009920833333333333 | 0.03798838053781834 | 0.010201332691307448 | 0.02778704784651089 | 54477.289756834376 | 5.1007e-07
-0.0009918333333333333 | 0.04000074940562364 | 0.0105369248680882 | 0.02946382453753544 | 55924.90201153214 | 5.2685e-07
-0.0009915833333333332 | 0.0406715390282252 | 0.009865740514527916 | 0.03080579851369728 | 62450.048160771774 | 4.9329e-07
-0.0009913333333333332 | 0.042013118273428324 | 0.0105369248680882 | 0.03147619340534012 | 59744.55317730875 | 5.2685e-07
-0.0009910833333333332 | 0.043690092329932234 | 0.011208109221648483 | 0.03248198310828375 | 57961.57490247283 | 5.6041e-07
-0.0009908333333333331 | 0.04469627676383534 | 0.010536924868088353 | 0.03415935189574699 | 64837.42139834447 | 5.2685e-07
-0.0009905833333333333 | 0.04637325082033772 | 0.010872517044868189 | 0.03550073377546953 | 65303.61576618694 | 5.4363e-07
-0.0009903333333333333 | 0.04737943525424037 | 0.010872517044868342 | 0.036506918209372026 | 67154.49248544103 | 5.4363e-07
-0.0009900833333333333 | 0.04737943525424083 | 0.009865740514527916 | 0.03751369473971291 | 76048.41153985687 | 4.9329e-07
-0.0009898333333333332 | 0.04939180412204552 | 0.010201332691308058 | 0.03919047143073746 | 76834.02280199977 | 5.1007e-07
-0.0009895833333333332 | 0.05073338336724864 | 0.0105369248680882 | 0.04019645849916044 | 76296.37489567412 | 5.2685e-07
-0.0009893333333333332 | 0.0517395678011516 | 0.0105369248680882 | 0.041202642933063395 | 78206.20047856358 | 5.2685e-07
-0.0009890833333333331 | 0.053081147046354415 | 0.010536924868088505 | 0.04254422217826591 | 80752.63458907798 | 5.2685e-07
-0.0009888333333333333 | 0.05375193666895537 | 0.011208109221648178 | 0.04254382744730719 | 75916.15428788816 | 5.6041e-07
-0.0009885833333333333 | 0.0550935159141588 | 0.011208109221648483 | 0.043885406692510315 | 78310.09820594106 | 5.6041e-07
-0.0009883333333333333 | 0.0567704899706627 | 0.011879293575208767 | 0.044891196395453935 | 75578.89888189756 | 5.9396e-07
-0.0009880833333333332 | 0.058112069215865834 | 0.011879293575208767 | 0.046232775640657066 | 77837.58410877487 | 5.9396e-07
-0.0009878333333333332 | 0.05945364846106896 | 0.012214885751988909 | 0.04723876270908005 | 77346.22110794335 | 6.1074e-07
-0.0009875833333333332 | 0.060795227706273 | 0.011543701398428778 | 0.04925152630784422 | 85330.56185002824 | 5.7719e-07
-0.0009873333333333333 | 0.06280759657407586 | 0.011879293575208614 | 0.05092830299886725 | 85742.98240284524 | 5.9396e-07
-0.0009870833333333333 | 0.062472201762776146 | 0.011543701398428778 | 0.050928500364347366 | 88235.9974614023 | 5.7719e-07
-0.0009868333333333333 | 0.0641491758192799 | 0.011208109221648483 | 0.05294106659763141 | 94469.21965281288 | 5.6041e-07
-0.0009865833333333332 | 0.06582614987578381 | 0.011543701398428625 | 0.05428244847735518 | 94046.86868415416 | 5.7719e-07
-0.0009863333333333332 | 0.06750312393228772 | 0.012886070105549192 | 0.054617053826738524 | 84769.13966690049 | 6.443e-07
-0.0009860833333333332 | 0.06817391355488928 | 0.012214885751988756 | 0.05595902780290052 | 91624.31632860689 | 6.1074e-07
-0.0009858333333333331 | 0.06817391355489019 | 0.011879293575209072 | 0.05629461997968112 | 94777.7233103533 | 5.9396e-07
-0.0009855833333333333 | 0.07018628242269304 | 0.012550477928768745 | 0.05763580449392429 | 91846.38994792233 | 6.2752e-07
-0.0009853333333333333 | 0.07052167723399475 | 0.011543701398428625 | 0.05897797583556612 | 102182.08839600519 | 5.7719e-07
-0.0009850833333333333 | 0.07219865129049866 | 0.011879293575208767 | 0.06031935771528989 | 101553.77899098657 | 5.9396e-07
-0.0009848333333333332 | 0.07320483572440101 | 0.012886070105549192 | 0.06031876561885181 | 93618.55883878274 | 6.443e-07
-0.0009845833333333332 | 0.07421102015830333 | 0.01255047792876905 | 0.06166054222953428 | 98260.07038057384 | 6.2752e-07
-0.0009843333333333332 | 0.07588799421480816 | 0.012550477928769661 | 0.0633375162860385 | 100932.43722750855 | 6.2752e-07
-0.0009840833333333333 | 0.07790036308261103 | 0.013892846635889007 | 0.06400751644672202 | 92144.56637183837 | 6.9464e-07
-0.0009838333333333333 | 0.07823575789391256 | 0.01322166228232964 | 0.06501409561158292 | 98344.81356927779 | 6.6108e-07
-0.0009835833333333333 | 0.07991273195041662 | 0.013557254459109476 | 0.06635547749130714 | 97889.255809787 | 6.7786e-07
-0.0009833333333333332 | 0.08158970600692053 | 0.013892846635889617 | 0.06769685937103091 | 97455.7067320509 | 6.9464e-07
-0.0009830833333333332 | 0.08293128525212365 | 0.014228438812669759 | 0.06870284643945389 | 96571.1661609385 | 7.1142e-07
-0.0009828333333333332 | 0.0832666800634252 | 0.013221662282329487 | 0.07004501778109572 | 105954.93408526949 | 6.6108e-07
-0.0009825833333333331 | 0.08494365411992896 | 0.013557254459109628 | 0.07138639966081933 | 105310.99770404049 | 6.7786e-07
-0.0009823333333333333 | 0.08628523336513086 | 0.013892846635889465 | 0.07239238672924139 | 104215.33991778152 | 6.9464e-07
-0.0009820833333333333 | 0.08729141779903382 | 0.013221662282329334 | 0.07406975551670449 | 112043.0304980611 | 6.6108e-07
-0.0009818333333333333 | 0.08762681261033459 | 0.012886070105549192 | 0.07474074250478539 | 116002.38380295545 | 6.443e-07
-0.0009815833333333332 | 0.08997457628944006 | 0.0145640309894499 | 0.07541054529999015 | 103557.24367054302 | 7.282e-07
-0.0009813333333333332 | 0.09064536591204161 | 0.013892846635889617 | 0.076752519276152 | 110492.14216167328 | 6.9464e-07
-0.0009810833333333332 | 0.09098076072334302 | 0.013557254459109628 | 0.07742350626423339 | 114217.08797714517 | 6.7786e-07
-0.0009808333333333333 | 0.09232233996854491 | 0.013892846635889465 | 0.07842949333265545 | 112906.29687086321 | 6.9464e-07
-0.0009805833333333333 | 0.09265773477984617 | 0.013557254459109628 | 0.07910048032073654 | 116691.00194189536 | 6.7786e-07
-0.0009803333333333333 | 0.09500549845895179 | 0.014228438812669759 | 0.08077705964628203 | 113543.10997824137 | 7.1142e-07
-0.0009800833333333332 | 0.0966824725154557 | 0.014899623166230043 | 0.08178284934922565 | 109778.41310052226 | 7.4498e-07
-0.0009798333333333332 | 0.09835944657195961 | 0.015235215343010184 | 0.08312423122894942 | 109121.17663907686 | 7.6176e-07
-0.0009795833333333332 | 0.09903023619456162 | 0.014899623166230043 | 0.08413061302833158 | 112929.85344624473 | 7.4498e-07
-0.0009793333333333331 | 0.10003642062846395 | 0.014899623166230195 | 0.08513679746223375 | 114280.47073726701 | 7.4498e-07
-0.0009790833333333333 | 0.10104260506236538 | 0.015235215343010032 | 0.08580738971935535 | 112643.48785030346 | 7.6176e-07
-0.0009788333333333333 | 0.1017133946849674 | 0.014899623166230043 | 0.08681377151873736 | 116531.4995556405 | 7.4498e-07
-0.0009785833333333333 | 0.10339036874147131 | 0.015235215343010184 | 0.08815515339846113 | 115725.51016012534 | 7.6176e-07
-0.0009783333333333332 | 0.10540273760927601 | 0.015570807519790326 | 0.08983193008948569 | 115385.06268902276 | 7.7854e-07
-0.0009780833333333332 | 0.10439655317537366 | 0.0145640309894499 | 0.08983252218592376 | 123362.16841477186 | 7.282e-07
-0.0009778333333333332 | 0.10640892204317864 | 0.015235215343010032 | 0.09117370670016861 | 119688.11027275627 | 7.6176e-07
-0.0009775833333333333 | 0.10707971166577962 | 0.014899623166230195 | 0.09218008849954942 | 123734.7917744315 | 7.4498e-07
-0.0009773333333333333 | 0.10909208053358369 | 0.015906399696570008 | 0.09318568083701367 | 117167.53333830534 | 7.9532e-07
-0.0009770833333333333 | 0.11076905459008851 | 0.015235215343010184 | 0.09553383924707833 | 125411.86599099646 | 7.6176e-07
-0.0009768333333333332 | 0.11143984421269007 | 0.015570807519790326 | 0.09586903669289974 | 123139.45384149312 | 7.7854e-07
-0.0009765833333333332 | 0.11345221308049475 | 0.017248768403691033 | 0.09620344467680371 | 111548.18990579908 | 8.6244e-07
-0.0009763333333333334 | 0.1144583975143971 | 0.016241991873350608 | 0.09821640564104649 | 120941.33085018609 | 8.121e-07
-0.0009760833333333334 | 0.11613537157090101 | 0.01691317622691089 | 0.09922219534399011 | 117331.23809839538 | 8.4566e-07
-0.0009758333333333333 | 0.11747695081610413 | 0.01691317622691089 | 0.10056377458919323 | 118917.66897004741 | 8.4566e-07
-0.0009755833333333333 | 0.11848313525000648 | 0.01657758405013075 | 0.10190555119987572 | 122943.79071366793 | 8.2888e-07
-0.0009753333333333334 | 0.11881853006130727 | 0.01657758405013075 | 0.10224094601117652 | 123348.42725212438 | 8.2888e-07
-0.0009750833333333333 | 0.12083089892911195 | 0.017919952757251317 | 0.10291094617186063 | 114856.26950686873 | 8.96e-07
-0.0009748333333333333 | 0.1215016885517135 | 0.017919952757251317 | 0.10358173579446218 | 115604.920612916 | 8.96e-07
-0.0009745833333333334 | 0.12250787298561586 | 0.017248768403691033 | 0.10525910458192482 | 122048.25540981884 | 8.6244e-07
-0.0009743333333333333 | 0.12452024185342053 | 0.017919952757251317 | 0.10660028909616921 | 118973.85059012877 | 8.96e-07
-0.0009740833333333333 | 0.12418484704211977 | 0.017248768403691033 | 0.10693607863842873 | 123992.71198463732 | 8.6244e-07
-0.0009738333333333334 | 0.12519103147602212 | 0.017248768403691033 | 0.10794226307233108 | 125159.38592952842 | 8.6244e-07
-0.0009735833333333334 | 0.1275387951551276 | 0.017919952757251317 | 0.10961884239787627 | 122342.78056734159 | 8.96e-07
-0.0009733333333333333 | 0.1285449795890299 | 0.017919952757251317 | 0.11062502683177859 | 123465.75722641246 | 8.96e-07
-0.0009730833333333334 | 0.12955116402293226 | 0.018926729287591742 | 0.11062443473534052 | 116897.57174036962 | 9.4634e-07
-0.0009728333333333334 | 0.13022195364553382 | 0.01825554493403146 | 0.11196640871150236 | 122665.64390830956 | 9.1278e-07
-0.0009725833333333333 | 0.13223432251333853 | 0.019262321464371884 | 0.11297200104896664 | 117298.42766659538 | 9.6312e-07
-0.0009723333333333333 | 0.1325697173246393 | 0.019262321464371884 | 0.1133073958602674 | 117646.66690860067 | 9.6312e-07
-0.0009720833333333334 | 0.1342466913811432 | 0.019262321464371884 | 0.11498436991677131 | 119387.86311862725 | 9.6312e-07
-0.0009718333333333333 | 0.13491748100374476 | 0.018926729287591742 | 0.11599075171615301 | 122568.19438126155 | 9.4634e-07
-0.0009715833333333333 | 0.13659445506024867 | 0.02026909799471231 | 0.11632535706553636 | 114780.9903488381 | 1.0135e-06
-0.0009713333333333334 | 0.13726524468285023 | 0.018926729287591742 | 0.11833851539525848 | 125049.09178665176 | 9.4634e-07
-0.0009710833333333333 | 0.13894221873935414 | 0.02060469017149245 | 0.11833752856786169 | 114864.6522543563 | 1.0302e-06
-0.0009708333333333333 | 0.14095458760715884 | 0.020940282348272592 | 0.12001430525888625 | 114625.29803833946 | 1.047e-06
-0.0009705833333333334 | 0.14229616685236196 | 0.020940282348272592 | 0.12135588450408936 | 115906.63629623911 | 1.047e-06
-0.0009703333333333334 | 0.1433023512862643 | 0.021275874525052734 | 0.12202647676121157 | 114708.77647593112 | 1.0638e-06
-0.0009700833333333333 | 0.14363774609756508 | 0.020940282348272592 | 0.12269746374929248 | 117187.97455413875 | 1.047e-06
-0.0009698333333333334 | 0.14497932534276822 | 0.02026909799471231 | 0.12471022734805591 | 123054.54083905423 | 1.0135e-06
-0.0009695833333333334 | 0.14598550977667055 | 0.019933505817932167 | 0.1260520039587384 | 126472.48819155747 | 9.9668e-07
-0.0009693333333333333 | 0.14833327345577602 | 0.020940282348272592 | 0.12739299110750343 | 121672.65845678757 | 1.047e-06
-0.0009690833333333333 | 0.1490040630783776 | 0.021611466701832876 | 0.12739259637654474 | 117893.52211411041 | 1.0806e-06
-0.0009688333333333334 | 0.15001024751227993 | 0.02060469017149245 | 0.12940555734078749 | 125607.86526149866 | 1.0302e-06
-0.0009685833333333333 | 0.15168722156878384 | 0.021275874525052734 | 0.1304113470437311 | 122590.82172172933 | 1.0638e-06
-0.0009683333333333333 | 0.1526934060026862 | 0.021611466701832876 | 0.13108193930085332 | 121307.7678709666 | 1.0806e-06
-0.0009680833333333334 | 0.15369959043658854 | 0.020940282348272592 | 0.13275930808831596 | 126798.0114883862 | 1.047e-06
-0.0009678333333333333 | 0.15470577487049086 | 0.020940282348272592 | 0.13376549252221828 | 127759.01518181093 | 1.047e-06
-0.0009675833333333333 | 0.15671814373829557 | 0.021611466701832876 | 0.1351066770364627 | 125032.3996057188 | 1.0806e-06
-0.0009673333333333334 | 0.1577243281721979 | 0.021947058878613018 | 0.13577726929358488 | 123731.63077982828 | 1.0974e-06
-0.0009670833333333334 | 0.15906590741740104 | 0.02228265105539316 | 0.1367832563620079 | 122771.0796367757 | 1.1141e-06
-0.0009668333333333333 | 0.1597366970400026 | 0.021947058878613018 | 0.1377896381613896 | 125565.47000077803 | 1.0974e-06
-0.0009665833333333334 | 0.1614136710965065 | 0.0226182432321733 | 0.13879542786433322 | 122728.74284675105 | 1.1309e-06
-0.0009663333333333334 | 0.1610782762852057 | 0.021275874525052734 | 0.139802401760153 | 131418.7123970233 | 1.0638e-06
-0.0009660833333333333 | 0.1614136710965065 | 0.021947058878613018 | 0.1394666122178935 | 127093.66935156948 | 1.0974e-06
-0.0009658333333333333 | 0.16342603996431118 | 0.0226182432321733 | 0.1408077967321379 | 124508.1638629175 | 1.1309e-06
-0.0009655833333333334 | 0.16376143477561197 | 0.02228265105539316 | 0.14147878372021883 | 126985.59374152758 | 1.1141e-06
-0.0009653333333333333 | 0.16577380364341665 | 0.023289427585733585 | 0.14248437605768308 | 122359.7063802159 | 1.1645e-06
-0.0009650833333333333 | 0.166779988077319 | 0.023289427585733585 | 0.14349056049158543 | 123223.77607896514 | 1.1645e-06
-0.0009648333333333334 | 0.16812156732252212 | 0.023289427585733585 | 0.14483213973678855 | 124375.86901063076 | 1.1645e-06
-0.0009645833333333334 | 0.16912775175642447 | 0.023289427585733585 | 0.1458383241706909 | 125239.93870938 | 1.1645e-06
-0.0009643333333333333 | 0.1704693310016276 | 0.023289427585733585 | 0.14717990341589401 | 126392.03164104564 | 1.1645e-06
-0.0009640833333333334 | 0.17114012062422915 | 0.023289427585733585 | 0.14785069303849557 | 126968.07810687846 | 1.1645e-06
-0.0009638333333333334 | 0.17281709468073306 | 0.023289427585733585 | 0.14952766709499948 | 128408.19427146052 | 1.1645e-06
-0.0009635833333333333 | 0.1741586739259362 | 0.02429620411607401 | 0.1498624698098622 | 123362.8669679437 | 1.2148e-06
-0.0009633333333333333 | 0.17550025317113932 | 0.02463179629285415 | 0.15086845687828518 | 122498.94817622629 | 1.2316e-06
-0.0009630833333333334 | 0.17617104279374088 | 0.023960611939293868 | 0.15221043085444702 | 127050.5371399398 | 1.198e-06
-0.0009628333333333333 | 0.177512622038944 | 0.025638572823194577 | 0.15187404921574943 | 118473.09151182766 | 1.2819e-06
-0.0009625833333333333 | 0.1791895960954479 | 0.024967388469634293 | 0.15422220762581362 | 123538.91782745396 | 1.2484e-06
-0.0009623333333333334 | 0.1791895960954479 | 0.02463179629285415 | 0.15455779980259376 | 125494.54206669613 | 1.2316e-06
-0.0009620833333333333 | 0.18053117534065105 | 0.025638572823194577 | 0.15489260251745648 | 120827.7883372112 | 1.2819e-06
-0.0009618333333333333 | 0.18153735977455338 | 0.025638572823194577 | 0.1558987869513588 | 121612.6872790057 | 1.2819e-06
-0.0009615833333333334 | 0.18354972864235808 | 0.025638572823194577 | 0.1579111558191635 | 123182.48516259472 | 1.2819e-06
-0.0009613333333333334 | 0.1845559130762604 | 0.02597416499997472 | 0.1585817480762857 | 122107.29243957606 | 1.2987e-06
-0.0009610833333333333 | 0.185226702698862 | 0.025638572823194577 | 0.15958812987566742 | 124490.65006558556 | 1.2819e-06
-0.0009608333333333334 | 0.1862328871327643 | 0.026645349353535002 | 0.15958753777922932 | 119786.41050023017 | 1.3323e-06
-0.0009605833333333334 | 0.18757446637796746 | 0.02597416499997472 | 0.16160030137799275 | 124431.56604121829 | 1.2987e-06
-0.0009603333333333333 | 0.18958683524577213 | 0.027652125883875427 | 0.16193470936189672 | 117122.79196322078 | 1.3826e-06
-0.0009600833333333333 | 0.19059301967967449 | 0.027652125883875427 | 0.16294089379579907 | 117850.53668572624 | 1.3826e-06
-0.0009598333333333334 | 0.1919345989248776 | 0.027652125883875427 | 0.16428247304100219 | 118820.86298240018 | 1.3826e-06
-0.0009595833333333333 | 0.19294078335877995 | 0.02798771806065557 | 0.1649530652981244 | 117875.32298319903 | 1.3994e-06
-0.0009593333333333333 | 0.19461775741528387 | 0.028658902414215853 | 0.16595885500106802 | 115816.61614420127 | 1.4329e-06
-0.0009590833333333334 | 0.19495315222658463 | 0.02832331023743571 | 0.16662984198914893 | 117662.68885400945 | 1.4162e-06
-0.0009588333333333333 | 0.19696552109438933 | 0.028994494590995994 | 0.16797102650339335 | 115864.08307703724 | 1.4497e-06
-0.0009585833333333333 | 0.19864249515089324 | 0.028994494590995994 | 0.16964800055989726 | 117020.83650913513 | 1.4497e-06
-0.0009583333333333334 | 0.1993132847734948 | 0.028658902414215853 | 0.17065438235927896 | 119093.45298208504 | 1.4329e-06
-0.0009580833333333334 | 0.19964867958479557 | 0.02832331023743571 | 0.17132536934735987 | 120978.35169062573 | 1.4162e-06
-0.0009578333333333333 | 0.20132565364129948 | 0.028658902414215853 | 0.17266675122708364 | 120497.81162689236 | 1.4329e-06
-0.0009575833333333334 | 0.2026672328865026 | 0.02798771806065557 | 0.17467951482584704 | 124825.83570927642 | 1.3994e-06
-0.0009573333333333334 | 0.2030026276978034 | 0.02832331023743571 | 0.1746793174603677 | 123346.68228820877 | 1.4162e-06
-0.0009570833333333333 | 0.2046796017543073 | 0.029330086767776136 | 0.17534951498653117 | 119569.72127282017 | 1.4665e-06
-0.0009568333333333333 | 0.2046796017543073 | 0.028994494590995994 | 0.17568510716331132 | 121185.14886468751 | 1.4497e-06
-0.0009565833333333334 | 0.20602118099951042 | 0.028994494590995994 | 0.17702668640851443 | 122110.55161036582 | 1.4497e-06
-0.0009563333333333333 | 0.20736276024471353 | 0.029665678944556278 | 0.17769708130015727 | 119799.77376028679 | 1.4833e-06
-0.0009560833333333333 | 0.20836894467861589 | 0.03000127112133642 | 0.17836767355727948 | 118906.74420819941 | 1.5001e-06
-0.0009558333333333334 | 0.2100459187351198 | 0.029665678944556278 | 0.18038023979056353 | 121608.7048792549 | 1.4833e-06
-0.0009555833333333333 | 0.2113874979803229 | 0.029665678944556278 | 0.18172181903576665 | 122513.17043873896 | 1.4833e-06
-0.0009553333333333333 | 0.21272907722552606 | 0.03000127112133642 | 0.18272780610418965 | 121813.37608341307 | 1.5001e-06
-0.0009550833333333334 | 0.21440605128202997 | 0.03000127112133642 | 0.18440478016069356 | 122931.3114200337 | 1.5001e-06
-0.0009548333333333334 | 0.2157476305272331 | 0.03033686329811656 | 0.18541076722911654 | 122234.63276813301 | 1.5168e-06
-0.0009545833333333333 | 0.21775999939503776 | 0.031679232005237125 | 0.18608076738980064 | 117478.0798720362 | 1.584e-06
-0.0009543333333333334 | 0.21809539420633856 | 0.03134363982845699 | 0.18675175437788155 | 119164.05076115573 | 1.5672e-06
-0.0009540833333333334 | 0.21843078901763932 | 0.031008047651676845 | 0.1874227413659625 | 120886.5153145668 | 1.5504e-06
-0.0009538333333333333 | 0.22010776307414323 | 0.03201482418201727 | 0.18809293889212597 | 117503.65257215925 | 1.6007e-06
-0.0009535833333333333 | 0.2207785526967448 | 0.031679232005237125 | 0.18909932069150767 | 119383.77840740982 | 1.584e-06
-0.0009533333333333334 | 0.22178473713064714 | 0.031679232005237125 | 0.19010550512541002 | 120019.01125253433 | 1.584e-06
-0.0009530833333333333 | 0.2227909215645495 | 0.03134363982845699 | 0.1914472817360925 | 122160.21035455933 | 1.5672e-06
-0.0009528333333333333 | 0.2241325008097526 | 0.03201482418201727 | 0.19211767662773535 | 120017.94889484221 | 1.6007e-06
-0.0009525833333333334 | 0.22480329043235417 | 0.03201482418201727 | 0.1927884662503369 | 120436.99828195604 | 1.6007e-06
-0.0009523333333333334 | 0.22513868524365496 | 0.031679232005237125 | 0.19345945323841784 | 122136.45406961611 | 1.584e-06
-0.0009520833333333333 | 0.22681565930015887 | 0.03302160071235769 | 0.1937940585878012 | 117374.11537126215 | 1.6511e-06
-0.0009518333333333334 | 0.22849263335666278 | 0.03302160071235769 | 0.1954710326443051 | 118389.79845162615 | 1.6511e-06
-0.0009515833333333334 | 0.2294988177905651 | 0.033357192889137834 | 0.19614162490142728 | 117600.79785688277 | 1.6679e-06
-0.0009513333333333333 | 0.23117579184706902 | 0.033692785065917975 | 0.19748300678115105 | 117225.69469682427 | 1.6846e-06
-0.0009510833333333333 | 0.23184658146967058 | 0.03402837724269812 | 0.19781820422697247 | 116266.61055041684 | 1.7014e-06
-0.0009508333333333334 | 0.23385895033747528 | 0.03436396941947826 | 0.19949498091799703 | 116107.06463085074 | 1.7182e-06
-0.0009505833333333333 | 0.23486513477137763 | 0.03402837724269812 | 0.20083675752867952 | 118040.74939940048 | 1.7014e-06
-0.0009503333333333333 | 0.23587131920527996 | 0.03402837724269812 | 0.20184294196258185 | 118632.12901572832 | 1.7014e-06
-0.0009500833333333334 | 0.2355359243939792 | 0.033692785065917975 | 0.20184313932806122 | 119813.86456071639 | 1.6846e-06
-0.0009498333333333333 | 0.23788368807308466 | 0.03402837724269812 | 0.20385531083038655 | 119814.88824838409 | 1.7014e-06
-0.0009495833333333333 | 0.23922526731828778 | 0.03402837724269812 | 0.20519689007558967 | 120603.39440348791 | 1.7014e-06
-0.0009493333333333334 | 0.23989605694088934 | 0.0346995615962584 | 0.20519649534463094 | 118270.36763874097 | 1.735e-06
-0.0009490833333333334 | 0.2409022413747917 | 0.03436396941947826 | 0.20653827195531343 | 120206.2948165953 | 1.7182e-06
-0.0009488333333333333 | 0.2425792154312956 | 0.035706338126598826 | 0.20687287730469678 | 115874.59714923294 | 1.7853e-06
-0.0009485833333333334 | 0.24325000505389716 | 0.035706338126598826 | 0.20754366692729834 | 116250.32294907453 | 1.7853e-06
-0.0009483333333333334 | 0.2442561894877995 | 0.035706338126598826 | 0.2085498513612007 | 116813.91164883695 | 1.7853e-06
-0.0009480833333333333 | 0.2459331635443034 | 0.03604193030337897 | 0.20989123324092443 | 116470.58383065954 | 1.8021e-06
-0.0009478333333333333 | 0.24626855835560418 | 0.03604193030337897 | 0.21022662805222522 | 116656.69750907668 | 1.8021e-06
-0.0009475833333333334 | 0.2479455324121081 | 0.03704870683371939 | 0.2108968255783887 | 113848.41394056093 | 1.8524e-06
-0.0009473333333333333 | 0.24895171684601045 | 0.03704870683371939 | 0.21190301001229106 | 114391.58239090294 | 1.8524e-06
-0.0009470833333333333 | 0.25029329609121354 | 0.03704870683371939 | 0.21324458925749415 | 115115.80699135894 | 1.8524e-06
-0.0009468333333333334 | 0.25129948052511586 | 0.03704870683371939 | 0.21425077369139647 | 115658.97544170095 | 1.8524e-06
-0.0009465833333333333 | 0.25230566495901824 | 0.037384299010499535 | 0.2149213659485187 | 114979.48156693116 | 1.8692e-06
-0.0009463333333333333 | 0.25297645458161977 | 0.03671311465693925 | 0.21626333992468053 | 117812.58111469111 | 1.8357e-06
-0.0009460833333333334 | 0.2549888234494245 | 0.03671311465693925 | 0.21827570879248523 | 118908.84814984136 | 1.8357e-06
-0.0009458333333333334 | 0.2559950078833268 | 0.03704870683371939 | 0.2189463010496074 | 118193.76154329702 | 1.8524e-06
-0.0009455833333333333 | 0.2573365871285299 | 0.037384299010499535 | 0.2199522881180304 | 117670.94418769542 | 1.8692e-06
-0.0009453333333333334 | 0.2580073767511315 | 0.037719891187279676 | 0.22028748556385183 | 116801.76089062508 | 1.886e-06
-0.0009450833333333334 | 0.2590135611850338 | 0.03839107554083996 | 0.22062248564419387 | 114934.25622290699 | 1.9196e-06
-0.0009448333333333333 | 0.2596843508076354 | 0.03805548336405982 | 0.2216288674435756 | 116476.70603647374 | 1.9028e-06
-0.0009445833333333333 | 0.2613613248641393 | 0.03906225989440024 | 0.22229906496973909 | 113817.82086888766 | 1.9531e-06
-0.0009443333333333334 | 0.26270290410934244 | 0.039397852071180385 | 0.22330505203816206 | 113358.99816808043 | 1.9699e-06
-0.0009440833333333333 | 0.263373693731944 | 0.039397852071180385 | 0.22397584166076365 | 113699.51907840298 | 1.9699e-06
-0.0009438333333333333 | 0.26471527297714714 | 0.04040462860152081 | 0.22431064437562634 | 111032.15257233346 | 2.0202e-06
-0.0009435833333333334 | 0.26605685222235026 | 0.04006903642474067 | 0.2259878157976096 | 112799.22651600037 | 2.0035e-06
-0.0009433333333333334 | 0.2673984314675534 | 0.04074022077830095 | 0.22665821068925243 | 111269.99626372918 | 2.037e-06
-0.0009430833333333333 | 0.2684046159014557 | 0.04040462860152081 | 0.2279999872999349 | 112858.35073427855 | 2.0202e-06
-0.0009428333333333334 | 0.2690754055240573 | 0.03973344424796053 | 0.22934196127609677 | 115440.26228628223 | 1.9867e-06
-0.0009425833333333334 | 0.2697461951466589 | 0.04040462860152081 | 0.22934156654513807 | 113522.4227931677 | 2.0202e-06
-0.0009423333333333333 | 0.271087774391862 | 0.04006903642474067 | 0.23101873796712133 | 115310.3536198233 | 2.0035e-06
-0.0009420833333333334 | 0.2717585640144635 | 0.04074022077830095 | 0.23101834323616258 | 113410.45228660495 | 2.037e-06
-0.0009418333333333334 | 0.2724293536370651 | 0.041411405131861236 | 0.23101794850520388 | 111572.13708136773 | 2.0706e-06
-0.0009415833333333333 | 0.2744417225048698 | 0.04174699730864138 | 0.23269472519622844 | 111478.5446607735 | 2.0873e-06
-0.0009413333333333333 | 0.27511251212747134 | 0.04174699730864138 | 0.23336551481882997 | 111799.90411934356 | 2.0873e-06
-0.0009410833333333334 | 0.27712488099527605 | 0.0427537738389818 | 0.23437110715629425 | 109637.62312023115 | 2.1377e-06
-0.0009408333333333333 | 0.27746027580657684 | 0.04208258948542152 | 0.23537768632115533 | 111864.64008004837 | 2.1041e-06
-0.0009405833333333333 | 0.27913724986308075 | 0.043089366015761944 | 0.2360478838473188 | 109562.01293886446 | 2.1545e-06
-0.0009403333333333334 | 0.28047882910828387 | 0.043424958192542086 | 0.2370538709157418 | 109178.62942534924 | 2.1712e-06
-0.0009400833333333334 | 0.2814850135421862 | 0.0427537738389818 | 0.2387312397032044 | 111677.27115847505 | 2.1377e-06
-0.0009398333333333333 | 0.2838327772212917 | 0.04409614254610237 | 0.23973663467518933 | 108733.60835340437 | 2.2048e-06
-0.0009395833333333334 | 0.2841681720325924 | 0.043424958192542086 | 0.24074321384005035 | 110877.81030098778 | 2.1712e-06
-0.0009393333333333334 | 0.28584514608909634 | 0.04443173472288251 | 0.24141341136621383 | 108667.11051094072 | 2.2216e-06
-0.0009390833333333333 | 0.2865159357116979 | 0.04409614254610237 | 0.24241979316559556 | 109950.56672458207 | 2.2048e-06
-0.0009388333333333333 | 0.2871867253342995 | 0.04476732689966265 | 0.24241939843463686 | 108301.93144119295 | 2.2384e-06
-0.0009385833333333334 | 0.2885283045795026 | 0.04543851125322294 | 0.2430897933262797 | 106997.25260432577 | 2.2719e-06
-0.0009383333333333333 | 0.28886369939080336 | 0.04443173472288251 | 0.24443196466792086 | 110025.84805316525 | 2.2216e-06
-0.0009380833333333333 | 0.2905406734473073 | 0.04577410343000308 | 0.2447665700173042 | 106945.43494078338 | 2.2887e-06
-0.0009378333333333334 | 0.29121146306990886 | 0.045102919076442795 | 0.24610854399346607 | 109131.98038306496 | 2.2551e-06
-0.0009375833333333333 | 0.2922176475038112 | 0.04577410343000308 | 0.2464435440738081 | 107678.15232063041 | 2.2887e-06
-0.0009373333333333333 | 0.29355922674901436 | 0.04610969560678322 | 0.24744953114223114 | 107330.80229045308 | 2.3055e-06
-0.0009370833333333334 | 0.2938946215603151 | 0.04543851125322294 | 0.24845611030709217 | 109359.26528159271 | 2.2719e-06
-0.0009368333333333334 | 0.2949008059942175 | 0.04644528778356336 | 0.24845551821065412 | 106988.47184173575 | 2.3223e-06
-0.0009365833333333333 | 0.2962423852394206 | 0.046780879960343504 | 0.2494615052790771 | 106651.05294750651 | 2.339e-06
-0.0009363333333333334 | 0.2979193592959245 | 0.046780879960343504 | 0.251138479335581 | 107368.0014349764 | 2.339e-06
-0.0009360833333333334 | 0.2982547541072253 | 0.046780879960343504 | 0.25147387414688177 | 107511.39113247038 | 2.339e-06
-0.0009358333333333333 | 0.30060251778633074 | 0.047116472137123645 | 0.25348604564920707 | 107599.75615809414 | 2.3558e-06
-0.0009355833333333333 | 0.30194409703153385 | 0.046780879960343504 | 0.25516321707119033 | 109088.67780490407 | 2.339e-06
-0.0009353333333333334 | 0.30227949184283465 | 0.046780879960343504 | 0.2554986118824911 | 109232.06750239806 | 2.339e-06
-0.0009350833333333333 | 0.30395646589933856 | 0.04745206431390379 | 0.25650440158543475 | 108110.95588533844 | 2.3726e-06
-0.0009348333333333333 | 0.30596883476714326 | 0.04778765649068393 | 0.2581811782764593 | 108053.50052132858 | 2.3894e-06
-0.0009345833333333334 | 0.30563343995584247 | 0.04745206431390379 | 0.25818137564193866 | 108817.76351562842 | 2.3726e-06
-0.0009343333333333333 | 0.3069750192010456 | 0.04812324866746407 | 0.2588517705335815 | 107578.67671082234 | 2.4062e-06
-0.0009340833333333333 | 0.3083165984462487 | 0.04845884084424421 | 0.25985775760200447 | 107248.85410991812 | 2.4229e-06
-0.0009338333333333334 | 0.3089873880688503 | 0.04812324866746407 | 0.2608641394013862 | 108415.01628619489 | 2.4062e-06
-0.0009335833333333334 | 0.3106643621253542 | 0.049130025197804496 | 0.2615343369275497 | 106466.19287271892 | 2.4565e-06
-0.0009333333333333333 | 0.3120059413705573 | 0.04946561737458464 | 0.26254032399597266 | 106150.63065233894 | 2.4733e-06
-0.0009330833333333334 | 0.31301212580445964 | 0.04980120955136478 | 0.26321091625309484 | 105704.62790933625 | 2.4901e-06
-0.0009328333333333334 | 0.3136829154270612 | 0.05013680172814492 | 0.2635461136989163 | 105130.80396628944 | 2.5068e-06
-0.0009325833333333333 | 0.31502449467226434 | 0.05047239390492506 | 0.26455210076733926 | 104830.41532195857 | 2.5236e-06
-0.0009323333333333333 | 0.31603067910616667 | 0.05047239390492506 | 0.2655582852012416 | 105229.12216189872 | 2.5236e-06
-0.0009320833333333334 | 0.31670146872876825 | 0.05047239390492506 | 0.26622907482384317 | 105494.92672185882 | 2.5236e-06
-0.0009318333333333333 | 0.3177076531626706 | 0.05047239390492506 | 0.2672352592577455 | 105893.63356179895 | 2.5236e-06
-0.0009315833333333333 | 0.3190492324078737 | 0.050807986081705205 | 0.26824124632616847 | 105590.19044557486 | 2.5404e-06
-0.0009313333333333334 | 0.3197200220304753 | 0.05047239390492506 | 0.2692476281255502 | 106691.04724167925 | 2.5236e-06
-0.0009310833333333334 | 0.32173239089828 | 0.051143578258485346 | 0.2705888126397946 | 105815.36210556429 | 2.5572e-06
-0.0009308333333333333 | 0.3227385753321823 | 0.05215035478882577 | 0.2705882205433565 | 103772.34120038443 | 2.6075e-06
-0.0009305833333333334 | 0.3227385753321823 | 0.051143578258485346 | 0.27159499707369694 | 106208.83650378375 | 2.5572e-06
-0.0009303333333333334 | 0.3244155493886862 | 0.05181476261204563 | 0.27260078677664057 | 105221.2817484829 | 2.5907e-06
-0.0009300833333333333 | 0.324750944199987 | 0.051143578258485346 | 0.27360736594150165 | 106995.78530022265 | 2.5572e-06
-0.0009298333333333334 | 0.32575712863388934 | 0.05181476261204563 | 0.2739423660218437 | 105739.1184334632 | 2.5907e-06
-0.0009295833333333334 | 0.3264279182564909 | 0.05147917043526549 | 0.2749487478212254 | 106819.41666755122 | 2.574e-06
-0.0009293333333333333 | 0.32776949750169404 | 0.05215035478882577 | 0.27561914271286825 | 105701.73254964125 | 2.6075e-06
-0.0009290833333333333 | 0.32877568193559636 | 0.05248594696560591 | 0.27628973496999043 | 105281.4137662576 | 2.6243e-06
-0.0009288333333333334 | 0.33078805080340107 | 0.0531571313191662 | 0.27763091948423485 | 104456.69756604527 | 2.6579e-06
-0.0009285833333333333 | 0.3317942352373034 | 0.0531571313191662 | 0.2786371039181372 | 104835.26744328752 | 2.6579e-06
-0.0009283333333333333 | 0.33280041967120577 | 0.05349272349594634 | 0.2793076961752594 | 104428.2952601676 | 2.6746e-06
-0.0009280833333333334 | 0.3344773937277097 | 0.05349272349594634 | 0.2809846702317633 | 105055.28672626146 | 2.6746e-06
-0.0009278333333333334 | 0.3358189729729128 | 0.05382831567272648 | 0.2819906573001863 | 104774.09659803426 | 2.6914e-06
-0.0009275833333333333 | 0.3371605522181159 | 0.054499500026286764 | 0.28266105219182913 | 103729.77809172308 | 2.725e-06
-0.0009273333333333334 | 0.3374959470294167 | 0.05416390784950662 | 0.28333203917991007 | 104620.23529289752 | 2.7082e-06
-0.0009270833333333334 | 0.3391729210859206 | 0.05517068437984705 | 0.28400223670607355 | 102954.0379636164 | 2.7585e-06
-0.0009268333333333333 | 0.34017910551982294 | 0.05550627655662719 | 0.28467282896319573 | 102573.20311254318 | 2.7753e-06
-0.0009265833333333333 | 0.34118528995372527 | 0.05584186873340733 | 0.2853434212203179 | 102196.94565830729 | 2.7921e-06
-0.0009263333333333334 | 0.34118528995372527 | 0.05517068437984705 | 0.2860146055738782 | 103683.54454502821 | 2.7585e-06
-0.0009260833333333333 | 0.3425268691989284 | 0.05550627655662719 | 0.2870205926423012 | 103419.14840909366 | 2.7753e-06
-0.0009258333333333333 | 0.34386844844413156 | 0.05617746091018747 | 0.28769098753394406 | 102422.21092686405 | 2.8089e-06
-0.0009255833333333334 | 0.3445392380667331 | 0.05617746091018747 | 0.2883617771565456 | 102661.02187051774 | 2.8089e-06
-0.0009253333333333333 | 0.3458808173119362 | 0.056848645263747756 | 0.28903217204818843 | 101684.80557706572 | 2.8424e-06
-0.0009250833333333333 | 0.3465516069345378 | 0.056513053086967614 | 0.29003855384757016 | 102644.80080424304 | 2.8257e-06
-0.0009248333333333334 | 0.3468870017458386 | 0.056848645263747756 | 0.2900383564820908 | 102038.79270524942 | 2.8424e-06
-0.0009245833333333334 | 0.3485639758023425 | 0.056848645263747756 | 0.2917153305385947 | 102628.77125222221 | 2.8424e-06
-0.0009243333333333333 | 0.3502409498588464 | 0.05819101397086832 | 0.29204993588797806 | 100376.30072374562 | 2.9096e-06
-0.0009240833333333334 | 0.35191792391535026 | 0.05819101397086832 | 0.2937269099444819 | 100952.66945907765 | 2.9096e-06
-0.0009238333333333334 | 0.35225331872665105 | 0.05819101397086832 | 0.2940623047557827 | 101067.94320614405 | 2.9096e-06
-0.0009235833333333333 | 0.35325950316055343 | 0.05819101397086832 | 0.2950684891896851 | 101413.76444734327 | 2.9096e-06
-0.0009233333333333333 | 0.35460108240575655 | 0.058862198324428606 | 0.2957388840813279 | 100485.16450279849 | 2.9431e-06
-0.0009230833333333334 | 0.3552718720283581 | 0.05819101397086832 | 0.29708085805748974 | 102105.4069297417 | 2.9096e-06
-0.0009228333333333333 | 0.35627805646226046 | 0.05819101397086832 | 0.2980870424913921 | 102451.22817094094 | 2.9096e-06
-0.0009225833333333333 | 0.356948846084862 | 0.058526606147648465 | 0.2984222399372135 | 101978.31706980118 | 2.9263e-06
-0.0009223333333333334 | 0.356948846084862 | 0.05751982961730804 | 0.29942901646755393 | 104113.31829726216 | 2.876e-06
-0.0009220833333333333 | 0.3589612149526667 | 0.058526606147648465 | 0.3004346088050182 | 102665.99366691257 | 2.9263e-06
-0.0009218333333333333 | 0.3596320045752683 | 0.05953338267798889 | 0.30009862189727937 | 100816.92267361586 | 2.9767e-06
-0.0009215833333333334 | 0.3603027941978698 | 0.05986897485476903 | 0.30043381934310076 | 100363.77608666164 | 2.9934e-06
-0.0009213333333333334 | 0.3613089786317722 | 0.060540159208329315 | 0.30076881942344286 | 99361.75370416339 | 3.027e-06
-0.0009210833333333333 | 0.36332134749957684 | 0.0612113435618896 | 0.3021100039376872 | 98710.46324354233 | 3.0606e-06
-0.0009208333333333334 | 0.3639921371221784 | 0.06154693573866974 | 0.30244520138350867 | 98281.15656893162 | 3.0773e-06
-0.0009205833333333334 | 0.36566911117868234 | 0.062218120092230024 | 0.3034509910864523 | 97544.24937192794 | 3.1109e-06
-0.0009203333333333333 | 0.36633990080128387 | 0.062218120092230024 | 0.3041217807090538 | 97759.87453758939 | 3.1109e-06
-0.0009200833333333333 | 0.36734608523518625 | 0.062218120092230024 | 0.3051279651429562 | 98083.31228608158 | 3.1109e-06
-0.0009198333333333334 | 0.36868766448038937 | 0.06188252791544988 | 0.30680513656493946 | 99157.27327239359 | 3.0941e-06
-0.0009195833333333333 | 0.3700292437255925 | 0.062218120092230024 | 0.30781112363336244 | 98945.81294872737 | 3.1109e-06
-0.0009193333333333333 | 0.3713708229707956 | 0.062218120092230024 | 0.30915270287856556 | 99377.06328005028 | 3.1109e-06
-0.0009190833333333334 | 0.3720416125933972 | 0.06188252791544988 | 0.3101590846779473 | 100241.2458333046 | 3.0941e-06
-0.0009188333333333334 | 0.37405398146120183 | 0.06255371226901016 | 0.31150026919219165 | 99594.49500058289 | 3.1277e-06
-0.0009185833333333333 | 0.3743893762725026 | 0.06255371226901016 | 0.3118356640034925 | 99701.72918353866 | 3.1277e-06
-0.0009183333333333334 | 0.3747247710838034 | 0.0628893044457903 | 0.3118354666380131 | 99169.63445089805 | 3.1445e-06
-0.0009180833333333334 | 0.37573095551770574 | 0.0628893044457903 | 0.3128416510719154 | 99489.62031901006 | 3.1445e-06
-0.0009178333333333333 | 0.37707253476290886 | 0.0628893044457903 | 0.3141832303171186 | 99916.26814315942 | 3.1445e-06
-0.0009175833333333333 | 0.37774332438551045 | 0.06423167315291087 | 0.3135116512325996 | 97619.02059946318 | 3.2116e-06
-0.0009173333333333334 | 0.37807871919681124 | 0.06389608097613073 | 0.3141826382206805 | 98341.75536933096 | 3.1948e-06
-0.0009170833333333333 | 0.38009108806461595 | 0.06523844968325129 | 0.3148526383813647 | 96523.64208838549 | 3.2619e-06
-0.0009168333333333333 | 0.38176806212111986 | 0.06557404186003143 | 0.31619402026108845 | 96438.77708072604 | 3.2787e-06
-0.0009165833333333334 | 0.3824388517437214 | 0.06557404186003143 | 0.3168648098836899 | 96643.36706895134 | 3.2787e-06
-0.0009163333333333333 | 0.383109641366323 | 0.06490285750647115 | 0.3182067838598518 | 98056.32481686186 | 3.2451e-06
-0.0009160833333333333 | 0.3844512206115261 | 0.06590963403681158 | 0.31854158657471454 | 96660.09870326515 | 3.2955e-06
-0.0009158333333333334 | 0.3854574050454284 | 0.06590963403681158 | 0.31954777100861687 | 96965.42111890482 | 3.2955e-06
-0.0009155833333333334 | 0.3864635894793308 | 0.06624522621359172 | 0.32021836326573905 | 96676.66081576122 | 3.3123e-06
-0.0009153333333333333 | 0.3874697739132331 | 0.066916410567152 | 0.3205533633460811 | 95807.10041952987 | 3.3458e-06
-0.0009150833333333334 | 0.38847595834713544 | 0.06725200274393214 | 0.32122395560320327 | 95528.4430193972 | 3.3626e-06
-0.0009148333333333334 | 0.3894821427810378 | 0.06725200274393214 | 0.3222301400371057 | 95827.67111457633 | 3.3626e-06
-0.0009145833333333333 | 0.39015293240363935 | 0.06725200274393214 | 0.3229009296597072 | 96027.15651136237 | 3.3626e-06
-0.0009143333333333333 | 0.39048832721494015 | 0.06725200274393214 | 0.32323632447100803 | 96126.89920975543 | 3.3626e-06
-0.0009140833333333334 | 0.3928360908940456 | 0.06825877927427257 | 0.324577311619773 | 95101.99715572983 | 3.4129e-06
-0.0009138333333333333 | 0.39384227532794797 | 0.06892996362783285 | 0.32491231170011514 | 94273.1707953261 | 3.4465e-06
-0.0009135833333333333 | 0.3955192493844519 | 0.06960114798139314 | 0.32591810140305877 | 93653.08212737764 | 3.4801e-06
-0.0009133333333333334 | 0.3961900390070534 | 0.06993674015817328 | 0.3262532988488801 | 93299.54416262622 | 3.4968e-06
-0.0009130833333333333 | 0.3965254338183542 | 0.06993674015817328 | 0.32658869366018095 | 93395.45792999434 | 3.4968e-06
-0.0009128333333333333 | 0.3978670130635573 | 0.07027233233495342 | 0.32759468072860387 | 93235.7500721969 | 3.5136e-06
-0.0009125833333333334 | 0.39920859230876043 | 0.0709435166885137 | 0.32826507562024676 | 92542.65673395788 | 3.5472e-06
-0.0009123333333333334 | 0.39954398712006123 | 0.07027233233495342 | 0.3292716547851078 | 93713.02868264932 | 3.5136e-06
-0.0009120833333333333 | 0.4022271456104675 | 0.07127910886529384 | 0.3309480367451737 | 92859.75709113108 | 3.564e-06
-0.0009118333333333334 | 0.40323333004436984 | 0.07161470104207399 | 0.3316186290022959 | 92611.88671512245 | 3.5807e-06
-0.0009115833333333334 | 0.40323333004436984 | 0.07195029321885413 | 0.33128303682551574 | 92086.63981892017 | 3.5975e-06
-0.0009113333333333333 | 0.40457490928957296 | 0.07228588539563427 | 0.33228902389393866 | 91937.45696694679 | 3.6143e-06
-0.0009110833333333333 | 0.40625188334607687 | 0.07262147757241441 | 0.33363040577366243 | 91882.02083632443 | 3.6311e-06
-0.0009108333333333334 | 0.40692267296867846 | 0.07228588539563427 | 0.33463678757304416 | 92587.0343128576 | 3.6143e-06
-0.0009105833333333333 | 0.40658727815737766 | 0.0709435166885137 | 0.335643761468864 | 94622.81463788988 | 3.5472e-06
-0.0009103333333333333 | 0.40759346259128 | 0.07127910886529384 | 0.33631435372598617 | 94365.4765273698 | 3.564e-06
-0.0009100833333333334 | 0.4079288574025808 | 0.07161470104207399 | 0.33631415636050677 | 93923.21729107563 | 3.5807e-06
-0.0009098333333333333 | 0.4092704366477839 | 0.07161470104207399 | 0.33765573560570994 | 94297.88316991941 | 3.5807e-06
-0.0009095833333333333 | 0.4116182003268894 | 0.07228588539563427 | 0.33933231493125515 | 93886.18900467925 | 3.6143e-06
-0.0009093333333333334 | 0.4122889899494909 | 0.07262147757241441 | 0.3396675123770765 | 93544.64374217048 | 3.6311e-06
-0.0009090833333333334 | 0.41396596400599484 | 0.07262147757241441 | 0.3413444864335804 | 94006.48343823884 | 3.6311e-06
-0.0009088333333333333 | 0.41530754325119795 | 0.0732926619259747 | 0.3420148813252233 | 93328.54677065952 | 3.6646e-06
-0.0009085833333333334 | 0.41564293806249875 | 0.07295706974919455 | 0.34268586831330416 | 93941.78507754211 | 3.6479e-06
-0.0009083333333333334 | 0.41664912249640107 | 0.07362825410275484 | 0.3430208683936462 | 93176.42325592287 | 3.6814e-06
-0.0009080833333333333 | 0.41765530693030345 | 0.07362825410275484 | 0.34402705282754864 | 93449.73801699223 | 3.6814e-06
-0.0009078333333333333 | 0.41933228098680736 | 0.07429943845631512 | 0.34503284253049227 | 92876.29885207188 | 3.715e-06
-0.0009075833333333334 | 0.4203384654207097 | 0.07530621498665555 | 0.34503225043405417 | 91634.46881381431 | 3.7653e-06
-0.0009073333333333333 | 0.4206738602320105 | 0.07463503063309526 | 0.3460388295989152 | 92728.26088865352 | 3.7318e-06
-0.0009070833333333333 | 0.4220154394772136 | 0.07530621498665555 | 0.3467092244905581 | 92079.8434902075 | 3.7653e-06
-0.0009068333333333334 | 0.4226862290998152 | 0.07530621498665555 | 0.34738001411315966 | 92257.9933607648 | 3.7653e-06
-0.0009065833333333334 | 0.4226862290998152 | 0.07429943845631512 | 0.3483867906435001 | 93779.11808804223 | 3.715e-06
-0.0009063333333333333 | 0.4236924135337175 | 0.0749706228098754 | 0.34872179072384213 | 93028.91656861285 | 3.7485e-06
-0.0009060833333333334 | 0.42436320315631904 | 0.07463503063309526 | 0.34972817252322375 | 93716.89662525427 | 3.7318e-06
-0.0009058333333333334 | 0.42671096683542453 | 0.07530621498665555 | 0.35140475184876896 | 93326.89258410844 | 3.7653e-06
-0.0009055833333333333 | 0.4273817564580261 | 0.07530621498665555 | 0.35207554147137055 | 93505.04245466572 | 3.7653e-06
-0.0009053333333333333 | 0.42872333570322924 | 0.07564180716343569 | 0.3530815285397936 | 93356.18536371215 | 3.7821e-06
-0.0009050833333333334 | 0.43006491494843235 | 0.07564180716343569 | 0.35442310778499664 | 93710.90434664294 | 3.7821e-06
-0.0009048333333333333 | 0.43040030975973315 | 0.07631299151699597 | 0.3540873182427372 | 92798.6994622998 | 3.8156e-06
-0.0009045833333333333 | 0.43140649419363547 | 0.07564180716343569 | 0.3557646870301998 | 94065.62332957378 | 3.7821e-06
-0.0009043333333333334 | 0.4324126786275378 | 0.07698417587055625 | 0.35542850275698157 | 92338.06785296003 | 3.8492e-06
-0.0009040833333333333 | 0.4330834682501394 | 0.07698417587055625 | 0.35609929237958315 | 92512.33473703488 | 3.8492e-06
-0.0009038333333333333 | 0.4340896526840417 | 0.07765536022411654 | 0.3564342924599252 | 91799.01849176703 | 3.8828e-06
-0.0009035833333333334 | 0.4354312319292448 | 0.0773197680473364 | 0.3581114638819084 | 92631.28251048732 | 3.866e-06
-0.0009033333333333334 | 0.4361020215518464 | 0.07765536022411654 | 0.35844666132772984 | 92317.3005168576 | 3.8828e-06
-0.0009030833333333333 | 0.4374436007970495 | 0.07866213675445696 | 0.3587814640425926 | 91220.8792808477 | 3.9331e-06
-0.0009028333333333334 | 0.43878518004225264 | 0.07799095240089668 | 0.36079422764135594 | 92522.07250573537 | 3.8995e-06
-0.0009025833333333334 | 0.43945596966485423 | 0.07799095240089668 | 0.3614650172639575 | 92694.08979798577 | 3.8995e-06
-0.0009023333333333333 | 0.44046215409875655 | 0.07832654457767682 | 0.3621356095210797 | 92468.16937314221 | 3.9163e-06
-0.0009020833333333333 | 0.44079754891005735 | 0.07765536022411654 | 0.36314218868594084 | 93526.62524206897 | 3.8828e-06
-0.0009018333333333334 | 0.44180373334395967 | 0.07933332110801725 | 0.36247041223594245 | 91379.10960324388 | 3.9667e-06
-0.0009015833333333333 | 0.44280991777786205 | 0.0789977289312371 | 0.3638121888466249 | 92106.9994716689 | 3.9499e-06
-0.0009013333333333333 | 0.44314531258916284 | 0.07933332110801725 | 0.3638119914811456 | 91717.32291045599 | 3.9667e-06
-0.0009010833333333334 | 0.44415149702306517 | 0.07933332110801725 | 0.36481817591504795 | 91970.98289086507 | 3.9667e-06
-0.0009008333333333333 | 0.4454930762682683 | 0.08067568981513781 | 0.36481738645313044 | 90440.47526313853 | 4.0338e-06
-0.0009005833333333333 | 0.44616386589086987 | 0.08034009763835767 | 0.36582376825251217 | 91068.78856414356 | 4.017e-06
-0.0009003333333333334 | 0.4478408399473738 | 0.08034009763835767 | 0.3675007423090161 | 91486.25732651739 | 4.017e-06
-0.0009000833333333334 | 0.447505445136073 | 0.08000450546157753 | 0.3675009396744955 | 91870.06095575185 | 4.0002e-06
-0.0008998333333333333 | 0.44985320881517843 | 0.08168246634547824 | 0.36817074246970016 | 90146.82316582162 | 4.0841e-06
-0.0008995833333333334 | 0.45119478806038155 | 0.08201805852225838 | 0.3691767295381232 | 90023.2793093815 | 4.1009e-06
-0.0008993333333333334 | 0.45186557768298313 | 0.08268924287581866 | 0.3691763348071645 | 89292.46948399018 | 4.1345e-06
-0.0008990833333333333 | 0.45387794655078784 | 0.08268924287581866 | 0.37118870367496914 | 89779.19999398572 | 4.1345e-06
-0.0008988333333333333 | 0.45354255173948704 | 0.08235365069903852 | 0.37118890104044855 | 90145.09931003755 | 4.1177e-06
-0.0008985833333333334 | 0.45421334136208863 | 0.0813468741686981 | 0.37286646719339056 | 91673.21326204513 | 4.0673e-06
-0.0008983333333333333 | 0.4558903154185925 | 0.08268924287581866 | 0.3732010725427738 | 90265.93050398126 | 4.1345e-06
-0.0008980833333333333 | 0.4562257102298933 | 0.08336042722937895 | 0.37286528300051436 | 89458.58254169418 | 4.168e-06
-0.0008978333333333334 | 0.4579026842863972 | 0.0830248350525988 | 0.3748778492337984 | 90304.99102980492 | 4.1512e-06
-0.0008975833333333333 | 0.45890886872029957 | 0.08369601940615909 | 0.37521284931414045 | 89660.8588977958 | 4.1848e-06
-0.0008973333333333333 | 0.4602504479655027 | 0.08470279593649951 | 0.3755476520290032 | 88674.20440537664 | 4.2351e-06
-0.0008970833333333334 | 0.4609212375881042 | 0.08436720375971937 | 0.3765540338283848 | 89265.50058499588 | 4.2184e-06
-0.0008968333333333334 | 0.4615920272107058 | 0.08503838811327966 | 0.3765536390974261 | 88560.85997204437 | 4.2519e-06
-0.0008965833333333333 | 0.4625982116446081 | 0.0853739802900598 | 0.3772242313545483 | 88369.83588510726 | 4.2687e-06
-0.0008963333333333334 | 0.4632690012672097 | 0.08570957246683994 | 0.37755942880036975 | 88102.04459868078 | 4.2855e-06
-0.0008960833333333334 | 0.4649459753237136 | 0.08638075682040022 | 0.37856521850331337 | 87650.35927860938 | 4.319e-06
-0.0008958333333333333 | 0.46561676494631515 | 0.08604516464362008 | 0.3795716003026951 | 88226.13144499082 | 4.3023e-06
-0.0008955833333333333 | 0.46662294938021753 | 0.08638075682040022 | 0.3802421925598173 | 88038.63419497546 | 4.319e-06
-0.0008953333333333334 | 0.46729373900281906 | 0.08570957246683994 | 0.38158416653597915 | 89041.20171258811 | 4.2855e-06
-0.0008950833333333333 | 0.46829992343672144 | 0.08671634899718036 | 0.38158357443954105 | 88007.29709041335 | 4.3358e-06
-0.0008948333333333333 | 0.4686353182480222 | 0.0870519411739605 | 0.38158337707406165 | 87667.97659607 | 4.3526e-06
-0.0008945833333333334 | 0.46829992343672144 | 0.08638075682040022 | 0.3819191666163212 | 88426.9091113415 | 4.319e-06
-0.0008943333333333334 | 0.46997689749322535 | 0.08738753335074065 | 0.3825893641424847 | 87561.54327114717 | 4.3694e-06
-0.0008940833333333333 | 0.47131847673842847 | 0.08805871770430093 | 0.38325975903412757 | 87046.40926548684 | 4.4029e-06
-0.0008938333333333334 | 0.4726600559836316 | 0.08906549423464136 | 0.3835945617489902 | 86137.63726239874 | 4.4533e-06
-0.0008935833333333334 | 0.4733308456062331 | 0.08872990205786122 | 0.38460094354837193 | 86690.26666964462 | 4.4365e-06
-0.0008933333333333333 | 0.47500781966273703 | 0.08906549423464136 | 0.3859423254280957 | 86664.83664511824 | 4.4533e-06
-0.0008930833333333333 | 0.47668479371924094 | 0.0894010864114215 | 0.38728370730781947 | 86639.5975381216 | 4.4701e-06
-0.0008928333333333334 | 0.47702018853054173 | 0.08872990205786122 | 0.3882902864726805 | 87521.85621020397 | 4.4365e-06
-0.0008925833333333333 | 0.47836176777574485 | 0.08906549423464136 | 0.3892962735411035 | 87417.97862043181 | 4.4533e-06
-0.0008923333333333333 | 0.47903255739834644 | 0.0894010864114215 | 0.38963147098692497 | 87164.8179293596 | 4.4701e-06
-0.0008920833333333334 | 0.48003874183224876 | 0.0894010864114215 | 0.3906376554208273 | 87389.91238274731 | 4.4701e-06
-0.0008918333333333333 | 0.48037413664354955 | 0.08973667858820164 | 0.3906374580553479 | 87063.05252236246 | 4.4868e-06
-0.0008915833333333333 | 0.48070953145485035 | 0.08973667858820164 | 0.39097285286664873 | 87137.80340830509 | 4.4868e-06
-0.0008913333333333334 | 0.482721900322655 | 0.09074345511854207 | 0.39197844520411296 | 86392.6648356192 | 4.5372e-06
-0.0008910833333333334 | 0.4837280847565574 | 0.09141463947210235 | 0.392313445284455 | 85831.64524850095 | 4.5707e-06
-0.0008908333333333333 | 0.4843988743791589 | 0.09175023164888249 | 0.39264864273027644 | 85590.76869318375 | 4.5875e-06
-0.0008905833333333334 | 0.4843988743791589 | 0.09208582382566263 | 0.3923130505534963 | 85205.95988720814 | 4.6043e-06
-0.0008903333333333334 | 0.4857404536243621 | 0.09175023164888249 | 0.3939902219754796 | 85883.21029711065 | 4.5875e-06
-0.0008900833333333333 | 0.4867466380582644 | 0.09242141600244277 | 0.39432522205582166 | 85332.0018480131 | 4.6211e-06
-0.0008898333333333333 | 0.4867466380582644 | 0.09242141600244277 | 0.39432522205582166 | 85332.0018480131 | 4.6211e-06
-0.0008895833333333334 | 0.4877528224921667 | 0.09309260035600306 | 0.3946602221361637 | 84788.74166731 | 4.6546e-06
-0.0008893333333333333 | 0.4884236121147683 | 0.09242141600244277 | 0.39600219611232557 | 85694.89913503574 | 4.6211e-06
-0.0008890833333333333 | 0.48942979654867064 | 0.09309260035600306 | 0.3963371961926676 | 85149.02251672035 | 4.6546e-06
-0.0008888333333333334 | 0.490435980982573 | 0.09409937688634348 | 0.3963366040962295 | 84237.8806769228 | 4.705e-06
-0.0008885833333333333 | 0.49110677060517455 | 0.09443496906312362 | 0.39667180154205095 | 84009.51585569995 | 4.7217e-06
-0.0008883333333333333 | 0.49278374466167846 | 0.09477056123990377 | 0.3980131834217747 | 83995.10949697503 | 4.7385e-06
-0.0008880833333333334 | 0.49446071871818237 | 0.09544174559346405 | 0.39901897312471835 | 83615.18759817058 | 4.7721e-06
-0.0008878333333333334 | 0.4941253239068816 | 0.09477056123990377 | 0.3993547626669778 | 84278.2310122749 | 4.7385e-06
-0.0008875833333333333 | 0.4971438772085886 | 0.09577733777024419 | 0.40136653943834444 | 83812.4234359414 | 4.7889e-06
-0.0008873333333333334 | 0.4971438772085886 | 0.09577733777024419 | 0.40136653943834444 | 83812.4234359414 | 4.7889e-06
-0.0008870833333333334 | 0.4978146668311902 | 0.09577733777024419 | 0.402037329060946 | 83952.49615840748 | 4.7889e-06
-0.0008868333333333333 | 0.4984854564537917 | 0.09577733777024419 | 0.4027081186835475 | 84092.56888087353 | 4.7889e-06
-0.0008865833333333333 | 0.4991562460763933 | 0.09611292994702433 | 0.40304331612936894 | 83868.69828055787 | 4.8056e-06
-0.0008863333333333334 | 0.4998270356989949 | 0.09644852212380448 | 0.4033785135751904 | 83646.38559363317 | 4.8224e-06
-0.0008860833333333333 | 0.501168614944198 | 0.09678411430058462 | 0.4043845006436133 | 83564.2302594633 | 4.8392e-06
-0.0008858333333333333 | 0.5018394045667995 | 0.09678411430058462 | 0.4050552902662149 | 83702.84590469579 | 4.8392e-06
-0.0008855833333333334 | 0.5025101941894011 | 0.09711970647736476 | 0.40539048771203634 | 83482.64269240122 | 4.856e-06
-0.0008853333333333333 | 0.5038517734346043 | 0.0974552986541449 | 0.40639647478045937 | 83401.61702704398 | 4.8728e-06
-0.0008850833333333333 | 0.5045225630572058 | 0.09812648300770518 | 0.40639608004950056 | 82831.0701847103 | 4.9063e-06
-0.0008848333333333334 | 0.5051933526798074 | 0.09846207518448533 | 0.406731277495322 | 82616.84038920412 | 4.9231e-06
-0.0008845833333333334 | 0.5061995371137097 | 0.09913325953804561 | 0.40706627757566405 | 82125.06669760801 | 4.9567e-06
-0.0008843333333333333 | 0.5068703267363113 | 0.09946885171482575 | 0.4074014750214855 | 81915.38717859003 | 4.9734e-06
-0.0008840833333333334 | 0.5075411163589129 | 0.10081122042194632 | 0.4067298959369665 | 80691.39411954238 | 5.0406e-06
-0.0008838333333333334 | 0.5088826956041159 | 0.10081122042194632 | 0.4080714751821696 | 80957.55085082445 | 5.0406e-06
-0.0008835833333333333 | 0.5095534852267175 | 0.10114681259872646 | 0.408406672627991 | 80755.22344895588 | 5.0573e-06
-0.0008833333333333333 | 0.5102242748493191 | 0.10215358912906689 | 0.4080706857202522 | 79893.55816067736 | 5.1077e-06
-0.0008830833333333334 | 0.5115658540945223 | 0.10282477348262717 | 0.40874108061189507 | 79502.4519418862 | 5.1412e-06
-0.0008828333333333333 | 0.5115658540945223 | 0.10316036565940731 | 0.4084054884351149 | 79178.75936646061 | 5.158e-06
-0.0008825833333333333 | 0.5129074333397253 | 0.10416714218974774 | 0.40874029114997756 | 78477.77764804731 | 5.2084e-06
-0.0008823333333333334 | 0.5142490125849285 | 0.10517391872008816 | 0.4090750938648403 | 77790.21621388101 | 5.2587e-06
-0.0008820833333333334 | 0.51491980220753 | 0.10618069525042859 | 0.40873910695710136 | 76989.34462485572 | 5.309e-06
-0.0008818333333333333 | 0.5159259866414324 | 0.10718747178076901 | 0.40873851486066337 | 76266.09865314447 | 5.3594e-06
-0.0008815833333333334 | 0.5162613814527331 | 0.1078586561343293 | 0.4084027253184038 | 75729.24417114395 | 5.3929e-06
-0.0008813333333333334 | 0.5172675658866355 | 0.10852984048788958 | 0.40873772539874587 | 75322.64371923689 | 5.4265e-06
-0.0008810833333333333 | 0.5182737503205378 | 0.10953661701823 | 0.40873713330230776 | 74630.22766793724 | 5.4768e-06
-0.0008808333333333333 | 0.5192799347544402 | 0.11121457790213071 | 0.4080653568523095 | 73383.42950173469 | 5.5607e-06
-0.0008805833333333334 | 0.5202861191883426 | 0.11222135443247114 | 0.4080647647558714 | 72724.97588708451 | 5.6111e-06
-0.0008803333333333333 | 0.5222984880561472 | 0.1135637231395917 | 0.40873476491655547 | 71983.33298990941 | 5.6782e-06
-0.0008800833333333333 | 0.5216276984335456 | 0.11289253878603142 | 0.40873515964751417 | 72411.36819895636 | 5.6446e-06
-0.0008798333333333334 | 0.5233046724900495 | 0.11490609184671227 | 0.40839858064333723 | 71083.88669038567 | 5.7453e-06
-0.0008795833333333333 | 0.5239754621126511 | 0.11457049966993213 | 0.40940496244271896 | 71467.77985994298 | 5.7285e-06
-0.0008793333333333333 | 0.524310856923952 | 0.11490609184671227 | 0.40940476507723966 | 71259.01829876806 | 5.7453e-06
-0.0008790833333333334 | 0.5249816465465534 | 0.11524168402349241 | 0.409739962523061 | 71109.67979946111 | 5.7621e-06
-0.0008788333333333334 | 0.5249816465465534 | 0.11490609184671227 | 0.41007555469984114 | 71375.77270435629 | 5.7453e-06
-0.0008785833333333333 | 0.5259878309804558 | 0.11557727620027256 | 0.4104105547801832 | 71019.24673653372 | 5.7789e-06
-0.0008783333333333334 | 0.5263232257917566 | 0.11557727620027256 | 0.410745949591484 | 71077.28492921783 | 5.7789e-06
-0.0008780833333333334 | 0.5273294102256589 | 0.11557727620027256 | 0.41175213402538635 | 71251.39950727017 | 5.7789e-06
-0.0008778333333333333 | 0.5283355946595613 | 0.11691964490739312 | 0.4114159497521681 | 70375.84660439783 | 5.846e-06
-0.0008775833333333333 | 0.5296771739047644 | 0.11792642143773355 | 0.41175075246703086 | 69831.8065531124 | 5.8963e-06
-0.0008773333333333334 | 0.530347963527366 | 0.11893319796807397 | 0.411414765559292 | 69184.17609013268 | 5.9467e-06
-0.0008770833333333333 | 0.5313541479612683 | 0.11859760579129383 | 0.4127565421699745 | 69606.21834075416 | 5.9299e-06
-0.0008768333333333333 | 0.5326957272064714 | 0.11893319796807397 | 0.4137625292383974 | 69578.97984874944 | 5.9467e-06
-0.0008765833333333334 | 0.5343727012629753 | 0.12061115885197468 | 0.4137615424110006 | 68610.82280434889 | 6.0306e-06
-0.0008763333333333333 | 0.5347080960742762 | 0.12094675102875482 | 0.4137613450455213 | 68420.41502167353 | 6.0473e-06
-0.0008760833333333333 | 0.5360496753194792 | 0.12329589626621582 | 0.4127537790532634 | 66953.36853094626 | 6.1648e-06
-0.0008758333333333334 | 0.5370558597533815 | 0.1239670806197761 | 0.4130887791336054 | 66644.91525788284 | 6.1984e-06
-0.0008755833333333334 | 0.5373912545646824 | 0.12329589626621582 | 0.41409535829846655 | 67170.98797909179 | 6.1648e-06
-0.0008753333333333333 | 0.5390682286211863 | 0.12497385715011652 | 0.41409437147106976 | 66268.95911097093 | 6.2487e-06
-0.0008750833333333334 | 0.539403623432487 | 0.12530944932689664 | 0.4140941741055904 | 66091.4522136853 | 6.2655e-06
-0.0008748333333333334 | 0.539403623432487 | 0.12497385715011652 | 0.4144297662823705 | 66322.63350639235 | 6.2487e-06
-0.0008745833333333333 | 0.541080597488991 | 0.12564504150367678 | 0.4154355559853142 | 66128.44422884085 | 6.2823e-06
-0.0008743333333333333 | 0.5414159923002918 | 0.1266518180340172 | 0.4147641742662746 | 65496.758073362005 | 6.3326e-06
-0.0008740833333333334 | 0.5424221767341941 | 0.1266518180340172 | 0.4157703587001769 | 65655.64792579698 | 6.3326e-06
-0.0008738333333333333 | 0.5430929663567957 | 0.1273230023875775 | 0.4157699639692182 | 65309.4815819052 | 6.3662e-06
-0.0008735833333333333 | 0.544099150790698 | 0.12765859456435763 | 0.4164405562263404 | 65242.85460723863 | 6.3829e-06
-0.0008733333333333334 | 0.5447699404132996 | 0.1283297789179179 | 0.4164401614953817 | 64901.562989794365 | 6.4165e-06
-0.0008730833333333334 | 0.5447699404132996 | 0.1283297789179179 | 0.4164401614953817 | 64901.562989794365 | 6.4165e-06
-0.0008728333333333333 | 0.5474530989037059 | 0.12967214762503848 | 0.4177809512786674 | 64436.497571819 | 6.4836e-06
-0.0008725833333333334 | 0.547117704092405 | 0.13000773980181862 | 0.4171099642905864 | 64166.94343374034 | 6.5004e-06
-0.0008723333333333334 | 0.5487946781489089 | 0.13168570068571933 | 0.4171089774631896 | 63349.167797445305 | 6.5843e-06
-0.0008720833333333333 | 0.5491300729602098 | 0.13235688503927961 | 0.41677318792093015 | 62977.18290925995 | 6.6178e-06
-0.0008718333333333334 | 0.5501362573941121 | 0.13336366156962004 | 0.41677259582449205 | 62501.67263245447 | 6.6682e-06
-0.0008715833333333334 | 0.5511424418280144 | 0.13437043809996047 | 0.41677200372805395 | 62033.287919774455 | 6.7185e-06
-0.0008713333333333333 | 0.5511424418280144 | 0.13403484592318032 | 0.4171075959048341 | 62238.680252431055 | 6.7017e-06
-0.0008710833333333333 | 0.5531548106958191 | 0.1353772146303009 | 0.4177775960655182 | 61720.51880464807 | 6.7689e-06
-0.0008708333333333334 | 0.5531548106958191 | 0.13504162245352075 | 0.4181131882422983 | 61923.602611662405 | 6.7521e-06
-0.0008705833333333333 | 0.5531548106958191 | 0.1347060302767406 | 0.41844878041907846 | 62127.69830116969 | 6.7353e-06
-0.0008703333333333333 | 0.554831784752323 | 0.1353772146303009 | 0.4194545701220221 | 61968.26715152956 | 6.7689e-06
-0.0008700833333333334 | 0.554831784752323 | 0.13571280680708103 | 0.41911897794524194 | 61765.57508548615 | 6.7856e-06
-0.0008698333333333334 | 0.5555025743749246 | 0.13671958333742146 | 0.4187829910375031 | 61261.59556878612 | 6.836e-06
-0.0008695833333333333 | 0.5565087588088269 | 0.1370551755142016 | 0.4194535832946253 | 61209.4481979138 | 6.8528e-06
-0.0008693333333333334 | 0.5568441536201277 | 0.1370551755142016 | 0.41978897810592614 | 61258.39123272332 | 6.8528e-06
-0.0008690833333333334 | 0.5585211276766316 | 0.13806195204454202 | 0.4204591756320896 | 60908.76876729073 | 6.9031e-06
-0.0008688333333333333 | 0.559527312110534 | 0.13839754422132217 | 0.4211297678892118 | 60857.982742201086 | 6.9199e-06
-0.0008685833333333333 | 0.5605334965444363 | 0.1387331363981023 | 0.421800360146334 | 60807.44241749928 | 6.9367e-06
-0.0008683333333333334 | 0.5618750757896395 | 0.1394043207516626 | 0.4224707550379769 | 60610.855210230395 | 6.9702e-06
-0.0008680833333333333 | 0.5615396809783386 | 0.13906872857488245 | 0.42247095240345617 | 60757.14601445773 | 6.9534e-06
-0.0008678333333333333 | 0.5628812602235418 | 0.14007550510522288 | 0.4228057551183189 | 60368.26421589025 | 7.0038e-06
-0.0008675833333333334 | 0.5642228394687449 | 0.14041109728200302 | 0.42381174218674184 | 60367.27158901896 | 7.0206e-06
-0.0008673333333333333 | 0.5652290239026473 | 0.14041109728200302 | 0.42481792662064427 | 60510.59137689606 | 7.0206e-06
-0.0008670833333333333 | 0.5665706031478503 | 0.14041109728200302 | 0.42615950586584733 | 60701.68442739884 | 7.0206e-06
-0.0008668333333333334 | 0.5669059979591512 | 0.1394043207516626 | 0.4275016772074886 | 61332.62941957845 | 6.9702e-06
-0.0008665833333333334 | 0.5675767875817527 | 0.14007550510522288 | 0.4275012824765298 | 61038.69226177646 | 7.0038e-06
-0.0008663333333333333 | 0.5682475772043543 | 0.14041109728200302 | 0.42783647992235124 | 60940.550740527346 | 7.0206e-06
-0.0008660833333333334 | 0.5689183668269558 | 0.14141787381234344 | 0.4275004930146124 | 60459.18828929511 | 7.0709e-06
-0.0008658333333333334 | 0.5692537616382566 | 0.14309583469624415 | 0.42615792694201243 | 59562.59004276913 | 7.1548e-06
-0.0008655833333333333 | 0.5695891564495574 | 0.14208905816590373 | 0.4275000982836537 | 60173.542396840014 | 7.1045e-06
-0.0008653333333333333 | 0.5702599460721589 | 0.142760242519464 | 0.4274997035526949 | 59890.58242099993 | 7.138e-06
-0.0008650833333333334 | 0.5709307356947605 | 0.14242465034268387 | 0.4285060853520766 | 60173.022622286306 | 7.1212e-06
-0.0008648333333333333 | 0.5722723149399637 | 0.14309583469624415 | 0.4291764802437195 | 59984.48258885403 | 7.1548e-06
-0.0008645833333333333 | 0.573278499373866 | 0.1434314268730243 | 0.4298470725008417 | 59937.641543700585 | 7.1716e-06
-0.0008643333333333334 | 0.5746200786190692 | 0.14477379558014486 | 0.4298462830389243 | 59381.779874793305 | 7.2387e-06
-0.0008640833333333333 | 0.5752908682416706 | 0.14443820340336472 | 0.4308526648383059 | 59659.100526899674 | 7.2219e-06
-0.0008638333333333333 | 0.5756262630529715 | 0.14443820340336472 | 0.43118805964960677 | 59705.54181506278 | 7.2219e-06
-0.0008635833333333334 | 0.5759616578642722 | 0.145109387756925 | 0.4308522701073472 | 59383.10081344628 | 7.2555e-06
-0.0008633333333333334 | 0.5762970526755731 | 0.14611616428726543 | 0.43018088838830765 | 58882.039572646994 | 7.3058e-06
-0.0008630833333333333 | 0.5776386319207761 | 0.1467873486408257 | 0.4308512832799504 | 58704.14409271761 | 7.3394e-06
-0.0008628333333333334 | 0.5783094215433777 | 0.147458532994386 | 0.43085088854899173 | 58436.887957565 | 7.3729e-06
-0.0008625833333333334 | 0.5786448163546785 | 0.147458532994386 | 0.43118628336029247 | 58482.37800883433 | 7.3729e-06
-0.0008623333333333333 | 0.5799863955998816 | 0.14846530952472642 | 0.4315210860751552 | 58130.89771025423 | 7.4233e-06
-0.0008620833333333333 | 0.580992580033784 | 0.14947208605506684 | 0.4315204939787171 | 57739.27498673447 | 7.4736e-06
-0.0008618333333333334 | 0.5813279748450847 | 0.14947208605506684 | 0.43185588879001785 | 57784.15223708303 | 7.4736e-06
-0.0008615833333333333 | 0.5823341592789871 | 0.1514856391157477 | 0.43084852016323943 | 56883.084453178446 | 7.5743e-06
-0.0008613333333333333 | 0.5836757385241902 | 0.1508144547621874 | 0.4328612837620028 | 57403.15600975549 | 7.5407e-06
-0.0008610833333333334 | 0.5843465281467918 | 0.15182123129252784 | 0.43252529685426394 | 56978.235938671576 | 7.5911e-06
-0.0008608333333333334 | 0.5853527125806941 | 0.15215682346930798 | 0.4331958891113861 | 56940.71146257433 | 7.6078e-06
-0.0008605833333333333 | 0.5860235022032957 | 0.15249241564608812 | 0.43353108655720757 | 56859.363755292296 | 7.6246e-06
-0.0008603333333333334 | 0.5863588970145964 | 0.15215682346930798 | 0.43420207354528845 | 57072.967698076674 | 7.6078e-06
-0.0008600833333333334 | 0.5863588970145964 | 0.15215682346930798 | 0.43420207354528845 | 57072.967698076674 | 7.6078e-06
-0.0008598333333333333 | 0.5877004762597996 | 0.1531635999996484 | 0.4345368762601512 | 56741.533401036366 | 7.6582e-06
-0.0008595833333333334 | 0.5890420555050027 | 0.1531635999996484 | 0.43587845550535426 | 56916.71591766644 | 7.6582e-06
-0.0008593333333333334 | 0.5887066606937019 | 0.15349919217642854 | 0.4352074685172734 | 56704.85457891604 | 7.675e-06
-0.0008590833333333333 | 0.5897128451276042 | 0.15349919217642854 | 0.4362136529511757 | 56835.954217896004 | 7.675e-06
-0.0008588333333333333 | 0.5893774503163035 | 0.1531635999996484 | 0.4362138503166551 | 56960.51154682398 | 7.6582e-06
-0.0008585833333333334 | 0.5907190295615066 | 0.1538347843532087 | 0.4368842452082979 | 56799.149431015576 | 7.6917e-06
-0.0008583333333333333 | 0.591725213995409 | 0.15417037652998883 | 0.4375548374654202 | 56762.50487463888 | 7.7085e-06
-0.0008580833333333333 | 0.5923960036180105 | 0.15417037652998883 | 0.43822562708802165 | 56849.52413705483 | 7.7085e-06
-0.0008578333333333334 | 0.5930667932406121 | 0.15417037652998883 | 0.43889641671062324 | 56936.543399470815 | 7.7085e-06
-0.0008575833333333334 | 0.594743767297116 | 0.15517715306032925 | 0.4395666142367867 | 56653.522192908575 | 7.7589e-06
-0.0008573333333333333 | 0.5944083724858152 | 0.15517715306032925 | 0.439231219425486 | 56610.29484858807 | 7.7589e-06
-0.0008570833333333334 | 0.5957499517310183 | 0.15584833741388954 | 0.43990161431712876 | 56452.52578458675 | 7.7924e-06
-0.0008568333333333334 | 0.5964207413536199 | 0.1555127452371094 | 0.4409079961165105 | 56703.77632961987 | 7.7756e-06
-0.0008565833333333333 | 0.5967561361649207 | 0.15618392959066968 | 0.44057220657425106 | 56417.098446544725 | 7.8092e-06
-0.0008563333333333333 | 0.5980977154101238 | 0.1571907061210101 | 0.4409070092891137 | 56098.35596128569 | 7.8595e-06
-0.0008560833333333334 | 0.5991038998440261 | 0.15853307482813067 | 0.44057082501589545 | 55580.9348293444 | 7.9267e-06
-0.0008558333333333333 | 0.5997746894666277 | 0.1595398513584711 | 0.4402348381081566 | 55188.07174001813 | 7.977e-06
-0.0008555833333333333 | 0.6001100842779284 | 0.1595398513584711 | 0.44057023291945735 | 55230.11701064423 | 7.977e-06
-0.0008553333333333334 | 0.60078087390053 | 0.16021103571203138 | 0.44056983818849865 | 54998.68797807331 | 8.0106e-06
-0.0008550833333333333 | 0.6017870583344324 | 0.1612178122423718 | 0.44056924609206055 | 54655.15751196488 | 8.0609e-06
-0.0008548333333333333 | 0.6021224531457332 | 0.1612178122423718 | 0.4409046409033614 | 54696.765173877146 | 8.0609e-06
-0.0008545833333333334 | 0.6024578479570339 | 0.16155340441915195 | 0.440904443537882 | 54583.1200677085 | 8.0777e-06
-0.0008543333333333334 | 0.6034640323909363 | 0.16289577312627251 | 0.44056825926466375 | 54092.04312786518 | 8.1448e-06
-0.0008540833333333333 | 0.6044702168248387 | 0.16289577312627251 | 0.4415744436985662 | 54215.58033384566 | 8.1448e-06
-0.0008538333333333334 | 0.6051410064474402 | 0.1635669574798328 | 0.4415740489676074 | 53993.06262966368 | 8.1783e-06
-0.0008535833333333334 | 0.6068179805039441 | 0.16423814183339308 | 0.442579838670551 | 53894.89112943254 | 8.2119e-06
-0.0008533333333333333 | 0.6071533753152449 | 0.16457373401017322 | 0.4425796413050717 | 53784.96683774744 | 8.2287e-06
-0.0008530833333333333 | 0.6081595597491473 | 0.16490932618695336 | 0.4432502335621939 | 53756.842479568775 | 8.2455e-06
-0.0008528333333333334 | 0.608494954560448 | 0.1652449183637335 | 0.4432500361967145 | 53647.645033300476 | 8.2622e-06
-0.0008525833333333333 | 0.6101719286169519 | 0.16658728707085407 | 0.44358464154609784 | 53255.52139611101 | 8.3294e-06
-0.0008523333333333333 | 0.6098365338056512 | 0.16625169489407393 | 0.44358483891157724 | 53363.04561516851 | 8.3126e-06
-0.0008520833333333334 | 0.6101719286169519 | 0.1659161027172938 | 0.4442558258996581 | 53551.86369783895 | 8.2958e-06
-0.0008518333333333333 | 0.6108427182395535 | 0.16625169489407393 | 0.44459102334547956 | 53484.089125075996 | 8.3126e-06
-0.0008515833333333333 | 0.6115135078621551 | 0.1659161027172938 | 0.4455974051448613 | 53713.581484507195 | 8.2958e-06
-0.0008513333333333334 | 0.6121842974847567 | 0.1659161027172938 | 0.4462681947674629 | 53794.440377841325 | 8.2958e-06
-0.0008510833333333334 | 0.613190481918659 | 0.16625169489407393 | 0.44693878702458506 | 53766.52398152679 | 8.3126e-06
-0.0008508333333333333 | 0.6135258767299597 | 0.16725847142441436 | 0.4462674053055454 | 53362.60716781902 | 8.3629e-06
-0.0008505833333333334 | 0.614532061163862 | 0.16826524795475478 | 0.44626681320910727 | 53043.25386655062 | 8.4133e-06
-0.0008503333333333334 | 0.6152028507864636 | 0.16826524795475478 | 0.44693760283170886 | 53122.98389170495 | 8.4133e-06
-0.0008500833333333333 | 0.6158736404090652 | 0.16893643230831507 | 0.44693720810075016 | 52911.879574332874 | 8.4468e-06
-0.0008498333333333333 | 0.6172152196542684 | 0.16893643230831507 | 0.44827878734595333 | 53070.706089948486 | 8.4468e-06
-0.0008495833333333334 | 0.6172152196542684 | 0.16893643230831507 | 0.44827878734595333 | 53070.706089948486 | 8.4468e-06
-0.0008493333333333333 | 0.619227588522073 | 0.16960761666187535 | 0.4496199718601977 | 53018.842043697434 | 8.4804e-06
-0.0008490833333333333 | 0.6198983781446746 | 0.1699432088386555 | 0.44995516930601914 | 52953.592247773515 | 8.4972e-06
-0.0008488333333333334 | 0.6205691677672761 | 0.1699432088386555 | 0.4506259589286206 | 53032.535046039535 | 8.4972e-06
-0.0008485833333333334 | 0.6212399573898777 | 0.17094998536899592 | 0.4502899720208818 | 52680.902083604145 | 8.5475e-06
-0.0008483333333333333 | 0.6219107470124793 | 0.1716211697225562 | 0.4502895772899231 | 52474.82906891544 | 8.5811e-06
-0.0008480833333333334 | 0.62224614182378 | 0.17195676189933634 | 0.4502893799244437 | 52372.39582215947 | 8.5978e-06
-0.0008478333333333334 | 0.6225815366350809 | 0.1716211697225562 | 0.45096036691252467 | 52553.00003391771 | 8.5811e-06
-0.0008475833333333333 | 0.6239231158802839 | 0.17229235407611648 | 0.45163076180416745 | 52426.09449803477 | 8.6146e-06
-0.0008473333333333333 | 0.6239231158802839 | 0.17229235407611648 | 0.45163076180416745 | 52426.09449803477 | 8.6146e-06
-0.0008470833333333334 | 0.6249293003141864 | 0.17195676189933634 | 0.45297253841485 | 52684.4694458739 | 8.5978e-06
-0.0008468333333333333 | 0.6259354847480887 | 0.17296353842967677 | 0.4529719463184119 | 52377.73815578831 | 8.6482e-06
-0.0008465833333333333 | 0.6262708795593894 | 0.1732991306064569 | 0.4529717489529325 | 52276.28636886599 | 8.665e-06
-0.0008463333333333334 | 0.6266062743706903 | 0.1739703149600172 | 0.4526359594106731 | 52035.99930421467 | 8.6985e-06
-0.0008460833333333333 | 0.6276124588045926 | 0.17497709149035762 | 0.452635367314235 | 51736.528874601645 | 8.7489e-06
-0.0008458333333333333 | 0.6296248276723972 | 0.17631946019747818 | 0.45330536747491906 | 51418.642839221044 | 8.816e-06
-0.0008455833333333334 | 0.6292894328610965 | 0.17598386802069804 | 0.45330556484039847 | 51516.71797406836 | 8.7992e-06
-0.0008453333333333334 | 0.629960222483698 | 0.17631946019747818 | 0.4536407622862198 | 51456.68683174746 | 8.816e-06
-0.0008450833333333333 | 0.6302956172949988 | 0.17631946019747818 | 0.45397615709752065 | 51494.73082427389 | 8.816e-06
-0.0008448333333333334 | 0.6309664069176004 | 0.17699064455103847 | 0.45397576236656195 | 51299.40777583301 | 8.8495e-06
-0.0008445833333333334 | 0.6309664069176004 | 0.17631946019747818 | 0.45464694672012224 | 51570.81880932673 | 8.816e-06
-0.0008443333333333333 | 0.6316371965402019 | 0.17766182890459875 | 0.45397536763560314 | 51105.56053989288 | 8.8831e-06
-0.0008440833333333333 | 0.6326433809741043 | 0.17833301325815903 | 0.4543103677159453 | 50950.78689196767 | 8.9167e-06
-0.0008438333333333334 | 0.6333141705967058 | 0.17766182890459875 | 0.45565234169210705 | 51294.34324767469 | 8.8831e-06
-0.0008435833333333333 | 0.6333141705967058 | 0.1779974210813789 | 0.4553167495153269 | 51159.92655951572 | 8.8999e-06
-0.0008433333333333333 | 0.634655749841909 | 0.17833301325815903 | 0.45632273658374994 | 51176.47352519822 | 8.9167e-06
-0.0008430833333333334 | 0.6343203550306082 | 0.1779974210813789 | 0.45632293394922935 | 51272.98262828228 | 8.8999e-06
-0.0008428333333333333 | 0.634655749841909 | 0.1773262367278186 | 0.45732951311409037 | 51580.580691627045 | 8.8663e-06
-0.0008425833333333333 | 0.6356619342758113 | 0.1779974210813789 | 0.4576645131944324 | 51423.72405330436 | 8.8999e-06
-0.0008423333333333334 | 0.6370035135210145 | 0.17866860543493918 | 0.4583349080860753 | 51305.589694432856 | 8.9334e-06
-0.0008420833333333334 | 0.6370035135210145 | 0.17833301325815903 | 0.45867050026285544 | 51439.77459730054 | 8.9167e-06
-0.0008418333333333333 | 0.6386804875775184 | 0.18001097414205974 | 0.45866951343545864 | 50960.172358546224 | 9.0005e-06
-0.0008415833333333334 | 0.6386804875775184 | 0.18001097414205974 | 0.45866951343545864 | 50960.172358546224 | 9.0005e-06
-0.0008413333333333334 | 0.6396866720114207 | 0.18068215849562003 | 0.4590045135158007 | 50807.95108244487 | 9.0341e-06
-0.0008410833333333333 | 0.6400220668227214 | 0.1813533428491803 | 0.45866872397354114 | 50582.88055434257 | 9.0677e-06
-0.0008408333333333333 | 0.640692856445323 | 0.18168893502596045 | 0.4590039214193626 | 50526.348382610995 | 9.0844e-06
-0.0008405833333333334 | 0.6416990408792254 | 0.18303130373308102 | 0.45866773714614434 | 50119.04824925802 | 9.1516e-06
-0.0008403333333333333 | 0.6423698305018269 | 0.1837024880866413 | 0.45866734241518564 | 49935.88787963069 | 9.1851e-06
-0.0008400833333333333 | 0.6433760149357293 | 0.18403808026342144 | 0.4593379346723078 | 49917.705511254855 | 9.2019e-06
-0.0008398333333333334 | 0.6437114097470301 | 0.18437367244020159 | 0.45933773730682853 | 49826.82518902548 | 9.2187e-06
-0.0008395833333333333 | 0.6440468045583309 | 0.18437367244020159 | 0.45967313211812927 | 49863.20726102761 | 9.2187e-06
-0.0008393333333333333 | 0.6447175941809324 | 0.18504485679376187 | 0.45967273738717057 | 49682.30356161586 | 9.2522e-06
-0.0008390833333333334 | 0.6447175941809324 | 0.18504485679376187 | 0.45967273738717057 | 49682.30356161586 | 9.2522e-06
-0.0008388333333333334 | 0.6457237786148348 | 0.185380448970542 | 0.46034332964429275 | 49664.71191548834 | 9.269e-06
-0.0008385833333333333 | 0.6463945682374364 | 0.18571604114732215 | 0.4606785270901142 | 49611.06474638599 | 9.2858e-06
-0.0008383333333333334 | 0.6474007526713387 | 0.18571604114732215 | 0.4616847115240165 | 49719.42204580787 | 9.2858e-06
-0.0008380833333333334 | 0.6480715422939403 | 0.1860516333241023 | 0.46201990896983797 | 49665.77295938041 | 9.3026e-06
-0.0008378333333333333 | 0.6480715422939403 | 0.1860516333241023 | 0.46201990896983797 | 49665.77295938041 | 9.3026e-06
-0.0008375833333333333 | 0.6490777267278426 | 0.18672281767766258 | 0.46235490905018 | 49523.128967380726 | 9.3361e-06
-0.0008373333333333334 | 0.6497485163504442 | 0.18739400203122286 | 0.4623545143192213 | 49345.711101488254 | 9.3697e-06
-0.0008370833333333333 | 0.6497485163504442 | 0.18739400203122286 | 0.4623545143192213 | 49345.711101488254 | 9.3697e-06
-0.0008368333333333333 | 0.6510900955956472 | 0.1884007785615633 | 0.46268931703408395 | 49117.55891527721 | 9.42e-06
-0.0008365833333333334 | 0.6524316748408504 | 0.18974314726868385 | 0.46268852757216655 | 48769.98555494404 | 9.4872e-06
-0.0008363333333333334 | 0.6520962800295496 | 0.18974314726868385 | 0.4623531327608657 | 48734.633046447285 | 9.4872e-06
-0.0008360833333333333 | 0.653102464463452 | 0.18974314726868385 | 0.46335931719476814 | 48840.690571937535 | 9.4872e-06
-0.0008358333333333334 | 0.6527670696521511 | 0.1894075550919037 | 0.46335951456024743 | 48927.247314439766 | 9.4704e-06
-0.0008355833333333334 | 0.6534378592747527 | 0.1894075550919037 | 0.464030304182849 | 48998.07760653409 | 9.4704e-06
-0.0008353333333333333 | 0.6541086488973543 | 0.190078739445464 | 0.4640299094518903 | 48825.01965297664 | 9.5039e-06
-0.0008350833333333333 | 0.6541086488973543 | 0.190078739445464 | 0.4640299094518903 | 48825.01965297664 | 9.5039e-06
-0.0008348333333333334 | 0.6551148333312566 | 0.19074992379902428 | 0.46436490953223236 | 48688.34548227565 | 9.5375e-06
-0.0008345833333333333 | 0.6554502281425574 | 0.19074992379902428 | 0.4647003043435331 | 48723.51140052305 | 9.5375e-06
-0.0008343333333333333 | 0.6564564125764598 | 0.1917567003293647 | 0.4646997122470951 | 48467.63752702447 | 9.5878e-06
-0.0008340833333333334 | 0.6574625970103621 | 0.19377025339004555 | 0.4636923436203166 | 47860.01313493019 | 9.6885e-06
-0.0008338333333333333 | 0.6567918073877606 | 0.19209229250614485 | 0.4646995148816157 | 48382.942263729856 | 9.6046e-06
-0.0008335833333333333 | 0.6588041762555652 | 0.1934346612132654 | 0.4653695150422998 | 48116.45566760355 | 9.6717e-06
-0.0008333333333333334 | 0.6588041762555652 | 0.19309906903648527 | 0.46570510721907993 | 48234.837127162624 | 9.655e-06
-0.0008330833333333334 | 0.659139571066866 | 0.19377025339004555 | 0.4653693176768205 | 48033.102040700294 | 9.6885e-06
-0.0008328333333333333 | 0.6601457555007684 | 0.19444143774360584 | 0.46570431775716253 | 47901.75624716878 | 9.7221e-06
-0.0008325833333333334 | 0.6604811503120691 | 0.1941058455668257 | 0.4663753047452434 | 48053.71042622024 | 9.7053e-06
-0.0008323333333333334 | 0.66081654512337 | 0.1941058455668257 | 0.46671069955654426 | 48088.26835623224 | 9.7053e-06
-0.0008320833333333333 | 0.6618227295572723 | 0.19544821427394626 | 0.466374515283326 | 47723.58929098642 | 9.7724e-06
-0.0008318333333333333 | 0.6628289139911746 | 0.19511262209716612 | 0.4677162918940085 | 47943.21216810727 | 9.7556e-06
-0.0008315833333333334 | 0.6628289139911746 | 0.19511262209716612 | 0.4677162918940085 | 47943.21216810727 | 9.7556e-06
-0.0008313333333333333 | 0.6638350984250769 | 0.19679058298106683 | 0.4670445154440101 | 47466.144809271114 | 9.8395e-06
-0.0008310833333333333 | 0.6645058880476785 | 0.1964549908042867 | 0.46805089724339183 | 47649.682538192756 | 9.8227e-06
-0.0008308333333333334 | 0.6651766776702801 | 0.19679058298106683 | 0.4683860946892133 | 47602.49068770497 | 9.8395e-06
-0.0008305833333333333 | 0.6648412828589793 | 0.19679058298106683 | 0.4680506998779124 | 47568.4042180965 | 9.8395e-06
-0.0008303333333333333 | 0.6658474672928817 | 0.19779735951140726 | 0.46805010778147443 | 47326.2240646323 | 9.8899e-06
-0.0008300833333333334 | 0.6661828621041824 | 0.19779735951140726 | 0.46838550259277517 | 47360.13703618351 | 9.8899e-06
-0.0008298333333333334 | 0.666853651726784 | 0.1981329516881874 | 0.4687207000385966 | 47313.755339015785 | 9.9066e-06
-0.0008295833333333333 | 0.6671890465380848 | 0.19880413604174768 | 0.46838491049633707 | 47120.23802140404 | 9.9402e-06
-0.0008293333333333334 | 0.6675244413493856 | 0.19846854386496754 | 0.46905589748441806 | 47267.53049627357 | 9.9234e-06
-0.0008290833333333334 | 0.6685306257832879 | 0.1998109125720881 | 0.4687197132111998 | 46916.327759835876 | 9.9905e-06
-0.0008288333333333333 | 0.6692014154058895 | 0.19947532039530796 | 0.46972609501058155 | 47096.16147799208 | 9.9738e-06
-0.0008285833333333333 | 0.6692014154058895 | 0.19880413604174768 | 0.47039727936414183 | 47322.68540583695 | 9.9402e-06
-0.0008283333333333334 | 0.6705429946510926 | 0.1998109125720881 | 0.47073208207900447 | 47117.75508348904 | 9.9905e-06
-0.0008280833333333333 | 0.6705429946510926 | 0.20014650474886825 | 0.4703964899022243 | 47005.21655298946 | 1.0007e-05
-0.0008278333333333333 | 0.6725553635188972 | 0.20148887345598882 | 0.4710664900629084 | 46758.56110395132 | 1.0074e-05
-0.0008275833333333334 | 0.6722199687075965 | 0.2004820969256484 | 0.4717378717819481 | 47060.34893049814 | 1.0024e-05
-0.0008273333333333333 | 0.6732261531414988 | 0.20148887345598882 | 0.47173727968551 | 46825.14439573275 | 1.0074e-05
-0.0008270833333333333 | 0.6735615479527997 | 0.20182446563276896 | 0.4717370823200307 | 46747.26434587797 | 1.0091e-05
-0.0008268333333333334 | 0.6738969427641004 | 0.20182446563276896 | 0.47207247713133144 | 46780.500634674696 | 1.0091e-05
-0.0008265833333333334 | 0.6738969427641004 | 0.20148887345598882 | 0.4724080693081116 | 46891.72768751418 | 1.0074e-05
-0.0008263333333333333 | 0.674567732386702 | 0.20249564998632924 | 0.47207208240037274 | 46625.404785953964 | 1.0125e-05
-0.0008260833333333334 | 0.6752385220093036 | 0.20283124216310938 | 0.4724072798461942 | 46581.31309636231 | 1.0142e-05
-0.0008258333333333334 | 0.6762447064432059 | 0.2038380186934498 | 0.4724066877497561 | 46351.18519869489 | 1.0192e-05
-0.0008255833333333333 | 0.6772508908771082 | 0.20417361087022995 | 0.47307728000687826 | 46340.68800473534 | 1.0209e-05
-0.0008253333333333333 | 0.6769154960658075 | 0.20316683433988952 | 0.47374866172591795 | 46636.41713620998 | 1.0158e-05
-0.0008250833333333334 | 0.677586285688409 | 0.20316683433988952 | 0.4744194513485194 | 46702.45051461851 | 1.0158e-05
-0.0008248333333333333 | 0.6779216804997098 | 0.20350242651666967 | 0.47441925398304013 | 46625.414949946906 | 1.0175e-05
-0.0008245833333333333 | 0.6785924701223114 | 0.20350242651666967 | 0.4750900436056417 | 46691.33943390353 | 1.0175e-05
-0.0008243333333333334 | 0.6789278649336121 | 0.2038380186934498 | 0.4750898462401623 | 46614.44899095548 | 1.0192e-05
-0.0008240833333333334 | 0.6789278649336121 | 0.20316683433988952 | 0.4757610305937226 | 46834.51727143561 | 1.0158e-05
-0.0008238333333333333 | 0.6795986545562137 | 0.20417361087022995 | 0.47542504368598376 | 46570.66519611661 | 1.0209e-05
-0.0008235833333333334 | 0.680604838990116 | 0.20417361087022995 | 0.4764312281198861 | 46669.22684956573 | 1.0209e-05
-0.0008233333333333334 | 0.6802694441788153 | 0.2038380186934498 | 0.4764314254853655 | 46746.080887085795 | 1.0192e-05
-0.0008230833333333333 | 0.6812756286127176 | 0.20417361087022995 | 0.47710201774248767 | 46734.93461853182 | 1.0209e-05
-0.0008228333333333333 | 0.6819464182353191 | 0.20484479522379023 | 0.47710162301152886 | 46581.76669710369 | 1.0242e-05
-0.0008225833333333334 | 0.6826172078579207 | 0.2045092030470101 | 0.4781080048109106 | 46756.6249036733 | 1.0225e-05
-0.0008223333333333333 | 0.683623392291823 | 0.20518038740057037 | 0.47844300489125263 | 46636.329227432056 | 1.0259e-05
-0.0008220833333333333 | 0.6846295767257254 | 0.2061871639309108 | 0.47844241279481464 | 46408.554603828896 | 1.0309e-05
-0.0008218333333333334 | 0.6849649715370262 | 0.20518038740057037 | 0.4797845841364558 | 46767.09993726447 | 1.0259e-05
-0.0008215833333333333 | 0.6859711559709285 | 0.20551597957735052 | 0.480455176393578 | 46755.99215025982 | 1.0276e-05
-0.0008213333333333333 | 0.6863065507822294 | 0.2061871639309108 | 0.48011938685131855 | 46571.219827457055 | 1.0309e-05
-0.0008210833333333334 | 0.6859711559709285 | 0.20551597957735052 | 0.480455176393578 | 46755.99215025982 | 1.0276e-05
-0.0008208333333333334 | 0.6873127352161317 | 0.2061871639309108 | 0.4811255712852209 | 46668.818961633944 | 1.0309e-05
-0.0008205833333333333 | 0.688318919650034 | 0.20685834828447108 | 0.4814605713655629 | 46549.78398101289 | 1.0343e-05
-0.0008203333333333334 | 0.6886543144613347 | 0.20752953263803137 | 0.48112478182330337 | 46366.87373671014 | 1.0376e-05
-0.0008200833333333334 | 0.6886543144613347 | 0.20719394046125122 | 0.4814603740000835 | 46474.36821060168 | 1.036e-05
-0.0008198333333333333 | 0.6889897092726356 | 0.20752953263803137 | 0.4814601766346042 | 46399.19634709118 | 1.0376e-05
-0.0008195833333333333 | 0.6893251040839363 | 0.20820071699159165 | 0.4811243870923447 | 46217.361212235905 | 1.041e-05
-0.0008193333333333334 | 0.6893251040839363 | 0.2085363091683718 | 0.48078879491556453 | 46110.799297534 | 1.0427e-05
-0.0008190833333333333 | 0.6896604988952372 | 0.2085363091683718 | 0.4811241897268654 | 46142.96586005142 | 1.0427e-05
-0.0008188333333333333 | 0.6906666833291395 | 0.20954308569871222 | 0.4811235976304273 | 45921.20957140073 | 1.0477e-05
-0.0008185833333333334 | 0.6910020781404402 | 0.21054986222905264 | 0.4804522159113876 | 45637.85611872916 | 1.0527e-05
-0.0008183333333333333 | 0.6913374729517411 | 0.2102142700522725 | 0.4811232028994686 | 45774.55210627052 | 1.0511e-05
-0.0008180833333333333 | 0.6923436573856434 | 0.21155663875939307 | 0.48078701862625034 | 45452.32155754351 | 1.0578e-05
-0.0008178333333333334 | 0.6920082625743426 | 0.21122104658261293 | 0.48078721599172963 | 45524.555793135296 | 1.0561e-05
-0.0008175833333333334 | 0.6936852366308465 | 0.2118922309361732 | 0.48179300569467326 | 45475.287467221984 | 1.0595e-05
-0.0008173333333333333 | 0.6926790521969441 | 0.21054986222905264 | 0.4821291899678915 | 45797.15083768552 | 1.0527e-05
-0.0008170833333333334 | 0.6933498418195457 | 0.2118922309361732 | 0.4814576108833725 | 45443.6303545644 | 1.0595e-05
-0.0008168333333333334 | 0.694356026253448 | 0.2118922309361732 | 0.48246379531727485 | 45538.60169253719 | 1.0595e-05
-0.0008165833333333333 | 0.6946914210647488 | 0.2118922309361732 | 0.4827991901285756 | 45570.258805194775 | 1.0595e-05
-0.0008163333333333333 | 0.6956976054986512 | 0.2125634152897335 | 0.48313419020891774 | 45457.88743094705 | 1.0628e-05
-0.0008160833333333334 | 0.6956976054986512 | 0.2125634152897335 | 0.48313419020891774 | 45457.88743094705 | 1.0628e-05
-0.0008158333333333333 | 0.6963683951212527 | 0.21222782311295335 | 0.48414057200829935 | 45624.60896096802 | 1.0611e-05
-0.0008155833333333333 | 0.6967037899325536 | 0.2118922309361732 | 0.48481155899638034 | 45760.20148114035 | 1.0595e-05
-0.0008153333333333334 | 0.6970391847438543 | 0.2125634152897335 | 0.4844757694541208 | 45584.11604308846 | 1.0628e-05
-0.0008150833333333333 | 0.6967037899325536 | 0.21222782311295335 | 0.4844759668196002 | 45656.216014782294 | 1.0611e-05
-0.0008148333333333333 | 0.6983807639890575 | 0.21390578399685406 | 0.4844749799922034 | 45297.97847816295 | 1.0695e-05
-0.0008145833333333334 | 0.6980453691777566 | 0.21323459964329378 | 0.48481076953446284 | 45472.054755229314 | 1.0662e-05
-0.0008143333333333334 | 0.6987161588003582 | 0.21390578399685406 | 0.48481037480350414 | 45329.3375938478 | 1.0695e-05
-0.0008140833333333333 | 0.699051553611659 | 0.21390578399685406 | 0.485145769614805 | 45360.69670953265 | 1.0695e-05
-0.0008138333333333334 | 0.6993869484229598 | 0.2142413761736342 | 0.4851455722493256 | 45289.62433999063 | 1.0712e-05
-0.0008135833333333334 | 0.7000577380455614 | 0.21524815270397463 | 0.48480958534158675 | 45046.57338530874 | 1.0762e-05
-0.0008133333333333333 | 0.7003931328568621 | 0.21491256052719448 | 0.4854805723296676 | 45179.3577014533 | 1.0746e-05
-0.0008130833333333333 | 0.7010639224794637 | 0.21524815270397463 | 0.48581576977548907 | 45140.06403052567 | 1.0762e-05
-0.0008128333333333334 | 0.7010639224794637 | 0.21558374488075477 | 0.48548017759870893 | 45038.66261969252 | 1.0779e-05
-0.0008125833333333333 | 0.7027408965359676 | 0.21625492923431505 | 0.48648596730165256 | 44991.89627946363 | 1.0813e-05
-0.0008123333333333333 | 0.7024055017246668 | 0.2159193370575349 | 0.48648616466713185 | 45061.84312130417 | 1.0796e-05
-0.0008120833333333334 | 0.7030762913472683 | 0.2165905214110952 | 0.48648576993617315 | 44922.166193303434 | 1.083e-05
-0.0008118333333333334 | 0.7037470809698699 | 0.2165905214110952 | 0.48715655955877474 | 44984.10700384596 | 1.083e-05
-0.0008115833333333333 | 0.7030762913472683 | 0.21625492923431505 | 0.4868213621129533 | 45022.91474572364 | 1.0813e-05
-0.0008113333333333334 | 0.7037470809698699 | 0.21692611358787534 | 0.4868209673819946 | 44883.57434982457 | 1.0846e-05
-0.0008110833333333334 | 0.7047532654037723 | 0.21726170576465548 | 0.4874915596391168 | 44875.97645644765 | 1.0863e-05
-0.0008108333333333333 | 0.7050886602150731 | 0.21726170576465548 | 0.4878269544504176 | 44906.85118516438 | 1.0863e-05
-0.0008105833333333333 | 0.7057594498376746 | 0.21793289011821576 | 0.4878265597194588 | 44768.511944648795 | 1.0897e-05
-0.0008103333333333334 | 0.7064302394602762 | 0.21860407447177604 | 0.4878261649885001 | 44631.02219546995 | 1.093e-05
-0.0008100833333333333 | 0.7060948446489754 | 0.21860407447177604 | 0.4874907701771994 | 44600.33705731677 | 1.093e-05
-0.0008098333333333333 | 0.706765634271577 | 0.21893966664855619 | 0.48782596762302083 | 44562.59343868311 | 1.0947e-05
-0.0008095833333333334 | 0.7074364238941785 | 0.21927525882533633 | 0.48816116506884216 | 44524.9653503031 | 1.0964e-05
-0.0008093333333333333 | 0.7084426083280809 | 0.22028203535567675 | 0.48816057297240417 | 44321.41478847327 | 1.1014e-05
-0.0008090833333333333 | 0.7091133979506824 | 0.22028203535567675 | 0.48883136259500565 | 44382.317587153004 | 1.1014e-05
-0.0008088333333333334 | 0.709784187573284 | 0.22028203535567675 | 0.48950215221760723 | 44443.220385832756 | 1.1014e-05
-0.0008085833333333334 | 0.709784187573284 | 0.22095321970923704 | 0.48883096786404695 | 44247.462744134085 | 1.1048e-05
-0.0008083333333333333 | 0.7104549771958856 | 0.22095321970923704 | 0.48950175748664854 | 44308.18053982715 | 1.1048e-05
-0.0008080833333333334 | 0.7104549771958856 | 0.22095321970923704 | 0.48950175748664854 | 44308.18053982715 | 1.1048e-05
-0.0008078333333333334 | 0.709784187573284 | 0.22162440406279732 | 0.48815978351048667 | 44052.890797366024 | 1.1081e-05
-0.0008075833333333333 | 0.7111257668184872 | 0.22195999623957746 | 0.4891657705789097 | 44076.93087640151 | 1.1098e-05
-0.0008073333333333333 | 0.7117965564410887 | 0.2222955884163576 | 0.48950096802473114 | 44040.5472292055 | 1.1115e-05
-0.0008070833333333334 | 0.7111257668184872 | 0.22263118059313775 | 0.4884945862253494 | 43883.75293378887 | 1.1132e-05
-0.0008068333333333333 | 0.7117965564410887 | 0.2229667727699179 | 0.48882978367117086 | 43847.76956659818 | 1.1148e-05
-0.0008065833333333333 | 0.7117965564410887 | 0.2222955884163576 | 0.48950096802473114 | 44040.5472292055 | 1.1115e-05
-0.0008063333333333334 | 0.7114611616297879 | 0.22195999623957746 | 0.48950116539021044 | 44107.152070939526 | 1.1098e-05
-0.0008060833333333333 | 0.7111257668184872 | 0.2222955884163576 | 0.48883017840212956 | 43980.1960879723 | 1.1115e-05
-0.0008058333333333333 | 0.7134735304975925 | 0.2229667727699179 | 0.49050675772767466 | 43998.19324055378 | 1.1148e-05
-0.0008055833333333334 | 0.7131381356862918 | 0.2229667727699179 | 0.4901713629163739 | 43968.10850576266 | 1.1148e-05
-0.0008053333333333334 | 0.7141443201201941 | 0.22330236494669803 | 0.4908419551734961 | 43962.0919635723 | 1.1165e-05
-0.0008050833333333333 | 0.714479714931495 | 0.2229667727699179 | 0.4915129421615771 | 44088.447444927166 | 1.1148e-05
-0.0008048333333333334 | 0.7151505045540965 | 0.2239735493002583 | 0.49117695525383814 | 43860.26446322621 | 1.1199e-05
-0.0008045833333333334 | 0.7161566889879989 | 0.22430914147703845 | 0.49184754751096044 | 43854.43627238961 | 1.1215e-05
-0.0008043333333333333 | 0.7168274786106004 | 0.2246447336538186 | 0.49218274495678177 | 43818.76547484473 | 1.1232e-05
-0.0008040833333333333 | 0.7168274786106004 | 0.22498032583059874 | 0.49184715278000163 | 43723.57013566983 | 1.1249e-05
-0.0008038333333333334 | 0.7168274786106004 | 0.22430914147703845 | 0.4925183371335619 | 43914.24566028923 | 1.1215e-05
-0.0008035833333333333 | 0.717498268233202 | 0.22498032583059874 | 0.4925179424026032 | 43783.201094076976 | 1.1249e-05
-0.0008033333333333333 | 0.7181690578558035 | 0.22498032583059874 | 0.4931887320252048 | 43842.832052484126 | 1.1249e-05
-0.0008030833333333334 | 0.7181690578558035 | 0.22498032583059874 | 0.4931887320252048 | 43842.832052484126 | 1.1249e-05
-0.0008028333333333334 | 0.7191752422897059 | 0.22531591800737888 | 0.493859324282327 | 43837.05586803269 | 1.1266e-05
-0.0008025833333333333 | 0.7191752422897059 | 0.22565151018415902 | 0.49352373210554684 | 43742.11647888123 | 1.1283e-05
-0.0008023333333333334 | 0.7188398474784051 | 0.22565151018415902 | 0.4931883372942461 | 43712.38968369807 | 1.1283e-05
-0.0008020833333333334 | 0.7195106371010067 | 0.22531591800737888 | 0.49419471909362783 | 43866.82693918176 | 1.1266e-05
-0.0008018333333333333 | 0.7195106371010067 | 0.22598710236093916 | 0.49352353474006755 | 43677.14171155025 | 1.1299e-05
-0.0008015833333333334 | 0.7201814267236082 | 0.2263226945377193 | 0.4938587321858889 | 43641.998271064374 | 1.1316e-05
-0.0008013333333333334 | 0.7198460319123074 | 0.22665828671449945 | 0.493187745197808 | 43518.17463607948 | 1.1333e-05
-0.0008010833333333333 | 0.7208522163462098 | 0.22732947106805973 | 0.49352274527815004 | 43419.16100534059 | 1.1366e-05
-0.0008008333333333333 | 0.720516821534909 | 0.22766506324483987 | 0.49285175829006916 | 43296.21341681549 | 1.1383e-05
-0.0008005833333333334 | 0.7208522163462098 | 0.22800065542162 | 0.49285156092458976 | 43232.46878507485 | 1.14e-05
-0.0008003333333333333 | 0.7208522163462098 | 0.22833624759840015 | 0.4925159687478096 | 43139.53425511758 | 1.1417e-05
-0.0008000833333333333 | 0.7228645852140145 | 0.22900743195196044 | 0.4938571532620541 | 43130.229360036836 | 1.145e-05
-0.0007998333333333334 | 0.7231999800253153 | 0.22934302412874058 | 0.4938569558965747 | 43067.100712803935 | 1.1467e-05
-0.0007995833333333334 | 0.7231999800253153 | 0.2286718397751803 | 0.494528140250135 | 43252.21161786536 | 1.1434e-05
-0.0007993333333333333 | 0.723535374836616 | 0.22833624759840015 | 0.49519912723821585 | 43374.55243717384 | 1.1417e-05
-0.0007990833333333334 | 0.7242061644592176 | 0.2286718397751803 | 0.4955343246840373 | 43340.21409642953 | 1.1434e-05
-0.0007988333333333334 | 0.7245415592705183 | 0.22800065542162 | 0.4965409038488983 | 43556.09442707016 | 1.14e-05
-0.0007985833333333333 | 0.7248769540818192 | 0.22900743195196044 | 0.49586952212985874 | 43305.97639589956 | 1.145e-05
-0.0007983333333333333 | 0.7255477437044208 | 0.22900743195196044 | 0.49654031175246033 | 43364.55874118715 | 1.145e-05
-0.0007980833333333334 | 0.7255477437044208 | 0.2286718397751803 | 0.49687590392924047 | 43457.55073451512 | 1.1434e-05
-0.0007978333333333333 | 0.7258831385157215 | 0.22934302412874058 | 0.4965401143869809 | 43301.08720536017 | 1.1467e-05
-0.0007975833333333333 | 0.7258831385157215 | 0.22967861630552072 | 0.4962045222102008 | 43208.59557514442 | 1.1484e-05
-0.0007973333333333334 | 0.7262185333270222 | 0.23001420848230086 | 0.4962043248447214 | 43145.5368012975 | 1.1501e-05
-0.0007970833333333333 | 0.7265539281383231 | 0.23001420848230086 | 0.4965397196560222 | 43174.69976592598 | 1.1501e-05
-0.0007968333333333333 | 0.7275601125722254 | 0.2310209850126413 | 0.4965391275595841 | 42986.49558025336 | 1.1551e-05
-0.0007965833333333334 | 0.7275601125722254 | 0.2310209850126413 | 0.4965391275595841 | 42986.49558025336 | 1.1551e-05
-0.0007963333333333334 | 0.7272247177609247 | 0.2310209850126413 | 0.4962037327482834 | 42957.459706193484 | 1.1551e-05
-0.0007960833333333333 | 0.728230902194827 | 0.23202776154298171 | 0.4962031406518453 | 42771.01475720842 | 1.1601e-05
-0.0007958333333333334 | 0.7278955073835262 | 0.23202776154298171 | 0.49586774584054444 | 42742.104870816336 | 1.1601e-05
-0.0007955833333333334 | 0.7285662970061277 | 0.23202776154298171 | 0.496538535463146 | 42799.92464360049 | 1.1601e-05
-0.0007953333333333333 | 0.7285662970061277 | 0.23236335371976186 | 0.4962029432863659 | 42709.225473204664 | 1.1618e-05
-0.0007950833333333333 | 0.7292370866287293 | 0.23236335371976186 | 0.49687373290896747 | 42766.961739432816 | 1.1618e-05
-0.0007948333333333334 | 0.7292370866287293 | 0.23337013025010228 | 0.49586695637862704 | 42496.180282130146 | 1.1669e-05
-0.0007945833333333333 | 0.7292370866287293 | 0.232698945896542 | 0.4965381407321873 | 42676.44091116324 | 1.1635e-05
-0.0007943333333333333 | 0.7299078762513309 | 0.23337013025010228 | 0.49653774600122863 | 42553.667469704895 | 1.1669e-05
-0.0007940833333333334 | 0.7302432710626316 | 0.23404131460366256 | 0.4962019564589691 | 42402.9370454753 | 1.1702e-05
-0.0007938333333333333 | 0.7299078762513309 | 0.23404131460366256 | 0.49586656164766835 | 42374.27588264867 | 1.1702e-05
-0.0007935833333333333 | 0.7309140606852332 | 0.2343769067804427 | 0.49653715390479053 | 42370.82575459806 | 1.1719e-05
-0.0007933333333333334 | 0.7305786658739325 | 0.2343769067804427 | 0.4962017590934898 | 42342.20563020885 | 1.1719e-05
-0.0007930833333333334 | 0.7305786658739325 | 0.23471249895722285 | 0.49586616691670965 | 42253.06867931928 | 1.1736e-05
-0.0007928333333333333 | 0.7302432710626316 | 0.23471249895722285 | 0.4955307721054088 | 42224.489476013885 | 1.1736e-05
-0.0007925833333333334 | 0.7315848503078348 | 0.235048091134003 | 0.49653675917383183 | 42249.80145792818 | 1.1752e-05
-0.0007923333333333334 | 0.7322556399304364 | 0.23538368331078313 | 0.4968719566196533 | 42218.04584165848 | 1.1769e-05
-0.0007920833333333333 | 0.7332618243643387 | 0.23639045984112356 | 0.4968713645232152 | 42038.190953827754 | 1.182e-05
-0.0007918333333333333 | 0.7335972191756395 | 0.23639045984112356 | 0.4972067593345159 | 42066.56729452494 | 1.182e-05
-0.0007915833333333334 | 0.7339326139869402 | 0.23706164419468384 | 0.49687096979225637 | 41919.13639004439 | 1.1853e-05
-0.0007913333333333333 | 0.7332618243643387 | 0.2367260520179037 | 0.49653577234643503 | 41950.24317043752 | 1.1836e-05
-0.0007910833333333333 | 0.7342680087982411 | 0.23706164419468384 | 0.4972063646035572 | 41947.432389799236 | 1.1853e-05
-0.0007908333333333334 | 0.7349387984208426 | 0.2367260520179037 | 0.49821274640293894 | 42091.92373683137 | 1.1836e-05
-0.0007905833333333334 | 0.7342680087982411 | 0.23706164419468384 | 0.4972063646035572 | 41947.432389799236 | 1.1853e-05
-0.0007903333333333333 | 0.7346034036095418 | 0.23739723637146398 | 0.4972061672380778 | 41888.117556691475 | 1.187e-05
-0.0007900833333333334 | 0.7342680087982411 | 0.23773282854824412 | 0.49653518024999693 | 41772.53796054784 | 1.1887e-05
-0.0007898333333333334 | 0.7349387984208426 | 0.2384040129018044 | 0.49653478551903824 | 41654.90164996129 | 1.192e-05
-0.0007895833333333333 | 0.7349387984208426 | 0.23806842072502427 | 0.4968703776958184 | 41741.81323021567 | 1.1903e-05
-0.0007893333333333334 | 0.7342680087982411 | 0.23773282854824412 | 0.49653518024999693 | 41772.53796054784 | 1.1887e-05
-0.0007890833333333334 | 0.7349387984208426 | 0.23806842072502427 | 0.4968703776958184 | 41741.81323021567 | 1.1903e-05
-0.0007888333333333333 | 0.7352741932321434 | 0.2384040129018044 | 0.496870180330339 | 41683.038324945774 | 1.192e-05
-0.0007885833333333333 | 0.7352741932321434 | 0.23873960507858455 | 0.49653458815355883 | 41596.33153369064 | 1.1937e-05
-0.0007883333333333334 | 0.7369511672886473 | 0.23941078943214483 | 0.49754037785650246 | 41563.73896403012 | 1.1971e-05
-0.0007880833333333333 | 0.7366157724773466 | 0.23941078943214483 | 0.4972049830452017 | 41535.720610129174 | 1.1971e-05
-0.0007878333333333333 | 0.7379573517225496 | 0.2390751972553647 | 0.4988821544671849 | 41734.32963305777 | 1.1954e-05
-0.0007875833333333334 | 0.737286562099948 | 0.23773282854824412 | 0.4995537335517039 | 42026.48297269784 | 1.1887e-05
-0.0007873333333333334 | 0.737286562099948 | 0.23873960507858455 | 0.4985469570213635 | 41764.9142761428 | 1.1937e-05
-0.0007870833333333333 | 0.737286562099948 | 0.2384040129018044 | 0.4988825491981436 | 41851.858374852694 | 1.192e-05
-0.0007868333333333334 | 0.7379573517225496 | 0.23873960507858455 | 0.49921774664396507 | 41821.108523626855 | 1.1937e-05
-0.0007865833333333334 | 0.7389635361564519 | 0.24008197378570512 | 0.4988815623707468 | 41559.268653467814 | 1.2004e-05
-0.0007863333333333333 | 0.7382927465338505 | 0.24008197378570512 | 0.49821077274814535 | 41503.38860449752 | 1.2004e-05
-0.0007860833333333333 | 0.7386281413451512 | 0.24008197378570512 | 0.4985461675594461 | 41531.32862898267 | 1.2004e-05
-0.0007858333333333334 | 0.7386281413451512 | 0.23974638160892497 | 0.4988817597362262 | 41617.45894876558 | 1.1987e-05
-0.0007855833333333333 | 0.7379573517225496 | 0.23974638160892497 | 0.49821097011362464 | 41561.50068002343 | 1.1987e-05
-0.0007853333333333333 | 0.7399697205903544 | 0.2407531581392654 | 0.499216562451089 | 41471.236872607384 | 1.2038e-05
-0.0007850833333333334 | 0.7406405102129558 | 0.24108875031604554 | 0.4995517598969103 | 41441.31646474945 | 1.2054e-05
-0.0007848333333333333 | 0.7409759050242567 | 0.24175993466960582 | 0.4992159703546509 | 41298.486536810975 | 1.2088e-05
-0.0007845833333333333 | 0.741982089458159 | 0.24175993466960582 | 0.5002221547885533 | 41381.72484801233 | 1.2088e-05
-0.0007843333333333334 | 0.7413112998355574 | 0.24209552684638597 | 0.49921577298917147 | 41241.2223796215 | 1.2105e-05
-0.0007840833333333334 | 0.7416466946468583 | 0.2424311190231661 | 0.4992155756236922 | 41184.116761511 | 1.2122e-05
-0.0007838333333333333 | 0.7423174842694598 | 0.24276671119994625 | 0.4995507730695135 | 41154.80006301821 | 1.2138e-05
-0.0007835833333333334 | 0.7423174842694598 | 0.24276671119994625 | 0.4995507730695135 | 41154.80006301821 | 1.2138e-05
-0.0007833333333333334 | 0.7413112998355574 | 0.24209552684638597 | 0.49921577298917147 | 41241.2223796215 | 1.2105e-05
-0.0007830833333333333 | 0.7416466946468583 | 0.24276671119994625 | 0.49887998344691203 | 41099.537986987605 | 1.2138e-05
-0.0007828333333333333 | 0.741982089458159 | 0.2431023033767264 | 0.49887978608143263 | 41042.78562168435 | 1.2155e-05
-0.0007825833333333334 | 0.7423174842694598 | 0.24343789555350653 | 0.4988795887159532 | 40986.18972873118 | 1.2172e-05
-0.0007823333333333333 | 0.7426528790807606 | 0.2431023033767264 | 0.4995505757040342 | 41097.97141081792 | 1.2155e-05
-0.0007820833333333333 | 0.7426528790807606 | 0.24343789555350653 | 0.4992149835272541 | 41013.744585015025 | 1.2172e-05
-0.0007818333333333334 | 0.7423174842694598 | 0.2424311190231661 | 0.49988636524629365 | 41239.45533564326 | 1.2122e-05
-0.0007815833333333333 | 0.7429882738920613 | 0.24276671119994625 | 0.5002215626921152 | 41210.062139048816 | 1.2138e-05
-0.0007813333333333333 | 0.7433236687033622 | 0.24410907990706682 | 0.4992145887962954 | 40900.94387200575 | 1.2205e-05
-0.0007810833333333334 | 0.7443298531372645 | 0.24410907990706682 | 0.5002207732301978 | 40983.38115244493 | 1.2205e-05
-0.0007808333333333334 | 0.7443298531372645 | 0.24377348773028668 | 0.5005563654069778 | 41067.33427556307 | 1.2189e-05
-0.0007805833333333333 | 0.745000642759866 | 0.24444467208384696 | 0.500555970676019 | 40954.54127994439 | 1.2222e-05
-0.0007803333333333334 | 0.7456714323824676 | 0.2447802642606271 | 0.5008911681218404 | 40925.78048600536 | 1.2239e-05
-0.0007800833333333334 | 0.7460068271937684 | 0.24511585643740724 | 0.5008909707563611 | 40869.73221859016 | 1.2256e-05
-0.0007798333333333333 | 0.7460068271937684 | 0.24511585643740724 | 0.5008909707563611 | 40869.73221859016 | 1.2256e-05
-0.0007795833333333333 | 0.7460068271937684 | 0.24511585643740724 | 0.5008909707563611 | 40869.73221859016 | 1.2256e-05
-0.0007793333333333334 | 0.7453360375711668 | 0.24410907990706682 | 0.5012269576641 | 41065.81843288409 | 1.2205e-05
-0.0007790833333333333 | 0.7460068271937684 | 0.24444467208384696 | 0.5015621551099214 | 41036.86538423555 | 1.2222e-05
-0.0007788333333333333 | 0.7463422220050692 | 0.2447802642606271 | 0.5015619577444421 | 40980.58797831916 | 1.2239e-05
-0.0007785833333333334 | 0.7463422220050692 | 0.2447802642606271 | 0.5015619577444421 | 40980.58797831916 | 1.2239e-05
-0.0007783333333333334 | 0.7463422220050692 | 0.2447802642606271 | 0.5015619577444421 | 40980.58797831916 | 1.2239e-05
-0.0007780833333333333 | 0.7463422220050692 | 0.24511585643740724 | 0.5012263655676619 | 40897.09844582453 | 1.2256e-05
-0.0007778333333333334 | 0.7473484064389715 | 0.24511585643740724 | 0.5022325500015643 | 40979.19712752768 | 1.2256e-05
-0.0007775833333333334 | 0.7466776168163699 | 0.24444467208384696 | 0.5022329447325229 | 41091.74812042964 | 1.2222e-05
-0.0007773333333333333 | 0.7480191960615731 | 0.24578704079096753 | 0.5022321552706055 | 40867.26083314821 | 1.2289e-05
-0.0007770833333333333 | 0.7476838012502723 | 0.24545144861418738 | 0.502232352636085 | 40923.152458188866 | 1.2273e-05
-0.0007768333333333334 | 0.7483545908728738 | 0.2447802642606271 | 0.5035743266122468 | 41145.01045526052 | 1.2239e-05
-0.0007765833333333333 | 0.7483545908728738 | 0.2447802642606271 | 0.5035743266122468 | 41145.01045526052 | 1.2239e-05
-0.0007763333333333333 | 0.7493607753067763 | 0.24612263296774767 | 0.5032381423390286 | 40893.28447944679 | 1.2306e-05
-0.0007760833333333334 | 0.7486899856841747 | 0.24545144861418738 | 0.5032385370699872 | 41005.13889090972 | 1.2273e-05
-0.0007758333333333333 | 0.7490253804954754 | 0.24612263296774767 | 0.5029027475277277 | 40866.03019508807 | 1.2306e-05
-0.0007755833333333333 | 0.7483545908728738 | 0.24612263296774767 | 0.5022319579051262 | 40811.52162637067 | 1.2306e-05
-0.0007753333333333334 | 0.7486899856841747 | 0.2464582251445278 | 0.5022317605396469 | 40755.93421523088 | 1.2323e-05
-0.0007750833333333334 | 0.7490253804954754 | 0.24679381732130795 | 0.5022315631741674 | 40700.497980490145 | 1.234e-05
-0.0007748333333333333 | 0.7493607753067763 | 0.2471294094980881 | 0.5022313658086881 | 40645.21230627337 | 1.2356e-05
-0.0007745833333333334 | 0.7493607753067763 | 0.2471294094980881 | 0.5022313658086881 | 40645.21230627337 | 1.2356e-05
-0.0007743333333333334 | 0.749696170118077 | 0.2471294094980881 | 0.5025667606199888 | 40672.355559840966 | 1.2356e-05
-0.0007740833333333333 | 0.7503669597406786 | 0.2471294094980881 | 0.5032375502425905 | 40726.64206697615 | 1.2356e-05
-0.0007738333333333333 | 0.7500315649293777 | 0.24679381732130795 | 0.5032377476080698 | 40782.03847002295 | 1.234e-05
-0.0007735833333333334 | 0.7503669597406786 | 0.24679381732130795 | 0.5035731424193706 | 40809.218633200544 | 1.234e-05
-0.0007733333333333333 | 0.7507023545519793 | 0.24746500167486823 | 0.503237352877111 | 40671.3959122421 | 1.2373e-05
-0.0007730833333333333 | 0.7510377493632802 | 0.24780059385164838 | 0.5032371555116317 | 40616.299395384536 | 1.239e-05
-0.0007728333333333334 | 0.7513731441745809 | 0.24746500167486823 | 0.5039081424997127 | 40725.60880037268 | 1.2373e-05
-0.0007725833333333333 | 0.7507023545519793 | 0.24746500167486823 | 0.503237352877111 | 40671.3959122421 | 1.2373e-05
-0.0007723333333333333 | 0.7510377493632802 | 0.24780059385164838 | 0.5032371555116317 | 40616.299395384536 | 1.239e-05
-0.0007720833333333334 | 0.7517085389858816 | 0.24847177820520866 | 0.5032367607806729 | 40506.552850043045 | 1.2424e-05
-0.0007718333333333334 | 0.7520439337971825 | 0.24813618602842852 | 0.5039077477687539 | 40615.418156787666 | 1.2407e-05
-0.0007715833333333333 | 0.7513731441745809 | 0.24847177820520866 | 0.5029013659693722 | 40479.55623789471 | 1.2424e-05
-0.0007713333333333334 | 0.7523793286084832 | 0.24981414691232923 | 0.502565181696154 | 40235.12582516204 | 1.2491e-05
-0.0007710833333333334 | 0.7513731441745809 | 0.24914296255876894 | 0.5022301816158119 | 40316.62596107596 | 1.2457e-05
-0.0007708333333333333 | 0.7517085389858816 | 0.24947855473554909 | 0.5022299842503326 | 40262.37724382392 | 1.2474e-05
-0.0007705833333333333 | 0.7513731441745809 | 0.24914296255876894 | 0.5022301816158119 | 40316.62596107596 | 1.2457e-05
-0.0007703333333333334 | 0.7507023545519793 | 0.2488073703819888 | 0.5018949841699905 | 40344.06082098304 | 1.244e-05
-0.0007700833333333333 | 0.7510377493632802 | 0.24847177820520866 | 0.5025659711580714 | 40452.55962574636 | 1.2424e-05
-0.0007698333333333333 | 0.7527147234197841 | 0.25014973908910937 | 0.5025649843306748 | 40181.13200203251 | 1.2507e-05
-0.0007695833333333334 | 0.7523793286084832 | 0.24947855473554909 | 0.5029007738729341 | 40316.15257720378 | 1.2474e-05
-0.0007693333333333333 | 0.7523793286084832 | 0.24914296255876894 | 0.5032363660497143 | 40397.39761310807 | 1.2457e-05
-0.0007690833333333333 | 0.7537209078536864 | 0.25014973908910937 | 0.503571168764577 | 40261.57857275979 | 1.2507e-05
-0.0007688333333333334 | 0.7530501182310848 | 0.24981414691232923 | 0.5032359713187555 | 40288.82891851302 | 1.2491e-05
-0.0007685833333333334 | 0.7523793286084832 | 0.24981414691232923 | 0.502565181696154 | 40235.12582516204 | 1.2491e-05
-0.0007683333333333333 | 0.7533855130423855 | 0.25082092344266965 | 0.502564589599716 | 40073.57781015327 | 1.2541e-05
-0.0007680833333333334 | 0.7537209078536864 | 0.25082092344266965 | 0.5028999844110167 | 40100.32157671766 | 1.2541e-05
-0.0007678333333333334 | 0.7530501182310848 | 0.24981414691232923 | 0.5032359713187555 | 40288.82891851302 | 1.2491e-05
-0.0007675833333333333 | 0.7537209078536864 | 0.25014973908910937 | 0.503571168764577 | 40261.57857275979 | 1.2507e-05
-0.0007673333333333333 | 0.7540563026649871 | 0.25014973908910937 | 0.5039065635758777 | 40288.394096335556 | 1.2507e-05
-0.0007670833333333334 | 0.7533855130423855 | 0.24981414691232923 | 0.5035713661300563 | 40315.68046518851 | 1.2491e-05
-0.0007668333333333333 | 0.7550624870988895 | 0.25082092344266965 | 0.5042415636562199 | 40207.29664297522 | 1.2541e-05
-0.0007665833333333333 | 0.7547270922875887 | 0.2511565156194498 | 0.5035705766681389 | 40100.14037869077 | 1.2558e-05
-0.0007663333333333334 | 0.7547270922875887 | 0.2511565156194498 | 0.5035705766681389 | 40100.14037869077 | 1.2558e-05
-0.0007660833333333334 | 0.7553978819101903 | 0.2521632921497902 | 0.5032345897604 | 39913.38988876051 | 1.2608e-05
-0.0007658333333333333 | 0.7553978819101903 | 0.2518276999730101 | 0.5035701819371803 | 39993.23203850498 | 1.2591e-05
-0.0007655833333333334 | 0.7550624870988895 | 0.25149210779622994 | 0.5035703793026596 | 40046.61487911777 | 1.2575e-05
-0.0007653333333333334 | 0.7550624870988895 | 0.25082092344266965 | 0.5042415636562199 | 40207.29664297522 | 1.2541e-05
-0.0007650833333333333 | 0.7560686715327918 | 0.25149210779622994 | 0.5045765637365618 | 40126.63205681127 | 1.2575e-05
-0.0007648333333333333 | 0.7553978819101903 | 0.25149210779622994 | 0.5039057741139603 | 40073.287271682275 | 1.2575e-05
-0.0007645833333333334 | 0.7550624870988895 | 0.25149210779622994 | 0.5035703793026596 | 40046.61487911777 | 1.2575e-05
-0.0007643333333333333 | 0.7543916974762879 | 0.25082092344266965 | 0.5035707740336182 | 40153.809109846436 | 1.2541e-05
-0.0007640833333333333 | 0.7553978819101903 | 0.2518276999730101 | 0.5035701819371803 | 39993.23203850498 | 1.2591e-05
-0.0007638333333333334 | 0.7550624870988895 | 0.2511565156194498 | 0.5039059714794396 | 40126.848410570696 | 1.2558e-05
-0.0007635833333333333 | 0.7550624870988895 | 0.2511565156194498 | 0.5039059714794396 | 40126.848410570696 | 1.2558e-05
-0.0007633333333333333 | 0.7553978819101903 | 0.25149210779622994 | 0.5039057741139603 | 40073.287271682275 | 1.2575e-05
-0.0007630833333333334 | 0.7550624870988895 | 0.25149210779622994 | 0.5035703793026596 | 40046.61487911777 | 1.2575e-05
-0.0007628333333333334 | 0.755733276721491 | 0.2518276999730101 | 0.503905576748481 | 40019.868886741824 | 1.2591e-05
-0.0007625833333333333 | 0.7564040663440926 | 0.2521632921497902 | 0.5042407741943025 | 39993.19408431367 | 1.2608e-05
-0.0007623333333333334 | 0.755733276721491 | 0.25249888432657036 | 0.5032343923949207 | 39860.326015861574 | 1.2625e-05
-0.0007620833333333334 | 0.7547270922875887 | 0.2521632921497902 | 0.5025638001377986 | 39860.18709172509 | 1.2608e-05
-0.0007618333333333333 | 0.7550624870988895 | 0.2521632921497902 | 0.5028991949490993 | 39886.788490242805 | 1.2608e-05
-0.0007615833333333333 | 0.7560686715327918 | 0.2528344765033505 | 0.5032341950294412 | 39807.40300840835 | 1.2642e-05
-0.0007613333333333334 | 0.7560686715327918 | 0.2528344765033505 | 0.5032341950294412 | 39807.40300840835 | 1.2642e-05
-0.0007610833333333333 | 0.755733276721491 | 0.2521632921497902 | 0.5035699845717008 | 39939.99128727822 | 1.2608e-05
-0.0007608333333333333 | 0.7553978819101903 | 0.2521632921497902 | 0.5032345897604 | 39913.38988876051 | 1.2608e-05
-0.0007605833333333334 | 0.7550624870988895 | 0.2518276999730101 | 0.5032347871258793 | 39966.59519026811 | 1.2591e-05
-0.0007603333333333333 | 0.755733276721491 | 0.25249888432657036 | 0.5032343923949207 | 39860.326015861574 | 1.2625e-05
-0.0007600833333333333 | 0.7550624870988895 | 0.2518276999730101 | 0.5032347871258793 | 39966.59519026811 | 1.2591e-05
-0.0007598333333333334 | 0.7553978819101903 | 0.25249888432657036 | 0.50289899758362 | 39833.7599728317 | 1.2625e-05
-0.0007595833333333334 | 0.755733276721491 | 0.2528344765033505 | 0.5028988002181405 | 39780.872227010244 | 1.2642e-05
-0.0007593333333333333 | 0.7560686715327918 | 0.25317006868013064 | 0.5028986028526612 | 39728.1246929748 | 1.2659e-05
-0.0007590833333333334 | 0.755733276721491 | 0.2535056608569108 | 0.5022276158645802 | 39622.595737462325 | 1.2675e-05
-0.0007588333333333334 | 0.7567394611553934 | 0.25417684521047107 | 0.5025626159449224 | 39544.32714189804 | 1.2709e-05
-0.0007585833333333333 | 0.7560686715327918 | 0.2535056608569108 | 0.5025630106758809 | 39649.05627567414 | 1.2675e-05
-0.0007583333333333333 | 0.7570748559666942 | 0.25417684521047107 | 0.5028980107562231 | 39570.717807894616 | 1.2709e-05
-0.0007580833333333334 | 0.7560686715327918 | 0.25384125303369093 | 0.5022274184991009 | 39570.19692401558 | 1.2692e-05
-0.0007578333333333333 | 0.7567394611553934 | 0.2535056608569108 | 0.5032338002984826 | 39701.97735209778 | 1.2675e-05
-0.0007575833333333333 | 0.7560686715327918 | 0.25417684521047107 | 0.5018918263223207 | 39491.545809904856 | 1.2709e-05
-0.0007573333333333334 | 0.7567394611553934 | 0.25484802956403135 | 0.5018914315913621 | 39387.50732740198 | 1.2742e-05
-0.0007570833333333333 | 0.7560686715327918 | 0.25384125303369093 | 0.5022274184991009 | 39570.19692401558 | 1.2692e-05
-0.0007568333333333333 | 0.7560686715327918 | 0.2535056608569108 | 0.5025630106758809 | 39649.05627567414 | 1.2675e-05
-0.0007565833333333334 | 0.7564040663440926 | 0.25384125303369093 | 0.5025628133104016 | 39596.62247993231 | 1.2692e-05
-0.0007563333333333334 | 0.7570748559666942 | 0.25417684521047107 | 0.5028980107562231 | 39570.717807894616 | 1.2709e-05
-0.0007560833333333333 | 0.757410250777995 | 0.25484802956403135 | 0.5025622212139635 | 39440.14965104475 | 1.2742e-05
-0.0007558333333333334 | 0.7570748559666942 | 0.2545124373872512 | 0.5025624185794431 | 39492.16971387324 | 1.2726e-05
-0.0007555833333333334 | 0.7564040663440926 | 0.2545124373872512 | 0.5018916289568414 | 39439.4579777013 | 1.2726e-05
-0.0007553333333333333 | 0.7567394611553934 | 0.2551836217408115 | 0.5015558394145818 | 39309.406770941525 | 1.2759e-05
-0.0007550833333333333 | 0.7570748559666942 | 0.25551921391759164 | 0.5015556420491025 | 39257.763387677056 | 1.2776e-05
-0.0007548333333333334 | 0.7570748559666942 | 0.2551836217408115 | 0.5018912342258828 | 39335.69331778282 | 1.2759e-05
-0.0007545833333333333 | 0.7567394611553934 | 0.25417684521047107 | 0.5025626159449224 | 39544.32714189804 | 1.2709e-05
-0.0007543333333333333 | 0.7564040663440926 | 0.25417684521047107 | 0.5022272211336216 | 39517.93647590145 | 1.2709e-05
-0.0007540833333333334 | 0.7570748559666942 | 0.25484802956403135 | 0.5022268264026628 | 39413.828489223364 | 1.2742e-05
-0.0007538333333333334 | 0.7570748559666942 | 0.25417684521047107 | 0.5028980107562231 | 39570.717807894616 | 1.2709e-05
-0.0007535833333333333 | 0.7564040663440926 | 0.25417684521047107 | 0.5022272211336216 | 39517.93647590145 | 1.2709e-05
-0.0007533333333333334 | 0.7564040663440926 | 0.25417684521047107 | 0.5022272211336216 | 39517.93647590145 | 1.2709e-05
-0.0007530833333333334 | 0.7567394611553934 | 0.25417684521047107 | 0.5025626159449224 | 39544.32714189804 | 1.2709e-05
-0.0007528333333333333 | 0.7567394611553934 | 0.2545124373872512 | 0.5022270237681421 | 39465.81384578726 | 1.2726e-05
-0.0007525833333333333 | 0.7567394611553934 | 0.25484802956403135 | 0.5018914315913621 | 39387.50732740198 | 1.2742e-05
-0.0007523333333333334 | 0.7570748559666942 | 0.2545124373872512 | 0.5025624185794431 | 39492.16971387324 | 1.2726e-05
-0.0007520833333333333 | 0.7564040663440926 | 0.2545124373872512 | 0.5018916289568414 | 39439.4579777013 | 1.2726e-05
-0.0007518333333333333 | 0.7567394611553934 | 0.2545124373872512 | 0.5022270237681421 | 39465.81384578726 | 1.2726e-05
-0.0007515833333333334 | 0.7570748559666942 | 0.2545124373872512 | 0.5025624185794431 | 39492.16971387324 | 1.2726e-05
-0.0007513333333333333 | 0.7564040663440926 | 0.25384125303369093 | 0.5025628133104016 | 39596.62247993231 | 1.2692e-05
-0.0007510833333333333 | 0.7567394611553934 | 0.25417684521047107 | 0.5025626159449224 | 39544.32714189804 | 1.2709e-05
-0.0007508333333333334 | 0.7567394611553934 | 0.25484802956403135 | 0.5018914315913621 | 39387.50732740198 | 1.2742e-05
-0.0007505833333333334 | 0.7564040663440926 | 0.25417684521047107 | 0.5022272211336216 | 39517.93647590145 | 1.2709e-05
-0.0007503333333333333 | 0.7567394611553934 | 0.2545124373872512 | 0.5022270237681421 | 39465.81384578726 | 1.2726e-05
-0.0007500833333333334 | 0.7567394611553934 | 0.2545124373872512 | 0.5022270237681421 | 39465.81384578726 | 1.2726e-05
-0.0007498333333333334 | 0.7567394611553934 | 0.25417684521047107 | 0.5025626159449224 | 39544.32714189804 | 1.2709e-05
-0.0007495833333333333 | 0.7564040663440926 | 0.25417684521047107 | 0.5022272211336216 | 39517.93647590145 | 1.2709e-05
-0.0007493333333333333 | 0.7570748559666942 | 0.2545124373872512 | 0.5025624185794431 | 39492.16971387324 | 1.2726e-05
-0.0007490833333333334 | 0.7567394611553934 | 0.25417684521047107 | 0.5025626159449224 | 39544.32714189804 | 1.2709e-05
-0.0007488333333333333 | 0.7570748559666942 | 0.25384125303369093 | 0.5032336029330033 | 39649.473591765796 | 1.2692e-05
-0.0007485833333333333 | 0.7570748559666942 | 0.25484802956403135 | 0.5022268264026628 | 39413.828489223364 | 1.2742e-05
-0.0007483333333333334 | 0.7570748559666942 | 0.25484802956403135 | 0.5022268264026628 | 39413.828489223364 | 1.2742e-05
-0.0007480833333333333 | 0.7570748559666942 | 0.25484802956403135 | 0.5022268264026628 | 39413.828489223364 | 1.2742e-05
-0.0007478333333333333 | 0.7567394611553934 | 0.25484802956403135 | 0.5018914315913621 | 39387.50732740198 | 1.2742e-05
-0.0007475833333333334 | 0.757410250777995 | 0.2558548060943718 | 0.5015554446836232 | 39206.255480588865 | 1.2793e-05
-0.0007473333333333334 | 0.7570748559666942 | 0.2561903982711519 | 0.5008844576955422 | 39102.51602524199 | 1.281e-05
-0.0007470833333333333 | 0.7570748559666942 | 0.25652599044793206 | 0.5005488655187622 | 39025.19699035021 | 1.2826e-05
-0.0007468333333333334 | 0.7570748559666942 | 0.2568615826247122 | 0.500213273341982 | 38948.079991613144 | 1.2843e-05
-0.0007465833333333334 | 0.757410250777995 | 0.25786835915505263 | 0.4995418916229423 | 38743.946194854776 | 1.2893e-05
-0.0007463333333333333 | 0.7570748559666942 | 0.25719717480149235 | 0.49987768116520187 | 38871.16423817742 | 1.286e-05
-0.0007460833333333333 | 0.7570748559666942 | 0.2575327669782725 | 0.49954208898842173 | 38794.44894331191 | 1.2877e-05
-0.0007458333333333334 | 0.7570748559666942 | 0.2575327669782725 | 0.49954208898842173 | 38794.44894331191 | 1.2877e-05
-0.0007455833333333333 | 0.7560686715327918 | 0.25719717480149235 | 0.49887149673129944 | 38792.92197640461 | 1.286e-05
-0.0007453333333333333 | 0.7564040663440926 | 0.25719717480149235 | 0.4992068915426003 | 38819.00273032888 | 1.286e-05
-0.0007450833333333334 | 0.7567394611553934 | 0.2568615826247122 | 0.49987787853068116 | 38921.965162928085 | 1.2843e-05
-0.0007448333333333333 | 0.7567394611553934 | 0.2568615826247122 | 0.49987787853068116 | 38921.965162928085 | 1.2843e-05
-0.0007445833333333333 | 0.755733276721491 | 0.2561903982711519 | 0.4995428784503391 | 38997.78304116011 | 1.281e-05
-0.0007443333333333334 | 0.7560686715327918 | 0.2568615826247122 | 0.4992070889080796 | 38869.73550555798 | 1.2843e-05
-0.0007440833333333334 | 0.7560686715327918 | 0.25719717480149235 | 0.49887149673129944 | 38792.92197640461 | 1.286e-05
-0.0007438333333333333 | 0.7560686715327918 | 0.2561903982711519 | 0.49987827326163986 | 39023.96628718058 | 1.281e-05
-0.0007435833333333334 | 0.7564040663440926 | 0.25719717480149235 | 0.4992068915426003 | 38819.00273032888 | 1.286e-05
-0.0007433333333333334 | 0.755733276721491 | 0.2561903982711519 | 0.4995428784503391 | 38997.78304116011 | 1.281e-05
-0.0007430833333333333 | 0.7560686715327918 | 0.25719717480149235 | 0.49887149673129944 | 38792.92197640461 | 1.286e-05
-0.0007428333333333333 | 0.7567394611553934 | 0.2575327669782725 | 0.4992066941771209 | 38768.402175342446 | 1.2877e-05
-0.0007425833333333334 | 0.7560686715327918 | 0.25786835915505263 | 0.49820031237773915 | 38639.894712959205 | 1.2893e-05
-0.0007423333333333333 | 0.7560686715327918 | 0.25786835915505263 | 0.49820031237773915 | 38639.894712959205 | 1.2893e-05
-0.0007420833333333333 | 0.7560686715327918 | 0.25786835915505263 | 0.49820031237773915 | 38639.894712959205 | 1.2893e-05
-0.0007418333333333334 | 0.755733276721491 | 0.25820395133183277 | 0.4975293253896583 | 38537.70035844685 | 1.291e-05
-0.0007415833333333334 | 0.7550624870988895 | 0.25786835915505263 | 0.4971941279438368 | 38561.85610153752 | 1.2893e-05
-0.0007413333333333333 | 0.7553978819101903 | 0.25820395133183277 | 0.49719393057835753 | 38511.7212973542 | 1.291e-05
-0.0007410833333333334 | 0.7550624870988895 | 0.25887513568539305 | 0.4961873514134964 | 38334.10652589712 | 1.2944e-05
-0.0007408333333333334 | 0.7547270922875887 | 0.25887513568539305 | 0.49585195660219566 | 38308.19482059466 | 1.2944e-05
-0.0007405833333333333 | 0.7550624870988895 | 0.25887513568539305 | 0.4961873514134964 | 38334.10652589712 | 1.2944e-05
-0.0007403333333333333 | 0.7550624870988895 | 0.2592107278621732 | 0.49585175923671626 | 38258.58314786795 | 1.2961e-05
-0.0007400833333333334 | 0.7543916974762879 | 0.25887513568539305 | 0.4955165617908948 | 38282.283115292186 | 1.2944e-05
-0.0007398333333333333 | 0.7553978819101903 | 0.25887513568539305 | 0.49652274622479725 | 38360.01823119959 | 1.2944e-05
-0.0007395833333333333 | 0.7547270922875887 | 0.2592107278621732 | 0.4955163644254155 | 38232.70498965537 | 1.2961e-05
-0.0007393333333333334 | 0.7547270922875887 | 0.2592107278621732 | 0.4955163644254155 | 38232.70498965537 | 1.2961e-05
-0.0007390833333333333 | 0.7540563026649871 | 0.25887513568539305 | 0.4951811669795941 | 38256.37140998972 | 1.2944e-05
-0.0007388333333333333 | 0.7550624870988895 | 0.25887513568539305 | 0.4961873514134964 | 38334.10652589712 | 1.2944e-05
-0.0007385833333333334 | 0.7547270922875887 | 0.25954632003895334 | 0.4951807722486354 | 38157.41037471211 | 1.2977e-05
-0.0007383333333333334 | 0.7547270922875887 | 0.2592107278621732 | 0.4955163644254155 | 38232.70498965537 | 1.2961e-05
-0.0007380833333333333 | 0.7540563026649871 | 0.2585395435086129 | 0.4955167591563742 | 38331.989948753566 | 1.2927e-05
-0.0007378333333333334 | 0.7540563026649871 | 0.25887513568539305 | 0.4951811669795941 | 38256.37140998972 | 1.2944e-05
-0.0007375833333333334 | 0.7533855130423855 | 0.2585395435086129 | 0.49484596953377263 | 38280.0992697883 | 1.2927e-05
-0.0007373333333333333 | 0.7533855130423855 | 0.2585395435086129 | 0.49484596953377263 | 38280.0992697883 | 1.2927e-05
-0.0007370833333333333 | 0.7533855130423855 | 0.25820395133183277 | 0.4951815617105528 | 38355.84693079824 | 1.291e-05
-0.0007368333333333334 | 0.7533855130423855 | 0.2585395435086129 | 0.49484596953377263 | 38280.0992697883 | 1.2927e-05
-0.0007365833333333333 | 0.7530501182310848 | 0.25887513568539305 | 0.49417498254569175 | 38178.63629408233 | 1.2944e-05
-0.0007363333333333333 | 0.7530501182310848 | 0.2592107278621732 | 0.4938393903689116 | 38103.31419859247 | 1.2961e-05
-0.0007360833333333334 | 0.7527147234197841 | 0.25820395133183277 | 0.4945107720879513 | 38303.88880861293 | 1.291e-05
-0.0007358333333333333 | 0.7533855130423855 | 0.25887513568539305 | 0.4945103773569925 | 38204.54799938479 | 1.2944e-05
-0.0007355833333333333 | 0.7537209078536864 | 0.25887513568539305 | 0.49484577216829334 | 38230.45970468726 | 1.2944e-05
-0.0007353333333333334 | 0.7533855130423855 | 0.25887513568539305 | 0.4945103773569925 | 38204.54799938479 | 1.2944e-05
-0.0007350833333333334 | 0.7537209078536864 | 0.25887513568539305 | 0.49484577216829334 | 38230.45970468726 | 1.2944e-05
-0.0007348333333333333 | 0.7533855130423855 | 0.25887513568539305 | 0.4945103773569925 | 38204.54799938479 | 1.2944e-05
-0.0007345833333333334 | 0.7533855130423855 | 0.25887513568539305 | 0.4945103773569925 | 38204.54799938479 | 1.2944e-05
-0.0007343333333333334 | 0.7527147234197841 | 0.25820395133183277 | 0.4945107720879513 | 38303.88880861293 | 1.291e-05
-0.0007340833333333333 | 0.7523793286084832 | 0.25786835915505263 | 0.4945109694534306 | 38353.75313774639 | 1.2893e-05
-0.0007338333333333333 | 0.7530501182310848 | 0.2585395435086129 | 0.4945105747224719 | 38254.15393030567 | 1.2927e-05
-0.0007335833333333334 | 0.7517085389858816 | 0.25820395133183277 | 0.49350458765404887 | 38225.95162533494 | 1.291e-05
-0.0007333333333333333 | 0.7507023545519793 | 0.2575327669782725 | 0.4931695875737068 | 38299.5603518922 | 1.2877e-05
-0.0007330833333333333 | 0.7507023545519793 | 0.2575327669782725 | 0.4931695875737068 | 38299.5603518922 | 1.2877e-05
-0.0007328333333333334 | 0.7510377493632802 | 0.2575327669782725 | 0.4935049823850077 | 38325.607119861656 | 1.2877e-05
-0.0007325833333333334 | 0.7510377493632802 | 0.25820395133183277 | 0.4928337980314474 | 38173.99350314963 | 1.291e-05
-0.0007323333333333333 | 0.7513731441745809 | 0.2575327669782725 | 0.4938403771963084 | 38351.65388783111 | 1.2877e-05
-0.0007320833333333334 | 0.7510377493632802 | 0.25786835915505263 | 0.49316939020822753 | 38249.701655850826 | 1.2893e-05
-0.0007318333333333334 | 0.7510377493632802 | 0.2585395435086129 | 0.49249820585466725 | 38098.48189340988 | 1.2927e-05
-0.0007315833333333333 | 0.7503669597406786 | 0.2585395435086129 | 0.49182741623206566 | 38046.59121444461 | 1.2927e-05
-0.0007313333333333334 | 0.7507023545519793 | 0.25820395133183277 | 0.49249840322014654 | 38148.01444205696 | 1.291e-05
-0.0007310833333333334 | 0.7507023545519793 | 0.25786835915505263 | 0.4928339953969267 | 38223.68878537692 | 1.2893e-05
-0.0007308333333333333 | 0.7500315649293777 | 0.25887513568539305 | 0.49115642924398467 | 37945.43094636014 | 1.2944e-05
-0.0007305833333333333 | 0.7493607753067763 | 0.25719717480149235 | 0.4921636005052839 | 38271.306897919174 | 1.286e-05
-0.0007303333333333334 | 0.7493607753067763 | 0.25820395133183277 | 0.4911568239749435 | 38044.09819768633 | 1.291e-05
-0.0007300833333333333 | 0.7490253804954754 | 0.25820395133183277 | 0.49082142916364263 | 38018.119136593676 | 1.291e-05
-0.0007298333333333333 | 0.749696170118077 | 0.25820395133183277 | 0.4914922187862442 | 38070.07725877899 | 1.291e-05
-0.0007295833333333334 | 0.749696170118077 | 0.2585395435086129 | 0.4911566266094641 | 37994.70053547935 | 1.2927e-05
-0.0007293333333333334 | 0.7483545908728738 | 0.2585395435086129 | 0.4898150473642609 | 37890.919177548814 | 1.2927e-05
-0.0007290833333333333 | 0.7486899856841747 | 0.2585395435086129 | 0.49015044217556175 | 37916.864517031456 | 1.2927e-05
-0.0007288333333333334 | 0.7493607753067763 | 0.2585395435086129 | 0.49082123179816334 | 37968.755195996724 | 1.2927e-05
-0.0007285833333333334 | 0.7490253804954754 | 0.25887513568539305 | 0.49015024481008235 | 37867.69583045274 | 1.2944e-05
-0.0007283333333333333 | 0.7486899856841747 | 0.25887513568539305 | 0.4898148499987816 | 37841.784125150276 | 1.2944e-05
-0.0007280833333333333 | 0.7493607753067763 | 0.2592107278621732 | 0.49015004744460305 | 37818.654458254074 | 1.2961e-05
-0.0007278333333333334 | 0.749696170118077 | 0.25954632003895334 | 0.49014985007912365 | 37769.73990658475 | 1.2977e-05
-0.0007275833333333333 | 0.7493607753067763 | 0.25954632003895334 | 0.4898144552678229 | 37743.8952087096 | 1.2977e-05
-0.0007273333333333333 | 0.7480191960615731 | 0.25786835915505263 | 0.49015083690652045 | 38015.58582158578 | 1.2893e-05
-0.0007270833333333334 | 0.7480191960615731 | 0.25719717480149235 | 0.49082202126008073 | 38166.983882222085 | 1.286e-05
-0.0007268333333333333 | 0.7476838012502723 | 0.2575327669782725 | 0.49015103427199985 | 38065.13944016708 | 1.2877e-05
-0.0007265833333333333 | 0.7470130116276708 | 0.25719717480149235 | 0.4898158368261784 | 38088.74162044927 | 1.286e-05
-0.0007263333333333334 | 0.7476838012502723 | 0.2575327669782725 | 0.49015103427199985 | 38065.13944016708 | 1.2877e-05
-0.0007260833333333334 | 0.7466776168163699 | 0.25786835915505263 | 0.4888092576613173 | 37911.53433969021 | 1.2893e-05
-0.0007258333333333333 | 0.7466776168163699 | 0.25820395133183277 | 0.48847366548453713 | 37836.26570894505 | 1.291e-05
-0.0007255833333333334 | 0.7463422220050692 | 0.25786835915505263 | 0.48847386285001654 | 37885.52146921632 | 1.2893e-05
-0.0007253333333333334 | 0.7463422220050692 | 0.25820395133183277 | 0.4881382706732364 | 37810.2866478524 | 1.291e-05
-0.0007250833333333333 | 0.7466776168163699 | 0.25786835915505263 | 0.4888092576613173 | 37911.53433969021 | 1.2893e-05
-0.0007248333333333333 | 0.7456714323824676 | 0.25786835915505263 | 0.48780307322741495 | 37833.49572826853 | 1.2893e-05
-0.0007245833333333334 | 0.7463422220050692 | 0.25786835915505263 | 0.48847386285001654 | 37885.52146921632 | 1.2893e-05
-0.0007243333333333333 | 0.7456714323824676 | 0.25786835915505263 | 0.48780307322741495 | 37833.49572826853 | 1.2893e-05
-0.0007240833333333333 | 0.7460068271937684 | 0.25887513568539305 | 0.4871316915083754 | 37634.490482730565 | 1.2944e-05
-0.0007238333333333334 | 0.7453360375711668 | 0.25820395133183277 | 0.4871320862393341 | 37732.34946457443 | 1.291e-05
-0.0007235833333333333 | 0.745000642759866 | 0.25887513568539305 | 0.48612550707447294 | 37556.755366823156 | 1.2944e-05
-0.0007233333333333333 | 0.7446652479485653 | 0.25887513568539305 | 0.4857901122631722 | 37530.843661520696 | 1.2944e-05
-0.0007230833333333334 | 0.745000642759866 | 0.25887513568539305 | 0.48612550707447294 | 37556.755366823156 | 1.2944e-05
-0.0007228333333333334 | 0.745000642759866 | 0.25954632003895334 | 0.48545432272091266 | 37407.91413633255 | 1.2977e-05
-0.0007225833333333333 | 0.7446652479485653 | 0.25887513568539305 | 0.4857901122631722 | 37530.843661520696 | 1.2944e-05
-0.0007223333333333334 | 0.7443298531372645 | 0.25820395133183277 | 0.48612590180543175 | 37654.41228129645 | 1.291e-05
-0.0007220833333333334 | 0.7439944583259637 | 0.2585395435086129 | 0.48545491481735076 | 37553.62976427461 | 1.2927e-05
-0.0007218333333333333 | 0.7433236687033622 | 0.25786835915505263 | 0.48545530954830957 | 37651.40563495129 | 1.2893e-05
-0.0007215833333333333 | 0.7426528790807606 | 0.25820395133183277 | 0.48444892774892784 | 37524.51697583316 | 1.291e-05
-0.0007213333333333334 | 0.7416466946468583 | 0.2575327669782725 | 0.4841139276685858 | 37596.29761671683 | 1.2877e-05
-0.0007210833333333333 | 0.741982089458159 | 0.2585395435086129 | 0.4834425459495461 | 37397.957727378816 | 1.2927e-05
-0.0007208333333333333 | 0.7423174842694598 | 0.2592107278621732 | 0.48310675640728656 | 37275.21313578987 | 1.2961e-05
-0.0007205833333333334 | 0.7423174842694598 | 0.25820395133183277 | 0.484113532937627 | 37498.53791474049 | 1.291e-05
-0.0007203333333333334 | 0.741982089458159 | 0.2585395435086129 | 0.4834425459495461 | 37397.957727378816 | 1.2927e-05
-0.0007200833333333333 | 0.741982089458159 | 0.25786835915505263 | 0.4841137303031064 | 37547.35415305572 | 1.2893e-05
-0.0007198333333333334 | 0.7416466946468583 | 0.25786835915505263 | 0.48377833549180566 | 37521.34128258183 | 1.2893e-05
-0.0007195833333333334 | 0.7416466946468583 | 0.25820395133183277 | 0.4834427433150255 | 37446.579792555174 | 1.291e-05
-0.0007193333333333333 | 0.7413112998355574 | 0.25786835915505263 | 0.4834429406805048 | 37495.32841210793 | 1.2893e-05
-0.0007190833333333333 | 0.7406405102129558 | 0.25786835915505263 | 0.4827721510579032 | 37443.302671160134 | 1.2893e-05
-0.0007188333333333334 | 0.7409759050242567 | 0.2585395435086129 | 0.4824363615156438 | 37320.12170893092 | 1.2927e-05
-0.0007185833333333333 | 0.7409759050242567 | 0.25820395133183277 | 0.4827719536924239 | 37394.62167036986 | 1.291e-05
-0.0007183333333333333 | 0.7399697205903544 | 0.25719717480149235 | 0.48277254578886203 | 37541.04578803957 | 1.286e-05
-0.0007180833333333334 | 0.7396343257790535 | 0.2575327669782725 | 0.48210155880078104 | 37440.01700890007 | 1.2877e-05
-0.0007178333333333333 | 0.7392989309677528 | 0.2575327669782725 | 0.4817661639894803 | 37413.97024093061 | 1.2877e-05
-0.0007175833333333333 | 0.7386281413451512 | 0.2568615826247122 | 0.481766558720439 | 37511.7644139353 | 1.2843e-05
-0.0007173333333333334 | 0.7389635361564519 | 0.2575327669782725 | 0.48143076917817945 | 37387.92347296115 | 1.2877e-05
-0.0007170833333333334 | 0.7382927465338505 | 0.2575327669782725 | 0.480759979555578 | 37335.829937022245 | 1.2877e-05
-0.0007168333333333333 | 0.7389635361564519 | 0.25786835915505263 | 0.4810951770013993 | 37313.238318790674 | 1.2893e-05
-0.0007165833333333334 | 0.7389635361564519 | 0.25786835915505263 | 0.4810951770013993 | 37313.238318790674 | 1.2893e-05
-0.0007163333333333334 | 0.7392989309677528 | 0.25786835915505263 | 0.48143057181270016 | 37339.25118926457 | 1.2893e-05
-0.0007160833333333333 | 0.7379573517225496 | 0.25652599044793206 | 0.48143136127461755 | 37534.704412131316 | 1.2826e-05
-0.0007158333333333333 | 0.7376219569112489 | 0.25652599044793206 | 0.4810959664633168 | 37508.55541953099 | 1.2826e-05
-0.0007155833333333334 | 0.7369511672886473 | 0.2561903982711519 | 0.48076076901749537 | 37531.52126401382 | 1.281e-05
-0.0007153333333333333 | 0.7366157724773466 | 0.2568615826247122 | 0.47975418985263435 | 37355.075441824985 | 1.2843e-05
-0.0007150833333333333 | 0.7369511672886473 | 0.25719717480149235 | 0.47975399248715495 | 37306.31900272112 | 1.286e-05
-0.0007148333333333334 | 0.7366157724773466 | 0.2575327669782725 | 0.47908300549907407 | 37205.59609717495 | 1.2877e-05
-0.0007145833333333333 | 0.7356095880434441 | 0.2568615826247122 | 0.4787480054187319 | 37276.730955769825 | 1.2843e-05
-0.0007143333333333333 | 0.7349387984208426 | 0.2551836217408115 | 0.47975517668003115 | 37600.78122625876 | 1.2759e-05
-0.0007140833333333334 | 0.7346034036095418 | 0.2551836217408115 | 0.4794197818687303 | 37574.49467941748 | 1.2759e-05
-0.0007138333333333334 | 0.7349387984208426 | 0.2558548060943718 | 0.47908399232647086 | 37449.676997645394 | 1.2793e-05
-0.0007135833333333333 | 0.7349387984208426 | 0.25551921391759164 | 0.479419584503251 | 37525.12988380359 | 1.2776e-05
-0.0007133333333333334 | 0.7346034036095418 | 0.25484802956403135 | 0.47975537404551044 | 37650.31064719066 | 1.2742e-05
-0.0007130833333333334 | 0.7346034036095418 | 0.2551836217408115 | 0.4794197818687303 | 37574.49467941748 | 1.2759e-05
-0.0007128333333333333 | 0.7352741932321434 | 0.25551921391759164 | 0.47975497931455174 | 37551.38190658955 | 1.2776e-05
-0.0007125833333333333 | 0.7349387984208426 | 0.2551836217408115 | 0.47975517668003115 | 37600.78122625876 | 1.2759e-05
-0.0007123333333333334 | 0.7342680087982411 | 0.25484802956403135 | 0.4794199792342097 | 37623.989485369275 | 1.2742e-05
-0.0007120833333333333 | 0.7335972191756395 | 0.25484802956403135 | 0.4787491896116081 | 37571.34716172651 | 1.2742e-05
-0.0007118333333333333 | 0.7332618243643387 | 0.25484802956403135 | 0.4784137948003074 | 37545.02599990513 | 1.2742e-05
-0.0007115833333333334 | 0.7329264295530379 | 0.2545124373872512 | 0.4784139921657867 | 37594.5472116838 | 1.2726e-05
-0.0007113333333333333 | 0.731249455496534 | 0.25417684521047107 | 0.4770726102860629 | 37538.636526157454 | 1.2709e-05
-0.0007110833333333333 | 0.731249455496534 | 0.25384125303369093 | 0.47740820246284305 | 37614.70578617726 | 1.2692e-05
-0.0007108333333333334 | 0.7315848503078348 | 0.25417684521047107 | 0.47740800509736375 | 37565.02719215404 | 1.2709e-05
-0.0007105833333333334 | 0.7302432710626316 | 0.2528344765033505 | 0.47740879455928115 | 37764.53284075399 | 1.2642e-05
-0.0007103333333333333 | 0.7302432710626316 | 0.2528344765033505 | 0.47740879455928115 | 37764.53284075399 | 1.2642e-05
-0.0007100833333333334 | 0.7299078762513309 | 0.25249888432657036 | 0.47740899192476055 | 37814.74070256104 | 1.2625e-05
-0.0007098333333333334 | 0.7302432710626316 | 0.25249888432657036 | 0.4777443867360613 | 37841.30674559091 | 1.2625e-05
-0.0007095833333333333 | 0.7289016918174286 | 0.2521632921497902 | 0.47673839966763837 | 37811.879405861015 | 1.2608e-05
-0.0007093333333333333 | 0.7292370866287293 | 0.25249888432657036 | 0.47673820230215896 | 37761.60861650128 | 1.2625e-05
-0.0007090833333333334 | 0.7289016918174286 | 0.2528344765033505 | 0.4760672153140781 | 37658.409715161564 | 1.2642e-05
-0.0007088333333333333 | 0.7289016918174286 | 0.25317006868013064 | 0.47573162313729794 | 37581.980019791685 | 1.2659e-05
-0.0007085833333333333 | 0.7285662970061277 | 0.2528344765033505 | 0.47573182050277724 | 37631.878933763444 | 1.2642e-05
-0.0007083333333333334 | 0.7285662970061277 | 0.2528344765033505 | 0.47573182050277724 | 37631.878933763444 | 1.2642e-05
-0.0007080833333333334 | 0.7285662970061277 | 0.25317006868013064 | 0.4753962283259971 | 37555.484406542506 | 1.2659e-05
-0.0007078333333333333 | 0.7289016918174286 | 0.25317006868013064 | 0.47573162313729794 | 37581.980019791685 | 1.2659e-05
-0.0007075833333333334 | 0.7278955073835262 | 0.25249888432657036 | 0.4753966230569558 | 37655.34444438177 | 1.2625e-05
-0.0007073333333333334 | 0.7272247177609247 | 0.25249888432657036 | 0.4747258334343543 | 37602.212358322024 | 1.2625e-05
-0.0007070833333333333 | 0.7268893229496238 | 0.2528344765033505 | 0.4740548464462733 | 37499.2250267729 | 1.2642e-05
-0.0007068333333333333 | 0.7262185333270222 | 0.25149210779622994 | 0.4747264255307923 | 37752.789118570414 | 1.2575e-05
-0.0007065833333333334 | 0.7265539281383231 | 0.2518276999730101 | 0.474726228165313 | 37702.46309013602 | 1.2591e-05
-0.0007063333333333333 | 0.7255477437044208 | 0.25149210779622994 | 0.47405563590819083 | 37699.44433344141 | 1.2575e-05
-0.0007060833333333333 | 0.7258831385157215 | 0.25149210779622994 | 0.47439103071949157 | 37726.11672600591 | 1.2575e-05
-0.0007058333333333334 | 0.7252123488931199 | 0.2511565156194498 | 0.4740558332736701 | 37749.8335732572 | 1.2558e-05
-0.0007055833333333333 | 0.7248769540818192 | 0.25149210779622994 | 0.47338484628558924 | 37646.0995483124 | 1.2575e-05
-0.0007053333333333333 | 0.7252123488931199 | 0.25149210779622994 | 0.47372024109689 | 37672.771940876904 | 1.2575e-05
-0.0007050833333333334 | 0.7242061644592176 | 0.25082092344266965 | 0.47338524101654794 | 37746.870119051295 | 1.2541e-05
-0.0007048333333333334 | 0.7225291904027137 | 0.24981414691232923 | 0.47271504349038446 | 37845.33817104289 | 1.2491e-05
-0.0007045833333333333 | 0.7231999800253153 | 0.25014973908910937 | 0.4730502409362059 | 37821.36592736513 | 1.2507e-05
-0.0007043333333333334 | 0.7228645852140145 | 0.24981414691232923 | 0.4730504383016853 | 37872.18971771839 | 1.2491e-05
-0.0007040833333333334 | 0.7231999800253153 | 0.2504853312658895 | 0.47271464875942576 | 37743.89872416444 | 1.2524e-05
-0.0007038333333333333 | 0.7225291904027137 | 0.25014973908910937 | 0.4723794513136043 | 37767.7348802136 | 1.2507e-05
-0.0007035833333333333 | 0.7228645852140145 | 0.25014973908910937 | 0.47271484612490516 | 37794.55040378936 | 1.2507e-05
-0.0007033333333333334 | 0.722193795591413 | 0.24981414691232923 | 0.4723796486790837 | 37818.48662436739 | 1.2491e-05
-0.0007030833333333333 | 0.7225291904027137 | 0.24981414691232923 | 0.47271504349038446 | 37845.33817104289 | 1.2491e-05
-0.0007028333333333333 | 0.7218584007801121 | 0.24914296255876894 | 0.47271543822134315 | 37947.32416813394 | 1.2457e-05
-0.0007025833333333334 | 0.7208522163462098 | 0.24847177820520866 | 0.4723804381410011 | 38022.86453239531 | 1.2424e-05
-0.0007023333333333333 | 0.720516821534909 | 0.24813618602842852 | 0.4723806355064805 | 38074.304523433006 | 1.2407e-05
-0.0007020833333333333 | 0.7201814267236082 | 0.24847177820520866 | 0.4717096485183995 | 37968.87130809862 | 1.2424e-05
-0.0007018333333333334 | 0.7201814267236082 | 0.2488073703819888 | 0.4713740563416194 | 37890.68270911176 | 1.244e-05
-0.0007015833333333334 | 0.7201814267236082 | 0.24847177820520866 | 0.4717096485183995 | 37968.87130809862 | 1.2424e-05
-0.0007013333333333333 | 0.7195106371010067 | 0.2488073703819888 | 0.4707032667190179 | 37836.76231104866 | 1.244e-05
-0.0007010833333333334 | 0.7188398474784051 | 0.24813618602842852 | 0.4707036614499766 | 37939.13890463755 | 1.2407e-05
-0.0007008333333333334 | 0.7185044526671043 | 0.24813618602842852 | 0.47036826663867576 | 37912.10578087845 | 1.2407e-05
-0.0007005833333333333 | 0.7178336630445028 | 0.24847177820520866 | 0.46936188483929414 | 37779.89502306021 | 1.2424e-05
-0.0007003333333333333 | 0.7178336630445028 | 0.24847177820520866 | 0.46936188483929414 | 37779.89502306021 | 1.2424e-05
-0.0007000833333333334 | 0.717498268233202 | 0.24780059385164838 | 0.4696976743815536 | 37909.32596898852 | 1.239e-05
-0.0006998333333333333 | 0.7168274786106004 | 0.24813618602842852 | 0.46869129258217185 | 37776.94016208299 | 1.2407e-05
-0.0006995833333333333 | 0.7171628734219012 | 0.24813618602842852 | 0.4690266873934727 | 37803.97328584209 | 1.2407e-05
-0.0006993333333333334 | 0.7161566889879989 | 0.2471294094980881 | 0.4690272794899108 | 37958.03020308187 | 1.2356e-05
-0.0006990833333333333 | 0.7154858993653973 | 0.2471294094980881 | 0.4683564898673092 | 37903.74369594669 | 1.2356e-05
-0.0006988333333333333 | 0.715821294176698 | 0.24780059385164838 | 0.46802070032504967 | 37773.97729766872 | 1.239e-05
-0.0006985833333333334 | 0.7148151097427957 | 0.24679381732130795 | 0.46802129242148777 | 37928.12133637509 | 1.234e-05
-0.0006983333333333334 | 0.714479714931495 | 0.2471294094980881 | 0.4673503054334069 | 37822.31393524392 | 1.2356e-05
-0.0006980833333333333 | 0.7138089253088934 | 0.2464582251445278 | 0.4673507001643656 | 37925.34819158924 | 1.2323e-05
-0.0006978333333333334 | 0.7134735304975925 | 0.2464582251445278 | 0.46701530535306474 | 37898.13101828499 | 1.2323e-05
-0.0006975833333333334 | 0.7117965564410887 | 0.24578704079096753 | 0.4660095156501212 | 37919.77918367506 | 1.2289e-05
-0.0006973333333333333 | 0.7117965564410887 | 0.24545144861418738 | 0.46634510782690136 | 37998.96969114454 | 1.2273e-05
-0.0006970833333333333 | 0.7121319512523895 | 0.24578704079096753 | 0.46634491046142196 | 37947.07068042944 | 1.2289e-05
-0.0006968333333333334 | 0.7111257668184872 | 0.24545144861418738 | 0.4656743182042998 | 37944.31206933062 | 1.2273e-05
-0.0006965833333333333 | 0.7111257668184872 | 0.24511585643740724 | 0.4660099103810799 | 38023.6445862147 | 1.2256e-05
-0.0006963333333333333 | 0.709784187573284 | 0.2447802642606271 | 0.4650039233126569 | 37993.57964721772 | 1.2239e-05
-0.0006960833333333334 | 0.7094487927619832 | 0.2447802642606271 | 0.46466852850135615 | 37966.17590106083 | 1.2239e-05
-0.0006958333333333334 | 0.7094487927619832 | 0.24444467208384696 | 0.4650041206781363 | 38045.75626165706 | 1.2222e-05
-0.0006955833333333333 | 0.7094487927619832 | 0.2447802642606271 | 0.46466852850135615 | 37966.17590106083 | 1.2239e-05
-0.0006953333333333334 | 0.7094487927619832 | 0.24511585643740724 | 0.464332936324576 | 37886.8134500428 | 1.2256e-05
-0.0006950833333333334 | 0.709784187573284 | 0.24511585643740724 | 0.46466833113587674 | 37914.17967727717 | 1.2256e-05
-0.0006948333333333333 | 0.7081072135167801 | 0.24343789555350653 | 0.46466931796327354 | 38175.59438778022 | 1.2172e-05
-0.0006945833333333333 | 0.7087780031393817 | 0.24444467208384696 | 0.4643333310555347 | 37990.87352546296 | 1.2222e-05
-0.0006943333333333334 | 0.7081072135167801 | 0.24377348773028668 | 0.4643337257864934 | 38095.50662049326 | 1.2189e-05
-0.0006940833333333333 | 0.7077718187054793 | 0.24410907990706682 | 0.4636627387984125 | 37988.15996315504 | 1.2205e-05
-0.0006938333333333333 | 0.7071010290828778 | 0.24410907990706682 | 0.46299194917581094 | 37933.20177619559 | 1.2205e-05
-0.0006935833333333334 | 0.7064302394602762 | 0.24377348773028668 | 0.4626567517299895 | 37957.92200683262 | 1.2189e-05
-0.0006933333333333333 | 0.7054240550263738 | 0.2424311190231661 | 0.46299293600320773 | 38195.833758368724 | 1.2122e-05
-0.0006930833333333333 | 0.7050886602150731 | 0.2424311190231661 | 0.462657541191907 | 38168.164471302596 | 1.2122e-05
-0.0006928333333333334 | 0.7044178705924715 | 0.2424311190231661 | 0.4619867515693054 | 38112.82589717033 | 1.2122e-05
-0.0006925833333333334 | 0.7037470809698699 | 0.24142434249282568 | 0.46232273847704425 | 38299.595948224065 | 1.2071e-05
-0.0006923333333333333 | 0.7037470809698699 | 0.24209552684638597 | 0.46165155412348396 | 38137.96645787762 | 1.2105e-05
-0.0006920833333333334 | 0.7044178705924715 | 0.24175993466960582 | 0.4626579359228657 | 38274.16122982857 | 1.2088e-05
-0.0006918333333333334 | 0.7034116861585692 | 0.24142434249282568 | 0.4619873436657435 | 38271.81127598782 | 1.2071e-05
-0.0006915833333333333 | 0.7030762913472683 | 0.24142434249282568 | 0.46165194885444266 | 38244.026603751554 | 1.2071e-05
-0.0006913333333333333 | 0.7024055017246668 | 0.24108875031604554 | 0.4613167514086212 | 38269.45477994114 | 1.2054e-05
-0.0006910833333333334 | 0.7003931328568621 | 0.24008197378570512 | 0.460311159071157 | 38346.165837675624 | 1.2004e-05
-0.0006908333333333333 | 0.7003931328568621 | 0.24008197378570512 | 0.460311159071157 | 38346.165837675624 | 1.2004e-05
-0.0006905833333333333 | 0.7010639224794637 | 0.24041756596248526 | 0.46064635651697844 | 38320.52409921309 | 1.2021e-05
-0.0006903333333333334 | 0.7000577380455614 | 0.2390751972553647 | 0.4609825407901967 | 38563.81139343409 | 1.1954e-05
-0.0006900833333333333 | 0.6993869484229598 | 0.23941078943214483 | 0.45997615899081495 | 38425.683327123734 | 1.1971e-05
-0.0006898333333333333 | 0.699051553611659 | 0.23974638160892497 | 0.4593051720027341 | 38315.921092978504 | 1.1987e-05
-0.0006895833333333334 | 0.6983807639890575 | 0.2390751972553647 | 0.45930556673369277 | 38423.52297575161 | 1.1954e-05
-0.0006893333333333334 | 0.6983807639890575 | 0.2390751972553647 | 0.45930556673369277 | 38423.52297575161 | 1.1954e-05
-0.0006890833333333333 | 0.6980453691777566 | 0.2390751972553647 | 0.4589701719223919 | 38395.46529221512 | 1.1954e-05
-0.0006888333333333334 | 0.6970391847438543 | 0.2384040129018044 | 0.4586351718420499 | 38475.4573767142 | 1.192e-05
-0.0006885833333333334 | 0.6967037899325536 | 0.23873960507858455 | 0.457964184853969 | 38365.162303357545 | 1.1937e-05
-0.0006883333333333333 | 0.6963683951212527 | 0.23873960507858455 | 0.45762879004266815 | 38337.065179615514 | 1.1937e-05
-0.0006880833333333333 | 0.6967037899325536 | 0.23873960507858455 | 0.457964184853969 | 38365.162303357545 | 1.1937e-05
-0.0006878333333333334 | 0.696033000309952 | 0.23773282854824412 | 0.45830017176170784 | 38555.90113998102 | 1.1887e-05
-0.0006875833333333333 | 0.6956976054986512 | 0.2384040129018044 | 0.4572935925968468 | 38362.91067677625 | 1.192e-05
-0.0006873333333333333 | 0.6956976054986512 | 0.2390751972553647 | 0.45662240824328654 | 38199.06150745968 | 1.1954e-05
-0.0006870833333333334 | 0.6950268158760496 | 0.23806842072502427 | 0.4569583951510254 | 38388.829039935976 | 1.1903e-05
-0.0006868333333333333 | 0.6933498418195457 | 0.23739723637146398 | 0.45595260544808175 | 38412.62960067794 | 1.187e-05
-0.0006865833333333333 | 0.694356026253448 | 0.2384040129018044 | 0.45595201335164365 | 38250.3639768383 | 1.192e-05
-0.0006863333333333334 | 0.6933498418195457 | 0.23773282854824412 | 0.4556170132713016 | 38330.172240292115 | 1.1887e-05
-0.0006860833333333334 | 0.6926790521969441 | 0.23706164419468384 | 0.4556174080022603 | 38438.72842019862 | 1.1853e-05
-0.0006858333333333333 | 0.6916728677630418 | 0.23605486766434342 | 0.4556180000986984 | 38602.72017322356 | 1.1803e-05
-0.0006855833333333334 | 0.6920082625743426 | 0.23639045984112356 | 0.455617802733219 | 38547.90104807416 | 1.182e-05
-0.0006853333333333334 | 0.6913374729517411 | 0.23538368331078313 | 0.45595378964095795 | 38741.32507638182 | 1.1769e-05
-0.0006850833333333333 | 0.6910020781404402 | 0.23571927548756327 | 0.45528280265287696 | 38629.23825055605 | 1.1786e-05
-0.0006848333333333333 | 0.6906666833291395 | 0.23571927548756327 | 0.4549474078415762 | 38600.78111139278 | 1.1786e-05
-0.0006845833333333334 | 0.6899958937065379 | 0.23471249895722285 | 0.45528339474931506 | 38794.98507936657 | 1.1736e-05
-0.0006843333333333333 | 0.6906666833291395 | 0.23571927548756327 | 0.4549474078415762 | 38600.78111139278 | 1.1786e-05
-0.0006840833333333333 | 0.6896604988952372 | 0.235048091134003 | 0.4546124077612342 | 38682.50157386351 | 1.1752e-05
-0.0006838333333333334 | 0.6893251040839363 | 0.23404131460366256 | 0.45528378948027376 | 38906.27518062564 | 1.1702e-05
-0.0006835833333333334 | 0.6889897092726356 | 0.23404131460366256 | 0.454948394668973 | 38877.61401779901 | 1.1702e-05
-0.0006833333333333333 | 0.688318919650034 | 0.23303453807332214 | 0.45528438157671186 | 39074.41234598975 | 1.1652e-05
-0.0006830833333333334 | 0.6873127352161317 | 0.23236335371976186 | 0.4549493814963698 | 39158.44510017309 | 1.1618e-05
-0.0006828333333333334 | 0.6863065507822294 | 0.23202776154298171 | 0.45427878923924764 | 39157.27895819874 | 1.1601e-05
-0.0006825833333333333 | 0.6859711559709285 | 0.23202776154298171 | 0.4539433944279468 | 39128.36907180666 | 1.1601e-05
-0.0006823333333333333 | 0.6853003663483269 | 0.23202776154298171 | 0.4532726048053452 | 39070.5492990225 | 1.1601e-05
-0.0006820833333333334 | 0.6846295767257254 | 0.2310209850126413 | 0.45360859171308415 | 39269.903700589195 | 1.1551e-05
-0.0006818333333333333 | 0.683623392291823 | 0.2310209850126413 | 0.4526024072791817 | 39182.796078409556 | 1.1551e-05
-0.0006815833333333333 | 0.6829526026692215 | 0.23169216936620157 | 0.45126043330301996 | 38953.4471136812 | 1.1585e-05
-0.0006813333333333334 | 0.6832879974805223 | 0.23135657718942143 | 0.45193142029110084 | 39067.95525601898 | 1.1568e-05
-0.0006810833333333333 | 0.6826172078579207 | 0.23135657718942143 | 0.45126063066849925 | 39009.96774334477 | 1.1568e-05
-0.0006808333333333333 | 0.68228181304662 | 0.23068539283586115 | 0.4515964202107588 | 39152.58046113754 | 1.1534e-05
-0.0006805833333333334 | 0.6819464182353191 | 0.23068539283586115 | 0.45126102539945795 | 39123.50234681242 | 1.1534e-05
-0.0006803333333333334 | 0.6812756286127176 | 0.230349800659081 | 0.4509258279536366 | 39151.39728043519 | 1.1517e-05
-0.0006800833333333333 | 0.6809402338014168 | 0.23001420848230086 | 0.4509260253191159 | 39208.5365764536 | 1.1501e-05
-0.0006798333333333334 | 0.6795986545562137 | 0.23001420848230086 | 0.44958444607391285 | 39091.88471793971 | 1.1501e-05
-0.0006795833333333334 | 0.6789278649336121 | 0.22967861630552072 | 0.4492492486280914 | 39119.814970540894 | 1.1484e-05
-0.0006793333333333333 | 0.6785924701223114 | 0.22900743195196044 | 0.44958503817035095 | 39263.79457105669 | 1.145e-05
-0.0006790833333333333 | 0.677586285688409 | 0.22934302412874058 | 0.44824326155966837 | 39089.330339347856 | 1.1467e-05
-0.0006788333333333334 | 0.6772508908771082 | 0.22900743195196044 | 0.4482434589251478 | 39146.62988048153 | 1.145e-05
-0.0006785833333333333 | 0.6762447064432059 | 0.22833624759840015 | 0.44790845884480573 | 39232.356978432195 | 1.1417e-05
-0.0006783333333333333 | 0.6765801012545066 | 0.22900743195196044 | 0.4475726693025462 | 39088.04753519395 | 1.145e-05
-0.0006780833333333334 | 0.675909311631905 | 0.22833624759840015 | 0.4475730640335049 | 39202.97970567515 | 1.1417e-05
-0.0006778333333333333 | 0.674567732386702 | 0.22800065542162 | 0.44656707696508197 | 39172.43800367922 | 1.14e-05
-0.0006775833333333333 | 0.674567732386702 | 0.22800065542162 | 0.44656707696508197 | 39172.43800367922 | 1.14e-05
-0.0006773333333333334 | 0.674567732386702 | 0.22833624759840015 | 0.4462314847883018 | 39085.47061464702 | 1.1417e-05
-0.0006770833333333334 | 0.6749031271980027 | 0.22833624759840015 | 0.44656687959960256 | 39114.84788740405 | 1.1417e-05
-0.0006768333333333333 | 0.6732261531414988 | 0.2269938788912796 | 0.4462322742502192 | 39316.6790602266 | 1.135e-05
-0.0006765833333333334 | 0.6728907583301981 | 0.22665828671449945 | 0.4462324716156986 | 39374.9090830971 | 1.1333e-05
-0.0006763333333333334 | 0.6718845738962957 | 0.2263226945377193 | 0.44556187935857644 | 39374.0345190454 | 1.1316e-05
-0.0006760833333333333 | 0.6712137842736942 | 0.2263226945377193 | 0.44489108973597485 | 39314.75724471181 | 1.1316e-05
-0.0006758333333333333 | 0.6708783894623934 | 0.22598710236093916 | 0.44489128710145426 | 39373.15735752817 | 1.1299e-05
-0.0006755833333333334 | 0.6705429946510926 | 0.22598710236093916 | 0.4445558922901534 | 39343.474706810775 | 1.1299e-05
-0.0006753333333333333 | 0.669872205028491 | 0.22531591800737888 | 0.4445562870211121 | 39460.70840911944 | 1.1266e-05
-0.0006750833333333333 | 0.6695368102171902 | 0.22531591800737888 | 0.44422089220981137 | 39430.93733797037 | 1.1266e-05
-0.0006748333333333334 | 0.6695368102171902 | 0.2263226945377193 | 0.44321411567947094 | 39166.56405887782 | 1.1316e-05
-0.0006745833333333333 | 0.6685306257832879 | 0.22531591800737888 | 0.44321470777590904 | 39341.624124523165 | 1.1266e-05
-0.0006743333333333333 | 0.6688660205945887 | 0.22498032583059874 | 0.4438856947639899 | 39459.95660955867 | 1.1249e-05
-0.0006740833333333334 | 0.6678598361606863 | 0.2246447336538186 | 0.44321510250686774 | 39459.202563801904 | 1.1232e-05
-0.0006738333333333334 | 0.6661828621041824 | 0.22430914147703845 | 0.441873720627144 | 39398.636873867814 | 1.1215e-05
-0.0006735833333333333 | 0.6658474672928817 | 0.2239735493002583 | 0.4418739179926234 | 39457.68769331315 | 1.1199e-05
-0.0006733333333333334 | 0.6658474672928817 | 0.22363795712347817 | 0.4422095101694035 | 39546.91018083702 | 1.1182e-05
-0.0006730833333333334 | 0.6651766776702801 | 0.22363795712347817 | 0.44153872054680193 | 39486.92129243636 | 1.1182e-05
-0.0006728333333333333 | 0.6641704932363778 | 0.2229667727699179 | 0.4412037204664599 | 39575.73722625867 | 1.1148e-05
-0.0006725833333333333 | 0.6631643088024753 | 0.2229667727699179 | 0.44019753603255746 | 39485.483021885295 | 1.1148e-05
-0.0006723333333333334 | 0.6631643088024753 | 0.22363795712347817 | 0.4395263516789972 | 39306.95462723437 | 1.1182e-05
-0.0006720833333333333 | 0.6628289139911746 | 0.22330236494669803 | 0.4395265490444766 | 39366.04515132573 | 1.1165e-05
-0.0006718333333333333 | 0.6624935191798739 | 0.22263118059313775 | 0.4398623385867361 | 39514.890718797564 | 1.1132e-05
-0.0006715833333333334 | 0.6618227295572723 | 0.2229667727699179 | 0.4388559567873544 | 39365.144082720806 | 1.1148e-05
-0.0006713333333333334 | 0.66081654512337 | 0.22162440406279732 | 0.43919214106057264 | 39633.9151293219 | 1.1081e-05
-0.0006710833333333333 | 0.6604811503120691 | 0.22128881188601718 | 0.43919233842605193 | 39694.039177387225 | 1.1064e-05
-0.0006708333333333334 | 0.6598103606894676 | 0.22162440406279732 | 0.4381859566266703 | 39543.114259430586 | 1.1081e-05
-0.0006705833333333334 | 0.6588041762555652 | 0.2206176275324569 | 0.4381865487231083 | 39723.620784440085 | 1.1031e-05
-0.0006703333333333333 | 0.6577979918216629 | 0.21961085100211647 | 0.4381871408195464 | 39905.782325421016 | 1.0981e-05
-0.0006700833333333333 | 0.6571272021990613 | 0.21927525882533633 | 0.43785194337372496 | 39936.28334717834 | 1.0964e-05
-0.0006698333333333334 | 0.656121017765159 | 0.21961085100211647 | 0.4365101667630425 | 39753.0599941836 | 1.0981e-05
-0.0006695833333333333 | 0.6554502281425574 | 0.21927525882533633 | 0.43617496931722105 | 39783.32728040752 | 1.0964e-05
-0.0006693333333333333 | 0.6551148333312566 | 0.21860407447177604 | 0.4365107588594806 | 39936.19605803262 | 1.093e-05
-0.0006690833333333334 | 0.6547794385199559 | 0.21893966664855619 | 0.4358397718713997 | 39813.68735442659 | 1.0947e-05
-0.0006688333333333333 | 0.6551148333312566 | 0.21961085100211647 | 0.43550398232914017 | 39661.42659544113 | 1.0981e-05
-0.0006685833333333333 | 0.654444043708655 | 0.21860407447177604 | 0.435839969236879 | 39874.82578172625 | 1.093e-05
-0.0006683333333333334 | 0.6547794385199559 | 0.21927525882533633 | 0.4355041796946196 | 39722.144853699196 | 1.0964e-05
-0.0006680833333333334 | 0.6537732540860535 | 0.21860407447177604 | 0.4351691796142774 | 39813.45550541988 | 1.093e-05
-0.0006678333333333333 | 0.6541086488973543 | 0.21860407447177604 | 0.4355045744255783 | 39844.14064357307 | 1.093e-05
-0.0006675833333333334 | 0.6527670696521511 | 0.21759729794143562 | 0.4351697717107155 | 39997.718338197155 | 1.088e-05
-0.0006673333333333334 | 0.6520962800295496 | 0.21726170576465548 | 0.4348345742648941 | 40028.64404792257 | 1.0863e-05
-0.0006670833333333333 | 0.6504193059730456 | 0.21625492923431505 | 0.4341643767387306 | 40153.01554290194 | 1.0813e-05
-0.0006668333333333333 | 0.6504193059730456 | 0.2165905214110952 | 0.43382878456195045 | 40059.812565715256 | 1.083e-05
-0.0006665833333333334 | 0.6490777267278426 | 0.2159193370575349 | 0.4331583896703077 | 40122.241534567715 | 1.0796e-05
-0.0006663333333333333 | 0.648406937105241 | 0.2165905214110952 | 0.4318164156941458 | 39873.990134087675 | 1.083e-05
-0.0006660833333333333 | 0.648406937105241 | 0.21625492923431505 | 0.43215200787092595 | 39966.90474534188 | 1.0813e-05
-0.0006658333333333334 | 0.6477361474826394 | 0.2159193370575349 | 0.4318168104251045 | 39997.97482798315 | 1.0796e-05
-0.0006655833333333333 | 0.6467299630487371 | 0.21524815270397463 | 0.43148181034476246 | 40091.569188811445 | 1.0762e-05
-0.0006653333333333333 | 0.6460591734261355 | 0.21457696835041434 | 0.43148220507572116 | 40217.01009132446 | 1.0729e-05
-0.0006650833333333334 | 0.6460591734261355 | 0.21491256052719448 | 0.431146612898941 | 40122.97948908248 | 1.0746e-05
-0.0006648333333333334 | 0.6443821993696316 | 0.21390578399685406 | 0.43047641537277753 | 40249.160852902285 | 1.0695e-05
-0.0006645833333333333 | 0.6447175941809324 | 0.21357019182007392 | 0.4311474023608585 | 40375.241384255205 | 1.0679e-05
-0.0006643333333333334 | 0.6443821993696316 | 0.2142413761736342 | 0.4301408231959974 | 40154.785306026526 | 1.0712e-05
-0.0006640833333333334 | 0.6437114097470301 | 0.21390578399685406 | 0.42980562575017606 | 40186.442621532595 | 1.0695e-05
-0.0006638333333333333 | 0.6433760149357293 | 0.21390578399685406 | 0.4294702309388752 | 40155.08350584774 | 1.0695e-05
-0.0006635833333333333 | 0.6427052253131277 | 0.21390578399685406 | 0.4287994413162736 | 40092.36527447804 | 1.0695e-05
-0.0006633333333333334 | 0.6416990408792254 | 0.21357019182007392 | 0.42812884905915144 | 40092.56585954995 | 1.0679e-05
-0.0006630833333333333 | 0.6413636460679246 | 0.21323459964329378 | 0.42812904642463084 | 40155.68272136134 | 1.0662e-05
-0.0006628333333333333 | 0.6400220668227214 | 0.2118922309361732 | 0.42812983588654824 | 40410.14944200675 | 1.0595e-05
-0.0006625833333333334 | 0.6396866720114207 | 0.2118922309361732 | 0.4277944410752475 | 40378.49232934916 | 1.0595e-05
-0.0006623333333333334 | 0.6386804875775184 | 0.21155663875939307 | 0.4271238488181253 | 40379.14870673479 | 1.0578e-05
-0.0006620833333333333 | 0.6383450927662175 | 0.21122104658261293 | 0.4271240461836046 | 40443.32258495344 | 1.0561e-05
-0.0006618333333333334 | 0.6373389083323152 | 0.21088545440583278 | 0.42645345392648243 | 40444.08421889597 | 1.0544e-05
-0.0006615833333333334 | 0.6366681187097136 | 0.21054986222905264 | 0.426118256480661 | 40476.70722454296 | 1.0527e-05
-0.0006613333333333333 | 0.6356619342758113 | 0.20987867787549236 | 0.42578325640031894 | 40574.22704491297 | 1.0494e-05
-0.0006610833333333334 | 0.6353265394645106 | 0.20987867787549236 | 0.4254478615890182 | 40542.26621738196 | 1.0494e-05
-0.0006608333333333334 | 0.634655749841909 | 0.20987867787549236 | 0.4247770719664166 | 40478.34456231993 | 1.0494e-05
-0.0006605833333333333 | 0.6343203550306082 | 0.20920749352193208 | 0.42511286150867617 | 40640.30923099892 | 1.046e-05
-0.0006603333333333333 | 0.6343203550306082 | 0.20887190134515193 | 0.4254484536854563 | 40737.739346033035 | 1.0444e-05
-0.0006600833333333334 | 0.6326433809741043 | 0.2085363091683718 | 0.42410707180573254 | 40674.650232090695 | 1.0427e-05
-0.0006598333333333333 | 0.6323079861628035 | 0.20752953263803137 | 0.4247784535247721 | 40936.67519269769 | 1.0376e-05
-0.0006595833333333333 | 0.6316371965402019 | 0.20752953263803137 | 0.42410766390217053 | 40872.02997193562 | 1.0376e-05
-0.0006593333333333334 | 0.6306310121062996 | 0.20685834828447108 | 0.4237726638218285 | 40972.256361542386 | 1.0343e-05
-0.0006590833333333334 | 0.6306310121062996 | 0.20652275610769094 | 0.42410825599860863 | 41071.33412237227 | 1.0326e-05
-0.0006588333333333333 | 0.6292894328610965 | 0.20585157175413066 | 0.42343786110696585 | 41140.11445224431 | 1.0293e-05
-0.0006585833333333334 | 0.6286186432384949 | 0.20484479522379023 | 0.4237738480147047 | 41375.11500370194 | 1.0242e-05
-0.0006583333333333334 | 0.6286186432384949 | 0.20518038740057037 | 0.42343825583792455 | 41274.73012430305 | 1.0259e-05
-0.0006580833333333333 | 0.6289540380497957 | 0.20585157175413066 | 0.423102466295665 | 41107.52837010339 | 1.0293e-05
-0.0006578333333333333 | 0.6279478536158933 | 0.20484479522379023 | 0.4231030583921031 | 41309.6225295711 | 1.0242e-05
-0.0006575833333333334 | 0.626941669181991 | 0.2045092030470101 | 0.4224324661349809 | 41311.82947672798 | 1.0225e-05
-0.0006573333333333333 | 0.6259354847480887 | 0.20484479522379023 | 0.42109068952429846 | 41113.14510717858 | 1.0242e-05
-0.0006570833333333333 | 0.6245939055028855 | 0.20417361087022995 | 0.42042029463265557 | 41182.6281408981 | 1.0209e-05
-0.0006568333333333334 | 0.6239231158802839 | 0.2038380186934498 | 0.4200850971868341 | 41217.54124961314 | 1.0192e-05
-0.0006565833333333333 | 0.6229169314463816 | 0.20316683433988952 | 0.4197500971064921 | 41320.730174322445 | 1.0158e-05
-0.0006563333333333333 | 0.6225815366350809 | 0.20350242651666967 | 0.4190791101184112 | 41186.64502352584 | 1.0175e-05
-0.0006560833333333334 | 0.6212399573898777 | 0.20283124216310938 | 0.4184087152267683 | 41256.8311237082 | 1.0142e-05
-0.0006558333333333334 | 0.6215753522011785 | 0.20316683433988952 | 0.418408517861289 | 41188.66341750537 | 1.0158e-05
-0.0006555833333333333 | 0.6212399573898777 | 0.20350242651666967 | 0.41773753087320803 | 41054.79605561259 | 1.0175e-05
-0.0006553333333333334 | 0.6202337729559754 | 0.20316683433988952 | 0.41706693861608585 | 41056.59666068828 | 1.0158e-05
-0.0006550833333333334 | 0.6202337729559754 | 0.20316683433988952 | 0.41706693861608585 | 41056.59666068828 | 1.0158e-05
-0.0006548333333333333 | 0.619227588522073 | 0.20249564998632924 | 0.4167319385357438 | 41159.59415067711 | 1.0125e-05
-0.0006545833333333333 | 0.6182214040881707 | 0.20182446563276896 | 0.41639693845540177 | 41263.276694418164 | 1.0091e-05
-0.0006543333333333334 | 0.6172152196542684 | 0.20115328127920867 | 0.4160619383750597 | 41367.65114932919 | 1.0058e-05
-0.0006540833333333333 | 0.6165444300316668 | 0.20115328127920867 | 0.41539114875245814 | 41300.95677394184 | 1.0058e-05
-0.0006538333333333333 | 0.6155382455977645 | 0.20014650474886825 | 0.41539174084889624 | 41508.76792678491 | 1.0007e-05
-0.0006535833333333334 | 0.6152028507864636 | 0.2004820969256484 | 0.41472075386081525 | 41372.34797724809 | 1.0024e-05
-0.0006533333333333333 | 0.6141966663525613 | 0.20014650474886825 | 0.41405016160369307 | 41374.70820419454 | 1.0007e-05
-0.0006530833333333333 | 0.6141966663525613 | 0.19947532039530796 | 0.41472134595725335 | 41581.21868263042 | 9.9738e-06
-0.0006528333333333334 | 0.6125196922960574 | 0.19913972821852782 | 0.4133799640775296 | 41516.57409353329 | 9.957e-06
-0.0006525833333333334 | 0.6121842974847567 | 0.19947532039530796 | 0.4127089770894487 | 41379.45248280011 | 9.9738e-06
-0.0006523333333333333 | 0.6111781130508542 | 0.19913972821852782 | 0.4120383848323264 | 41381.83661475848 | 9.957e-06
-0.0006520833333333334 | 0.6111781130508542 | 0.19880413604174768 | 0.41237397700910655 | 41485.45248802172 | 9.9402e-06
-0.0006518333333333334 | 0.6105073234282528 | 0.19846854386496754 | 0.4120387795632852 | 41521.822203081705 | 9.9234e-06
-0.0006515833333333333 | 0.6101719286169519 | 0.19880413604174768 | 0.4113677925752042 | 41384.22879580528 | 9.9402e-06
-0.0006513333333333333 | 0.6098365338056512 | 0.1981329516881874 | 0.4117035821174638 | 41558.315122199776 | 9.9066e-06
-0.0006510833333333334 | 0.608494954560448 | 0.19712617515784697 | 0.411368779402601 | 41736.59627628865 | 9.8563e-06
-0.0006508333333333333 | 0.6078241649378465 | 0.1964549908042867 | 0.41136917413355983 | 41879.22866702592 | 9.8227e-06
-0.0006505833333333333 | 0.6071533753152449 | 0.1957838064507264 | 0.41136956886451853 | 42022.83900002213 | 9.7892e-06
-0.0006503333333333334 | 0.605476401258741 | 0.19544821427394626 | 0.41002818698479476 | 41957.73172018718 | 9.7724e-06
-0.0006500833333333334 | 0.6051410064474402 | 0.19511262209716612 | 0.41002838435027406 | 42029.91891996407 | 9.7556e-06
-0.0006498333333333333 | 0.6048056116361394 | 0.19511262209716612 | 0.4096929895389733 | 41995.539308056264 | 9.7556e-06
-0.0006495833333333334 | 0.6037994272022371 | 0.19444143774360584 | 0.4093579894586313 | 42106.044288606674 | 9.7221e-06
-0.0006493333333333334 | 0.6027932427683348 | 0.1934346612132654 | 0.4093585815550694 | 42325.25639277686 | 9.6717e-06
-0.0006490833333333333 | 0.6024578479570339 | 0.1934346612132654 | 0.40902318674376853 | 42290.57855280783 | 9.6717e-06
-0.0006488333333333333 | 0.6017870583344324 | 0.19377025339004555 | 0.4080168049443868 | 42113.46146336284 | 9.6885e-06
-0.0006485833333333334 | 0.6011162687118309 | 0.19377025339004555 | 0.4073460153217853 | 42044.22590105481 | 9.6885e-06
-0.0006483333333333333 | 0.60078087390053 | 0.1934346612132654 | 0.4073462126872646 | 42117.18935296271 | 9.6717e-06
-0.0006480833333333333 | 0.599439294655327 | 0.19309906903648527 | 0.4063402256188417 | 42086.19209262634 | 9.655e-06
-0.0006478333333333334 | 0.5984331102214245 | 0.192427884682925 | 0.40600522553849955 | 42198.169585192794 | 9.6214e-06
-0.0006475833333333333 | 0.5984331102214245 | 0.19209229250614485 | 0.4063408177152797 | 42306.83203515635 | 9.6046e-06
-0.0006473333333333333 | 0.5970915309762215 | 0.19142110815258456 | 0.4056704228236369 | 42385.129491599335 | 9.5711e-06
-0.0006470833333333334 | 0.5957499517310183 | 0.19041433162224414 | 0.40533562010877416 | 42574.06642194395 | 9.5207e-06
-0.0006468333333333334 | 0.5960853465423191 | 0.19108551597580442 | 0.40499983056651473 | 42389.380325173 | 9.5543e-06
-0.0006465833333333333 | 0.5954145569197176 | 0.19041433162224414 | 0.4050002252974734 | 42538.83852618176 | 9.5207e-06
-0.0006463333333333334 | 0.594743767297116 | 0.18974314726868385 | 0.4050006200284321 | 42689.354093503585 | 9.4872e-06
-0.0006460833333333334 | 0.5944083724858152 | 0.190078739445464 | 0.40432963304035124 | 42543.38325474413 | 9.5039e-06
-0.0006458333333333333 | 0.5927313984293113 | 0.1894075550919037 | 0.4033238433374076 | 42587.9361719978 | 9.4704e-06
-0.0006455833333333333 | 0.5923960036180105 | 0.18907196291512357 | 0.4033240407028869 | 42663.54825796603 | 9.4536e-06
-0.0006453333333333334 | 0.5910544243728074 | 0.18806518638478315 | 0.4029892379880243 | 42856.33569240236 | 9.4033e-06
-0.0006450833333333333 | 0.5903836347502058 | 0.18739400203122286 | 0.40298963271898297 | 43009.87527357876 | 9.3697e-06
-0.0006448333333333333 | 0.5900482399389051 | 0.187729594208003 | 0.4023186457309021 | 42861.50486056408 | 9.3865e-06
-0.0006445833333333334 | 0.5890420555050027 | 0.18739400203122286 | 0.4016480534737798 | 42866.69254300452 | 9.3697e-06
-0.0006443333333333333 | 0.5873650814484989 | 0.18638722550088244 | 0.4009778559476164 | 43026.32381270336 | 9.3194e-06
-0.0006440833333333333 | 0.5877004762597996 | 0.18672281767766258 | 0.400977658582137 | 42948.97255399606 | 9.3361e-06
-0.0006438333333333334 | 0.5873650814484989 | 0.18672281767766258 | 0.4006422637708363 | 42913.04820201036 | 9.3361e-06
-0.0006435833333333334 | 0.5863588970145964 | 0.18638722550088244 | 0.399971671513714 | 42918.356710215674 | 9.3194e-06
-0.0006433333333333333 | 0.585688107391995 | 0.1860516333241023 | 0.39963647406789266 | 42959.738318633856 | 9.3026e-06
-0.0006430833333333334 | 0.5850173177693934 | 0.18571604114732215 | 0.3993012766220712 | 43001.26948165121 | 9.2858e-06
-0.0006428333333333334 | 0.584011133335491 | 0.18504485679376187 | 0.39896627654172917 | 43121.03383520561 | 9.2522e-06
-0.0006425833333333333 | 0.5836757385241902 | 0.18437367244020159 | 0.3993020660839886 | 43314.4343006451 | 9.2187e-06
-0.0006423333333333333 | 0.5836757385241902 | 0.18470926461698173 | 0.39896647390720846 | 43199.40039115163 | 9.2355e-06
-0.0006420833333333334 | 0.5819987644676863 | 0.18336689590986116 | 0.3986318685578251 | 43479.153265896275 | 9.1683e-06
-0.0006418333333333333 | 0.5813279748450847 | 0.18336689590986116 | 0.39796107893522353 | 43405.9896101259 | 9.1683e-06
-0.0006415833333333333 | 0.5806571852224832 | 0.18336689590986116 | 0.39729028931262206 | 43332.82595435553 | 9.1683e-06
-0.0006413333333333334 | 0.57931560597728 | 0.18236011937952074 | 0.3969554865977593 | 43535.339628905494 | 9.118e-06
-0.0006410833333333333 | 0.5789802111659793 | 0.18236011937952074 | 0.3966200917864586 | 43498.5558395066 | 9.118e-06
-0.0006408333333333333 | 0.5783094215433777 | 0.18236011937952074 | 0.395949302163857 | 43424.98826070878 | 9.118e-06
-0.0006405833333333334 | 0.5773032371094754 | 0.18168893502596045 | 0.39561430208351495 | 43548.530022148894 | 9.0844e-06
-0.0006403333333333334 | 0.5773032371094754 | 0.18168893502596045 | 0.39561430208351495 | 43548.530022148894 | 9.0844e-06
-0.0006400833333333333 | 0.5762970526755731 | 0.1813533428491803 | 0.39494370982639276 | 43555.16183176635 | 9.0677e-06
-0.0006398333333333334 | 0.5756262630529715 | 0.18101775067240017 | 0.3946085123805713 | 43598.874797060154 | 9.0509e-06
-0.0006395833333333334 | 0.5742846838077683 | 0.18001097414205974 | 0.39427370966570857 | 43805.5192517939 | 9.0005e-06
-0.0006393333333333333 | 0.5742846838077683 | 0.18001097414205974 | 0.39427370966570857 | 43805.5192517939 | 9.0005e-06
-0.0006390833333333333 | 0.573278499373866 | 0.18034656631883988 | 0.3929319330550261 | 43575.20534772483 | 9.0173e-06
-0.0006388333333333334 | 0.5716015253173621 | 0.1796753819652796 | 0.3919261433520825 | 43626.02589906481 | 8.9838e-06
-0.0006385833333333333 | 0.5702599460721589 | 0.17933978978849946 | 0.39092015628365945 | 43595.473903998965 | 8.967e-06
-0.0006383333333333333 | 0.5705953408834598 | 0.1796753819652796 | 0.39091995891818015 | 43514.02564361559 | 8.9838e-06
-0.0006380833333333334 | 0.5692537616382566 | 0.17866860543493918 | 0.3905851562033174 | 43721.74453956278 | 8.9334e-06
-0.0006378333333333334 | 0.568582972015655 | 0.17833301325815903 | 0.39024995875749596 | 43766.42906746167 | 8.9167e-06
-0.0006375833333333333 | 0.5675767875817527 | 0.17833301325815903 | 0.38924377432359364 | 43653.585750846396 | 8.9167e-06
-0.0006373333333333334 | 0.5675767875817527 | 0.17833301325815903 | 0.38924377432359364 | 43653.585750846396 | 8.9167e-06
-0.0006370833333333334 | 0.565564418713948 | 0.1773262367278186 | 0.3882381819861294 | 43788.01345477641 | 8.8663e-06
-0.0006368333333333333 | 0.5638874446574441 | 0.17665505237425833 | 0.3872323922831858 | 43840.51144631878 | 8.8328e-06
-0.0006365833333333333 | 0.5648936290913464 | 0.1773262367278186 | 0.38756739236352783 | 43712.357462185624 | 8.8663e-06
-0.0006363333333333334 | 0.5635520498461434 | 0.17598386802069804 | 0.38756818182544533 | 44045.87604357715 | 8.7992e-06
-0.0006360833333333333 | 0.5622104706009402 | 0.17531268366713776 | 0.38689778693380245 | 44138.02570821362 | 8.7656e-06
-0.0006358333333333333 | 0.5618750757896395 | 0.17531268366713776 | 0.3865623921225017 | 44099.76323863241 | 8.7656e-06
-0.0006355833333333334 | 0.560868891355737 | 0.17464149931357748 | 0.38622739204215956 | 44230.88367429429 | 8.7321e-06
-0.0006353333333333333 | 0.5598627069218347 | 0.17430590713679733 | 0.3855567997850374 | 44239.097356860984 | 8.7153e-06
-0.0006350833333333333 | 0.5598627069218347 | 0.1739703149600172 | 0.3858923919618175 | 44363.015845606235 | 8.6985e-06
-0.0006348333333333334 | 0.5585211276766316 | 0.1732991306064569 | 0.38522199707017474 | 44457.464468759645 | 8.665e-06
-0.0006345833333333334 | 0.5578503380540301 | 0.1732991306064569 | 0.38455120744757315 | 44380.05039054077 | 8.665e-06
-0.0006343333333333333 | 0.5565087588088269 | 0.17195676189933634 | 0.38455199690949055 | 44726.59204115598 | 8.5978e-06
-0.0006340833333333334 | 0.5561733639975261 | 0.17296353842967677 | 0.3832098255678494 | 44311.05295913615 | 8.6482e-06
-0.0006338333333333334 | 0.5551671795636238 | 0.17229235407611648 | 0.38287482548750734 | 44444.78427851282 | 8.6146e-06
-0.0006335833333333333 | 0.5541609951297215 | 0.17195676189933634 | 0.38220423323038516 | 44453.52762040587 | 8.5978e-06
-0.0006333333333333333 | 0.5534902055071199 | 0.17128557754577606 | 0.38220462796134386 | 44627.76533058654 | 8.5643e-06
-0.0006330833333333334 | 0.5521486262619167 | 0.17094998536899592 | 0.3811986408929208 | 44597.68043502346 | 8.5475e-06
-0.0006328333333333333 | 0.5514778366393152 | 0.17027880101543563 | 0.3811990356238795 | 44773.51653296222 | 8.5139e-06
-0.0006325833333333333 | 0.551813231450616 | 0.17027880101543563 | 0.38153443043518037 | 44812.91014030509 | 8.5139e-06
-0.0006323333333333334 | 0.5501362573941121 | 0.17027880101543563 | 0.37985745637867646 | 44615.942103590765 | 8.5139e-06
-0.0006320833333333333 | 0.5501362573941121 | 0.1699432088386555 | 0.3801930485554566 | 44743.54122810672 | 8.4972e-06
-0.0006318333333333333 | 0.5491300729602098 | 0.1699432088386555 | 0.3791868641215543 | 44625.127030707685 | 8.4972e-06
-0.0006315833333333334 | 0.5487946781489089 | 0.16960761666187535 | 0.37918706148703357 | 44713.44730266088 | 8.4804e-06
-0.0006313333333333334 | 0.5474530989037059 | 0.16826524795475478 | 0.3791878509489511 | 45070.251351118175 | 8.4133e-06
-0.0006310833333333333 | 0.5464469144698034 | 0.16692287924763421 | 0.3795240352221692 | 45472.97972965539 | 8.3461e-06
-0.0006308333333333334 | 0.5467823092811043 | 0.1675940636011945 | 0.3791882456799098 | 45250.796780275356 | 8.3797e-06
-0.0006305833333333334 | 0.5451053352246004 | 0.16692287924763421 | 0.37818245597696615 | 45312.23732558832 | 8.3461e-06
-0.0006303333333333333 | 0.5444345456019988 | 0.1659161027172938 | 0.378518442884705 | 45627.69215109477 | 8.2958e-06
-0.0006300833333333333 | 0.544099150790698 | 0.16658728707085407 | 0.37751186371984397 | 45323.00997966045 | 8.3294e-06
-0.0006298333333333334 | 0.5430929663567957 | 0.16658728707085407 | 0.37650567928594164 | 45202.21031342009 | 8.3294e-06
-0.0006295833333333333 | 0.5417513871115925 | 0.1659161027172938 | 0.37583528439429875 | 45304.25657775828 | 8.2958e-06
-0.0006293333333333333 | 0.5407452026776902 | 0.1652449183637335 | 0.3755002843139567 | 45447.725477090156 | 8.2622e-06
-0.0006290833333333334 | 0.5400744130550886 | 0.16490932618695336 | 0.37516508686813527 | 45499.55973294324 | 8.2455e-06
-0.0006288333333333333 | 0.539403623432487 | 0.16457373401017322 | 0.3748298894223138 | 45551.605385479495 | 8.2287e-06
-0.0006285833333333333 | 0.5390682286211863 | 0.1652449183637335 | 0.3738233102574528 | 45244.757171243364 | 8.2622e-06
-0.0006283333333333334 | 0.5377266493759831 | 0.16423814183339308 | 0.37348850754259005 | 45481.33623205082 | 8.2119e-06
-0.0006280833333333334 | 0.5370558597533815 | 0.16457373401017322 | 0.3724821257432083 | 45266.29087970783 | 8.2287e-06
-0.0006278333333333333 | 0.5360496753194792 | 0.1635669574798328 | 0.3724827178396464 | 45544.98336078326 | 8.1783e-06
-0.0006275833333333334 | 0.5353788856968777 | 0.16390254965661294 | 0.3714763360402648 | 45328.92707508616 | 8.1951e-06
-0.0006273333333333334 | 0.5340373064516746 | 0.16323136530305266 | 0.3708059411486219 | 45433.1727802668 | 8.1616e-06
-0.0006270833333333333 | 0.5326957272064714 | 0.16222458877271223 | 0.3704711384337592 | 45673.85761141483 | 8.1112e-06
-0.0006268333333333333 | 0.5323603323951707 | 0.1618889965959321 | 0.3704713357992386 | 45768.56285346174 | 8.0944e-06
-0.0006265833333333334 | 0.5310187531499675 | 0.1612178122423718 | 0.3698009409075957 | 45875.94084847696 | 8.0609e-06
-0.0006263333333333333 | 0.5300125687160652 | 0.1612178122423718 | 0.36879475647369336 | 45751.11786274017 | 8.0609e-06
-0.0006260833333333333 | 0.5300125687160652 | 0.1612178122423718 | 0.36879475647369336 | 45751.11786274017 | 8.0609e-06
-0.0006258333333333334 | 0.5290063842821628 | 0.16088222006559166 | 0.3681241642165712 | 45763.18801002211 | 8.0441e-06
-0.0006255833333333334 | 0.5276648050369597 | 0.16054662788881152 | 0.36711817714814815 | 45733.52701028392 | 8.0273e-06
-0.0006253333333333333 | 0.5266586206030573 | 0.15987544353525124 | 0.3667831770678061 | 45883.61651511959 | 7.9938e-06
-0.0006250833333333334 | 0.5259878309804558 | 0.15920425918169095 | 0.3667835717987648 | 46077.105434745325 | 7.9602e-06
-0.0006248333333333334 | 0.5249816465465534 | 0.15752629829779025 | 0.3674553482487632 | 46653.20676222832 | 7.8763e-06
-0.0006245833333333333 | 0.5239754621126511 | 0.15752629829779025 | 0.36644916381486087 | 46525.45864083208 | 7.8763e-06
-0.0006243333333333333 | 0.5233046724900495 | 0.1571907061210101 | 0.3661139663690394 | 46582.1390339953 | 7.8595e-06
-0.0006240833333333334 | 0.5229692776787488 | 0.15685511394422996 | 0.3661141637345188 | 46681.826881932735 | 7.8428e-06
-0.0006238333333333333 | 0.5216276984335456 | 0.15618392959066968 | 0.36544376884287594 | 46796.59037913044 | 7.8092e-06
-0.0006235833333333333 | 0.5206215139996433 | 0.15584833741388954 | 0.36477317658575376 | 46811.301633204894 | 7.7924e-06
-0.0006233333333333334 | 0.5206215139996433 | 0.15618392959066968 | 0.3644375844089736 | 46667.74428894186 | 7.8092e-06
-0.0006230833333333333 | 0.5192799347544402 | 0.15618392959066968 | 0.36309600516377055 | 46495.94950202375 | 7.8092e-06
-0.0006228333333333333 | 0.5182737503205378 | 0.1548415608835491 | 0.3634321894369887 | 46942.46006862631 | 7.7421e-06
-0.0006225833333333334 | 0.5182737503205378 | 0.15517715306032925 | 0.36309659726020854 | 46797.687687831865 | 7.7589e-06
-0.0006223333333333334 | 0.5169321710753347 | 0.15517715306032925 | 0.3617550180150055 | 46624.778310549824 | 7.7589e-06
-0.0006220833333333333 | 0.5159259866414324 | 0.15450596870676897 | 0.36142001793466344 | 46783.955462664206 | 7.7253e-06
-0.0006218333333333334 | 0.5152551970188308 | 0.15417037652998883 | 0.361084820488842 | 46842.308959218855 | 7.7085e-06
-0.0006215833333333334 | 0.5145844073962292 | 0.1538347843532087 | 0.36074962304302055 | 46900.9170532888 | 7.6917e-06
-0.0006213333333333333 | 0.5135782229623269 | 0.1531635999996484 | 0.3604146229626785 | 47062.699357224024 | 7.6582e-06
-0.0006210833333333333 | 0.5125720385284246 | 0.15249241564608812 | 0.36007962288233647 | 47225.90580741103 | 7.6246e-06
-0.0006208333333333334 | 0.511901248905823 | 0.15249241564608812 | 0.3594088332597349 | 47137.929022498865 | 7.6246e-06
-0.0006205833333333333 | 0.5115658540945223 | 0.15249241564608812 | 0.35907343844843415 | 47093.940630042795 | 7.6246e-06
-0.0006203333333333333 | 0.5098888800380184 | 0.1514856391157477 | 0.35840324092227066 | 47318.444575253845 | 7.5743e-06
-0.0006200833333333334 | 0.5102242748493191 | 0.1514856391157477 | 0.3587386357335714 | 47362.725315429416 | 7.5743e-06
-0.0006198333333333333 | 0.5095534852267175 | 0.15115004693896755 | 0.35840343828774995 | 47423.52986929189 | 7.5575e-06
-0.0006195833333333333 | 0.5082119059815144 | 0.14980767823184699 | 0.35840422774966746 | 47848.579188977215 | 7.4904e-06
-0.0006193333333333334 | 0.5068703267363113 | 0.14980767823184699 | 0.3570626485044643 | 47669.47231527921 | 7.4904e-06
-0.0006190833333333334 | 0.505864142302409 | 0.14947208605506684 | 0.3563920562473421 | 47686.77090865569 | 7.4736e-06
-0.0006188333333333333 | 0.5048579578685066 | 0.14880090170150656 | 0.35605705616700006 | 47856.84120130505 | 7.44e-06
-0.0006185833333333334 | 0.504187168245905 | 0.14846530952472642 | 0.3557218587211786 | 47919.862203491284 | 7.4233e-06
-0.0006183333333333334 | 0.5031809838120027 | 0.14812971734794628 | 0.35505126646405644 | 47937.88482429437 | 7.4065e-06
-0.0006180833333333333 | 0.5021747993781004 | 0.147458532994386 | 0.3547162663837144 | 48110.646319425825 | 7.3729e-06
-0.0006178333333333333 | 0.5015040097554988 | 0.14712294081760585 | 0.35438106893789295 | 48174.821271039335 | 7.3561e-06
-0.0006175833333333334 | 0.4998270356989949 | 0.14578057211048528 | 0.3540464635885096 | 48572.51668901151 | 7.289e-06
-0.0006173333333333333 | 0.4994916408876941 | 0.14645175646404557 | 0.35303988442364853 | 48212.44796887378 | 7.3226e-06
-0.0006170833333333333 | 0.4978146668311902 | 0.14578057211048528 | 0.3520340947207049 | 48296.43478884177 | 7.289e-06
-0.0006168333333333334 | 0.4974792720198894 | 0.145109387756925 | 0.3523698842629644 | 48566.10446916428 | 7.2555e-06
-0.0006165833333333333 | 0.49647308758598707 | 0.145109387756925 | 0.35136369982906207 | 48427.42502885298 | 7.2555e-06
-0.0006163333333333333 | 0.49479611352948316 | 0.14477379558014486 | 0.3500223179493383 | 48354.37470527193 | 7.2387e-06
-0.0006160833333333334 | 0.4941253239068816 | 0.14443820340336472 | 0.34968712050351686 | 48420.308791430296 | 7.2219e-06
-0.0006158333333333334 | 0.4941253239068816 | 0.14443820340336472 | 0.34968712050351686 | 48420.308791430296 | 7.2219e-06
-0.0006155833333333333 | 0.49311913947297925 | 0.14410261122658458 | 0.3490165282463947 | 48440.00053511964 | 7.2051e-06
-0.0006153333333333334 | 0.49244834985037766 | 0.14376701904980443 | 0.34868133080057323 | 48506.442312722844 | 7.1884e-06
-0.0006150833333333334 | 0.49110677060517455 | 0.14309583469624415 | 0.3480109359089304 | 48640.26079412703 | 7.1548e-06
-0.0006148333333333333 | 0.490435980982573 | 0.14242465034268387 | 0.34801133063988915 | 48869.53624987655 | 7.1212e-06
-0.0006145833333333333 | 0.48942979654867064 | 0.14208905816590373 | 0.3473407383827669 | 48890.56805165258 | 7.1045e-06
-0.0006143333333333334 | 0.4877528224921667 | 0.14141787381234344 | 0.3463349486798233 | 48980.36426985143 | 7.0709e-06
-0.0006140833333333333 | 0.4870820328695652 | 0.14141787381234344 | 0.34566415905722175 | 48885.497955641156 | 7.0709e-06
-0.0006138333333333333 | 0.4864112432469636 | 0.14141787381234344 | 0.34499336943462017 | 48790.63164143088 | 7.0709e-06
-0.0006135833333333334 | 0.4850696640017605 | 0.14141787381234344 | 0.34365179018941705 | 48600.89901301032 | 7.0709e-06
-0.0006133333333333334 | 0.4843988743791589 | 0.14074668945878316 | 0.34365218492037575 | 48832.720150197536 | 7.0373e-06
-0.0006130833333333333 | 0.4833926899452566 | 0.14041109728200302 | 0.34298159266325356 | 48853.91529622563 | 7.0206e-06
-0.0006128333333333334 | 0.4830572951339558 | 0.14007550510522288 | 0.3429817900287329 | 48970.98743582463 | 7.0038e-06
-0.0006125833333333334 | 0.48238650551135426 | 0.14007550510522288 | 0.3423110004061314 | 48875.21200069803 | 7.0038e-06
-0.0006123333333333333 | 0.4813803210774519 | 0.1394043207516626 | 0.3419760003257893 | 49062.46786066145 | 6.9702e-06
-0.0006120833333333333 | 0.48037413664354955 | 0.1387331363981023 | 0.34164100024544725 | 49251.53559061618 | 6.9367e-06
-0.0006118333333333334 | 0.47970334702094797 | 0.1387331363981023 | 0.34097021062284566 | 49154.83344143724 | 6.9367e-06
-0.0006115833333333333 | 0.47903255739834644 | 0.13806195204454202 | 0.3409706053538044 | 49393.8554836309 | 6.9031e-06
-0.0006113333333333333 | 0.47802637296444406 | 0.13806195204454202 | 0.33996442091990203 | 49248.0970876352 | 6.9031e-06
-0.0006110833333333334 | 0.47634939890794015 | 0.13739076769098174 | 0.3389586312169584 | 49342.27196100127 | 6.8695e-06
-0.0006108333333333333 | 0.4753432144740378 | 0.13671958333742146 | 0.33862363113661637 | 49535.49782270757 | 6.836e-06
-0.0006105833333333333 | 0.4733308456062331 | 0.13571280680708103 | 0.3376180387991521 | 49754.77948504656 | 6.7856e-06
-0.0006103333333333334 | 0.4726600559836316 | 0.1353772146303009 | 0.3372828413533307 | 49828.5981543364 | 6.7689e-06
-0.0006100833333333334 | 0.4709830819271277 | 0.13437043809996047 | 0.3366126438271672 | 50102.187443454684 | 6.7185e-06
-0.0006098333333333333 | 0.4709830819271277 | 0.1347060302767406 | 0.33627705165038707 | 49927.542361620806 | 6.7353e-06
-0.0006095833333333334 | 0.46964150268192456 | 0.13437043809996047 | 0.3352710645819641 | 49902.50375347444 | 6.7185e-06
-0.0006093333333333334 | 0.468970713059323 | 0.13403484592318032 | 0.33493586713614265 | 49977.431589409985 | 6.7017e-06
-0.0006090833333333333 | 0.4686353182480222 | 0.13369925374640018 | 0.334936064501622 | 50102.90710177432 | 6.685e-06
-0.0006088333333333333 | 0.46762913381411986 | 0.13369925374640018 | 0.3339298800677197 | 49952.39250940256 | 6.685e-06
-0.0006085833333333334 | 0.46762913381411986 | 0.13437043809996047 | 0.3332586957141594 | 49602.97821850406 | 6.7185e-06
-0.0006083333333333333 | 0.46662294938021753 | 0.13269247721605976 | 0.3339304721641578 | 50331.485125630345 | 6.6346e-06
-0.0006080833333333333 | 0.46561676494631515 | 0.13235688503927961 | 0.33325987990703554 | 50357.77017691733 | 6.6178e-06
-0.0006078333333333334 | 0.46393979088981124 | 0.13168570068571933 | 0.3322540902040919 | 50461.68087711337 | 6.5843e-06
-0.0006075833333333333 | 0.4629336064559089 | 0.13101451633215905 | 0.33191909012374987 | 50669.05552392997 | 6.5507e-06
-0.0006073333333333333 | 0.46226281683330733 | 0.1313501085089392 | 0.33091270832436814 | 50386.36238383426 | 6.5675e-06
-0.0006070833333333334 | 0.4609212375881042 | 0.1306789241553789 | 0.3302423134327253 | 50542.55161146919 | 6.5339e-06
-0.0006068333333333334 | 0.4605858427768034 | 0.13000773980181862 | 0.3305781029749848 | 50855.14192907467 | 6.5004e-06
-0.0006065833333333333 | 0.4599150531542019 | 0.13034333197859876 | 0.3295717211756031 | 50569.78614444441 | 6.5172e-06
-0.0006063333333333334 | 0.4592442635316003 | 0.12967214762503848 | 0.3295721159065618 | 50831.59675268994 | 6.4836e-06
-0.0006060833333333334 | 0.4575672894750964 | 0.1283297789179179 | 0.3292375105571785 | 51311.163057136546 | 6.4165e-06
-0.0006058333333333333 | 0.45689649985249486 | 0.1283297789179179 | 0.32856672093457695 | 51206.62151919303 | 6.4165e-06
-0.0006055833333333333 | 0.45555492060729175 | 0.1290009632714782 | 0.32655395733581355 | 50628.14246566387 | 6.45e-06
-0.0006053333333333334 | 0.45421334136208863 | 0.12765859456435763 | 0.326554746797731 | 51160.636369547705 | 6.3829e-06
-0.0006050833333333333 | 0.45387794655078784 | 0.12799418674113777 | 0.32588375980965006 | 50921.6501322415 | 6.3997e-06
-0.0006048333333333333 | 0.45387794655078784 | 0.1283297789179179 | 0.3255481676328699 | 50736.18459844718 | 6.4165e-06
-0.0006045833333333334 | 0.45287176211688546 | 0.12765859456435763 | 0.3252131675525278 | 50950.454007791115 | 6.3829e-06
-0.0006043333333333333 | 0.4522009724942839 | 0.1273230023875775 | 0.32487797010670644 | 51032.093810945786 | 6.3662e-06
-0.0006040833333333333 | 0.45052399843778 | 0.12631622585723706 | 0.32420777258054295 | 51332.71998594439 | 6.3158e-06
-0.0006038333333333334 | 0.4495178140038777 | 0.12564504150367678 | 0.3238727725002009 | 51553.609855861025 | 6.2823e-06
-0.0006035833333333334 | 0.447505445136073 | 0.12497385715011652 | 0.3225315879859565 | 51615.849160922815 | 6.2487e-06
-0.0006033333333333333 | 0.4464992607021706 | 0.1239670806197761 | 0.3225321800823945 | 52035.133596740015 | 6.1984e-06
-0.0006030833333333334 | 0.44616386589086987 | 0.12463826497333638 | 0.32152560091753346 | 51593.401269877555 | 6.2319e-06
-0.0006028333333333334 | 0.44448689183436596 | 0.12329589626621582 | 0.3211909955681501 | 52100.84119501378 | 6.1648e-06
-0.0006025833333333333 | 0.44314531258916284 | 0.12262471191265553 | 0.32052060067650734 | 52276.67338453137 | 6.1312e-06
-0.0006023333333333333 | 0.44247452296656126 | 0.12329589626621582 | 0.31917862670034547 | 51774.412022795485 | 6.1648e-06
-0.0006020833333333334 | 0.44113294372135814 | 0.12262471191265553 | 0.3185082318087026 | 51948.45750758184 | 6.1312e-06
-0.0006018333333333333 | 0.439791364476155 | 0.12128234320553496 | 0.3185090212706201 | 52523.55995972945 | 6.0641e-06
-0.0006015833333333333 | 0.43912057485355344 | 0.12128234320553496 | 0.3178382316480185 | 52412.94375544573 | 6.0641e-06
-0.0006013333333333334 | 0.4381143904196511 | 0.12128234320553496 | 0.3168320472141162 | 52247.01944902016 | 6.0641e-06
-0.0006010833333333334 | 0.4381143904196511 | 0.12061115885197468 | 0.31750323156767646 | 52649.06408159898 | 6.0306e-06
-0.0006008333333333333 | 0.43710820598574873 | 0.1199399744984144 | 0.3171682314873343 | 52887.827067451515 | 5.997e-06
-0.0006005833333333334 | 0.4364374163631472 | 0.12027556667519454 | 0.3161618496879527 | 52572.913755917056 | 6.0138e-06
-0.0006003333333333334 | 0.4347604423066433 | 0.11960438232163426 | 0.31515605998500906 | 52699.75127458236 | 5.9802e-06
-0.0006000833333333333 | 0.4340896526840417 | 0.11859760579129383 | 0.3154920468927479 | 53203.78009113367 | 5.9299e-06
-0.0005998333333333333 | 0.43375425787274097 | 0.11859760579129383 | 0.31515665208144716 | 53147.219959238435 | 5.9299e-06
-0.0005995833333333334 | 0.4324126786275378 | 0.11859760579129383 | 0.313815072836244 | 52920.979431657455 | 5.9299e-06
-0.0005993333333333333 | 0.43174188900493626 | 0.1175908292609534 | 0.31415105974398283 | 53431.217675458334 | 5.8795e-06
-0.0005990833333333333 | 0.4307357045710339 | 0.11725523708417326 | 0.31348046748686065 | 53469.759693859036 | 5.8628e-06
-0.0005988333333333334 | 0.42905873051453003 | 0.11658405273061298 | 0.312474677783917 | 53605.04639617259 | 5.8292e-06
-0.0005985833333333333 | 0.42805254608062765 | 0.11624846055383284 | 0.31180408552679484 | 53644.424027861125 | 5.8124e-06
-0.0005983333333333333 | 0.4273817564580261 | 0.11557727620027256 | 0.31180448025775354 | 53956.018087406395 | 5.7789e-06
-0.0005980833333333334 | 0.42604017721282295 | 0.11557727620027256 | 0.31046290101255036 | 53723.86531666996 | 5.7789e-06
-0.0005978333333333334 | 0.4253693875902214 | 0.11490609184671227 | 0.31046329574350917 | 54037.743474501825 | 5.7453e-06
-0.0005975833333333333 | 0.42436320315631904 | 0.11457049966993213 | 0.3097927034863869 | 54078.96524478349 | 5.7285e-06
-0.0005973333333333334 | 0.4230216239111159 | 0.11457049966993213 | 0.3084511242411838 | 53844.77245535374 | 5.7285e-06
-0.0005970833333333334 | 0.421344649854612 | 0.1135637231395917 | 0.30778092671502033 | 54204.09232914955 | 5.6782e-06
-0.0005968333333333333 | 0.4203384654207097 | 0.1135637231395917 | 0.306774742281118 | 54026.89059498916 | 5.6782e-06
-0.0005965833333333333 | 0.4203384654207097 | 0.1135637231395917 | 0.306774742281118 | 54026.89059498916 | 5.6782e-06
-0.0005963333333333334 | 0.418326096552905 | 0.11289253878603142 | 0.30543355776687353 | 54110.49499839326 | 5.6446e-06
-0.0005960833333333333 | 0.41799070174160424 | 0.11255694660925128 | 0.30543375513235294 | 54271.86225878816 | 5.6278e-06
-0.0005958333333333333 | 0.41765530693030345 | 0.11255694660925128 | 0.3050983603210522 | 54212.266681366345 | 5.6278e-06
-0.0005955833333333334 | 0.41597833287379954 | 0.11155017007891085 | 0.3044281627948887 | 54581.38926718543 | 5.5775e-06
-0.0005953333333333333 | 0.41497214843989716 | 0.11155017007891085 | 0.3034219783609863 | 54400.988926569065 | 5.5775e-06
-0.0005950833333333333 | 0.4132951743833933 | 0.11087898572535057 | 0.30241618865804276 | 54548.87356331589 | 5.5439e-06
-0.0005948333333333334 | 0.4129597795720925 | 0.11020780137179029 | 0.3027519782003022 | 54942.023056781014 | 5.5104e-06
-0.0005945833333333334 | 0.41195359513819013 | 0.10953661701823 | 0.30241697811996016 | 55217.51289244753 | 5.4768e-06
-0.0005943333333333333 | 0.4109474107042878 | 0.10852984048788958 | 0.30241757021639826 | 55729.84699081795 | 5.4265e-06
-0.0005940833333333334 | 0.4099412262703855 | 0.10819424831110944 | 0.3017469779592761 | 55778.7465913366 | 5.4097e-06
-0.0005938333333333334 | 0.4089350418364831 | 0.10852984048788958 | 0.3004052013485935 | 55359.00541236206 | 5.4265e-06
-0.0005935833333333333 | 0.4072580677799792 | 0.10752306395754915 | 0.29973500382243 | 55752.690221098506 | 5.3762e-06
-0.0005933333333333333 | 0.40625188334607687 | 0.10752306395754915 | 0.2987288193885277 | 55565.53327134872 | 5.3762e-06
-0.0005930833333333334 | 0.40457490928957296 | 0.10651628742720873 | 0.2980586218623642 | 55964.891203338644 | 5.3258e-06
-0.0005928333333333333 | 0.40491030410087375 | 0.10685187960398887 | 0.2980584244968849 | 55789.08402950698 | 5.3426e-06
-0.0005925833333333333 | 0.40423951447827217 | 0.10618069525042859 | 0.2980588192278436 | 56141.80968110407 | 5.309e-06
-0.0005923333333333334 | 0.40289793523306905 | 0.10584510307364844 | 0.2970528321594206 | 56129.726087134564 | 5.2923e-06
-0.0005920833333333334 | 0.40122096117656514 | 0.10483832654330802 | 0.2963826346332571 | 56540.89385160558 | 5.2419e-06
-0.0005918333333333333 | 0.4005501715539636 | 0.10483832654330802 | 0.2957118450106556 | 56412.9273636391 | 5.2419e-06
-0.0005915833333333334 | 0.39920859230876043 | 0.10416714218974774 | 0.2950414501190127 | 56647.699824878386 | 5.2084e-06
-0.0005913333333333334 | 0.3988731974974597 | 0.10450273436652788 | 0.29437046313093185 | 56337.370484196326 | 5.2251e-06
-0.0005910833333333333 | 0.3971962234409558 | 0.1038315500129676 | 0.2933646734279882 | 56507.809695867916 | 5.1916e-06
-0.0005908333333333334 | 0.3975316182522566 | 0.1038315500129676 | 0.29370006823928896 | 56572.41333729653 | 5.1916e-06
-0.0005905833333333334 | 0.396860828629655 | 0.10349595783618745 | 0.2933648707934675 | 56691.077975780085 | 5.1748e-06
-0.0005903333333333333 | 0.39417767013924876 | 0.10248918130584703 | 0.2916884888334017 | 56920.83498314779 | 5.1245e-06
-0.0005900833333333333 | 0.39417767013924876 | 0.10248918130584703 | 0.2916884888334017 | 56920.83498314779 | 5.1245e-06
-0.0005898333333333334 | 0.3931714857053464 | 0.10248918130584703 | 0.2906823043994994 | 56724.48558878593 | 5.1245e-06
-0.0005895833333333333 | 0.39149451164884247 | 0.10114681259872646 | 0.29034769905011604 | 57411.1416050241 | 5.0573e-06
-0.0005893333333333333 | 0.39082372202624094 | 0.1014824047755066 | 0.2893413172507343 | 57022.95247945654 | 5.0741e-06
-0.0005890833333333334 | 0.38981753759233856 | 0.10081122042194632 | 0.28900631717039227 | 57336.14094953986 | 5.0406e-06
-0.0005888333333333334 | 0.38881135315843623 | 0.10081122042194632 | 0.28800013273648994 | 57136.5234010783 | 5.0406e-06
-0.0005885833333333333 | 0.3878051687245339 | 0.09980444389160589 | 0.28800072483292805 | 57713.00627569561 | 4.9902e-06
-0.0005883333333333334 | 0.3871343791019323 | 0.09913325953804561 | 0.28800111956388674 | 58103.83334633659 | 4.9567e-06
-0.0005880833333333334 | 0.3857927998567292 | 0.09879766736126547 | 0.2869951324954637 | 58097.55233309948 | 4.9399e-06
-0.0005878333333333333 | 0.3844512206115261 | 0.09812648300770518 | 0.28632473760382093 | 58358.3001912619 | 4.9063e-06
-0.0005875833333333333 | 0.3841158258002253 | 0.09812648300770518 | 0.2859893427925201 | 58289.94049854275 | 4.9063e-06
-0.0005873333333333334 | 0.38176806212111986 | 0.09644852212380448 | 0.2853195399973154 | 59165.14503582956 | 4.8224e-06
-0.0005870833333333333 | 0.38109727249851827 | 0.09711970647736476 | 0.28397756602115354 | 58479.90615320463 | 4.856e-06
-0.0005868333333333333 | 0.37942029844201436 | 0.09678411430058462 | 0.28263618414142977 | 58405.49064976513 | 4.8392e-06
-0.0005865833333333334 | 0.37908490363071357 | 0.09644852212380448 | 0.28263638150690906 | 58608.75320497037 | 4.8224e-06
-0.0005863333333333333 | 0.37774332438551045 | 0.09611292994702433 | 0.28163039443848614 | 58604.05974382752 | 4.8056e-06
-0.0005860833333333333 | 0.37640174514030733 | 0.09544174559346405 | 0.28095999954684325 | 58875.7042947638 | 4.7721e-06
-0.0005858333333333334 | 0.37606635032900654 | 0.09544174559346405 | 0.2806246047355425 | 58805.42167174276 | 4.7721e-06
-0.0005855833333333334 | 0.37573095551770574 | 0.09510615341668391 | 0.2806248021010218 | 59012.96436026262 | 4.7553e-06
-0.0005853333333333333 | 0.3743893762725026 | 0.09409937688634348 | 0.28028999938615917 | 59573.189251763746 | 4.705e-06
-0.0005850833333333334 | 0.3737185866499011 | 0.09409937688634348 | 0.2796192097635576 | 59430.618781098085 | 4.705e-06
-0.0005848333333333334 | 0.3723770074046979 | 0.09409937688634348 | 0.2782776305183544 | 59145.477839766754 | 4.705e-06
-0.0005845833333333333 | 0.3717062177820964 | 0.09409937688634348 | 0.27760684089575294 | 59002.90736910111 | 4.705e-06
-0.0005843333333333333 | 0.3710354281594948 | 0.09376378470956334 | 0.2772716434499315 | 59142.58779309949 | 4.6882e-06
-0.0005840833333333334 | 0.3703646385368933 | 0.09376378470956334 | 0.2766008538273299 | 58999.50704509441 | 4.6882e-06
-0.0005838333333333333 | 0.36902305929169016 | 0.09309260035600306 | 0.27593045893568713 | 59280.85752905791 | 4.6546e-06
-0.0005835833333333333 | 0.36701069042388546 | 0.09242141600244277 | 0.27458927442144265 | 59421.13555459592 | 4.6211e-06
-0.0005833333333333334 | 0.36600450598998313 | 0.09141463947210235 | 0.27458986651788075 | 60075.68768056659 | 4.5707e-06
-0.0005830833333333333 | 0.36499832155608075 | 0.09141463947210235 | 0.27358368208397843 | 59855.551291097065 | 4.5707e-06
-0.0005828333333333333 | 0.3639921371221784 | 0.09141463947210235 | 0.2725774976500761 | 59635.41490162755 | 4.5707e-06
-0.0005825833333333334 | 0.3623151630656745 | 0.09040786294176192 | 0.2719073001239126 | 60151.25040596686 | 4.5204e-06
-0.0005823333333333334 | 0.3609735838204714 | 0.08973667858820164 | 0.27123690523226973 | 60451.73712679205 | 4.4868e-06
-0.0005820833333333333 | 0.3603027941978698 | 0.08973667858820164 | 0.27056611560966815 | 60302.235354906814 | 4.4868e-06
-0.0005818333333333334 | 0.3589612149526667 | 0.08973667858820164 | 0.2692245363644651 | 60003.23181113638 | 4.4868e-06
-0.0005815833333333334 | 0.35795503051876437 | 0.08872990205786122 | 0.2692251284609032 | 60684.19376487987 | 4.4365e-06
-0.0005813333333333333 | 0.3566134512735612 | 0.08872990205786122 | 0.2678835492157 | 60381.79756831284 | 4.4365e-06
-0.0005810833333333333 | 0.3552718720283581 | 0.08805871770430093 | 0.2672131543240571 | 60689.76730307441 | 4.4029e-06
-0.0005808333333333334 | 0.3556072668396589 | 0.08839430988108107 | 0.26721295695857783 | 60459.31176295526 | 4.4197e-06
-0.0005805833333333333 | 0.35426568759445576 | 0.08805871770430093 | 0.2662069698901548 | 60461.24150571245 | 4.4029e-06
-0.0005803333333333333 | 0.35426568759445576 | 0.08839430988108107 | 0.26587137771337466 | 60155.76750835153 | 4.4197e-06
-0.0005800833333333334 | 0.35292410834925264 | 0.08738753335074065 | 0.265536574998512 | 60772.18679070577 | 4.3694e-06
-0.0005798333333333334 | 0.3515825291040495 | 0.08604516464362008 | 0.2655373644604294 | 61720.46170408902 | 4.3023e-06
-0.0005795833333333333 | 0.35124713429274873 | 0.08604516464362008 | 0.2652019696491287 | 61642.50385190991 | 4.3023e-06
-0.0005793333333333334 | 0.3502409498588464 | 0.08604516464362008 | 0.26419578521522635 | 61408.630295372546 | 4.3023e-06
-0.0005790833333333334 | 0.3482285809910417 | 0.08470279593649951 | 0.26352578505454216 | 62223.63314951344 | 4.2351e-06
-0.0005788333333333333 | 0.3482285809910417 | 0.08470279593649951 | 0.26352578505454216 | 62223.63314951344 | 4.2351e-06
-0.0005785833333333333 | 0.346216212123237 | 0.08369601940615909 | 0.26252019271707794 | 62731.822750882086 | 4.1848e-06
-0.0005783333333333334 | 0.3445392380667331 | 0.08235365069903852 | 0.2621855873676946 | 63673.09406254545 | 4.1177e-06
-0.0005780833333333333 | 0.34319765882152997 | 0.08235365069903852 | 0.2608440081224914 | 63347.28476719169 | 4.1177e-06
-0.0005778333333333333 | 0.3425268691989284 | 0.08235365069903852 | 0.26017321849988984 | 63184.38011951481 | 4.1177e-06
-0.0005775833333333334 | 0.34152068476502606 | 0.08168246634547824 | 0.2598382184195478 | 63621.540838533176 | 4.0841e-06
-0.0005773333333333333 | 0.34051450033112374 | 0.08168246634547824 | 0.25883203398564547 | 63375.17598719614 | 4.0841e-06
-0.0005770833333333333 | 0.34051450033112374 | 0.08201805852225838 | 0.25849644180886533 | 63034.03091130561 | 4.1009e-06
-0.0005768333333333334 | 0.34017910551982294 | 0.08201805852225838 | 0.2581610469975646 | 62952.24531009932 | 4.1009e-06
-0.0005765833333333334 | 0.33816673665201824 | 0.08067568981513781 | 0.2574910468368804 | 63833.615163849594 | 4.0338e-06
-0.0005763333333333333 | 0.3368251574068151 | 0.08034009763835767 | 0.2564850597684575 | 63849.82525736961 | 4.017e-06
-0.0005760833333333334 | 0.3351481833503112 | 0.08000450546157753 | 0.2551436778887337 | 63782.32736186774 | 4.0002e-06
-0.0005758333333333334 | 0.3334712092938073 | 0.07866213675445696 | 0.25480907253935037 | 64785.69819041002 | 3.9331e-06
-0.0005755833333333333 | 0.33280041967120577 | 0.0789977289312371 | 0.25380269073996864 | 64255.69296071512 | 3.9499e-06
-0.0005753333333333333 | 0.3314588404260026 | 0.07866213675445696 | 0.2527967036715456 | 64274.04952414346 | 3.9331e-06
-0.0005750833333333334 | 0.33078805080340107 | 0.07799095240089668 | 0.2527970984025044 | 64827.2884534227 | 3.8995e-06
-0.0005748333333333333 | 0.32944647155819795 | 0.0773197680473364 | 0.2521267035108615 | 65216.621797547436 | 3.866e-06
-0.0005745833333333333 | 0.32844028712429557 | 0.07698417587055625 | 0.25145611125373935 | 65326.70082135996 | 3.8492e-06
-0.0005743333333333334 | 0.32743410269039325 | 0.07631299151699597 | 0.2511211111733973 | 65813.46273588794 | 3.8156e-06
-0.0005740833333333333 | 0.32609252344519013 | 0.07564180716343569 | 0.2504507162817544 | 66220.18316950502 | 3.7821e-06
-0.0005738333333333333 | 0.32508633901128775 | 0.07564180716343569 | 0.24944453184785206 | 65954.1439323069 | 3.7821e-06
-0.0005735833333333334 | 0.32374475976608463 | 0.07564180716343569 | 0.24810295260264895 | 65599.4249493761 | 3.7821e-06
-0.0005733333333333334 | 0.32173239089828 | 0.07429943845631512 | 0.24743295244196487 | 66604.25908533476 | 3.715e-06
-0.0005730833333333333 | 0.32173239089828 | 0.0749706228098754 | 0.24676176808840458 | 65828.9230740925 | 3.7485e-06
-0.0005728333333333334 | 0.32173239089828 | 0.0749706228098754 | 0.24676176808840458 | 65828.9230740925 | 3.7485e-06
-0.0005725833333333334 | 0.3197200220304753 | 0.07429943845631512 | 0.24542058357416016 | 66062.56754375255 | 3.715e-06
-0.0005723333333333333 | 0.31871383759657296 | 0.07396384627953498 | 0.24474999131703798 | 66180.97993228828 | 3.6982e-06
-0.0005720833333333333 | 0.31804304797397137 | 0.0732926619259747 | 0.24475038604799668 | 66787.14611162401 | 3.6646e-06
-0.0005718333333333334 | 0.31636607391746746 | 0.0732926619259747 | 0.24307341199149277 | 66329.53575543374 | 3.6646e-06
-0.0005715833333333333 | 0.3156952842948659 | 0.07228588539563427 | 0.2434093988992316 | 67346.3145860374 | 3.6143e-06
-0.0005713333333333333 | 0.31535988948356514 | 0.07228588539563427 | 0.24307400408793087 | 67253.51782233587 | 3.6143e-06
-0.0005710833333333334 | 0.314018310238362 | 0.07195029321885413 | 0.2420680170195079 | 67287.56928987066 | 3.5975e-06
-0.0005708333333333333 | 0.31301212580445964 | 0.07127910886529384 | 0.2417330169391658 | 67827.171463662 | 3.564e-06
-0.0005705833333333333 | 0.3120059413705573 | 0.07027233233495342 | 0.2417336090356039 | 68799.08521703233 | 3.5136e-06
-0.0005703333333333334 | 0.3106643621253542 | 0.07060792451173356 | 0.24005643761362064 | 67997.02420759536 | 3.5304e-06
-0.0005700833333333334 | 0.3089873880688503 | 0.06993674015817328 | 0.239050647910677 | 68361.96464691526 | 3.4968e-06
-0.0005698333333333333 | 0.30764580882364717 | 0.069265555804613 | 0.23838025301903418 | 68830.82081704984 | 3.4633e-06
-0.0005695833333333334 | 0.3069750192010456 | 0.06892996362783285 | 0.23804505557321273 | 69068.67290935108 | 3.4465e-06
-0.0005693333333333334 | 0.30563343995584247 | 0.06859437145105271 | 0.23703906850478976 | 69113.27080937978 | 3.4297e-06
-0.0005690833333333333 | 0.30596883476714326 | 0.06960114798139314 | 0.23636768678575013 | 67920.62879449621 | 3.4801e-06
-0.0005688333333333333 | 0.30563343995584247 | 0.069265555804613 | 0.23636788415122947 | 68249.76177711914 | 3.4633e-06
-0.0005685833333333334 | 0.30429186071063935 | 0.06960114798139314 | 0.23469071272924621 | 67438.74764594037 | 3.4801e-06
-0.0005683333333333333 | 0.30227949184283465 | 0.06825877927427257 | 0.23402071256856208 | 68568.67792148369 | 3.4129e-06
-0.0005680833333333333 | 0.30194409703153385 | 0.06792318709749243 | 0.23402090993404143 | 68907.51742792735 | 3.3962e-06
-0.0005678333333333334 | 0.30026712297502994 | 0.06725200274393214 | 0.2330151202310978 | 69296.11334202884 | 3.3626e-06
-0.0005675833333333334 | 0.2992609385411276 | 0.06725200274393214 | 0.23200893579719548 | 68996.88524684972 | 3.3626e-06
-0.0005673333333333333 | 0.2979193592959245 | 0.06624522621359172 | 0.23167413308233278 | 69944.40092493776 | 3.3123e-06
-0.0005670833333333334 | 0.2972485696733229 | 0.06624522621359172 | 0.2310033434597312 | 69741.88380455272 | 3.3123e-06
-0.0005668333333333334 | 0.2959069904281198 | 0.06590963403681158 | 0.22999735639130822 | 69791.72612697289 | 3.2955e-06
-0.0005665833333333333 | 0.2938946215603151 | 0.06456726532969101 | 0.22932735623062409 | 71035.1770543916 | 3.2284e-06
-0.0005663333333333333 | 0.29322383193771356 | 0.06456726532969101 | 0.22865656660802255 | 70827.3969605077 | 3.2284e-06
-0.0005660833333333334 | 0.29154685788120965 | 0.06423167315291087 | 0.22731518472829879 | 70779.77999643538 | 3.2116e-06
-0.0005658333333333333 | 0.2905406734473073 | 0.06423167315291087 | 0.2263090002943964 | 70466.48146799534 | 3.2116e-06
-0.0005655833333333333 | 0.2885283045795026 | 0.0628893044457903 | 0.22563900013371233 | 71757.51174930228 | 3.1445e-06
-0.0005653333333333334 | 0.28752212014560025 | 0.06322489662257044 | 0.2242972235230298 | 70952.18355579207 | 3.1612e-06
-0.0005650833333333333 | 0.28752212014560025 | 0.06356048879935058 | 0.22396163134624966 | 70471.96633533062 | 3.178e-06
-0.0005648333333333333 | 0.2865159357116979 | 0.062218120092230024 | 0.2242978156194679 | 72100.47982387652 | 3.1109e-06
-0.0005645833333333334 | 0.28584514608909634 | 0.06188252791544988 | 0.22396261817364646 | 72383.15101789206 | 3.0941e-06
-0.0005643333333333334 | 0.2841681720325924 | 0.06154693573866974 | 0.2226212362939227 | 72341.93989419054 | 3.0773e-06
-0.0005640833333333333 | 0.2831619875986901 | 0.06154693573866974 | 0.22161505186002037 | 72014.97497812238 | 3.0773e-06
-0.0005638333333333334 | 0.2821558031647878 | 0.0612113435618896 | 0.22094445960289819 | 72190.69105369515 | 3.0606e-06
-0.0005635833333333334 | 0.2811496187308854 | 0.06087575138510946 | 0.22027386734577595 | 72368.34448327028 | 3.0438e-06
-0.0005633333333333333 | 0.27913724986308075 | 0.05986897485476903 | 0.21926827500831172 | 73249.38352133661 | 2.9934e-06
-0.0005630833333333333 | 0.27846646024047916 | 0.05986897485476903 | 0.21859748538571014 | 73025.29763236699 | 2.9934e-06
-0.0005628333333333334 | 0.27645409137267446 | 0.058526606147648465 | 0.217927485225026 | 74471.25318534538 | 2.9263e-06
-0.0005625833333333333 | 0.27511251212747134 | 0.05819101397086832 | 0.21692149815660303 | 74554.98138087046 | 2.9096e-06
-0.0005623333333333333 | 0.2744417225048698 | 0.058526606147648465 | 0.21591511635722135 | 73783.57658823399 | 2.9263e-06
-0.0005620833333333334 | 0.274106327693569 | 0.05819101397086832 | 0.2159153137227007 | 74209.16013967124 | 2.9096e-06
-0.0005618333333333333 | 0.2727647484483659 | 0.05785542179408818 | 0.21490932665427773 | 74291.85372432553 | 2.8928e-06
-0.0005615833333333333 | 0.2707523795805612 | 0.05785542179408818 | 0.21289695778647302 | 73596.19934815768 | 2.8928e-06
-0.0005613333333333334 | 0.2700815899579596 | 0.05751982961730804 | 0.21256176034065158 | 73909.03685037709 | 2.876e-06
-0.0005610833333333334 | 0.2704169847692604 | 0.05785542179408818 | 0.21256156297517223 | 73480.25695212971 | 2.8928e-06
-0.0005608333333333333 | 0.2690754055240573 | 0.056513053086967614 | 0.21256235243708968 | 75225.93129413082 | 2.8257e-06
-0.0005605833333333334 | 0.2673984314675534 | 0.05584186873340733 | 0.21155656273414605 | 75769.87215242766 | 2.7921e-06
-0.0005603333333333334 | 0.2670630366562526 | 0.05584186873340733 | 0.21122116792284526 | 75649.7490910373 | 2.7921e-06
-0.0005600833333333333 | 0.26572145741104947 | 0.05517068437984705 | 0.21055077303120243 | 76327.04774208427 | 2.7585e-06
-0.0005598333333333333 | 0.26437987816584635 | 0.05517068437984705 | 0.2092091937859993 | 75840.71002114304 | 2.7585e-06
-0.0005595833333333334 | 0.26370908854324476 | 0.054499500026286764 | 0.209209588516958 | 76774.86524318566 | 2.725e-06
-0.0005593333333333333 | 0.2616967196754401 | 0.05382831567272648 | 0.20786840400271364 | 77233.85040191238 | 2.6914e-06
-0.0005590833333333333 | 0.2600197456189362 | 0.05349272349594634 | 0.20652702212298987 | 77216.86563169303 | 2.6746e-06
-0.0005588333333333334 | 0.2593489559963346 | 0.052821539142386055 | 0.20652741685394857 | 78198.18210795867 | 2.6411e-06
-0.0005585833333333333 | 0.2580073767511315 | 0.052821539142386055 | 0.20518583760874545 | 77690.21537053105 | 2.6411e-06
-0.0005583333333333333 | 0.2566657975059284 | 0.05215035478882577 | 0.20451544271710262 | 78433.00148014487 | 2.6075e-06
-0.0005580833333333334 | 0.25565961307202606 | 0.051143578258485346 | 0.20451603481354072 | 79977.2099558204 | 2.5572e-06
-0.0005578333333333334 | 0.2546534286381237 | 0.05147917043526549 | 0.2031742582028582 | 78934.55022098606 | 2.574e-06
-0.0005575833333333333 | 0.252641059770319 | 0.05013680172814492 | 0.20250425804217406 | 80780.68447213927 | 2.5068e-06
-0.0005573333333333334 | 0.252641059770319 | 0.05047239390492506 | 0.20216866586539392 | 80110.59124566962 | 2.5236e-06
-0.0005570833333333334 | 0.25230566495901824 | 0.05047239390492506 | 0.20183327105409318 | 79977.6889656896 | 2.5236e-06
-0.0005568333333333333 | 0.25129948052511586 | 0.05013680172814492 | 0.20116267879697095 | 80245.51701072937 | 2.5068e-06
-0.0005565833333333333 | 0.25029329609121354 | 0.04980120955136478 | 0.20049208653984876 | 80516.95464667861 | 2.4901e-06
-0.0005563333333333334 | 0.2492871116573112 | 0.048794433021024354 | 0.20049267863628686 | 82178.50530198777 | 2.4397e-06
-0.0005560833333333333 | 0.24828092722340886 | 0.048794433021024354 | 0.1994864942023845 | 81766.08758479908 | 2.4397e-06
-0.0005558333333333333 | 0.24660395316690498 | 0.04812324866746407 | 0.1984807044994409 | 82488.48944964637 | 2.4062e-06
-0.0005555833333333334 | 0.24492697911040107 | 0.04778765649068393 | 0.19713932261971714 | 82506.37804687029 | 2.3894e-06
-0.0005553333333333334 | 0.2442561894877995 | 0.04778765649068393 | 0.19646853299711559 | 82225.64043726085 | 2.3894e-06
-0.0005550833333333333 | 0.2425792154312956 | 0.046780879960343504 | 0.1957983354709521 | 83708.70134847048 | 2.339e-06
-0.0005548333333333334 | 0.24123763618609245 | 0.04644528778356336 | 0.1947923484025291 | 83880.34941683132 | 2.3223e-06
-0.0005545833333333334 | 0.23956066212958857 | 0.04577410343000308 | 0.1937865586995855 | 84670.82659343415 | 2.2887e-06
-0.0005543333333333333 | 0.23821908288438542 | 0.04610969560678322 | 0.1921093872776022 | 83327.11146735087 | 2.3055e-06
-0.0005540833333333333 | 0.2368775036391823 | 0.04577410343000308 | 0.19110340020917924 | 83498.47878567892 | 2.2887e-06
-0.0005538333333333334 | 0.2368775036391823 | 0.045102919076442795 | 0.19177458456273952 | 85038.65758121327 | 2.2551e-06
-0.0005535833333333333 | 0.2355359243939792 | 0.04577410343000308 | 0.18976182096397612 | 82912.30488180132 | 2.2887e-06
-0.0005533333333333333 | 0.2355359243939792 | 0.04543851125322294 | 0.19009741314075626 | 83672.37741631456 | 2.2719e-06
-0.0005530833333333334 | 0.23452973996007684 | 0.04543851125322294 | 0.1890912287068539 | 83229.50003932699 | 2.2719e-06
-0.0005528333333333333 | 0.2335235555261745 | 0.04443173472288251 | 0.18909182080329198 | 85115.65977904931 | 2.2216e-06
-0.0005525833333333333 | 0.23218197628097137 | 0.04409614254610237 | 0.188085833734869 | 85307.15970823339 | 2.2048e-06
-0.0005523333333333334 | 0.23084039703576825 | 0.04376055036932223 | 0.18707984666644603 | 85501.59679783002 | 2.188e-06
-0.0005520833333333334 | 0.2298342126018659 | 0.043089366015761944 | 0.18674484658610396 | 86677.92722584655 | 2.1545e-06
-0.0005518333333333333 | 0.2278218437340612 | 0.04241818166220166 | 0.18540366207185954 | 87417.07202271263 | 2.1209e-06
-0.0005515833333333334 | 0.22648026448885808 | 0.04208258948542152 | 0.18439767500343657 | 87636.0876353945 | 2.1041e-06
-0.0005513333333333334 | 0.2244678956210534 | 0.041075812955081094 | 0.18339208266597232 | 89294.43848939655 | 2.0538e-06
-0.0005510833333333333 | 0.2241325008097526 | 0.04174699730864138 | 0.18238550350111124 | 87376.58526801808 | 2.0873e-06
-0.0005508333333333333 | 0.22346171118715105 | 0.04174699730864138 | 0.18171471387850968 | 87055.22580944802 | 2.0873e-06
-0.0005505833333333334 | 0.2224555267532487 | 0.04174699730864138 | 0.18070852944460733 | 86573.1866215929 | 2.0873e-06
-0.0005503333333333333 | 0.22111394750804558 | 0.04040462860152081 | 0.18070931890652478 | 89449.81065843678 | 2.0202e-06
-0.0005500833333333333 | 0.21977236826284247 | 0.04040462860152081 | 0.17936773966132166 | 88785.73859954765 | 2.0202e-06
-0.0005498333333333334 | 0.21843078901763932 | 0.04006903642474067 | 0.17836175259289866 | 89027.22326647666 | 2.0035e-06
-0.0005495833333333333 | 0.2170892097724362 | 0.0387266677176201 | 0.1783625420548161 | 92113.54994721821 | 1.9363e-06
-0.0005493333333333333 | 0.21641842014983464 | 0.0387266677176201 | 0.17769175243221455 | 91767.12735930401 | 1.9363e-06
-0.0005490833333333334 | 0.21641842014983464 | 0.039397852071180385 | 0.17702056807865427 | 89863.05535582494 | 1.9699e-06
-0.0005488333333333334 | 0.21474144609333073 | 0.03839107554083996 | 0.17635037055249078 | 91870.50274999012 | 1.9196e-06
-0.0005485833333333333 | 0.21306447203682682 | 0.03839107554083996 | 0.17467339649598687 | 90996.87572450083 | 1.9196e-06
-0.0005483333333333334 | 0.2117228927916237 | 0.037384299010499535 | 0.17433859378112418 | 93268.34975943268 | 1.8692e-06
-0.0005480833333333334 | 0.21071670835772136 | 0.03704870683371939 | 0.17366800152400197 | 93751.18127790648 | 1.8524e-06
-0.0005478333333333333 | 0.20903973430121744 | 0.03704870683371939 | 0.17199102746749806 | 92845.90052733646 | 1.8524e-06
-0.0005475833333333333 | 0.20803354986731512 | 0.03637752248015911 | 0.17165602738715602 | 94374.77633655783 | 1.8189e-06
-0.0005473333333333334 | 0.2063565758108112 | 0.035706338126598826 | 0.1706502376842124 | 95585.4039577861 | 1.7853e-06
-0.0005470833333333333 | 0.20602118099951042 | 0.03503515377303854 | 0.17098602722647188 | 97608.26416469445 | 1.7518e-06
-0.0005468333333333333 | 0.20501499656560807 | 0.035370745949818684 | 0.1696442506157894 | 95923.47916917992 | 1.7685e-06
-0.0005465833333333334 | 0.20400881213170574 | 0.03503515377303854 | 0.1689736583586672 | 96459.49291577058 | 1.7518e-06
-0.0005463333333333333 | 0.2030026276978034 | 0.03503515377303854 | 0.16796747392476485 | 95885.10729130864 | 1.7518e-06
-0.0005460833333333333 | 0.20166104845260027 | 0.0346995615962584 | 0.16696148685634188 | 96232.62034200749 | 1.735e-06
-0.0005458333333333334 | 0.20031946920739713 | 0.03436396941947826 | 0.16595549978791888 | 96586.92088920997 | 1.7182e-06
-0.0005455833333333334 | 0.19830710033959245 | 0.033357192889137834 | 0.16494990745045462 | 98899.15377391818 | 1.6679e-06
-0.0005453333333333333 | 0.19797170552829166 | 0.03402837724269812 | 0.16394332828559355 | 96356.83013404517 | 1.7014e-06
-0.0005450833333333334 | 0.1973009159056901 | 0.03436396941947826 | 0.16293694648621185 | 94830.10795246232 | 1.7182e-06
-0.0005448333333333334 | 0.19629473147178775 | 0.03436396941947826 | 0.1619307620523095 | 94244.5036402131 | 1.7182e-06
-0.0005445833333333333 | 0.19428236260398307 | 0.033357192889137834 | 0.16092516971484525 | 96486.03840837436 | 1.6679e-06
-0.0005443333333333333 | 0.19394696779268228 | 0.03302160071235769 | 0.1609253670803246 | 97466.72699612736 | 1.6511e-06
-0.0005440833333333334 | 0.19260538854747916 | 0.03302160071235769 | 0.15958378783512148 | 96654.18053183616 | 1.6511e-06
-0.0005438333333333333 | 0.1915992041135768 | 0.03201482418201727 | 0.15958437993155955 | 99694.05361982161 | 1.6007e-06
-0.0005435833333333333 | 0.19092841449097525 | 0.03235041635879741 | 0.15857799813217785 | 98037.68605225631 | 1.6175e-06
-0.0005433333333333334 | 0.18958683524577213 | 0.03201482418201727 | 0.15757201106375487 | 98436.90545848013 | 1.6007e-06
-0.0005430833333333334 | 0.18891604562317058 | 0.031679232005237125 | 0.15723681361793346 | 99268.07164513301 | 1.584e-06
-0.0005428333333333333 | 0.18723907156666666 | 0.030672455474896703 | 0.15656661609176997 | 102089.3917149274 | 1.5336e-06
-0.0005425833333333334 | 0.1862328871327643 | 0.030672455474896703 | 0.15556043165786762 | 101433.30832132637 | 1.5336e-06
-0.0005423333333333334 | 0.18422051826495964 | 0.03033686329811656 | 0.1538836549668431 | 101449.94454742908 | 1.5168e-06
-0.0005420833333333333 | 0.18354972864235808 | 0.03000127112133642 | 0.15354845752102167 | 102361.30122621404 | 1.5001e-06
-0.0005418333333333333 | 0.18254354420845573 | 0.029665678944556278 | 0.15287786526389946 | 103067.16090983173 | 1.4833e-06
-0.0005415833333333334 | 0.18019578052935026 | 0.028994494590995994 | 0.15120128593835427 | 104296.5487560584 | 1.4497e-06
-0.0005413333333333333 | 0.18019578052935026 | 0.029330086767776136 | 0.15086569376157413 | 102874.35898575289 | 1.4665e-06
-0.0005410833333333333 | 0.1795249909067487 | 0.029330086767776136 | 0.15019490413897257 | 102416.95179980584 | 1.4665e-06
-0.0005408333333333334 | 0.17818341166154555 | 0.028994494590995994 | 0.14918891707054957 | 102908.44463754093 | 1.4497e-06
-0.0005405833333333333 | 0.17617104279374088 | 0.027652125883875427 | 0.14851891690986546 | 107419.52899648137 | 1.3826e-06
-0.0005403333333333333 | 0.17482946354853776 | 0.027652125883875427 | 0.14717733766466234 | 106449.20269980743 | 1.3826e-06
-0.0005400833333333334 | 0.17348788430333462 | 0.027652125883875427 | 0.1458357584194592 | 105478.87640313346 | 1.3826e-06
-0.0005398333333333334 | 0.17315248949203385 | 0.027652125883875427 | 0.14550036360815843 | 105236.294828965 | 1.3826e-06
-0.0005395833333333333 | 0.17181091024683073 | 0.026980941530315144 | 0.1448299687165156 | 107357.23848168018 | 1.349e-06
-0.0005393333333333334 | 0.1704693310016276 | 0.026645349353535002 | 0.1438239816480926 | 107954.2848095641 | 1.3323e-06
-0.0005390833333333334 | 0.16912775175642447 | 0.026980941530315144 | 0.14214681022610934 | 105368.30975034475 | 1.349e-06
-0.0005388333333333333 | 0.1671153828886198 | 0.02597416499997472 | 0.1411412178886451 | 108678.1560745321 | 1.2987e-06
-0.0005385833333333333 | 0.1671153828886198 | 0.02597416499997472 | 0.1411412178886451 | 108678.1560745321 | 1.2987e-06
-0.0005383333333333334 | 0.16577380364341665 | 0.02597416499997472 | 0.13979963864344194 | 107645.14558491333 | 1.2987e-06
-0.0005380833333333333 | 0.16443222439821353 | 0.023960611939293868 | 0.14047161245891968 | 117252.10759626322 | 1.198e-06
-0.0005378333333333333 | 0.16409682958691274 | 0.02429620411607401 | 0.13980062547083874 | 115080.2197766759 | 1.2148e-06
-0.0005375833333333334 | 0.16275525034170962 | 0.02429620411607401 | 0.13845904622563562 | 113975.8668178402 | 1.2148e-06
-0.0005373333333333333 | 0.1614136710965065 | 0.023960611939293868 | 0.13745305915721265 | 114732.51142788923 | 1.198e-06
-0.0005370833333333333 | 0.16007209185130336 | 0.022953835408953443 | 0.13711825644234993 | 119473.06757184917 | 1.1477e-06
-0.0005368333333333334 | 0.1597366970400026 | 0.023960611939293868 | 0.13577608510070874 | 113332.73577879259 | 1.198e-06
-0.0005365833333333334 | 0.15839511779479948 | 0.023625019762513726 | 0.13477009803228576 | 114090.99284321284 | 1.1813e-06
-0.0005363333333333333 | 0.15638274892699477 | 0.0226182432321733 | 0.13376450569482148 | 118280.19030633492 | 1.1309e-06
-0.0005360833333333334 | 0.156047354115694 | 0.0226182432321733 | 0.13342911088352072 | 117983.62013697386 | 1.1309e-06
-0.0005358333333333334 | 0.1543703800591901 | 0.02228265105539316 | 0.13208772900379695 | 118556.56553202383 | 1.1141e-06
-0.0005355833333333333 | 0.1523580111913854 | 0.021611466701832876 | 0.13074654448955253 | 120997.38189307056 | 1.0806e-06
-0.0005353333333333333 | 0.15101643194618228 | 0.021611466701832876 | 0.1294049652443494 | 119755.83798148649 | 1.0806e-06
-0.0005350833333333334 | 0.14933945788967837 | 0.020940282348272592 | 0.12839917554140579 | 122633.66215021233 | 1.047e-06
-0.0005348333333333333 | 0.1486686682670768 | 0.020940282348272592 | 0.12772838591880423 | 121992.99302126249 | 1.047e-06
-0.0005345833333333333 | 0.1469916942105729 | 0.02060469017149245 | 0.12638700403908046 | 122677.89807773259 | 1.0302e-06
-0.0005343333333333334 | 0.14665629939927213 | 0.02026909799471231 | 0.12638720140455983 | 124709.25093709747 | 1.0135e-06
-0.0005340833333333334 | 0.14497932534276822 | 0.02026909799471231 | 0.12471022734805591 | 123054.54083905423 | 1.0135e-06
-0.0005338333333333333 | 0.14296695647496352 | 0.019262321464371884 | 0.12370463501059163 | 128442.08341076554 | 9.6312e-07
-0.0005335833333333334 | 0.14196077204106117 | 0.018926729287591742 | 0.12303404275346942 | 130010.8865974322 | 9.4634e-07
-0.0005333333333333334 | 0.1416253772297604 | 0.019262321464371884 | 0.12236305576538851 | 127049.12644274425 | 9.6312e-07
-0.0005330833333333333 | 0.14095458760715884 | 0.019262321464371884 | 0.12169226614278696 | 126352.64795873364 | 9.6312e-07
-0.0005328333333333334 | 0.1399484031732565 | 0.018926729287591742 | 0.12102167388566475 | 127884.40310709772 | 9.4634e-07
-0.0005325833333333334 | 0.13894221873935414 | 0.01825554493403146 | 0.12068667380532268 | 132219.19613075157 | 9.1278e-07
-0.0005323333333333333 | 0.13726524468285023 | 0.017584360580471175 | 0.11968088410237905 | 136121.9630986118 | 8.7922e-07
-0.0005320833333333333 | 0.1362590602489479 | 0.017584360580471175 | 0.11867469966847673 | 134977.5547713397 | 8.7922e-07
-0.0005318333333333334 | 0.134582086192444 | 0.01691317622691089 | 0.1176689099655331 | 139144.66258361068 | 8.4566e-07
-0.0005315833333333333 | 0.13324050694724088 | 0.01691317622691089 | 0.11632733072032998 | 137558.23171195868 | 8.4566e-07
-0.0005313333333333333 | 0.13156353289073697 | 0.017248768403691033 | 0.11431476448704593 | 132548.3209138386 | 8.6244e-07
-0.0005310833333333334 | 0.1308927432681354 | 0.015906399696570466 | 0.11498634357156494 | 144578.71770487048 | 7.9532e-07
-0.0005308333333333334 | 0.12988655883423306 | 0.01657758405013075 | 0.1133089747841023 | 136701.43302118697 | 8.2888e-07
-0.0005305833333333333 | 0.1288803744003307 | 0.015906399696570466 | 0.11297397470376024 | 142048.45453257186 | 7.9532e-07
-0.0005303333333333334 | 0.1275387951551276 | 0.015570807519790326 | 0.11196798763533726 | 143817.83024808078 | 7.7854e-07
-0.0005300833333333334 | 0.12552642628732288 | 0.0145640309894499 | 0.11096239529787298 | 152378.6860632932 | 7.282e-07
-0.0005298333333333333 | 0.12418484704211977 | 0.0145640309894499 | 0.10962081605266986 | 150536.36748243473 | 7.282e-07
-0.0005295833333333333 | 0.12284326779691662 | 0.0145640309894499 | 0.10827923680746672 | 148694.04890157617 | 7.282e-07
-0.0005293333333333334 | 0.12351405741951821 | 0.015235215343010184 | 0.10827884207650802 | 142142.8442443193 | 7.6176e-07
-0.0005290833333333333 | 0.1218370833630143 | 0.015235215343010184 | 0.10660186802000411 | 139941.39973730315 | 7.6176e-07
-0.0005288333333333333 | 0.1198247144952096 | 0.013892846635889617 | 0.10593186785931998 | 152498.43410156772 | 6.9464e-07
-0.0005285833333333334 | 0.11915392487260804 | 0.014228438812669759 | 0.10492548605993827 | 147486.99761284707 | 7.1142e-07
-0.0005283333333333333 | 0.11814774043870568 | 0.014228438812669759 | 0.10391930162603592 | 146072.66896140514 | 7.1142e-07
-0.0005280833333333333 | 0.11680616119350257 | 0.013557254459109476 | 0.10324890673439309 | 152315.3630343162 | 6.7786e-07
-0.0005278333333333334 | 0.11613537157090101 | 0.01255047792876905 | 0.10358489364213196 | 165069.24155404107 | 6.2752e-07
-0.0005275833333333334 | 0.1144583975143971 | 0.012214885751988909 | 0.10224351176240819 | 167408.05249981192 | 6.1074e-07
-0.0005273333333333333 | 0.11311681826919398 | 0.011879293575208767 | 0.10123752469398521 | 170443.67841074432 | 5.9396e-07
-0.0005270833333333334 | 0.11278142345789319 | 0.012214885751988909 | 0.10056653770590428 | 164662.26495737687 | 6.1074e-07
-0.0005268333333333334 | 0.11110444940138928 | 0.011543701398428625 | 0.09956074800296065 | 172493.630191289 | 5.7719e-07
-0.0005265833333333333 | 0.1094274753448854 | 0.010872517044868342 | 0.09855495830001705 | 181291.89017281597 | 5.4363e-07
-0.0005263333333333333 | 0.10842129091098304 | 0.0105369248680882 | 0.09788436604289484 | 185793.04164793727 | 5.2685e-07
-0.0005260833333333334 | 0.10775050128838148 | 0.0105369248680882 | 0.09721357642029328 | 184519.8245926784 | 5.2685e-07
-0.0005258333333333333 | 0.10607352723187757 | 0.010201332691308058 | 0.09587219454056951 | 187960.13705592885 | 5.1007e-07
-0.0005255833333333333 | 0.10439655317537366 | 0.0105369248680882 | 0.09385962830728546 | 178153.73931638402 | 5.2685e-07
-0.0005253333333333334 | 0.10473194798667443 | 0.010872517044868342 | 0.09385943094180609 | 172654.4654829606 | 5.4363e-07
-0.0005250833333333333 | 0.1037257635527721 | 0.0105369248680882 | 0.0931888386846839 | 176880.52226112515 | 5.2685e-07
-0.0005248333333333333 | 0.1017133946849674 | 0.009865740514527916 | 0.09184765417043948 | 186195.1549104461 | 4.9329e-07
-0.0005245833333333334 | 0.10003642062846349 | 0.009194556160967633 | 0.09084186446749586 | 197599.23780363463 | 4.5973e-07
-0.0005243333333333334 | 0.09936563100586193 | 0.009530148337747775 | 0.08983548266811416 | 188529.03330431192 | 4.7651e-07
-0.0005240833333333333 | 0.09802405176065881 | 0.009194556160967633 | 0.08882949559969118 | 193221.9327275125 | 4.5973e-07
-0.0005238333333333334 | 0.09701786732675646 | 0.009194556160967633 | 0.08782331116578883 | 191033.2801894514 | 4.5973e-07
-0.0005235833333333334 | 0.09567628808155335 | 0.00852337180740735 | 0.087152916274146 | 204503.3778730727 | 4.2617e-07
-0.0005233333333333333 | 0.09500549845895179 | 0.008858963984187491 | 0.0861465344747643 | 194484.44452089124 | 4.4295e-07
-0.0005230833333333333 | 0.09366391921374867 | 0.008187779630627208 | 0.08547613958312146 | 208789.54597993678 | 4.0939e-07
-0.0005228333333333334 | 0.09265773477984632 | 0.007852187453847068 | 0.08480554732599925 | 216004.89755106388 | 3.9261e-07
-0.0005225833333333333 | 0.0913161555346432 | 0.007516595277066925 | 0.08379956025757627 | 222972.12279939587 | 3.7583e-07
-0.0005223333333333333 | 0.08963918147813929 | 0.0068454109235066415 | 0.08279377055463265 | 241895.69181398558 | 3.4227e-07
-0.0005220833333333334 | 0.0889683918555377 | 0.0068454109235066415 | 0.08212298093203106 | 239935.86900686048 | 3.4227e-07
-0.0005218333333333334 | 0.08695602298773303 | 0.005838634393166216 | 0.08111738859456681 | 277864.250892332 | 2.9193e-07
-0.0005215833333333333 | 0.08594983855383068 | 0.006174226569946358 | 0.07977561198388432 | 258414.9158769125 | 3.0871e-07
-0.0005213333333333334 | 0.08494365411992835 | 0.007181003100286783 | 0.07776265101964157 | 216578.7980694118 | 3.5905e-07
-0.0005210833333333334 | 0.083937469686026 | 0.0068454109235066415 | 0.07709205876251936 | 225237.19795342264 | 3.4227e-07
-0.0005208333333333333 | 0.08259589044082288 | 0.006174226569946358 | 0.07642166387087652 | 247550.56525740837 | 3.0871e-07
-0.0005205833333333334 | 0.08125431119561974 | 0.0065098187467265 | 0.07474449244889324 | 229636.1707043808 | 3.2549e-07
-0.0005203333333333334 | 0.08024812676171741 | 0.005167450039605933 | 0.07508067672211148 | 290590.818088827 | 2.5837e-07
-0.0005200833333333333 | 0.07890654751651427 | 0.005167450039605933 | 0.07373909747690834 | 285398.39538547973 | 2.5837e-07
-0.0005198333333333333 | 0.07722957346001036 | 0.004496265686045649 | 0.07273330777396471 | 323527.62426693604 | 2.2481e-07
-0.0005195833333333334 | 0.0768941786487096 | 0.004831857862825791 | 0.0720623207858838 | 298279.96945150185 | 2.4159e-07
-0.0005193333333333333 | 0.07555259940350648 | 0.004496265686045649 | 0.07105633371746083 | 316068.21606644447 | 2.2481e-07
-0.0005190833333333333 | 0.07387562534700257 | 0.0041606735092655075 | 0.06971495183773706 | 335113.7823358987 | 2.0803e-07
-0.0005188333333333334 | 0.07286944091310021 | 0.0041606735092655075 | 0.0687087674038347 | 330277.1402313853 | 2.0803e-07
-0.0005185833333333334 | 0.0715278616678971 | 0.0034894891557052245 | 0.06803837251219187 | 389961.79369665554 | 1.7447e-07
-0.0005183333333333333 | 0.07052167723399475 | 0.003825081332485366 | 0.06669659590150938 | 348732.9554803109 | 1.9125e-07
-0.0005180833333333334 | 0.06884470317749083 | 0.0031538969789250827 | 0.06569080619856575 | 416569.1310624522 | 1.5769e-07
-0.0005178333333333334 | 0.06750312393228772 | 0.0034894891557052245 | 0.06401363477658249 | 366894.01754937024 | 1.7447e-07
-0.0005175833333333333 | 0.06683233430968616 | 0.0034894891557052245 | 0.06334284515398093 | 363049.3881914894 | 1.7447e-07
-0.0005173333333333333 | 0.06616154468708457 | 0.003825081332485366 | 0.062336463354599206 | 325935.36155789805 | 1.9125e-07
-0.0005170833333333334 | 0.06549075506448301 | 0.0041606735092655075 | 0.061330081555217505 | 294808.43146495405 | 2.0803e-07
-0.0005168333333333333 | 0.06347838619667834 | 0.0031538969789250827 | 0.060324489217753255 | 382539.37665594363 | 1.5769e-07
-0.0005165833333333333 | 0.06247220176277599 | 0.0031538969789250827 | 0.05931830478385091 | 376158.7977047233 | 1.5769e-07
-0.0005163333333333334 | 0.06079522770627208 | 0.0031538969789250827 | 0.057641330727347 | 365524.4994526893 | 1.5769e-07
-0.0005160833333333333 | 0.05911825364976818 | 0.001811528271804516 | 0.05730672537796366 | 632689.2742433301 | 9.0576e-08
-0.0005158333333333333 | 0.05878285883846739 | 0.002482712625364799 | 0.05630014621310259 | 453537.3577908969 | 1.2414e-07
-0.0005155833333333334 | 0.05744127959326427 | 0.0021471204485846575 | 0.05529415914467961 | 515054.0965797099 | 1.0736e-07
-0.0005153333333333334 | 0.05542891072545958 | 0.0004691595646839491 | 0.05495975116077563 | 2342902.3001076165 | 2.3458e-08
-0.0005150833333333333 | 0.05475812110285802 | 0.0001335673879038074 | 0.05462455371495421 | 8179324.994255894 | 6.6784e-09
-0.0005148333333333334 | 0.05308114704635411 | 0.0001335673879038074 | 0.0529475796584503 | 7928219.678381687 | 6.6784e-09
-0.0005145833333333334 | 0.052074962612451765 | 0.0001335673879038074 | 0.05194139522454796 | 7777556.488857164 | 6.6784e-09
-0.0005143333333333333 | 0.05039798855594786 | 0.0001335673879038074 | 0.050264421168044054 | 7526451.172982959 | 6.6784e-09
-0.0005140833333333333 | 0.049727198933346296 | 0.0001335673879038074 | 0.04959363154544249 | 7426009.046633276 | 6.6784e-09
-0.0005138333333333334 | 0.04838561968814317 | -0.0008732091424366176 | 0.04925882883057979 | -1128225.219748092 | -4.366e-08
-0.0005135833333333333 | 0.04838561968814317 | -0.000537616965656476 | 0.04892323665379965 | -1820003.4514930241 | -2.6881e-08
-0.0005133333333333333 | 0.04771483006554161 | -0.0008732091424366176 | 0.048588039207978224 | -1112861.4405570088 | -4.366e-08
-0.0005130833333333334 | 0.04503167157513536 | -0.0018799856727770427 | 0.0469116572479124 | -499063.9867868386 | -9.3999e-08
-0.0005128333333333333 | 0.04469627676383458 | -0.0015443934959969011 | 0.04624067025983148 | -598819.8005195984 | -7.722e-08
-0.0005125833333333333 | 0.04301930270733067 | -0.0018799856727770427 | 0.04489928838010771 | -477655.6441920561 | -9.3999e-08
-0.0005123333333333334 | 0.041677723462127544 | -0.0018799856727770427 | 0.04355770913490459 | -463383.4157955343 | -9.3999e-08
-0.0005120833333333334 | 0.04033614421692442 | -0.0022155778495571844 | 0.042551722066481605 | -384113.987012338 | -1.1078e-07
-0.0005118333333333333 | 0.038994564971721296 | -0.0022155778495571844 | 0.04121014282127848 | -372003.5640319741 | -1.1078e-07
-0.0005115833333333334 | 0.03798838053781895 | -0.002551170026337326 | 0.04053955056415628 | -317811.43667917943 | -1.2756e-07
-0.0005113333333333334 | 0.03631140648131504 | -0.002886762203117468 | 0.03919816868443251 | -271571.85750943865 | -1.4434e-07
-0.0005110833333333333 | 0.035305222047412696 | -0.0038935387334578927 | 0.03919876078087059 | -201352.87441231005 | -1.9468e-07
-0.0005108333333333333 | 0.03329285317960801 | -0.0038935387334578927 | 0.03718639191306591 | -191015.9084511805 | -1.9468e-07
-0.0005105833333333334 | 0.03228666874570567 | -0.0038935387334578927 | 0.03618020747916356 | -185847.4254706157 | -1.9468e-07
-0.0005103333333333333 | 0.03094508950050254 | -0.0035579465566777514 | 0.03450303605718029 | -193949.15301593317 | -1.779e-07
-0.0005100833333333333 | 0.029268115443998634 | -0.0038935387334578927 | 0.03316165417745653 | -170341.97652892137 | -1.9468e-07
-0.0005098333333333334 | 0.02826193101009629 | -0.0035579465566777514 | 0.03181987756677404 | -178866.5291054062 | -1.779e-07
-0.0005095833333333334 | 0.028932720632697854 | -0.002886762203117468 | 0.03181948283581532 | -220451.014645078 | -1.4434e-07
-0.0005093333333333333 | 0.027255746576193948 | -0.0032223543798976097 | 0.030478100956091558 | -189166.66116071315 | -1.6112e-07
-0.0005090833333333334 | 0.027255746576193948 | -0.002886762203117468 | 0.030142508779311416 | -208832.6412668142 | -1.4434e-07
-0.0005088333333333334 | 0.024572588085787696 | -0.0038935387334578927 | 0.02846612681924559 | -146222.3892862857 | -1.9468e-07
-0.0005085833333333333 | 0.02356640365188535 | -0.004900315263798318 | 0.02846671891568367 | -116183.21427596733 | -2.4502e-07
-0.0005083333333333333 | 0.022224824406682227 | -0.00523590744057846 | 0.027460731847260687 | -104893.87812488466 | -2.618e-07
-0.0005080833333333334 | 0.021554034784080665 | -0.0042291309102380345 | 0.0257831656943187 | -121931.27260214089 | -2.1146e-07
-0.0005078333333333333 | 0.019877060727576758 | -0.004900315263798318 | 0.024777375991375077 | -101125.6405252984 | -2.4502e-07
-0.0005075833333333333 | 0.01853548148237363 | -0.004900315263798318 | 0.02343579674617195 | -95650.15916141878 | -2.4502e-07
-0.0005073333333333334 | 0.017864691859772068 | -0.004564723087018176 | 0.022429414946790245 | -98272.83942186233 | -2.2824e-07
-0.0005070833333333333 | 0.015181533369365818 | -0.005907091794138743 | 0.02108862516350456 | -71401.04098070577 | -2.9535e-07
-0.0005068333333333333 | 0.015181533369365818 | -0.00523590744057846 | 0.020417440809944277 | -77990.07542306198 | -2.618e-07
-0.0005065833333333334 | 0.013839954124162692 | -0.00523590744057846 | 0.019075861564741153 | -72865.54157509576 | -2.618e-07
-0.0005063333333333334 | 0.012498374878959566 | -0.006242683970918885 | 0.01874105884987845 | -60041.670977362905 | -3.1213e-07
-0.0005060833333333333 | 0.011492190445057223 | -0.0069138683244791685 | 0.018406058769536392 | -53243.87999802685 | -3.4569e-07
-0.0005058333333333334 | 0.010486006011154878 | -0.006578276147699027 | 0.017064282158853906 | -51880.7109209689 | -3.2891e-07
-0.0005055833333333334 | 0.009479821577252533 | -0.006242683970918885 | 0.01572250554817142 | -50370.98024315705 | -3.1213e-07
-0.0005053333333333333 | 0.00847363714335019 | -0.005907091794138743 | 0.014380728937488933 | -48689.70870490984 | -2.9535e-07
-0.0005050833333333333 | 0.006796663086846283 | -0.005907091794138743 | 0.012703754880985026 | -43011.87563596085 | -2.9535e-07
-0.0005048333333333334 | 0.005790478652943939 | -0.006242683970918885 | 0.012033162623862824 | -38551.247123572124 | -3.1213e-07
-0.0005045833333333333 | 0.004448899407740813 | -0.0069138683244791685 | 0.011362767732219982 | -32869.494178791596 | -3.4569e-07
-0.0005043333333333333 | 0.0034427149738384694 | -0.0069138683244791685 | 0.010356583298317637 | -29958.867633186557 | -3.4569e-07
-0.0005040833333333334 | 0.002101135728635344 | -0.0069138683244791685 | 0.009015004053114513 | -26078.03223904651 | -3.4569e-07
-0.0005038333333333333 | 0.0007595564834322185 | -0.007585052678039452 | 0.00834460916147167 | -22002.771808378646 | -3.7925e-07
-0.0005035833333333333 | -0.0005820227617709068 | -0.008256237031599735 | 0.007674214269828828 | -18590.101617617598 | -4.1281e-07
-0.0005033333333333334 | -0.0005820227617709068 | -0.007585052678039452 | 0.0070030299162685454 | -18465.342861873585 | -3.7925e-07
-0.0005030833333333334 | -0.0022589968182748135 | -0.008591829208379876 | 0.006332832390105063 | -14741.522990071675 | -4.2959e-07
-0.0005028333333333333 | -0.00393597087477872 | -0.008591829208379876 | 0.004655858333601156 | -10837.87449839006 | -4.2959e-07
-0.0005025833333333334 | -0.004271365686079501 | -0.008256237031599735 | 0.003984871345520233 | -9652.996468654246 | -4.1281e-07
-0.0005023333333333334 | -0.00628373455388419 | -0.008927421385160018 | 0.002643686831275828 | -5922.621364485847 | -4.4637e-07
-0.0005020833333333333 | -0.006954524176485753 | -0.008256237031599735 | 0.0013017128551139814 | -3153.283633044534 | -4.1281e-07
-0.0005018333333333333 | -0.00863149823298966 | -0.00926301356194016 | 0.0006315153289504997 | -1363.5202512177414 | -4.6315e-07
-0.0005015833333333334 | -0.009637682666892003 | -0.008591829208379876 | -0.001045853458512127 | 2434.5303733274254 | -4.2959e-07
-0.0005013333333333333 | -0.010308472289493567 | -0.00926301356194016 | -0.0010454587275534073 | 2257.275605962588 | -4.6315e-07
-0.0005010833333333333 | -0.011985446345997474 | -0.00926301356194016 | -0.002722432784057314 | 5878.071463142917 | -4.6315e-07
-0.0005008333333333334 | -0.012656235968599036 | -0.009598605738720302 | -0.0030576302298787345 | 6370.988272899689 | -4.7993e-07
-0.0005005833333333333 | -0.014668604836403724 | -0.009598605738720302 | -0.0050699990976834225 | 10564.032393228314 | -4.7993e-07
-0.0005003333333333333 | -0.01601018408160685 | -0.009934197915500443 | -0.006075986166106407 | 12232.464498469424 | -4.9671e-07
-0.0005000833333333334 | -0.017351763326809974 | -0.010269790092280585 | -0.007081973234529389 | 13791.855862473063 | -5.1349e-07
-0.0004998333333333334 | -0.018022552949411536 | -0.00926301356194016 | -0.008759539387471376 | 18912.936548992097 | -4.6315e-07
-0.0004995833333333333 | -0.020034921817216226 | -0.009934197915500443 | -0.010100723901715783 | 20335.25804021985 | -4.9671e-07
-0.0004993333333333334 | -0.020705711439817788 | -0.009934197915500443 | -0.010771513524317345 | 21685.723630511584 | -4.9671e-07
-0.0004990833333333334 | -0.02104110625111857 | -0.009934197915500443 | -0.011106908335618127 | 22360.95642565746 | -4.9671e-07
-0.0004988333333333333 | -0.023724264741524823 | -0.010940974445840869 | -0.012783290295683954 | 23367.736318118226 | -5.4705e-07
-0.0004985833333333333 | -0.025065843986727947 | -0.010940974445840869 | -0.014124869540887078 | 25820.130758566105 | -5.4705e-07
-0.0004983333333333334 | -0.02607202842063029 | -0.010940974445840869 | -0.015131053974789423 | 27659.42658890202 | -5.4705e-07
-0.0004980833333333333 | -0.028084397288434978 | -0.011947750976181294 | -0.016136646312253686 | 27012.02317394003 | -5.9739e-07
-0.0004978333333333333 | -0.029090581722337323 | -0.01127656662262101 | -0.017814015099716314 | 31594.74988420865 | -5.6383e-07
-0.0004975833333333334 | -0.029761371344938885 | -0.010605382269060727 | -0.019155989075878156 | 36125.0327237374 | -5.3027e-07
-0.0004973333333333334 | -0.03076755577884123 | -0.010940974445840869 | -0.01982658133300036 | 36242.807130469606 | -5.4705e-07
-0.0004970833333333333 | -0.032109135024044354 | -0.011612158799401152 | -0.0204969762246432 | 35302.610959299396 | -5.8061e-07
-0.0004968333333333334 | -0.03277992464664592 | -0.011947750976181294 | -0.020832173670464624 | 34872.12566113082 | -5.9739e-07
-0.0004965833333333334 | -0.03445689870314982 | -0.011947750976181294 | -0.022509147726968527 | 37679.30512084181 | -5.9739e-07
-0.0004963333333333333 | -0.03479229351445061 | -0.011612158799401152 | -0.023180134715049455 | 39923.90237764381 | -5.8061e-07
-0.0004960833333333333 | -0.03646926757095451 | -0.011947750976181294 | -0.024521516594773217 | 41047.92047249501 | -5.9739e-07
-0.0004958333333333334 | -0.03714005719355608 | -0.011612158799401152 | -0.025527898394154924 | 43967.53236869516 | -5.8061e-07
-0.0004955833333333333 | -0.03915242606136076 | -0.012283343152961436 | -0.026869082908399324 | 43748.81100984524 | -6.1417e-07
-0.0004953333333333333 | -0.04082940011786467 | -0.012618935329741577 | -0.028210464788123092 | 44711.32318371396 | -6.3095e-07
-0.0004950833333333334 | -0.042170979363067795 | -0.012954527506521719 | -0.029216451856546075 | 45106.163604712856 | -6.4773e-07
-0.0004948333333333333 | -0.04284176898566936 | -0.012618935329741577 | -0.030222833655927782 | 47900.766373999184 | -6.3095e-07
-0.0004945833333333333 | -0.044854137853474044 | -0.01329011968330186 | -0.03156401817017218 | 47499.97580507908 | -6.6451e-07
-0.0004943333333333334 | -0.04552492747607561 | -0.012618935329741577 | -0.03290599214633403 | 52153.35729437946 | -6.3095e-07
-0.0004940833333333334 | -0.046195717098677175 | -0.012954527506521719 | -0.033241189592155454 | 51319.802401779285 | -6.4773e-07
-0.0004938333333333333 | -0.04820808596648186 | -0.01329011968330186 | -0.034917966283179995 | 52547.25633065903 | -6.6451e-07
-0.0004935833333333334 | -0.04887887558908342 | -0.012618935329741577 | -0.036259940259341844 | 57469.095944854824 | -6.3095e-07
-0.0004933333333333334 | -0.04988506002298577 | -0.012618935329741577 | -0.03726612469324419 | 59063.81753999743 | -6.3095e-07
-0.0004930833333333333 | -0.050555849645587334 | -0.012618935329741577 | -0.037936914315845754 | 60126.9652700925 | -6.3095e-07
-0.0004928333333333333 | -0.05189742889079046 | -0.01329011968330186 | -0.038607309207488595 | 58099.264908796984 | -6.6451e-07
-0.0004925833333333334 | -0.05323900813599358 | -0.013961304036862144 | -0.039277704099131436 | 56266.526386684505 | -6.9807e-07
-0.0004923333333333333 | -0.05390979775859515 | -0.013625711860082003 | -0.04028408589851314 | 59129.51383704176 | -6.8129e-07
-0.0004920833333333333 | -0.056592956249001396 | -0.014632488390422428 | -0.041960467858578966 | 57352.470391903866 | -7.3162e-07
-0.0004918333333333334 | -0.057263745871602954 | -0.014296896213642286 | -0.042966849657960667 | 60106.54202967653 | -7.1484e-07
-0.0004915833333333333 | -0.0582699303055053 | -0.013961304036862144 | -0.04430862626864315 | 63473.47805284482 | -6.9807e-07
-0.0004913333333333333 | -0.05994690436200921 | -0.014632488390422428 | -0.04531441597158678 | 61936.71884441329 | -7.3162e-07
-0.0004910833333333334 | -0.05961150955070843 | -0.013961304036862144 | -0.045650205513846284 | 65395.33183048757 | -6.9807e-07
-0.0004908333333333334 | -0.06229466804111468 | -0.01496808056720257 | -0.04732658747391211 | 63236.68189976494 | -7.484e-07
-0.0004905833333333333 | -0.06363624728631781 | -0.014632488390422428 | -0.04900375889589538 | 66979.39214217369 | -7.3162e-07
-0.0004903333333333334 | -0.06397164209761858 | -0.015303672743982711 | -0.04866796935363586 | 63602.99278194085 | -7.6518e-07
-0.0004900833333333334 | -0.06564861615412249 | -0.015303672743982711 | -0.05034494341013977 | 65794.5896418035 | -7.6518e-07
-0.0004898333333333333 | -0.06699019539932563 | -0.015303672743982711 | -0.05168652265534292 | 67547.86712969364 | -7.6518e-07
-0.0004895833333333333 | -0.0673255902106264 | -0.014632488390422428 | -0.052693101820203966 | 72022.06543993406 | -7.3162e-07
-0.0004893333333333334 | -0.06833177464452875 | -0.01496808056720257 | -0.053363694077326176 | 71303.32287795734 | -7.484e-07
-0.0004890833333333333 | -0.06967335388973186 | -0.014632488390422428 | -0.055040865499309435 | 75231.03935669066 | -7.3162e-07
-0.0004888333333333333 | -0.07135032794623578 | -0.01563926492076285 | -0.05571106302547292 | 71245.11709180185 | -7.8196e-07
-0.0004885833333333334 | -0.07168572275753657 | -0.01496808056720257 | -0.056717642190334 | 75784.79008806421 | -7.484e-07
-0.0004883333333333333 | -0.07369809162534124 | -0.01496808056720257 | -0.05873001105813867 | 78473.67041412834 | -7.484e-07
-0.00048808333333333337 | -0.07503967087054436 | -0.016310449274323135 | -0.05872922159622122 | 72014.22917108262 | -8.1552e-07
-0.00048783333333333334 | -0.07537506568184515 | -0.01563926492076285 | -0.0597358007610823 | 76392.08244599326 | -7.8196e-07
-0.00048758333333333336 | -0.07705203973834907 | -0.015974857097542993 | -0.06107718264080607 | 76466.64038102727 | -7.9874e-07
-0.0004873333333333333 | -0.07906440860615374 | -0.016310449274323135 | -0.0627539593318306 | 76949.3939454158 | -8.1552e-07
-0.00048708333333333335 | -0.08107677747395844 | -0.01731722580466356 | -0.06375955166929488 | 73637.14302567368 | -8.6586e-07
-0.00048683333333333337 | -0.08141217228525921 | -0.01698163362788342 | -0.06443053865737579 | 75882.61538228272 | -8.4908e-07
-0.00048658333333333333 | -0.08275375153046235 | -0.01698163362788342 | -0.06577211790257893 | 77462.65093669522 | -8.4908e-07
-0.00048633333333333335 | -0.08443072558696624 | -0.01698163362788342 | -0.06744909195908282 | 79437.69537971081 | -8.4908e-07
-0.0004860833333333333 | -0.08476612039826703 | -0.016646041451103277 | -0.06812007894716375 | 81845.3794522407 | -8.323e-07
-0.00048583333333333334 | -0.08510151520956782 | -0.015974857097542993 | -0.06912665811202483 | 86544.32110401391 | -7.9874e-07
-0.00048558333333333336 | -0.08577230483216938 | -0.015303672743982711 | -0.07046863208818667 | 92093.75196015532 | -7.6518e-07
-0.00048533333333333333 | -0.0871138840773725 | -0.016646041451103277 | -0.07046784262626922 | 84666.18665256142 | -8.323e-07
-0.00048508333333333335 | -0.08812006851127485 | -0.016646041451103277 | -0.07147402706017157 | 85875.10402412745 | -8.323e-07
-0.00048483333333333337 | -0.09013243737907953 | -0.01731722580466356 | -0.07281521157441596 | 84095.70031108182 | -8.6586e-07
-0.00048458333333333334 | -0.09147401662428264 | -0.01731722580466356 | -0.07415679081961908 | 85645.11620521634 | -8.6586e-07
-0.00048433333333333336 | -0.092480201058185 | -0.017988410158223844 | -0.07449179089996115 | 82821.98398273169 | -8.9942e-07
-0.00048408333333333333 | -0.09348638549208735 | -0.01698163362788342 | -0.07650475186420393 | 90102.9353719951 | -8.4908e-07
-0.00048383333333333335 | -0.09516335954859126 | -0.018659594511784127 | -0.07650376503680713 | 81999.3864159187 | -9.3298e-07
-0.00048358333333333337 | -0.09684033360509517 | -0.018659594511784127 | -0.07818073909331104 | 83796.82532108338 | -9.3298e-07
-0.00048333333333333334 | -0.09851730766159905 | -0.018659594511784127 | -0.07985771314981492 | 85594.26422624805 | -9.3298e-07
-0.00048308333333333336 | -0.09918809728420064 | -0.01899518668856427 | -0.08019291059563637 | 84434.98019834167 | -9.4976e-07
-0.0004828333333333333 | -0.10019428171810296 | -0.01899518668856427 | -0.08119909502953869 | 85494.39009033087 | -9.4976e-07
-0.00048258333333333335 | -0.10153586096330611 | -0.017652817981443702 | -0.0838830429818624 | 95036.43335589663 | -8.8264e-07
-0.00048233333333333337 | -0.10287744020850922 | -0.017652817981443702 | -0.08522462222706552 | 96556.39379123716 | -8.8264e-07
-0.00048208333333333333 | -0.10354822983111078 | -0.018659594511784127 | -0.08488863531932665 | 90986.58094174208 | -9.3298e-07
-0.00048183333333333335 | -0.1048898090763139 | -0.017988410158223844 | -0.08690139891809005 | 96619.32116703593 | -8.9942e-07
-0.0004815833333333333 | -0.10455441426501313 | -0.01698163362788342 | -0.08757278063712971 | 103138.22869589813 | -8.4908e-07
-0.00048133333333333334 | -0.10623138832151705 | -0.017988410158223844 | -0.0882429781632932 | 98110.92518696073 | -8.9942e-07
-0.00048108333333333336 | -0.10757296756672016 | -0.018659594511784127 | -0.08891337305493603 | 95300.43431413732 | -9.3298e-07
-0.00048083333333333333 | -0.10891454681192328 | -0.018659594511784127 | -0.09025495230013915 | 96738.38543826906 | -9.3298e-07
-0.00048058333333333335 | -0.11092691567972798 | -0.01933077886534441 | -0.09159613681438357 | 94767.14565142963 | -9.6654e-07
-0.00048033333333333337 | -0.11193310011363031 | -0.01933077886534441 | -0.0926023212482859 | 95808.16364756033 | -9.6654e-07
-0.00048008333333333334 | -0.11293928454753266 | -0.01933077886534441 | -0.09360850568218824 | 96849.18164369104 | -9.6654e-07
-0.00047983333333333336 | -0.11461625860403657 | -0.020001963218904694 | -0.09461429538513187 | 94605.00886803745 | -1.0001e-06
-0.0004795833333333333 | -0.11562244303793892 | -0.020001963218904694 | -0.09562047981903422 | 95611.09454361889 | -1.0001e-06
-0.00047933333333333335 | -0.11696402228314204 | -0.020337555395684836 | -0.0966264668874572 | 95022.69570506898 | -1.0169e-06
-0.00047908333333333337 | -0.11797020671704439 | -0.020001963218904694 | -0.09796824349813969 | 97958.62778664226 | -1.0001e-06
-0.00047883333333333334 | -0.11931178596224751 | -0.020337555395684836 | -0.09897423056656267 | 97331.49205096964 | -1.0169e-06
-0.00047858333333333336 | -0.12065336520745062 | -0.020673147572464978 | -0.09998021763498564 | 96724.71720576455 | -1.0337e-06
-0.0004783333333333333 | -0.12233033926395454 | -0.02100873974924512 | -0.10132159951470941 | 96456.61826845189 | -1.0504e-06
-0.00047808333333333334 | -0.12400731332045845 | -0.02134433192602526 | -0.10266298139443318 | 96196.94985089287 | -1.0672e-06
-0.00047783333333333337 | -0.1250134977543608 | -0.021679924102805403 | -0.10333357365155539 | 95326.50867369404 | -1.084e-06
-0.00047758333333333333 | -0.12467810294306 | -0.019666371042124552 | -0.10501173190093545 | 106793.19705298418 | -9.8332e-07
-0.00047733333333333335 | -0.12635507699956391 | -0.020001963218904694 | -0.10635311378065922 | 106342.67508315426 | -1.0001e-06
-0.0004770833333333334 | -0.12669047181086468 | -0.020001963218904694 | -0.10668850859195998 | 106678.03697501472 | -1.0001e-06
-0.00047683333333333334 | -0.12769665624476703 | -0.020673147572464978 | -0.10702350867230205 | 103538.66850430558 | -1.0337e-06
-0.00047658333333333336 | -0.12970902511257174 | -0.021679924102805403 | -0.10802910100976633 | 99658.19114264082 | -1.084e-06
-0.00047633333333333333 | -0.1303798147351733 | -0.02100873974924512 | -0.10937107498592817 | 104119.5962169583 | -1.0504e-06
-0.00047608333333333335 | -0.1320567887916772 | -0.021679924102805403 | -0.1103768646888718 | 101824.0323771142 | -1.084e-06
-0.00047583333333333337 | -0.13272757841427876 | -0.020673147572464978 | -0.11205443084181378 | 108405.77657469206 | -1.0337e-06
-0.00047558333333333334 | -0.13406915765948188 | -0.02100873974924512 | -0.11306041791023676 | 107631.79444335705 | -1.0504e-06
-0.00047533333333333336 | -0.13608152652728658 | -0.02134433192602526 | -0.11473719460126132 | 107510.69183042606 | -1.0672e-06
-0.0004750833333333333 | -0.13675231614988814 | -0.02134433192602526 | -0.11540798422386288 | 108139.23305151124 | -1.0672e-06
-0.00047483333333333335 | -0.13809389539509126 | -0.022015516279585545 | -0.11607837911550571 | 105451.42584109407 | -1.1008e-06
-0.00047458333333333337 | -0.13943547464029438 | -0.021679924102805403 | -0.11775555053748897 | 108630.9619711734 | -1.084e-06
-0.00047433333333333333 | -0.14044165907419673 | -0.022015516279585545 | -0.11842614279461118 | 107584.25220708984 | -1.1008e-06
-0.00047408333333333336 | -0.1424540279420014 | -0.022351108456365686 | -0.12010291948563571 | 107469.31832942713 | -1.1176e-06
-0.0004738333333333333 | -0.14211863313070064 | -0.02134433192602526 | -0.12077430120467537 | 113167.56282019267 | -1.0672e-06
-0.00047358333333333334 | -0.1427894227533022 | -0.02100873974924512 | -0.12178068300405707 | 115933.3538875723 | -1.0504e-06
-0.00047333333333333336 | -0.1444663968098061 | -0.020673147572464978 | -0.12379324923734113 | 119762.36207226045 | -1.0337e-06
-0.00047308333333333333 | -0.14513718643240767 | -0.02134433192602526 | -0.1237928545063824 | 115995.99831507595 | -1.0672e-06
-0.00047283333333333335 | -0.14647876567761078 | -0.021679924102805403 | -0.12479884157480538 | 115128.48567459355 | -1.084e-06
-0.0004725833333333334 | -0.1481557397341147 | -0.022015516279585545 | -0.12614022345452916 | 114592.11026679027 | -1.1008e-06
-0.00047233333333333334 | -0.1481557397341147 | -0.022015516279585545 | -0.12614022345452916 | 114592.11026679027 | -1.1008e-06
-0.00047208333333333336 | -0.15150968784712252 | -0.023693477163486253 | -0.12781621068363627 | 107891.47561727442 | -1.1847e-06
-0.00047183333333333333 | -0.15285126709232563 | -0.024029069340266395 | -0.12882219775205925 | 107221.96180622539 | -1.2015e-06
-0.00047158333333333335 | -0.15419284633752878 | -0.02335788498670611 | -0.13083496135082268 | 112026.37689609826 | -1.1679e-06
-0.00047133333333333337 | -0.1555344255827319 | -0.023693477163486253 | -0.13184094841924565 | 111288.81380266484 | -1.1847e-06
-0.00047108333333333334 | -0.15586982039403266 | -0.022686700633145828 | -0.13318311976088684 | 117410.7437784964 | -1.1343e-06
-0.00047083333333333336 | -0.1572113996392358 | -0.022015516279585545 | -0.13519588335965027 | 122818.72624991687 | -1.1008e-06
-0.0004705833333333333 | -0.15855297888443892 | -0.02302229280992597 | -0.13553068607451296 | 117738.65200435591 | -1.1511e-06
-0.00047033333333333335 | -0.15989455812964204 | -0.02335788498670611 | -0.13653667314293594 | 116908.42147792432 | -1.1679e-06
-0.00047008333333333337 | -0.16123613737484518 | -0.02335788498670611 | -0.13787825238813908 | 118057.13785011871 | -1.1679e-06
-0.00046983333333333333 | -0.16123613737484518 | -0.022686700633145828 | -0.13854943674169937 | 122141.5480215534 | -1.1343e-06
-0.00046958333333333335 | -0.1625777166200483 | -0.022686700633145828 | -0.13989101598690248 | 123324.24908231766 | -1.1343e-06
-0.0004693333333333333 | -0.16358390105395065 | -0.022351108456365686 | -0.14123279259758498 | 126376.54447724833 | -1.1176e-06
-0.00046908333333333334 | -0.16459008548785298 | -0.02302229280992597 | -0.14156779267792702 | 122983.22660277401 | -1.1511e-06
-0.00046883333333333336 | -0.16526087511045456 | -0.02335788498670611 | -0.14190299012374846 | 121503.28696670184 | -1.1679e-06
-0.00046858333333333333 | -0.16693784916695845 | -0.022686700633145828 | -0.14425114853381263 | 127168.02752980145 | -1.1343e-06
-0.00046833333333333335 | -0.16895021803476315 | -0.02302229280992597 | -0.1459279252248372 | 126770.97492385376 | -1.1511e-06
-0.00046808333333333337 | -0.1699564024686655 | -0.022686700633145828 | -0.14726970183551968 | 129829.10491652103 | -1.1343e-06
-0.00046783333333333334 | -0.17062719209126706 | -0.023693477163486253 | -0.14693371492778082 | 124028.83199787888 | -1.1847e-06
-0.00046758333333333336 | -0.17163337652516938 | -0.02335788498670611 | -0.14827549153846328 | 126959.68973462509 | -1.1679e-06
-0.0004673333333333333 | -0.17297495577037253 | -0.023693477163486253 | -0.1492814786068863 | 126010.61260602328 | -1.1847e-06
-0.00046708333333333335 | -0.17431653501557565 | -0.024029069340266395 | -0.15028746567530926 | 125088.04527312012 | -1.2015e-06
-0.00046683333333333337 | -0.17599350907207956 | -0.024029069340266395 | -0.15196443973181317 | 126483.83304397126 | -1.2015e-06
-0.00046658333333333334 | -0.17733508831728267 | -0.024029069340266395 | -0.1533060189770163 | 127600.46326065218 | -1.2015e-06
-0.00046633333333333336 | -0.1786766675624858 | -0.024029069340266395 | -0.1546475982222194 | 128717.09347733308 | -1.2015e-06
-0.0004660833333333333 | -0.18001824680768894 | -0.023693477163486253 | -0.1563247696442027 | 131955.9544304565 | -1.1847e-06
-0.00046583333333333334 | -0.1806890364302905 | -0.024029069340266395 | -0.1566599670900241 | 130392.03880235448 | -1.2015e-06
-0.00046558333333333337 | -0.18135982605289205 | -0.02302229280992597 | -0.1583375332429661 | 137551.4893761576 | -1.1511e-06
-0.00046533333333333333 | -0.18270140529809517 | -0.023693477163486253 | -0.15900792813460893 | 134220.8465540501 | -1.1847e-06
-0.00046508333333333335 | -0.18404298454329832 | -0.024029069340266395 | -0.16001391520303193 | 133183.61434405678 | -1.2015e-06
-0.0004648333333333334 | -0.18437837935459908 | -0.024029069340266395 | -0.1603493100143327 | 133462.77189822702 | -1.2015e-06
-0.00046458333333333334 | -0.186055353411103 | -0.02470025369382668 | -0.16135509971727632 | 130650.56069250312 | -1.235e-06
-0.00046433333333333336 | -0.18706153784500534 | -0.02470025369382668 | -0.16236128415117868 | 131465.27656252982 | -1.235e-06
-0.00046408333333333333 | -0.18840311709020846 | -0.02470025369382668 | -0.1637028633963818 | 132551.56438923214 | -1.235e-06
-0.00046383333333333335 | -0.18907390671281002 | -0.024364661517046537 | -0.1647092451957635 | 135203.39289796905 | -1.2182e-06
-0.00046358333333333337 | -0.19041548595801316 | -0.024364661517046537 | -0.16605082444096664 | 136304.64295577473 | -1.2182e-06
-0.00046333333333333334 | -0.19242785482581784 | -0.02470025369382668 | -0.16772760113199117 | 135810.42786933904 | -1.235e-06
-0.00046308333333333336 | -0.1934340392597202 | -0.02503584587060682 | -0.16839819338911338 | 134525.66712500833 | -1.2518e-06
-0.0004628333333333333 | -0.1951110133162241 | -0.025707030224167104 | -0.169403983092057 | 131795.84076016748 | -1.2854e-06
-0.00046258333333333335 | -0.19611719775012643 | -0.02503584587060682 | -0.17108135187951962 | 136669.12055915524 | -1.2518e-06
-0.00046233333333333337 | -0.19678798737272798 | -0.02503584587060682 | -0.17175214150212118 | 137204.98391769198 | -1.2518e-06
-0.00046208333333333333 | -0.19812956661793113 | -0.025371438047386962 | -0.17275812857054418 | 136183.1585958028 | -1.2686e-06
-0.00046183333333333336 | -0.19947114586313425 | -0.02503584587060682 | -0.17443529999252744 | 139348.4373518389 | -1.2518e-06
-0.0004615833333333333 | -0.19980654067443504 | -0.024029069340266395 | -0.17577747133416866 | 146304.0193900576 | -1.2015e-06
-0.00046133333333333334 | -0.20148351473093895 | -0.025371438047386962 | -0.176112076683552 | 138827.03562535354 | -1.2686e-06
-0.00046108333333333336 | -0.20248969916484127 | -0.024364661517046537 | -0.17812503764779475 | 146215.89347602552 | -1.2182e-06
-0.00046083333333333333 | -0.20349588359874363 | -0.02470025369382668 | -0.17879562990491696 | 144772.30243963303 | -1.235e-06
-0.00046058333333333335 | -0.20483746284394674 | -0.02503584587060682 | -0.17980161697333993 | 143635.3442201327 | -1.2518e-06
-0.0004603333333333334 | -0.20517285765524754 | -0.02470025369382668 | -0.18047260396142087 | 146130.16222301094 | -1.235e-06
-0.00046008333333333334 | -0.20684983171175145 | -0.025371438047386962 | -0.1814783936643645 | 143057.2388726347 | -1.2686e-06
-0.00045983333333333336 | -0.20785601614565377 | -0.02503584587060682 | -0.18282017027504696 | 146046.729333548 | -1.2518e-06
-0.00045958333333333333 | -0.20886220057955612 | -0.025707030224167104 | -0.18315517035538903 | 142494.2272664428 | -1.2854e-06
-0.00045933333333333335 | -0.21053917463606003 | -0.025371438047386962 | -0.18516773658867308 | 145965.50360514055 | -1.2686e-06
-0.00045908333333333337 | -0.21154535906996239 | -0.02470025369382668 | -0.18684510537613572 | 151290.02939984686 | -1.235e-06
-0.00045883333333333334 | -0.2128869383151655 | -0.025707030224167104 | -0.1871799080909984 | 145625.46234145018 | -1.2854e-06
-0.00045858333333333336 | -0.21422851756036862 | -0.025707030224167104 | -0.18852148733620153 | 146669.20736645264 | -1.2854e-06
-0.0004583333333333333 | -0.21523470199427097 | -0.026042622400947246 | -0.18919207959332374 | 145294.18480255833 | -1.3021e-06
-0.00045808333333333335 | -0.21724707086207568 | -0.02704939893128767 | -0.19019767193078801 | 140629.86938374364 | -1.3525e-06
-0.00045783333333333337 | -0.21691167605077488 | -0.02503584587060682 | -0.19187583018016807 | 153280.88467379383 | -1.2518e-06
-0.00045758333333333333 | -0.218253255295978 | -0.02503584587060682 | -0.1932174094253712 | 154352.61139086727 | -1.2518e-06
-0.00045733333333333335 | -0.21959483454118114 | -0.025371438047386962 | -0.1942233964937942 | 153103.97158492758 | -1.2686e-06
-0.0004570833333333333 | -0.22127180859768503 | -0.025371438047386962 | -0.19590037055029808 | 154425.91009970292 | -1.2686e-06
-0.00045683333333333334 | -0.22160720340898582 | -0.025371438047386962 | -0.19623576536159887 | 154690.29780265802 | -1.2686e-06
-0.00045658333333333336 | -0.22261338784288817 | -0.025371438047386962 | -0.19724194979550122 | 155483.46091152326 | -1.2686e-06
-0.00045633333333333333 | -0.2239549670880913 | -0.026042622400947246 | -0.19791234468714405 | 151991.10261641347 | -1.3021e-06
-0.00045608333333333335 | -0.2252965463332944 | -0.026042622400947246 | -0.19925392393234717 | 153021.3976646989 | -1.3021e-06
-0.00045583333333333337 | -0.2256319411445952 | -0.026042622400947246 | -0.19958931874364796 | 153278.97142677024 | -1.3021e-06
-0.00045558333333333334 | -0.22697352038979832 | -0.026042622400947246 | -0.20093089798885108 | 154309.26647505563 | -1.3021e-06
-0.00045533333333333336 | -0.22865049444630223 | -0.026042622400947246 | -0.202607872045355 | 155597.1352854124 | -1.3021e-06
-0.00045508333333333333 | -0.2306628633141069 | -0.026378214577727387 | -0.20428464873637953 | 154888.91269302854 | -1.3189e-06
-0.00045483333333333335 | -0.23166904774800925 | -0.02671380675450753 | -0.20495524099350174 | 153445.17752709938 | -1.3357e-06
-0.00045458333333333337 | -0.23334602180451317 | -0.02671380675450753 | -0.20663221505000565 | 154700.68863557963 | -1.3357e-06
-0.00045433333333333334 | -0.23468760104971628 | -0.027384991108067813 | -0.20730260994164848 | 151398.70531531825 | -1.3692e-06
-0.00045408333333333336 | -0.23602918029491943 | -0.02704939893128767 | -0.20897978136363177 | 154517.1350346774 | -1.3525e-06
-0.0004538333333333333 | -0.23602918029491943 | -0.02671380675450753 | -0.2093153735404119 | 156709.506409148 | -1.3357e-06
-0.00045358333333333334 | -0.2380415491627241 | -0.026042622400947246 | -0.21199892676177687 | 162809.20062341023 | -1.3021e-06
-0.00045333333333333337 | -0.23871233878532566 | -0.026042622400947246 | -0.21266971638437843 | 163324.34814755293 | -1.3021e-06
-0.00045308333333333333 | -0.2400539180305288 | -0.026378214577727387 | -0.21367570345280143 | 162009.2238033577 | -1.3189e-06
-0.00045283333333333335 | -0.2417308920870327 | -0.026378214577727387 | -0.2153526775093053 | 163280.70793020213 | -1.3189e-06
-0.0004525833333333333 | -0.24273707652093504 | -0.02671380675450753 | -0.21602326976642752 | 161731.55084306886 | -1.3357e-06
-0.00045233333333333334 | -0.2434078661435366 | -0.02671380675450753 | -0.21669405938902908 | 162233.75528646095 | -1.3357e-06
-0.00045208333333333336 | -0.24474944538873974 | -0.026042622400947246 | -0.2187068229877925 | 167960.67586483728 | -1.3021e-06
-0.00045183333333333333 | -0.2454202350113413 | -0.026378214577727387 | -0.21904202043361393 | 166077.97300926002 | -1.3189e-06
-0.00045158333333333335 | -0.24609102463394286 | -0.026378214577727387 | -0.21971281005621549 | 166586.56665999783 | -1.3189e-06
-0.00045133333333333337 | -0.24810339350174754 | -0.026042622400947246 | -0.2220607711008003 | 170536.41348555076 | -1.3021e-06
-0.00045108333333333334 | -0.24843878831304833 | -0.025371438047386962 | -0.22306735026566138 | 175841.31403906402 | -1.2686e-06
-0.00045083333333333336 | -0.25011576236955224 | -0.026042622400947246 | -0.224073139968605 | 172081.8560579789 | -1.3021e-06
-0.0004505833333333333 | -0.25078655199215383 | -0.025707030224167104 | -0.22507952176798673 | 175111.25929776992 | -1.2854e-06
-0.00045033333333333335 | -0.2514573416147554 | -0.02470025369382668 | -0.22675708792092875 | 183607.0922442404 | -1.235e-06
-0.00045008333333333337 | -0.25212813123735694 | -0.023693477163486253 | -0.2284346540738707 | 192824.9302520347 | -1.1847e-06
-0.00044983333333333334 | -0.25279892085995853 | -0.024029069340266395 | -0.22876985151969215 | 190410.91294895395 | -1.2015e-06
-0.00044958333333333336 | -0.25414050010516165 | -0.024364661517046537 | -0.22977583858811512 | 188614.02070154296 | -1.2182e-06
-0.0004493333333333333 | -0.25581747416166556 | -0.024364661517046537 | -0.23145281264461903 | 189990.58327380003 | -1.2182e-06
-0.00044908333333333334 | -0.2571590534068687 | -0.02470025369382668 | -0.232458799713042 | 188223.8155077252 | -1.235e-06
-0.00044883333333333336 | -0.258165237840771 | -0.02503584587060682 | -0.2331293919701642 | 186236.4812238026 | -1.2518e-06
-0.00044858333333333333 | -0.2598422118972749 | -0.02503584587060682 | -0.2348063660266681 | 187576.13962014444 | -1.2518e-06
-0.00044833333333333335 | -0.2601776067085757 | -0.02470025369382668 | -0.23547735301474904 | 190667.96311780537 | -1.235e-06
-0.0004480833333333334 | -0.2615191859537788 | -0.02470025369382668 | -0.23681893225995215 | 191754.25094450763 | -1.235e-06
-0.00044783333333333334 | -0.26319616001028273 | -0.02503584587060682 | -0.23816031413967592 | 190255.45641282812 | -1.2518e-06
-0.00044758333333333336 | -0.2635315548215835 | -0.02470025369382668 | -0.23883130112775686 | 193383.68268456112 | -1.235e-06
-0.00044733333333333333 | -0.26554392368938823 | -0.025371438047386962 | -0.24017248564200128 | 189325.08688977285 | -1.2686e-06
-0.00044708333333333335 | -0.26688550293459135 | -0.02503584587060682 | -0.24184965706398454 | 193202.7048847801 | -1.2518e-06
-0.00044683333333333337 | -0.26822708217979446 | -0.025707030224167104 | -0.24252005195562737 | 188679.94462280205 | -1.2854e-06
-0.00044658333333333334 | -0.2692332666136968 | -0.025371438047386962 | -0.24386182856630984 | 192233.35162227866 | -1.2686e-06
-0.00044633333333333336 | -0.27023945104759917 | -0.02470025369382668 | -0.2455391973537725 | 198815.12181807263 | -1.235e-06
-0.0004460833333333333 | -0.2715810302928023 | -0.02470025369382668 | -0.24688077659897562 | 199901.40964477495 | -1.235e-06
-0.00044583333333333335 | -0.2719164251041031 | -0.02335788498670611 | -0.24855854011739698 | 212826.2385561547 | -1.1679e-06
-0.00044558333333333337 | -0.2739287939719077 | -0.023693477163486253 | -0.2502353168084215 | 211227.17875623275 | -1.1847e-06
-0.00044533333333333333 | -0.2745995835945093 | -0.02335788498670611 | -0.2512416986078032 | 215123.67130054344 | -1.1679e-06
-0.00044508333333333336 | -0.27560576802841164 | -0.02335788498670611 | -0.25224788304170553 | 215985.2085796892 | -1.1679e-06
-0.0004448333333333333 | -0.27728274208491555 | -0.024029069340266395 | -0.25325367274464916 | 210789.4144033807 | -1.2015e-06
-0.00044458333333333334 | -0.27795353170751713 | -0.023693477163486253 | -0.2542600545440309 | 214624.5169416232 | -1.1847e-06
-0.00044433333333333336 | -0.27963050576402104 | -0.024364661517046537 | -0.2552658442469745 | 209537.77179985025 | -1.2182e-06
-0.00044408333333333333 | -0.28097208500922416 | -0.024364661517046537 | -0.25660742349217763 | 210639.02185765587 | -1.2182e-06
-0.00044383333333333335 | -0.2819782694431265 | -0.02335788498670611 | -0.2586203844564204 | 221441.6113476125 | -1.1679e-06
-0.00044358333333333337 | -0.2833198486883296 | -0.02302229280992597 | -0.26029755587840364 | 226126.5270383299 | -1.1511e-06
-0.00044333333333333334 | -0.2839906383109312 | -0.02302229280992597 | -0.26096834550100523 | 226709.25754926525 | -1.1511e-06
-0.00044308333333333336 | -0.2860030071787359 | -0.022686700633145828 | -0.2633163065455901 | 232132.7466726285 | -1.1343e-06
-0.00044283333333333333 | -0.28633840199003663 | -0.022015516279585545 | -0.2643228857104511 | 240124.17637968482 | -1.1008e-06
-0.00044258333333333335 | -0.2886861656691421 | -0.022686700633145828 | -0.2659994650359963 | 234498.148794157 | -1.1343e-06
-0.00044233333333333337 | -0.28935695529174366 | -0.02302229280992597 | -0.2663346624818177 | 231371.101636748 | -1.1511e-06
-0.00044208333333333334 | -0.29002774491434524 | -0.022686700633145828 | -0.2673410442811994 | 235680.84985492125 | -1.1343e-06
-0.00044183333333333336 | -0.29103392934824757 | -0.02302229280992597 | -0.2680116365383216 | 232827.92791408632 | -1.1511e-06
-0.0004415833333333333 | -0.29103392934824757 | -0.02134433192602526 | -0.2696895974222223 | 252703.71390110208 | -1.0672e-06
-0.00044133333333333335 | -0.2927109034047515 | -0.02134433192602526 | -0.2713665714787262 | 254275.06695381503 | -1.0672e-06
-0.00044108333333333337 | -0.29371708783865386 | -0.022015516279585545 | -0.2717015715590683 | 246827.34495852873 | -1.1008e-06
-0.00044083333333333333 | -0.2947232722725562 | -0.022351108456365686 | -0.2723721638161905 | 243721.39247404333 | -1.1176e-06
-0.00044058333333333335 | -0.2964002463290601 | -0.022351108456365686 | -0.2740491378726944 | 245221.96597783867 | -1.1176e-06
-0.0004403333333333333 | -0.298077220385564 | -0.02335788498670611 | -0.2747193353988579 | 235226.20781394502 | -1.1679e-06
-0.00044008333333333334 | -0.298077220385564 | -0.022686700633145828 | -0.2753905197524182 | 242777.05621950675 | -1.1343e-06
-0.00043983333333333336 | -0.2994187996307671 | -0.022351108456365686 | -0.27706769117440144 | 247922.99828467026 | -1.1176e-06
-0.00043958333333333333 | -0.30076037887597024 | -0.02302229280992597 | -0.2777380860660443 | 241277.52032264887 | -1.1511e-06
-0.00043933333333333335 | -0.30210195812117335 | -0.02302229280992597 | -0.2790796653112474 | 242442.98134451953 | -1.1511e-06
-0.00043908333333333337 | -0.30277274774377494 | -0.02335788498670611 | -0.27941486275706884 | 239246.71511662533 | -1.1679e-06
-0.00043883333333333334 | -0.30411432698897806 | -0.022686700633145828 | -0.28142762635583224 | 248099.21099294582 | -1.1343e-06
-0.00043858333333333336 | -0.3054559062341812 | -0.023693477163486253 | -0.28176242907069493 | 237839.66120845766 | -1.1847e-06
-0.0004383333333333333 | -0.30612669585678276 | -0.02302229280992597 | -0.2831044030468568 | 245939.36441013162 | -1.1511e-06
-0.00043808333333333335 | -0.3067974854793843 | -0.02302229280992597 | -0.28377519266945833 | 246522.09492106692 | -1.1511e-06
-0.00043783333333333337 | -0.3074682751019859 | -0.02302229280992597 | -0.2844459822920599 | 247104.82543200228 | -1.1511e-06
-0.00043758333333333334 | -0.3084744595358882 | -0.022686700633145828 | -0.2857877589027424 | 251942.98944042964 | -1.1343e-06
-0.00043733333333333336 | -0.3094806439697906 | -0.022351108456365686 | -0.2871295355134249 | 256926.43930744226 | -1.1176e-06
-0.0004370833333333333 | -0.3111576180262945 | -0.02302229280992597 | -0.28813532521636853 | 250309.8432421467 | -1.1511e-06
-0.00043683333333333334 | -0.3121638024601968 | -0.02302229280992597 | -0.28914150965027086 | 251183.93900854967 | -1.1511e-06
-0.00043658333333333337 | -0.31316998689409914 | -0.022686700633145828 | -0.2904832862609533 | 256082.44315310448 | -1.1343e-06
-0.00043633333333333333 | -0.31518235576190384 | -0.02335788498670611 | -0.29182447077519774 | 249872.34155942328 | -1.1679e-06
-0.00043608333333333335 | -0.31652393500710696 | -0.023693477163486253 | -0.2928304578436207 | 247182.34121828128 | -1.1847e-06
-0.0004358333333333334 | -0.31820090906361087 | -0.024029069340266395 | -0.2941718397233445 | 244846.63601214875 | -1.2015e-06
-0.00043558333333333334 | -0.31887169868621246 | -0.023693477163486253 | -0.2951782215227262 | 249164.1218264257 | -1.1847e-06
-0.00043533333333333336 | -0.3202132779314156 | -0.024364661517046537 | -0.29584861641436905 | 242850.58604847104 | -1.2182e-06
-0.00043508333333333333 | -0.3212194623653179 | -0.023693477163486253 | -0.29752598520183166 | 251145.90243457007 | -1.1847e-06
-0.00043483333333333335 | -0.3222256467992203 | -0.024029069340266395 | -0.2981965774589539 | 248196.52666219155 | -1.2015e-06
-0.00043458333333333337 | -0.3235672260444234 | -0.023693477163486253 | -0.29987374888093715 | 253127.68304271452 | -1.1847e-06
-0.00043433333333333334 | -0.3239026208557242 | -0.024364661517046537 | -0.29953795933867766 | 245879.0237074366 | -1.2182e-06
-0.00043408333333333336 | -0.3242380156670249 | -0.02335788498670611 | -0.3008801306803188 | 257626.17707173532 | -1.1679e-06
-0.0004338333333333333 | -0.3252442001009273 | -0.023693477163486253 | -0.30155072293744106 | 254543.24061996053 | -1.1847e-06
-0.00043358333333333335 | -0.3265857793461304 | -0.024364661517046537 | -0.3022211178290839 | 248081.52382304787 | -1.2182e-06
-0.00043333333333333337 | -0.32759196378003275 | -0.024029069340266395 | -0.30356289443976636 | 252663.0475289152 | -1.2015e-06
-0.00043308333333333333 | -0.32960433264783745 | -0.02503584587060682 | -0.30456848677723064 | 243305.92890796423 | -1.2518e-06
-0.00043283333333333336 | -0.33128130670434136 | -0.025371438047386962 | -0.3059098686569544 | 241145.0766689675 | -1.2686e-06
-0.0004325833333333333 | -0.3319520963269429 | -0.02503584587060682 | -0.3069162504563361 | 245181.45066284278 | -1.2518e-06
-0.00043233333333333334 | -0.33329367557214606 | -0.026042622400947246 | -0.30725105317119883 | 235960.149051674 | -1.3021e-06
-0.00043208333333333336 | -0.3336290703834468 | -0.026042622400947246 | -0.30758644798249957 | 236217.72281374532 | -1.3021e-06
-0.00043183333333333333 | -0.3342998600060484 | -0.026378214577727387 | -0.307921645428321 | 233466.63173201767 | -1.3189e-06
-0.00043158333333333335 | -0.3363122288738531 | -0.02671380675450753 | -0.3095984221193456 | 231789.07069626515 | -1.3357e-06
-0.0004313333333333334 | -0.3376538081190562 | -0.02704939893128767 | -0.31060440918776855 | 229657.1616816939 | -1.3525e-06
-0.00043108333333333334 | -0.33832459774165774 | -0.027720583284847954 | -0.3106040144568098 | 224096.3050922422 | -1.386e-06
-0.00043083333333333336 | -0.3389953873642593 | -0.02704939893128767 | -0.31194598843297167 | 230649.10922818916 | -1.3525e-06
-0.00043058333333333333 | -0.34033696660946244 | -0.02671380675450753 | -0.3136231598549549 | 234802.29735661767 | -1.3357e-06
-0.00043033333333333335 | -0.34167854585466556 | -0.02704939893128767 | -0.3146291469233779 | 232633.0043211797 | -1.3525e-06
-0.00043008333333333337 | -0.34167854585466556 | -0.026378214577727387 | -0.3153003312769382 | 239061.1618901334 | -1.3189e-06
-0.00042983333333333334 | -0.3430201250998687 | -0.026042622400947246 | -0.31697750269892144 | 243429.78815174315 | -1.3021e-06
-0.00042958333333333336 | -0.34369091472247026 | -0.026378214577727387 | -0.3173127001447429 | 240586.9428423468 | -1.3189e-06
-0.0004293333333333333 | -0.3450324939676734 | -0.02704939893128767 | -0.3179830950363857 | 235112.87318741786 | -1.3525e-06
-0.00042908333333333335 | -0.34570328359027497 | -0.02704939893128767 | -0.3186538846589873 | 235608.8469606655 | -1.3525e-06
-0.00042883333333333337 | -0.3470448628354781 | -0.027384991108067813 | -0.3196598717274103 | 233456.25380410382 | -1.3692e-06
-0.00042858333333333333 | -0.3480510472693804 | -0.028056175461628096 | -0.3199948718077523 | 228110.11589616217 | -1.4028e-06
-0.00042833333333333335 | -0.3497280213258843 | -0.028056175461628096 | -0.32167184586425623 | 229305.5561362601 | -1.4028e-06
-0.0004280833333333333 | -0.3507342057597867 | -0.02872735981518838 | -0.32200684594459833 | 224181.3017389442 | -1.4364e-06
-0.00042783333333333334 | -0.351740390193689 | -0.028391767638408238 | -0.3233486225552808 | 227776.32352686377 | -1.4196e-06
-0.00042758333333333336 | -0.35308196943889214 | -0.028391767638408238 | -0.3246902018004839 | 228721.37158606827 | -1.4196e-06
-0.00042733333333333333 | -0.35442354868409526 | -0.028391767638408238 | -0.32603178104568703 | 229666.41964527272 | -1.4196e-06
-0.00042708333333333335 | -0.35542973311799764 | -0.02872735981518838 | -0.32670237330280927 | 227450.3298629477 | -1.4364e-06
-0.00042683333333333337 | -0.35643591755189996 | -0.028056175461628096 | -0.3283797420902719 | 234087.31709665182 | -1.4028e-06
-0.00042658333333333334 | -0.3574421019858023 | -0.028056175461628096 | -0.3293859265241742 | 234804.58124071054 | -1.4028e-06
-0.00042633333333333336 | -0.3591190760423062 | -0.028391767638408238 | -0.33072730840389797 | 232974.08785248845 | -1.4196e-06
-0.0004260833333333333 | -0.359454470853607 | -0.02872735981518838 | -0.3307271110384186 | 230252.3539692364 | -1.4364e-06
-0.00042583333333333335 | -0.3611314449101109 | -0.028056175461628096 | -0.3330752694484828 | 237434.549768926 | -1.4028e-06
-0.00042558333333333337 | -0.3618022345327125 | -0.027720583284847954 | -0.33408165124786454 | 241035.08055003537 | -1.386e-06
-0.00042533333333333334 | -0.3628084189666148 | -0.028391767638408238 | -0.3344166513282066 | 235572.97001530082 | -1.4196e-06
-0.00042508333333333336 | -0.36381460340051713 | -0.027720583284847954 | -0.3360940201156692 | 242486.97558927475 | -1.386e-06
-0.0004248333333333333 | -0.36515618264572025 | -0.028391767638408238 | -0.336764415007312 | 237226.80411890865 | -1.4196e-06
-0.00042458333333333334 | -0.3664977618909234 | -0.029734136345528805 | -0.33676362554539463 | 226516.50051778593 | -1.4867e-06
-0.00042433333333333337 | -0.36783934113612654 | -0.029398544168748663 | -0.3384407969673779 | 230243.23587230442 | -1.4699e-06
-0.00042408333333333333 | -0.36851013075872807 | -0.02872735981518838 | -0.3397827709435397 | 236556.908208386 | -1.4364e-06
-0.00042383333333333335 | -0.3698517100039312 | -0.02906295199196852 | -0.3407887580119627 | 234517.64852114048 | -1.4531e-06
-0.0004235833333333333 | -0.37119328924913436 | -0.028056175461628096 | -0.3431371137875063 | 244607.19120951355 | -1.4028e-06
-0.00042333333333333334 | -0.3721994736830367 | -0.027720583284847954 | -0.34447889039818874 | 248536.53825277233 | -1.386e-06
-0.00042308333333333336 | -0.373205658116939 | -0.02671380675450753 | -0.3464918513624315 | 259410.31508283 | -1.3357e-06
-0.00042283333333333333 | -0.3735410529282398 | -0.02671380675450753 | -0.3468272461737323 | 259661.41730452602 | -1.3357e-06
-0.00042258333333333335 | -0.3745472373621421 | -0.026042622400947246 | -0.3485046149611949 | 267641.7217864502 | -1.3021e-06
-0.00042233333333333337 | -0.3755534217960445 | -0.025707030224167104 | -0.3498463915718774 | 272179.54662299954 | -1.2854e-06
-0.00042208333333333334 | -0.37622421141864604 | -0.025371438047386962 | -0.3508527733712591 | 276573.0288649475 | -1.2686e-06
-0.00042183333333333336 | -0.3772303958525484 | -0.025371438047386962 | -0.35185895780516147 | 277366.19197381276 | -1.2686e-06
-0.0004215833333333333 | -0.3772303958525484 | -0.02470025369382668 | -0.35253014215872175 | 285446.5759975813 | -1.235e-06
-0.00042133333333333335 | -0.37857197509775153 | -0.025371438047386962 | -0.3532005370503646 | 278423.7427856331 | -1.2686e-06
-0.00042108333333333337 | -0.38058434396555624 | -0.026042622400947246 | -0.354541721564609 | 272278.0495037345 | -1.3021e-06
-0.00042083333333333333 | -0.380919738776857 | -0.025371438047386962 | -0.35554830072947 | 280274.45670631854 | -1.2686e-06
-0.00042058333333333336 | -0.3825967128333609 | -0.025707030224167104 | -0.3568896826091938 | 277659.2080042625 | -1.2854e-06
-0.0004203333333333333 | -0.383938292078564 | -0.026378214577727387 | -0.3575600775008366 | 271102.56188661436 | -1.3189e-06
-0.00042008333333333334 | -0.3849444765124664 | -0.026378214577727387 | -0.358566261934739 | 271865.4523627211 | -1.3189e-06
-0.00041983333333333336 | -0.3856152661350679 | -0.025707030224167104 | -0.3599082359109008 | 280007.63431051804 | -1.2854e-06
-0.00041958333333333333 | -0.3876276350028726 | -0.02671380675450753 | -0.3609138282483651 | 270207.7106157599 | -1.3357e-06
-0.00041933333333333335 | -0.3876276350028726 | -0.026378214577727387 | -0.36124942042514524 | 273899.82696567226 | -1.3189e-06
-0.0004190833333333334 | -0.3896400038706773 | -0.026042622400947246 | -0.3635973814697301 | 279232.541079661 | -1.3021e-06
-0.00041883333333333334 | -0.39064618830457964 | -0.026042622400947246 | -0.3646035659036324 | 280005.262365875 | -1.3021e-06
-0.00041858333333333336 | -0.391652372738482 | -0.02503584587060682 | -0.3666165268678752 | 292873.2895726116 | -1.2518e-06
-0.00041833333333333333 | -0.39265855717238435 | -0.025371438047386962 | -0.3672871191249974 | 289528.0263097462 | -1.2686e-06
-0.00041808333333333335 | -0.3933293467949859 | -0.02470025369382668 | -0.3686290931011592 | 298482.0299180089 | -1.235e-06
-0.00041783333333333337 | -0.39366474160628667 | -0.02470025369382668 | -0.36896448791246 | 298753.6018746845 | -1.235e-06
-0.00041758333333333334 | -0.39400013641758747 | -0.02470025369382668 | -0.3692998827237608 | 299025.17383136007 | -1.235e-06
-0.00041733333333333336 | -0.3956771104740914 | -0.02503584587060682 | -0.37064126460348457 | 296088.469723832 | -1.2518e-06
-0.0004170833333333333 | -0.3970186897192945 | -0.025707030224167104 | -0.3713116594951274 | 288879.467023039 | -1.2854e-06
-0.00041683333333333335 | -0.3980248741531969 | -0.025707030224167104 | -0.3723178439290298 | 289662.27579179086 | -1.2854e-06
-0.00041658333333333337 | -0.3990310585870992 | -0.025371438047386962 | -0.37365962053971224 | 294551.3926658926 | -1.2686e-06
-0.00041633333333333333 | -0.4003726378323023 | -0.026042622400947246 | -0.3743300154313551 | 287474.90146594425 | -1.3021e-06
-0.00041608333333333335 | -0.4007080326436031 | -0.026378214577727387 | -0.37432981806587573 | 283817.40315505926 | -1.3189e-06
-0.0004158333333333333 | -0.4020496118888062 | -0.026042622400947246 | -0.376006989487859 | 288762.770276301 | -1.3021e-06
-0.00041558333333333334 | -0.40339119113400934 | -0.026378214577727387 | -0.37701297655628196 | 285851.7777580104 | -1.3189e-06
-0.00041533333333333336 | -0.40439737556791167 | -0.02671380675450753 | -0.37768356881340415 | 282762.8217005621 | -1.3357e-06
-0.00041508333333333333 | -0.40573895481311484 | -0.02704939893128767 | -0.3786895558818272 | 279998.4996663287 | -1.3525e-06
-0.00041483333333333335 | -0.40674513924701716 | -0.02704939893128767 | -0.3796957403157295 | 280742.4603262002 | -1.3525e-06
-0.00041458333333333337 | -0.4084221133035211 | -0.02704939893128767 | -0.3813727143722334 | 281982.39475931926 | -1.3525e-06
-0.00041433333333333334 | -0.4080867184922203 | -0.02671380675450753 | -0.38137291173771276 | 285524.9461392186 | -1.3357e-06
-0.00041408333333333336 | -0.4094282977374234 | -0.026378214577727387 | -0.383050083159696 | 290429.12061465054 | -1.3189e-06
-0.00041383333333333333 | -0.4104344821713258 | -0.02671380675450753 | -0.38372067541681826 | 287282.6616910909 | -1.3357e-06
-0.00041358333333333335 | -0.4114406666052281 | -0.02704939893128767 | -0.38439126767394044 | 284214.27673893364 | -1.3525e-06
-0.00041333333333333337 | -0.4127822458504312 | -0.02671380675450753 | -0.3860684390959237 | 289040.3772429632 | -1.3357e-06
-0.00041308333333333334 | -0.4134530354730328 | -0.02671380675450753 | -0.3867392287185253 | 289542.5816863553 | -1.3357e-06
-0.00041283333333333336 | -0.41546540434083745 | -0.027720583284847954 | -0.3877448210559895 | 279752.2815964197 | -1.386e-06
-0.0004125833333333333 | -0.41580079915213825 | -0.02704939893128767 | -0.3887514002208506 | 287438.1062650432 | -1.3525e-06
-0.00041233333333333335 | -0.41714237839734136 | -0.02671380675450753 | -0.39042857164283384 | 292304.7061250117 | -1.3357e-06
-0.00041208333333333337 | -0.41848395764254454 | -0.027384991108067813 | -0.39109896653447673 | 285630.15776861523 | -1.3692e-06
-0.00041183333333333333 | -0.4188193524538453 | -0.026378214577727387 | -0.3924411378761179 | 297549.43172497966 | -1.3189e-06
-0.00041158333333333335 | -0.4201609316990484 | -0.02671380675450753 | -0.39344712494454087 | 294564.62612027617 | -1.3357e-06
-0.0004113333333333333 | -0.42116711613295077 | -0.02704939893128767 | -0.3941177172016631 | 291405.8964510243 | -1.3525e-06
-0.00041108333333333334 | -0.4218379057555523 | -0.02671380675450753 | -0.3951240990010448 | 295820.1372287563 | -1.3357e-06
-0.00041083333333333336 | -0.4231794850007555 | -0.02671380675450753 | -0.39646567824624795 | 296824.54611554055 | -1.3357e-06
-0.00041058333333333333 | -0.42485645905725933 | -0.02704939893128767 | -0.39780706012597167 | 294133.7522038862 | -1.3525e-06
-0.00041033333333333335 | -0.4251918538685601 | -0.02671380675450753 | -0.3984780471140526 | 298331.1594457168 | -1.3357e-06
-0.00041008333333333337 | -0.4258626434911617 | -0.026378214577727387 | -0.39948442891343433 | 302889.6650577265 | -1.3189e-06
-0.00040983333333333334 | -0.4272042227363648 | -0.026378214577727387 | -0.40082600815863745 | 303906.85235920205 | -1.3189e-06
-0.00040958333333333336 | -0.42888119679286874 | -0.026378214577727387 | -0.40250298221514136 | 305178.33648604655 | -1.3189e-06
-0.0004093333333333333 | -0.42921659160416953 | -0.026378214577727387 | -0.40283837702644215 | 305432.63331141544 | -1.3189e-06
-0.00040908333333333335 | -0.43022277603807185 | -0.025707030224167104 | -0.40451574581390476 | 314712.15639185015 | -1.2854e-06
-0.00040883333333333337 | -0.4312289604719742 | -0.02671380675450753 | -0.40451515371746666 | 302850.9994362456 | -1.3357e-06
-0.00040858333333333334 | -0.4312289604719742 | -0.026378214577727387 | -0.4048507458942468 | 306958.41426362883 | -1.3189e-06
-0.00040833333333333336 | -0.4332413293397789 | -0.02671380675450753 | -0.40652752258527136 | 304357.61276642187 | -1.3357e-06
-0.0004080833333333333 | -0.434582908584982 | -0.02671380675450753 | -0.4078691018304745 | 305362.02165320603 | -1.3357e-06
-0.00040783333333333334 | -0.4352536982075836 | -0.026378214577727387 | -0.4088754836298562 | 310009.9761680556 | -1.3189e-06
-0.00040758333333333337 | -0.4369306722640875 | -0.02671380675450753 | -0.41021686550958 | 307119.7372050784 | -1.3357e-06
-0.00040733333333333333 | -0.437601461886689 | -0.026042622400947246 | -0.4115588394857418 | 316065.58905586426 | -1.3021e-06
-0.00040708333333333335 | -0.4386076463205914 | -0.02671380675450753 | -0.4118938395660839 | 308375.2483135586 | -1.3357e-06
-0.0004068333333333334 | -0.43961383075449373 | -0.02704939893128767 | -0.41256443182320607 | 305045.1752153342 | -1.3525e-06
-0.00040658333333333334 | -0.4399492255657945 | -0.026378214577727387 | -0.41357101098806714 | 313570.13172322017 | -1.3189e-06
-0.00040633333333333336 | -0.4399492255657945 | -0.026378214577727387 | -0.41357101098806714 | 313570.13172322017 | -1.3189e-06
-0.00040608333333333333 | -0.44095540999969685 | -0.026378214577727387 | -0.41457719542196947 | 314333.02219932684 | -1.3189e-06
-0.00040583333333333335 | -0.4419615944335992 | -0.02704939893128767 | -0.41491219550231156 | 306781.0834217009 | -1.3525e-06
-0.00040558333333333337 | -0.4439739633014039 | -0.027384991108067813 | -0.41658897219333607 | 304246.19861980237 | -1.3692e-06
-0.00040533333333333334 | -0.44464475292400546 | -0.02704939893128767 | -0.4175953539927178 | 308764.97851469147 | -1.3525e-06
-0.00040508333333333336 | -0.44665712179181016 | -0.028056175461628096 | -0.4186009463301821 | 298402.00201392005 | -1.4028e-06
-0.0004048333333333333 | -0.4479987010370133 | -0.027384991108067813 | -0.4206137099289455 | 307185.5734910424 | -1.3692e-06
-0.00040458333333333335 | -0.4483340958483141 | -0.02671380675450753 | -0.42162028909380656 | 315657.21274274384 | -1.3357e-06
-0.00040433333333333337 | -0.4496756750935172 | -0.027384991108067813 | -0.4222906839854494 | 308410.31302072585 | -1.3692e-06
-0.00040408333333333333 | -0.4506818595274195 | -0.027384991108067813 | -0.4232968684193517 | 309145.15673853585 | -1.3692e-06
-0.00040383333333333336 | -0.45168804396132184 | -0.027384991108067813 | -0.42430305285325404 | 309880.00045634585 | -1.3692e-06
-0.0004035833333333333 | -0.4523588335839234 | -0.027384991108067813 | -0.4249738424758556 | 310369.8962682192 | -1.3692e-06
-0.00040333333333333334 | -0.45370041282912654 | -0.027720583284847954 | -0.4259798295442786 | 307338.2873419686 | -1.386e-06
-0.00040308333333333336 | -0.45403580764042734 | -0.027720583284847954 | -0.4263152243555794 | 307580.26984850847 | -1.386e-06
-0.00040283333333333333 | -0.45504199207432966 | -0.027720583284847954 | -0.4273214087894817 | 308306.21736812824 | -1.386e-06
-0.00040258333333333335 | -0.4563835713195328 | -0.028056175461628096 | -0.4283273958579047 | 305335.55540648795 | -1.4028e-06
-0.0004023333333333334 | -0.45705436094213436 | -0.027720583284847954 | -0.4293337776572864 | 309758.1124073676 | -1.386e-06
-0.00040208333333333334 | -0.4580605453760367 | -0.02704939893128767 | -0.431011146444749 | 318684.4539796441 | -1.3525e-06
-0.00040183333333333336 | -0.4587313349986383 | -0.027720583284847954 | -0.43101075171379033 | 310968.02494006715 | -1.386e-06
-0.00040158333333333333 | -0.4600729142438414 | -0.027720583284847954 | -0.43235233095899345 | 311935.95496622677 | -1.386e-06
-0.00040133333333333335 | -0.4610790986777437 | -0.027384991108067813 | -0.4336941075696759 | 316738.5418225727 | -1.3692e-06
-0.00040108333333333337 | -0.4620852831116461 | -0.027384991108067813 | -0.4347002920035783 | 317473.38554038276 | -1.3692e-06
-0.00040083333333333334 | -0.4624206779229469 | -0.027384991108067813 | -0.4350356868148791 | 317718.3334463194 | -1.3692e-06
-0.00040058333333333336 | -0.4634268623568492 | -0.028056175461628096 | -0.4353706868952211 | 310356.40441489924 | -1.4028e-06
-0.0004003333333333333 | -0.4651038364133531 | -0.02872735981518838 | -0.43637647659816475 | 303805.4867593151 | -1.4364e-06
-0.00040008333333333335 | -0.4654392312246539 | -0.028391767638408238 | -0.4370474635862457 | 307869.1465444442 | -1.4196e-06
-0.00039983333333333337 | -0.46678081046985703 | -0.028391767638408238 | -0.4383890428314488 | 308814.1946036487 | -1.4196e-06
-0.00039958333333333333 | -0.46745160009245856 | -0.028391767638408238 | -0.43905983245405034 | 309286.71863325086 | -1.4196e-06
-0.00039933333333333335 | -0.4691285741489625 | -0.029398544168748663 | -0.4397300299802138 | 299150.8881910262 | -1.4699e-06
-0.0003990833333333333 | -0.46979936377156406 | -0.02906295199196852 | -0.44073641177959555 | 303297.75991192635 | -1.4531e-06
-0.00039883333333333334 | -0.4711409430167672 | -0.028391767638408238 | -0.44274917537835895 | 311885.6007960632 | -1.4196e-06
-0.00039858333333333336 | -0.4728179170732711 | -0.029734136345528805 | -0.4430837807277423 | 298030.3685829906 | -1.4867e-06
-0.00039833333333333333 | -0.4721471274506695 | -0.028056175461628096 | -0.4440909519890414 | 316572.69366340846 | -1.4028e-06
-0.00039808333333333335 | -0.4724825222619703 | -0.028056175461628096 | -0.4444263468003422 | 316811.7817114281 | -1.4028e-06
-0.00039783333333333337 | -0.4734887066958727 | -0.028056175461628096 | -0.4454325312342446 | 317529.0458554868 | -1.4028e-06
-0.00039758333333333334 | -0.4741594963184742 | -0.028391767638408238 | -0.445767728680066 | 314011.95892927336 | -1.4196e-06
-0.00039733333333333336 | -0.4748302859410758 | -0.02872735981518838 | -0.4461029261258874 | 310577.04501617956 | -1.4364e-06
-0.0003970833333333333 | -0.4758364703749781 | -0.028056175461628096 | -0.44778029491335003 | 319202.6621916239 | -1.4028e-06
-0.00039683333333333335 | -0.477513444431482 | -0.029398544168748663 | -0.4481149002627334 | 304855.1640452251 | -1.4699e-06
-0.00039658333333333337 | -0.4781842340540836 | -0.02872735981518838 | -0.44945687423889524 | 312912.0651047535 | -1.4364e-06
-0.00039633333333333334 | -0.4798612081105875 | -0.02906295199196852 | -0.450798256118619 | 310221.9321995894 | -1.4531e-06
-0.00039608333333333336 | -0.48120278735579064 | -0.029734136345528805 | -0.45146865101026185 | 303670.26354081434 | -1.4867e-06
-0.0003958333333333333 | -0.48120278735579064 | -0.028391767638408238 | -0.4528110197173824 | 318973.46124009695 | -1.4196e-06
-0.00039558333333333334 | -0.48254436660099376 | -0.028391767638408238 | -0.45415259896258553 | 319918.50929930137 | -1.4196e-06
-0.00039533333333333337 | -0.4835505510348961 | -0.02906295199196852 | -0.45448759904292757 | 312760.79537173244 | -1.4531e-06
-0.00039508333333333333 | -0.48422134065749767 | -0.029398544168748663 | -0.454822796488749 | 309418.5847285841 | -1.4699e-06
-0.00039483333333333335 | -0.4852275250914 | -0.02872735981518838 | -0.4565001652762116 | 317815.6072907587 | -1.4364e-06
-0.0003945833333333334 | -0.4869044991479039 | -0.029398544168748663 | -0.45750595497915525 | 311243.95300192776 | -1.4699e-06
-0.00039433333333333334 | -0.4869044991479039 | -0.02906295199196852 | -0.4578415471559354 | 315068.8528009535 | -1.4531e-06
-0.00039408333333333336 | -0.488246078393107 | -0.02906295199196852 | -0.4591831264011385 | 315992.0757726419 | -1.4531e-06
-0.00039383333333333333 | -0.4892522628270094 | -0.029398544168748663 | -0.45985371865826075 | 312841.1502411034 | -1.4699e-06
-0.00039358333333333335 | -0.4902584472609117 | -0.029398544168748663 | -0.46085990309216307 | 313525.6633436072 | -1.4699e-06
-0.00039333333333333337 | -0.4909292368835133 | -0.02906295199196852 | -0.4618662848915448 | 317838.52171601873 | -1.4531e-06
-0.00039308333333333334 | -0.49260621094001716 | -0.030069728522308947 | -0.46253648241770823 | 307642.6061343049 | -1.5035e-06
-0.00039283333333333336 | -0.49361239537391954 | -0.030069728522308947 | -0.4635426668516106 | 308311.8402666689 | -1.5035e-06
-0.0003925833333333333 | -0.49394779018522034 | -0.03040532069908909 | -0.46354246948613126 | 304908.78492856584 | -1.5203e-06
-0.00039233333333333335 | -0.49394779018522034 | -0.030069728522308947 | -0.4638780616629114 | 308534.91831079015 | -1.5035e-06
-0.00039208333333333337 | -0.49461857980782187 | -0.029734136345528805 | -0.4648844434622931 | 312694.0954733322 | -1.4867e-06
-0.00039183333333333333 | -0.495960159053025 | -0.03040532069908909 | -0.4655548383539359 | 306232.4801381775 | -1.5203e-06
-0.00039158333333333336 | -0.49696634348692736 | -0.029734136345528805 | -0.46723220714139857 | 314273.2660615229 | -1.4867e-06
-0.0003913333333333333 | -0.4986433175434313 | -0.03040532069908909 | -0.4682379968443422 | 307997.4070843266 | -1.5203e-06
-0.00039108333333333334 | -0.4996495019773336 | -0.030069728522308947 | -0.46957977345502466 | 312327.24506085255 | -1.5035e-06
-0.00039083333333333336 | -0.5009910812225368 | -0.031076505052649372 | -0.4699145761698874 | 302424.3397858059 | -1.5538e-06
-0.00039058333333333333 | -0.5009910812225368 | -0.030069728522308947 | -0.47092135270022784 | 313219.5572373378 | -1.5035e-06
-0.00039033333333333335 | -0.5023326604677398 | -0.03074091287586923 | -0.4715917475918706 | 306817.0093036223 | -1.537e-06
-0.0003900833333333334 | -0.5030034500903414 | -0.030069728522308947 | -0.4729337215680325 | 314558.0255020657 | -1.5035e-06
-0.00038983333333333334 | -0.5033388449016422 | -0.030069728522308947 | -0.4732691163793332 | 314781.103546187 | -1.5035e-06
-0.00038958333333333336 | -0.5053512137694469 | -0.03074091287586923 | -0.4746103008935777 | 308780.8763585116 | -1.537e-06
-0.00038933333333333333 | -0.5053512137694469 | -0.03040532069908909 | -0.47494589307035784 | 312409.72444969916 | -1.5203e-06
-0.00038908333333333335 | -0.50669279301465 | -0.03040532069908909 | -0.4762874723155609 | 313292.18792277365 | -1.5203e-06
-0.00038883333333333337 | -0.5076989774485523 | -0.031076505052649372 | -0.47662247239590294 | 306741.3607729801 | -1.5538e-06
-0.00038858333333333334 | -0.5080343722598532 | -0.031076505052649372 | -0.4769578672072038 | 306957.2118223388 | -1.5538e-06
-0.00038833333333333336 | -0.5093759515050562 | -0.031076505052649372 | -0.47829944645240685 | 307820.6160197736 | -1.5538e-06
-0.0003880833333333333 | -0.5100467411276578 | -0.031076505052649372 | -0.47897023607500844 | 308252.31811849104 | -1.5538e-06
-0.00038783333333333335 | -0.511388320372861 | -0.031076505052649372 | -0.4803118153202116 | 309115.72231592593 | -1.5538e-06
-0.00038758333333333337 | -0.5123945048067633 | -0.03141209722942951 | -0.4809824075773338 | 306240.2386343748 | -1.5706e-06
-0.00038733333333333333 | -0.5123945048067633 | -0.03040532069908909 | -0.4819891841076742 | 317042.6576833403 | -1.5203e-06
-0.00038708333333333335 | -0.5134006892406656 | -0.030069728522308947 | -0.4833309607183567 | 321473.4448698265 | -1.5035e-06
-0.0003868333333333333 | -0.5147422684858688 | -0.030069728522308947 | -0.48467253996355986 | 322365.75704631174 | -1.5035e-06
-0.00038658333333333334 | -0.5160838477310719 | -0.03040532069908909 | -0.4856785270319828 | 319469.43223429524 | -1.5203e-06
-0.00038633333333333336 | -0.5164192425423727 | -0.030069728522308947 | -0.48634951402006377 | 323481.1472669183 | -1.5035e-06
-0.00038608333333333333 | -0.517425426976275 | -0.03040532069908909 | -0.48702010627718595 | 320351.8957073697 | -1.5203e-06
-0.00038583333333333335 | -0.5184316114101774 | -0.03141209722942951 | -0.48701951418074785 | 310084.0485903417 | -1.5706e-06
-0.00038558333333333337 | -0.5194377958440797 | -0.03074091287586923 | -0.48869688296821046 | 317945.5892813281 | -1.537e-06
-0.00038533333333333334 | -0.5211147699005836 | -0.03141209722942951 | -0.4897026726711541 | 311792.40857077134 | -1.5706e-06
-0.00038508333333333336 | -0.5217855595231852 | -0.03174768940620965 | -0.4900378701169755 | 308707.7385991606 | -1.5874e-06
-0.00038483333333333333 | -0.5227917439570875 | -0.03141209722942951 | -0.491379646727658 | 312860.13355853996 | -1.5706e-06
-0.00038458333333333335 | -0.5227917439570875 | -0.03040532069908909 | -0.4923864232579984 | 323881.7495996678 | -1.5203e-06
-0.00038433333333333337 | -0.5241333232022907 | -0.03040532069908909 | -0.4937280025032016 | 324764.21307274234 | -1.5203e-06
-0.00038408333333333334 | -0.5248041128248923 | -0.030069728522308947 | -0.4947343843025833 | 329058.09836995124 | -1.5035e-06
-0.00038383333333333336 | -0.5261456920700953 | -0.030069728522308947 | -0.4960759635477864 | 329950.41054643644 | -1.5035e-06
-0.0003835833333333333 | -0.5268164816926969 | -0.03040532069908909 | -0.4964111609936078 | 326529.1400188913 | -1.5203e-06
-0.00038333333333333334 | -0.5278226661265992 | -0.031076505052649372 | -0.49674616107394987 | 319692.4237345027 | -1.5538e-06
-0.00038308333333333337 | -0.5284934557492008 | -0.03074091287586923 | -0.4977525428733316 | 323837.1904459959 | -1.537e-06
-0.00038283333333333333 | -0.5301704298057047 | -0.031076505052649372 | -0.49909392475305536 | 321203.3810800137 | -1.5538e-06
-0.00038258333333333335 | -0.5305058246170055 | -0.03040532069908909 | -0.5001005039179164 | 328955.91456984624 | -1.5203e-06
-0.0003823333333333333 | -0.5301704298057047 | -0.029734136345528805 | -0.5004362934601759 | 336607.2500945048 | -1.4867e-06
-0.00038208333333333334 | -0.5318474038622086 | -0.031076505052649372 | -0.5007708988095593 | 322282.63632680726 | -1.5538e-06
-0.00038183333333333336 | -0.5325181934848102 | -0.03040532069908909 | -0.5021128727857211 | 330279.6097794581 | -1.5203e-06
-0.00038158333333333333 | -0.5325181934848102 | -0.029734136345528805 | -0.5027840571392814 | 338186.4206826954 | -1.4867e-06
-0.00038133333333333335 | -0.5335243779187125 | -0.030069728522308947 | -0.5034546493964036 | 334858.12751710543 | -1.5035e-06
-0.00038108333333333337 | -0.5352013519752165 | -0.03040532069908909 | -0.5047960312761274 | 332044.53672560706 | -1.5203e-06
-0.00038083333333333334 | -0.5362075364091188 | -0.03141209722942951 | -0.5047954391796893 | 321401.9334606887 | -1.5706e-06
-0.00038058333333333336 | -0.5368783260317204 | -0.031076505052649372 | -0.505801820979071 | 325520.4020671879 | -1.5538e-06
-0.0003803333333333333 | -0.5375491156543218 | -0.03074091287586923 | -0.5068082027784526 | 329728.79161066364 | -1.537e-06
-0.00038008333333333335 | -0.5395614845221266 | -0.03174768940620965 | -0.507813795115917 | 319905.986617465 | -1.5874e-06
-0.00037983333333333337 | -0.5395614845221266 | -0.03141209722942951 | -0.5081493872926971 | 323537.3834362258 | -1.5706e-06
-0.00037958333333333334 | -0.5398968793334273 | -0.031076505052649372 | -0.508820374280778 | 327463.0615114163 | -1.5538e-06
-0.00037933333333333336 | -0.5412384585786305 | -0.030069728522308947 | -0.5111687300563216 | 339988.92253189575 | -1.5035e-06
-0.0003790833333333333 | -0.5425800378238336 | -0.03074091287586923 | -0.5118391249479644 | 333001.9033688124 | -1.537e-06
-0.00037883333333333334 | -0.5425800378238336 | -0.030069728522308947 | -0.5125103093015246 | 340881.23470838094 | -1.5035e-06
-0.00037858333333333336 | -0.5429154326351344 | -0.030069728522308947 | -0.5128457041128255 | 341104.3127525023 | -1.5035e-06
-0.00037833333333333333 | -0.5442570118803375 | -0.03074091287586923 | -0.5135160990044683 | 334092.9406215287 | -1.537e-06
-0.00037808333333333335 | -0.5455985911255407 | -0.031076505052649372 | -0.5145220860728913 | 331132.52935051435 | -1.5538e-06
-0.0003778333333333334 | -0.5462693807481422 | -0.031076505052649372 | -0.5151928756954929 | 331564.2314492318 | -1.5538e-06
-0.00037758333333333334 | -0.5479463548046462 | -0.03174768940620965 | -0.5161986653984365 | 325188.1790789293 | -1.5874e-06
-0.00037733333333333336 | -0.5486171444272476 | -0.03141209722942951 | -0.5172050471978181 | 329303.0983701761 | -1.5706e-06
-0.00037708333333333333 | -0.5492879340498492 | -0.03141209722942951 | -0.5178758368204197 | 329730.18836528354 | -1.5706e-06
-0.00037683333333333335 | -0.5509649081063531 | -0.03141209722942951 | -0.5195528108769236 | 330797.91335305216 | -1.5706e-06
-0.00037658333333333337 | -0.5509649081063531 | -0.031076505052649372 | -0.5198884030537038 | 334586.1461402537 | -1.5538e-06
-0.00037633333333333334 | -0.5516356977289547 | -0.03074091287586923 | -0.5208947848530855 | 338893.5045334802 | -1.537e-06
-0.00037608333333333336 | -0.552641882162857 | -0.03040532069908909 | -0.522236561463768 | 343516.5618755757 | -1.5203e-06
-0.0003758333333333333 | -0.5533126717854586 | -0.031076505052649372 | -0.5222361667328093 | 336097.10348576464 | -1.5538e-06
-0.00037558333333333335 | -0.5539834614080602 | -0.03074091287586923 | -0.523242548532191 | 340420.956687283 | -1.537e-06
-0.00037533333333333337 | -0.5549896458419625 | -0.03141209722942951 | -0.523577548612533 | 333360.4533236968 | -1.5706e-06
-0.00037508333333333333 | -0.5563312250871657 | -0.031076505052649372 | -0.5252547200345163 | 338039.7629299931 | -1.5538e-06
-0.00037483333333333336 | -0.5570020147097672 | -0.03141209722942951 | -0.5255899174803377 | 334641.72330901906 | -1.5706e-06
-0.0003745833333333333 | -0.5566666198984664 | -0.030069728522308947 | -0.5265968913761575 | 350250.51256147627 | -1.5035e-06
-0.00037433333333333334 | -0.557337409521068 | -0.03040532069908909 | -0.526932088821979 | 346605.1840313365 | -1.5203e-06
-0.00037408333333333336 | -0.5590143835775719 | -0.031076505052649372 | -0.5279378785249226 | 339766.5713248628 | -1.5538e-06
-0.00037383333333333333 | -0.5610267524453766 | -0.03141209722942951 | -0.5296146552159471 | 337204.26327966363 | -1.5706e-06
-0.00037358333333333335 | -0.5616975420679782 | -0.03074091287586923 | -0.530956629192109 | 345439.7280497778 | -1.537e-06
-0.0003733333333333334 | -0.5623683316905798 | -0.030069728522308947 | -0.5322986031682708 | 354042.8393115386 | -1.5035e-06
-0.00037308333333333334 | -0.5630391213131812 | -0.031076505052649372 | -0.5319626162605319 | 342356.7839171672 | -1.5538e-06
-0.00037283333333333336 | -0.5637099109357828 | -0.030069728522308947 | -0.5336401824134739 | 354935.1514880238 | -1.5035e-06
-0.00037258333333333333 | -0.5643807005583844 | -0.03074091287586923 | -0.5336397876825152 | 347185.38765412377 | -1.537e-06
-0.00037233333333333335 | -0.5653868849922867 | -0.03141209722942951 | -0.5339747877628572 | 339980.34824786196 | -1.5706e-06
-0.00037208333333333337 | -0.566393069426189 | -0.031076505052649372 | -0.5353165643735397 | 344515.29441075434 | -1.5538e-06
-0.00037183333333333334 | -0.5670638590487906 | -0.031076505052649372 | -0.5359873539961413 | 344946.9965094718 | -1.5538e-06
-0.00037158333333333336 | -0.568070043482693 | -0.031076505052649372 | -0.5369935384300436 | 345594.54965754796 | -1.5538e-06
-0.0003713333333333333 | -0.5684054382939938 | -0.031076505052649372 | -0.5373289332413445 | 345810.4007069067 | -1.5538e-06
-0.00037108333333333335 | -0.5697470175391969 | -0.03074091287586923 | -0.5390061046633277 | 350676.7068628158 | -1.537e-06
-0.00037083333333333337 | -0.5707532019730992 | -0.03074091287586923 | -0.54001228909723 | 351331.3292144455 | -1.537e-06
-0.00037058333333333333 | -0.5710885967844 | -0.03074091287586923 | -0.5403476839085308 | 351549.53666498885 | -1.537e-06
-0.00037033333333333335 | -0.5714239915957008 | -0.03040532069908909 | -0.5410186708966117 | 355871.05049861886 | -1.5203e-06
-0.0003700833333333333 | -0.5724301760296031 | -0.03040532069908909 | -0.542024855330514 | 356532.89810342476 | -1.5203e-06
-0.00036983333333333334 | -0.5737717552748063 | -0.03074091287586923 | -0.5430308423989371 | 353295.1962693348 | -1.537e-06
-0.00036958333333333336 | -0.5744425448974079 | -0.03141209722942951 | -0.5430304476679784 | 345746.06318181235 | -1.5706e-06
-0.00036933333333333333 | -0.5754487293313102 | -0.031076505052649372 | -0.5443722242786608 | 350343.27274343953 | -1.5538e-06
-0.00036908333333333335 | -0.5764549137652125 | -0.03141209722942951 | -0.545042816535783 | 347027.3331671346 | -1.5706e-06
-0.00036883333333333337 | -0.5774610981991148 | -0.031076505052649372 | -0.5463845931464655 | 351638.3790395918 | -1.5538e-06
-0.00036858333333333334 | -0.5781318878217164 | -0.03141209722942951 | -0.5467197905922869 | 348095.0581549032 | -1.5706e-06
-0.00036833333333333336 | -0.5784672826330172 | -0.031076505052649372 | -0.5473907775803678 | 352285.93218766793 | -1.5538e-06
-0.0003680833333333333 | -0.5791380722556188 | -0.03174768940620965 | -0.5473903828494091 | 344837.9350355764 | -1.5874e-06
-0.00036783333333333335 | -0.5798088618782203 | -0.031076505052649372 | -0.548732356825571 | 353149.33638510277 | -1.5538e-06
-0.00036758333333333337 | -0.5811504411234235 | -0.03141209722942951 | -0.549738343893994 | 350016.9631328866 | -1.5706e-06
-0.00036733333333333334 | -0.5821566255573258 | -0.03174768940620965 | -0.5504089361511162 | 346739.5243217036 | -1.5874e-06
-0.00036708333333333336 | -0.5831628099912282 | -0.032083281582989794 | -0.5510795284082384 | 343530.6497452647 | -1.6042e-06
-0.0003668333333333333 | -0.5841689944251305 | -0.032083281582989794 | -0.5520857128421407 | 344157.88261189 | -1.6042e-06
-0.00036658333333333334 | -0.5845043892364313 | -0.03141209722942951 | -0.5530922920070018 | 352152.4131084238 | -1.5706e-06
-0.00036633333333333337 | -0.5851751788590328 | -0.03074091287586923 | -0.5544342659831636 | 360714.2495878053 | -1.537e-06
-0.00036608333333333333 | -0.5841689944251305 | -0.03040532069908909 | -0.5537636737260414 | 364254.4534928267 | -1.5203e-06
-0.00036583333333333335 | -0.5851751788590328 | -0.031076505052649372 | -0.5540986738063834 | 356602.9531748421 | -1.5538e-06
-0.0003655833333333334 | -0.5868521529155367 | -0.03174768940620965 | -0.5551044635093271 | 349697.5521001236 | -1.5874e-06
-0.00036533333333333334 | -0.5875229425381383 | -0.03141209722942951 | -0.5561108453087088 | 354074.3180864072 | -1.5706e-06
-0.00036508333333333336 | -0.5878583373494392 | -0.03141209722942951 | -0.5564462401200096 | 354287.863083961 | -1.5706e-06
-0.00036483333333333333 | -0.589535311405943 | -0.032083281582989794 | -0.5574520298229532 | 347503.12456722517 | -1.6042e-06
-0.00036458333333333335 | -0.5898707062172438 | -0.03174768940620965 | -0.5581230168110342 | 351599.1413862508 | -1.5874e-06
-0.00036433333333333337 | -0.5902061010285445 | -0.03141209722942951 | -0.558794003799115 | 355782.67806683696 | -1.5706e-06
-0.00036408333333333334 | -0.5912122854624469 | -0.031076505052649372 | -0.5601357804097975 | 360488.2720632989 | -1.5538e-06
-0.00036383333333333336 | -0.59255386470765 | -0.032083281582989794 | -0.5604705831246602 | 349384.82316710125 | -1.6042e-06
-0.0003635833333333333 | -0.5935600491415524 | -0.03141209722942951 | -0.5621479519121229 | 357918.12804237416 | -1.5706e-06
-0.00036333333333333335 | -0.594230838764154 | -0.031076505052649372 | -0.5631543337115046 | 362430.9315075273 | -1.5538e-06
-0.00036308333333333337 | -0.594230838764154 | -0.03141209722942951 | -0.5628187415347244 | 358345.2180374816 | -1.5706e-06
-0.00036283333333333333 | -0.5945662335754547 | -0.031076505052649372 | -0.5634897285228053 | 362646.782556886 | -1.5538e-06
-0.00036258333333333336 | -0.5952370231980563 | -0.03074091287586923 | -0.564496110322187 | 367260.4731041029 | -1.537e-06
-0.0003623333333333333 | -0.5965786024432594 | -0.032083281582989794 | -0.5644953208602697 | 351893.7546336026 | -1.6042e-06
-0.00036208333333333334 | -0.5965786024432594 | -0.031076505052649372 | -0.5655020973906101 | 363941.88885303837 | -1.5538e-06
-0.00036183333333333336 | -0.5979201816884625 | -0.03141209722942951 | -0.566508084459033 | 360694.2130105725 | -1.5706e-06
-0.00036158333333333333 | -0.5989263661223648 | -0.03141209722942951 | -0.5675142688929353 | 361334.8480032336 | -1.5706e-06
-0.00036133333333333335 | -0.5992617609336657 | -0.03141209722942951 | -0.5678496637042362 | 361548.39300078736 | -1.5706e-06
-0.0003610833333333334 | -0.600267945367568 | -0.03174768940620965 | -0.5685202559613584 | 358149.0600384665 | -1.5874e-06
-0.00036083333333333334 | -0.6016095246127712 | -0.032083281582989794 | -0.5695262430297814 | 355029.91896672937 | -1.6042e-06
-0.00036058333333333336 | -0.6029511038579742 | -0.032083281582989794 | -0.5708678222749844 | 355866.2294555631 | -1.6042e-06
-0.00036033333333333333 | -0.6029511038579742 | -0.032083281582989794 | -0.5708678222749844 | 355866.2294555631 | -1.6042e-06
-0.00036008333333333335 | -0.6039572882918766 | -0.032083281582989794 | -0.5718740067088868 | 356493.4623221885 | -1.6042e-06
-0.00035983333333333337 | -0.6056342623483805 | -0.032418873759769935 | -0.5732153885886105 | 353630.66146976384 | -1.6209e-06
-0.00035958333333333334 | -0.6052988675370797 | -0.032418873759769935 | -0.5728799937773098 | 353423.7481674782 | -1.6209e-06
-0.00035933333333333336 | -0.6059696571596813 | -0.03174768940620965 | -0.5742219677534717 | 361740.9509122622 | -1.5874e-06
-0.0003590833333333333 | -0.6063050519709821 | -0.03174768940620965 | -0.5745573625647724 | 361952.2386107208 | -1.5874e-06
-0.00035883333333333335 | -0.6076466312161852 | -0.032083281582989794 | -0.5755633496331954 | 358793.31616648147 | -1.6042e-06
-0.00035858333333333337 | -0.6069758415935836 | -0.03141209722942951 | -0.5755637443641541 | 366459.9279445228 | -1.5706e-06
-0.00035833333333333333 | -0.6086528156500876 | -0.03174768940620965 | -0.5769051262438779 | 363431.2524999308 | -1.5874e-06
-0.00035808333333333335 | -0.6103297897065915 | -0.032418873759769935 | -0.5779109159468215 | 356527.44770176295 | -1.6209e-06
-0.0003578333333333333 | -0.6103297897065915 | -0.032083281582989794 | -0.5782465081236017 | 360465.93714414904 | -1.6042e-06
-0.00035758333333333334 | -0.6116713689517945 | -0.032083281582989794 | -0.5795880873688047 | 361302.2476329828 | -1.6042e-06
-0.00035733333333333336 | -0.6120067637630954 | -0.032083281582989794 | -0.5799234821801056 | 361511.3252551913 | -1.6042e-06
-0.00035708333333333333 | -0.6130129481969977 | -0.03275446593655008 | -0.5802584822604476 | 354308.01001884043 | -1.6377e-06
-0.00035683333333333335 | -0.6130129481969977 | -0.03174768940620965 | -0.581265258790788 | 366177.9925798923 | -1.5874e-06
-0.00035658333333333337 | -0.6140191326309 | -0.032083281582989794 | -0.5819358510479102 | 362765.79098844196 | -1.6042e-06
-0.00035633333333333334 | -0.6150253170648023 | -0.03275446593655008 | -0.5822708511282523 | 355536.770012487 | -1.6377e-06
-0.00035608333333333336 | -0.6163668963100055 | -0.03275446593655008 | -0.5836124303734554 | 356355.9433415848 | -1.6377e-06
-0.0003558333333333333 | -0.6163668963100055 | -0.03275446593655008 | -0.5836124303734554 | 356355.9433415848 | -1.6377e-06
-0.00035558333333333335 | -0.6177084755552087 | -0.03342565029011036 | -0.5842828252650983 | 349601.4708428694 | -1.6713e-06
-0.00035533333333333337 | -0.6183792651778102 | -0.03309005811333022 | -0.58528920706448 | 353755.32134753076 | -1.6545e-06
-0.00035508333333333334 | -0.618714659989111 | -0.032083281582989794 | -0.5866313784061212 | 365692.8776993603 | -1.6042e-06
-0.00035483333333333336 | -0.6190500548004118 | -0.032083281582989794 | -0.586966773217422 | 365901.9553215687 | -1.6042e-06
-0.0003545833333333333 | -0.6197208444230133 | -0.032083281582989794 | -0.5876375628400236 | 366320.1105659856 | -1.6042e-06
-0.00035433333333333334 | -0.6203916340456149 | -0.03174768940620965 | -0.5886439446394053 | 370826.32194598083 | -1.5874e-06
-0.00035408333333333337 | -0.6210624236682164 | -0.032083281582989794 | -0.5889791420852266 | 367156.42105481937 | -1.6042e-06
-0.00035383333333333333 | -0.621733213290818 | -0.03275446593655008 | -0.5889787473542679 | 359632.6366579758 | -1.6377e-06
-0.00035358333333333335 | -0.6227393977247203 | -0.032083281582989794 | -0.5906561161417305 | 368201.8091658616 | -1.6042e-06
-0.0003533333333333333 | -0.6240809769699235 | -0.032418873759769935 | -0.5916621032101536 | 365010.89309547463 | -1.6209e-06
-0.00035308333333333334 | -0.6254225562151267 | -0.03309005811333022 | -0.5923324981017964 | 358012.36496661045 | -1.6545e-06
-0.00035283333333333336 | -0.6250871614038258 | -0.03141209722942951 | -0.5936750641743963 | 377991.35781242343 | -1.5706e-06
-0.00035258333333333333 | -0.6267641354603297 | -0.032083281582989794 | -0.5946808538773399 | 370710.740632363 | -1.6042e-06
-0.00035233333333333335 | -0.627770319894232 | -0.032418873759769935 | -0.5953514461344621 | 367286.9394206167 | -1.6209e-06
-0.00035208333333333337 | -0.6287765043281345 | -0.032083281582989794 | -0.5966932227451447 | 371965.2063656138 | -1.6042e-06
-0.00035183333333333334 | -0.6284411095168336 | -0.03174768940620965 | -0.596693420110624 | 375897.22670898656 | -1.5874e-06
-0.00035158333333333336 | -0.6287765043281345 | -0.03174768940620965 | -0.5970288149219248 | 376108.51440744515 | -1.5874e-06
-0.0003513333333333333 | -0.6297826887620368 | -0.032418873759769935 | -0.5973638150022669 | 368528.4192343307 | -1.6209e-06
-0.00035108333333333335 | -0.6307888731959391 | -0.03275446593655008 | -0.5980344072593891 | 365162.0566293856 | -1.6377e-06
-0.00035083333333333337 | -0.6314596628185407 | -0.032418873759769935 | -0.5990407890587708 | 369562.9857457589 | -1.6209e-06
-0.00035058333333333333 | -0.6314596628185407 | -0.032418873759769935 | -0.5990407890587708 | 369562.9857457589 | -1.6209e-06
-0.00035033333333333336 | -0.6328012420637438 | -0.03309005811333022 | -0.5997111839504136 | 362472.12494850345 | -1.6545e-06
-0.0003500833333333333 | -0.6338074264976461 | -0.03309005811333022 | -0.6007173683843159 | 363080.2740369434 | -1.6545e-06
-0.00034983333333333334 | -0.634142821308947 | -0.03275446593655008 | -0.6013883553723969 | 367209.98995212995 | -1.6377e-06
-0.00034958333333333336 | -0.6351490057428493 | -0.03309005811333022 | -0.6020589476295191 | 363891.13948819664 | -1.6545e-06
-0.00034933333333333333 | -0.6358197953654509 | -0.03275446593655008 | -0.6030653294289008 | 368233.9566135022 | -1.6377e-06
-0.00034908333333333335 | -0.6368259797993532 | -0.03275446593655008 | -0.6040715138628031 | 368848.3366103255 | -1.6377e-06
-0.0003488333333333334 | -0.6374967694219548 | -0.03275446593655008 | -0.6047423034854047 | 369257.92327487434 | -1.6377e-06
-0.00034858333333333334 | -0.6378321642332555 | -0.032418873759769935 | -0.6054132904734856 | 373494.33848918625 | -1.6209e-06
-0.00034833333333333336 | -0.6381675590445564 | -0.03174768940620965 | -0.6064198696383467 | 382024.5699642852 | -1.5874e-06
-0.00034808333333333333 | -0.6388383486671578 | -0.032083281582989794 | -0.606755067084168 | 378237.53503186716 | -1.6042e-06
-0.00034783333333333335 | -0.6391737434784587 | -0.03174768940620965 | -0.607426054072249 | 382658.43305966083 | -1.5874e-06
-0.00034758333333333337 | -0.640179927912361 | -0.03174768940620965 | -0.6084322385061514 | 383292.29615503654 | -1.5874e-06
-0.00034733333333333334 | -0.6408507175349626 | -0.032418873759769935 | -0.6084318437751927 | 375356.55820975715 | -1.6209e-06
-0.00034708333333333336 | -0.6411861123462633 | -0.032418873759769935 | -0.6087672385864934 | 375563.4715120428 | -1.6209e-06
-0.0003468333333333333 | -0.6421922967801657 | -0.032083281582989794 | -0.6101090151971759 | 380328.3112539517 | -1.6042e-06
-0.00034658333333333335 | -0.6428630864027672 | -0.032418873759769935 | -0.6104442126429973 | 376598.038023471 | -1.6209e-06
-0.00034633333333333337 | -0.6435338760253688 | -0.03275446593655008 | -0.6107794100888188 | 372944.2032558142 | -1.6377e-06
-0.00034608333333333333 | -0.6438692708366696 | -0.03174768940620965 | -0.6121215814304599 | 385616.46083808085 | -1.5874e-06
-0.00034583333333333335 | -0.6442046656479704 | -0.032083281582989794 | -0.6121213840649806 | 381582.7769872024 | -1.6042e-06
-0.0003455833333333333 | -0.6442046656479704 | -0.032083281582989794 | -0.6121213840649806 | 381582.7769872024 | -1.6042e-06
-0.00034533333333333334 | -0.6462170345157751 | -0.03309005811333022 | -0.6131269764024448 | 370580.7794610362 | -1.6545e-06
-0.00034508333333333336 | -0.6468878241383766 | -0.03309005811333022 | -0.6137977660250464 | 370986.21218666283 | -1.6545e-06
-0.00034483333333333333 | -0.6472232189496774 | -0.03309005811333022 | -0.6141331608363472 | 371188.92854947614 | -1.6545e-06
-0.00034458333333333335 | -0.647894008572279 | -0.03309005811333022 | -0.6148039504589488 | 371594.36127510277 | -1.6545e-06
-0.00034433333333333337 | -0.647894008572279 | -0.032418873759769935 | -0.615475134812509 | 379701.73755775584 | -1.6209e-06
-0.00034408333333333334 | -0.6482294033835797 | -0.032418873759769935 | -0.6158105296238098 | 379908.6508600415 | -1.6209e-06
-0.00034383333333333336 | -0.6489001930061813 | -0.032418873759769935 | -0.6164813192464114 | 380322.47746461275 | -1.6209e-06
-0.00034358333333333333 | -0.6502417722513845 | -0.03275446593655008 | -0.6174873063148344 | 377040.069901303 | -1.6377e-06
-0.00034333333333333335 | -0.6509125618739859 | -0.03275446593655008 | -0.6181580959374359 | 377449.65656585176 | -1.6377e-06
-0.00034308333333333337 | -0.6522541411191891 | -0.03342565029011036 | -0.6188284908290788 | 370271.62401215656 | -1.6713e-06
-0.00034283333333333334 | -0.6525895359304899 | -0.034096834643670644 | -0.6184927012868192 | 362785.99333362415 | -1.7048e-06
-0.00034258333333333336 | -0.6522541411191891 | -0.03275446593655008 | -0.619499675182639 | 378268.82989494957 | -1.6377e-06
-0.0003423333333333333 | -0.6532603255530914 | -0.03275446593655008 | -0.6205058596165414 | 378883.2098917728 | -1.6377e-06
-0.00034208333333333335 | -0.6542665099869938 | -0.03309005811333022 | -0.6211764518736635 | 375445.9721685558 | -1.6545e-06
-0.00034183333333333337 | -0.653931115175693 | -0.03275446593655008 | -0.621176649239143 | 379292.7965563218 | -1.6377e-06
-0.00034158333333333333 | -0.6552726944208962 | -0.03342565029011036 | -0.6218470441307858 | 372077.75390073506 | -1.6713e-06
-0.00034133333333333335 | -0.6562788788547985 | -0.03342565029011036 | -0.6228532285646882 | 372679.7971969279 | -1.6713e-06
-0.0003410833333333333 | -0.6569496684774001 | -0.03342565029011036 | -0.6235240181872898 | 373081.15939438983 | -1.6713e-06
-0.00034083333333333334 | -0.6582912477226032 | -0.0337612424668905 | -0.6245300052557127 | 369968.61467298574 | -1.6881e-06
-0.00034058333333333336 | -0.6582912477226032 | -0.03342565029011036 | -0.6248655974324928 | 373883.88378931355 | -1.6713e-06
-0.00034033333333333333 | -0.6592974321565055 | -0.03342565029011036 | -0.6258717818663951 | 374485.9270855063 | -1.6713e-06
-0.00034008333333333335 | -0.6592974321565055 | -0.03342565029011036 | -0.6258717818663951 | 374485.9270855063 | -1.6713e-06
-0.00033983333333333337 | -0.6606390114017087 | -0.034096834643670644 | -0.626542176758038 | 367507.53159683244 | -1.7048e-06
-0.00033958333333333334 | -0.6609744062130094 | -0.03342565029011036 | -0.627548755922899 | 375489.3325791611 | -1.6713e-06
-0.00033933333333333336 | -0.6619805906469117 | -0.03309005811333022 | -0.6288905325335815 | 380108.4485132621 | -1.6545e-06
-0.0003390833333333333 | -0.6623159854582126 | -0.03309005811333022 | -0.6292259273448824 | 380311.16487607546 | -1.6545e-06
-0.00033883333333333335 | -0.6623159854582126 | -0.032418873759769935 | -0.6298971116984426 | 388599.0095560388 | -1.6209e-06
-0.00033858333333333337 | -0.6629867750808142 | -0.032418873759769935 | -0.6305679013210442 | 389012.83616061014 | -1.6209e-06
-0.00033833333333333334 | -0.6639929595147165 | -0.03309005811333022 | -0.6309029014013863 | 381324.7466901421 | -1.6545e-06
-0.00033808333333333336 | -0.6649991439486188 | -0.03309005811333022 | -0.6319090858352886 | 381932.895778582 | -1.6545e-06
-0.0003378333333333333 | -0.6656699335712204 | -0.03342565029011036 | -0.63224428328111 | 378298.8679613943 | -1.6713e-06
-0.00033758333333333334 | -0.6660053283825211 | -0.03309005811333022 | -0.6329152702691909 | 382541.04486702196 | -1.6545e-06
-0.00033733333333333337 | -0.6666761180051227 | -0.03342565029011036 | -0.6332504677150124 | 378900.91125758714 | -1.6713e-06
-0.00033708333333333333 | -0.6666761180051227 | -0.03309005811333022 | -0.6335860598917925 | 382946.4775926486 | -1.6545e-06
-0.00033683333333333335 | -0.667682302439025 | -0.032418873759769935 | -0.6352634286792551 | 391909.6223926092 | -1.6209e-06
-0.0003365833333333334 | -0.6683530920616266 | -0.03275446593655008 | -0.6355986261250766 | 388098.90984412254 | -1.6377e-06
-0.00033633333333333334 | -0.669359276495529 | -0.03309005811333022 | -0.6362692183821987 | 384568.20849515515 | -1.6545e-06
-0.00033608333333333336 | -0.6696946713068298 | -0.03309005811333022 | -0.6366046131934996 | 384770.92485796846 | -1.6545e-06
-0.00033583333333333333 | -0.6696946713068298 | -0.032418873759769935 | -0.6372757975470599 | 393151.1022063231 | -1.6209e-06
-0.00033558333333333335 | -0.6700300661181305 | -0.03275446593655008 | -0.6372756001815805 | 389122.8765054947 | -1.6377e-06
-0.00033533333333333337 | -0.6707008557407321 | -0.03309005811333022 | -0.6376107976274019 | 385379.0739464084 | -1.6545e-06
-0.00033508333333333334 | -0.6720424349859352 | -0.03309005811333022 | -0.638952376872605 | 386189.93939766166 | -1.6545e-06
-0.00033483333333333336 | -0.6727132246085368 | -0.03275446593655008 | -0.6399587586719867 | 390761.22316369024 | -1.6377e-06
-0.0003345833333333333 | -0.6733840142311384 | -0.0337612424668905 | -0.6396227717642479 | 378909.4980088621 | -1.6881e-06
-0.00033433333333333335 | -0.6737194090424391 | -0.03275446593655008 | -0.640964943105889 | 391375.6031605135 | -1.6377e-06
-0.00033408333333333337 | -0.6747255934763414 | -0.03342565029011036 | -0.6412999431862311 | 383717.25762712973 | -1.6713e-06
-0.00033383333333333333 | -0.6743901986650407 | -0.03275446593655008 | -0.6416357327284906 | 391785.1898250624 | -1.6377e-06
-0.00033358333333333336 | -0.6750609882876423 | -0.03309005811333022 | -0.6419709301743121 | 388014.38666298153 | -1.6545e-06
-0.0003333333333333333 | -0.675396383098943 | -0.03309005811333022 | -0.6423063249856128 | 388217.10302579484 | -1.6545e-06
-0.00033308333333333334 | -0.6767379623441462 | -0.0337612424668905 | -0.6429767198772557 | 380896.3609723902 | -1.6881e-06
-0.00033283333333333336 | -0.6760671727215446 | -0.03342565029011036 | -0.6426415224314342 | 384519.98202205356 | -1.6713e-06
-0.00033258333333333333 | -0.6777441467780485 | -0.0337612424668905 | -0.643982904311158 | 381492.4198614486 | -1.6881e-06
-0.00033233333333333335 | -0.6780795415893492 | -0.03309005811333022 | -0.644989483476019 | 389838.83392830135 | -1.6545e-06
-0.0003320833333333334 | -0.6787503312119508 | -0.03342565029011036 | -0.6453246809218405 | 386125.43081190105 | -1.6713e-06
-0.00033183333333333334 | -0.6797565156458532 | -0.03342565029011036 | -0.6463308653557428 | 386727.47410809394 | -1.6713e-06
-0.00033158333333333336 | -0.6804273052684547 | -0.034096834643670644 | -0.6463304706247841 | 379114.646493886 | -1.7048e-06
-0.00033133333333333333 | -0.6817688845136579 | -0.034096834643670644 | -0.6476720498699873 | 379901.5695377541 | -1.7048e-06
-0.00033108333333333335 | -0.6821042793249587 | -0.034096834643670644 | -0.648007444681288 | 380098.30029872106 | -1.7048e-06
-0.00033083333333333337 | -0.6817688845136579 | -0.03309005811333022 | -0.6486788264003277 | 392068.7139192479 | -1.6545e-06
-0.00033058333333333334 | -0.6834458585701618 | -0.034096834643670644 | -0.6493490239264912 | 380885.22334258916 | -1.7048e-06
-0.00033033333333333336 | -0.683110463758861 | -0.0337612424668905 | -0.6493492212919705 | 384671.4006030935 | -1.6881e-06
-0.0003300833333333333 | -0.6837812533814626 | -0.0337612424668905 | -0.6500200109145721 | 385068.77319579915 | -1.6881e-06
-0.00032983333333333335 | -0.6847874378153649 | -0.03476801899723093 | -0.650019418818134 | 373918.00716049096 | -1.7384e-06
-0.00032958333333333337 | -0.6851228326266657 | -0.034096834643670644 | -0.6510259979829951 | 381868.87714742415 | -1.7048e-06
-0.00032933333333333333 | -0.6854582274379665 | -0.0337612424668905 | -0.651696984971076 | 386062.2046775632 | -1.6881e-06
-0.00032908333333333335 | -0.6861290170605681 | -0.034432426820450786 | -0.6516965902401173 | 378536.5426831017 | -1.7216e-06
-0.0003288333333333333 | -0.6871352014944704 | -0.034432426820450786 | -0.6527027746740196 | 379120.9827164163 | -1.7216e-06
-0.00032858333333333334 | -0.6867998066831696 | -0.0337612424668905 | -0.6530385642162791 | 386856.94986297446 | -1.6881e-06
-0.00032833333333333336 | -0.687805991117072 | -0.0337612424668905 | -0.6540447486501815 | 387453.0087520329 | -1.6881e-06
-0.00032808333333333333 | -0.6884767807396736 | -0.034096834643670644 | -0.6543799460960029 | 383836.1847570943 | -1.7048e-06
-0.00032783333333333335 | -0.6888121755509743 | -0.034432426820450786 | -0.6543797487305235 | 380095.04943860736 | -1.7216e-06
-0.00032758333333333337 | -0.6898183599848766 | -0.034096834643670644 | -0.655721525341206 | 384623.1078009623 | -1.7048e-06
-0.00032733333333333334 | -0.6911599392300798 | -0.03476801899723093 | -0.6563919202328489 | 377583.73307672585 | -1.7384e-06
-0.00032708333333333336 | -0.6908245444187789 | -0.034432426820450786 | -0.6563921175983282 | 381263.9295052365 | -1.7216e-06
-0.0003268333333333333 | -0.6911599392300798 | -0.0337612424668905 | -0.6573986967631893 | 389439.87171556096 | -1.6881e-06
-0.00032658333333333335 | -0.6918307288526814 | -0.034096834643670644 | -0.6577338942090107 | 385803.4923667644 | -1.7048e-06
-0.00032633333333333337 | -0.6921661236639821 | -0.03342565029011036 | -0.6587404733738718 | 394152.67476113886 | -1.6713e-06
-0.00032608333333333334 | -0.6925015184752829 | -0.03342565029011036 | -0.6590758681851725 | 394353.35585986974 | -1.6713e-06
-0.00032583333333333336 | -0.6928369132865837 | -0.0337612424668905 | -0.6590756708196932 | 390433.303197325 | -1.6881e-06
-0.0003255833333333333 | -0.6928369132865837 | -0.0337612424668905 | -0.6590756708196932 | 390433.303197325 | -1.6881e-06
-0.00032533333333333334 | -0.6945138873430876 | -0.034096834643670644 | -0.660417052699417 | 387377.3384545004 | -1.7048e-06
-0.00032508333333333337 | -0.6945138873430876 | -0.034096834643670644 | -0.660417052699417 | 387377.3384545004 | -1.7048e-06
-0.00032483333333333333 | -0.6945138873430876 | -0.034096834643670644 | -0.660417052699417 | 387377.3384545004 | -1.7048e-06
-0.00032458333333333335 | -0.6958554665882907 | -0.034432426820450786 | -0.6614230397678399 | 384186.1296718095 | -1.7216e-06
-0.0003243333333333333 | -0.6958554665882907 | -0.0337612424668905 | -0.6620942241214002 | 392221.47986450023 | -1.6881e-06
-0.00032408333333333334 | -0.6958554665882907 | -0.0337612424668905 | -0.6620942241214002 | 392221.47986450023 | -1.6881e-06
-0.00032383333333333336 | -0.6965262562108923 | -0.034432426820450786 | -0.6620938293904415 | 384575.7563606859 | -1.7216e-06
-0.00032358333333333333 | -0.6965262562108923 | -0.03476801899723093 | -0.6617582372136613 | 380670.66016408155 | -1.7384e-06
-0.00032333333333333335 | -0.6982032302673962 | -0.03476801899723093 | -0.6634352112701652 | 381635.3248788803 | -1.7384e-06
-0.00032308333333333337 | -0.6978678354560954 | -0.03476801899723093 | -0.6630998164588645 | 381442.3919359206 | -1.7384e-06
-0.00032283333333333334 | -0.6988740198899978 | -0.03476801899723093 | -0.6641060008927668 | 382021.1907647997 | -1.7384e-06
-0.00032258333333333336 | -0.6992094147012985 | -0.03476801899723093 | -0.6644413957040676 | 382214.1237077594 | -1.7384e-06
-0.0003223333333333333 | -0.7002155991352008 | -0.03476801899723093 | -0.6654475801379699 | 382792.9225366386 | -1.7384e-06
-0.00032208333333333335 | -0.7012217835691033 | -0.03510361117401107 | -0.6661181723950922 | 379515.4687038308 | -1.7552e-06
-0.00032183333333333337 | -0.701557178380404 | -0.034432426820450786 | -0.6671247515599532 | 387497.95652725897 | -1.7216e-06
-0.00032158333333333333 | -0.7018925731917047 | -0.034096834643670644 | -0.6677957385480341 | 391705.41519577464 | -1.7048e-06
-0.00032133333333333336 | -0.7025633628143063 | -0.03476801899723093 | -0.6677953438170754 | 384143.45313735673 | -1.7384e-06
-0.0003210833333333333 | -0.7032341524369079 | -0.034432426820450786 | -0.6688017256164571 | 388472.02324944997 | -1.7216e-06
-0.00032083333333333334 | -0.7032341524369079 | -0.03476801899723093 | -0.668466133439677 | 384529.3190232762 | -1.7384e-06
-0.00032058333333333336 | -0.7035695472482086 | -0.034432426820450786 | -0.6691371204277579 | 388666.8365938882 | -1.7216e-06
-0.00032033333333333333 | -0.7049111264934118 | -0.03476801899723093 | -0.6701431074961809 | 385493.9837380749 | -1.7384e-06
-0.00032008333333333335 | -0.704575731682111 | -0.03510361117401107 | -0.6694721205080999 | 381426.353653178 | -1.7552e-06
-0.0003198333333333334 | -0.7059173109273141 | -0.03476801899723093 | -0.6711492919300832 | 386072.78256695403 | -1.7384e-06
-0.00031958333333333334 | -0.7065881005499157 | -0.03510361117401107 | -0.6714844893759047 | 382572.8846227864 | -1.7552e-06
-0.00031933333333333336 | -0.7065881005499157 | -0.03476801899723093 | -0.6718200815526848 | 386458.6484528735 | -1.7384e-06
-0.00031908333333333333 | -0.7072588901725173 | -0.03510361117401107 | -0.6721552789985062 | 382955.0616126559 | -1.7552e-06
-0.00031883333333333335 | -0.7072588901725173 | -0.034096834643670644 | -0.6731620555288467 | 394853.10737124685 | -1.7048e-06
-0.00031858333333333337 | -0.707594284983818 | -0.0337612424668905 | -0.6738330425169275 | 399175.50023684854 | -1.6881e-06
-0.00031833333333333334 | -0.7086004694177204 | -0.0337612424668905 | -0.6748392269508299 | 399771.55912590696 | -1.6881e-06
-0.00031808333333333336 | -0.7082650746064196 | -0.034432426820450786 | -0.6738326477859689 | 391394.223416023 | -1.7216e-06
-0.0003178333333333333 | -0.7086004694177204 | -0.034096834643670644 | -0.6745036347740497 | 395640.03041511483 | -1.7048e-06
-0.00031758333333333335 | -0.7099420486629235 | -0.03510361117401107 | -0.6748384374889125 | 384483.7695721337 | -1.7552e-06
-0.00031733333333333337 | -0.7096066538516227 | -0.03476801899723093 | -0.6748386348543918 | 388195.0449395111 | -1.7384e-06
-0.00031708333333333333 | -0.7102774434742243 | -0.03476801899723093 | -0.6755094244769934 | 388580.9108254306 | -1.7384e-06
-0.00031683333333333335 | -0.7106128382855251 | -0.034432426820450786 | -0.6761804114650743 | 392757.91682709043 | -1.7216e-06
-0.0003165833333333333 | -0.7119544175307282 | -0.03543920335079121 | -0.676515214179937 | 381789.17707800743 | -1.772e-06
-0.00031633333333333334 | -0.712289812342029 | -0.03476801899723093 | -0.6775217933447981 | 389738.50848318904 | -1.7384e-06
-0.00031608333333333336 | -0.712289812342029 | -0.03510361117401107 | -0.677186201168018 | 385821.3890366768 | -1.7552e-06
-0.00031583333333333333 | -0.7132959967759314 | -0.03577479552757135 | -0.67752120124836 | 378770.1320200138 | -1.7887e-06
-0.00031558333333333335 | -0.7139667863985328 | -0.03543920335079121 | -0.6785275830477416 | 382924.8509518727 | -1.772e-06
-0.00031533333333333337 | -0.715308365643736 | -0.036445979881131636 | -0.6788623857626044 | 372530.73616168933 | -1.8223e-06
-0.00031508333333333334 | -0.715308365643736 | -0.03543920335079121 | -0.6798691622929448 | 383681.966867783 | -1.772e-06
-0.00031483333333333336 | -0.7159791552663376 | -0.03577479552757135 | -0.6802043597387663 | 380270.15931623604 | -1.7887e-06
-0.00031458333333333333 | -0.715308365643736 | -0.03543920335079121 | -0.6798691622929448 | 383681.966867783 | -1.772e-06
-0.00031433333333333335 | -0.7159791552663376 | -0.03510361117401107 | -0.6808755440923265 | 387923.36248095875 | -1.7552e-06
-0.00031408333333333337 | -0.7173207345115407 | -0.03543920335079121 | -0.6818815311607495 | 384817.64074164827 | -1.772e-06
-0.00031383333333333334 | -0.7169853397002399 | -0.03543920335079121 | -0.6815461363494487 | 384628.36176267074 | -1.772e-06
-0.00031358333333333336 | -0.7183269189454431 | -0.03577479552757135 | -0.6825521234178717 | 381582.6832004304 | -1.7887e-06
-0.0003133333333333333 | -0.7189977085680446 | -0.036110387704351495 | -0.6828873208636931 | 378222.09301917936 | -1.8055e-06
-0.00031308333333333334 | -0.7189977085680446 | -0.036110387704351495 | -0.6828873208636931 | 378222.09301917936 | -1.8055e-06
-0.00031283333333333337 | -0.7186623137567438 | -0.03510361117401107 | -0.6835587025827328 | 389452.0704404366 | -1.7552e-06
-0.00031258333333333333 | -0.7186623137567438 | -0.034432426820450786 | -0.684229886936293 | 397433.4370936072 | -1.7216e-06
-0.00031233333333333335 | -0.7196684981906462 | -0.03510361117401107 | -0.6845648870166351 | 390025.33592524077 | -1.7552e-06
-0.0003120833333333333 | -0.7196684981906462 | -0.03510361117401107 | -0.6845648870166351 | 390025.33592524077 | -1.7552e-06
-0.00031183333333333334 | -0.7206746826245485 | -0.03577479552757135 | -0.6848998870969771 | 382895.2070846248 | -1.7887e-06
-0.00031158333333333336 | -0.7216808670584509 | -0.03543920335079121 | -0.6862416637076597 | 387278.26746835647 | -1.772e-06
-0.00031133333333333333 | -0.7223516566810524 | -0.036110387704351495 | -0.6862412689767009 | 380079.70149487216 | -1.8055e-06
-0.00031108333333333335 | -0.7216808670584509 | -0.03543920335079121 | -0.6862416637076597 | 387278.26746835647 | -1.772e-06
-0.00031083333333333337 | -0.7226870514923532 | -0.03577479552757135 | -0.6869122559647819 | 384020.2275567915 | -1.7887e-06
-0.00031058333333333334 | -0.7226870514923532 | -0.03543920335079121 | -0.687247848141562 | 387846.1044052891 | -1.772e-06
-0.00031033333333333336 | -0.7226870514923532 | -0.03510361117401107 | -0.6875834403183422 | 391745.13237965334 | -1.7552e-06
-0.0003100833333333333 | -0.723022446303654 | -0.03543920335079121 | -0.6875832429528628 | 388035.38338426664 | -1.772e-06
-0.00030983333333333335 | -0.7236932359262556 | -0.03577479552757135 | -0.6879184403986842 | 384582.7377928748 | -1.7887e-06
-0.00030958333333333337 | -0.7240286307375563 | -0.03577479552757135 | -0.688253835209985 | 384770.2412049026 | -1.7887e-06
-0.00030933333333333334 | -0.7240286307375563 | -0.036110387704351495 | -0.6879182430332048 | 381008.50573271856 | -1.8055e-06
-0.00030908333333333336 | -0.7250348151714586 | -0.036110387704351495 | -0.6889244274671071 | 381565.78827542637 | -1.8055e-06
-0.0003088333333333333 | -0.7253702099827595 | -0.03577479552757135 | -0.6895954144551881 | 385520.2548530137 | -1.7887e-06
-0.00030858333333333334 | -0.7260409996053611 | -0.036445979881131636 | -0.6895950197242294 | 378420.3481280184 | -1.8223e-06
-0.00030833333333333337 | -0.7260409996053611 | -0.03577479552757135 | -0.6902662040777897 | 385895.2616770693 | -1.7887e-06
-0.00030808333333333333 | -0.7267117892279625 | -0.036445979881131636 | -0.6902658093468309 | 378788.4488759139 | -1.8223e-06
-0.00030783333333333335 | -0.7280533684731657 | -0.036110387704351495 | -0.6919429807688142 | 383237.63590354996 | -1.8055e-06
-0.0003075833333333334 | -0.7280533684731657 | -0.036445979881131636 | -0.6916073885920341 | 379524.65037170507 | -1.8223e-06
-0.00030733333333333334 | -0.7283887632844664 | -0.03577479552757135 | -0.6926139677568951 | 387207.7855612636 | -1.7887e-06
-0.00030708333333333336 | -0.7287241580957673 | -0.036110387704351495 | -0.6926137703914158 | 383609.1575986885 | -1.8055e-06
-0.00030683333333333333 | -0.7287241580957673 | -0.03543920335079121 | -0.6932849547449761 | 391253.1260268851 | -1.772e-06
-0.00030658333333333335 | -0.729059552907068 | -0.03543920335079121 | -0.6936203495562768 | 391442.40500586265 | -1.772e-06
-0.00030633333333333337 | -0.7293949477183689 | -0.036110387704351495 | -0.6932845600140174 | 383980.67929382704 | -1.8055e-06
-0.00030608333333333334 | -0.7300657373409704 | -0.03543920335079121 | -0.6946265339901792 | 392010.2419427953 | -1.772e-06
-0.00030583333333333336 | -0.7307365269635719 | -0.03577479552757135 | -0.6949617314360006 | 388520.3094454581 | -1.7887e-06
-0.0003055833333333333 | -0.7310719217748728 | -0.03577479552757135 | -0.6952971262473014 | 388707.8128574859 | -1.7887e-06
-0.00030533333333333335 | -0.7314073165861735 | -0.03577479552757135 | -0.6956325210586022 | 388895.3162695137 | -1.7887e-06
-0.00030508333333333337 | -0.7314073165861735 | -0.036445979881131636 | -0.6949613367050419 | 381365.1541111829 | -1.8223e-06
-0.00030483333333333333 | -0.7324135010200759 | -0.036110387704351495 | -0.6963031133157244 | 385652.5269219506 | -1.8055e-06
-0.00030458333333333336 | -0.7320781062087751 | -0.036110387704351495 | -0.6959677185044236 | 385466.7660743813 | -1.8055e-06
-0.0003043333333333333 | -0.7330842906426774 | -0.03678157205791178 | -0.6963027185847657 | 378614.98550875 | -1.8391e-06
-0.00030408333333333334 | -0.7324135010200759 | -0.03577479552757135 | -0.6966387054925045 | 389457.826505597 | -1.7887e-06
-0.00030383333333333336 | -0.7330842906426774 | -0.036445979881131636 | -0.6966383107615458 | 382285.4059809218 | -1.8223e-06
-0.00030358333333333333 | -0.733755080265279 | -0.036445979881131636 | -0.6973091003841474 | 382653.5067288174 | -1.8223e-06
-0.00030333333333333335 | -0.7347612646991813 | -0.03711716423469192 | -0.6976441004644894 | 375914.547810433 | -1.8559e-06
-0.0003030833333333334 | -0.7347612646991813 | -0.03678157205791178 | -0.6979796926412696 | 379526.8410726523 | -1.8391e-06
-0.00030283333333333334 | -0.7354320543217829 | -0.036445979881131636 | -0.6989860744406513 | 383573.7585985563 | -1.8223e-06
-0.00030258333333333336 | -0.7357674491330837 | -0.036110387704351495 | -0.6996570614287322 | 387510.1353976433 | -1.8055e-06
-0.00030233333333333333 | -0.7361028439443844 | -0.036445979881131636 | -0.6996568640632528 | 383941.8593464518 | -1.8223e-06
-0.00030208333333333335 | -0.736773633566986 | -0.03678157205791178 | -0.6999920615090742 | 380621.06774933496 | -1.8391e-06
-0.00030183333333333337 | -0.736773633566986 | -0.03711716423469192 | -0.6996564693322941 | 376998.88111514365 | -1.8559e-06
-0.00030158333333333334 | -0.7371090283782868 | -0.03711716423469192 | -0.6999918641435949 | 377179.6033325955 | -1.8559e-06
-0.00030133333333333336 | -0.7377798180008883 | -0.03745275641147206 | -0.7003270615894163 | 373978.91567462886 | -1.8726e-06
-0.0003010833333333333 | -0.7377798180008883 | -0.0377883485882522 | -0.6999914694126361 | 370480.05301308795 | -1.8894e-06
-0.00030083333333333335 | -0.7377798180008883 | -0.03711716423469192 | -0.7006626537661964 | 377541.047767499 | -1.8559e-06
-0.00030058333333333337 | -0.7384506076234899 | -0.03745275641147206 | -0.7009978512120179 | 374337.1214180097 | -1.8726e-06
-0.00030033333333333333 | -0.7394567920573922 | -0.0377883485882522 | -0.70166844346914 | 371367.61445419583 | -1.8894e-06
-0.00030008333333333335 | -0.7397921868686931 | -0.038123940765032345 | -0.7016682461036607 | 368098.4872095058 | -1.9062e-06
-0.0002998333333333333 | -0.7397921868686931 | -0.03745275641147206 | -0.702339430457221 | 375053.5329047713 | -1.8726e-06
-0.00029958333333333334 | -0.7411337661138961 | -0.03745275641147206 | -0.7036810097024241 | 375769.94439153286 | -1.8726e-06
-0.00029933333333333336 | -0.7404629764912947 | -0.03711716423469192 | -0.7033458122566028 | 378986.82550711336 | -1.8559e-06
-0.00029908333333333333 | -0.7407983713025954 | -0.03711716423469192 | -0.7036812070679035 | 379167.54772456514 | -1.8559e-06
-0.00029883333333333335 | -0.7411337661138961 | -0.03745275641147206 | -0.7036810097024241 | 375769.94439153286 | -1.8726e-06
-0.00029858333333333337 | -0.741469160925197 | -0.03711716423469192 | -0.7043519966905051 | 379528.9921594687 | -1.8559e-06
-0.00029833333333333334 | -0.7418045557364977 | -0.036110387704351495 | -0.7056941680321462 | 390853.8306538904 | -1.8055e-06
-0.00029808333333333336 | -0.741469160925197 | -0.03678157205791178 | -0.7046875888672852 | 383174.26332826127 | -1.8391e-06
-0.0002978333333333333 | -0.741469160925197 | -0.036445979881131636 | -0.7050231810440654 | 386886.6653296164 | -1.8223e-06
-0.00029758333333333335 | -0.7428107401704 | -0.036445979881131636 | -0.7063647602892684 | 387622.8668254075 | -1.8223e-06
-0.00029733333333333337 | -0.7424753453590993 | -0.03678157205791178 | -0.7056937733011875 | 383721.37666660256 | -1.8391e-06
-0.00029708333333333334 | -0.7434815297930016 | -0.03745275641147206 | -0.7060287733815296 | 377023.6644933656 | -1.8726e-06
-0.00029683333333333336 | -0.744487714226904 | -0.03745275641147206 | -0.7070349578154319 | 377560.9731084368 | -1.8726e-06
-0.0002965833333333333 | -0.7448231090382048 | -0.03711716423469192 | -0.7077059448035129 | 381336.2143339866 | -1.8559e-06
-0.00029633333333333334 | -0.7451585038495055 | -0.03711716423469192 | -0.7080413396148136 | 381516.93655143835 | -1.8559e-06
-0.00029608333333333337 | -0.7454938986608063 | -0.03745275641147206 | -0.7080411422493342 | 378098.281723508 | -1.8726e-06
-0.00029583333333333333 | -0.7451585038495055 | -0.03711716423469192 | -0.7080413396148136 | 381516.93655143835 | -1.8559e-06
-0.00029558333333333335 | -0.7451585038495055 | -0.03678157205791178 | -0.7083769317915938 | 385180.3455688462 | -1.8391e-06
-0.0002953333333333334 | -0.7454938986608063 | -0.036445979881131636 | -0.7090479187796747 | 389095.2698169897 | -1.8223e-06
-0.00029508333333333334 | -0.7454938986608063 | -0.03678157205791178 | -0.7087123266028945 | 385362.7166816266 | -1.8391e-06
-0.00029483333333333336 | -0.7454938986608063 | -0.03745275641147206 | -0.7080411422493342 | 378098.281723508 | -1.8726e-06
-0.00029458333333333333 | -0.7465000830947087 | -0.0377883485882522 | -0.7087117345064565 | 375095.37250684923 | -1.8894e-06
-0.00029433333333333335 | -0.7468354779060095 | -0.03711716423469192 | -0.7097183136713175 | 382420.54763869726 | -1.8559e-06
-0.00029408333333333337 | -0.7471708727173102 | -0.03745275641147206 | -0.7097181163058381 | 378993.79608196 | -1.8726e-06
-0.00029383333333333334 | -0.7471708727173102 | -0.03678157205791178 | -0.7103893006593984 | 386274.57224552886 | -1.8391e-06
-0.00029358333333333336 | -0.7478416623399118 | -0.03678157205791178 | -0.711060090282 | 386639.3144710898 | -1.8391e-06
-0.0002933333333333333 | -0.747506267528611 | -0.036110387704351495 | -0.7113958798242596 | 394011.7650625682 | -1.8055e-06
-0.00029308333333333335 | -0.7485124519625134 | -0.03711716423469192 | -0.7113952877278215 | 383324.15872595616 | -1.8559e-06
-0.00029283333333333337 | -0.7495186363964157 | -0.03745275641147206 | -0.7120658799849436 | 380247.5161837928 | -1.8726e-06
-0.00029258333333333333 | -0.749183241585115 | -0.03678157205791178 | -0.7124016695272032 | 387368.7989222116 | -1.8391e-06
-0.00029233333333333336 | -0.7498540312077165 | -0.03711716423469192 | -0.7127368669730246 | 384047.04759576335 | -1.8559e-06
-0.0002920833333333333 | -0.7495186363964157 | -0.036445979881131636 | -0.7130726565152841 | 391303.8743043631 | -1.8223e-06
-0.00029183333333333334 | -0.7501894260190173 | -0.03711716423469192 | -0.7130722617843254 | 384227.7698132151 | -1.8559e-06
-0.00029158333333333336 | -0.7501894260190173 | -0.03711716423469192 | -0.7130722617843254 | 384227.7698132151 | -1.8559e-06
-0.00029133333333333333 | -0.7508602156416189 | -0.0377883485882522 | -0.7130718670533667 | 377403.0322537299 | -1.8894e-06
-0.00029108333333333335 | -0.7511956104529196 | -0.0377883485882522 | -0.7134072618646674 | 377580.54454195144 | -1.8894e-06
-0.0002908333333333334 | -0.7511956104529196 | -0.0377883485882522 | -0.7134072618646674 | 377580.54454195144 | -1.8894e-06
-0.00029058333333333334 | -0.7501894260190173 | -0.03711716423469192 | -0.7130722617843254 | 384227.7698132151 | -1.8559e-06
-0.00029033333333333336 | -0.7508602156416189 | -0.0377883485882522 | -0.7130718670533667 | 377403.0322537299 | -1.8894e-06
-0.00029008333333333333 | -0.7515310052642205 | -0.038123940765032345 | -0.7134070644991881 | 374256.72697169444 | -1.9062e-06
-0.00028983333333333335 | -0.7522017948868219 | -0.03845953294181249 | -0.7137422619450094 | 371165.3300755726 | -1.923e-06
-0.00028958333333333337 | -0.7532079793207244 | -0.038123940765032345 | -0.715084038555692 | 375136.47550914995 | -1.9062e-06
-0.00028933333333333334 | -0.7532079793207244 | -0.03845953294181249 | -0.7147484463789119 | 371688.5732649399 | -1.923e-06
-0.00028908333333333336 | -0.7532079793207244 | -0.0377883485882522 | -0.7154196307324722 | 378645.61827128095 | -1.8894e-06
-0.0002888333333333333 | -0.7538787689433258 | -0.038123940765032345 | -0.7157548281782935 | 375488.37492413213 | -1.9062e-06
-0.00028858333333333335 | -0.7542141637546267 | -0.038123940765032345 | -0.7160902229895943 | 375664.3246316233 | -1.9062e-06
-0.00028833333333333337 | -0.7545495585659274 | -0.03745275641147206 | -0.7170968021544554 | 382934.0592591488 | -1.8726e-06
-0.00028808333333333333 | -0.7548849533772282 | -0.038123940765032345 | -0.7167610126121958 | 376016.22404660546 | -1.9062e-06
-0.00028783333333333335 | -0.7555557429998297 | -0.0377883485882522 | -0.7177673944115776 | 379888.204288832 | -1.8894e-06
-0.0002875833333333333 | -0.755220348188529 | -0.03711716423469192 | -0.7181031839538371 | 386938.6030749919 | -1.8559e-06
-0.00028733333333333334 | -0.7558911378111306 | -0.0377883485882522 | -0.7181027892228784 | 380065.7165770537 | -1.8894e-06
-0.00028708333333333336 | -0.7558911378111306 | -0.03711716423469192 | -0.7187739735764387 | 387300.04750989546 | -1.8559e-06
-0.00028683333333333333 | -0.7562265326224313 | -0.03711716423469192 | -0.7191093683877394 | 387480.76972734724 | -1.8559e-06
-0.00028658333333333335 | -0.7562265326224313 | -0.03745275641147206 | -0.7187737762109593 | 383829.5736176008 | -1.8726e-06
-0.00028633333333333337 | -0.7565619274337321 | -0.0377883485882522 | -0.7187735788454799 | 380420.74115349684 | -1.8894e-06
-0.00028608333333333334 | -0.7555557429998297 | -0.03711716423469192 | -0.7184385787651378 | 387119.3252924437 | -1.8559e-06
-0.00028583333333333336 | -0.7568973222450329 | -0.038123940765032345 | -0.7187733814800006 | 377071.9222915521 | -1.9062e-06
-0.0002855833333333333 | -0.7568973222450329 | -0.038123940765032345 | -0.7187733814800006 | 377071.9222915521 | -1.9062e-06
-0.00028533333333333335 | -0.7572327170563337 | -0.038123940765032345 | -0.7191087762913013 | 377247.8719990432 | -1.9062e-06
-0.00028508333333333337 | -0.7572327170563337 | -0.0377883485882522 | -0.7194443684680815 | 380775.76572994 | -1.8894e-06
-0.00028483333333333334 | -0.7568973222450329 | -0.03745275641147206 | -0.7194445658335609 | 384187.7793609816 | -1.8726e-06
-0.00028458333333333336 | -0.7575681118676345 | -0.03745275641147206 | -0.7201153554561625 | 384545.9851043624 | -1.8726e-06
-0.0002843333333333333 | -0.7589096911128376 | -0.038123940765032345 | -0.7207857503478052 | 378127.6205364987 | -1.9062e-06
-0.00028408333333333334 | -0.7589096911128376 | -0.0377883485882522 | -0.7211213425245854 | 381663.3271710479 | -1.8894e-06
-0.00028383333333333337 | -0.7592450859241384 | -0.038123940765032345 | -0.7211211451591061 | 378303.5702439898 | -1.9062e-06
-0.00028358333333333333 | -0.7589096911128376 | -0.0377883485882522 | -0.7211213425245854 | 381663.3271710479 | -1.8894e-06
-0.00028333333333333335 | -0.7589096911128376 | -0.03711716423469192 | -0.7217925268781457 | 388926.54746696155 | -1.8559e-06
-0.0002830833333333333 | -0.7592450859241384 | -0.03745275641147206 | -0.7217923295126664 | 385441.4994628144 | -1.8726e-06
-0.00028283333333333334 | -0.7592450859241384 | -0.03711716423469192 | -0.7221279216894465 | 389107.26968441333 | -1.8559e-06
-0.00028258333333333336 | -0.7602512703580407 | -0.03711716423469192 | -0.7231341061233488 | 389649.4363367687 | -1.8559e-06
-0.00028233333333333333 | -0.7605866651693415 | -0.03711716423469192 | -0.7234695009346496 | 389830.15855422046 | -1.8559e-06
-0.00028208333333333335 | -0.7605866651693415 | -0.03711716423469192 | -0.7234695009346496 | 389830.15855422046 | -1.8559e-06
-0.00028183333333333337 | -0.7612574547919431 | -0.038123940765032345 | -0.7231335140269107 | 379359.2684889364 | -1.9062e-06
-0.00028158333333333334 | -0.7612574547919431 | -0.038123940765032345 | -0.7231335140269107 | 379359.2684889364 | -1.9062e-06
-0.00028133333333333336 | -0.7615928496032438 | -0.0377883485882522 | -0.7238045010149916 | 383083.4254768206 | -1.8894e-06
-0.0002810833333333333 | -0.7622636392258454 | -0.0377883485882522 | -0.7244752906375932 | 383438.4500532638 | -1.8894e-06
-0.00028083333333333335 | -0.7615928496032438 | -0.03678157205791178 | -0.724811277545332 | 394116.5300950881 | -1.8391e-06
-0.00028058333333333337 | -0.7625990340371462 | -0.03711716423469192 | -0.7254818698024543 | 390914.4918589312 | -1.8559e-06
-0.00028033333333333333 | -0.7619282444145447 | -0.03678157205791178 | -0.7251466723566329 | 394298.90120786865 | -1.8391e-06
-0.00028008333333333336 | -0.7622636392258454 | -0.03711716423469192 | -0.7251464749911535 | 390733.76964147936 | -1.8559e-06
-0.0002798333333333333 | -0.7625990340371462 | -0.03745275641147206 | -0.7251462776256742 | 387232.52817971836 | -1.8726e-06
-0.00027958333333333334 | -0.7625990340371462 | -0.0377883485882522 | -0.724810685448894 | 383615.9623414854 | -1.8894e-06
-0.00027933333333333336 | -0.7622636392258454 | -0.038123940765032345 | -0.724139698460813 | 379887.11761140975 | -1.9062e-06
-0.00027908333333333333 | -0.762934428848447 | -0.0377883485882522 | -0.7251460802601948 | 383793.474629707 | -1.8894e-06
-0.00027883333333333335 | -0.7625990340371462 | -0.0377883485882522 | -0.724810685448894 | 383615.9623414854 | -1.8894e-06
-0.0002785833333333334 | -0.7632698236597477 | -0.038123940765032345 | -0.7251458828947154 | 380414.9667338831 | -1.9062e-06
-0.00027833333333333334 | -0.7632698236597477 | -0.03845953294181249 | -0.7248102907179352 | 376921.0051586118 | -1.923e-06
-0.00027808333333333336 | -0.7639406132823493 | -0.03845953294181249 | -0.7254810803405368 | 377269.8339515233 | -1.923e-06
-0.00027783333333333333 | -0.7642760080936501 | -0.03845953294181249 | -0.7258164751518377 | 377444.24834797904 | -1.923e-06
-0.00027758333333333335 | -0.7639406132823493 | -0.0377883485882522 | -0.7261522646940971 | 384326.01149437175 | -1.8894e-06
-0.00027733333333333337 | -0.7642760080936501 | -0.0377883485882522 | -0.726487659505398 | 384503.5237825933 | -1.8894e-06
-0.00027708333333333334 | -0.7642760080936501 | -0.038123940765032345 | -0.7261520673286178 | 380942.8158563564 | -1.9062e-06
-0.00027683333333333336 | -0.7642760080936501 | -0.038123940765032345 | -0.7261520673286178 | 380942.8158563564 | -1.9062e-06
-0.0002765833333333333 | -0.7649467977162516 | -0.038123940765032345 | -0.7268228569512193 | 381294.7152713386 | -1.9062e-06
-0.00027633333333333335 | -0.7652821925275525 | -0.038123940765032345 | -0.7271582517625201 | 381470.6649788297 | -1.9062e-06
-0.00027608333333333337 | -0.7656175873388532 | -0.03845953294181249 | -0.7271580543970407 | 378141.90593380196 | -1.923e-06
-0.00027583333333333333 | -0.7649467977162516 | -0.03678157205791178 | -0.7281652256583399 | 395940.24122289266 | -1.8391e-06
-0.00027558333333333336 | -0.7656175873388532 | -0.03745275641147206 | -0.7281648309273812 | 388844.45402493194 | -1.8726e-06
-0.0002753333333333333 | -0.7656175873388532 | -0.038123940765032345 | -0.7274936465738209 | 381646.61468632077 | -1.9062e-06
-0.00027508333333333334 | -0.765952982150154 | -0.03845953294181249 | -0.7274934492083415 | 378316.32033025764 | -1.923e-06
-0.00027483333333333336 | -0.7662883769614548 | -0.038123940765032345 | -0.7281644361964225 | 381998.51410130307 | -1.9062e-06
-0.00027458333333333333 | -0.765952982150154 | -0.03845953294181249 | -0.7274934492083415 | 378316.32033025764 | -1.923e-06
-0.00027433333333333335 | -0.7662883769614548 | -0.03879512511859263 | -0.7274932518428622 | 375043.64252930833 | -1.9398e-06
-0.00027408333333333337 | -0.7662883769614548 | -0.038123940765032345 | -0.7281644361964225 | 381998.51410130307 | -1.9062e-06
-0.00027383333333333334 | -0.7662883769614548 | -0.03745275641147206 | -0.7288356205499827 | 389202.65976831276 | -1.8726e-06
-0.00027358333333333336 | -0.7662883769614548 | -0.0377883485882522 | -0.7285000283732026 | 385568.5975119229 | -1.8894e-06
-0.00027333333333333333 | -0.7666237717727555 | -0.0377883485882522 | -0.7288354231845033 | 385746.10980014445 | -1.8894e-06
-0.00027308333333333335 | -0.7676299562066579 | -0.03845953294181249 | -0.7291704232648454 | 379188.3923125363 | -1.923e-06
-0.00027283333333333337 | -0.7669591665840564 | -0.03745275641147206 | -0.7295064101725843 | 389560.8655116935 | -1.8726e-06
-0.00027258333333333334 | -0.7672945613953571 | -0.038123940765032345 | -0.7291706206303248 | 382526.36322377634 | -1.9062e-06
-0.00027233333333333336 | -0.7676299562066579 | -0.038123940765032345 | -0.7295060154416255 | 382702.3129312674 | -1.9062e-06
-0.0002720833333333333 | -0.7672945613953571 | -0.03711716423469192 | -0.7301773971606652 | 393444.60290325613 | -1.8559e-06
-0.00027183333333333335 | -0.7683007458292594 | -0.0377883485882522 | -0.7305123972410072 | 386633.67124125233 | -1.8894e-06
-0.00027158333333333337 | -0.7679653510179587 | -0.03678157205791178 | -0.7311837789600469 | 397581.5812379167 | -1.8391e-06
-0.00027133333333333333 | -0.7676299562066579 | -0.03678157205791178 | -0.7308483841487461 | 397399.21012513625 | -1.8391e-06
-0.00027108333333333335 | -0.768971535451861 | -0.0377883485882522 | -0.7311831868636088 | 386988.6958176955 | -1.8894e-06
-0.0002708333333333333 | -0.7686361406405603 | -0.0377883485882522 | -0.7308477920523081 | 386811.18352947396 | -1.8894e-06
-0.00027058333333333334 | -0.7693069302631618 | -0.0377883485882522 | -0.7315185816749096 | 387166.2081059171 | -1.8894e-06
-0.00027033333333333336 | -0.7693069302631618 | -0.038123940765032345 | -0.7311829894981294 | 383582.06146872294 | -1.9062e-06
-0.00027008333333333333 | -0.7693069302631618 | -0.0377883485882522 | -0.7315185816749096 | 387166.2081059171 | -1.8894e-06
-0.00026983333333333335 | -0.7696423250744626 | -0.0377883485882522 | -0.7318539764862104 | 387343.72039413877 | -1.8894e-06
-0.00026958333333333337 | -0.7683007458292594 | -0.036445979881131636 | -0.7318547659481278 | 401610.69524543895 | -1.8223e-06
-0.00026933333333333334 | -0.768971535451861 | -0.03745275641147206 | -0.731518779040389 | 390635.48274183593 | -1.8726e-06
-0.00026908333333333336 | -0.7696423250744626 | -0.03745275641147206 | -0.7321895686629906 | 390993.68848521676 | -1.8726e-06
-0.0002688333333333333 | -0.7696423250744626 | -0.03711716423469192 | -0.7325251608397707 | 394709.65842541866 | -1.8559e-06
-0.00026858333333333335 | -0.7703131146970642 | -0.038123940765032345 | -0.7321891739320319 | 384109.91059119627 | -1.9062e-06
-0.00026833333333333337 | -0.7696423250744626 | -0.03745275641147206 | -0.7321895686629906 | 390993.68848521676 | -1.8726e-06
-0.00026808333333333334 | -0.7706485095083649 | -0.0377883485882522 | -0.7328601609201127 | 387876.2572588035 | -1.8894e-06
-0.00026783333333333336 | -0.7703131146970642 | -0.03745275641147206 | -0.7328603582855922 | 391351.8942285976 | -1.8726e-06
-0.0002675833333333333 | -0.7706485095083649 | -0.038123940765032345 | -0.7325245687433326 | 384285.86029868736 | -1.9062e-06
-0.00026733333333333334 | -0.7703131146970642 | -0.0377883485882522 | -0.732524766108812 | 387698.74497058196 | -1.8894e-06
-0.00026708333333333337 | -0.7703131146970642 | -0.03845953294181249 | -0.7318535817552517 | 380583.70748418226 | -1.923e-06
-0.00026683333333333333 | -0.7709839043196657 | -0.03879512511859263 | -0.7321887792010731 | 377464.3215934212 | -1.9398e-06
-0.00026658333333333335 | -0.7713192991309665 | -0.03845953294181249 | -0.732859766189154 | 381106.95067354944 | -1.923e-06
-0.0002663333333333334 | -0.7709839043196657 | -0.0377883485882522 | -0.7331955557314135 | 388053.76954702503 | -1.8894e-06
-0.00026608333333333334 | -0.7719900887535681 | -0.038123940765032345 | -0.7338661479885358 | 384989.65912865184 | -1.9062e-06
-0.00026583333333333336 | -0.7713192991309665 | -0.0377883485882522 | -0.7335309505427143 | 388231.28183524666 | -1.8894e-06
-0.00026558333333333333 | -0.7716546939422673 | -0.038123940765032345 | -0.7335307531772349 | 384813.7094211607 | -1.9062e-06
-0.00026533333333333335 | -0.7723254835648689 | -0.03879512511859263 | -0.7335303584462762 | 378155.94418316777 | -1.9398e-06
-0.00026508333333333337 | -0.7719900887535681 | -0.03879512511859263 | -0.7331949636349755 | 377983.03853573115 | -1.9398e-06
-0.00026483333333333334 | -0.7719900887535681 | -0.03845953294181249 | -0.7335305558117556 | 381455.7794664609 | -1.923e-06
-0.00026458333333333336 | -0.7709839043196657 | -0.0377883485882522 | -0.7331955557314135 | 388053.76954702503 | -1.8894e-06
-0.0002643333333333333 | -0.7716546939422673 | -0.038123940765032345 | -0.7335307531772349 | 384813.7094211607 | -1.9062e-06
-0.00026408333333333335 | -0.7719900887535681 | -0.0377883485882522 | -0.7342017401653159 | 388586.30641168985 | -1.8894e-06
-0.00026383333333333337 | -0.7723254835648689 | -0.03745275641147206 | -0.7348727271533968 | 392426.51145873993 | -1.8726e-06
-0.00026358333333333333 | -0.7726608783761696 | -0.0377883485882522 | -0.7348725297879174 | 388941.330988133 | -1.8894e-06
-0.00026333333333333336 | -0.7726608783761696 | -0.038123940765032345 | -0.7345369376111373 | 385341.55854363396 | -1.9062e-06
-0.0002630833333333333 | -0.7723254835648689 | -0.0377883485882522 | -0.7345371349766167 | 388763.8186999114 | -1.8894e-06
-0.00026283333333333334 | -0.7729962731874704 | -0.0377883485882522 | -0.7352079245992182 | 389118.8432763546 | -1.8894e-06
-0.00026258333333333336 | -0.7729962731874704 | -0.03745275641147206 | -0.7355435167759984 | 392784.7172021207 | -1.8726e-06
-0.00026233333333333333 | -0.7733316679987712 | -0.0377883485882522 | -0.735543319410519 | 389296.35556457617 | -1.8894e-06
-0.00026208333333333335 | -0.7733316679987712 | -0.03678157205791178 | -0.7365500959408594 | 400499.51904240384 | -1.8391e-06
-0.0002618333333333334 | -0.7729962731874704 | -0.03711716423469192 | -0.7358791089527785 | 396516.8805999365 | -1.8559e-06
-0.00026158333333333334 | -0.7726608783761696 | -0.0377883485882522 | -0.7348725297879174 | 388941.330988133 | -1.8894e-06
-0.00026133333333333336 | -0.7719900887535681 | -0.036110387704351495 | -0.7358797010492166 | 407572.30693512555 | -1.8055e-06
-0.00026108333333333333 | -0.7733316679987712 | -0.03745275641147206 | -0.7358789115872991 | 392963.8200738111 | -1.8726e-06
-0.00026083333333333335 | -0.7733316679987712 | -0.03845953294181249 | -0.7348721350569587 | 382153.43705228384 | -1.923e-06
-0.00026058333333333337 | -0.7733316679987712 | -0.0377883485882522 | -0.735543319410519 | 389296.35556457617 | -1.8894e-06
-0.00026033333333333334 | -0.773667062810072 | -0.038123940765032345 | -0.7355431220450397 | 385869.40766610735 | -1.9062e-06
-0.00026008333333333336 | -0.7726608783761696 | -0.03678157205791178 | -0.7358793063182578 | 400134.77681684296 | -1.8391e-06
-0.0002598333333333333 | -0.7729962731874704 | -0.03745275641147206 | -0.7355435167759984 | 392784.7172021207 | -1.8726e-06
-0.00025958333333333335 | -0.773667062810072 | -0.03711716423469192 | -0.7365498985753801 | 396878.3250348401 | -1.8559e-06
-0.00025933333333333337 | -0.773667062810072 | -0.03711716423469192 | -0.7365498985753801 | 396878.3250348401 | -1.8559e-06
-0.00025908333333333333 | -0.773667062810072 | -0.03745275641147206 | -0.7362143063986 | 393142.9229455016 | -1.8726e-06
-0.00025883333333333335 | -0.773667062810072 | -0.03745275641147206 | -0.7362143063986 | 393142.9229455016 | -1.8726e-06
-0.0002585833333333333 | -0.773667062810072 | -0.038123940765032345 | -0.7355431220450397 | 385869.40766610735 | -1.9062e-06
-0.00025833333333333334 | -0.7733316679987712 | -0.0377883485882522 | -0.735543319410519 | 389296.35556457617 | -1.8894e-06
-0.00025808333333333336 | -0.773667062810072 | -0.03745275641147206 | -0.7362143063986 | 393142.9229455016 | -1.8726e-06
-0.00025783333333333333 | -0.7729962731874704 | -0.03711716423469192 | -0.7358791089527785 | 396516.8805999365 | -1.8559e-06
-0.00025758333333333335 | -0.7729962731874704 | -0.03711716423469192 | -0.7358791089527785 | 396516.8805999365 | -1.8559e-06
-0.00025733333333333337 | -0.7723254835648689 | -0.03678157205791178 | -0.7355439115069571 | 399952.40570406255 | -1.8391e-06
-0.00025708333333333334 | -0.7733316679987712 | -0.03745275641147206 | -0.7358789115872991 | 392963.8200738111 | -1.8726e-06
-0.00025683333333333336 | -0.7729962731874704 | -0.03745275641147206 | -0.7355435167759984 | 392784.7172021207 | -1.8726e-06
-0.0002565833333333333 | -0.773667062810072 | -0.038123940765032345 | -0.7355431220450397 | 385869.40766610735 | -1.9062e-06
-0.00025633333333333335 | -0.773667062810072 | -0.038123940765032345 | -0.7355431220450397 | 385869.40766610735 | -1.9062e-06
-0.00025608333333333337 | -0.7743378524326735 | -0.038123940765032345 | -0.7362139116676412 | 386221.3070810895 | -1.9062e-06
-0.00025583333333333334 | -0.7743378524326735 | -0.038123940765032345 | -0.7362139116676412 | 386221.3070810895 | -1.9062e-06
-0.00025558333333333336 | -0.7726608783761696 | -0.03711716423469192 | -0.7355437141414777 | 396336.15838248475 | -1.8559e-06
-0.0002553333333333333 | -0.773667062810072 | -0.0377883485882522 | -0.7358787142218198 | 389473.8678527978 | -1.8894e-06
-0.00025508333333333334 | -0.773667062810072 | -0.03845953294181249 | -0.7352075298682595 | 382327.8514487396 | -1.923e-06
-0.00025483333333333337 | -0.7726608783761696 | -0.0377883485882522 | -0.7348725297879174 | 388941.330988133 | -1.8894e-06
-0.00025458333333333333 | -0.7733316679987712 | -0.03678157205791178 | -0.7365500959408594 | 400499.51904240384 | -1.8391e-06
-0.00025433333333333335 | -0.7729962731874704 | -0.03745275641147206 | -0.7355435167759984 | 392784.7172021207 | -1.8726e-06
-0.0002540833333333333 | -0.7726608783761696 | -0.03745275641147206 | -0.7352081219646975 | 392605.6143304303 | -1.8726e-06
-0.00025383333333333334 | -0.773667062810072 | -0.038123940765032345 | -0.7355431220450397 | 385869.40766610735 | -1.9062e-06
-0.00025358333333333336 | -0.7729962731874704 | -0.03711716423469192 | -0.7358791089527785 | 396516.8805999365 | -1.8559e-06
-0.00025333333333333333 | -0.7733316679987712 | -0.0377883485882522 | -0.735543319410519 | 389296.35556457617 | -1.8894e-06
-0.00025308333333333335 | -0.7733316679987712 | -0.0377883485882522 | -0.735543319410519 | 389296.35556457617 | -1.8894e-06
-0.00025283333333333337 | -0.773667062810072 | -0.0377883485882522 | -0.7358787142218198 | 389473.8678527978 | -1.8894e-06
-0.00025258333333333334 | -0.7733316679987712 | -0.03711716423469192 | -0.7362145037640793 | 396697.6028173883 | -1.8559e-06
-0.00025233333333333336 | -0.7729962731874704 | -0.03711716423469192 | -0.7358791089527785 | 396516.8805999365 | -1.8559e-06
-0.0002520833333333333 | -0.7733316679987712 | -0.03678157205791178 | -0.7365500959408594 | 400499.51904240384 | -1.8391e-06
-0.00025183333333333335 | -0.7729962731874704 | -0.03678157205791178 | -0.7362147011295587 | 400317.14792962343 | -1.8391e-06
-0.00025158333333333337 | -0.7729962731874704 | -0.03678157205791178 | -0.7362147011295587 | 400317.14792962343 | -1.8391e-06
-0.00025133333333333333 | -0.7733316679987712 | -0.03745275641147206 | -0.7358789115872991 | 392963.8200738111 | -1.8726e-06
-0.00025108333333333336 | -0.7729962731874704 | -0.036110387704351495 | -0.736885885483119 | 408129.5894778334 | -1.8055e-06
-0.0002508333333333333 | -0.7733316679987712 | -0.03745275641147206 | -0.7358789115872991 | 392963.8200738111 | -1.8726e-06
-0.00025058333333333334 | -0.7733316679987712 | -0.036445979881131636 | -0.7368856881176395 | 404371.45085465565 | -1.8223e-06
-0.00025033333333333336 | -0.7740024576213728 | -0.03678157205791178 | -0.737220885563461 | 400864.2612679648 | -1.8391e-06
-0.00025008333333333333 | -0.773667062810072 | -0.036445979881131636 | -0.7372210829289404 | 404555.5012286035 | -1.8223e-06
-0.00024983333333333335 | -0.773667062810072 | -0.03711716423469192 | -0.7365498985753801 | 396878.3250348401 | -1.8559e-06
-0.0002495833333333334 | -0.7733316679987712 | -0.03711716423469192 | -0.7362145037640793 | 396697.6028173883 | -1.8559e-06
-0.00024933333333333334 | -0.7733316679987712 | -0.03678157205791178 | -0.7365500959408594 | 400499.51904240384 | -1.8391e-06
-0.00024908333333333336 | -0.7729962731874704 | -0.03678157205791178 | -0.7362147011295587 | 400317.14792962343 | -1.8391e-06
-0.00024883333333333333 | -0.7729962731874704 | -0.03711716423469192 | -0.7358791089527785 | 396516.8805999365 | -1.8559e-06
-0.00024858333333333335 | -0.7729962731874704 | -0.03678157205791178 | -0.7362147011295587 | 400317.14792962343 | -1.8391e-06
-0.00024833333333333337 | -0.773667062810072 | -0.03678157205791178 | -0.7368854907521603 | 400681.8901551843 | -1.8391e-06
-0.00024808333333333334 | -0.7729962731874704 | -0.03678157205791178 | -0.7362147011295587 | 400317.14792962343 | -1.8391e-06
-0.00024783333333333336 | -0.7733316679987712 | -0.03711716423469192 | -0.7362145037640793 | 396697.6028173883 | -1.8559e-06
-0.0002475833333333333 | -0.7733316679987712 | -0.03711716423469192 | -0.7362145037640793 | 396697.6028173883 | -1.8559e-06
-0.00024733333333333335 | -0.7733316679987712 | -0.03711716423469192 | -0.7362145037640793 | 396697.6028173883 | -1.8559e-06
-0.00024708333333333337 | -0.7733316679987712 | -0.03678157205791178 | -0.7365500959408594 | 400499.51904240384 | -1.8391e-06
-0.00024683333333333333 | -0.7733316679987712 | -0.036445979881131636 | -0.7368856881176395 | 404371.45085465565 | -1.8223e-06
-0.00024658333333333335 | -0.7733316679987712 | -0.03678157205791178 | -0.7365500959408594 | 400499.51904240384 | -1.8391e-06
-0.0002463333333333333 | -0.7733316679987712 | -0.036445979881131636 | -0.7368856881176395 | 404371.45085465565 | -1.8223e-06
-0.00024608333333333334 | -0.7733316679987712 | -0.03678157205791178 | -0.7365500959408594 | 400499.51904240384 | -1.8391e-06
-0.00024583333333333336 | -0.7726608783761696 | -0.036445979881131636 | -0.736214898495038 | 404003.3501067601 | -1.8223e-06
-0.00024558333333333333 | -0.7740024576213728 | -0.03745275641147206 | -0.7365497012099007 | 393322.0258171919 | -1.8726e-06
-0.00024533333333333335 | -0.773667062810072 | -0.03678157205791178 | -0.7368854907521603 | 400681.8901551843 | -1.8391e-06
-0.00024508333333333337 | -0.7743378524326735 | -0.03711716423469192 | -0.7372206881979816 | 397239.76946974365 | -1.8559e-06
-0.00024483333333333334 | -0.7729962731874704 | -0.03745275641147206 | -0.7355435167759984 | 392784.7172021207 | -1.8726e-06
-0.00024458333333333336 | -0.773667062810072 | -0.03745275641147206 | -0.7362143063986 | 393142.9229455016 | -1.8726e-06
-0.00024433333333333333 | -0.7733316679987712 | -0.03678157205791178 | -0.7365500959408594 | 400499.51904240384 | -1.8391e-06
-0.00024408333333333332 | -0.7729962731874704 | -0.03678157205791178 | -0.7362147011295587 | 400317.14792962343 | -1.8391e-06
-0.00024383333333333332 | -0.7726608783761696 | -0.036445979881131636 | -0.736214898495038 | 404003.3501067601 | -1.8223e-06
-0.0002435833333333333 | -0.7716546939422673 | -0.036445979881131636 | -0.7352087140611356 | 403451.1989849168 | -1.8223e-06
-0.00024333333333333333 | -0.7729962731874704 | -0.03711716423469192 | -0.7358791089527785 | 396516.8805999365 | -1.8559e-06
-0.00024308333333333332 | -0.7729962731874704 | -0.03745275641147206 | -0.7355435167759984 | 392784.7172021207 | -1.8726e-06
-0.00024283333333333332 | -0.7729962731874704 | -0.03678157205791178 | -0.7362147011295587 | 400317.14792962343 | -1.8391e-06
-0.0002425833333333333 | -0.7719900887535681 | -0.036445979881131636 | -0.7355441088724365 | 403635.24935886456 | -1.8223e-06
-0.00024233333333333333 | -0.7723254835648689 | -0.03711716423469192 | -0.7352083193301769 | 396155.43616503297 | -1.8559e-06
-0.00024208333333333333 | -0.7729962731874704 | -0.03745275641147206 | -0.7355435167759984 | 392784.7172021207 | -1.8726e-06
-0.00024183333333333332 | -0.7723254835648689 | -0.036445979881131636 | -0.7358795036837372 | 403819.29973281233 | -1.8223e-06
-0.00024158333333333331 | -0.7719900887535681 | -0.036110387704351495 | -0.7358797010492166 | 407572.30693512555 | -1.8055e-06
-0.0002413333333333333 | -0.7719900887535681 | -0.03678157205791178 | -0.7352085166956563 | 399770.03459128214 | -1.8391e-06
-0.00024108333333333333 | -0.7709839043196657 | -0.03543920335079121 | -0.7355447009688745 | 415102.27737805666 | -1.772e-06
-0.00024083333333333332 | -0.7719900887535681 | -0.036445979881131636 | -0.7355441088724365 | 403635.24935886456 | -1.8223e-06
-0.00024058333333333332 | -0.7719900887535681 | -0.03711716423469192 | -0.7348729245188762 | 395974.7139475812 | -1.8559e-06
-0.0002403333333333333 | -0.7719900887535681 | -0.03678157205791178 | -0.7352085166956563 | 399770.03459128214 | -1.8391e-06
-0.00024008333333333333 | -0.7723254835648689 | -0.03678157205791178 | -0.7355439115069571 | 399952.40570406255 | -1.8391e-06
-0.00023983333333333333 | -0.7719900887535681 | -0.036445979881131636 | -0.7355441088724365 | 403635.24935886456 | -1.8223e-06
-0.00023958333333333332 | -0.7723254835648689 | -0.036445979881131636 | -0.7358795036837372 | 403819.29973281233 | -1.8223e-06
-0.00023933333333333331 | -0.7719900887535681 | -0.03577479552757135 | -0.7362152932259968 | 411583.2291248745 | -1.7887e-06
-0.0002390833333333333 | -0.7709839043196657 | -0.03543920335079121 | -0.7355447009688745 | 415102.27737805666 | -1.772e-06
-0.00023883333333333333 | -0.7709839043196657 | -0.03543920335079121 | -0.7355447009688745 | 415102.27737805666 | -1.772e-06
-0.00023858333333333332 | -0.7699777198857634 | -0.03476801899723093 | -0.7352097008885324 | 422922.97467226285 | -1.7384e-06
-0.00023833333333333332 | -0.7713192991309665 | -0.036110387704351495 | -0.735208911426615 | 407200.785239987 | -1.8055e-06
-0.0002380833333333333 | -0.7716546939422673 | -0.03711716423469192 | -0.7345375297075754 | 395793.99173012935 | -1.8559e-06
-0.00023783333333333333 | -0.7709839043196657 | -0.036445979881131636 | -0.734537924438534 | 403083.0982370212 | -1.8223e-06
-0.00023758333333333333 | -0.7699777198857634 | -0.03577479552757135 | -0.734202924358192 | 410458.2086527078 | -1.7887e-06
-0.00023733333333333332 | -0.7703131146970642 | -0.03577479552757135 | -0.7345383191694929 | 410645.7120647356 | -1.7887e-06
-0.00023708333333333331 | -0.7706485095083649 | -0.036110387704351495 | -0.7345381218040135 | 406829.2635448485 | -1.8055e-06
-0.0002368333333333333 | -0.7706485095083649 | -0.03577479552757135 | -0.7348737139807936 | 410833.2154767634 | -1.7887e-06
-0.00023658333333333333 | -0.7706485095083649 | -0.036110387704351495 | -0.7345381218040135 | 406829.2635448485 | -1.8055e-06
-0.00023633333333333332 | -0.7699777198857634 | -0.03510361117401107 | -0.7348741087117523 | 418688.61016544973 | -1.7552e-06
-0.00023608333333333332 | -0.7693069302631618 | -0.034432426820450786 | -0.734874503442711 | 426850.25210377557 | -1.7216e-06
-0.0002358333333333333 | -0.7699777198857634 | -0.03543920335079121 | -0.7345385165349722 | 414534.440441124 | -1.772e-06
-0.00023558333333333333 | -0.7696423250744626 | -0.03543920335079121 | -0.7342031217236714 | 414345.1614621465 | -1.772e-06
-0.00023533333333333333 | -0.768971535451861 | -0.03476801899723093 | -0.7342035164546301 | 422344.17584338365 | -1.7384e-06
-0.00023508333333333332 | -0.7696423250744626 | -0.03510361117401107 | -0.7345387139004516 | 418497.521670515 | -1.7552e-06
-0.0002348333333333333 | -0.768971535451861 | -0.03510361117401107 | -0.73386792427785 | 418115.34468064556 | -1.7552e-06
-0.0002345833333333333 | -0.7696423250744626 | -0.03577479552757135 | -0.7338675295468913 | 410270.7052406801 | -1.7887e-06
-0.00023433333333333333 | -0.768971535451861 | -0.03577479552757135 | -0.7331967399242897 | 409895.6984166245 | -1.7887e-06
-0.00023408333333333332 | -0.768971535451861 | -0.036445979881131636 | -0.7325255555707294 | 401978.7959933345 | -1.8223e-06
-0.00023383333333333332 | -0.768971535451861 | -0.03577479552757135 | -0.7331967399242897 | 409895.6984166245 | -1.7887e-06
-0.0002335833333333333 | -0.7676299562066579 | -0.03510361117401107 | -0.7325263450326468 | 417350.9907009066 | -1.7552e-06
-0.00023333333333333333 | -0.7679653510179587 | -0.03577479552757135 | -0.7321905554903874 | 409333.1881805412 | -1.7887e-06
-0.00023308333333333332 | -0.7676299562066579 | -0.03543920335079121 | -0.7321907528558667 | 413209.48758828116 | -1.772e-06
-0.00023283333333333332 | -0.7676299562066579 | -0.03543920335079121 | -0.7321907528558667 | 413209.48758828116 | -1.772e-06
-0.0002325833333333333 | -0.7686361406405603 | -0.03577479552757135 | -0.732861345112989 | 409708.1950045967 | -1.7887e-06
-0.00023233333333333333 | -0.7679653510179587 | -0.03510361117401107 | -0.7328617398439476 | 417542.0791958414 | -1.7552e-06
-0.00023208333333333333 | -0.7679653510179587 | -0.03577479552757135 | -0.7321905554903874 | 409333.1881805412 | -1.7887e-06
-0.00023183333333333332 | -0.7672945613953571 | -0.03577479552757135 | -0.7315197658677858 | 408958.1813564856 | -1.7887e-06
-0.00023158333333333332 | -0.7672945613953571 | -0.03577479552757135 | -0.7315197658677858 | 408958.1813564856 | -1.7887e-06
-0.0002313333333333333 | -0.7672945613953571 | -0.03577479552757135 | -0.7315197658677858 | 408958.1813564856 | -1.7887e-06
-0.00023108333333333333 | -0.7669591665840564 | -0.03510361117401107 | -0.7318555554100453 | 416968.8137110372 | -1.7552e-06
-0.00023083333333333332 | -0.7666237717727555 | -0.036110387704351495 | -0.730513384068404 | 404600.1333740171 | -1.8055e-06
-0.00023058333333333332 | -0.765952982150154 | -0.03543920335079121 | -0.7305137787993627 | 412263.0926933934 | -1.772e-06
-0.0002303333333333333 | -0.765952982150154 | -0.03510361117401107 | -0.7308493709761429 | 416395.54822623305 | -1.7552e-06
-0.00023008333333333333 | -0.765952982150154 | -0.03510361117401107 | -0.7308493709761429 | 416395.54822623305 | -1.7552e-06
-0.00022983333333333333 | -0.7656175873388532 | -0.03510361117401107 | -0.7305139761648421 | 416204.4597312983 | -1.7552e-06
-0.00022958333333333332 | -0.765952982150154 | -0.03510361117401107 | -0.7308493709761429 | 416395.54822623305 | -1.7552e-06
-0.00022933333333333332 | -0.765952982150154 | -0.03476801899723093 | -0.731184963152923 | 420607.77935674606 | -1.7384e-06
-0.0002290833333333333 | -0.7656175873388532 | -0.03510361117401107 | -0.7305139761648421 | 416204.4597312983 | -1.7552e-06
-0.00022883333333333333 | -0.7652821925275525 | -0.034432426820450786 | -0.7308497657071017 | 424512.49197051715 | -1.7216e-06
-0.00022858333333333332 | -0.7656175873388532 | -0.03476801899723093 | -0.7308495683416223 | 420414.84641378635 | -1.7384e-06
-0.00022833333333333332 | -0.7649467977162516 | -0.03543920335079121 | -0.7295075943654604 | 411695.25575646077 | -1.772e-06
-0.0002280833333333333 | -0.7642760080936501 | -0.03476801899723093 | -0.7295079890964192 | 419643.11464194744 | -1.7384e-06
-0.00022783333333333333 | -0.7642760080936501 | -0.03342565029011036 | -0.7308503578035398 | 437299.11098829174 | -1.6713e-06
-0.00022758333333333333 | -0.7656175873388532 | -0.034432426820450786 | -0.7311851605184024 | 424707.30531495536 | -1.7216e-06
-0.00022733333333333332 | -0.7652821925275525 | -0.03476801899723093 | -0.7305141735303216 | 420221.91347082664 | -1.7384e-06
-0.00022708333333333331 | -0.7646114029049509 | -0.0337612424668905 | -0.7308501604380604 | 432952.170616826 | -1.6881e-06
-0.0002268333333333333 | -0.7646114029049509 | -0.0337612424668905 | -0.7308501604380604 | 432952.170616826 | -1.6881e-06
-0.00022658333333333333 | -0.7649467977162516 | -0.034432426820450786 | -0.7305143708958008 | 424317.67862607894 | -1.7216e-06
-0.00022633333333333332 | -0.7636052184710486 | -0.03342565029011036 | -0.7301795681809382 | 436897.7487908298 | -1.6713e-06
-0.00022608333333333332 | -0.7642760080936501 | -0.034096834643670644 | -0.7301791734499795 | 428297.3367356385 | -1.7048e-06
-0.0002258333333333333 | -0.7646114029049509 | -0.0337612424668905 | -0.7308501604380604 | 432952.170616826 | -1.6881e-06
-0.00022558333333333333 | -0.7639406132823493 | -0.03342565029011036 | -0.730514962992239 | 437098.42988956074 | -1.6713e-06
-0.00022533333333333333 | -0.7625990340371462 | -0.03309005811333022 | -0.729508975923816 | 440923.3573572576 | -1.6545e-06
-0.00022508333333333332 | -0.7639406132823493 | -0.034096834643670644 | -0.7298437786386787 | 428100.60597467143 | -1.7048e-06
-0.00022483333333333331 | -0.7632698236597477 | -0.034432426820450786 | -0.7288373968392969 | 423343.61190388794 | -1.7216e-06
-0.0002245833333333333 | -0.7625990340371462 | -0.034096834643670644 | -0.7285021993934756 | 427313.68293080345 | -1.7048e-06
-0.00022433333333333333 | -0.7625990340371462 | -0.034096834643670644 | -0.7285021993934756 | 427313.68293080345 | -1.7048e-06
-0.00022408333333333332 | -0.7622636392258454 | -0.034096834643670644 | -0.7281668045821748 | 427116.95216983644 | -1.7048e-06
-0.00022383333333333332 | -0.7619282444145447 | -0.03309005811333022 | -0.7288381863012144 | 440517.9246316309 | -1.6545e-06
-0.0002235833333333333 | -0.7619282444145447 | -0.03342565029011036 | -0.7285025941244343 | 435894.3432971751 | -1.6713e-06
-0.00022333333333333333 | -0.7609220599806423 | -0.03342565029011036 | -0.727496409690532 | 435292.3000009823 | -1.6713e-06
-0.00022308333333333333 | -0.7609220599806423 | -0.03309005811333022 | -0.7278320018673121 | 439909.775543191 | -1.6545e-06
-0.00022283333333333332 | -0.7605866651693415 | -0.03275446593655008 | -0.7278321992327914 | 444417.0762195927 | -1.6377e-06
-0.00022258333333333331 | -0.7609220599806423 | -0.03342565029011036 | -0.727496409690532 | 435292.3000009823 | -1.6713e-06
-0.0002223333333333333 | -0.7602512703580407 | -0.03275446593655008 | -0.7274968044214907 | 444212.2828873183 | -1.6377e-06
-0.00022208333333333333 | -0.7605866651693415 | -0.0337612424668905 | -0.726825422702451 | 430567.93506059225 | -1.6881e-06
-0.00022183333333333332 | -0.7602512703580407 | -0.03342565029011036 | -0.7268256200679304 | 434890.9378035204 | -1.6713e-06
-0.00022158333333333332 | -0.7602512703580407 | -0.0337612424668905 | -0.7264900278911502 | 430369.2487642395 | -1.6881e-06
-0.0002213333333333333 | -0.7595804807354392 | -0.03342565029011036 | -0.7261548304453288 | 434489.5756060585 | -1.6713e-06
-0.00022108333333333333 | -0.7595804807354392 | -0.03309005811333022 | -0.726490422622109 | 439098.9100919377 | -1.6545e-06
-0.00022083333333333333 | -0.7592450859241384 | -0.03342565029011036 | -0.7258194356340281 | 434288.8945073276 | -1.6713e-06
-0.00022058333333333332 | -0.758238901490236 | -0.03309005811333022 | -0.7251488433769058 | 438288.0446406844 | -1.6545e-06
-0.0002203333333333333 | -0.7589096911128376 | -0.03342565029011036 | -0.7254840408227272 | 434088.2134085966 | -1.6713e-06
-0.0002200833333333333 | -0.7585742963015368 | -0.03342565029011036 | -0.7251486460114265 | 433887.53230986564 | -1.6713e-06
-0.00021983333333333333 | -0.758238901490236 | -0.0337612424668905 | -0.7244776590233455 | 429177.1309861226 | -1.6881e-06
-0.00021958333333333332 | -0.7575681118676345 | -0.03309005811333022 | -0.7244780537543043 | 437882.61191505776 | -1.6545e-06
-0.00021933333333333332 | -0.7575681118676345 | -0.03342565029011036 | -0.7241424615775242 | 433285.4890136728 | -1.6713e-06
-0.0002190833333333333 | -0.7565619274337321 | -0.03342565029011036 | -0.7231362771436217 | 432683.44571748 | -1.6713e-06
-0.00021883333333333333 | -0.7565619274337321 | -0.03275446593655008 | -0.723807461497182 | 441959.5562322994 | -1.6377e-06
-0.00021858333333333332 | -0.7558911378111306 | -0.032418873759769935 | -0.7234722640513607 | 446327.8208937354 | -1.6209e-06
-0.00021833333333333332 | -0.7565619274337321 | -0.03309005811333022 | -0.7234718693204019 | 437274.46282661776 | -1.6545e-06
-0.0002180833333333333 | -0.7555557429998297 | -0.032418873759769935 | -0.7231368692400598 | 446120.9075914497 | -1.6209e-06
-0.00021783333333333333 | -0.7548849533772282 | -0.032418873759769935 | -0.7224660796174582 | 445707.08098687837 | -1.6209e-06
-0.00021758333333333333 | -0.7548849533772282 | -0.03342565029011036 | -0.7214593030871178 | 431680.0402238252 | -1.6713e-06
-0.00021733333333333332 | -0.7548849533772282 | -0.03342565029011036 | -0.7214593030871178 | 431680.0402238252 | -1.6713e-06
-0.00021708333333333332 | -0.755220348188529 | -0.0337612424668905 | -0.7214591057216385 | 427388.95431894733 | -1.6881e-06
-0.0002168333333333333 | -0.7555557429998297 | -0.0337612424668905 | -0.7217945005329393 | 427587.6406153001 | -1.6881e-06
-0.00021658333333333333 | -0.755220348188529 | -0.034096834643670644 | -0.7211235135448584 | 422985.6061895292 | -1.7048e-06
-0.00021633333333333332 | -0.7548849533772282 | -0.0337612424668905 | -0.7211237109103377 | 427190.2680225945 | -1.6881e-06
-0.00021608333333333332 | -0.7555557429998297 | -0.034096834643670644 | -0.7214589083561591 | 423182.3369504962 | -1.7048e-06
-0.0002158333333333333 | -0.7545495585659274 | -0.0337612424668905 | -0.7207883160990369 | 426991.5817262417 | -1.6881e-06
-0.00021558333333333333 | -0.7538787689433258 | -0.03275446593655008 | -0.7211243030067758 | 440321.20957410394 | -1.6377e-06
-0.00021533333333333333 | -0.7542141637546267 | -0.03275446593655008 | -0.7214596978180766 | 440526.0029063784 | -1.6377e-06
-0.00021508333333333332 | -0.7542141637546267 | -0.03342565029011036 | -0.7207885134645163 | 431278.67802636337 | -1.6713e-06
-0.00021483333333333331 | -0.7535433741320251 | -0.03342565029011036 | -0.7201177238419147 | 430877.3158289015 | -1.6713e-06
-0.0002145833333333333 | -0.7535433741320251 | -0.03275446593655008 | -0.720788908195475 | 440116.4162418296 | -1.6377e-06
-0.00021433333333333333 | -0.7528725845094235 | -0.032083281582989794 | -0.7207893029264337 | 449323.9265827398 | -1.6042e-06
-0.00021408333333333332 | -0.7528725845094235 | -0.032418873759769935 | -0.7204537107496536 | 444465.6011731645 | -1.6209e-06
-0.00021383333333333332 | -0.7525371896981228 | -0.032418873759769935 | -0.7201183159383528 | 444258.6878708789 | -1.6209e-06
-0.0002135833333333333 | -0.7515310052642205 | -0.032418873759769935 | -0.7191121315044505 | 443637.94796402194 | -1.6209e-06
-0.00021333333333333333 | -0.7515310052642205 | -0.03275446593655008 | -0.7187765393276704 | 438887.65624818293 | -1.6377e-06
-0.00021308333333333333 | -0.750524820830318 | -0.032418873759769935 | -0.7181059470705481 | 443017.2080571649 | -1.6209e-06
-0.00021283333333333332 | -0.7511956104529196 | -0.03275446593655008 | -0.7184411445163695 | 438682.86291590845 | -1.6377e-06
-0.00021258333333333331 | -0.7498540312077165 | -0.032083281582989794 | -0.7177707496247268 | 447442.22798286384 | -1.6042e-06
-0.0002123333333333333 | -0.7495186363964157 | -0.03141209722942951 | -0.7181065391669862 | 457216.55190485227 | -1.5706e-06
-0.00021208333333333333 | -0.749183241585115 | -0.03141209722942951 | -0.7177711443556855 | 457003.0069072986 | -1.5706e-06
-0.00021183333333333332 | -0.7495186363964157 | -0.032083281582989794 | -0.7174353548134259 | 447233.15036065533 | -1.6042e-06
-0.00021158333333333332 | -0.7485124519625134 | -0.032083281582989794 | -0.7164291703795236 | 446605.91749402997 | -1.6042e-06
-0.0002113333333333333 | -0.749183241585115 | -0.032418873759769935 | -0.716764367825345 | 442189.55484802235 | -1.6209e-06
-0.00021108333333333333 | -0.7498540312077165 | -0.03309005811333022 | -0.7167639730943863 | 433220.1355703515 | -1.6545e-06
-0.00021083333333333333 | -0.7485124519625134 | -0.032418873759769935 | -0.7160935782027434 | 441775.72824345104 | -1.6209e-06
-0.00021058333333333332 | -0.7481770571512126 | -0.03174768940620965 | -0.716429367745003 | 451326.9350586968 | -1.5874e-06
-0.00021033333333333331 | -0.7481770571512126 | -0.032083281582989794 | -0.7160937755682228 | 446396.8398718216 | -1.6042e-06
-0.0002100833333333333 | -0.747506267528611 | -0.03174768940620965 | -0.7157585781224014 | 450904.3596617796 | -1.5874e-06
-0.00020983333333333333 | -0.747506267528611 | -0.03174768940620965 | -0.7157585781224014 | 450904.3596617796 | -1.5874e-06
-0.00020958333333333332 | -0.7461646882834079 | -0.031076505052649372 | -0.7150881832307585 | 460211.456867023 | -1.5538e-06
-0.00020933333333333332 | -0.7454938986608063 | -0.031076505052649372 | -0.7144173936081569 | 459779.7547683056 | -1.5538e-06
-0.0002090833333333333 | -0.7454938986608063 | -0.03074091287586923 | -0.7147529857849371 | 465017.4109474793 | -1.537e-06
-0.00020883333333333333 | -0.7451585038495055 | -0.03074091287586923 | -0.7144175909736363 | 464799.2034969361 | -1.537e-06
-0.00020858333333333333 | -0.7454938986608063 | -0.031076505052649372 | -0.7144173936081569 | 459779.7547683056 | -1.5538e-06
-0.00020833333333333332 | -0.7451585038495055 | -0.03141209722942951 | -0.713746406620076 | 454440.46693665395 | -1.5706e-06
-0.0002080833333333333 | -0.7434815297930016 | -0.030069728522308947 | -0.7134118012706927 | 474504.98313704925 | -1.5035e-06
-0.0002078333333333333 | -0.7431461349817009 | -0.03040532069908909 | -0.7127408142826118 | 468826.37505215645 | -1.5203e-06
-0.00020758333333333333 | -0.7438169246043025 | -0.03174768940620965 | -0.7120692351980928 | 448580.1949787354 | -1.5874e-06
-0.00020733333333333332 | -0.7434815297930016 | -0.03141209722942951 | -0.7120694325635721 | 453372.7419488854 | -1.5706e-06
-0.00020708333333333332 | -0.7438169246043025 | -0.03141209722942951 | -0.712404827374873 | 453586.2869464391 | -1.5706e-06
-0.0002068333333333333 | -0.7428107401704 | -0.03141209722942951 | -0.7113986429409705 | 452945.65195377794 | -1.5706e-06
-0.00020658333333333333 | -0.7421399505477986 | -0.03074091287586923 | -0.7113990376719294 | 462835.3364420469 | -1.537e-06
-0.00020633333333333333 | -0.7424753453590993 | -0.03141209722942951 | -0.7110632481296698 | 452732.10695622425 | -1.5706e-06
-0.00020608333333333332 | -0.7428107401704 | -0.03141209722942951 | -0.7113986429409705 | 452945.65195377794 | -1.5706e-06
-0.0002058333333333333 | -0.741469160925197 | -0.031076505052649372 | -0.7103926558725476 | 457189.5421760011 | -1.5538e-06
-0.0002055833333333333 | -0.7411337661138961 | -0.03040532069908909 | -0.7107284454148071 | 467502.67984254466 | -1.5203e-06
-0.00020533333333333333 | -0.741469160925197 | -0.03074091287586923 | -0.7107282480493278 | 462398.92154096044 | -1.537e-06
-0.00020508333333333332 | -0.7404629764912947 | -0.03040532069908909 | -0.7100576557922056 | 467061.4481060074 | -1.5203e-06
-0.00020483333333333332 | -0.7404629764912947 | -0.031076505052649372 | -0.7093864714386453 | 456541.989027925 | -1.5538e-06
-0.0002045833333333333 | -0.7404629764912947 | -0.031076505052649372 | -0.7093864714386453 | 456541.989027925 | -1.5538e-06
-0.00020433333333333333 | -0.7394567920573922 | -0.03074091287586923 | -0.708715879181523 | 461089.6768377008 | -1.537e-06
-0.00020408333333333332 | -0.7391213972460915 | -0.03074091287586923 | -0.7083804843702223 | 460871.4693871576 | -1.537e-06
-0.00020383333333333332 | -0.7387860024347908 | -0.03040532069908909 | -0.7083806817357017 | 465958.3687646643 | -1.5203e-06
-0.0002035833333333333 | -0.7387860024347908 | -0.03074091287586923 | -0.7080450895589215 | 460653.2619366144 | -1.537e-06
-0.00020333333333333333 | -0.7377798180008883 | -0.03074091287586923 | -0.7070389051250191 | 459998.6395849846 | -1.537e-06
-0.00020308333333333333 | -0.7384506076234899 | -0.03040532069908909 | -0.7080452869244008 | 465737.7528963956 | -1.5203e-06
-0.00020283333333333332 | -0.7381152128121892 | -0.03040532069908909 | -0.7077098921131001 | 465517.137028127 | -1.5203e-06
-0.00020258333333333332 | -0.736773633566986 | -0.030069728522308947 | -0.7067039050446771 | 470043.42225462286 | -1.5035e-06
-0.0002023333333333333 | -0.7377798180008883 | -0.03040532069908909 | -0.7073744973017992 | 465296.5211598583 | -1.5203e-06
-0.00020208333333333333 | -0.7361028439443844 | -0.029734136345528805 | -0.7063687075988556 | 475123.07025865506 | -1.4867e-06
-0.00020183333333333332 | -0.7357674491330837 | -0.03040532069908909 | -0.7053621284339946 | 463972.8259502466 | -1.5203e-06
-0.00020158333333333332 | -0.7361028439443844 | -0.03040532069908909 | -0.7056975232452953 | 464193.44181851525 | -1.5203e-06
-0.0002013333333333333 | -0.7357674491330837 | -0.030069728522308947 | -0.7056977206107747 | 469374.1881222589 | -1.5035e-06
-0.00020108333333333333 | -0.7361028439443844 | -0.03074091287586923 | -0.7053619310685152 | 458907.6023322683 | -1.537e-06
-0.00020083333333333333 | -0.7354320543217829 | -0.030069728522308947 | -0.705362325799474 | 469151.11007813766 | -1.5035e-06
-0.00020058333333333332 | -0.7347612646991813 | -0.02906295199196852 | -0.7056983127072128 | 485634.2968203856 | -1.4531e-06
-0.00020033333333333331 | -0.7347612646991813 | -0.029398544168748663 | -0.7053627205304327 | 479862.347252045 | -1.4699e-06
-0.0002000833333333333 | -0.7344258698878805 | -0.029734136345528805 | -0.7046917335423517 | 473995.09126709035 | -1.4867e-06
-0.00019983333333333333 | -0.733755080265279 | -0.029398544168748663 | -0.7043565360965304 | 479177.83414954116 | -1.4699e-06
-0.00019958333333333332 | -0.733755080265279 | -0.030069728522308947 | -0.7036853517429701 | 468035.7198575311 | -1.5035e-06
-0.00019933333333333332 | -0.7334196854539782 | -0.03040532069908909 | -0.7030143647548891 | 462428.51487236616 | -1.5203e-06
-0.0001990833333333333 | -0.7320781062087751 | -0.029398544168748663 | -0.7026795620400265 | 478036.9789787014 | -1.4699e-06
-0.00019883333333333333 | -0.7324135010200759 | -0.029734136345528805 | -0.7026793646745471 | 472641.51647721266 | -1.4867e-06
-0.00019858333333333333 | -0.7310719217748728 | -0.029398544168748663 | -0.7016733776061241 | 477352.46587619756 | -1.4699e-06
-0.00019833333333333332 | -0.7310719217748728 | -0.02872735981518838 | -0.7023445619596844 | 488972.57978322764 | -1.4364e-06
-0.00019808333333333331 | -0.7307365269635719 | -0.02906295199196852 | -0.7016735749716034 | 482864.6279053204 | -1.4531e-06
-0.0001978333333333333 | -0.7304011321522712 | -0.029734136345528805 | -0.7006669958067424 | 471287.941687335 | -1.4867e-06
-0.00019758333333333333 | -0.7300657373409704 | -0.02906295199196852 | -0.7010027853490018 | 482403.0164194761 | -1.4531e-06
-0.00019733333333333332 | -0.7304011321522712 | -0.029398544168748663 | -0.7010025879835226 | 476896.1238078616 | -1.4699e-06
-0.00019708333333333332 | -0.7300657373409704 | -0.030069728522308947 | -0.6999960088186614 | 465581.8613721966 | -1.5035e-06
-0.0001968333333333333 | -0.7293949477183689 | -0.03040532069908909 | -0.6989896270192798 | 459781.1244531427 | -1.5203e-06
-0.00019658333333333333 | -0.7287241580957673 | -0.02906295199196852 | -0.6996612061037988 | 481479.79344778776 | -1.4531e-06
-0.00019633333333333333 | -0.7280533684731657 | -0.029398544168748663 | -0.698654824304417 | 475298.926568686 | -1.4699e-06
-0.00019608333333333332 | -0.7270471840392634 | -0.028056175461628096 | -0.6989910085776353 | 498279.61015829275 | -1.4028e-06
-0.00019583333333333331 | -0.727717973661865 | -0.029734136345528805 | -0.6979838373163362 | 469483.17530083144 | -1.4867e-06
-0.0001955833333333333 | -0.7260409996053611 | -0.02906295199196852 | -0.6969780476133925 | 479633.347504411 | -1.4531e-06
-0.00019533333333333333 | -0.7263763944166618 | -0.029398544168748663 | -0.6969778502479131 | 474158.07139784616 | -1.4699e-06
-0.00019508333333333332 | -0.7257056047940602 | -0.02872735981518838 | -0.6969782449788718 | 485236.5476415093 | -1.4364e-06
-0.00019483333333333332 | -0.7253702099827595 | -0.02872735981518838 | -0.6966428501675711 | 485003.045632652 | -1.4364e-06
-0.0001945833333333333 | -0.7253702099827595 | -0.029398544168748663 | -0.6959716658140108 | 473473.5582953423 | -1.4699e-06
-0.00019433333333333333 | -0.7250348151714586 | -0.02906295199196852 | -0.6959718631794901 | 478940.9302756446 | -1.4531e-06
-0.00019408333333333333 | -0.7250348151714586 | -0.029398544168748663 | -0.69563627100271 | 473245.3872611743 | -1.4699e-06
-0.00019383333333333332 | -0.7246994203601579 | -0.029734136345528805 | -0.6949652840146291 | 467452.8131160149 | -1.4867e-06
-0.0001935833333333333 | -0.7233578411149548 | -0.02906295199196852 | -0.6942948891229863 | 477786.90156103414 | -1.4531e-06
-0.0001933333333333333 | -0.7236932359262556 | -0.02906295199196852 | -0.694630283934287 | 478017.70730395627 | -1.4531e-06
-0.00019308333333333333 | -0.7223516566810524 | -0.02906295199196852 | -0.6932887046890839 | 477094.48433226784 | -1.4531e-06
-0.00019283333333333332 | -0.7210100774358493 | -0.028056175461628096 | -0.6929539019742212 | 493976.02529394015 | -1.4028e-06
-0.00019258333333333332 | -0.7210100774358493 | -0.027384991108067813 | -0.6936250863277815 | 506573.1689234945 | -1.3692e-06
-0.0001923333333333333 | -0.7206746826245485 | -0.027720583284847954 | -0.6929540993397005 | 499956.3625477308 | -1.386e-06
-0.00019208333333333333 | -0.7193331033793454 | -0.027720583284847954 | -0.6916125200944975 | 498988.43252157123 | -1.386e-06
-0.00019183333333333333 | -0.7193331033793454 | -0.028056175461628096 | -0.6912769279177173 | 492780.5850538423 | -1.4028e-06
-0.00019158333333333332 | -0.7186623137567438 | -0.028056175461628096 | -0.6906061382951157 | 492302.4089578031 | -1.4028e-06
-0.0001913333333333333 | -0.7186623137567438 | -0.02872735981518838 | -0.6899349539415555 | 480333.00545550406 | -1.4364e-06
-0.0001910833333333333 | -0.7179915241341422 | -0.02704939893128767 | -0.6909421252028546 | 510874.2911131021 | -1.3525e-06
-0.00019083333333333333 | -0.7183269189454431 | -0.027720583284847954 | -0.6906063356605951 | 498262.4850019516 | -1.386e-06
-0.00019058333333333332 | -0.7183269189454431 | -0.028391767638408238 | -0.6899351513070349 | 486010.7057044903 | -1.4196e-06
-0.00019033333333333332 | -0.7179915241341422 | -0.027720583284847954 | -0.6902709408492943 | 498020.5024954116 | -1.386e-06
-0.0001900833333333333 | -0.7176561293228415 | -0.027720583284847954 | -0.6899355460379936 | 497778.51998887176 | -1.386e-06
-0.00018983333333333333 | -0.7173207345115407 | -0.027720583284847954 | -0.6896001512266927 | 497536.5374823318 | -1.386e-06
-0.00018958333333333332 | -0.7159791552663376 | -0.027720583284847954 | -0.6882585719814897 | 496568.60745617223 | -1.386e-06
-0.00018933333333333332 | -0.7156437604550367 | -0.02671380675450753 | -0.6889299537005292 | 515785.6834344909 | -1.3357e-06
-0.0001890833333333333 | -0.715308365643736 | -0.02704939893128767 | -0.6882589667124484 | 508890.3960201116 | -1.3525e-06
-0.00018883333333333333 | -0.7139667863985328 | -0.026378214577727387 | -0.6875885718208055 | 521330.63804960874 | -1.3189e-06
-0.00018858333333333333 | -0.7143021812098337 | -0.026378214577727387 | -0.6879239666321063 | 521584.9348749777 | -1.3189e-06
-0.00018833333333333332 | -0.7136313915872321 | -0.025707030224167104 | -0.687924361363065 | 535203.2929236216 | -1.2854e-06
-0.00018808333333333332 | -0.7136313915872321 | -0.02671380675450753 | -0.6869175848327246 | 514279.07010431465 | -1.3357e-06
-0.0001878333333333333 | -0.7129606019646305 | -0.026042622400947246 | -0.6869179795636833 | 527533.6477164435 | -1.3021e-06
-0.00018758333333333333 | -0.712289812342029 | -0.026042622400947246 | -0.6862471899410818 | 527018.5001923009 | -1.3021e-06
-0.00018733333333333332 | -0.7119544175307282 | -0.026042622400947246 | -0.685911795129781 | 526760.9264302296 | -1.3021e-06
-0.00018708333333333332 | -0.7109482330968259 | -0.025707030224167104 | -0.6852412028726588 | 533115.8028736167 | -1.2854e-06
-0.0001868333333333333 | -0.7106128382855251 | -0.026378214577727387 | -0.6842346237077978 | 518787.6697959198 | -1.3189e-06
-0.00018658333333333333 | -0.709271259040322 | -0.026042622400947246 | -0.6832286366393747 | 524700.3363336587 | -1.3021e-06
-0.00018633333333333333 | -0.7089358642290212 | -0.026378214577727387 | -0.6825576496512938 | 517516.18566907535 | -1.3189e-06
-0.00018608333333333332 | -0.7086004694177204 | -0.026042622400947246 | -0.6825578470167731 | 524185.18880951597 | -1.3021e-06
-0.00018583333333333331 | -0.7089358642290212 | -0.026042622400947246 | -0.682893241828074 | 524442.7625715873 | -1.3021e-06
-0.0001855833333333333 | -0.7079296797951188 | -0.02671380675450753 | -0.6812158730406113 | 510010.3323354818 | -1.3357e-06
-0.00018533333333333333 | -0.707594284983818 | -0.025707030224167104 | -0.681887254759651 | 530506.4403111105 | -1.2854e-06
-0.00018508333333333332 | -0.707594284983818 | -0.026378214577727387 | -0.6812160704060907 | 516498.99836759974 | -1.3189e-06
-0.00018483333333333332 | -0.7065881005499157 | -0.026042622400947246 | -0.6805454781489685 | 522639.74623708794 | -1.3021e-06
-0.0001845833333333333 | -0.7055819161160134 | -0.02503584587060682 | -0.6805460702454066 | 543657.3413678005 | -1.2518e-06
-0.00018433333333333333 | -0.7055819161160134 | -0.025371438047386962 | -0.6802104780686264 | 536201.753166831 | -1.2686e-06
-0.00018408333333333333 | -0.7052465213047125 | -0.026042622400947246 | -0.6792038989037653 | 521609.4511888024 | -1.3021e-06
-0.00018383333333333332 | -0.7052465213047125 | -0.026042622400947246 | -0.6792038989037653 | 521609.4511888024 | -1.3021e-06
-0.00018358333333333331 | -0.704575731682111 | -0.025371438047386962 | -0.679204293634724 | 535408.5900579657 | -1.2686e-06
-0.0001833333333333333 | -0.704575731682111 | -0.026042622400947246 | -0.6785331092811637 | 521094.30366465973 | -1.3021e-06
-0.00018308333333333333 | -0.7039049420595095 | -0.02671380675450753 | -0.677191135305002 | 506997.1056751294 | -1.3357e-06
-0.00018283333333333332 | -0.7025633628143063 | -0.025371438047386962 | -0.6771919247669194 | 533822.2638402353 | -1.2686e-06
-0.00018258333333333332 | -0.7018925731917047 | -0.025707030224167104 | -0.6761855429675376 | 526070.5239548499 | -1.2854e-06
-0.0001823333333333333 | -0.7018925731917047 | -0.02503584587060682 | -0.6768567273210979 | 540710.0928958484 | -1.2518e-06
-0.00018208333333333333 | -0.7008863887578024 | -0.024029069340266395 | -0.676857319417536 | 563365.4053203812 | -1.2015e-06
-0.00018183333333333333 | -0.7012217835691033 | -0.025707030224167104 | -0.6755147533449362 | 525548.6514423488 | -1.2854e-06
-0.00018158333333333332 | -0.6998802043239001 | -0.024364661517046537 | -0.6755155428068536 | 554504.3524074691 | -1.2182e-06
-0.00018133333333333331 | -0.6998802043239001 | -0.02503584587060682 | -0.6748443584532933 | 539102.5028202384 | -1.2518e-06
-0.0001810833333333333 | -0.6992094147012985 | -0.02470025369382668 | -0.6745091610074718 | 546155.6544061339 | -1.235e-06
-0.00018083333333333333 | -0.6992094147012985 | -0.02503584587060682 | -0.6741735688306917 | 538566.6394617016 | -1.2518e-06
-0.00018058333333333332 | -0.6985386250786969 | -0.025707030224167104 | -0.6728315948545298 | 523461.16139234375 | -1.2854e-06
-0.00018033333333333332 | -0.6982032302673962 | -0.02470025369382668 | -0.6735029765735695 | 545340.9385361072 | -1.235e-06
-0.0001800833333333333 | -0.6982032302673962 | -0.025371438047386962 | -0.6728317922200092 | 530385.2237018193 | -1.2686e-06
-0.00017983333333333333 | -0.6978678354560954 | -0.025707030224167104 | -0.6721608052319283 | 522939.2888798426 | -1.2854e-06
-0.00017958333333333333 | -0.6961908613995915 | -0.024364661517046537 | -0.671826199882545 | 551475.9147485035 | -1.2182e-06
-0.00017933333333333332 | -0.6955200717769899 | -0.024029069340266395 | -0.6714910024367235 | 558898.8844536574 | -1.2015e-06
-0.0001790833333333333 | -0.6951846769656891 | -0.02503584587060682 | -0.6701488310950823 | 535351.4593104812 | -1.2518e-06
-0.0001788333333333333 | -0.6951846769656891 | -0.02503584587060682 | -0.6701488310950823 | 535351.4593104812 | -1.2518e-06
-0.00017858333333333333 | -0.6945138873430876 | -0.02470025369382668 | -0.6698136336492609 | 542353.6470126759 | -1.235e-06
-0.00017833333333333332 | -0.693843097720486 | -0.02503584587060682 | -0.6688072518498792 | 534279.7325934077 | -1.2518e-06
-0.00017808333333333332 | -0.693843097720486 | -0.02470025369382668 | -0.6691428440266594 | 541810.5030993248 | -1.235e-06
-0.0001778333333333333 | -0.6935077029091852 | -0.024364661517046537 | -0.6691430413921386 | 549273.4146328921 | -1.2182e-06
-0.00017758333333333333 | -0.6925015184752829 | -0.024364661517046537 | -0.6681368569582363 | 548447.4770895379 | -1.2182e-06
-0.00017733333333333333 | -0.6908245444187789 | -0.023693477163486253 | -0.6671310672552927 | 563134.7924595894 | -1.1847e-06
-0.00017708333333333332 | -0.6914953340413805 | -0.024364661517046537 | -0.667130672524334 | 547621.5395461837 | -1.2182e-06
-0.0001768333333333333 | -0.6908245444187789 | -0.02503584587060682 | -0.6657886985481721 | 531868.3474799924 | -1.2518e-06
-0.0001765833333333333 | -0.6904891496074782 | -0.02470025369382668 | -0.6657888959136515 | 539094.783532569 | -1.235e-06
-0.00017633333333333333 | -0.689147570362275 | -0.02470025369382668 | -0.6644473166684484 | 538008.4957058666 | -1.235e-06
-0.00017608333333333332 | -0.6884767807396736 | -0.02470025369382668 | -0.6637765270458469 | 537465.3517925156 | -1.235e-06
-0.00017583333333333332 | -0.689147570362275 | -0.025707030224167104 | -0.6634405401381079 | 516154.9462173265 | -1.2854e-06
-0.0001755833333333333 | -0.6884767807396736 | -0.02470025369382668 | -0.6637765270458469 | 537465.3517925156 | -1.235e-06
-0.00017533333333333333 | -0.6881413859283727 | -0.024364661517046537 | -0.6637767244113262 | 544868.4144016695 | -1.2182e-06
-0.00017508333333333332 | -0.6871352014944704 | -0.024364661517046537 | -0.6627705399774239 | 544042.4768583154 | -1.2182e-06
-0.00017483333333333332 | -0.6864644118718688 | -0.023693477163486253 | -0.6627709347083826 | 559454.3427587498 | -1.1847e-06
-0.0001745833333333333 | -0.6857936222492672 | -0.024029069340266395 | -0.6617645529090008 | 550803.3153827208 | -1.2015e-06
-0.00017433333333333333 | -0.6854582274379665 | -0.024364661517046537 | -0.66109356592092 | 542665.9142860583 | -1.2182e-06
-0.00017408333333333333 | -0.6844520430040641 | -0.024029069340266395 | -0.6604229736637978 | 549686.6851660399 | -1.2015e-06
-0.00017383333333333332 | -0.6841166481927633 | -0.02335788498670611 | -0.6607587632060572 | 565769.3439128764 | -1.1679e-06
-0.00017358333333333332 | -0.6834458585701618 | -0.02335788498670611 | -0.6600879735834557 | 565194.9857267793 | -1.1679e-06
-0.0001733333333333333 | -0.6827750689475602 | -0.02335788498670611 | -0.6594171839608541 | 564620.6275406822 | -1.1679e-06
-0.00017308333333333333 | -0.6824396741362594 | -0.022686700633145828 | -0.6597529735031136 | 581620.9101284638 | -1.1343e-06
-0.00017283333333333332 | -0.6817688845136579 | -0.022686700633145828 | -0.6590821838805121 | 581029.5595980817 | -1.1343e-06
-0.00017258333333333332 | -0.6807627000797556 | -0.022686700633145828 | -0.6580759994466098 | 580142.5338025086 | -1.1343e-06
-0.0001723333333333333 | -0.6790857260232517 | -0.022015516279585545 | -0.6570702097436661 | 596915.5584626934 | -1.1008e-06
-0.00017208333333333333 | -0.6794211208345524 | -0.022686700633145828 | -0.6567344202014066 | 578959.8327417442 | -1.1343e-06
-0.00017183333333333333 | -0.6784149364006501 | -0.02335788498670611 | -0.655057051413944 | 560887.2993310505 | -1.1679e-06
-0.00017158333333333332 | -0.6777441467780485 | -0.022686700633145828 | -0.6550574461449027 | 577481.456415789 | -1.1343e-06
-0.00017133333333333331 | -0.6777441467780485 | -0.02302229280992597 | -0.6547218539681225 | 568772.0674683121 | -1.1511e-06
-0.0001710833333333333 | -0.6770733571554469 | -0.022686700633145828 | -0.6543866565223011 | 576890.1058854068 | -1.1343e-06
-0.00017083333333333333 | -0.6764025675328453 | -0.02302229280992597 | -0.6533802747229194 | 567606.6064464414 | -1.1511e-06
-0.00017058333333333332 | -0.6757317779102439 | -0.022686700633145828 | -0.653045077277098 | 575707.4048246426 | -1.1343e-06
-0.00017033333333333332 | -0.675396383098943 | -0.022351108456365686 | -0.6530452746425773 | 584351.5778355837 | -1.1176e-06
-0.0001700833333333333 | -0.6737194090424391 | -0.022686700633145828 | -0.6510327084092933 | 573933.3532334962 | -1.1343e-06
-0.00016983333333333333 | -0.6737194090424391 | -0.021679924102805403 | -0.6520394849396337 | 601514.5457591885 | -1.084e-06
-0.00016958333333333333 | -0.67405480385374 | -0.022686700633145828 | -0.6513681032205941 | 574229.0284986872 | -1.1343e-06
-0.00016933333333333332 | -0.6733840142311384 | -0.02335788498670611 | -0.6500261292444323 | 556579.6129353215 | -1.1679e-06
-0.00016908333333333331 | -0.6717070401746345 | -0.022351108456365686 | -0.6493559317182688 | 581050.316127234 | -1.1176e-06
-0.0001688333333333333 | -0.6717070401746345 | -0.022015516279585545 | -0.6496915238950489 | 590212.3898838494 | -1.1008e-06
-0.00016858333333333333 | -0.6717070401746345 | -0.022686700633145828 | -0.6490203395414886 | 572159.3016423498 | -1.1343e-06
-0.00016833333333333332 | -0.6703654609294313 | -0.022351108456365686 | -0.6480143524730656 | 579849.8573241978 | -1.1176e-06
-0.00016808333333333332 | -0.6700300661181305 | -0.022686700633145828 | -0.6473433654849847 | 570680.9253163944 | -1.1343e-06
-0.0001678333333333333 | -0.6700300661181305 | -0.02302229280992597 | -0.6470077733082046 | 562070.6665925557 | -1.1511e-06
-0.00016758333333333333 | -0.6690238816842282 | -0.02302229280992597 | -0.6460015888743023 | 561196.5708261527 | -1.1511e-06
-0.00016733333333333333 | -0.6683530920616266 | -0.022015516279585545 | -0.6463375757820411 | 587165.495075284 | -1.1008e-06
-0.00016708333333333332 | -0.667682302439025 | -0.022351108456365686 | -0.6453311939826594 | 577448.9397181252 | -1.1176e-06
-0.00016683333333333331 | -0.6673469076277243 | -0.022686700633145828 | -0.6446602069945785 | 568315.523194866 | -1.1343e-06
-0.0001665833333333333 | -0.6670115128164235 | -0.021679924102805403 | -0.6453315887136181 | 595326.4279464073 | -1.084e-06
-0.00016633333333333333 | -0.6660053283825211 | -0.022015516279585545 | -0.6439898121029356 | 585032.6687092882 | -1.1008e-06
-0.00016608333333333332 | -0.6653345387599195 | -0.022015516279585545 | -0.643319022480334 | 584423.2897475752 | -1.1008e-06
-0.00016583333333333332 | -0.6636575647034156 | -0.02134433192602526 | -0.6423132327773904 | 601858.3622139181 | -1.0672e-06
-0.0001655833333333333 | -0.6639929595147165 | -0.022015516279585545 | -0.641977443235131 | 583204.5318241491 | -1.1008e-06
-0.00016533333333333333 | -0.6629867750808142 | -0.021679924102805403 | -0.6413068509780088 | 591613.5572587388 | -1.084e-06
-0.00016508333333333333 | -0.6626513802695133 | -0.022015516279585545 | -0.6406358639899278 | 581985.7739007229 | -1.1008e-06
-0.00016483333333333332 | -0.661645195835611 | -0.02100873974924512 | -0.6406364560863659 | 609876.1408183802 | -1.0504e-06
-0.0001645833333333333 | -0.6613098010243103 | -0.021679924102805403 | -0.6396298769215049 | 590066.5278055435 | -1.084e-06
-0.0001643333333333333 | -0.6606390114017087 | -0.021679924102805403 | -0.6389590872989033 | 589447.7160242654 | -1.084e-06
-0.00016408333333333333 | -0.6609744062130094 | -0.022351108456365686 | -0.6386232977566437 | 571446.6457029439 | -1.1176e-06
-0.00016383333333333332 | -0.6596328269678063 | -0.022015516279585545 | -0.6376173106882208 | 579243.568573014 | -1.1008e-06
-0.00016358333333333332 | -0.6599682217791071 | -0.022351108456365686 | -0.6376171133227414 | 570546.3016006667 | -1.1176e-06
-0.0001633333333333333 | -0.6582912477226032 | -0.021679924102805403 | -0.6366113236197978 | 587281.874789792 | -1.084e-06
-0.00016308333333333333 | -0.6569496684774001 | -0.02134433192602526 | -0.6356053365513749 | 595572.9500030664 | -1.0672e-06
-0.00016283333333333332 | -0.6572850632887008 | -0.022015516279585545 | -0.6352695470091153 | 577110.7422070182 | -1.1008e-06
-0.00016258333333333332 | -0.6556080892321969 | -0.02100873974924512 | -0.6345993494829518 | 604128.9073570004 | -1.0504e-06
-0.0001623333333333333 | -0.6552726944208962 | -0.02100873974924512 | -0.6342639546716511 | 603809.616609146 | -1.0504e-06
-0.0001620833333333333 | -0.6552726944208962 | -0.02100873974924512 | -0.6342639546716511 | 603809.616609146 | -1.0504e-06
-0.00016183333333333333 | -0.6542665099869938 | -0.02100873974924512 | -0.6332577702377487 | 602851.7443655826 | -1.0504e-06
-0.00016158333333333332 | -0.6532603255530914 | -0.020001963218904694 | -0.6332583623341868 | 633196.2071959694 | -1.0001e-06
-0.00016133333333333332 | -0.6532603255530914 | -0.020673147572464978 | -0.6325871779806265 | 611989.2249240105 | -1.0337e-06
-0.0001610833333333333 | -0.6525895359304899 | -0.020673147572464978 | -0.6319163883580249 | 611340.2771812922 | -1.0337e-06
-0.00016083333333333333 | -0.6512479566852868 | -0.020337555395684836 | -0.630910401289602 | 620438.7784221763 | -1.0169e-06
-0.00016058333333333332 | -0.6509125618739859 | -0.020337555395684836 | -0.6305750064783011 | 620108.9503727618 | -1.0169e-06
-0.00016033333333333332 | -0.6499063774400836 | -0.020001963218904694 | -0.6299044142211789 | 629842.5882773645 | -1.0001e-06
-0.0001600833333333333 | -0.6499063774400836 | -0.02100873974924512 | -0.6288976376908385 | 598700.964643475 | -1.0504e-06
-0.00015983333333333333 | -0.6489001930061813 | -0.020337555395684836 | -0.6285626376104965 | 618129.9820762756 | -1.0169e-06
-0.00015958333333333333 | -0.6499063774400836 | -0.02100873974924512 | -0.6288976376908385 | 598700.964643475 | -1.0504e-06
-0.00015933333333333332 | -0.6485647981948806 | -0.020001963218904694 | -0.6285628349759759 | 628501.1407099226 | -1.0001e-06
-0.00015908333333333332 | -0.6482294033835797 | -0.019666371042124552 | -0.6285630323414552 | 639226.2517523941 | -9.8332e-07
-0.0001588333333333333 | -0.6472232189496774 | -0.020001963218904694 | -0.6272212557307727 | 627159.6931424808 | -1.0001e-06
-0.00015858333333333333 | -0.6468878241383766 | -0.019666371042124552 | -0.6272214530962521 | 637861.9133675143 | -9.8332e-07
-0.00015833333333333332 | -0.6448754552705719 | -0.01899518668856427 | -0.6258802685820076 | 658988.2782871603 | -9.4976e-07
-0.00015808333333333332 | -0.6445400604592711 | -0.01899518668856427 | -0.6255448737707069 | 658635.1416564973 | -9.4976e-07
-0.0001578333333333333 | -0.6438692708366696 | -0.01933077886534441 | -0.6245384919713252 | 646159.6776020002 | -9.6654e-07
-0.00015758333333333333 | -0.6425276915914665 | -0.01933077886534441 | -0.6231969127261221 | 644771.6536071593 | -9.6654e-07
-0.00015733333333333333 | -0.6425276915914665 | -0.019666371042124552 | -0.622861320549342 | 633427.8136166544 | -9.8332e-07
-0.00015708333333333332 | -0.6421922967801657 | -0.019666371042124552 | -0.6225259257380411 | 633086.7290204343 | -9.8332e-07
-0.00015683333333333331 | -0.6408507175349626 | -0.01933077886534441 | -0.6215199386696182 | 643036.6236136081 | -9.6654e-07
-0.0001565833333333333 | -0.6405153227236617 | -0.01899518668856427 | -0.6215201360350975 | 654397.5020885404 | -9.4976e-07
-0.00015633333333333333 | -0.6398445331010603 | -0.01899518668856427 | -0.620849346412496 | 653691.2288272143 | -9.4976e-07
-0.00015608333333333332 | -0.6398445331010603 | -0.020001963218904694 | -0.6198425698821556 | 619781.7315215502 | -1.0001e-06
-0.00015583333333333332 | -0.6385029538558571 | -0.01933077886534441 | -0.6191721749905127 | 640607.5816226364 | -9.6654e-07
-0.0001555833333333333 | -0.6378321642332555 | -0.01933077886534441 | -0.6185013853679111 | 639913.5696252158 | -9.6654e-07
-0.00015533333333333333 | -0.6368259797993532 | -0.01899518668856427 | -0.6178307931107889 | 650512.9991512465 | -9.4976e-07
-0.00015508333333333333 | -0.63548440055415 | -0.01899518668856427 | -0.6164892138655858 | 649100.4526285942 | -9.4976e-07
-0.00015483333333333332 | -0.6358197953654509 | -0.018659594511784127 | -0.6171602008536667 | 661493.6894410116 | -9.3298e-07
-0.00015458333333333331 | -0.63548440055415 | -0.01933077886534441 | -0.6161536216888056 | 637484.5276342442 | -9.6654e-07
-0.0001543333333333333 | -0.634142821308947 | -0.01899518668856427 | -0.6151476346203827 | 647687.9061059421 | -9.4976e-07
-0.00015408333333333333 | -0.634142821308947 | -0.01899518668856427 | -0.6151476346203827 | 647687.9061059421 | -9.4976e-07
-0.00015383333333333332 | -0.6328012420637438 | -0.017988410158223844 | -0.6148128319055199 | 683565.5030074385 | -8.9942e-07
-0.00015358333333333332 | -0.6317950576298415 | -0.018659594511784127 | -0.6131354631180573 | 657179.8360686164 | -9.3298e-07
-0.0001533333333333333 | -0.6317950576298415 | -0.01933077886534441 | -0.612464278764497 | 633667.4616484316 | -9.6654e-07
-0.00015308333333333333 | -0.6304534783846383 | -0.017988410158223844 | -0.6124650682264144 | 680955.1959725701 | -8.9942e-07
-0.00015283333333333333 | -0.6297826887620368 | -0.018324002335003985 | -0.6114586864270328 | 667385.5146361504 | -9.162e-07
-0.00015258333333333332 | -0.629447293950736 | -0.018324002335003985 | -0.611123291615732 | 667019.4430703766 | -9.162e-07
-0.00015233333333333331 | -0.6287765043281345 | -0.017988410158223844 | -0.6107880941699106 | 679090.6909476642 | -8.9942e-07
-0.0001520833333333333 | -0.6287765043281345 | -0.01933077886534441 | -0.6094457254627901 | 630544.4076600395 | -9.6654e-07
-0.00015183333333333333 | -0.6284411095168336 | -0.01933077886534441 | -0.6091103306514892 | 630197.4016613292 | -9.6654e-07
-0.00015158333333333332 | -0.6267641354603297 | -0.017988410158223844 | -0.6087757253021059 | 676853.284917777 | -8.9942e-07
-0.00015133333333333332 | -0.6267641354603297 | -0.018659594511784127 | -0.6081045409485456 | 651787.5193531223 | -9.3298e-07
-0.0001510833333333333 | -0.6254225562151267 | -0.017988410158223844 | -0.6074341460569028 | 675361.6808978524 | -8.9942e-07
-0.00015083333333333333 | -0.6244163717812242 | -0.017652817981443702 | -0.6067635537997805 | 687441.0130298727 | -8.8264e-07
-0.00015058333333333333 | -0.6240809769699235 | -0.018324002335003985 | -0.6057569746349195 | 661162.2980179976 | -9.162e-07
-0.00015033333333333332 | -0.6227393977247203 | -0.01731722580466356 | -0.6054221719200568 | 699213.8102824939 | -8.6586e-07
-0.0001500833333333333 | -0.6220686081021188 | -0.017988410158223844 | -0.604080197943895 | 671632.6708480404 | -8.9942e-07
-0.0001498333333333333 | -0.6213978184795172 | -0.017652817981443702 | -0.6037450004980736 | 684021.1020503566 | -8.8264e-07
-0.00014958333333333333 | -0.6197208444230133 | -0.01731722580466356 | -0.6024036186183498 | 695727.6245206913 | -8.6586e-07
-0.00014933333333333332 | -0.6193854496117126 | -0.017988410158223844 | -0.6013970394534888 | 668649.4628081907 | -8.9942e-07
-0.00014908333333333332 | -0.6193854496117126 | -0.017652817981443702 | -0.6017326316302689 | 681741.1613973458 | -8.8264e-07
-0.0001488333333333333 | -0.618714659989111 | -0.01731722580466356 | -0.6013974341844475 | 694565.5626000905 | -8.6586e-07
-0.00014858333333333333 | -0.6177084755552087 | -0.01698163362788342 | -0.6007268419273253 | 707501.8282586745 | -8.4908e-07
-0.00014833333333333332 | -0.6167022911213063 | -0.01731722580466356 | -0.5993850653166427 | 692241.4387588885 | -8.6586e-07
-0.00014808333333333332 | -0.6160315014987048 | -0.01731722580466356 | -0.5987142756940412 | 691466.7308118214 | -8.6586e-07
-0.0001478333333333333 | -0.6156961066874039 | -0.01731722580466356 | -0.5983788808827404 | 691079.3768382877 | -8.6586e-07
-0.00014758333333333333 | -0.6156961066874039 | -0.017652817981443702 | -0.5980432887059602 | 677561.2702001593 | -8.8264e-07
-0.00014733333333333333 | -0.6146899222535016 | -0.017652817981443702 | -0.5970371042720579 | 676421.2998736538 | -8.8264e-07
-0.00014708333333333332 | -0.6133483430082984 | -0.016646041451103277 | -0.5967023015571952 | 716929.9719815927 | -8.323e-07
-0.00014683333333333332 | -0.6133483430082984 | -0.01731722580466356 | -0.5960311172036349 | 688367.8990235522 | -8.6586e-07
-0.0001465833333333333 | -0.612677553385697 | -0.016646041451103277 | -0.5960315119345937 | 716124.0270672155 | -8.323e-07
-0.00014633333333333333 | -0.6120067637630954 | -0.01698163362788342 | -0.595025130135212 | 700786.6771524213 | -8.4908e-07
-0.00014608333333333332 | -0.6103297897065915 | -0.015974857097542993 | -0.5943549326090485 | 744112.9882788911 | -7.9874e-07
-0.00014583333333333332 | -0.6089882104613883 | -0.015974857097542993 | -0.5930133533638453 | 742433.3748250599 | -7.9874e-07
-0.0001455833333333333 | -0.6089882104613883 | -0.016646041451103277 | -0.592342169010285 | 711691.33003814 | -8.323e-07
-0.00014533333333333333 | -0.6083174208387868 | -0.015974857097542993 | -0.5923425637412438 | 741593.5680981445 | -7.9874e-07
-0.00014508333333333333 | -0.607982026027486 | -0.016646041451103277 | -0.5913359845763827 | 710482.412666574 | -8.323e-07
-0.00014483333333333332 | -0.6076466312161852 | -0.01698163362788342 | -0.5906649975883018 | 695651.5616005808 | -8.4908e-07
-0.00014458333333333332 | -0.6059696571596813 | -0.015974857097542993 | -0.5899948000621383 | 738654.24455394 | -7.9874e-07
-0.0001443333333333333 | -0.604963472725779 | -0.016310449274323135 | -0.5886530234514559 | 721810.9244582832 | -8.1552e-07
-0.00014408333333333333 | -0.6046280779144781 | -0.016646041451103277 | -0.5879820364633749 | 706452.6880946872 | -8.323e-07
-0.00014383333333333332 | -0.6042926831031774 | -0.016646041451103277 | -0.5876466416520741 | 706049.7156374985 | -8.323e-07
-0.00014358333333333332 | -0.6039572882918766 | -0.016646041451103277 | -0.5873112468407733 | 705646.7431803099 | -8.323e-07
-0.0001433333333333333 | -0.6029511038579742 | -0.016310449274323135 | -0.5866406545836511 | 719343.3420711166 | -8.1552e-07
-0.00014308333333333333 | -0.6019449194240719 | -0.015974857097542993 | -0.5859700623265289 | 733615.4041924467 | -7.9874e-07
-0.00014283333333333333 | -0.6016095246127712 | -0.015974857097542993 | -0.5856346675152282 | 733195.500828989 | -7.9874e-07
-0.00014258333333333332 | -0.6009387349901696 | -0.01563926492076285 | -0.5852994700694067 | 748499.9749474889 | -7.8196e-07
-0.00014233333333333331 | -0.5999325505562673 | -0.015303672743982711 | -0.5846288778122846 | 764037.3491940439 | -7.6518e-07
-0.0001420833333333333 | -0.5985909713110641 | -0.014296896213642286 | -0.5842940750974218 | 817371.9195637451 | -7.1484e-07
-0.00014183333333333333 | -0.597249392065861 | -0.01496808056720257 | -0.5822813114986585 | 778030.7019118121 | -7.484e-07
-0.00014158333333333332 | -0.5962432076319586 | -0.015303672743982711 | -0.5809395348879759 | 759215.836102346 | -7.6518e-07
-0.00014133333333333332 | -0.5952370231980563 | -0.015303672743982711 | -0.5799333504540736 | 757900.8779864284 | -7.6518e-07
-0.0001410833333333333 | -0.5952370231980563 | -0.015974857097542993 | -0.5792621661005133 | 725217.3369232912 | -7.9874e-07
-0.00014083333333333333 | -0.594230838764154 | -0.015303672743982711 | -0.5789271660201712 | 756585.9198705109 | -7.6518e-07
-0.00014058333333333333 | -0.5935600491415524 | -0.01563926492076285 | -0.5779207842207895 | 739063.8717981378 | -7.8196e-07
-0.00014033333333333332 | -0.5932246543302516 | -0.01563926492076285 | -0.5775853894094888 | 738634.9580186219 | -7.8196e-07
-0.00014008333333333331 | -0.5932246543302516 | -0.016646041451103277 | -0.5765786128791484 | 692751.6245502724 | -8.323e-07
-0.0001398333333333333 | -0.5928892595189508 | -0.01698163362788342 | -0.5759076258910674 | 678271.1705020433 | -8.4908e-07
-0.00013958333333333333 | -0.5912122854624469 | -0.015303672743982711 | -0.5759086127184642 | 752641.045522758 | -7.6518e-07
-0.00013933333333333332 | -0.5912122854624469 | -0.015974857097542993 | -0.5752374283649039 | 720178.4965617978 | -7.9874e-07
-0.00013908333333333332 | -0.5898707062172438 | -0.015303672743982711 | -0.5745670334732611 | 750887.7680348681 | -7.6518e-07
-0.0001388333333333333 | -0.5885291269720406 | -0.014632488390422428 | -0.5738966385816182 | 784414.2749599001 | -7.3162e-07
-0.00013858333333333333 | -0.5878583373494392 | -0.013961304036862144 | -0.573897033312577 | 822125.2567773212 | -6.9807e-07
-0.00013833333333333333 | -0.5868521529155367 | -0.014296896213642286 | -0.5725552567018944 | 800950.4274858689 | -7.1484e-07
-0.00013808333333333332 | -0.586516758104236 | -0.014632488390422428 | -0.5718842697138136 | 781663.7258883945 | -7.3162e-07
-0.00013783333333333331 | -0.5848397840477321 | -0.013625711860082003 | -0.5712140721876501 | 838435.5666012336 | -6.8129e-07
-0.0001375833333333333 | -0.5845043892364313 | -0.014632488390422428 | -0.5698719008460089 | 778913.1768168889 | -7.3162e-07
-0.00013733333333333333 | -0.5841689944251305 | -0.015303672743982711 | -0.5688653216811478 | 743436.338711335 | -7.6518e-07
-0.00013708333333333332 | -0.5831628099912282 | -0.014296896213642286 | -0.5688659137775859 | 795789.3871185363 | -7.1484e-07
-0.00013683333333333332 | -0.581821230746025 | -0.013961304036862144 | -0.5678599267091629 | 813476.9147779286 | -6.9807e-07
-0.0001365833333333333 | -0.581821230746025 | -0.014632488390422428 | -0.5671887423556026 | 775245.7780548813 | -7.3162e-07
-0.00013633333333333333 | -0.5804796515008219 | -0.014296896213642286 | -0.5661827552871797 | 792035.9032150218 | -7.1484e-07
-0.00013608333333333333 | -0.5798088618782203 | -0.014296896213642286 | -0.5655119656645781 | 791097.532239143 | -7.1484e-07
-0.00013583333333333332 | -0.5791380722556188 | -0.014632488390422428 | -0.5645055838651963 | 771578.3792928737 | -7.3162e-07
-0.0001355833333333333 | -0.5784672826330172 | -0.01496808056720257 | -0.5634992020658146 | 752934.4855352135 | -7.484e-07
-0.0001353333333333333 | -0.5777964930104157 | -0.014632488390422428 | -0.5631640046199933 | 769744.67991187 | -7.3162e-07
-0.00013508333333333333 | -0.5771257033878141 | -0.014296896213642286 | -0.5628288071741718 | 787344.0483356286 | -7.1484e-07
-0.00013483333333333332 | -0.5757841241426109 | -0.013961304036862144 | -0.5618228201057488 | 804828.5727785362 | -6.9807e-07
-0.00013458333333333332 | -0.5751133345200095 | -0.013961304036862144 | -0.5611520304831473 | 803867.645889715 | -6.9807e-07
-0.0001343333333333333 | -0.5747779397087086 | -0.015303672743982711 | -0.5594742669647259 | 731163.3962961042 | -7.6518e-07
-0.00013408333333333333 | -0.5737717552748063 | -0.014296896213642286 | -0.559474859061164 | 782652.1934562352 | -7.1484e-07
-0.00013383333333333332 | -0.5731009656522047 | -0.014296896213642286 | -0.5588040694385624 | 781713.8224803566 | -7.1484e-07
-0.00013358333333333332 | -0.5724301760296031 | -0.013961304036862144 | -0.558468871992741 | 800023.9383344293 | -6.9807e-07
-0.0001333333333333333 | -0.5724301760296031 | -0.014632488390422428 | -0.5577976876391807 | 762409.8823878549 | -7.3162e-07
-0.00013308333333333333 | -0.5707532019730992 | -0.014296896213642286 | -0.5564563057594569 | 778429.5240647813 | -7.1484e-07
-0.00013283333333333333 | -0.5697470175391969 | -0.014296896213642286 | -0.5554501213255546 | 777021.9676009633 | -7.1484e-07
-0.00013258333333333332 | -0.5687408331052946 | -0.013625711860082003 | -0.5551151212452126 | 814805.3135799568 | -6.8129e-07
-0.00013233333333333332 | -0.5684054382939938 | -0.013625711860082003 | -0.5547797264339118 | 814313.0166420136 | -6.8129e-07
-0.0001320833333333333 | -0.5677346486713922 | -0.013625711860082003 | -0.5541089368113102 | 813328.4227661269 | -6.8129e-07
-0.00013183333333333333 | -0.566393069426189 | -0.01329011968330186 | -0.5531029497428872 | 832352.0975327615 | -6.6451e-07
-0.00013158333333333332 | -0.5657222798035876 | -0.013961304036862144 | -0.5517609757667254 | 790414.6694462157 | -6.9807e-07
-0.00013133333333333332 | -0.5643807005583844 | -0.013961304036862144 | -0.5504193965215223 | 788492.8156685728 | -6.9807e-07
-0.0001310833333333333 | -0.5640453057470837 | -0.014296896213642286 | -0.5497484095334414 | 769045.8143059949 | -7.1484e-07
-0.00013083333333333333 | -0.5630391213131812 | -0.013625711860082003 | -0.5494134094530992 | 806436.265634921 | -6.8129e-07
-0.00013058333333333333 | -0.5613621472566773 | -0.013961304036862144 | -0.5474008432198152 | 784168.6446688767 | -6.9807e-07
-0.00013033333333333332 | -0.5613621472566773 | -0.013961304036862144 | -0.5474008432198152 | 784168.6446688767 | -6.9807e-07
-0.00013008333333333331 | -0.5600205680114743 | -0.01329011968330186 | -0.5467304483281724 | 822762.2645341597 | -6.6451e-07
-0.0001298333333333333 | -0.5590143835775719 | -0.013625711860082003 | -0.54538867171749 | 800528.7023796021 | -6.8129e-07
-0.00012958333333333333 | -0.5590143835775719 | -0.014632488390422428 | -0.5443818951871495 | 744072.8885778171 | -7.3162e-07
-0.00012933333333333332 | -0.5576728043323688 | -0.013625711860082003 | -0.5440470924722868 | 798559.5146278288 | -6.8129e-07
-0.00012908333333333332 | -0.5563312250871657 | -0.013961304036862144 | -0.5423699210503036 | 776961.6930027165 | -6.9807e-07
-0.0001288333333333333 | -0.5553250406532633 | -0.013961304036862144 | -0.5413637366164011 | 775520.3026694842 | -6.9807e-07
-0.00012858333333333333 | -0.554318856219361 | -0.013625711860082003 | -0.540693144359279 | 793636.5452483962 | -6.8129e-07
-0.00012833333333333333 | -0.554318856219361 | -0.013625711860082003 | -0.540693144359279 | 793636.5452483962 | -6.8129e-07
-0.00012808333333333332 | -0.5536480665967594 | -0.014296896213642286 | -0.5393511703831171 | 754501.0641798758 | -7.1484e-07
-0.00012783333333333331 | -0.5533126717854586 | -0.013625711860082003 | -0.5396869599253766 | 792159.6544345664 | -6.8129e-07
-0.0001275833333333333 | -0.552641882162857 | -0.01329011968330186 | -0.5393517624795552 | 811658.2473778836 | -6.6451e-07
-0.00012733333333333333 | -0.551300302917654 | -0.012954527506521719 | -0.5383457754111323 | 831131.4714336158 | -6.4773e-07
-0.00012708333333333332 | -0.551300302917654 | -0.012954527506521719 | -0.5383457754111323 | 831131.4714336158 | -6.4773e-07
-0.00012683333333333332 | -0.5502941184837515 | -0.012283343152961436 | -0.5380107753307901 | 876000.5621125698 | -6.1417e-07
-0.0001265833333333333 | -0.5492879340498492 | -0.012283343152961436 | -0.5370045908968878 | 874362.2712639422 | -6.1417e-07
-0.00012633333333333333 | -0.5482817496159469 | -0.012283343152961436 | -0.5359984064629855 | 872723.9804153149 | -6.1417e-07
-0.00012608333333333333 | -0.5472755651820446 | -0.011947750976181294 | -0.5353278142058633 | 896114.7839004647 | -5.9739e-07
-0.00012583333333333332 | -0.5455985911255407 | -0.011612158799401152 | -0.5339864323261395 | 919702.2561449601 | -5.8061e-07
-0.00012558333333333331 | -0.5445924066916383 | -0.011612158799401152 | -0.5329802478922372 | 917969.2718630809 | -5.8061e-07
-0.0001253333333333333 | -0.5445924066916383 | -0.012954527506521719 | -0.5316378791851166 | 820775.4067718383 | -6.4773e-07
-0.00012508333333333333 | -0.5429154326351344 | -0.011947750976181294 | -0.5309676816589531 | 888816.117305216 | -5.9739e-07
-0.00012483333333333332 | -0.5432508274464352 | -0.012283343152961436 | -0.5309674842934737 | 864532.5261721779 | -6.1417e-07
-0.00012458333333333332 | -0.5419092482012321 | -0.012618935329741577 | -0.5292903128714905 | 838882.6775647321 | -6.3095e-07
-0.0001243333333333333 | -0.5422446430125328 | -0.012954527506521719 | -0.5292901155060111 | 817150.7841402163 | -6.4773e-07
-0.00012408333333333333 | -0.5412384585786305 | -0.012954527506521719 | -0.5282839310721088 | 815597.3744409495 | -6.4773e-07
-0.00012383333333333333 | -0.5395614845221266 | -0.012954527506521719 | -0.5266069570156049 | 813008.3582755052 | -6.4773e-07
-0.00012358333333333332 | -0.538890694899525 | -0.012954527506521719 | -0.5259361673930033 | 811972.7518093275 | -6.4773e-07
-0.0001233333333333333 | -0.5378845104656227 | -0.012283343152961436 | -0.5256011673126613 | 855794.9749794984 | -6.1417e-07
-0.0001230833333333333 | -0.5372137208430211 | -0.012283343152961436 | -0.5249303776900597 | 854702.7810804135 | -6.1417e-07
-0.00012283333333333333 | -0.5365429312204195 | -0.012618935329741577 | -0.523923995890678 | 830377.4957239714 | -6.3095e-07
-0.00012258333333333332 | -0.5348659571639156 | -0.011612158799401152 | -0.5232537983645145 | 901217.0904715824 | -5.8061e-07
-0.00012233333333333332 | -0.5341951675413141 | -0.011947750976181294 | -0.5222474165651328 | 874218.784114719 | -5.9739e-07
-0.0001220833333333333 | -0.532853588296111 | -0.011612158799401152 | -0.5212414294967098 | 897751.1219078242 | -5.8061e-07
-0.00012183333333333333 | -0.5325181934848102 | -0.011947750976181294 | -0.5205704425086289 | 871411.604655008 | -5.9739e-07
-0.00012158333333333334 | -0.5318474038622086 | -0.011612158799401152 | -0.5202352450628075 | 896018.1376259449 | -5.8061e-07
-0.00012133333333333333 | -0.5305058246170055 | -0.011947750976181294 | -0.5185580736408242 | 868042.9893033546 | -5.9739e-07
-0.00012108333333333334 | -0.5291642453718024 | -0.011612158799401152 | -0.5175520865724013 | 891396.8462076007 | -5.8061e-07
-0.00012083333333333333 | -0.5274872713152985 | -0.010940974445840869 | -0.5165462968694576 | 944241.8487062986 | -5.4705e-07
-0.00012058333333333333 | -0.5274872713152985 | -0.011612158799401152 | -0.5158751125158973 | 888508.5390711353 | -5.8061e-07
-0.00012033333333333334 | -0.5261456920700953 | -0.011612158799401152 | -0.5145335332706942 | 886197.8933619631 | -5.8061e-07
-0.00012008333333333333 | -0.5258102972587946 | -0.01127656662262101 | -0.5145337306361736 | 912571.6148459744 | -5.6383e-07
-0.00011983333333333334 | -0.5248041128248923 | -0.01127656662262101 | -0.5135275462022713 | 910787.0567130337 | -5.6383e-07
-0.00011958333333333333 | -0.5244687180135914 | -0.011612158799401152 | -0.5128565592141903 | 883309.5862254979 | -5.8061e-07
-0.00011933333333333334 | -0.5237979283909898 | -0.011612158799401152 | -0.5121857695915887 | 882154.2633709117 | -5.8061e-07
-0.00011908333333333333 | -0.5224563491457868 | -0.01127656662262101 | -0.5111797825231658 | 906623.0877361719 | -5.6383e-07
-0.00011883333333333334 | -0.5217855595231852 | -0.010940974445840869 | -0.5108445850773443 | 933819.1723343951 | -5.4705e-07
-0.00011858333333333333 | -0.5214501647118844 | -0.012283343152961436 | -0.509166821558923 | 829036.2244519175 | -6.1417e-07
-0.00011833333333333333 | -0.5194377958440797 | -0.01127656662262101 | -0.5081612292214587 | 901269.4133373494 | -5.6383e-07
-0.00011808333333333333 | -0.5187670062214781 | -0.010940974445840869 | -0.5078260317756372 | 928301.2848433872 | -5.4705e-07
-0.00011783333333333333 | -0.5177608217875758 | -0.011612158799401152 | -0.5061486629881746 | 871756.3576796368 | -5.8061e-07
-0.00011758333333333334 | -0.5164192425423727 | -0.010605382269060727 | -0.505813860273312 | 953881.4300903267 | -5.3027e-07
-0.00011733333333333333 | -0.5147422684858688 | -0.010605382269060727 | -0.5041368862168081 | 950718.9338898903 | -5.3027e-07
-0.00011708333333333334 | -0.5147422684858688 | -0.01127656662262101 | -0.5034657018632478 | 892941.4753836258 | -5.6383e-07
-0.00011683333333333333 | -0.5137360840519665 | -0.010605382269060727 | -0.5031307017829058 | 948821.4361696288 | -5.3027e-07
-0.00011658333333333334 | -0.5123945048067633 | -0.010269790092280585 | -0.5021247147144827 | 977867.5322525062 | -5.1349e-07
-0.00011633333333333333 | -0.5117237151841617 | -0.009934197915500443 | -0.5017895172686613 | 1010226.5357240634 | -4.9671e-07
-0.00011608333333333334 | -0.5117237151841617 | -0.01127656662262101 | -0.5004471485615407 | 887587.8009848034 | -5.6383e-07
-0.00011583333333333333 | -0.5103821359389586 | -0.010269790092280585 | -0.5001123458466781 | 973948.5254379128 | -5.1349e-07
-0.00011558333333333333 | -0.5093759515050562 | -0.010940974445840869 | -0.49843497705921536 | 911134.523760252 | -5.4705e-07
-0.00011533333333333334 | -0.5083697670711539 | -0.010940974445840869 | -0.49742879262531303 | 909295.2279299162 | -5.4705e-07
-0.00011508333333333333 | -0.5080343722598532 | -0.01127656662262101 | -0.49675780563723215 | 881044.4211640207 | -5.6383e-07
-0.00011483333333333334 | -0.5070281878259508 | -0.010605382269060727 | -0.4964228055568901 | 936171.451367884 | -5.3027e-07
-0.00011458333333333333 | -0.5060220033920484 | -0.010605382269060727 | -0.4954166211229877 | 934273.9536476219 | -5.3027e-07
-0.00011433333333333334 | -0.5043450293355446 | -0.009934197915500443 | -0.49441083142004416 | 995371.4142308546 | -4.9671e-07
-0.00011408333333333333 | -0.5040096345242437 | -0.010940974445840869 | -0.4930686600784029 | 901324.9459984605 | -5.4705e-07
-0.00011383333333333334 | -0.503674239712943 | -0.010269790092280585 | -0.49340444962066243 | 960885.1693892672 | -5.1349e-07
-0.00011358333333333333 | -0.503674239712943 | -0.010940974445840869 | -0.49273326526710215 | 900711.8473883487 | -5.4705e-07
-0.00011333333333333333 | -0.5019972656564391 | -0.010605382269060727 | -0.4913918833873784 | 926683.9627665753 | -5.3027e-07
-0.00011308333333333334 | -0.5013264760338375 | -0.010605382269060727 | -0.4907210937647768 | 925418.9642864008 | -5.3027e-07
-0.00011283333333333333 | -0.4996495019773336 | -0.009934197915500443 | -0.48971530406183317 | 985918.1550988123 | -4.9671e-07
-0.00011258333333333334 | -0.4979725279208297 | -0.00926301356194016 | -0.48870951435888954 | 1055184.7108740024 | -4.6315e-07
-0.00011233333333333333 | -0.4986433175434313 | -0.010940974445840869 | -0.4877023430975904 | 891515.3682366691 | -5.4705e-07
-0.00011208333333333334 | -0.4973017382982281 | -0.010269790092280585 | -0.48703194820594753 | 948474.981143054 | -5.1349e-07
-0.00011183333333333333 | -0.495960159053025 | -0.009934197915500443 | -0.48602596113752455 | 978490.5943522076 | -4.9671e-07
-0.00011158333333333334 | -0.49562476424172425 | -0.009934197915500443 | -0.4856905663262238 | 977815.3615570618 | -4.9671e-07
-0.00011133333333333333 | -0.49528936943042345 | -0.010269790092280585 | -0.4850195793381429 | 944555.9743284605 | -5.1349e-07
-0.00011108333333333333 | -0.49361239537391954 | -0.010269790092280585 | -0.48334260528163897 | 941290.135316299 | -5.1349e-07
-0.00011083333333333333 | -0.49260621094001716 | -0.009934197915500443 | -0.48267201302451673 | 971738.266400749 | -4.9671e-07
-0.00011058333333333333 | -0.49160002650611484 | -0.009598605738720302 | -0.48200142076739455 | 1004315.4889111127 | -4.7993e-07
-0.00011033333333333334 | -0.48992305244961093 | -0.009598605738720302 | -0.48032444671089064 | 1000821.2854775053 | -4.7993e-07
-0.00011008333333333333 | -0.4889168680157086 | -0.009598605738720302 | -0.4793182622769883 | 998724.7634173412 | -4.7993e-07
-0.00010983333333333334 | -0.488246078393107 | -0.009934197915500443 | -0.4783118804776066 | 962960.2400638527 | -4.9671e-07
-0.00010958333333333333 | -0.4872398939592047 | -0.008927421385160018 | -0.4783124725740447 | 1071557.9604411633 | -4.4637e-07
-0.00010933333333333334 | -0.4865691043366031 | -0.009934197915500443 | -0.4766349064211027 | 959584.0760881233 | -4.9671e-07
-0.00010908333333333333 | -0.4858983147140016 | -0.00926301356194016 | -0.47663530115206143 | 1029114.980702304 | -4.6315e-07
-0.00010883333333333334 | -0.4848921302800992 | -0.00926301356194016 | -0.47562911671815905 | 1026942.5031879959 | -4.6315e-07
-0.00010858333333333333 | -0.48422134065749767 | -0.009934197915500443 | -0.47428714274199724 | 954857.4465221022 | -4.9671e-07
-0.00010833333333333333 | -0.4835505510348961 | -0.009934197915500443 | -0.47361635311939565 | 953506.9809318105 | -4.9671e-07
-0.00010808333333333334 | -0.48254436660099376 | -0.009934197915500443 | -0.4726101686854933 | 951481.282546373 | -4.9671e-07
-0.00010783333333333333 | -0.48220897178969296 | -0.009934197915500443 | -0.47227477387419253 | 950806.049751227 | -4.9671e-07
-0.00010758333333333334 | -0.48153818216709143 | -0.009934197915500443 | -0.471603984251591 | 949455.5841609354 | -4.9671e-07
-0.00010733333333333333 | -0.48019660292188826 | -0.009598605738720302 | -0.47059799718316797 | 980554.9055625837 | -4.7993e-07
-0.00010708333333333334 | -0.47885502367668514 | -0.009598605738720302 | -0.46925641793796485 | 977759.542815698 | -4.7993e-07
-0.00010683333333333333 | -0.4781842340540836 | -0.00926301356194016 | -0.46892122049214346 | 1012459.3197592746 | -4.6315e-07
-0.00010658333333333334 | -0.47717804962018123 | -0.009598605738720302 | -0.46757944388146094 | 974265.3393820908 | -4.7993e-07
-0.00010633333333333333 | -0.4761718651862789 | -0.009598605738720302 | -0.4665732594475586 | 972168.8173219265 | -4.7993e-07
-0.00010608333333333333 | -0.4748302859410758 | -0.00926301356194016 | -0.46556727237913564 | 1005217.728044914 | -4.6315e-07
-0.00010583333333333334 | -0.4738241015071734 | -0.00926301356194016 | -0.46456108794523326 | 1003045.2505306056 | -4.6315e-07
-0.00010558333333333333 | -0.4734887066958727 | -0.009598605738720302 | -0.4638901009571524 | 966578.0918281551 | -4.7993e-07
-0.00010533333333333334 | -0.4721471274506695 | -0.008927421385160018 | -0.4632197060655095 | 1037745.8082924504 | -4.4637e-07
-0.00010508333333333333 | -0.4711409430167672 | -0.008927421385160018 | -0.46221352163160717 | 1035491.6648158695 | -4.4637e-07
-0.00010483333333333334 | -0.47013475858286485 | -0.00926301356194016 | -0.4608717450209247 | 995079.4996448089 | -4.6315e-07
-0.00010458333333333333 | -0.46946396896026327 | -0.009934197915500443 | -0.45952977104476284 | 925147.203535684 | -4.9671e-07
-0.00010433333333333334 | -0.46778699490375936 | -0.009598605738720302 | -0.45818838916503907 | 954697.8001538906 | -4.7993e-07
-0.00010408333333333333 | -0.46678081046985703 | -0.009934197915500443 | -0.4568466125543566 | 919745.3411745171 | -4.9671e-07
-0.00010383333333333333 | -0.4657746260359547 | -0.009934197915500443 | -0.4558404281204543 | 917719.6427890796 | -4.9671e-07
-0.00010358333333333333 | -0.46443304679075154 | -0.008927421385160018 | -0.45550562540559153 | 1020464.0416386637 | -4.4637e-07
-0.00010333333333333333 | -0.46376225716815 | -0.008927421385160018 | -0.45483483578299 | 1018961.2793209434 | -4.4637e-07
-0.00010308333333333334 | -0.4630914675455484 | -0.008927421385160018 | -0.4541640461603884 | 1017458.5170032227 | -4.4637e-07
-0.00010283333333333333 | -0.4610790986777437 | -0.008591829208379876 | -0.45248726946936385 | 1053296.7043340178 | -4.2959e-07
-0.00010258333333333334 | -0.460743703866443 | -0.008256237031599735 | -0.45248746683484325 | 1096110.649689448 | -4.1281e-07
-0.00010233333333333333 | -0.4604083090551422 | -0.008591829208379876 | -0.4518164798467623 | 1051735.2449373452 | -4.2959e-07
-0.00010208333333333334 | -0.45940212462123986 | -0.008927421385160018 | -0.45047470323607985 | 1009193.3242557597 | -4.4637e-07
-0.00010183333333333333 | -0.4587313349986383 | -0.008591829208379876 | -0.4501395057902584 | 1047831.5964456636 | -4.2959e-07
-0.00010158333333333334 | -0.4580605453760367 | -0.00926301356194016 | -0.44879753181409654 | 969009.7694731104 | -4.6315e-07
-0.00010133333333333333 | -0.4563835713195328 | -0.008256237031599735 | -0.44812733428793305 | 1085548.6163315822 | -4.1281e-07
-0.00010108333333333333 | -0.45671896613083357 | -0.008591829208379876 | -0.4481271369224537 | 1043147.2182556456 | -4.2959e-07
-0.00010083333333333334 | -0.4547065972630289 | -0.008256237031599735 | -0.4464503602314292 | 1081486.2958093262 | -4.1281e-07
-0.00010058333333333333 | -0.45437120245172813 | -0.008256237031599735 | -0.4461149654201284 | 1080673.831704875 | -4.1281e-07
-0.00010033333333333334 | -0.45370041282912654 | -0.008927421385160018 | -0.44477299144396654 | 996419.8445551348 | -4.4637e-07
-0.00010008333333333333 | -0.4513526491500211 | -0.007585052678039452 | -0.44376759647198166 | 1170110.783163828 | -3.7925e-07
-9.9833e-05 | -0.4513526491500211 | -0.007920644854819593 | -0.4434320042952015 | 1119686.622549122 | -3.9603e-07
-9.9583e-05 | -0.450011069904818 | -0.007585052678039452 | -0.44242601722677855 | 1166573.3542173228 | -3.7925e-07
-9.9333e-05 | -0.4486694906596148 | -0.007920644854819593 | -0.44074884580479523 | 1112911.5214315061 | -3.9603e-07
-9.9083e-05 | -0.4473279114144117 | -0.008256237031599735 | -0.43907167438281197 | 1063612.0855113994 | -4.1281e-07
-9.8833e-05 | -0.4459863321692086 | -0.007585052678039452 | -0.43840127949116914 | 1155961.0673778076 | -3.7925e-07
-9.8583e-05 | -0.44498014773530625 | -0.007585052678039452 | -0.4373950950572668 | 1153307.9956679288 | -3.7925e-07
-9.8333e-05 | -0.44430935811270467 | -0.0069138683244791685 | -0.4373954897882255 | 1265269.9451610546 | -3.4569e-07
-9.8083e-05 | -0.44363856849010314 | -0.007920644854819593 | -0.43571792363528355 | 1100208.206835977 | -3.9603e-07
-9.7833e-05 | -0.44263238405620076 | -0.007585052678039452 | -0.4350473313781613 | 1147117.4950115448 | -3.7925e-07
-9.7583e-05 | -0.44062001518839605 | -0.0069138683244791685 | -0.4337061468639169 | 1254597.6478271694 | -3.4569e-07
-9.7333e-05 | -0.4399492255657945 | -0.007920644854819593 | -0.43202858071097494 | 1090892.4427992555 | -3.9603e-07
-9.7083e-05 | -0.4389430411318922 | -0.007585052678039452 | -0.43135798845385276 | 1137389.5654086561 | -3.7925e-07
-9.6833e-05 | -0.4379368566979898 | -0.00724946050125931 | -0.4306873961967305 | 1188191.5795579972 | -3.6247e-07
-9.6583e-05 | -0.437601461886689 | -0.007920644854819593 | -0.42968081703186944 | 1084964.2293213415 | -3.9603e-07
-9.6333e-05 | -0.4362598826414859 | -0.00724946050125931 | -0.4290104221402266 | 1183565.0999566184 | -3.6247e-07
-9.6083e-05 | -0.4352536982075836 | -0.007920644854819593 | -0.427333053352764 | 1079036.015843428 | -3.9603e-07
-9.5833e-05 | -0.434582908584982 | -0.007920644854819593 | -0.4266622637301624 | 1077342.240564024 | -3.9603e-07
-9.5583e-05 | -0.43391211896238047 | -0.007920644854819593 | -0.4259914741075609 | 1075648.46528462 | -3.9603e-07
-9.5333e-05 | -0.43257053971717735 | -0.007585052678039452 | -0.4249854870391379 | 1120586.7779127571 | -3.7925e-07
-9.5083e-05 | -0.43089356566067344 | -0.00724946050125931 | -0.42364410515941414 | 1168760.3652322062 | -3.6247e-07
-9.4833e-05 | -0.43022277603807185 | -0.00724946050125931 | -0.42297331553681256 | 1166909.7733916542 | -3.6247e-07
-9.4583e-05 | -0.42921659160416953 | -0.00724946050125931 | -0.42196713110291023 | 1164133.8856308272 | -3.6247e-07
-9.4333e-05 | -0.42821040717026715 | -0.007585052678039452 | -0.4206253544922277 | 1109090.1338366154 | -3.7925e-07
-9.4083e-05 | -0.42653343311376324 | -0.0069138683244791685 | -0.4196195647892841 | 1213848.876188699 | -3.4569e-07
-9.3833e-05 | -0.4251918538685601 | -0.0069138683244791685 | -0.41827798554408097 | 1209968.040794559 | -3.4569e-07
-9.3583e-05 | -0.4241856694346578 | -0.00724946050125931 | -0.4169362089333985 | 1150254.4468266903 | -3.6247e-07
-9.3333e-05 | -0.4235148798120562 | -0.00724946050125931 | -0.4162654193107969 | 1148403.8549861389 | -3.6247e-07
-9.3083e-05 | -0.4225086953781539 | -0.0069138683244791685 | -0.41559482705367473 | 1202206.3700062789 | -3.4569e-07
-9.2833e-05 | -0.42150251094425156 | -0.007585052678039452 | -0.4139174582662121 | 1091402.9891040903 | -3.7925e-07
-9.2583e-05 | -0.4218379057555523 | -0.008256237031599735 | -0.4135816687239526 | 1001864.8135731071 | -4.1281e-07
-9.2333e-05 | -0.4218379057555523 | -0.008591829208379876 | -0.41324607654717244 | 961951.3296286681 | -4.2959e-07
-9.2083e-05 | -0.4201609316990484 | -0.008256237031599735 | -0.41190469466744867 | 997802.4930508512 | -4.1281e-07
-9.1833e-05 | -0.41848395764254454 | -0.0069138683244791685 | -0.4115700893180654 | 1190563.8638238588 | -3.4569e-07
-9.1583e-05 | -0.41747777320864216 | -0.00724946050125931 | -0.41022831270738286 | 1131748.528421175 | -3.6247e-07
-9.1333e-05 | -0.4168069835860406 | -0.00724946050125931 | -0.4095575230847813 | 1129897.9365806235 | -3.6247e-07
-9.1083e-05 | -0.4151300095295367 | -0.0069138683244791685 | -0.40821614120505756 | 1180861.7753385087 | -3.4569e-07
-9.0833e-05 | -0.4137884302843336 | -0.0069138683244791685 | -0.40687456195985444 | 1176980.9399443688 | -3.4569e-07
-9.0583e-05 | -0.413117640661732 | -0.0069138683244791685 | -0.40620377233725286 | 1175040.5222472986 | -3.4569e-07
-9.0333e-05 | -0.4117760614165289 | -0.005907091794138743 | -0.40586896962239016 | 1374175.2583737054 | -2.9535e-07
-9.0083e-05 | -0.4111052717939273 | -0.006578276147699027 | -0.4045269956462283 | 1229887.546717616 | -3.2891e-07
-8.9833e-05 | -0.410099087360025 | -0.0069138683244791685 | -0.4031852190355458 | 1166308.6426104836 | -3.4569e-07
-8.9583e-05 | -0.410099087360025 | -0.007585052678039452 | -0.40251403468198554 | 1061334.843058797 | -3.7925e-07
-8.9333e-05 | -0.4077513236809195 | -0.0069138683244791685 | -0.40083745535644033 | 1159517.1806707382 | -3.4569e-07
-8.9083e-05 | -0.40640974443571637 | -0.005907091794138743 | -0.40050265264157764 | 1356006.1925530687 | -2.9535e-07
-8.8833e-05 | -0.4060743496244156 | -0.00724946050125931 | -0.3988248891231563 | 1100288.4671317984 | -3.6247e-07
-8.8583e-05 | -0.40473277037921246 | -0.00724946050125931 | -0.39748330987795316 | 1096587.2834506955 | -3.6247e-07
-8.8333e-05 | -0.40439737556791167 | -0.00724946050125931 | -0.39714791506665237 | 1095661.9875304196 | -3.6247e-07
-8.8083e-05 | -0.40305579632270855 | -0.00724946050125931 | -0.39580633582144925 | 1091960.8038493164 | -3.6247e-07
-8.7833e-05 | -0.4020496118888062 | -0.00724946050125931 | -0.3948001513875469 | 1089184.9160884891 | -3.6247e-07
-8.7583e-05 | -0.4003726378323023 | -0.00724946050125931 | -0.393123177331043 | 1084558.4364871103 | -3.6247e-07
-8.7333e-05 | -0.3997018482097007 | -0.0069138683244791685 | -0.39278797988522157 | 1136232.1683058979 | -3.4569e-07
-8.7083e-05 | -0.3990310585870992 | -0.006242683970918885 | -0.3927883746161803 | 1258395.8324527014 | -3.1213e-07
-8.6833e-05 | -0.3980248741531969 | -0.006242683970918885 | -0.391782190182278 | 1255172.268874633 | -3.1213e-07
-8.6583e-05 | -0.3970186897192945 | -0.006242683970918885 | -0.3907760057483756 | 1251948.7052965641 | -3.1213e-07
-8.6333e-05 | -0.39601250528539217 | -0.005907091794138743 | -0.39010541349125344 | 1320803.627525585 | -2.9535e-07
-8.6083e-05 | -0.3953417156627906 | -0.006242683970918885 | -0.3890990316918717 | 1246576.0993331166 | -3.1213e-07
-8.5833e-05 | -0.39467092604018905 | -0.0069138683244791685 | -0.3877570577157099 | 1121679.035577873 | -3.4569e-07
-8.5583e-05 | -0.39265855717238435 | -0.005907091794138743 | -0.3867514653782456 | 1309447.9613876871 | -2.9535e-07
-8.5333e-05 | -0.39131697792718123 | -0.006578276147699027 | -0.3847387017794822 | 1169724.9952453198 | -3.2891e-07
-8.5083e-05 | -0.3899753986819781 | -0.005907091794138743 | -0.3840683068878394 | 1300363.4284773688 | -2.9535e-07
-8.4833e-05 | -0.38863381943677494 | -0.0055714996173586015 | -0.38306231981941635 | 1375077.9722785759 | -2.7857e-07
-8.4583e-05 | -0.3882984246254742 | -0.006242683970918885 | -0.38205574065455533 | 1224011.1542866363 | -3.1213e-07
-8.4333e-05 | -0.3876276350028726 | -0.006242683970918885 | -0.38138495103195375 | 1221862.1119012572 | -3.1213e-07
-8.4083e-05 | -0.3866214505689703 | -0.005907091794138743 | -0.38071435877483156 | 1289007.7623394707 | -2.9535e-07
-8.3833e-05 | -0.3852798713237672 | -0.005907091794138743 | -0.37937277952962845 | 1284465.4958843116 | -2.9535e-07
-8.3583e-05 | -0.3842736868898648 | -0.005907091794138743 | -0.37836659509572607 | 1281058.796042942 | -2.9535e-07
-8.3333e-05 | -0.38360289726726327 | -0.006578276147699027 | -0.37702462111956425 | 1146271.7972137467 | -3.2891e-07
-8.3083e-05 | -0.3825967128333609 | -0.005907091794138743 | -0.37668962103922216 | 1275380.9629739933 | -2.9535e-07
-8.2833e-05 | -0.38125513358815777 | -0.0055714996173586015 | -0.3756836339707992 | 1348590.7198138065 | -2.7857e-07
-8.2583e-05 | -0.37991355434295465 | -0.00523590744057846 | -0.3746776469023762 | 1431185.1428029905 | -2.618e-07
-8.2333e-05 | -0.37957815953165386 | -0.0055714996173586015 | -0.37400665991429527 | 1342570.889708177 | -2.7857e-07
-8.2083e-05 | -0.37857197509775153 | -0.005907091794138743 | -0.3726648833036128 | 1261754.1636085156 | -2.9535e-07
-8.1833e-05 | -0.37756579066384915 | -0.005907091794138743 | -0.3716586988697104 | 1258347.463767146 | -2.9535e-07
-8.1583e-05 | -0.3758888166073453 | -0.00523590744057846 | -0.37065290916676685 | 1415811.541259092 | -2.618e-07
-8.1333e-05 | -0.3745472373621421 | -0.004900315263798318 | -0.3696469220983438 | 1508665.8804553086 | -2.4502e-07
-8.1083e-05 | -0.3728702633056382 | -0.004564723087018176 | -0.36830554021862005 | 1613703.7590125059 | -2.2824e-07
-8.0833e-05 | -0.3718640788717359 | -0.004900315263798318 | -0.3669637636079376 | 1497714.9177275493 | -2.4502e-07
-8.0583e-05 | -0.3721994736830367 | -0.0055714996173586015 | -0.3666279740656781 | 1316083.6372434075 | -2.7857e-07
-8.0333e-05 | -0.37119328924913436 | -0.005907091794138743 | -0.36528619745499563 | 1236771.6981051401 | -2.9535e-07
-8.0083e-05 | -0.3705224996265328 | -0.005907091794138743 | -0.36461540783239405 | 1234500.5648775606 | -2.9535e-07
-7.9833e-05 | -0.36918092038132966 | -0.004900315263798318 | -0.36428060511753135 | 1486763.95499979 | -2.4502e-07
-7.9583e-05 | -0.36851013075872807 | -0.0055714996173586015 | -0.3629386311413695 | 1302840.0110110228 | -2.7857e-07
-7.9333e-05 | -0.36716855151352495 | -0.00523590744057846 | -0.3619326440729465 | 1382502.0712473115 | -2.618e-07
-7.9083e-05 | -0.36582697226832184 | -0.0055714996173586015 | -0.36025547265096325 | 1293208.2828420158 | -2.7857e-07
-7.8833e-05 | -0.3644853930231187 | -0.004564723087018176 | -0.35992066993610056 | 1576966.0637671333 | -2.2824e-07
-7.8583e-05 | -0.36381460340051713 | -0.0055714996173586015 | -0.35824310378315855 | 1285984.4867152604 | -2.7857e-07
-7.8333e-05 | -0.3621376293440132 | -0.00523590744057846 | -0.3569017219034348 | 1363285.0693174382 | -2.618e-07
-7.8083e-05 | -0.3614668397214117 | -0.004900315263798318 | -0.3565665244576134 | 1455279.9371574824 | -2.4502e-07
-7.7833e-05 | -0.3601252604762086 | -0.004900315263798318 | -0.35522494521241027 | 1449804.4557936029 | -2.4502e-07
-7.7583e-05 | -0.3591190760423062 | -0.004900315263798318 | -0.3542187607785079 | 1445697.844770693 | -2.4502e-07
-7.7333e-05 | -0.3574421019858023 | -0.0038935387334578927 | -0.3535485632523444 | 1816078.315668144 | -1.9468e-07
-7.7083e-05 | -0.3571067071745015 | -0.004564723087018176 | -0.35254198408748333 | 1544636.8919512052 | -2.2824e-07
-7.6833e-05 | -0.35542973311799764 | -0.004564723087018176 | -0.3508650100309795 | 1537289.352902131 | -2.2824e-07
-7.6583e-05 | -0.35475894349539605 | -0.004564723087018176 | -0.3501942204083779 | 1534350.337282501 | -2.2824e-07
-7.6333e-05 | -0.35308196943889214 | -0.0038935387334578927 | -0.34918843070543426 | 1793681.5560856964 | -1.9468e-07
-7.6083e-05 | -0.35274657462759135 | -0.004900315263798318 | -0.34784625936379304 | 1419689.3082922646 | -2.4502e-07
-7.5833e-05 | -0.35106960057108744 | -0.0038935387334578927 | -0.34717606183762956 | 1783344.5901245668 | -1.9468e-07
-7.5583e-05 | -0.3503988109484859 | -0.0035579465566777514 | -0.34684086439180817 | 1949668.7702677154 | -1.779e-07
-7.5333e-05 | -0.3493926265145835 | -0.0038935387334578927 | -0.34549908778112565 | 1774730.4518236255 | -1.9468e-07
-7.5083e-05 | -0.348721836891982 | -0.004564723087018176 | -0.34415711380496383 | 1507899.1967058326 | -2.2824e-07
-7.4833e-05 | -0.3477156524580796 | -0.004564723087018176 | -0.34315092937106145 | 1503490.6732763879 | -2.2824e-07
-7.4583e-05 | -0.3463740732128765 | -0.0042291309102380345 | -0.3421449423026385 | 1618039.0229792204 | -2.1146e-07
-7.4333e-05 | -0.34436170434507185 | -0.0042291309102380345 | -0.34013257343483383 | 1608522.3212713916 | -2.1146e-07
-7.4083e-05 | -0.3430201250998687 | -0.0032223543798976097 | -0.3397977707199711 | 2109003.111760589 | -1.6112e-07
-7.3833e-05 | -0.34201394066596635 | -0.0035579465566777514 | -0.3384559941092886 | 1902535.5705473183 | -1.779e-07
-7.3583e-05 | -0.34067236142076324 | -0.002886762203117468 | -0.3377855992176458 | 2340238.477924263 | -1.4434e-07
-7.3333e-05 | -0.34033696660946244 | -0.0038935387334578927 | -0.33644342787600456 | 1728214.1049985427 | -1.9468e-07
-7.3083e-05 | -0.3393307821755601 | -0.0032223543798976097 | -0.3361084277956625 | 2086104.6810521341 | -1.6112e-07
-7.2833e-05 | -0.33832459774165774 | -0.0042291309102380345 | -0.3340954668314197 | 1579972.216147905 | -2.1146e-07
-7.2583e-05 | -0.3373184133077554 | -0.004564723087018176 | -0.33275369022073725 | 1457935.9311721257 | -2.2824e-07
-7.2333e-05 | -0.33664762368515383 | -0.004564723087018176 | -0.33208290059813567 | 1454996.9155524957 | -2.2824e-07
-7.2083e-05 | -0.3353060444399507 | -0.004564723087018176 | -0.33074132135293255 | 1449118.8843132362 | -2.2824e-07
-7.1833e-05 | -0.3339644651947476 | -0.004564723087018176 | -0.32939974210772943 | 1443240.8530739767 | -2.2824e-07
-7.1583e-05 | -0.3326228859495445 | -0.0038935387334578927 | -0.3287293472160866 | 1688589.0688142125 | -1.9468e-07
-7.1333e-05 | -0.3319520963269429 | -0.0038935387334578927 | -0.328058557593485 | 1685143.413493836 | -1.9468e-07
-7.1083e-05 | -0.33027512227043904 | -0.0035579465566777514 | -0.3267171757137613 | 1836549.090938763 | -1.779e-07
-7.0833e-05 | -0.32893354302523586 | -0.0038935387334578927 | -0.325040004291778 | 1669637.9645521417 | -1.9468e-07
-7.0583e-05 | -0.32759196378003275 | -0.0032223543798976097 | -0.32436960940013515 | 2013246.037888868 | -1.6112e-07
-7.0333e-05 | -0.32792735859133354 | -0.004564723087018176 | -0.3233626355043154 | 1416789.7124973082 | -2.2824e-07
-7.0083e-05 | -0.32625038453482963 | -0.0038935387334578927 | -0.32235684580137175 | 1655855.3432706357 | -1.9468e-07
-6.9833e-05 | -0.3249088052896265 | -0.0038935387334578927 | -0.32101526655616863 | 1648964.0326298827 | -1.9468e-07
-6.9583e-05 | -0.3235672260444234 | -0.0032223543798976097 | -0.3203448716645258 | 1988265.9316614629 | -1.6112e-07
-6.9333e-05 | -0.3228964364218218 | -0.0035579465566777514 | -0.31933848986514407 | 1795071.8751848135 | -1.779e-07
-6.9083e-05 | -0.3218902519879195 | -0.0032223543798976097 | -0.3186678976080219 | 1977857.5540667104 | -1.6112e-07
-6.8833e-05 | -0.3212194623653179 | -0.0038935387334578927 | -0.31732592363186 | 1630012.9283678115 | -1.9468e-07
-6.8583e-05 | -0.3198778831201148 | -0.0038935387334578927 | -0.3159843443866569 | 1623121.6177270587 | -1.9468e-07
-6.8333e-05 | -0.319542488308814 | -0.0042291309102380345 | -0.31531335739857597 | 1491149.6668748364 | -2.1146e-07
-6.8083e-05 | -0.31853630387491166 | -0.0038935387334578927 | -0.3146427651414538 | 1616230.3070863057 | -1.9468e-07
-6.7833e-05 | -0.31685932981840775 | -0.0032223543798976097 | -0.31363697543851016 | 1946632.4212824537 | -1.6112e-07
-6.7583e-05 | -0.31518235576190384 | -0.0038935387334578927 | -0.31128881702844596 | 1599002.030484423 | -1.9468e-07
-6.7333e-05 | -0.3141761713280015 | -0.0035579465566777514 | -0.3106182247713238 | 1746053.347475601 | -1.779e-07
-6.7083e-05 | -0.3124991972714976 | -0.002886762203117468 | -0.30961243506838015 | 2145049.8051694315 | -1.4434e-07
-6.6833e-05 | -0.3121638024601968 | -0.0035579465566777514 | -0.3086058559035191 | 1734741.3795427056 | -1.779e-07
-6.6583e-05 | -0.3108222232149937 | -0.0032223543798976097 | -0.3075998688350961 | 1909162.2619413454 | -1.6112e-07
-6.6333e-05 | -0.3094806439697906 | -0.0032223543798976097 | -0.306258289589893 | 1900835.5598655439 | -1.6112e-07
-6.6083e-05 | -0.3091452491584898 | -0.0035579465566777514 | -0.30558730260181205 | 1717773.4276433627 | -1.779e-07
-6.5833e-05 | -0.3071328802906851 | -0.002551170026337326 | -0.30458171026434777 | 2387780.564368192 | -1.2756e-07
-6.5583e-05 | -0.30612669585678276 | -0.0022155778495571844 | -0.3039111180072256 | 2743402.747666634 | -1.1078e-07
-6.5333e-05 | -0.30478511661157964 | -0.002886762203117468 | -0.3018983544084622 | 2091605.2876294178 | -1.4434e-07
-6.5083e-05 | -0.30277274774377494 | -0.0022155778495571844 | -0.30055716989421777 | 2713126.690215724 | -1.1078e-07
-6.4833e-05 | -0.30210195812117335 | -0.002886762203117468 | -0.2992151959180559 | 2073015.8902241958 | -1.4434e-07
-6.4583e-05 | -0.3014311684985718 | -0.0032223543798976097 | -0.2982088141186742 | 1850875.3474107326 | -1.6112e-07
-6.4333e-05 | -0.30076037887597024 | -0.0035579465566777514 | -0.2972024323192925 | 1670640.2279229658 | -1.779e-07
-6.4083e-05 | -0.3000895892533687 | -0.0035579465566777514 | -0.29653164269669097 | 1666869.571945334 | -1.779e-07
-6.3833e-05 | -0.298077220385564 | -0.002551170026337326 | -0.2955260503592267 | 2316788.3544281735 | -1.2756e-07
-6.3583e-05 | -0.2967356411403609 | -0.0022155778495571844 | -0.2945200632908037 | 2658629.786804087 | -1.1078e-07
-6.3333e-05 | -0.2960648515177593 | -0.0022155778495571844 | -0.2938492736682021 | 2652574.5753139043 | -1.1078e-07
-6.3083e-05 | -0.295058667083857 | -0.002551170026337326 | -0.29250749705751966 | 2293124.2844481673 | -1.2756e-07
-6.2833e-05 | -0.29338169302735306 | -0.0022155778495571844 | -0.2911661151777959 | 2628353.729353177 | -1.1078e-07
-6.2583e-05 | -0.29304629821605227 | -0.002551170026337326 | -0.29049512818971496 | 2277348.23779483 | -1.2756e-07
-6.2333e-05 | -0.29170471897084915 | -0.0018799856727770427 | -0.2898247332980721 | 3083265.340740115 | -9.3999e-08
-6.2083e-05 | -0.29103392934824757 | -0.0018799856727770427 | -0.28915394367547054 | 3076129.226541854 | -9.3999e-08
-6.1833e-05 | -0.28935695529174366 | -0.0015443934959969011 | -0.28781256179574677 | 3727192.098927672 | -7.722e-08
-6.1583e-05 | -0.28801537604654054 | -0.0015443934959969011 | -0.28647098255054365 | 3709818.557162824 | -7.722e-08
-6.1333e-05 | -0.2870091916126382 | -0.0018799856727770427 | -0.2851292059398612 | 3033312.541352289 | -9.3999e-08
-6.1083e-05 | -0.2856676123674351 | -0.0018799856727770427 | -0.28378762669465807 | 3019040.312955767 | -9.3999e-08
-6.0833e-05 | -0.2860030071787359 | -0.0032223543798976097 | -0.2827806527988383 | 1755118.273539012 | -1.6112e-07
-6.0583e-05 | -0.2849968227448335 | -0.002551170026337326 | -0.2824456527184962 | 2214244.05118148 | -1.2756e-07
-6.0333e-05 | -0.2833198486883296 | -0.0022155778495571844 | -0.28110427083877243 | 2537525.557000448 | -1.1078e-07
-6.0083e-05 | -0.28264905906572807 | -0.002886762203117468 | -0.2797622968626106 | 1938242.7590363359 | -1.4434e-07
-5.9833e-05 | -0.2816428746318257 | -0.0035579465566777514 | -0.27808492807514795 | 1563176.532560461 | -1.779e-07
-5.9583e-05 | -0.2799659005753218 | -0.002551170026337326 | -0.27741473054898447 | 2174803.9345481363 | -1.2756e-07
-5.9333e-05 | -0.27895971614141946 | -0.002551170026337326 | -0.27640854611508214 | 2166915.911221468 | -1.2756e-07
-5.9083e-05 | -0.27728274208491555 | -0.0022155778495571844 | -0.2750671642353584 | 2483028.6535888105 | -1.1078e-07
-5.8833e-05 | -0.2762765576510132 | -0.002551170026337326 | -0.2737253876246759 | 2145881.182350351 | -1.2756e-07
-5.8583e-05 | -0.27560576802841164 | -0.0022155778495571844 | -0.27339019017885446 | 2467890.624863356 | -1.1078e-07
-5.8333e-05 | -0.2742641887832085 | -0.002551170026337326 | -0.2717130187568712 | 2130105.1356970137 | -1.2756e-07
-5.8083e-05 | -0.2725872147267046 | -0.0012088013192167594 | -0.27137841340748786 | 4490041.648586668 | -6.044e-08
-5.7833e-05 | -0.2715810302928023 | -0.0018799856727770427 | -0.26970104462002525 | 2869181.914792289 | -9.3999e-08
-5.7583e-05 | -0.2695686614249976 | -0.0018799856727770427 | -0.26768867575222055 | 2847773.5721975067 | -9.3999e-08
-5.7333e-05 | -0.268897871802396 | -0.0018799856727770427 | -0.26701788612961896 | 2840637.4579992453 | -9.3999e-08
-5.7083e-05 | -0.26822708217979446 | -0.0012088013192167594 | -0.2670182808605777 | 4417901.87710238 | -6.044e-08
-5.6833e-05 | -0.26688550293459135 | -0.0015443934959969011 | -0.26534110943859446 | 3436185.2743664607 | -7.722e-08
-5.6583e-05 | -0.26688550293459135 | -0.0022155778495571844 | -0.2646699250850342 | 2389172.8754909905 | -1.1078e-07
-5.6333e-05 | -0.26487313406678664 | -0.0018799856727770427 | -0.2629931483940096 | 2797820.7728096806 | -9.3999e-08
-5.6083e-05 | -0.26420234444418506 | -0.0022155778495571844 | -0.2619867665946279 | 2364952.0295302626 | -1.1078e-07
-5.5833e-05 | -0.2625253703876812 | -0.0015443934959969011 | -0.2609809768916843 | 3379721.263630703 | -7.722e-08
-5.5583e-05 | -0.2621899755763804 | -0.0012088013192167594 | -0.26098117425716366 | 4318016.039662597 | -6.044e-08
-5.5333e-05 | -0.26118379114247803 | -0.000537616965656476 | -0.26064617417682157 | 9696352.266657004 | -2.6881e-08
-5.5083e-05 | -0.2605130015198765 | -0.0022155778495571844 | -0.2582974236703193 | 2331648.366334262 | -1.1078e-07
-5.4833e-05 | -0.258165237840771 | -0.000537616965656476 | -0.25762762087511454 | 9584058.440586202 | -2.6881e-08
-5.4583e-05 | -0.2571590534068687 | -0.000537616965656476 | -0.2566214364412122 | 9546627.165229268 | -2.6881e-08
-5.4333e-05 | -0.25581747416166556 | -0.000537616965656476 | -0.2552798571960091 | 9496718.79808669 | -2.6881e-08
-5.4083e-05 | -0.25447589491646244 | -0.0012088013192167594 | -0.2532670935972457 | 4190384.136267317 | -6.044e-08
-5.3833e-05 | -0.25313431567125927 | -0.0015443934959969011 | -0.2515899221752624 | 3258106.4712767634 | -7.722e-08
-5.3583e-05 | -0.25179273642605615 | -0.0008732091424366176 | -0.25091952728361955 | 5747065.968261611 | -4.366e-08
-5.3333e-05 | -0.25078655199215383 | -0.0018799856727770427 | -0.2489065663193768 | 2647962.374646202 | -9.3999e-08
-5.3083e-05 | -0.24843878831304833 | -0.000537616965656476 | -0.24790117134739187 | 9222222.778802505 | -2.6881e-08
-5.2833e-05 | -0.24843878831304833 | -0.0012088013192167594 | -0.24722998699383159 | 4090498.298827533 | -6.044e-08
-5.2583e-05 | -0.24776799869044677 | -0.0015443934959969011 | -0.24622360519444988 | 3188612.3042173693 | -7.722e-08
-5.2333e-05 | -0.2470972090678452 | -0.0012088013192167594 | -0.24588840774862847 | 4068301.4460631367 | -6.044e-08
-5.2083e-05 | -0.2454202350113413 | -0.0012088013192167594 | -0.24421143369212456 | 4040555.3801076408 | -6.044e-08
-5.1833e-05 | -0.2450848402000405 | -0.0015443934959969011 | -0.24354044670404362 | 3153865.2206876725 | -7.722e-08
-5.1583e-05 | -0.24307247133223583 | -0.0002020247888763343 | -0.24287044654335951 | 24043628.298706267 | -1.0101e-08
-5.1333e-05 | -0.2417308920870327 | 0.0001335673879038074 | -0.2418644594749365 | -36216094.8523037 | 6.6784e-09
-5.1083e-05 | -0.24072470765313037 | -0.0008732091424366176 | -0.23985149851069376 | 5493563.61160874 | -4.366e-08
-5.0833e-05 | -0.23938312840792722 | -0.000537616965656476 | -0.23884551144227076 | 8885341.3005901 | -2.6881e-08
-5.0583e-05 | -0.23770615435142334 | 0.0004691595646839491 | -0.23817531391610727 | -10153275.424601218 | 2.3458e-08
-5.0333e-05 | -0.23703536472882175 | 0.0001335673879038074 | -0.23716893211672557 | -35512999.96785592 | 6.6784e-09
-5.0083e-05 | -0.23602918029491943 | -0.000537616965656476 | -0.23549156332926297 | 8760570.382733652 | -2.6881e-08
-4.9833e-05 | -0.23535839067231787 | -0.000537616965656476 | -0.2348207737066614 | 8735616.199162364 | -2.6881e-08
-4.9583e-05 | -0.23468760104971628 | -0.0008732091424366176 | -0.23381439190727968 | 5355289.598888991 | -4.366e-08
-4.9333e-05 | -0.2326752321819116 | -0.000537616965656476 | -0.23213761521625514 | 8635799.464877207 | -2.6881e-08
-4.9083e-05 | -0.23166904774800925 | -0.0008732091424366176 | -0.23079583860557265 | 5286152.592529116 | -4.366e-08
-4.8833e-05 | -0.2313336529367085 | -0.0008732091424366176 | -0.23046044379427189 | 5278470.702933576 | -4.366e-08
-4.8583e-05 | -0.22999207369150534 | -0.0008732091424366176 | -0.22911886454906874 | 5247743.144551409 | -4.366e-08
-4.8333e-05 | -0.22898588925760302 | -0.000537616965656476 | -0.22844827229194656 | 8498551.455235116 | -2.6881e-08
-4.8083e-05 | -0.22797970482370067 | -0.0008732091424366176 | -0.22710649568126406 | 5201651.80697816 | -4.366e-08
-4.7833e-05 | -0.22630273076719676 | 0.0001335673879038074 | -0.22643629815510058 | -33905925.946261 | 6.6784e-09
-4.7583e-05 | -0.2252965463332944 | 0.0001335673879038074 | -0.2254301137211982 | -33755262.75673648 | 6.6784e-09
-4.7333e-05 | -0.2236195722767905 | 0.0004691595646839491 | -0.22408873184147443 | -9552772.604878366 | 2.3458e-08
-4.7083e-05 | -0.22227799303158738 | 0.0001335673879038074 | -0.22241156041949117 | -33303273.188162904 | 6.6784e-09
-4.6833e-05 | -0.22093641378638426 | -0.0002020247888763343 | -0.22073438899750794 | 21852208.357720535 | -1.0101e-08
-4.6583e-05 | -0.21925943972988035 | 0.0001335673879038074 | -0.21939300711778414 | -32851283.619589336 | 6.6784e-09
-4.6333e-05 | -0.218253255295978 | 0.0004691595646839491 | -0.21872241486066193 | -9324009.62593633 | 2.3458e-08
-4.6083e-05 | -0.21624088642817332 | 0.0011403439182442324 | -0.21738123034641754 | -3812555.6135927066 | 5.7017e-08
-4.5833e-05 | -0.21557009680557176 | 0.0004691595646839491 | -0.2160392563702557 | -9209628.13646531 | 2.3458e-08
-4.5583e-05 | -0.2145639123716694 | 0.0008047517414640908 | -0.2153686641131335 | -5352424.92849563 | 4.0238e-08
-4.5333e-05 | -0.21422851756036862 | 0.0008047517414640908 | -0.2150332693018327 | -5344089.56756331 | 4.0238e-08
-4.5083e-05 | -0.2128869383151655 | -0.0002020247888763343 | -0.21268491352628918 | 21055328.379180267 | -1.0101e-08
-4.4833e-05 | -0.21221614869256394 | -0.000537616965656476 | -0.21167853172690748 | 7874696.865952882 | -2.6881e-08
-4.4583e-05 | -0.21087456944736083 | -0.0002020247888763343 | -0.2106725446584845 | 20856108.384545203 | -1.0101e-08
-4.4333e-05 | -0.20886220057955612 | 0.0001335673879038074 | -0.20899576796745994 | -31294430.661169264 | 6.6784e-09
-4.4083e-05 | -0.207520621334353 | 0.0004691595646839491 | -0.20798978089903694 | -8866483.668052252 | 2.3458e-08
-4.3833e-05 | -0.20684983171175145 | 0.0011403439182442324 | -0.20799017562999567 | -3647849.9565330166 | 5.7017e-08
-4.3583e-05 | -0.20416667322134519 | 0.001811528271804516 | -0.2059782014931497 | -2274082.1073465096 | 9.0576e-08
-4.3333e-05 | -0.20316048878744283 | 0.001811528271804516 | -0.20497201705924734 | -2262973.4269073126 | 9.0576e-08
-4.3083e-05 | -0.20181890954223972 | 0.001811528271804516 | -0.20363043781404422 | -2248161.8529883833 | 9.0576e-08
-4.2833e-05 | -0.20181890954223972 | 0.0008047517414640908 | -0.2026236612837038 | -5035681.2130675 | 4.0238e-08
-4.2583e-05 | -0.20081272510833736 | 0.0001335673879038074 | -0.20094629249624119 | -30089125.144973073 | 6.6784e-09
-4.2333e-05 | -0.1988003562405327 | 0.0008047517414640908 | -0.19960510798199677 | -4960662.964676628 | 4.0238e-08
-4.2083e-05 | -0.1984649614292319 | 0.0004691595646839491 | -0.19893412099391583 | -8480446.141087562 | 2.3458e-08
-4.1833e-05 | -0.19712338218402878 | 0.0004691595646839491 | -0.1975925417487127 | -8423255.396352053 | 2.3458e-08
-4.1583e-05 | -0.19578180293882566 | 0.0011403439182442324 | -0.19692214685706988 | -3453732.5749983825 | 5.7017e-08
-4.1333e-05 | -0.19544640812752487 | 0.0008047517414640908 | -0.19625115986898894 | -4877309.3553534355 | 4.0238e-08
-4.1083e-05 | -0.19376943407102096 | 0.0011403439182442324 | -0.19490977798926518 | -3418438.5056284484 | 5.7017e-08
-4.0833e-05 | -0.19410482888232175 | 0.0001335673879038074 | -0.19423839627022554 | -29084703.88147625 | 6.6784e-09
-4.0583e-05 | -0.19242785482581784 | 0.0008047517414640908 | -0.19323260656728192 | -4802291.106962563 | 4.0238e-08
-4.0333e-05 | -0.19108627558061472 | 0.0008047517414640908 | -0.1918910273220788 | -4768949.663233286 | 4.0238e-08
-4.0083e-05 | -0.18907390671281002 | 0.0008047517414640908 | -0.1898786584542741 | -4718937.49763937 | 4.0238e-08
-3.9833e-05 | -0.18840311709020846 | 0.0011403439182442324 | -0.18954346100845268 | -3324320.987308626 | 5.7017e-08
-3.9583e-05 | -0.1880677222789077 | 0.0004691595646839491 | -0.18853688184359163 | -8037217.869387365 | 2.3458e-08
-3.9333e-05 | -0.186055353411103 | 0.0008047517414640908 | -0.18686010515256707 | -4643919.249248497 | 4.0238e-08
-3.9083e-05 | -0.18437837935459908 | 0.0014759360950243742 | -0.18585431544962344 | -2518460.1972425394 | 7.3797e-08
-3.8833e-05 | -0.18337219492069676 | 0.0014759360950243742 | -0.18484813101572112 | -2504825.671502647 | 7.3797e-08
-3.8583e-05 | -0.18270140529809517 | 0.0011403439182442324 | -0.1838417492163394 | -3224321.124093814 | 5.7017e-08
-3.8333e-05 | -0.1810244312415913 | 0.0014759360950243742 | -0.18250036733661565 | -2473011.7781095635 | 7.3797e-08
-3.8083e-05 | -0.18001824680768894 | 0.0014759360950243742 | -0.1814941829027133 | -2459377.25236967 | 7.3797e-08
-3.7833e-05 | -0.1786766675624858 | 0.0021471204485846575 | -0.18082378801107044 | -1684337.6265198924 | 1.0736e-07
-3.7583e-05 | -0.17767048312858347 | 0.0021471204485846575 | -0.1798176035771681 | -1674965.218608957 | 1.0736e-07
-3.7333e-05 | -0.17599350907207956 | 0.002482712625364799 | -0.17847622169744434 | -1437751.7548670764 | 1.2414e-07
-3.7083e-05 | -0.175322719449478 | 0.0014759360950243742 | -0.17679865554450236 | -2395749.4655835032 | 7.3797e-08
-3.6833e-05 | -0.17465192982687644 | 0.0014759360950243742 | -0.1761278659219008 | -2386659.781756908 | 7.3797e-08
-3.6583e-05 | -0.1733103505816733 | 0.0021471204485846575 | -0.17545747103025794 | -1634351.4509949016 | 1.0736e-07
-3.6333e-05 | -0.17297495577037253 | 0.0014759360950243742 | -0.1744508918653969 | -2363935.57219042 | 7.3797e-08
-3.6083e-05 | -0.17129798171386862 | 0.001811528271804516 | -0.17310950998567312 | -1911198.546332746 | 9.0576e-08
-3.5833e-05 | -0.1699564024686655 | 0.001811528271804516 | -0.17176793074047 | -1896386.972413817 | 9.0576e-08
-3.5583e-05 | -0.1696210076573647 | 0.0011403439182442324 | -0.17076135157560893 | -2994909.673189246 | 5.7017e-08
-3.5333e-05 | -0.1679440336008608 | 0.001811528271804516 | -0.1697555618726653 | -1874169.611535423 | 9.0576e-08
-3.5083e-05 | -0.16593166473305612 | 0.002482712625364799 | -0.1684143773584209 | -1356696.507181735 | 1.2414e-07
-3.4833e-05 | -0.16559626992175533 | 0.002818304802144941 | -0.16841457472390026 | -1195148.0520894984 | 1.4092e-07
-3.4583e-05 | -0.16459008548785298 | 0.002482712625364799 | -0.16707279811321776 | -1345889.140823689 | 1.2414e-07
-3.4333e-05 | -0.16291311143134907 | 0.002482712625364799 | -0.16539582405671385 | -1332379.9328761322 | 1.2414e-07
-3.4083e-05 | -0.1622423218087475 | 0.002818304802144941 | -0.16506062661089244 | -1171346.8783452304 | 1.4092e-07
-3.3833e-05 | -0.16157153218614595 | 0.0021471204485846575 | -0.1637186526347306 | -1525006.6920339838 | 1.0736e-07
-3.3583e-05 | -0.15989455812964204 | 0.002482712625364799 | -0.16237727075500683 | -1308063.3585705296 | 1.2414e-07
-3.3333e-05 | -0.15855297888443892 | 0.002818304802144941 | -0.16137128368658385 | -1145165.5872265357 | 1.4092e-07
-3.3083e-05 | -0.15788218926183736 | 0.0021471204485846575 | -0.160029309710422 | -1490641.1963605527 | 1.0736e-07
-3.2833e-05 | -0.15654061001663425 | 0.001811528271804516 | -0.15835213828843875 | -1748271.2332245258 | 9.0576e-08
-3.2583e-05 | -0.1551990307714311 | 0.002818304802144941 | -0.15801733557357603 | -1121364.4134822676 | 1.4092e-07
-3.2333e-05 | -0.15385745152622798 | 0.002482712625364799 | -0.15634016415159277 | -1259430.2099593247 | 1.2414e-07
-3.2083e-05 | -0.15251587228102487 | 0.002482712625364799 | -0.15499858490638965 | -1248622.8436012792 | 1.2414e-07
-3.1833e-05 | -0.15117429303582172 | 0.0021471204485846575 | -0.15332141348440637 | -1428158.4769543137 | 1.0736e-07
-3.1583e-05 | -0.15083889822452096 | 0.002482712625364799 | -0.15332161084988574 | -1235113.6356537223 | 1.2414e-07
-3.1333e-05 | -0.1484911345454155 | 0.002818304802144941 | -0.15130943934756041 | -1073762.065993732 | 1.4092e-07
-3.1083e-05 | -0.14782034492281393 | 0.002482712625364799 | -0.15030305754817871 | -1210797.0613481198 | 1.2414e-07
-3.0833e-05 | -0.14614337086631002 | 0.002482712625364799 | -0.1486260834916748 | -1197287.853400563 | 1.2414e-07
-3.0583e-05 | -0.14513718643240767 | 0.002482712625364799 | -0.14761989905777245 | -1189182.3286320285 | 1.2414e-07
-3.0333e-05 | -0.14346021237590376 | 0.0031538969789250827 | -0.14661410935482883 | -929733.0276450445 | 1.5769e-07
-3.0083e-05 | -0.1424540279420014 | 0.0031538969789250827 | -0.14560792492092647 | -923352.4486938242 | 1.5769e-07
-2.9833e-05 | -0.14044165907419673 | 0.0031538969789250827 | -0.1435955560531218 | -910591.2907913835 | 1.5769e-07
-2.9583e-05 | -0.13943547464029438 | 0.002818304802144941 | -0.1422537794424393 | -1009498.8968842088 | 1.4092e-07
-2.9333e-05 | -0.13809389539509126 | 0.002818304802144941 | -0.1409122001972362 | -999978.4273865017 | 1.4092e-07
-2.9083e-05 | -0.13775850058379047 | 0.002818304802144941 | -0.1405768053859354 | -997598.3100120749 | 1.4092e-07
-2.8833e-05 | -0.13775850058379047 | 0.0014759360950243742 | -0.13923443667881483 | -1886727.1712941672 | 7.3797e-08
-2.8583e-05 | -0.13608152652728658 | 0.001811528271804516 | -0.13789305479909109 | -1522394.7309608567 | 9.0576e-08
-2.8333e-05 | -0.13473994728208344 | 0.002482712625364799 | -0.13722265990744822 | -1105425.2393571753 | 1.2414e-07
-2.8083e-05 | -0.13373376284818111 | 0.002482712625364799 | -0.1362164754735459 | -1097319.7145886414 | 1.2414e-07
-2.7833e-05 | -0.1320567887916772 | 0.002818304802144941 | -0.13487509359382213 | -957136.3146468195 | 1.4092e-07
-2.7583e-05 | -0.1303798147351733 | 0.0034894891557052245 | -0.1338693038908785 | -767271.6430254878 | 1.7447e-07
-2.7333e-05 | -0.12903823548997015 | 0.0031538969789250827 | -0.13219213246889522 | -838278.0626775526 | 1.5769e-07
-2.7083e-05 | -0.12870284067866938 | 0.002482712625364799 | -0.13118555330403417 | -1056792.0907459704 | 1.2414e-07
-2.6833e-05 | -0.12669047181086468 | 0.003825081332485366 | -0.13051555314335003 | -682419.7542411308 | 1.9125e-07
-2.6583e-05 | -0.12568428737696236 | 0.0034894891557052245 | -0.12917377653266757 | -740359.2375203217 | 1.7447e-07
-2.6333e-05 | -0.1250134977543608 | 0.0031538969789250827 | -0.12816739473328587 | -812755.7468726713 | 1.5769e-07
-2.6083e-05 | -0.12367191850915768 | 0.0034894891557052245 | -0.1271614076648629 | -728825.3494466792 | 1.7447e-07
-2.5833e-05 | -0.12233033926395454 | 0.0034894891557052245 | -0.12581982841965975 | -721136.0907309174 | 1.7447e-07
-2.5583e-05 | -0.12199494445265377 | 0.002818304802144941 | -0.12481324925479871 | -885732.793414016 | 1.4092e-07
-2.5333e-05 | -0.11998257558484907 | 0.0034894891557052245 | -0.12347206474055429 | -707679.8879783343 | 1.7447e-07
-2.5083e-05 | -0.11931178596224751 | 0.002818304802144941 | -0.12213009076439245 | -866691.8544186017 | 1.4092e-07
-2.4833e-05 | -0.11830560152834516 | 0.002818304802144941 | -0.1211239063304901 | -859551.5022953212 | 1.4092e-07
-2.4583e-05 | -0.11696402228314204 | 0.002482712625364799 | -0.11944673490850684 | -962227.635113072 | 1.2414e-07
-2.4333e-05 | -0.11495165341533736 | 0.003825081332485366 | -0.11877673474782273 | -621041.6167577119 | 1.9125e-07
-2.4083e-05 | -0.11461625860403657 | 0.0031538969789250827 | -0.11777015558296165 | -746823.097710061 | 1.5769e-07
-2.3833e-05 | -0.11293928454753266 | 0.003825081332485366 | -0.11676436588001803 | -610519.6503319828 | 1.9125e-07
-2.3583e-05 | -0.11159770530232954 | 0.003825081332485366 | -0.11542278663481491 | -603505.0060481635 | 1.9125e-07
-2.3333e-05 | -0.11059152086842719 | 0.003825081332485366 | -0.11441660220091256 | -598244.0228352989 | 1.9125e-07
-2.3083e-05 | -0.10924994162322407 | 0.0041606735092655075 | -0.11341061513248958 | -545155.0806855316 | 2.0803e-07
-2.2833e-05 | -0.10790836237802096 | 0.003825081332485366 | -0.11173344371050632 | -584214.7342676604 | 1.9125e-07
-2.2583e-05 | -0.10623138832151705 | 0.0041606735092655075 | -0.11039206183078255 | -530645.1543719916 | 2.0803e-07
-2.2333e-05 | -0.1052252038876147 | 0.004496265686045649 | -0.10972146957366034 | -488055.9879465556 | 2.2481e-07
-2.2083e-05 | -0.10455441426501313 | 0.0041606735092655075 | -0.10871508777427864 | -522584.0841978026 | 2.0803e-07
-2.1833e-05 | -0.10354822983111078 | 0.004496265686045649 | -0.10804449551715643 | -480596.5797460639 | 2.2481e-07
-2.1583e-05 | -0.10187125577460687 | 0.005167450039605933 | -0.1070387058142128 | -414280.5638905627 | 2.5837e-07
-2.1333e-05 | -0.10086507134070455 | 0.004496265686045649 | -0.1053613370267502 | -468661.52662527736 | 2.2481e-07
-2.1083e-05 | -0.10019428171810296 | 0.0041606735092655075 | -0.10435495522736847 | -501625.3017449113 | 2.0803e-07
-2.0833e-05 | -0.09918809728420064 | 0.003825081332485366 | -0.103013178616686 | -538619.5464228347 | 1.9125e-07
-2.0583e-05 | -0.0978465180389975 | 0.0041606735092655075 | -0.102007191548263 | -490339.8035010469 | 2.0803e-07
-2.0333e-05 | -0.09650493879379438 | 0.004496265686045649 | -0.10100120447984003 | -449267.06530399894 | 2.2481e-07
-2.0083e-05 | -0.09583414917119282 | 0.003825081332485366 | -0.09965923050367818 | -521082.9357132863 | 1.9125e-07
-1.9833e-05 | -0.0944925699259897 | 0.004496265686045649 | -0.09898883561203535 | -440315.775463409 | 2.2481e-07
-1.9583e-05 | -0.09348638549208735 | 0.0041606735092655075 | -0.09764705900135286 | -469381.02104815573 | 2.0803e-07
-1.9333e-05 | -0.092480201058185 | 0.003825081332485366 | -0.09630528239067036 | -503546.325003738 | 1.9125e-07
-1.9083e-05 | -0.09113862181298188 | 0.003825081332485366 | -0.09496370314546725 | -496531.68071991863 | 1.9125e-07
-1.8833e-05 | -0.08912625294517718 | 0.004496265686045649 | -0.09362251863122283 | -416445.6692218357 | 2.2481e-07
-1.8583e-05 | -0.08812006851127485 | 0.0041606735092655075 | -0.09228074202054036 | -443585.5964907512 | 2.0803e-07
-1.8333e-05 | -0.08744927888867329 | 0.004496265686045649 | -0.09194554457471894 | -408986.2610213441 | 2.2481e-07
-1.8083e-05 | -0.08543691002086859 | 0.004831857862825791 | -0.09026876788369438 | -373639.997062757 | 2.4159e-07
-1.7833e-05 | -0.08342454115306391 | 0.005167450039605933 | -0.08859199119266985 | -342884.75171953795 | 2.5837e-07
-1.7583e-05 | -0.08308914634176312 | 0.0055030422163860745 | -0.0885921885581492 | -321975.31864957756 | 2.7515e-07
-1.7333e-05 | -0.08208296190786077 | 0.005167450039605933 | -0.0872504119474667 | -337692.32901619066 | 2.5837e-07
-1.7083e-05 | -0.08241835671916156 | 0.0034894891557052245 | -0.08590784587486679 | -492380.6439370054 | 1.7447e-07
-1.6833e-05 | -0.08007059304005609 | 0.004496265686045649 | -0.08456685872610174 | -376164.86493918084 | 2.2481e-07
-1.6583e-05 | -0.07872901379485298 | 0.0055030422163860745 | -0.08423205601123905 | -306129.0562533806 | 2.7515e-07
-1.6333e-05 | -0.07772282936095062 | 0.004496265686045649 | -0.08221909504699627 | -365721.6934584925 | 2.2481e-07
-1.6083e-05 | -0.0763812501157475 | 0.005167450039605933 | -0.08154870015535344 | -315624.5325269649 | 2.5837e-07
-1.5833e-05 | -0.07571046049314592 | 0.005167450039605933 | -0.08087791053275185 | -313028.3211752912 | 2.5837e-07
-1.5583e-05 | -0.07503967087054436 | 0.004496265686045649 | -0.07953593655659001 | -353786.64033770585 | 2.2481e-07
-1.5333e-05 | -0.07336269681404045 | 0.004831857862825791 | -0.07819455467686624 | -323662.47889227484 | 2.4159e-07
-1.5083e-05 | -0.07168572275753657 | 0.005838634393166216 | -0.07752435715070279 | -265556.4706755421 | 2.9193e-07
-1.4833e-05 | -0.07101493313493498 | 0.005167450039605933 | -0.07618238317454092 | -294854.8417135758 | 2.5837e-07
-1.4583e-05 | -0.0693379590784311 | 0.005838634393166216 | -0.07517659347159732 | -257514.30354874476 | 2.9193e-07
-1.4333e-05 | -0.06766098502192719 | 0.0065098187467265 | -0.07417080376865369 | -227873.63720672225 | 3.2549e-07
-1.4083e-05 | -0.06631940577672404 | 0.006174226569946358 | -0.0724936323466704 | -234826.60224858005 | 3.0871e-07
-1.3833e-05 | -0.06430703690891937 | 0.0065098187467265 | -0.07081685565564587 | -217569.36225376948 | 3.2549e-07
-1.3583e-05 | -0.06397164209761858 | 0.0055030422163860745 | -0.06947468431400465 | -252495.55275856 | 2.7515e-07
-1.3333e-05 | -0.06296545766371625 | 0.005838634393166216 | -0.06880409205688247 | -235685.56420458073 | 2.9193e-07
-1.3083e-05 | -0.0619592732298139 | 0.005167450039605933 | -0.06712672326941983 | -259805.9884659819 | 2.5837e-07
-1.2833e-05 | -0.06162387841851311 | 0.004496265686045649 | -0.06612014410455876 | -294111.3747337726 | 2.2481e-07
-1.2583e-05 | -0.05994690436200921 | 0.0055030422163860745 | -0.06544994657839528 | -237868.23362360895 | 2.7515e-07
-1.2333e-05 | -0.0582699303055053 | 0.005838634393166216 | -0.06410856469867152 | -219601.22995098607 | 2.9193e-07
-1.2083e-05 | -0.056592956249001396 | 0.005838634393166216 | -0.06243159064216761 | -213856.8248604166 | 2.9193e-07
-1.1833e-05 | -0.056257561437700616 | 0.006174226569946358 | -0.062431788007646975 | -202233.55039006736 | 3.0871e-07
-1.1583e-05 | -0.05525137700379827 | 0.006174226569946358 | -0.06142560357374463 | -198974.24520421607 | 3.0871e-07
-1.1333e-05 | -0.05390979775859515 | 0.006174226569946358 | -0.060084024328541506 | -194628.5049564144 | 3.0871e-07
-1.1083e-05 | -0.052568218513392016 | 0.0068454109235066415 | -0.05941362943689866 | -173586.74329652466 | 3.4227e-07
-1.0833e-05 | -0.05189742889079046 | 0.0065098187467265 | -0.05840724763751696 | -179443.5449278442 | 3.2549e-07
-1.0583e-05 | -0.05089124445688811 | 0.0065098187467265 | -0.05740106320361461 | -176352.2624419584 | 3.2549e-07
-1.0333e-05 | -0.04954966521168499 | 0.0068454109235066415 | -0.05639507613519163 | -164767.54066446197 | 3.4227e-07
-1.0083e-05 | -0.0475372963438803 | 0.007852187453847068 | -0.05538948379772737 | -141080.39096950006 | 3.9261e-07
-9.8333e-06 | -0.04686650672127873 | 0.008187779630627208 | -0.05505428635190594 | -134479.1600056501 | 4.0939e-07
-9.5833e-06 | -0.04518953266477483 | 0.007181003100286783 | -0.052370535765061614 | -145858.55216514284 | 3.5905e-07
-9.3333e-06 | -0.044183348230872485 | 0.007852187453847068 | -0.05203553568471955 | -132537.6807178119 | 3.9261e-07
-9.0833e-06 | -0.04351255860827092 | 0.007181003100286783 | -0.050693561708557704 | -141187.96775490374 | 3.5905e-07
-8.8333e-06 | -0.04150018974046624 | 0.007516595277066925 | -0.04901678501753316 | -130422.8396254964 | 3.7583e-07
-8.5833e-06 | -0.04049400530656389 | 0.007181003100286783 | -0.047675008406850676 | -132780.91581647334 | 3.5905e-07
-8.3333e-06 | -0.03915242606136076 | 0.007181003100286783 | -0.046333429161647545 | -129044.44828828206 | 3.5905e-07
-8.0833e-06 | -0.03781084681615764 | 0.0068454109235066415 | -0.04465625773966428 | -130470.6415397736 | 3.4227e-07
-7.8333e-06 | -0.03646926757095451 | 0.0065098187467265 | -0.04297908631768101 | -132043.88014426146 | 3.2549e-07
-7.5833e-06 | -0.03579847794835295 | 0.0068454109235066415 | -0.04264388887185959 | -124591.17311839845 | 3.4227e-07
-7.3333e-06 | -0.03512768832575139 | 0.0068454109235066415 | -0.04197309924925803 | -122631.35031127342 | 3.4227e-07
-7.0833e-06 | -0.033786109080548264 | 0.0065098187467265 | -0.040295927827274765 | -123800.46018189925 | 3.2549e-07
-6.8333e-06 | -0.032109135024044354 | 0.007181003100286783 | -0.03929013812433114 | -109427.99376527782 | 3.5905e-07
-6.5833e-06 | -0.03076755577884123 | 0.007181003100286783 | -0.037948558879128014 | -105691.52623708652 | 3.5905e-07
-6.3333e-06 | -0.030432160967540447 | 0.0068454109235066415 | -0.037277571891047086 | -108912.59066139806 | 3.4227e-07
-6.0833e-06 | -0.02841979209973576 | 0.007852187453847068 | -0.03627197955358283 | -92386.94253487769 | 3.9261e-07
-5.8333e-06 | -0.026742818043231854 | 0.008187779630627208 | -0.03493059767385906 | -85323.73671415793 | 4.0939e-07
-5.5833e-06 | -0.02607202842063029 | 0.007852187453847068 | -0.03392421587447736 | -86407.04535869599 | 3.9261e-07
-5.3333e-06 | -0.02540123879802873 | 0.007181003100286783 | -0.03258224189831551 | -90745.6561243214 | 3.5905e-07
-5.0833e-06 | -0.024730449175427164 | 0.0068454109235066415 | -0.0315758600989338 | -92254.09680083516 | 3.4227e-07
-4.8333e-06 | -0.023724264741524823 | 0.0068454109235066415 | -0.030569675665031465 | -89314.36259014759 | 3.4227e-07
-4.5833e-06 | -0.022047290685020916 | 0.007181003100286783 | -0.0292282937853077 | -81404.48730384318 | 3.5905e-07
-4.3333e-06 | -0.02037031662851701 | 0.007181003100286783 | -0.027551319728803793 | -76733.90289360408 | 3.5905e-07
-4.0833e-06 | -0.01902873738331388 | 0.007181003100286783 | -0.026209740483600665 | -72997.43536541279 | 3.5905e-07
-3.8333e-06 | -0.018022552949411536 | 0.0065098187467265 | -0.024532371696138037 | -75370.36790302121 | 3.2549e-07
-3.5833e-06 | -0.01634557889290763 | 0.007516595277066925 | -0.023862174169974555 | -63491.975529872856 | 3.7583e-07
-3.3333e-06 | -0.015003999647704505 | 0.008187779630627208 | -0.023191779278331714 | -56649.739794120855 | 4.0939e-07
-3.0833e-06 | -0.013662420402501381 | 0.008187779630627208 | -0.02185020003312859 | -53372.71157468805 | 4.0939e-07
-2.8333e-06 | -0.011985446345997474 | 0.00852337180740735 | -0.02050881815340482 | -48123.72055758816 | 4.2617e-07
-2.5833e-06 | -0.01097926191209513 | 0.008858963984187491 | -0.01983822589628262 | -44786.78529835361 | 4.4295e-07
-2.3333e-06 | -0.009637682666892003 | 0.00852337180740735 | -0.018161054474299353 | -42614.718411125155 | 4.2617e-07
-2.0833e-06 | -0.009637682666892003 | 0.007516595277066925 | -0.017154277943958927 | -45643.74510437325 | 3.7583e-07
-1.8333e-06 | -0.007289918987786534 | 0.00852337180740735 | -0.015813290795193884 | -37105.71626466215 | 4.2617e-07
-1.5833e-06 | -0.006619129365184971 | 0.00852337180740735 | -0.015142501172592322 | -35531.715651387 | 4.2617e-07
-1.3333e-06 | -0.00628373455388419 | 0.007516595277066925 | -0.013800329830951115 | -36719.62989162345 | 3.7583e-07
-1.0833e-06 | -0.005612944931282627 | 0.007181003100286783 | -0.01279394803156941 | -35632.76008349994 | 3.5905e-07
-8.3333e-07 | -0.0036005760634779393 | 0.008858963984187491 | -0.01245954004766543 | -28128.66170334289 | 4.4295e-07
-5.8333e-07 | -0.0036005760634779393 | 0.008187779630627208 | -0.011788355694105147 | -28794.99992894197 | 4.0939e-07
-3.3333e-07 | -0.0022589968182748135 | 0.008858963984187491 | -0.011117960802462305 | -25099.911958795485 | 4.4295e-07
-8.3333e-08 | -0.0009174175730716882 | 0.00852337180740735 | -0.009440789380479037 | -22152.71043854826 | 4.2617e-07
1.6667e-07 | 0.001094951294733 | 0.008858963984187491 | -0.007764012689454491 | -17528.037597426974 | 4.4295e-07
4.1667e-07 | 0.002101135728635344 | 0.008187779630627208 | -0.006086643901991864 | -14867.629996352527 | 4.0939e-07
6.6667e-07 | 0.0031073201625376884 | 0.00852337180740735 | -0.005416051644869661 | -12708.706758897388 | 4.2617e-07
9.1667e-07 | 0.005119689030342376 | 0.008858963984187491 | -0.0037392749538451148 | -8441.788363784766 | 4.4295e-07
1.1667e-06 | 0.00612587346424472 | 0.00852337180740735 | -0.002397498343162629 | -5625.703999159233 | 4.2617e-07
1.4167e-06 | 0.007132057898147064 | 0.00852337180740735 | -0.001391313909260285 | -3264.7030792465143 | 4.2617e-07
1.6667e-06 | 0.009144426765951752 | 0.009530148337747775 | -0.0003857215717960223 | -809.4765330529546 | 4.7651e-07
1.9167e-06 | 0.009815216388553316 | 0.009194556160967633 | 0.0006206602275856832 | 1350.0602241584768 | 4.5973e-07
2.1667e-06 | 0.01082140082245566 | 0.008858963984187491 | 0.001962436838268168 | 4430.398050541697 | 4.4295e-07
2.4167e-06 | 0.012162980067658785 | 0.00852337180740735 | 0.0036396082602514358 | 8540.301520317078 | 4.2617e-07
2.6667e-06 | 0.01316916450156113 | 0.009194556160967633 | 0.003974608340593497 | 8645.568684362051 | 4.5973e-07
2.9167e-06 | 0.013504559312861911 | 0.007852187453847068 | 0.005652371859014843 | 14396.935611223964 | 3.9261e-07
3.1667e-06 | 0.014510743746764254 | 0.008187779630627208 | 0.0063229641161370465 | 15444.881033400967 | 4.0939e-07
3.4167e-06 | 0.015516928180666599 | 0.009194556160967633 | 0.006322372019698966 | 13752.424606504554 | 4.5973e-07
3.6667e-06 | 0.017529297048471285 | 0.009194556160967633 | 0.008334740887503652 | 18129.729682626694 | 4.5973e-07
3.9167e-06 | 0.01853548148237363 | 0.008858963984187491 | 0.009676517498186139 | 21845.709081689263 | 4.4295e-07
4.1667e-06 | 0.02054785035017832 | 0.009865740514527916 | 0.010682109835650403 | 21654.958023516498 | 4.9329e-07
4.4167e-06 | 0.0208832451614791 | 0.009194556160967633 | 0.011688689000511466 | 25425.238142830272 | 4.5973e-07
4.6667e-06 | 0.022224824406682227 | 0.008187779630627208 | 0.014037044776055019 | 34287.79329513962 | 4.0939e-07
4.9167e-06 | 0.023901798463186134 | 0.00852337180740735 | 0.015378426655778784 | 36085.31225263213 | 4.2617e-07
5.1667e-06 | 0.02557877251969004 | 0.009194556160967633 | 0.016384216358722406 | 35638.94998711528 | 4.5973e-07
5.4167e-06 | 0.026249562142291603 | 0.00852337180740735 | 0.017726190334884255 | 41594.314399095136 | 4.2617e-07
5.6667e-06 | 0.02792653619879551 | 0.008858963984187491 | 0.019067572214608017 | 43046.95729352109 | 4.4295e-07
5.9167e-06 | 0.029603510255299417 | 0.009865740514527916 | 0.019737769740771502 | 40012.74858528138 | 4.9329e-07
6.1667e-06 | 0.03027429987790098 | 0.010201332691308058 | 0.02007296718659292 | 39353.6174027456 | 5.1007e-07
6.4167e-06 | 0.03195127393440488 | 0.009865740514527916 | 0.022085533419876964 | 44772.17576796114 | 4.9329e-07
6.6667e-06 | 0.03228666874570567 | 0.009530148337747775 | 0.022756520407957892 | 47756.90703117819 | 4.7651e-07
6.9167e-06 | 0.03262206355700645 | 0.008858963984187491 | 0.023763099572818955 | 53647.581399437 | 4.4295e-07
7.1667e-06 | 0.03429903761351036 | 0.009530148337747775 | 0.02476888927576258 | 51980.0708193722 | 4.7651e-07
7.4167e-06 | 0.03631140648131504 | 0.009865740514527916 | 0.026445665966787123 | 53611.11196436646 | 4.9329e-07
7.6667e-06 | 0.03765298572651817 | 0.009530148337747775 | 0.028122837388770396 | 59018.6771330289 | 4.7651e-07
7.9167e-06 | 0.03832377534911973 | 0.009865740514527916 | 0.028458034834591812 | 57690.62097809199 | 4.9329e-07
8.1667e-06 | 0.04000074940562364 | 0.010201332691308058 | 0.02979941671431558 | 58422.59558833107 | 5.1007e-07
8.4167e-06 | 0.041677723462127544 | 0.011208109221648483 | 0.03046961424047906 | 54370.659025390196 | 5.6041e-07
8.6667e-06 | 0.042013118273428324 | 0.0105369248680882 | 0.03147619340534012 | 59744.55317730875 | 5.2685e-07
8.9167e-06 | 0.04436088195253379 | 0.010201332691308058 | 0.03415954926122573 | 66970.75822324867 | 5.1007e-07
9.1667e-06 | 0.04536706638643614 | 0.0105369248680882 | 0.034830141518347936 | 66110.63845360313 | 5.2685e-07
9.4167e-06 | 0.0460378560090377 | 0.010872517044868342 | 0.03516533896416936 | 64686.65685976892 | 5.4363e-07
9.6667e-06 | 0.04704404044294005 | 0.010872517044868342 | 0.036171523398071705 | 66537.53357902364 | 5.4363e-07
9.9167e-06 | 0.04905640931074474 | 0.010872517044868342 | 0.038183892265876394 | 70239.28701753306 | 5.4363e-07
1.0167e-05 | 0.049727198933346296 | 0.011543701398428625 | 0.03818349753491767 | 66154.68681495063 | 5.7719e-07
1.0417e-05 | 0.05039798855594786 | 0.010872517044868342 | 0.03952547151107952 | 72707.12264320602 | 5.4363e-07
1.0667e-05 | 0.052074962612451765 | 0.011208109221648483 | 0.04086685339080328 | 72923.72439031712 | 5.6041e-07
1.0917e-05 | 0.053416541857654896 | 0.011543701398428625 | 0.04187284045922627 | 72546.64515997644 | 5.7719e-07
1.1167e-05 | 0.054087331480256455 | 0.011543701398428625 | 0.04254363008182783 | 73708.81940452658 | 5.7719e-07
1.1417e-05 | 0.0550935159141588 | 0.011543701398428625 | 0.04354981451573017 | 75452.08077135182 | 5.7719e-07
1.1667e-05 | 0.0567704899706627 | 0.011879293575208767 | 0.044891196395453935 | 75578.89888189756 | 5.9396e-07
1.1917e-05 | 0.05777667440456505 | 0.012214885751988909 | 0.04556178865257614 | 74600.43356550833 | 6.1074e-07
1.2167e-05 | 0.06012443808367052 | 0.01255047792876905 | 0.047573960154901465 | 75812.18886628888 | 6.2752e-07
1.2417e-05 | 0.06146601732887365 | 0.012214885751988909 | 0.04925113157688474 | 80641.16615886537 | 6.1074e-07
1.2667e-05 | 0.06247220176277599 | 0.011879293575208767 | 0.050592908187567225 | 85178.31109612611 | 5.9396e-07
1.2917e-05 | 0.06314299138537754 | 0.011879293575208767 | 0.051263697810168776 | 86307.65370956474 | 5.9396e-07
1.3167e-05 | 0.0641491758192799 | 0.011879293575208767 | 0.05226988224407113 | 88001.66762972274 | 5.9396e-07
1.3417e-05 | 0.06549075506448301 | 0.012886070105549192 | 0.05260468495893382 | 81645.81525329496 | 6.443e-07
1.3667e-05 | 0.06683233430968616 | 0.01255047792876905 | 0.05428185638091711 | 86501.65625404366 | 6.2752e-07
1.3917e-05 | 0.06884470317749083 | 0.013221662282329334 | 0.0556230408951615 | 84139.25527276754 | 6.6108e-07
1.4167e-05 | 0.07018628242269395 | 0.012886070105549192 | 0.05730021231714476 | 88933.57221837445 | 6.443e-07
1.4417e-05 | 0.07085707204529551 | 0.012886070105549192 | 0.05797100193974632 | 89974.68035624294 | 6.443e-07
1.4667e-05 | 0.07085707204529551 | 0.011879293575208767 | 0.05897777847008674 | 99295.09376410923 | 5.9396e-07
1.4917e-05 | 0.07286944091310021 | 0.012214885751988909 | 0.060654555161111304 | 99312.5214474235 | 6.1074e-07
1.5167e-05 | 0.07387562534700257 | 0.01255047792876905 | 0.061325147418233514 | 97725.59701118614 | 6.2752e-07
1.5417e-05 | 0.07454641496960412 | 0.01255047792876905 | 0.06199593704083507 | 98794.54374996161 | 6.2752e-07
1.5667e-05 | 0.0765587838374088 | 0.012214885751988909 | 0.06434389808541989 | 105353.25404078052 | 6.1074e-07
1.5917e-05 | 0.07790036308261195 | 0.013221662282329334 | 0.06467870080028261 | 97837.47220154802 | 6.6108e-07
1.6167e-05 | 0.0785711527052135 | 0.01255047792876905 | 0.06602067477644445 | 105208.22418261447 | 6.2752e-07
1.6417e-05 | 0.08024812676171741 | 0.012886070105549192 | 0.06736205665616822 | 104550.19428640197 | 6.443e-07
1.6667e-05 | 0.08158970600692053 | 0.013557254459109476 | 0.06803245154781105 | 100363.16977453833 | 6.7786e-07
1.6917e-05 | 0.08158970600692053 | 0.01255047792876905 | 0.06903922807815148 | 110018.48450710409 | 6.2752e-07
1.7167e-05 | 0.083937469686026 | 0.01255047792876905 | 0.07138699175725695 | 113759.79809281827 | 6.2752e-07
1.7417e-05 | 0.08527904893122912 | 0.013557254459109476 | 0.07172179447211964 | 105805.78049699124 | 6.7786e-07
1.7667e-05 | 0.08561444374252991 | 0.013221662282329334 | 0.07239278146020058 | 109506.32365939805 | 6.6108e-07
1.7917e-05 | 0.08729141779903382 | 0.013892846635889617 | 0.0733985711631442 | 105663.83274329462 | 6.9464e-07
1.8167e-05 | 0.08863299704423694 | 0.013892846635889617 | 0.07474015040834732 | 107595.15651064609 | 6.9464e-07
1.8417e-05 | 0.08997457628944006 | 0.014228438812669759 | 0.0757461374767703 | 106471.46672103183 | 7.1142e-07
1.8667e-05 | 0.08997457628944006 | 0.013221662282329334 | 0.07675291400711072 | 116101.76143992196 | 6.6108e-07
1.8917e-05 | 0.09165155034594397 | 0.013221662282329334 | 0.07842988806361463 | 118638.46827858502 | 6.6108e-07
1.9167e-05 | 0.09332852440244788 | 0.013892846635889617 | 0.07943567776655826 | 114354.78969637623 | 6.9464e-07
1.9417e-05 | 0.09399931402504944 | 0.013892846635889617 | 0.08010646738915982 | 115320.45158005196 | 6.9464e-07
1.9667e-05 | 0.09601168289285414 | 0.013892846635889617 | 0.08211883625696452 | 118217.43723107918 | 6.9464e-07
1.9917e-05 | 0.0966824725154557 | 0.0145640309894499 | 0.0821184415260058 | 112768.83657483551 | 7.282e-07
2.0167e-05 | 0.09701786732675646 | 0.0145640309894499 | 0.08245383633730656 | 113229.41622005013 | 7.282e-07
2.0417e-05 | 0.09802405176065881 | 0.014228438812669759 | 0.08379561294798905 | 117786.09593256708 | 7.1142e-07
2.0667e-05 | 0.09936563100586193 | 0.014228438812669759 | 0.08513719219319217 | 119671.86746782294 | 7.1142e-07
2.0917e-05 | 0.10070721025106508 | 0.014899623166230043 | 0.08580758708483503 | 115180.88226461687 | 7.4498e-07
2.1167e-05 | 0.10238418430756896 | 0.015235215343010184 | 0.08714896896455877 | 114404.64345591563 | 7.6176e-07
2.1417e-05 | 0.10339036874147131 | 0.015235215343010184 | 0.08815515339846113 | 115725.51016012534 | 7.6176e-07
2.1667e-05 | 0.10473194798667443 | 0.015906399696570466 | 0.08882554829010396 | 111685.29646498873 | 7.9532e-07
2.1917e-05 | 0.10506734279797522 | 0.015906399696570466 | 0.08916094310140475 | 112107.00699370517 | 7.9532e-07
2.2167e-05 | 0.10674431685447913 | 0.015906399696570466 | 0.09083791715790866 | 114215.55963728733 | 7.9532e-07
2.2417e-05 | 0.10875668572228381 | 0.01691317622691089 | 0.09184350949537291 | 108605.86830430925 | 8.4566e-07
2.2667e-05 | 0.10875668572228381 | 0.015235215343010184 | 0.09352147037927362 | 122770.13258257706 | 7.6176e-07
2.2917e-05 | 0.11076905459008851 | 0.016241991873350608 | 0.0945270627167379 | 116398.36228687588 | 8.121e-07
2.3167e-05 | 0.11143984421269007 | 0.015906399696570466 | 0.0955334445161196 | 120119.50703931738 | 7.9532e-07
2.3417e-05 | 0.11278142345789319 | 0.01657758405013075 | 0.09620383940776243 | 116064.96955990842 | 8.2888e-07
2.3667e-05 | 0.11412300270309633 | 0.017248768403691033 | 0.0968742342994053 | 112325.9725357265 | 8.6244e-07
2.3917e-05 | 0.11579997675960021 | 0.01691317622691089 | 0.09888680053268932 | 116934.63038048237 | 8.4566e-07
2.4167e-05 | 0.11680616119350257 | 0.017584360580471175 | 0.09922180061303139 | 112852.32711074529 | 8.7922e-07
2.4417e-05 | 0.11814774043870568 | 0.017919952757251317 | 0.10022778768145436 | 111861.66508267958 | 8.96e-07
2.4667e-05 | 0.11881853006130727 | 0.017584360580471175 | 0.10123416948083609 | 115141.14376528954 | 8.7922e-07
2.4917e-05 | 0.12016010930651039 | 0.01825554493403146 | 0.10190456437247893 | 111642.31442087646 | 9.1278e-07
2.5167e-05 | 0.12116629374041274 | 0.0185911371108116 | 0.10257515662960114 | 110348.44831513718 | 9.2956e-07
2.5417e-05 | 0.1218370833630143 | 0.017584360580471175 | 0.10425272278254312 | 118574.36874710592 | 8.7922e-07
2.5667e-05 | 0.12351405741951821 | 0.017584360580471175 | 0.10592969683904703 | 120481.71595922612 | 8.7922e-07
2.5917e-05 | 0.12452024185342053 | 0.017919952757251317 | 0.10660028909616921 | 118973.85059012877 | 8.96e-07
2.6167e-05 | 0.12552642628732288 | 0.017919952757251317 | 0.10760647353007156 | 120096.8272491997 | 8.96e-07
2.6417e-05 | 0.12619721590992444 | 0.017584360580471175 | 0.10861285532945326 | 123533.47149861843 | 8.7922e-07
2.6667e-05 | 0.1272034003438268 | 0.017919952757251317 | 0.10928344758657547 | 121968.45501431791 | 8.96e-07
2.6917e-05 | 0.1285449795890299 | 0.01825554493403146 | 0.11028943465499845 | 120828.42232707069 | 9.1278e-07
2.7167e-05 | 0.12955116402293226 | 0.017919952757251317 | 0.11163121126568094 | 124588.7338854834 | 8.96e-07
2.7417e-05 | 0.13055734845683462 | 0.017919952757251317 | 0.1126373956995833 | 125711.71054455434 | 8.96e-07
2.7667e-05 | 0.1325697173246393 | 0.018926729287591742 | 0.11364298803704755 | 120087.29697587133 | 9.4634e-07
2.7917e-05 | 0.13391129656984244 | 0.019262321464371884 | 0.11464897510547055 | 119039.62387662196 | 9.6312e-07
2.8167e-05 | 0.13491748100374476 | 0.019262321464371884 | 0.11565515953937287 | 120084.3416026379 | 9.6312e-07
2.8417e-05 | 0.1362590602489479 | 0.019933505817932167 | 0.11632555443101573 | 116713.59317673999 | 9.9668e-07
2.8667e-05 | 0.13827142911675258 | 0.02060469017149245 | 0.11766673894526013 | 114213.54843574164 | 1.0302e-06
2.8917e-05 | 0.13894221873935414 | 0.02060469017149245 | 0.11833752856786169 | 114864.6522543563 | 1.0302e-06
2.9167e-05 | 0.14095458760715884 | 0.02060469017149245 | 0.12034989743566639 | 116817.96371020039 | 1.0302e-06
2.9417e-05 | 0.14263156166366275 | 0.021611466701832876 | 0.12102009496182987 | 111996.18853408603 | 1.0806e-06
2.9667e-05 | 0.1433023512862643 | 0.02060469017149245 | 0.12269766111477186 | 119096.8270753518 | 1.0302e-06
2.9917e-05 | 0.14497932534276822 | 0.02060469017149245 | 0.12437463517127577 | 120724.5866218885 | 1.0302e-06
3.0167e-05 | 0.14565011496536978 | 0.02026909799471231 | 0.12538101697065748 | 123716.42487827154 | 1.0135e-06
3.0417e-05 | 0.14632090458797134 | 0.019933505817932167 | 0.12638739877003918 | 126809.00181275807 | 9.9668e-07
3.0667e-05 | 0.1473270890218737 | 0.019933505817932167 | 0.12739358320394154 | 127818.54267635988 | 9.9668e-07
3.0917e-05 | 0.1490040630783776 | 0.02026909799471231 | 0.1287349650836653 | 127025.84507435799 | 1.0135e-06
3.1167e-05 | 0.14933945788967837 | 0.02060469017149245 | 0.12873476771818593 | 124956.761442884 | 1.0302e-06
3.1417e-05 | 0.15034564232358072 | 0.020940282348272592 | 0.12940535997530814 | 123594.66584363708 | 1.047e-06
3.1667e-05 | 0.15101643194618228 | 0.02060469017149245 | 0.13041174177468984 | 126584.52098942071 | 1.0302e-06
3.1917e-05 | 0.1523580111913854 | 0.020940282348272592 | 0.1314177288431128 | 125516.67323048653 | 1.047e-06
3.2167e-05 | 0.1543703800591901 | 0.021275874525052734 | 0.13309450553413738 | 125113.07620038475 | 1.0638e-06
3.2417e-05 | 0.15537656449309242 | 0.021947058878613018 | 0.13342950561447942 | 121592.15168872025 | 1.0974e-06
3.2667e-05 | 0.15671814373829557 | 0.02228265105539316 | 0.13443549268290242 | 120663.82258439976 | 1.1141e-06
3.2917e-05 | 0.15839511779479948 | 0.021947058878613018 | 0.13644805891618647 | 124342.91052014485 | 1.0974e-06
3.3167e-05 | 0.1597366970400026 | 0.02228265105539316 | 0.13745404598460945 | 123373.15308031169 | 1.1141e-06
3.3417e-05 | 0.1610782762852057 | 0.0226182432321733 | 0.13846003305303242 | 122432.17267738997 | 1.1309e-06
3.3667e-05 | 0.16241985553040883 | 0.023289427585733585 | 0.13913042794467526 | 119479.47405105177 | 1.1645e-06
3.3917e-05 | 0.16376143477561197 | 0.023289427585733585 | 0.1404720071898784 | 120631.56698271743 | 1.1645e-06
3.4167e-05 | 0.16443222439821353 | 0.023289427585733585 | 0.14114279681247996 | 121207.61344855026 | 1.1645e-06
3.4417e-05 | 0.16543840883211589 | 0.023625019762513726 | 0.14181338906960217 | 120053.5622785977 | 1.1813e-06
3.4667e-05 | 0.16610919845471744 | 0.022953835408953443 | 0.143155363045764 | 124733.28356264539 | 1.1477e-06
3.4917e-05 | 0.166779988077319 | 0.022953835408953443 | 0.14382615266836557 | 125317.7520060672 | 1.1477e-06
3.5167e-05 | 0.1684569621338229 | 0.023960611939293868 | 0.14449635019452906 | 120611.56915409518 | 1.198e-06
3.5417e-05 | 0.16946314656772526 | 0.023960611939293868 | 0.1455025346284314 | 121451.43454355319 | 1.198e-06
3.5667e-05 | 0.17013393619032682 | 0.023289427585733585 | 0.14684450860459325 | 126104.00840812923 | 1.1645e-06
3.5917e-05 | 0.17181091024683073 | 0.023625019762513726 | 0.14818589048431702 | 125448.26795823166 | 1.1813e-06
3.6167e-05 | 0.1724816998694323 | 0.023960611939293868 | 0.14852108793013843 | 123971.03071192715 | 1.198e-06
3.6417e-05 | 0.17348788430333462 | 0.023960611939293868 | 0.14952727236404076 | 124810.89610138514 | 1.198e-06
3.6667e-05 | 0.17516485835983853 | 0.02463179629285415 | 0.15053306206698439 | 122226.62145891084 | 1.2316e-06
3.6917e-05 | 0.17717722722764323 | 0.02463179629285415 | 0.1525454309347891 | 123860.58176280349 | 1.2316e-06
3.7167e-05 | 0.1778480168502448 | 0.02463179629285415 | 0.15321622055739065 | 124405.23519743438 | 1.2316e-06
3.7417e-05 | 0.1791895960954479 | 0.02463179629285415 | 0.15455779980259376 | 125494.54206669613 | 1.2316e-06
3.7667e-05 | 0.1812019649632526 | 0.02597416499997472 | 0.1552277999632779 | 119524.76621552915 | 1.2987e-06
3.7917e-05 | 0.18153735977455338 | 0.024967388469634293 | 0.1565699713049191 | 125419.58202424078 | 1.2484e-06
3.8167e-05 | 0.18287893901975652 | 0.024967388469634293 | 0.15791155055012224 | 126494.24727954755 | 1.2484e-06
3.8417e-05 | 0.18321433383105729 | 0.025302980646414435 | 0.15791135318464286 | 124816.40435275734 | 1.2651e-06
3.8667e-05 | 0.18422051826495964 | 0.024967388469634293 | 0.15925312979532535 | 127568.9125348543 | 1.2484e-06
3.8917e-05 | 0.185226702698862 | 0.024967388469634293 | 0.1602593142292277 | 128374.91147633437 | 1.2484e-06
3.9167e-05 | 0.1865682819440651 | 0.025638572823194577 | 0.16092970912087054 | 125537.18198797824 | 1.2819e-06
3.9417e-05 | 0.18858065081186978 | 0.02597416499997472 | 0.16260648581189507 | 125206.32390843236 | 1.2987e-06
3.9667e-05 | 0.1902576248683737 | 0.025638572823194577 | 0.16461905204517913 | 128415.14477455811 | 1.2819e-06
3.9917e-05 | 0.1915992041135768 | 0.026645349353535002 | 0.16495385476004182 | 123814.36818215906 | 1.3323e-06
4.0167e-05 | 0.19260538854747916 | 0.026980941530315144 | 0.16562444701716403 | 122771.43614952973 | 1.349e-06
4.0417e-05 | 0.19394696779268228 | 0.026645349353535002 | 0.1673016184391473 | 125576.59966800293 | 1.3323e-06
4.0667e-05 | 0.19495315222658463 | 0.026980941530315144 | 0.1679722106962695 | 124511.74878944823 | 1.349e-06
4.0917e-05 | 0.19696552109438933 | 0.027652125883875427 | 0.16931339521051392 | 122459.58659492747 | 1.3826e-06
4.1167e-05 | 0.19797170552829166 | 0.02798771806065557 | 0.1699839874676361 | 121470.4157725494 | 1.3994e-06
4.1417e-05 | 0.1993132847734948 | 0.027652125883875427 | 0.1716611588896194 | 124157.65761410687 | 1.3826e-06
4.1667e-05 | 0.19998407439609636 | 0.02832331023743571 | 0.17166076415866066 | 121215.18475038404 | 1.4162e-06
4.1917e-05 | 0.19964867958479557 | 0.027316533707095286 | 0.1723321458777003 | 126174.24137743963 | 1.3658e-06
4.2167e-05 | 0.20132565364129948 | 0.027316533707095286 | 0.1740091199342042 | 127402.05020156456 | 1.3658e-06
4.2417e-05 | 0.20199644326390104 | 0.027316533707095286 | 0.17467990955680576 | 127893.17373121454 | 1.3658e-06
4.2667e-05 | 0.2030026276978034 | 0.02798771806065557 | 0.17501490963714783 | 125065.50856189978 | 1.3994e-06
4.2917e-05 | 0.20400881213170574 | 0.02832331023743571 | 0.17568550189427004 | 124057.1814674837 | 1.4162e-06
4.3167e-05 | 0.20602118099951042 | 0.028658902414215853 | 0.17736227858529457 | 123774.64846477614 | 1.4329e-06
4.3417e-05 | 0.20736276024471353 | 0.029330086767776136 | 0.1780326734769374 | 121399.35001660835 | 1.4665e-06
4.3667e-05 | 0.20803354986731512 | 0.028658902414215853 | 0.17937464745309928 | 125179.00710958349 | 1.4329e-06
4.3917e-05 | 0.209710523923819 | 0.028994494590995994 | 0.18071602933282302 | 124655.40916098114 | 1.4497e-06
4.4167e-05 | 0.21105210316902215 | 0.029665678944556278 | 0.18138642422446588 | 122287.05404886795 | 1.4833e-06
4.4417e-05 | 0.21205828760292447 | 0.03000127112133642 | 0.18205701648158806 | 121366.20194876479 | 1.5001e-06
4.4667e-05 | 0.21272907722552606 | 0.029665678944556278 | 0.1830633982809698 | 123417.63599822304 | 1.4833e-06
4.4917e-05 | 0.21407065647072918 | 0.03000127112133642 | 0.18406938534939277 | 122707.72435270957 | 1.5001e-06
4.5167e-05 | 0.2154122357159323 | 0.03033686329811656 | 0.18507537241781574 | 122013.51906365744 | 1.5168e-06
4.5417e-05 | 0.21641842014983464 | 0.03000127112133642 | 0.18641714902849824 | 124272.83382397846 | 1.5001e-06
4.5667e-05 | 0.21775999939503776 | 0.03033686329811656 | 0.1874231360969212 | 123561.31499498646 | 1.5168e-06
4.5917e-05 | 0.2191015786402409 | 0.031008047651676845 | 0.18809353098856407 | 121319.17049501334 | 1.5504e-06
4.6167e-05 | 0.2207785526967448 | 0.03134363982845699 | 0.18943491286828779 | 120876.14195738634 | 1.5672e-06
4.6417e-05 | 0.22144934231934638 | 0.030672455474896703 | 0.19077688684444968 | 124396.22709736261 | 1.5336e-06
4.6667e-05 | 0.22212013194194793 | 0.031008047651676845 | 0.1911120842902711 | 123266.1188070228 | 1.5504e-06
4.6917e-05 | 0.22312631637585026 | 0.031679232005237125 | 0.19144708437061314 | 120865.98837936705 | 1.584e-06
4.7167e-05 | 0.2241325008097526 | 0.03201482418201727 | 0.19211767662773535 | 120017.94889484221 | 1.6007e-06
4.7417e-05 | 0.22547408005495573 | 0.03268600853557755 | 0.19278807151937818 | 117963.6671204655 | 1.6343e-06
4.7667e-05 | 0.22648026448885808 | 0.03302160071235769 | 0.1934586637765004 | 117170.97875518932 | 1.6511e-06
4.7917e-05 | 0.22748644892276043 | 0.03268600853557755 | 0.1948004403871829 | 119195.00062245262 | 1.6343e-06
4.8167e-05 | 0.228157238545362 | 0.03235041635879741 | 0.1958068221865646 | 121053.66435774893 | 1.6175e-06
4.8417e-05 | 0.22916342297926434 | 0.03235041635879741 | 0.19681300662046694 | 121675.71782546495 | 1.6175e-06
4.8667e-05 | 0.23016960741316667 | 0.03268600853557755 | 0.19748359887758912 | 120836.77862510212 | 1.6343e-06
4.8917e-05 | 0.23184658146967058 | 0.03268600853557755 | 0.19916057293409303 | 121862.88987675805 | 1.6343e-06
4.9167e-05 | 0.23385895033747528 | 0.033357192889137834 | 0.20050175744833745 | 120215.00616955524 | 1.6679e-06
4.9417e-05 | 0.23385895033747528 | 0.03302160071235769 | 0.2008373496251176 | 121639.98430879103 | 1.6511e-06
4.9667e-05 | 0.2355359243939792 | 0.03402837724269812 | 0.20150754715128108 | 118435.00247695237 | 1.7014e-06
4.9917e-05 | 0.2372128984504831 | 0.03436396941947826 | 0.20284892903100485 | 118059.07900501482 | 1.7182e-06
5.0167e-05 | 0.23821908288438542 | 0.03402837724269812 | 0.20419070564168731 | 120012.01478716002 | 1.7014e-06
5.0417e-05 | 0.23888987250698698 | 0.03302160071235769 | 0.2058682717946293 | 124687.03354988307 | 1.6511e-06
5.0667e-05 | 0.23989605694088934 | 0.033357192889137834 | 0.2065388640517515 | 123834.67921787096 | 1.6679e-06
5.0917e-05 | 0.24190842580869404 | 0.03436396941947826 | 0.2075444563892158 | 120791.89912884452 | 1.7182e-06
5.1167e-05 | 0.24190842580869404 | 0.033692785065917975 | 0.20821564074277607 | 123596.57436178949 | 1.6846e-06
5.1417e-05 | 0.24291461024259636 | 0.03436396941947826 | 0.2085506408231181 | 121377.50344109372 | 1.7182e-06
5.1667e-05 | 0.2442561894877995 | 0.035370745949818684 | 0.20888544353798083 | 118111.98092023932 | 1.7685e-06
5.1917e-05 | 0.24559776873300262 | 0.03604193030337897 | 0.20955583842962366 | 116284.47015224241 | 1.8021e-06
5.2167e-05 | 0.24660395316690498 | 0.0346995615962584 | 0.21190439157064658 | 122136.63909430827 | 1.735e-06
5.2417e-05 | 0.24861632203470965 | 0.03604193030337897 | 0.2125743917313307 | 117959.49325799658 | 1.8021e-06
5.2667e-05 | 0.24861632203470965 | 0.03604193030337897 | 0.2125743917313307 | 117959.49325799658 | 1.8021e-06
5.2917e-05 | 0.24995790127991277 | 0.035706338126598826 | 0.21425156315331395 | 120007.58094749063 | 1.7853e-06
5.3167e-05 | 0.2509640857138151 | 0.03637752248015911 | 0.21458656323365602 | 117977.55790031882 | 1.8189e-06
5.3417e-05 | 0.25197027014771745 | 0.03704870683371939 | 0.21492156331399806 | 116021.08774192898 | 1.8524e-06
5.3667e-05 | 0.25331184939292056 | 0.03704870683371939 | 0.21626314255920118 | 116745.31234238499 | 1.8524e-06
5.3917e-05 | 0.2549888234494245 | 0.037384299010499535 | 0.21760452443892495 | 116414.92829800544 | 1.8692e-06
5.4167e-05 | 0.2559950078833268 | 0.037384299010499535 | 0.21861070887282727 | 116953.22082215828 | 1.8692e-06
5.4417e-05 | 0.2566657975059284 | 0.037384299010499535 | 0.21928149849542886 | 117312.08250492688 | 1.8692e-06
5.4667e-05 | 0.2580073767511315 | 0.037719891187279676 | 0.22028748556385183 | 116801.76089062508 | 1.886e-06
5.4917e-05 | 0.2590135611850338 | 0.037384299010499535 | 0.2216292621745343 | 118568.09839461683 | 1.8692e-06
5.5167e-05 | 0.260355140430237 | 0.037719891187279676 | 0.22263524924295733 | 118046.60206338925 | 1.886e-06
5.5417e-05 | 0.2616967196754401 | 0.03805548336405982 | 0.2236412363113803 | 117534.30336012525 | 1.9028e-06
5.5667e-05 | 0.26236750929804165 | 0.03805548336405982 | 0.22431202593398183 | 117886.83580134239 | 1.9028e-06
5.5917e-05 | 0.26370908854324476 | 0.0387266677176201 | 0.22498242082562467 | 116189.91980725506 | 1.9363e-06
5.6167e-05 | 0.26505066778844794 | 0.0387266677176201 | 0.22632400007082784 | 116882.76498308349 | 1.9363e-06
5.6417e-05 | 0.26672764184495185 | 0.039397852071180385 | 0.22732978977377147 | 115402.12363001572 | 1.9699e-06
5.6667e-05 | 0.2670630366562526 | 0.03906225989440024 | 0.22800077676185235 | 116737.11525048621 | 1.9531e-06
5.6917e-05 | 0.26806922109015496 | 0.04006903642474067 | 0.2280001846654143 | 113803.67735752952 | 2.0035e-06
5.7167e-05 | 0.2694108003353581 | 0.039397852071180385 | 0.2300129482641777 | 116764.20727130587 | 1.9699e-06
5.7417e-05 | 0.2697461951466589 | 0.03906225989440024 | 0.23068393525225864 | 118110.90084182675 | 1.9531e-06
5.7667e-05 | 0.2714231692031628 | 0.04006903642474067 | 0.23135413277842212 | 115477.7620934115 | 2.0035e-06
5.7917e-05 | 0.2724293536370651 | 0.04040462860152081 | 0.2320247250355443 | 114850.56691094596 | 2.0202e-06
5.8167e-05 | 0.2737709328822682 | 0.04006903642474067 | 0.23370189645752756 | 116649.62140852885 | 2.0035e-06
5.8417e-05 | 0.274106327693569 | 0.04006903642474067 | 0.23403729126882836 | 116817.02988211704 | 2.0035e-06
5.8667e-05 | 0.27544790693877214 | 0.041075812955081094 | 0.23437209398369105 | 114116.83768255115 | 2.0538e-06
5.8917e-05 | 0.27645409137267446 | 0.04006903642474067 | 0.2363850549479338 | 117988.8891972344 | 2.0035e-06
5.9167e-05 | 0.27813106542917837 | 0.041075812955081094 | 0.23705525247409728 | 115423.27974534876 | 2.0538e-06
5.9417e-05 | 0.2794726446743815 | 0.04174699730864138 | 0.23772564736574012 | 113888.74060004903 | 2.0873e-06
5.9667e-05 | 0.28081422391958466 | 0.04174699730864138 | 0.2390672266109433 | 114531.45951718917 | 2.0873e-06
5.9917e-05 | 0.2821558031647878 | 0.04208258948542152 | 0.24007321367936627 | 114096.21727889807 | 2.1041e-06
6.0167e-05 | 0.2831619875986901 | 0.041411405131861236 | 0.24175058246682887 | 116755.55644492249 | 2.0706e-06
6.0417e-05 | 0.2851743564664948 | 0.04208258948542152 | 0.2430917669810733 | 115530.80262101574 | 2.1041e-06
6.0667e-05 | 0.2865159357116979 | 0.0427537738389818 | 0.24376216187271613 | 114030.71120260264 | 2.1377e-06
6.0917e-05 | 0.2871867253342995 | 0.04241818166220166 | 0.24476854367209785 | 115407.37206574237 | 2.1209e-06
6.1167e-05 | 0.2871867253342995 | 0.04241818166220166 | 0.24476854367209785 | 115407.37206574237 | 2.1209e-06
6.1417e-05 | 0.28919909420210416 | 0.043424958192542086 | 0.24577413600956208 | 113194.87513140401 | 2.1712e-06
6.1667e-05 | 0.28919909420210416 | 0.043089366015761944 | 0.24610972818634222 | 114232.23451294973 | 2.1545e-06
6.1917e-05 | 0.29121146306990886 | 0.04409614254610237 | 0.2471153205238065 | 112080.24387414307 | 2.2048e-06
6.2167e-05 | 0.2922176475038112 | 0.043424958192542086 | 0.2487926893112691 | 114585.11402965376 | 2.1712e-06
6.2417e-05 | 0.2922176475038112 | 0.043424958192542086 | 0.2487926893112691 | 114585.11402965376 | 2.1712e-06
6.2667e-05 | 0.29322383193771356 | 0.04376055036932223 | 0.24946328156839134 | 114012.86293843068 | 2.188e-06
6.2917e-05 | 0.2949008059942175 | 0.04476732689966265 | 0.2501334790945548 | 111748.23087167158 | 2.2384e-06
6.3167e-05 | 0.2972485696733229 | 0.045102919076442795 | 0.2521456505968801 | 111809.01624993737 | 2.2551e-06
6.3417e-05 | 0.2972485696733229 | 0.045102919076442795 | 0.2521456505968801 | 111809.01624993737 | 2.2551e-06
6.3667e-05 | 0.29859014891852603 | 0.045102919076442795 | 0.2534872298420832 | 112403.91310924233 | 2.2551e-06
6.3917e-05 | 0.30060251778633074 | 0.04543851125322294 | 0.2551640065331078 | 112311.78112817643 | 2.2719e-06
6.4167e-05 | 0.30093791259763153 | 0.04543851125322294 | 0.25549940134440857 | 112459.40692050561 | 2.2719e-06
6.4417e-05 | 0.30227949184283465 | 0.04577410343000308 | 0.25650538841283155 | 112074.4565997125 | 2.2887e-06
6.4667e-05 | 0.30295028146543623 | 0.04577410343000308 | 0.25717617803543313 | 112367.54355165131 | 2.2887e-06
6.4917e-05 | 0.3049626503332409 | 0.046780879960343504 | 0.25818177037289736 | 110379.18508234985 | 2.339e-06
6.5167e-05 | 0.30596883476714326 | 0.047116472137123645 | 0.2588523626300196 | 109877.65037954388 | 2.3558e-06
6.5417e-05 | 0.3069750192010456 | 0.046780879960343504 | 0.26019413924070206 | 111239.5232673137 | 2.339e-06
6.5667e-05 | 0.3079812036349479 | 0.047116472137123645 | 0.26086473149782424 | 110731.86071258748 | 2.3558e-06
6.5917e-05 | 0.3093227828801511 | 0.047116472137123645 | 0.2622063107430274 | 111301.33426794993 | 2.3558e-06
6.6167e-05 | 0.3099935725027526 | 0.046780879960343504 | 0.2632126925424091 | 112530.0305447595 | 2.339e-06
6.6417e-05 | 0.3099935725027526 | 0.04577410343000308 | 0.2642194690727495 | 115444.95654700877 | 2.2887e-06
6.6667e-05 | 0.31133515174795573 | 0.047116472137123645 | 0.26421867961083206 | 112155.54460099357 | 2.3558e-06
6.6917e-05 | 0.31301212580445964 | 0.04778765649068393 | 0.2652244693137757 | 111001.24542222757 | 2.3894e-06
6.7167e-05 | 0.3136829154270612 | 0.04778765649068393 | 0.2658952589363773 | 111281.98303183704 | 2.3894e-06
6.7417e-05 | 0.314018310238362 | 0.04778765649068393 | 0.26623065374767807 | 111422.35183664174 | 2.3894e-06
6.7667e-05 | 0.31535988948356514 | 0.048794433021024354 | 0.26656545646254076 | 109260.6020640445 | 2.4397e-06
6.7917e-05 | 0.3173722583513698 | 0.049130025197804496 | 0.26824223315356527 | 109196.86365866239 | 2.4565e-06
6.8167e-05 | 0.31871383759657296 | 0.048794433021024354 | 0.2699194045755486 | 110635.32778800678 | 2.4397e-06
6.8417e-05 | 0.3193846272191745 | 0.04946561737458464 | 0.26991900984458983 | 109133.99010087918 | 2.4733e-06
6.8667e-05 | 0.32173239089828 | 0.04980120955136478 | 0.2719311813469152 | 109206.65734692503 | 2.4901e-06
6.8917e-05 | 0.3220677857095807 | 0.049130025197804496 | 0.2729377605117762 | 111108.33320882283 | 2.4565e-06
6.9167e-05 | 0.3230739701434831 | 0.04946561737458464 | 0.27360835276889844 | 110625.66982514929 | 2.4733e-06
6.9417e-05 | 0.3244155493886862 | 0.04980120955136478 | 0.2746143398373214 | 110284.2048661831 | 2.4901e-06
6.9667e-05 | 0.32575712863388934 | 0.05047239390492506 | 0.27528473472896425 | 109083.28828132011 | 2.5236e-06
6.9917e-05 | 0.32676331306779166 | 0.050807986081705205 | 0.27595532698608644 | 108626.75270864619 | 2.5404e-06
7.0167e-05 | 0.32609252344519013 | 0.04980120955136478 | 0.27629131389382533 | 110957.67206571941 | 2.4901e-06
7.0417e-05 | 0.32776949750169404 | 0.05047239390492506 | 0.27729710359676896 | 109880.70196120042 | 2.5236e-06
7.0667e-05 | 0.32844028712429557 | 0.05047239390492506 | 0.2779678932193705 | 110146.5065211605 | 2.5236e-06
7.0917e-05 | 0.32944647155819795 | 0.05147917043526549 | 0.27796730112293244 | 107992.1446956778 | 2.574e-06
7.1167e-05 | 0.33078805080340107 | 0.05147917043526549 | 0.27930888036813556 | 108513.35715262294 | 2.574e-06
7.1417e-05 | 0.3321296300486042 | 0.05215035478882577 | 0.2799792752597784 | 107373.87171899716 | 2.6075e-06
7.1667e-05 | 0.3338066041051081 | 0.05215035478882577 | 0.2816562493162823 | 108017.00216874944 | 2.6075e-06
7.1917e-05 | 0.3341419989164089 | 0.05215035478882577 | 0.2819916441275831 | 108145.6282586999 | 2.6075e-06
7.2167e-05 | 0.3358189729729128 | 0.052821539142386055 | 0.2829974338305267 | 107152.2861413323 | 2.6411e-06
7.2417e-05 | 0.33648976259551433 | 0.052821539142386055 | 0.28366822345312825 | 107406.26951004608 | 2.6411e-06
7.2667e-05 | 0.33850213146331903 | 0.05416390784950662 | 0.2843382236138124 | 104991.76846834637 | 2.7082e-06
7.2917e-05 | 0.3388375262746198 | 0.05382831567272648 | 0.2850092106018933 | 105895.64508565914 | 2.6914e-06
7.3167e-05 | 0.34017910551982294 | 0.05416390784950662 | 0.2860151976703163 | 105610.99042742782 | 2.7082e-06
7.3417e-05 | 0.3408498951424245 | 0.05416390784950662 | 0.28668598729291783 | 105858.67921106039 | 2.7082e-06
7.3667e-05 | 0.34185607957632685 | 0.05416390784950662 | 0.2876921717268202 | 106230.21238650924 | 2.7082e-06
7.3917e-05 | 0.3425268691989284 | 0.054499500026286764 | 0.2880273691726416 | 105699.08679298608 | 2.725e-06
7.4167e-05 | 0.34319765882152997 | 0.054835092203066906 | 0.28836256661846305 | 105174.46220409019 | 2.7418e-06
7.4417e-05 | 0.3445392380667331 | 0.05517068437984705 | 0.289368553686886 | 104899.38884738128 | 2.7585e-06
7.4667e-05 | 0.3452100276893347 | 0.054835092203066906 | 0.29037493548626775 | 105908.43338457165 | 2.7418e-06
7.4917e-05 | 0.3465516069345378 | 0.054499500026286764 | 0.292052106908251 | 107176.06831893335 | 2.725e-06
7.5167e-05 | 0.3482285809910417 | 0.05584186873340733 | 0.29238671225763435 | 104719.52994750491 | 2.7921e-06
7.5417e-05 | 0.3482285809910417 | 0.05517068437984705 | 0.29305789661119463 | 106236.81757996968 | 2.7585e-06
7.5667e-05 | 0.35057634467014714 | 0.05617746091018747 | 0.29439888375995965 | 104810.32036340113 | 2.8089e-06
7.5917e-05 | 0.35124713429274873 | 0.056513053086967614 | 0.2947340812057811 | 104306.55047152257 | 2.8257e-06
7.6167e-05 | 0.35325950316055343 | 0.0571842374405279 | 0.2960752657200255 | 103551.35574832011 | 2.8592e-06
7.6417e-05 | 0.35325950316055343 | 0.056513053086967614 | 0.2967464500735858 | 105018.72890035667 | 2.8257e-06
7.6667e-05 | 0.35460108240575655 | 0.05785542179408818 | 0.29674566061166835 | 102581.79835515107 | 2.8928e-06
7.6917e-05 | 0.35493647721705734 | 0.0571842374405279 | 0.2977522397765294 | 104137.87193934144 | 2.8592e-06
7.7167e-05 | 0.356948846084862 | 0.05819101397086832 | 0.29875783211399365 | 102681.77566507374 | 2.9096e-06
7.7417e-05 | 0.35795503051876437 | 0.058526606147648465 | 0.2994284243711159 | 102322.15536835689 | 2.9263e-06
7.7667e-05 | 0.3592966097639675 | 0.058862198324428606 | 0.30043441143953886 | 102080.59501401753 | 2.9431e-06
7.7917e-05 | 0.3609735838204714 | 0.05953338267798889 | 0.3014402011424825 | 101267.6208146772 | 2.9767e-06
7.8167e-05 | 0.36164437344307293 | 0.05953338267798889 | 0.302110990765084 | 101492.96988520784 | 2.9767e-06
7.8417e-05 | 0.3619797682543737 | 0.05953338267798889 | 0.3024463855763848 | 101605.64442047318 | 2.9767e-06
7.8667e-05 | 0.3623151630656745 | 0.05919779050120875 | 0.30311737256446575 | 102408.33990527956 | 2.9599e-06
7.8917e-05 | 0.3643275319334792 | 0.060540159208329315 | 0.3037873727251499 | 100358.96062967532 | 3.027e-06
7.9167e-05 | 0.3639921371221784 | 0.0612113435618896 | 0.3027807935602888 | 98929.6349145328 | 3.0606e-06
7.9417e-05 | 0.36533371636738154 | 0.060540159208329315 | 0.3047935571590522 | 100691.3629381793 | 3.027e-06
7.9667e-05 | 0.36701069042388546 | 0.0612113435618896 | 0.30579934686199584 | 99915.90743398994 | 3.0606e-06
7.9917e-05 | 0.3680168748577878 | 0.0612113435618896 | 0.30680553129589816 | 100244.66494047563 | 3.0606e-06
8.0167e-05 | 0.3693584541029909 | 0.062218120092230024 | 0.30714033401076085 | 98730.18778306592 | 3.1109e-06
8.0417e-05 | 0.3700292437255925 | 0.06188252791544988 | 0.3081467158101426 | 99590.86229675799 | 3.0941e-06
8.0667e-05 | 0.3713708229707956 | 0.062218120092230024 | 0.30915270287856556 | 99377.06328005028 | 3.1109e-06
8.0917e-05 | 0.3730477970272995 | 0.06356048879935058 | 0.3094873082279489 | 97383.55197517331 | 3.178e-06
8.1167e-05 | 0.3733831918386003 | 0.06322489662257044 | 0.3101582952160299 | 98112.70932321541 | 3.1612e-06
8.1417e-05 | 0.3743893762725026 | 0.06322489662257044 | 0.3111644796499322 | 98430.9967345524 | 3.1612e-06
8.1667e-05 | 0.3750601658951042 | 0.06356048879935058 | 0.31149967709575366 | 98016.76575493433 | 3.178e-06
8.1917e-05 | 0.37606635032900654 | 0.06423167315291087 | 0.3118346771760957 | 97096.85638539649 | 3.2116e-06
8.2167e-05 | 0.37707253476290886 | 0.06389608097613073 | 0.31317645378677816 | 98026.81134818569 | 3.1948e-06
8.2417e-05 | 0.37774332438551045 | 0.06456726532969101 | 0.31317605905581947 | 97007.68878988178 | 3.2284e-06
8.2667e-05 | 0.37908490363071357 | 0.06523844968325129 | 0.31384645394746225 | 96215.1784633951 | 3.2619e-06
8.2917e-05 | 0.38009108806461595 | 0.06523844968325129 | 0.3148526383813647 | 96523.64208838549 | 3.2619e-06
8.3167e-05 | 0.38143266730981906 | 0.06557404186003143 | 0.3158586254497876 | 96336.48208661334 | 3.2787e-06
8.3417e-05 | 0.3827742465550222 | 0.06590963403681158 | 0.31686461251821063 | 96151.22801053234 | 3.2955e-06
8.3667e-05 | 0.3827742465550222 | 0.06523844968325129 | 0.3175357968717709 | 97346.21175502645 | 3.2619e-06
8.3917e-05 | 0.3847866154228269 | 0.06523844968325129 | 0.31954816573957556 | 97963.13900500715 | 3.2619e-06
8.4167e-05 | 0.38612819466803 | 0.06590963403681158 | 0.32021856063121845 | 97168.96939599795 | 3.2955e-06
8.4417e-05 | 0.3878051687245339 | 0.06590963403681158 | 0.32189553468772236 | 97677.84008873077 | 3.2955e-06
8.4667e-05 | 0.38814056353583465 | 0.06624522621359172 | 0.32189533732224296 | 97182.9536167238 | 3.3123e-06
8.4917e-05 | 0.38881135315843623 | 0.066916410567152 | 0.32189494259128426 | 96208.07208965761 | 3.3458e-06
8.5167e-05 | 0.39149451164884247 | 0.066916410567152 | 0.3245781010816905 | 97010.01542991302 | 3.3458e-06
8.5417e-05 | 0.39082372202624094 | 0.06557404186003143 | 0.3252496801662095 | 99200.74192176799 | 3.2787e-06
8.5667e-05 | 0.39250069608274485 | 0.06725200274393214 | 0.3252486933388127 | 96725.35540011364 | 3.3626e-06
8.5917e-05 | 0.3931714857053464 | 0.06758759492071229 | 0.3255838907846341 | 96344.27476420191 | 3.3794e-06
8.6167e-05 | 0.3935068805166472 | 0.06725200274393214 | 0.326254877772715 | 97024.58349529273 | 3.3626e-06
8.6417e-05 | 0.3951838545731511 | 0.06758759492071229 | 0.32759625965243877 | 96939.75944453871 | 3.3794e-06
8.6667e-05 | 0.3951838545731511 | 0.06758759492071229 | 0.32759625965243877 | 96939.75944453871 | 3.3794e-06
8.6917e-05 | 0.3961900390070534 | 0.06725200274393214 | 0.32893803626312124 | 97822.52508243702 | 3.3626e-06
8.7167e-05 | 0.3971962234409558 | 0.06792318709749243 | 0.3292730363434634 | 96954.53067325795 | 3.3962e-06
8.7417e-05 | 0.3975316182522566 | 0.06792318709749243 | 0.3296084311547641 | 97053.28776214995 | 3.3962e-06
8.7667e-05 | 0.3988731974974597 | 0.06892996362783285 | 0.3299432338696269 | 95732.8907501123 | 3.4465e-06
8.7917e-05 | 0.4005501715539636 | 0.069265555804613 | 0.33128461574935064 | 95656.37982718318 | 3.4633e-06
8.8167e-05 | 0.40155635598786593 | 0.07027233233495342 | 0.33128402365291254 | 94285.76301519226 | 3.5136e-06
8.8417e-05 | 0.40289793523306905 | 0.06993674015817328 | 0.33296119507489574 | 95217.8195099886 | 3.4968e-06
8.8667e-05 | 0.40491030410087375 | 0.07060792451173356 | 0.3343023795891402 | 94692.59488956828 | 3.5304e-06
8.8917e-05 | 0.4055810937234753 | 0.07060792451173356 | 0.3349731692117417 | 94882.59895136167 | 3.5304e-06
8.9167e-05 | 0.4072580677799792 | 0.07127910886529384 | 0.3359789589146853 | 94271.36906260488 | 3.564e-06
8.9417e-05 | 0.4085996470251823 | 0.07161470104207399 | 0.33698494598310835 | 94110.55023049752 | 3.5807e-06
8.9667e-05 | 0.4085996470251823 | 0.07127910886529384 | 0.3373205381598885 | 94647.79892166457 | 3.564e-06
8.9917e-05 | 0.4096058314590847 | 0.07127910886529384 | 0.3383267225937908 | 94930.12131595933 | 3.564e-06
9.0167e-05 | 0.4092704366477839 | 0.07060792451173356 | 0.33866251213605036 | 95927.62129122538 | 3.5304e-06
9.0417e-05 | 0.4112828055155886 | 0.07127910886529384 | 0.34000369665029473 | 95400.65863978394 | 3.564e-06
9.0667e-05 | 0.41195359513819013 | 0.0709435166885137 | 0.34101007844967646 | 96135.65674984042 | 3.5472e-06
9.0917e-05 | 0.41430135881729563 | 0.07195029321885413 | 0.34235106559844153 | 95163.2162379376 | 3.5975e-06
9.1167e-05 | 0.41396596400599484 | 0.07161470104207399 | 0.3423512629639208 | 95609.21374587259 | 3.5807e-06
9.1417e-05 | 0.41597833287379954 | 0.07262147757241441 | 0.34335685530138516 | 94560.69107352087 | 3.6311e-06
9.1667e-05 | 0.41664912249640107 | 0.07262147757241441 | 0.34402764492398663 | 94745.42695194819 | 3.6311e-06
9.1917e-05 | 0.41698451730770186 | 0.07195029321885413 | 0.34503422408884776 | 95909.05294557818 | 3.5975e-06
9.2167e-05 | 0.41799070174160424 | 0.07228588539563427 | 0.34570481634596995 | 95649.3275150086 | 3.6143e-06
9.2417e-05 | 0.41933228098680736 | 0.0732926619259747 | 0.3460396190608327 | 94426.81162551617 | 3.6646e-06
9.2667e-05 | 0.4206738602320105 | 0.07463503063309526 | 0.3460388295989152 | 92728.26088865352 | 3.7318e-06
9.2917e-05 | 0.4216800446659128 | 0.07463503063309526 | 0.3470450140328175 | 92997.88881681736 | 3.7318e-06
9.3167e-05 | 0.4226862290998152 | 0.0749706228098754 | 0.3477156062899398 | 92760.49558018008 | 3.7485e-06
9.3417e-05 | 0.42469859796761983 | 0.07597739934021583 | 0.348721198627404 | 91796.0345196552 | 3.7989e-06
9.3667e-05 | 0.4253693875902214 | 0.0749706228098754 | 0.35039876478034604 | 93476.28488266746 | 3.7485e-06
9.3917e-05 | 0.42604017721282295 | 0.07530621498665555 | 0.3507339622261674 | 93148.74271355115 | 3.7653e-06
9.4167e-05 | 0.42671096683542453 | 0.07530621498665555 | 0.35140475184876896 | 93326.89258410844 | 3.7653e-06
9.4417e-05 | 0.42771715126932686 | 0.07564180716343569 | 0.35207534410589114 | 93090.14612651402 | 3.7821e-06
9.4667e-05 | 0.42805254608062765 | 0.07530621498665555 | 0.35274633109397213 | 93683.192325223 | 3.7653e-06
9.4917e-05 | 0.42972952013713156 | 0.07597739934021583 | 0.35375212079691576 | 93120.35522902405 | 3.7989e-06
9.5167e-05 | 0.43040030975973315 | 0.0749706228098754 | 0.35542968694985777 | 94818.38982483129 | 3.7485e-06
9.5417e-05 | 0.4310710993823347 | 0.07530621498665555 | 0.3557648843956791 | 94484.86674273075 | 3.7653e-06
9.5667e-05 | 0.43207728381623706 | 0.07564180716343569 | 0.3564354766528014 | 94242.98282103919 | 3.7821e-06
9.5917e-05 | 0.4330834682501394 | 0.07597739934021583 | 0.3571060689099236 | 94003.2357019366 | 3.7989e-06
9.6167e-05 | 0.4334188630614402 | 0.07597739934021583 | 0.3574414637212243 | 94091.52374922785 | 3.7989e-06
9.6417e-05 | 0.4340896526840417 | 0.07597739934021583 | 0.3581122533438259 | 94268.09984381037 | 3.7989e-06
9.6667e-05 | 0.4354312319292448 | 0.07631299151699597 | 0.3591182404122488 | 94117.19637075638 | 3.8156e-06
9.6917e-05 | 0.43710820598574873 | 0.0773197680473364 | 0.3597884379384123 | 93065.0587875908 | 3.866e-06
9.7167e-05 | 0.4384497852309519 | 0.07832654457767682 | 0.36012324065327506 | 91954.32853446997 | 3.9163e-06
9.7417e-05 | 0.43945596966485423 | 0.07866213675445696 | 0.36079383291039724 | 91732.52794711424 | 3.9331e-06
9.7667e-05 | 0.44012675928745576 | 0.07933332110801725 | 0.36079343817943854 | 90956.34296922875 | 3.9667e-06
9.7917e-05 | 0.44113294372135814 | 0.07966891328479739 | 0.3614640304365607 | 90741.54912705108 | 3.9834e-06
9.8167e-05 | 0.44180373334395967 | 0.07966891328479739 | 0.3621348200591623 | 90909.94344672849 | 3.9834e-06
9.8417e-05 | 0.44280991777786205 | 0.08034009763835767 | 0.36246982013950435 | 90233.85103939589 | 4.017e-06
9.8667e-05 | 0.4434807074004636 | 0.08000450546157753 | 0.3634762019388861 | 90863.93318522465 | 4.0002e-06
9.8917e-05 | 0.44415149702306517 | 0.08034009763835767 | 0.3638113993847075 | 90567.82604929496 | 4.017e-06
9.9167e-05 | 0.4458284710795691 | 0.08034009763835767 | 0.36548837344121143 | 90985.29481166879 | 4.017e-06
9.9417e-05 | 0.4468346555134714 | 0.08034009763835767 | 0.36649455787511376 | 91235.77606909309 | 4.017e-06
9.9667e-05 | 0.4478408399473738 | 0.08000450546157753 | 0.3678363344857962 | 91953.9049366291 | 4.0002e-06
9.9917e-05 | 0.4488470243812761 | 0.0813468741686981 | 0.367500150212578 | 90353.84677485011 | 4.0673e-06
0.00010016666666666667 | 0.4491824191925769 | 0.08034009763835767 | 0.36884232155421925 | 91820.23233641646 | 4.017e-06
0.00010041666666666666 | 0.4508593932490808 | 0.08168246634547824 | 0.3691769269036026 | 90393.1880171587 | 4.0841e-06
0.00010066666666666667 | 0.45287176211688546 | 0.08201805852225838 | 0.3708537035946271 | 90432.20731541295 | 4.1009e-06
0.00010091666666666666 | 0.45421334136208863 | 0.08201805852225838 | 0.3721952828398303 | 90759.34972023813 | 4.1009e-06
0.00010116666666666667 | 0.45454873617338937 | 0.08101128199191795 | 0.37353745418147144 | 92218.6256029715 | 4.0506e-06
0.00010141666666666666 | 0.45656110504119407 | 0.08268924287581866 | 0.3738718621653754 | 90428.17400731314 | 4.1345e-06
0.00010166666666666667 | 0.45723189466379566 | 0.08268924287581866 | 0.37454265178797697 | 90590.41751064498 | 4.1345e-06
0.00010191666666666667 | 0.45689649985249486 | 0.08235365069903852 | 0.37454284915345637 | 90959.62254842193 | 4.1177e-06
0.00010216666666666667 | 0.45723189466379566 | 0.0830248350525988 | 0.3742070596111968 | 90143.40332603494 | 4.1512e-06
0.00010241666666666667 | 0.4579026842863972 | 0.08336042722937895 | 0.37454225705701827 | 89860.92550279477 | 4.168e-06
0.00010266666666666666 | 0.45890886872029957 | 0.08268924287581866 | 0.3762196258444809 | 90996.02626897462 | 4.1345e-06
0.00010291666666666667 | 0.4599150531542019 | 0.08336042722937895 | 0.3765546259248229 | 90343.73705611545 | 4.168e-06
0.00010316666666666666 | 0.4609212375881042 | 0.08336042722937895 | 0.37756081035872524 | 90585.1428327758 | 4.168e-06
0.00010341666666666667 | 0.4615920272107058 | 0.08268924287581866 | 0.3789027843348871 | 91645.00028230202 | 4.1345e-06
0.00010366666666666666 | 0.4629336064559089 | 0.08403161158293923 | 0.3789019948729697 | 90180.82308203581 | 4.2016e-06
0.00010391666666666667 | 0.4636043960785105 | 0.08470279593649951 | 0.378901600142011 | 89466.13767651028 | 4.2351e-06
0.00010416666666666666 | 0.4649459753237136 | 0.08503838811327966 | 0.37990758721043394 | 89349.66798861684 | 4.2519e-06
0.00010441666666666667 | 0.46628755456891674 | 0.08604516464362008 | 0.3802423899252967 | 88382.04714934906 | 4.3023e-06
0.00010466666666666667 | 0.46695834419151827 | 0.0870519411739605 | 0.37990640301755774 | 87282.69534124935 | 4.3526e-06
0.00010491666666666666 | 0.46796452862542065 | 0.08839430988108107 | 0.3795702187443396 | 85881.14308601635 | 4.4197e-06
0.00010516666666666667 | 0.468970713059323 | 0.0894010864114215 | 0.3795696266479015 | 84913.87339548243 | 4.4701e-06
0.00010541666666666666 | 0.4703122923045261 | 0.09074345511854207 | 0.379568837185984 | 83657.56774196816 | 4.5372e-06
0.00010566666666666667 | 0.4709830819271277 | 0.09242141600244277 | 0.3785616659246849 | 81920.76735000018 | 4.6211e-06
0.00010591666666666666 | 0.4716538715497292 | 0.09309260035600306 | 0.3785612711937262 | 81330.04551297073 | 4.6546e-06
0.00010616666666666667 | 0.4716538715497292 | 0.09376378470956334 | 0.3778900868401659 | 80604.69999386094 | 4.6882e-06
0.00010641666666666666 | 0.4726600559836316 | 0.09409937688634348 | 0.3785606790972881 | 80459.76320428283 | 4.705e-06
0.00010666666666666667 | 0.4729954507949324 | 0.0934281925327832 | 0.3795672582621492 | 81253.25942251577 | 4.6714e-06
0.00010691666666666667 | 0.47500781966273703 | 0.09443496906312362 | 0.38057285059961343 | 80599.98417434229 | 4.7217e-06
0.00010716666666666666 | 0.4756786092853386 | 0.09443496906312362 | 0.381243640222215 | 80742.04799439888 | 4.7217e-06
0.00010741666666666667 | 0.47702018853054173 | 0.09443496906312362 | 0.3825852194674181 | 81026.175634512 | 4.7217e-06
0.00010766666666666666 | 0.4776909781531433 | 0.09409937688634348 | 0.3835916012667998 | 81529.04173427528 | 4.705e-06
0.00010791666666666667 | 0.47936795220964723 | 0.09510615341668391 | 0.3842617987929633 | 80806.92678409902 | 4.7553e-06
0.00010816666666666666 | 0.47970334702094797 | 0.09510615341668391 | 0.38459719360426403 | 80877.45740682988 | 4.7553e-06
0.00010841666666666667 | 0.48037413664354955 | 0.09510615341668391 | 0.3852679832268656 | 81018.5186522916 | 4.7553e-06
0.00010866666666666666 | 0.48238650551135426 | 0.09577733777024419 | 0.3866091677411101 | 80730.82354168767 | 4.7889e-06
0.00010891666666666667 | 0.48238650551135426 | 0.09544174559346405 | 0.38694475991789024 | 81085.01316941307 | 4.7721e-06
0.00010916666666666667 | 0.48406347956785817 | 0.09611292994702433 | 0.38795054962083386 | 80728.06641825715 | 4.8056e-06
0.00010941666666666667 | 0.4847342691904597 | 0.09544174559346405 | 0.3892925235969956 | 81576.99153056035 | 4.7721e-06
0.00010966666666666667 | 0.4857404536243621 | 0.09611292994702433 | 0.3896275236773378 | 81077.02551406834 | 4.8056e-06
0.00010991666666666666 | 0.4864112432469636 | 0.09644852212380448 | 0.3899627211231591 | 80864.42643933729 | 4.8224e-06
0.00011016666666666667 | 0.4870820328695652 | 0.09577733777024419 | 0.391304695099321 | 81711.33259895022 | 4.7889e-06
0.00011041666666666666 | 0.4880882173034675 | 0.09678411430058462 | 0.3913041030028829 | 80861.2251774296 | 4.8392e-06
0.00011066666666666667 | 0.4887590069260691 | 0.09812648300770518 | 0.3906325239183639 | 79618.16462691122 | 4.9063e-06
0.00011091666666666666 | 0.4901005861712722 | 0.09846207518448533 | 0.3916385109867869 | 79551.1389035801 | 4.9231e-06
0.00011116666666666667 | 0.49177756022777613 | 0.09946885171482575 | 0.3923087085129504 | 78880.71526907495 | 4.9734e-06
0.00011141666666666666 | 0.49244834985037766 | 0.09980444389160589 | 0.39264390595877174 | 78682.6499199191 | 4.9902e-06
0.00011166666666666667 | 0.49278374466167846 | 0.10014003606838603 | 0.39264370859329245 | 78418.92693650609 | 5.007e-06
0.00011191666666666667 | 0.4937899290955808 | 0.09980444389160589 | 0.3939854852039749 | 78951.49150510145 | 4.9902e-06
0.00011216666666666666 | 0.4958022979633855 | 0.10215358912906689 | 0.3936487088343186 | 77069.97124437 | 5.1077e-06
0.00011241666666666667 | 0.4958022979633855 | 0.10181799695228674 | 0.3939843010110987 | 77389.91392567367 | 5.0909e-06
0.00011266666666666666 | 0.49647308758598707 | 0.10114681259872646 | 0.3953262749872606 | 78168.80529011117 | 5.0573e-06
0.00011291666666666667 | 0.498150061642491 | 0.10282477348262717 | 0.3953252881598638 | 76893.0044327608 | 5.1412e-06
0.00011316666666666666 | 0.498150061642491 | 0.10316036565940731 | 0.39498969598308364 | 76577.80068115996 | 5.158e-06
0.00011341666666666667 | 0.4991562460763933 | 0.10316036565940731 | 0.39599588041698597 | 76772.87258255752 | 5.158e-06
0.00011366666666666666 | 0.5008332201328972 | 0.10416714218974774 | 0.39666607794314945 | 76159.53929514442 | 5.2084e-06
0.00011391666666666667 | 0.5004978253215965 | 0.10450273436652788 | 0.3959950909550686 | 75786.55110902159 | 5.2251e-06
0.00011416666666666667 | 0.5015040097554988 | 0.1055095108968683 | 0.3959944988586305 | 75063.2801711498 | 5.2755e-06
0.00011441666666666667 | 0.5028455890007019 | 0.10752306395754915 | 0.3953225250431527 | 73532.6004473289 | 5.3762e-06
0.00011466666666666667 | 0.5028455890007019 | 0.10886543266466972 | 0.3939801563360321 | 72379.2937193536 | 5.4433e-06
0.00011491666666666666 | 0.504187168245905 | 0.10987220919501015 | 0.39431495905089486 | 71777.01475921588 | 5.4936e-06
0.00011516666666666667 | 0.5051933526798074 | 0.11087898572535057 | 0.39431436695445676 | 71125.17568138316 | 5.5439e-06
0.00011541666666666666 | 0.5061995371137097 | 0.11222135443247114 | 0.3939781826812385 | 70214.47650024822 | 5.6111e-06
0.00011566666666666667 | 0.5078765111702136 | 0.1135637231395917 | 0.39431278803062186 | 69443.44146694371 | 5.6782e-06
0.00011591666666666666 | 0.5082119059815144 | 0.11457049966993213 | 0.3936414063115823 | 68716.01458414334 | 5.7285e-06
0.00011616666666666667 | 0.5095534852267175 | 0.11624846055383284 | 0.39330502467288464 | 67666.27666277805 | 5.8124e-06
0.00011641666666666667 | 0.5102242748493191 | 0.11691964490739312 | 0.39330462994192594 | 67277.76675227591 | 5.846e-06
0.00011666666666666667 | 0.5108950644719207 | 0.11725523708417326 | 0.3936398273877474 | 67142.38735540105 | 5.8628e-06
0.00011691666666666667 | 0.511901248905823 | 0.1175908292609534 | 0.39431041964486957 | 67064.82505873479 | 5.8795e-06
0.00011716666666666666 | 0.5122366437171237 | 0.11859760579129383 | 0.3936390379258299 | 66382.2908227253 | 5.9299e-06
0.00011741666666666667 | 0.5135782229623269 | 0.12027556667519454 | 0.39330265628713235 | 65400.25828342184 | 6.0138e-06
0.00011766666666666666 | 0.5142490125849285 | 0.12027556667519454 | 0.39397344590973393 | 65511.80040974797 | 6.0138e-06
0.00011791666666666667 | 0.51491980220753 | 0.12061115885197468 | 0.39430864335555527 | 65385.10152936807 | 6.0306e-06
0.00011816666666666666 | 0.5145844073962292 | 0.12027556667519454 | 0.39430884072103467 | 65567.57147291102 | 6.0138e-06
0.00011841666666666667 | 0.5152551970188308 | 0.12094675102875482 | 0.394308445990076 | 65203.644188231236 | 6.0473e-06
0.00011866666666666666 | 0.5172675658866355 | 0.12128234320553496 | 0.3959852226811005 | 65299.73155449867 | 6.0641e-06
0.00011891666666666667 | 0.5179383555092371 | 0.12128234320553496 | 0.39665601230370207 | 65410.347758782395 | 6.0641e-06
0.00011916666666666667 | 0.5186091451318386 | 0.12195352755909525 | 0.39665561757274337 | 65050.290141141704 | 6.0977e-06
0.00011941666666666666 | 0.5202861191883426 | 0.12329589626621582 | 0.3969902229221267 | 64396.340015236274 | 6.1648e-06
0.00011966666666666667 | 0.5206215139996433 | 0.1239670806197761 | 0.39665443337986717 | 63993.51043789767 | 6.1984e-06
0.00011991666666666666 | 0.5209569088109441 | 0.1239670806197761 | 0.396989828191168 | 64047.62074034635 | 6.1984e-06
0.00012016666666666667 | 0.5229692776787488 | 0.12530944932689664 | 0.39765982835185215 | 63468.45038229655 | 6.2655e-06
0.00012041666666666666 | 0.5233046724900495 | 0.12530944932689664 | 0.3979952231631529 | 63521.98103191672 | 6.2655e-06
0.00012066666666666667 | 0.524310856923952 | 0.12564504150367678 | 0.3986658154202752 | 63459.06064404602 | 6.2823e-06
0.00012091666666666666 | 0.5253170413578543 | 0.12564504150367678 | 0.3996719998541775 | 63619.223659133706 | 6.2823e-06
0.00012116666666666667 | 0.5266586206030573 | 0.12631622585723706 | 0.4003423947458203 | 63387.32685035861 | 6.3158e-06
0.00012141666666666667 | 0.5273294102256589 | 0.1266518180340172 | 0.40067759219164173 | 63272.30013927228 | 6.3326e-06
0.00012166666666666667 | 0.5280001998482605 | 0.12799418674113777 | 0.40000601310712275 | 62503.77822488393 | 6.3997e-06
0.00012191666666666667 | 0.5296771739047644 | 0.12866537109469806 | 0.4010118028100664 | 62334.06850626819 | 6.4333e-06
0.00012216666666666666 | 0.5290063842821628 | 0.12866537109469806 | 0.4003410131874648 | 62229.79963937814 | 6.4333e-06
0.00012241666666666667 | 0.5306833583386668 | 0.12933655544825834 | 0.4013468028904084 | 62062.39241479861 | 6.4668e-06
0.00012266666666666668 | 0.5313541479612683 | 0.1290009632714782 | 0.40235318468979014 | 62379.872907313314 | 6.45e-06
0.00012291666666666668 | 0.5320249375838699 | 0.1290009632714782 | 0.40302397431239173 | 62483.87052184119 | 6.45e-06
0.0001231666666666667 | 0.5320249375838699 | 0.12933655544825834 | 0.4026883821356116 | 62269.847954425975 | 6.4668e-06
0.00012341666666666667 | 0.5337019116403738 | 0.12967214762503848 | 0.40402976401533536 | 62315.58147454033 | 6.4836e-06
0.00012366666666666667 | 0.5347080960742762 | 0.13101451633215905 | 0.4036935797421171 | 61625.77873716514 | 6.5507e-06
0.00012391666666666668 | 0.5353788856968777 | 0.13101451633215905 | 0.4043643693647187 | 61728.17801953183 | 6.5507e-06
0.00012416666666666669 | 0.5360496753194792 | 0.1313501085089392 | 0.40469956681054003 | 61621.50475619862 | 6.5675e-06
0.0001244166666666667 | 0.5373912545646824 | 0.1330280693928399 | 0.4043631851718425 | 60793.66362564184 | 6.6514e-06
0.00012466666666666667 | 0.5373912545646824 | 0.1330280693928399 | 0.4043631851718425 | 60793.66362564184 | 6.6514e-06
0.00012491666666666668 | 0.5387328338098855 | 0.13369925374640018 | 0.4050335800634853 | 60588.75703700638 | 6.685e-06
0.00012516666666666668 | 0.5397390182437879 | 0.1347060302767406 | 0.4050329879670473 | 60135.836106957635 | 6.7353e-06
0.0001254166666666667 | 0.5400744130550886 | 0.1347060302767406 | 0.405368382778348 | 60185.63266181293 | 6.7353e-06
0.00012566666666666667 | 0.541080597488991 | 0.1353772146303009 | 0.40570338285869006 | 59936.73070710132 | 6.7689e-06
0.00012591666666666667 | 0.5414159923002918 | 0.13504162245352075 | 0.40637436984677106 | 60185.05442448144 | 6.7521e-06
0.00012616666666666668 | 0.5434283611680965 | 0.13671958333742146 | 0.406708777830675 | 59495.32143130148 | 6.836e-06
0.00012641666666666669 | 0.5444345456019988 | 0.13604839898386117 | 0.4083861466181376 | 60035.421168988934 | 6.8024e-06
0.0001266666666666667 | 0.5447699404132996 | 0.13571280680708103 | 0.4090571336062186 | 60282.76081382695 | 6.7856e-06
0.00012691666666666667 | 0.545776124847202 | 0.13671958333742146 | 0.4090565415097805 | 59838.76362470128 | 6.836e-06
0.00012716666666666668 | 0.545776124847202 | 0.13571280680708103 | 0.4100633180401209 | 60431.042240992865 | 6.7856e-06
0.00012741666666666668 | 0.5464469144698034 | 0.13604839898386117 | 0.41039851548594225 | 60331.25248825986 | 6.8024e-06
0.0001276666666666667 | 0.5467823092811043 | 0.13571280680708103 | 0.41106950247402324 | 60579.323668158795 | 6.7856e-06
0.00012791666666666667 | 0.5474530989037059 | 0.13604839898386117 | 0.4114046999198447 | 60479.16814789533 | 6.8024e-06
0.00012816666666666667 | 0.5491300729602098 | 0.1370551755142016 | 0.41207489744600817 | 60132.70143210449 | 6.8528e-06
0.00012841666666666668 | 0.5494654677715105 | 0.13806195204454202 | 0.4114035157269685 | 59596.94320332948 | 6.9031e-06
0.00012866666666666669 | 0.5508070470167137 | 0.13839754422132217 | 0.4124095027953915 | 59597.80646625863 | 6.9199e-06
0.0001289166666666667 | 0.5514778366393152 | 0.13806195204454202 | 0.41341588459477313 | 59888.45999532087 | 6.9031e-06
0.00012916666666666667 | 0.5534902055071199 | 0.13973991292844273 | 0.4137502925786772 | 59217.19627670703 | 6.987e-06
0.00012941666666666668 | 0.5538256003184207 | 0.14007550510522288 | 0.4137500952131978 | 59075.29584168112 | 7.0038e-06
0.00012966666666666668 | 0.554831784752323 | 0.13973991292844273 | 0.41509187182388024 | 59409.20716566329 | 6.987e-06
0.0001299166666666667 | 0.5551671795636238 | 0.1394043207516626 | 0.41576285881196123 | 59648.48959776632 | 6.9702e-06
0.00013016666666666667 | 0.5565087588088269 | 0.14041109728200302 | 0.41609766152682387 | 59268.48654862789 | 7.0206e-06
0.00013041666666666667 | 0.5568441536201277 | 0.14074668945878316 | 0.4160974641613446 | 59127.14050488502 | 7.0373e-06
0.00013066666666666668 | 0.5575149432427292 | 0.14141787381234344 | 0.41609706943038577 | 58846.46094772036 | 7.0709e-06
0.0001309166666666667 | 0.5591919172992331 | 0.14175346598912358 | 0.41743845131010954 | 58896.40135390251 | 7.0877e-06
0.0001311666666666667 | 0.5605334965444363 | 0.14242465034268387 | 0.4181088462017524 | 58712.98896585004 | 7.1212e-06
0.00013141666666666667 | 0.560868891355737 | 0.14242465034268387 | 0.41844424101305316 | 58760.086825735074 | 7.1212e-06
0.00013166666666666668 | 0.5618750757896395 | 0.1434314268730243 | 0.4184436489166152 | 58347.55437342909 | 7.1716e-06
0.00013191666666666668 | 0.5628812602235418 | 0.14410261122658458 | 0.4187786489969572 | 58122.28459045431 | 7.2051e-06
0.0001321666666666667 | 0.5625458654122409 | 0.1434314268730243 | 0.41911443853921665 | 58441.088912856816 | 7.1716e-06
0.00013241666666666667 | 0.5642228394687449 | 0.14477379558014486 | 0.4194490438886 | 57945.43718464555 | 7.2387e-06
0.00013266666666666667 | 0.565564418713948 | 0.145109387756925 | 0.420455030957023 | 57950.07993022944 | 7.2555e-06
0.00013291666666666668 | 0.5652290239026473 | 0.14410261122658458 | 0.4211264126760627 | 58448.13068847037 | 7.2051e-06
0.0001331666666666667 | 0.5662352083365496 | 0.145109387756925 | 0.4211258205796246 | 58042.53289043698 | 7.2555e-06
0.0001334166666666667 | 0.5672413927704519 | 0.14578057211048528 | 0.42146082065996665 | 57821.260344697606 | 7.289e-06
0.00013366666666666667 | 0.5669059979591512 | 0.14443820340336472 | 0.4224677945557865 | 58498.06832282226 | 7.2219e-06
0.00013391666666666668 | 0.5682475772043543 | 0.14544497993370514 | 0.4228025972706491 | 58139.180529072306 | 7.2722e-06
0.00013416666666666668 | 0.5692537616382566 | 0.14578057211048528 | 0.4234731895277713 | 58097.34224486734 | 7.289e-06
0.0001344166666666667 | 0.5695891564495574 | 0.14578057211048528 | 0.42380858433907215 | 58143.355894895634 | 7.289e-06
0.00013466666666666667 | 0.5695891564495574 | 0.14578057211048528 | 0.42380858433907215 | 58143.355894895634 | 7.289e-06
0.00013491666666666668 | 0.5712661305060613 | 0.14611616428726543 | 0.4251499662187959 | 58193.4200493996 | 7.3058e-06
0.00013516666666666668 | 0.5719369201286628 | 0.14611616428726543 | 0.4258207558413974 | 58285.23598583258 | 7.3058e-06
0.0001354166666666667 | 0.5722723149399637 | 0.14712294081760585 | 0.4251493741223578 | 57795.11635094794 | 7.3561e-06
0.00013566666666666667 | 0.5729431045625653 | 0.14712294081760585 | 0.4258201637449594 | 57886.30398203711 | 7.3561e-06
0.00013591666666666667 | 0.5739492889964676 | 0.14779412517116614 | 0.42615516382530144 | 57668.755551921226 | 7.3897e-06
0.00013616666666666668 | 0.5746200786190692 | 0.14779412517116614 | 0.42682595344790303 | 57759.52906836849 | 7.3897e-06
0.00013641666666666668 | 0.5759616578642722 | 0.1491364938782867 | 0.4268251639859855 | 57239.53311311263 | 7.4568e-06
0.0001366666666666667 | 0.5766324474868738 | 0.1491364938782867 | 0.4274959536085871 | 57329.48958253976 | 7.4568e-06
0.00013691666666666667 | 0.5773032371094754 | 0.14947208605506684 | 0.42783115105440855 | 57245.625232900245 | 7.4736e-06
0.00013716666666666668 | 0.5783094215433777 | 0.14980767823184699 | 0.42850174331153074 | 57206.91333969788 | 7.4904e-06
0.00013741666666666668 | 0.57931560597728 | 0.14980767823184699 | 0.42950792774543306 | 57341.24349497138 | 7.4904e-06
0.0001376666666666667 | 0.5803217904111824 | 0.1508144547621874 | 0.42950733564899496 | 56958.377938807775 | 7.5407e-06
0.00013791666666666667 | 0.5803217904111824 | 0.15047886258540727 | 0.4298429278257751 | 57130.00755595281 | 7.5239e-06
0.00013816666666666667 | 0.580992580033784 | 0.15047886258540727 | 0.4305137174483767 | 57219.16155553476 | 7.5239e-06
0.00013841666666666668 | 0.5823341592789871 | 0.1508144547621874 | 0.4315197045167997 | 57225.244781376416 | 7.5407e-06
0.00013866666666666669 | 0.5826695540902879 | 0.15014327040862713 | 0.43252628368166074 | 57615.14085906151 | 7.5072e-06
0.0001389166666666667 | 0.5833403437128895 | 0.15047886258540727 | 0.4328614811274822 | 57531.200554071576 | 7.5239e-06
0.00013916666666666667 | 0.5843465281467918 | 0.15115004693896755 | 0.4331964812078242 | 57320.059104281114 | 7.5575e-06
0.00013941666666666668 | 0.5853527125806941 | 0.15182123129252784 | 0.43353148128816626 | 57110.78451904287 | 7.5911e-06
0.00013966666666666668 | 0.5860235022032957 | 0.15249241564608812 | 0.43353108655720757 | 56859.363755292296 | 7.6246e-06
0.0001399166666666667 | 0.5873650814484989 | 0.1538347843532087 | 0.4335302970952902 | 56363.10395182058 | 7.6917e-06
0.00014016666666666667 | 0.5873650814484989 | 0.1531635999996484 | 0.43420148144885046 | 56697.73777187885 | 7.6582e-06
0.00014041666666666667 | 0.5887066606937019 | 0.1538347843532087 | 0.43487187634049324 | 56537.52214349858 | 7.6917e-06
0.00014066666666666668 | 0.5893774503163035 | 0.1531635999996484 | 0.4362138503166551 | 56960.51154682398 | 7.6582e-06
0.00014091666666666669 | 0.5910544243728074 | 0.1548415608835491 | 0.4362128634892583 | 56343.12402951281 | 7.7421e-06
0.0001411666666666667 | 0.5913898191841082 | 0.1548415608835491 | 0.43654825830055904 | 56386.445061590624 | 7.7421e-06
0.00014141666666666667 | 0.5923960036180105 | 0.1555127452371094 | 0.4368832583809011 | 56186.16759864764 | 7.7756e-06
0.00014166666666666668 | 0.5923960036180105 | 0.1555127452371094 | 0.4368832583809011 | 56186.16759864764 | 7.7756e-06
0.00014191666666666668 | 0.5923960036180105 | 0.15584833741388954 | 0.43654766620412094 | 56022.11399211435 | 7.7924e-06
0.0001421666666666667 | 0.5923960036180105 | 0.15584833741388954 | 0.43654766620412094 | 56022.11399211435 | 7.7924e-06
0.00014241666666666667 | 0.5934021880519129 | 0.15618392959066968 | 0.43721825846124324 | 55987.61147924944 | 7.8092e-06
0.00014266666666666667 | 0.594743767297116 | 0.1571907061210101 | 0.4375530611761059 | 55671.6197762054 | 7.8595e-06
0.00014291666666666668 | 0.5954145569197176 | 0.15752629829779025 | 0.4378882586219273 | 55595.575259965335 | 7.8763e-06
0.00014316666666666669 | 0.5957499517310183 | 0.15752629829779025 | 0.43822365343322806 | 55638.15796709741 | 7.8763e-06
0.0001434166666666667 | 0.5964207413536199 | 0.1578618904745704 | 0.4385588508790495 | 55562.346245903595 | 7.8931e-06
0.00014366666666666667 | 0.5974269257875222 | 0.15853307482813067 | 0.43889385095939154 | 55369.37341752897 | 7.9267e-06
0.00014391666666666668 | 0.5984331102214245 | 0.1578618904745704 | 0.44057121974685415 | 55817.29933961797 | 7.8931e-06
0.00014416666666666668 | 0.599439294655327 | 0.15920425918169095 | 0.440235035473636 | 55304.429383540584 | 7.9602e-06
0.0001444166666666667 | 0.6001100842779284 | 0.15920425918169095 | 0.4409058250962375 | 55388.6971821597 | 7.9602e-06
0.00014466666666666667 | 0.6014516635231316 | 0.16021103571203138 | 0.44124062781110024 | 55082.42623238523 | 8.0106e-06
0.00014491666666666667 | 0.6017870583344324 | 0.15987544353525124 | 0.4419116147991811 | 55281.98765581447 | 7.9938e-06
0.00014516666666666668 | 0.6027932427683348 | 0.16054662788881152 | 0.44224661487952327 | 55092.607137884756 | 8.0273e-06
0.0001454166666666667 | 0.6031286375796355 | 0.16088222006559166 | 0.44224641751404387 | 54977.66220950209 | 8.0441e-06
0.0001456666666666667 | 0.6034640323909363 | 0.16021103571203138 | 0.4432529966789049 | 55333.640995321 | 8.0106e-06
0.00014591666666666667 | 0.6041348220135379 | 0.16155340441915195 | 0.4425814175943859 | 54790.726222779434 | 8.0777e-06
0.00014616666666666668 | 0.6044702168248387 | 0.16222458877271223 | 0.44224562805212647 | 54522.63820150506 | 8.1112e-06
0.00014641666666666668 | 0.6064825856926434 | 0.16222458877271223 | 0.4442579969199311 | 54770.73485356367 | 8.1112e-06
0.0001466666666666667 | 0.6068179805039441 | 0.16289577312627251 | 0.4439222073776716 | 54503.83381446672 | 8.1448e-06
0.00014691666666666667 | 0.6081595597491473 | 0.1635669574798328 | 0.44459260226931446 | 54362.15347150797 | 8.1783e-06
0.00014716666666666668 | 0.608494954560448 | 0.1635669574798328 | 0.4449279970806152 | 54403.16356504622 | 8.1783e-06
0.00014741666666666668 | 0.6091657441830496 | 0.1635669574798328 | 0.4455987867032168 | 54485.18375212273 | 8.1783e-06
0.0001476666666666667 | 0.6091657441830496 | 0.16289577312627251 | 0.44626997105677707 | 54792.087295087804 | 8.1448e-06
0.0001479166666666667 | 0.6098365338056512 | 0.16323136530305266 | 0.4466051685025985 | 54720.50885238125 | 8.1616e-06
0.00014816666666666667 | 0.6101719286169519 | 0.16323136530305266 | 0.44694056331389925 | 54761.603259779986 | 8.1616e-06
0.00014841666666666668 | 0.6111781130508542 | 0.16390254965661294 | 0.4472755633942413 | 54578.23131260791 | 8.1951e-06
0.00014866666666666668 | 0.6118489026734558 | 0.1635669574798328 | 0.448281945193623 | 54813.26450042877 | 8.1783e-06
0.0001489166666666667 | 0.6125196922960574 | 0.1652449183637335 | 0.4472747739323239 | 54134.76896733278 | 8.2622e-06
0.00014916666666666667 | 0.6128550871073581 | 0.16558051054051365 | 0.4472745765668445 | 54025.02687143327 | 8.279e-06
0.00014941666666666668 | 0.6138612715412606 | 0.1659161027172938 | 0.4479451688239668 | 53996.58761117664 | 8.2958e-06
0.00014966666666666668 | 0.614532061163862 | 0.16625169489407393 | 0.4482803662697881 | 53927.91532807009 | 8.3126e-06
0.0001499166666666667 | 0.6152028507864636 | 0.16658728707085407 | 0.44861556371560957 | 53859.519727312836 | 8.3294e-06
0.00015016666666666667 | 0.616209035220366 | 0.16692287924763421 | 0.44928615597273175 | 53831.5847411432 | 8.3461e-06
0.00015041666666666667 | 0.6172152196542684 | 0.1675940636011945 | 0.4496211560530739 | 53655.976398184226 | 8.3797e-06
0.00015066666666666668 | 0.6178860092768699 | 0.1675940636011945 | 0.4502919456756754 | 53736.02572787859 | 8.3797e-06
0.00015091666666666668 | 0.6188921937107723 | 0.16792965577797464 | 0.45096253793279767 | 53708.5050098632 | 8.3965e-06
0.0001511666666666667 | 0.619227588522073 | 0.16826524795475478 | 0.45096234056731827 | 53601.3640426309 | 8.4133e-06
0.00015141666666666667 | 0.619227588522073 | 0.16826524795475478 | 0.45096234056731827 | 53601.3640426309 | 8.4133e-06
0.00015166666666666668 | 0.6205691677672761 | 0.16960761666187535 | 0.45096155110540076 | 53177.04003876479 | 8.4804e-06
0.00015191666666666668 | 0.6215753522011785 | 0.1692720244850952 | 0.45230332771608334 | 53441.00173574869 | 8.4636e-06
0.0001521666666666667 | 0.6219107470124793 | 0.1699432088386555 | 0.4519675381738238 | 53190.42064257159 | 8.4972e-06
0.00015241666666666667 | 0.6232523262576825 | 0.17027880101543563 | 0.4529735252422468 | 53203.74850433497 | 8.5139e-06
0.00015266666666666667 | 0.6232523262576825 | 0.17061439319221577 | 0.4526379330654667 | 53059.7594489605 | 8.5307e-06
0.00015291666666666668 | 0.6245939055028855 | 0.17094998536899592 | 0.4536439201338896 | 53073.29148402069 | 8.5475e-06
0.00015316666666666669 | 0.6252646951254871 | 0.17094998536899592 | 0.4543147097564912 | 53151.769364103995 | 8.5475e-06
0.0001534166666666667 | 0.6256000899367878 | 0.17094998536899592 | 0.4546501045677919 | 53191.008304145646 | 8.5475e-06
0.00015366666666666667 | 0.6266062743706903 | 0.17128557754577606 | 0.4553206968249142 | 53165.09461553817 | 8.5643e-06
0.00015391666666666668 | 0.6276124588045926 | 0.17128557754577606 | 0.45632688125881654 | 53282.5807983586 | 8.5643e-06
0.00015416666666666668 | 0.6282832484271942 | 0.1716211697225562 | 0.456662078704638 | 53217.45323643704 | 8.5811e-06
0.0001544166666666667 | 0.6286186432384949 | 0.17195676189933634 | 0.4566618813391586 | 53113.57067848124 | 8.5978e-06
0.00015466666666666667 | 0.629960222483698 | 0.17229235407611648 | 0.4576678684075815 | 53126.89246852938 | 8.6146e-06
0.00015491666666666667 | 0.6302956172949988 | 0.17195676189933634 | 0.4583388553956625 | 53308.616693302756 | 8.5978e-06
0.00015516666666666668 | 0.6313018017289012 | 0.1732991306064569 | 0.45800267112244425 | 52856.891955507555 | 8.665e-06
0.00015541666666666669 | 0.6316371965402019 | 0.17363472278323705 | 0.45800247375696485 | 52754.71016574584 | 8.6817e-06
0.0001556666666666667 | 0.6319725913515027 | 0.1732991306064569 | 0.45867346074504584 | 52934.30603372643 | 8.665e-06
0.00015591666666666667 | 0.6323079861628035 | 0.17363472278323705 | 0.45867326337956643 | 52831.974622053815 | 8.6817e-06
0.00015616666666666668 | 0.6329787757854051 | 0.17430590713679733 | 0.45867286864860773 | 52628.49391428092 | 8.7153e-06
0.00015641666666666668 | 0.6333141705967058 | 0.17464149931357748 | 0.45867267128312833 | 52527.34007505957 | 8.7321e-06
0.0001566666666666667 | 0.6339849602193074 | 0.17497709149035762 | 0.4590078687289498 | 52464.91009987374 | 8.7489e-06
0.00015691666666666667 | 0.634655749841909 | 0.17531268366713776 | 0.4593430661747712 | 52402.7191377568 | 8.7656e-06
0.00015716666666666667 | 0.6353265394645106 | 0.17497709149035762 | 0.46034944797415295 | 52618.253515720506 | 8.7489e-06
0.00015741666666666668 | 0.6359973290871122 | 0.1756482758439179 | 0.46034905324319425 | 52417.144549971345 | 8.7824e-06
0.00015766666666666669 | 0.6359973290871122 | 0.17665505237425833 | 0.4593422767128538 | 52004.43129582269 | 8.8328e-06
0.0001579166666666667 | 0.6370035135210145 | 0.17665505237425833 | 0.46034846114675615 | 52118.346456513435 | 8.8328e-06
0.00015816666666666667 | 0.6380096979549168 | 0.17766182890459875 | 0.46034786905031805 | 51822.93482946375 | 8.8831e-06
0.00015841666666666668 | 0.6390158823888191 | 0.17866860543493918 | 0.46034727695387995 | 51530.852421805226 | 8.9334e-06
0.00015866666666666668 | 0.6403574616340223 | 0.18001097414205974 | 0.46034648749196255 | 51146.491449867906 | 9.0005e-06
0.0001589166666666667 | 0.6403574616340223 | 0.18001097414205974 | 0.46034648749196255 | 51146.491449867906 | 9.0005e-06
0.00015916666666666667 | 0.6413636460679246 | 0.18101775067240017 | 0.46034589539552445 | 50861.96173419953 | 9.0509e-06
0.00015941666666666667 | 0.6420344356905262 | 0.18068215849562003 | 0.4613522771949062 | 51067.82883669059 | 9.0341e-06
0.00015966666666666668 | 0.6427052253131277 | 0.18168893502596045 | 0.46101629028716723 | 50747.86642580027 | 9.0844e-06
0.0001599166666666667 | 0.6433760149357293 | 0.18101775067240017 | 0.4623582642633291 | 51084.3011302344 | 9.0509e-06
0.0001601666666666667 | 0.6443821993696316 | 0.18236011937952074 | 0.46202207999011086 | 50671.394772293235 | 9.118e-06
0.00016041666666666667 | 0.6443821993696316 | 0.18236011937952074 | 0.46202207999011086 | 50671.394772293235 | 9.118e-06
0.00016066666666666668 | 0.6447175941809324 | 0.1820245272027406 | 0.46269306697819185 | 50838.5407272988 | 9.1012e-06
0.00016091666666666668 | 0.645388383803534 | 0.1837024880866413 | 0.4616858957168927 | 50264.52287343474 | 9.1851e-06
0.0001611666666666667 | 0.6460591734261355 | 0.18437367244020159 | 0.4616855009859339 | 50081.49969304036 | 9.2187e-06
0.00016141666666666667 | 0.6460591734261355 | 0.18504485679376187 | 0.46101431663237363 | 49827.303997558614 | 9.2522e-06
0.00016166666666666668 | 0.6470653578600379 | 0.18571604114732215 | 0.4613493167127158 | 49683.30294600058 | 9.2858e-06
0.00016191666666666668 | 0.6470653578600379 | 0.18571604114732215 | 0.4613493167127158 | 49683.30294600058 | 9.2858e-06
0.0001621666666666667 | 0.6477361474826394 | 0.18638722550088244 | 0.461348921981757 | 49504.34996196375 | 9.3194e-06
0.00016241666666666667 | 0.648406937105241 | 0.1860516333241023 | 0.4623553037811387 | 49701.82690906184 | 9.3026e-06
0.00016266666666666667 | 0.6490777267278426 | 0.187729594208003 | 0.4613481325198396 | 49150.28282740219 | 9.3865e-06
0.00016291666666666668 | 0.6504193059730456 | 0.18806518638478315 | 0.4623541195882625 | 49169.55960602742 | 9.4033e-06
0.00016316666666666668 | 0.6504193059730456 | 0.18806518638478315 | 0.4623541195882625 | 49169.55960602742 | 9.4033e-06
0.0001634166666666667 | 0.6520962800295496 | 0.18974314726868385 | 0.4623531327608657 | 48734.633046447285 | 9.4872e-06
0.00016366666666666667 | 0.6524316748408504 | 0.18974314726868385 | 0.46268852757216655 | 48769.98555494404 | 9.4872e-06
0.00016391666666666668 | 0.653102464463452 | 0.18974314726868385 | 0.46335931719476814 | 48840.690571937535 | 9.4872e-06
0.00016416666666666668 | 0.653102464463452 | 0.190078739445464 | 0.463023725017988 | 48719.14937660194 | 9.5039e-06
0.0001644166666666667 | 0.6537732540860535 | 0.19041433162224414 | 0.46335892246380933 | 48668.49238880294 | 9.5207e-06
0.00016466666666666667 | 0.6537732540860535 | 0.190078739445464 | 0.4636945146405895 | 48789.72956085174 | 9.5039e-06
0.00016491666666666667 | 0.6547794385199559 | 0.190078739445464 | 0.4647006990744919 | 48895.599837226444 | 9.5039e-06
0.00016516666666666668 | 0.6551148333312566 | 0.19142110815258456 | 0.4636937251786721 | 48447.50191384902 | 9.5711e-06
0.00016541666666666668 | 0.6554502281425574 | 0.1917567003293647 | 0.4636935278131927 | 48362.693665122984 | 9.5878e-06
0.0001656666666666667 | 0.6551148333312566 | 0.19142110815258456 | 0.4636937251786721 | 48447.50191384902 | 9.5711e-06
0.00016591666666666667 | 0.6567918073877606 | 0.19276347685970513 | 0.4640283305280554 | 48144.839270125754 | 9.6382e-06
0.00016616666666666668 | 0.6574625970103621 | 0.19309906903648527 | 0.46436352797387687 | 48095.884697003625 | 9.655e-06
0.00016641666666666668 | 0.6577979918216629 | 0.192427884682925 | 0.4653701071387379 | 48368.26096233986 | 9.6214e-06
0.0001666666666666667 | 0.6581333866329637 | 0.19309906903648527 | 0.46503431759647845 | 48165.36091208313 | 9.655e-06
0.00016691666666666667 | 0.6584687814442645 | 0.192427884682925 | 0.4660408967613395 | 48437.97950897429 | 9.6214e-06
0.00016716666666666667 | 0.6598103606894676 | 0.19377025339004555 | 0.4660401072994221 | 48102.33760300834 | 9.6885e-06
0.00016741666666666668 | 0.6601457555007684 | 0.1934346612132654 | 0.46671109428750296 | 48255.167027479634 | 9.6717e-06
0.00016766666666666669 | 0.66081654512337 | 0.19377025339004555 | 0.4670462917333244 | 48206.19094647039 | 9.6885e-06
0.0001679166666666667 | 0.6614873347459714 | 0.19477702992038598 | 0.46671030482558545 | 47922.51992099383 | 9.7389e-06
0.00016816666666666667 | 0.6614873347459714 | 0.1957838064507264 | 0.46570352829524503 | 47573.24282715386 | 9.7892e-06
0.00016841666666666668 | 0.6624935191798739 | 0.1957838064507264 | 0.46670971272914746 | 47676.02808321187 | 9.7892e-06
0.00016866666666666668 | 0.6641704932363778 | 0.19712617515784697 | 0.4670443180785308 | 47385.3173181643 | 9.8563e-06
0.0001689166666666667 | 0.6645058880476785 | 0.19679058298106683 | 0.4677153050666117 | 47534.317748488036 | 9.8395e-06
0.00016916666666666667 | 0.6655120724815808 | 0.19679058298106683 | 0.468721489500514 | 47636.577157313426 | 9.8395e-06
0.00016941666666666667 | 0.6655120724815808 | 0.19712617515784697 | 0.46838589732373387 | 47521.43107820949 | 9.8563e-06
0.00016966666666666668 | 0.6661828621041824 | 0.19779735951140726 | 0.46838550259277517 | 47360.13703618351 | 9.8899e-06
0.00016991666666666669 | 0.6661828621041824 | 0.19846854386496754 | 0.4677143182392149 | 47132.33735996316 | 9.9234e-06
0.0001701666666666667 | 0.6678598361606863 | 0.19913972821852782 | 0.4687201079421585 | 47074.49509299361 | 9.957e-06
0.00017041666666666667 | 0.6671890465380848 | 0.19913972821852782 | 0.46804931831955693 | 47007.12635360621 | 9.957e-06
0.00017066666666666668 | 0.6678598361606863 | 0.19913972821852782 | 0.4687201079421585 | 47074.49509299361 | 9.957e-06
0.00017091666666666668 | 0.6688660205945887 | 0.2004820969256484 | 0.46838392366894027 | 46725.760639130494 | 1.0024e-05
0.0001711666666666667 | 0.6685306257832879 | 0.2004820969256484 | 0.46804852885763953 | 46692.30180999373 | 1.0024e-05
0.00017141666666666667 | 0.6695368102171902 | 0.20115328127920867 | 0.4683835289379816 | 46569.812429541904 | 1.0058e-05
0.00017166666666666667 | 0.6708783894623934 | 0.20182446563276896 | 0.46905392382962446 | 46481.37403550416 | 1.0091e-05
0.00017191666666666668 | 0.6708783894623934 | 0.2021600578095491 | 0.4687183316528443 | 46371.01282335548 | 1.0108e-05
0.00017216666666666669 | 0.6718845738962957 | 0.20283124216310938 | 0.46905333173318636 | 46250.59993035896 | 1.0142e-05
0.0001724166666666667 | 0.6718845738962957 | 0.2021600578095491 | 0.46972451608674665 | 46470.556169831 | 1.0108e-05
0.00017266666666666667 | 0.6735615479527997 | 0.20316683433988952 | 0.47039471361291013 | 46306.250244167284 | 1.0158e-05
0.00017291666666666668 | 0.6735615479527997 | 0.20350242651666967 | 0.47005912143613 | 46196.90580422888 | 1.0175e-05
0.00017316666666666668 | 0.674567732386702 | 0.20350242651666967 | 0.4710653058700323 | 46295.79253016382 | 1.0175e-05
0.0001734166666666667 | 0.674567732386702 | 0.2038380186934498 | 0.47072971369325217 | 46186.645328532 | 1.0192e-05
0.00017366666666666667 | 0.674567732386702 | 0.20350242651666967 | 0.4710653058700323 | 46295.79253016382 | 1.0175e-05
0.00017391666666666667 | 0.6752385220093036 | 0.20417361087022995 | 0.4710649111390736 | 46143.5646978371 | 1.0209e-05
0.00017416666666666668 | 0.675909311631905 | 0.20417361087022995 | 0.4717357007616751 | 46209.27246680317 | 1.0209e-05
0.0001744166666666667 | 0.6762447064432059 | 0.20417361087022995 | 0.47207109557297594 | 46242.12635128621 | 1.0209e-05
0.0001746666666666667 | 0.6769154960658075 | 0.20518038740057037 | 0.4717351086652371 | 45982.47567826999 | 1.0259e-05
0.00017491666666666667 | 0.6772508908771082 | 0.20518038740057037 | 0.47207050347653784 | 46015.16835572809 | 1.0259e-05
0.00017516666666666668 | 0.6779216804997098 | 0.2045092030470101 | 0.4734124774526997 | 46297.42528935262 | 1.0225e-05
0.00017541666666666668 | 0.6782570753110105 | 0.20551597957735052 | 0.47274109573366 | 46005.288416585965 | 1.0276e-05
0.0001756666666666667 | 0.6792632597449129 | 0.20551597957735052 | 0.47374728016756235 | 46103.20629489124 | 1.0276e-05
0.00017591666666666667 | 0.6799340493675144 | 0.20585157175413066 | 0.4740824776133838 | 46060.61285552179 | 1.0293e-05
0.00017616666666666668 | 0.6799340493675144 | 0.20685834828447108 | 0.47307570108304337 | 45739.09682702008 | 1.0343e-05
0.00017641666666666668 | 0.6799340493675144 | 0.20685834828447108 | 0.47307570108304337 | 45739.09682702008 | 1.0343e-05
0.0001766666666666667 | 0.6809402338014168 | 0.2061871639309108 | 0.474753069870506 | 46050.69111184693 | 1.0309e-05
0.00017691666666666667 | 0.6812756286127176 | 0.20685834828447108 | 0.47441728032824654 | 45868.80677165894 | 1.0343e-05
0.00017716666666666667 | 0.6816110234240184 | 0.20719394046125122 | 0.47441708296276713 | 45794.49398053136 | 1.036e-05
0.00017741666666666668 | 0.6829526026692215 | 0.20752953263803137 | 0.47542307003119016 | 45817.38936023269 | 1.0376e-05
0.00017766666666666668 | 0.6829526026692215 | 0.20719394046125122 | 0.4757586622079703 | 45923.9938338781 | 1.036e-05
0.0001779166666666667 | 0.6842941819144246 | 0.2085363091683718 | 0.4757578727460528 | 45628.30085977276 | 1.0427e-05
0.00017816666666666667 | 0.6853003663483269 | 0.20954308569871222 | 0.4757572806496147 | 45409.017344879016 | 1.0477e-05
0.00017841666666666668 | 0.6853003663483269 | 0.20887190134515193 | 0.476428465003175 | 45619.201236254106 | 1.0444e-05
0.00017866666666666668 | 0.6859711559709285 | 0.2102142700522725 | 0.475756885918656 | 45263.99523689356 | 1.0511e-05
0.0001789166666666667 | 0.6869773404048308 | 0.2102142700522725 | 0.4767630703525583 | 45359.72464990174 | 1.0511e-05
0.00017916666666666667 | 0.6876481300274324 | 0.2102142700522725 | 0.4774338599751599 | 45423.544258573864 | 1.0511e-05
0.00017941666666666667 | 0.6869773404048308 | 0.20987867787549236 | 0.47709866252933847 | 45464.233657157936 | 1.0494e-05
0.00017966666666666668 | 0.688318919650034 | 0.21054986222905264 | 0.47776905742098136 | 45382.98456839898 | 1.0527e-05
0.00017991666666666669 | 0.688318919650034 | 0.20920749352193208 | 0.4791114261281019 | 45802.51099637353 | 1.046e-05
0.0001801666666666667 | 0.688318919650034 | 0.20954308569871222 | 0.4787758339513218 | 45697.12547229748 | 1.0477e-05
0.00018041666666666667 | 0.6889897092726356 | 0.20954308569871222 | 0.47944662357392337 | 45761.14950061269 | 1.0477e-05
0.00018066666666666668 | 0.6893251040839363 | 0.20954308569871222 | 0.4797820183852241 | 45793.16151477029 | 1.0477e-05
0.00018091666666666668 | 0.6896604988952372 | 0.20954308569871222 | 0.48011741319652496 | 45825.1735289279 | 1.0477e-05
0.0001811666666666667 | 0.6896604988952372 | 0.21054986222905264 | 0.47911063666618453 | 45510.42034356408 | 1.0527e-05
0.00018141666666666667 | 0.6896604988952372 | 0.21054986222905264 | 0.47911063666618453 | 45510.42034356408 | 1.0527e-05
0.00018166666666666667 | 0.6899958937065379 | 0.21088545440583278 | 0.4791104393007051 | 45437.97870276003 | 1.0544e-05
0.00018191666666666668 | 0.6916728677630418 | 0.2125634152897335 | 0.47910945247330833 | 45079.2015945228 | 1.0628e-05
0.00018216666666666669 | 0.6913374729517411 | 0.2118922309361732 | 0.4794452420155679 | 45253.68767861883 | 1.0595e-05
0.0001824166666666667 | 0.6930144470082449 | 0.21222782311295335 | 0.48078662389529153 | 45308.53842282536 | 1.0611e-05
0.00018266666666666667 | 0.6936852366308465 | 0.2125634152897335 | 0.481121821341113 | 45268.54451273492 | 1.0628e-05
0.00018291666666666668 | 0.6933498418195457 | 0.21289900746651363 | 0.4804508343530321 | 45134.15445852664 | 1.0645e-05
0.00018316666666666668 | 0.694356026253448 | 0.21390578399685406 | 0.480450242256594 | 44921.669089944764 | 1.0695e-05
0.0001834166666666667 | 0.6953622106873504 | 0.21390578399685406 | 0.4814564266904963 | 45015.7464369993 | 1.0695e-05
0.00018366666666666667 | 0.696033000309952 | 0.2142413761736342 | 0.48179162413631776 | 44976.52439889526 | 1.0712e-05
0.00018391666666666667 | 0.6963683951212527 | 0.21357019182007392 | 0.4827982033011788 | 45212.133695878394 | 1.0679e-05
0.00018416666666666668 | 0.6967037899325536 | 0.21357019182007392 | 0.48313359811247963 | 45243.542087512316 | 1.0679e-05
0.00018441666666666669 | 0.6963683951212527 | 0.21390578399685406 | 0.48246261112439864 | 45109.82378405385 | 1.0695e-05
0.0001846666666666667 | 0.6963683951212527 | 0.2142413761736342 | 0.4821270189476185 | 45007.834393004785 | 1.0712e-05
0.00018491666666666667 | 0.6970391847438543 | 0.2142413761736342 | 0.4827978085702201 | 45070.45438122386 | 1.0712e-05
0.00018516666666666668 | 0.6970391847438543 | 0.2142413761736342 | 0.4827978085702201 | 45070.45438122386 | 1.0712e-05
0.00018541666666666668 | 0.6970391847438543 | 0.21390578399685406 | 0.48313340074700023 | 45172.542015423554 | 1.0695e-05
0.0001856666666666667 | 0.6983807639890575 | 0.21457696835041434 | 0.4838037956386431 | 45093.730175977566 | 1.0729e-05
0.00018591666666666667 | 0.6980453691777566 | 0.21390578399685406 | 0.48413958518090255 | 45266.6193624781 | 1.0695e-05
0.00018616666666666667 | 0.699051553611659 | 0.21524815270397463 | 0.4838034009076844 | 44953.08274009181 | 1.0762e-05
0.00018641666666666668 | 0.6997223432342605 | 0.21491256052719448 | 0.48480978270706604 | 45116.933279078345 | 1.0746e-05
0.0001866666666666667 | 0.7000577380455614 | 0.21491256052719448 | 0.4851451775183669 | 45148.14549026583 | 1.0746e-05
0.0001869166666666667 | 0.700728527668163 | 0.21558374488075477 | 0.4851447827874082 | 45007.54758256518 | 1.0779e-05
0.00018716666666666667 | 0.7013993172907644 | 0.2159193370575349 | 0.4854799802332295 | 44968.64309136575 | 1.0796e-05
0.00018741666666666668 | 0.7024055017246668 | 0.21625492923431505 | 0.4861505724903517 | 44960.87781320362 | 1.0813e-05
0.00018766666666666668 | 0.7027408965359676 | 0.2165905214110952 | 0.4861503751248724 | 44891.19578803217 | 1.083e-05
0.0001879166666666667 | 0.7027408965359676 | 0.21692611358787534 | 0.48581478294809227 | 44790.80687086499 | 1.0846e-05
0.00018816666666666667 | 0.7044178705924715 | 0.21793289011821576 | 0.48648498047425576 | 44645.3933787017 | 1.0897e-05
0.00018841666666666667 | 0.7040824757811707 | 0.21692611358787534 | 0.48715636219329533 | 44914.496842811095 | 1.0846e-05
0.00018866666666666668 | 0.7040824757811707 | 0.21793289011821576 | 0.4861495856629549 | 44614.61373721492 | 1.0897e-05
0.0001889166666666667 | 0.7040824757811707 | 0.21759729794143562 | 0.48648517783973505 | 44714.26644007943 | 1.088e-05
0.0001891666666666667 | 0.7050886602150731 | 0.21860407447177604 | 0.48648458574329706 | 44508.28164285722 | 1.093e-05
0.00018941666666666667 | 0.7054240550263738 | 0.21860407447177604 | 0.4868199805545978 | 44538.9667810104 | 1.093e-05
0.00018966666666666668 | 0.7054240550263738 | 0.21860407447177604 | 0.4868199805545978 | 44538.9667810104 | 1.093e-05
0.00018991666666666668 | 0.7057594498376746 | 0.21927525882533633 | 0.48648419101233825 | 44372.009283532265 | 1.0964e-05
0.0001901666666666667 | 0.7071010290828778 | 0.2206176275324569 | 0.48648340155042086 | 44101.952050848726 | 1.1031e-05
0.00019041666666666667 | 0.7071010290828778 | 0.22095321970923704 | 0.4861478093736407 | 44004.59156136181 | 1.1048e-05
0.00019066666666666668 | 0.7081072135167801 | 0.22128881188601718 | 0.4868184016307629 | 43998.464945576765 | 1.1064e-05
0.00019091666666666668 | 0.7084426083280809 | 0.22095321970923704 | 0.4874893886188439 | 44126.027152747956 | 1.1048e-05
0.0001911666666666667 | 0.7091133979506824 | 0.22195999623957746 | 0.48715340171110494 | 43895.603709173345 | 1.1098e-05
0.00019141666666666667 | 0.709784187573284 | 0.22162440406279732 | 0.48815978351048667 | 44052.890797366024 | 1.1081e-05
0.00019166666666666667 | 0.709784187573284 | 0.22162440406279732 | 0.48815978351048667 | 44052.890797366024 | 1.1081e-05
0.00019191666666666668 | 0.7091133979506824 | 0.22162440406279732 | 0.4874889938878851 | 43992.35688410514 | 1.1081e-05
0.00019216666666666668 | 0.7101195823845848 | 0.2222955884163576 | 0.48782399396822723 | 43889.66937612251 | 1.1115e-05
0.0001924166666666667 | 0.7107903720071863 | 0.22195999623957746 | 0.48883037576760885 | 44046.70968186348 | 1.1098e-05
0.00019266666666666667 | 0.7117965564410887 | 0.22363795712347817 | 0.4881585993176106 | 43656.149036282026 | 1.1182e-05
0.00019291666666666668 | 0.7117965564410887 | 0.2229667727699179 | 0.48882978367117086 | 43847.76956659818 | 1.1148e-05
0.00019316666666666668 | 0.7121319512523895 | 0.2229667727699179 | 0.4891651784824716 | 43877.8543013893 | 1.1148e-05
0.0001934166666666667 | 0.7121319512523895 | 0.2222955884163576 | 0.4898363628360319 | 44070.72279982209 | 1.1115e-05
0.00019366666666666667 | 0.7124673460636902 | 0.2222955884163576 | 0.4901717576473326 | 44100.898370438685 | 1.1115e-05
0.00019391666666666667 | 0.7128027408749911 | 0.22263118059313775 | 0.4901715602818533 | 44034.40335499547 | 1.1132e-05
0.00019416666666666668 | 0.7131381356862918 | 0.22330236494669803 | 0.4898357707395938 | 43871.97339862629 | 1.1165e-05
0.00019441666666666669 | 0.7131381356862918 | 0.2229667727699179 | 0.4901713629163739 | 43968.10850576266 | 1.1148e-05
0.0001946666666666667 | 0.7134735304975925 | 0.2239735493002583 | 0.48949998119733423 | 43710.516954045495 | 1.1199e-05
0.00019491666666666667 | 0.7134735304975925 | 0.22363795712347817 | 0.4898355733741144 | 43806.12125728366 | 1.1182e-05
0.00019516666666666668 | 0.714479714931495 | 0.22430914147703845 | 0.4901705734544565 | 43704.91280264056 | 1.1215e-05
0.00019541666666666668 | 0.7148151097427957 | 0.2246447336538186 | 0.4901703760889771 | 43639.60535521283 | 1.1232e-05
0.0001956666666666667 | 0.7164920837992996 | 0.2246447336538186 | 0.49184735014548103 | 43788.90545490608 | 1.1232e-05
0.00019591666666666667 | 0.7161566889879989 | 0.22430914147703845 | 0.49184754751096044 | 43854.43627238961 | 1.1215e-05
0.00019616666666666667 | 0.7161566889879989 | 0.22363795712347817 | 0.4925187318645207 | 44046.0768108863 | 1.1182e-05
0.00019641666666666668 | 0.7171628734219012 | 0.22430914147703845 | 0.49285373194486276 | 43944.15035423904 | 1.1215e-05
0.00019666666666666669 | 0.717498268233202 | 0.22498032583059874 | 0.4925179424026032 | 43783.201094076976 | 1.1249e-05
0.0001969166666666667 | 0.7185044526671043 | 0.2263226945377193 | 0.49218175812938497 | 43493.805085230386 | 1.1316e-05
0.00019716666666666667 | 0.7191752422897059 | 0.22665828671449945 | 0.4925169555752064 | 43458.98512817973 | 1.1333e-05
0.00019741666666666668 | 0.7195106371010067 | 0.2263226945377193 | 0.4931879425632874 | 43582.720996730786 | 1.1316e-05
0.00019766666666666668 | 0.7201814267236082 | 0.2269938788912796 | 0.4931875478323286 | 43453.819128624564 | 1.135e-05
0.0001979166666666667 | 0.7195106371010067 | 0.22665828671449945 | 0.49285235038650727 | 43488.579882129605 | 1.1333e-05
0.00019816666666666667 | 0.7198460319123074 | 0.2263226945377193 | 0.49352333737458814 | 43612.359633897584 | 1.1316e-05
0.00019841666666666667 | 0.7195106371010067 | 0.22665828671449945 | 0.49285235038650727 | 43488.579882129605 | 1.1333e-05
0.00019866666666666668 | 0.720516821534909 | 0.22732947106805973 | 0.4931873504668493 | 43389.6536291324 | 1.1366e-05
0.00019891666666666669 | 0.7201814267236082 | 0.22732947106805973 | 0.49285195565554846 | 43360.1462529242 | 1.1366e-05
0.0001991666666666667 | 0.7211876111575106 | 0.2286718397751803 | 0.4925157713823303 | 43076.20666073701 | 1.1434e-05
0.00019941666666666667 | 0.7218584007801121 | 0.22900743195196044 | 0.49285096882815166 | 43042.35584210546 | 1.145e-05
0.00019966666666666668 | 0.7218584007801121 | 0.22833624759840015 | 0.49352215318171194 | 43227.666073388675 | 1.1417e-05
0.00019991666666666668 | 0.7231999800253153 | 0.22833624759840015 | 0.4948637324269151 | 43345.17516441682 | 1.1417e-05
0.0002001666666666667 | 0.7228645852140145 | 0.2286718397751803 | 0.49419274543883424 | 43222.877458343966 | 1.1434e-05
0.00020041666666666667 | 0.723535374836616 | 0.22833624759840015 | 0.49519912723821585 | 43374.55243717384 | 1.1417e-05
0.00020066666666666667 | 0.7242061644592176 | 0.2286718397751803 | 0.4955343246840373 | 43340.21409642953 | 1.1434e-05
0.00020091666666666668 | 0.7238707696479169 | 0.2286718397751803 | 0.49519892987273656 | 43310.879936908146 | 1.1434e-05
0.0002011666666666667 | 0.7242061644592176 | 0.22900743195196044 | 0.49519873250725716 | 43247.39405061198 | 1.145e-05
0.0002014166666666667 | 0.7245415592705183 | 0.22900743195196044 | 0.4955341273185579 | 43276.68522325577 | 1.145e-05
0.00020166666666666667 | 0.7252123488931199 | 0.22934302412874058 | 0.49586932476437934 | 43242.59058222111 | 1.1467e-05
0.00020191666666666668 | 0.7252123488931199 | 0.23001420848230086 | 0.49519814041081905 | 43058.04790741209 | 1.1501e-05
0.00020216666666666668 | 0.7252123488931199 | 0.22967861630552072 | 0.4955337325875992 | 43150.184423650084 | 1.1484e-05
0.0002024166666666667 | 0.7252123488931199 | 0.23001420848230086 | 0.49519814041081905 | 43058.04790741209 | 1.1501e-05
0.00020266666666666667 | 0.7258831385157215 | 0.23068539283586115 | 0.49519774567986036 | 42932.73532340271 | 1.1534e-05
0.00020291666666666667 | 0.7265539281383231 | 0.23169216936620157 | 0.4948617587721215 | 42717.17599484052 | 1.1585e-05
0.00020316666666666668 | 0.7262185333270222 | 0.23135657718942143 | 0.4948619561376008 | 42779.156067167816 | 1.1568e-05
0.0002034166666666667 | 0.7272247177609247 | 0.23135657718942143 | 0.49586814057150325 | 42866.13733617912 | 1.1568e-05
0.0002036666666666667 | 0.7275601125722254 | 0.23236335371976186 | 0.49519675885246356 | 42622.62107386242 | 1.1618e-05
0.00020391666666666667 | 0.7278955073835262 | 0.23202776154298171 | 0.49586774584054444 | 42742.104870816336 | 1.1601e-05
0.00020416666666666668 | 0.728230902194827 | 0.23169216936620157 | 0.49653873282862543 | 42861.934797962036 | 1.1585e-05
0.00020441666666666668 | 0.7292370866287293 | 0.23169216936620157 | 0.49754491726252775 | 42948.79007983494 | 1.1585e-05
0.0002046666666666667 | 0.7289016918174286 | 0.23169216936620157 | 0.497209522451227 | 42919.83831921064 | 1.1585e-05
0.00020491666666666667 | 0.7289016918174286 | 0.2310209850126413 | 0.4978807068047873 | 43102.63907649287 | 1.1551e-05
0.00020516666666666668 | 0.7292370866287293 | 0.23169216936620157 | 0.49754491726252775 | 42948.79007983494 | 1.1585e-05
0.00020541666666666668 | 0.7299078762513309 | 0.23236335371976186 | 0.49754452253156906 | 42824.698005660975 | 1.1618e-05
0.0002056666666666667 | 0.7302432710626316 | 0.23169216936620157 | 0.4985511016964301 | 43035.645361707844 | 1.1585e-05
0.00020591666666666667 | 0.7305786658739325 | 0.23236335371976186 | 0.49821531215417064 | 42882.43427188913 | 1.1618e-05
0.00020616666666666667 | 0.7309140606852332 | 0.232698945896542 | 0.49821511478869124 | 42820.573412498205 | 1.1635e-05
0.00020641666666666668 | 0.7319202451191356 | 0.23337013025010228 | 0.4985501148690333 | 42726.12903242915 | 1.1669e-05
0.00020666666666666668 | 0.7309140606852332 | 0.23303453807332214 | 0.4978795226119111 | 42730.105736966594 | 1.1652e-05
0.0002069166666666667 | 0.731249455496534 | 0.23337013025010228 | 0.4978793252464317 | 42668.64184485439 | 1.1669e-05
0.00020716666666666667 | 0.7309140606852332 | 0.23404131460366256 | 0.49687274608157067 | 42460.25937112857 | 1.1702e-05
0.00020741666666666668 | 0.7309140606852332 | 0.23370572242688242 | 0.4972083382583508 | 42549.949833933424 | 1.1685e-05
0.00020766666666666668 | 0.7319202451191356 | 0.23404131460366256 | 0.497878930515473 | 42546.24285960848 | 1.1702e-05
0.0002079166666666667 | 0.7319202451191356 | 0.23404131460366256 | 0.497878930515473 | 42546.24285960848 | 1.1702e-05
0.00020816666666666667 | 0.7322556399304364 | 0.23404131460366256 | 0.49821432532677384 | 42574.90402243512 | 1.1702e-05
0.00020841666666666667 | 0.7335972191756395 | 0.23471249895722285 | 0.4988847202184166 | 42510.28150906783 | 1.1736e-05
0.00020866666666666668 | 0.7339326139869402 | 0.235048091134003 | 0.4988845228529372 | 42449.570251435805 | 1.1752e-05
0.00020891666666666669 | 0.7342680087982411 | 0.23538368331078313 | 0.4988843254874579 | 42389.032108803236 | 1.1769e-05
0.0002091666666666667 | 0.7342680087982411 | 0.23605486766434342 | 0.49821314113389764 | 42211.638850195486 | 1.1803e-05
0.00020941666666666667 | 0.7346034036095418 | 0.23605486766434342 | 0.4985485359451984 | 42240.05553269132 | 1.1803e-05
0.00020966666666666668 | 0.7339326139869402 | 0.23538368331078313 | 0.4985489306761571 | 42360.534397612435 | 1.1769e-05
0.00020991666666666668 | 0.7339326139869402 | 0.23571927548756327 | 0.49821333849937693 | 42271.752063455075 | 1.1786e-05
0.0002101666666666667 | 0.7346034036095418 | 0.2367260520179037 | 0.4978773515916381 | 42063.5876235526 | 1.1836e-05
0.00021041666666666667 | 0.7349387984208426 | 0.2367260520179037 | 0.49821274640293894 | 42091.92373683137 | 1.1836e-05
0.00021066666666666667 | 0.7346034036095418 | 0.23605486766434342 | 0.4985485359451984 | 42240.05553269132 | 1.1803e-05
0.00021091666666666668 | 0.7349387984208426 | 0.2367260520179037 | 0.49821274640293894 | 42091.92373683137 | 1.1836e-05
0.00021116666666666669 | 0.7356095880434441 | 0.23706164419468384 | 0.4985479438487603 | 42060.61638881861 | 1.1853e-05
0.0002114166666666667 | 0.7366157724773466 | 0.23773282854824412 | 0.49888294392910243 | 41970.050747775625 | 1.1887e-05
0.00021166666666666667 | 0.7366157724773466 | 0.23773282854824412 | 0.49888294392910243 | 41970.050747775625 | 1.1887e-05
0.00021191666666666668 | 0.7366157724773466 | 0.23773282854824412 | 0.49888294392910243 | 41970.050747775625 | 1.1887e-05
0.00021216666666666668 | 0.737286562099948 | 0.23806842072502427 | 0.49921814137492376 | 41939.04759434976 | 1.1903e-05
0.0002124166666666667 | 0.7376219569112489 | 0.23739723637146398 | 0.500224720539785 | 42142.42155347297 | 1.187e-05
0.00021266666666666667 | 0.7376219569112489 | 0.23806842072502427 | 0.4995535361862246 | 41967.2239320832 | 1.1903e-05
0.00021291666666666667 | 0.7382927465338505 | 0.23873960507858455 | 0.4995531414552659 | 41849.205647368886 | 1.1937e-05
0.00021316666666666668 | 0.7386281413451512 | 0.2384040129018044 | 0.5002241284433468 | 41964.40507479065 | 1.192e-05
0.00021341666666666669 | 0.7389635361564519 | 0.23806842072502427 | 0.5008951154314276 | 42079.929283016965 | 1.1903e-05
0.0002136666666666667 | 0.7386281413451512 | 0.23773282854824412 | 0.5008953127969071 | 42139.3474225423 | 1.1887e-05
0.00021391666666666667 | 0.7392989309677528 | 0.23773282854824412 | 0.5015661024195086 | 42195.77964746452 | 1.1887e-05
0.00021416666666666668 | 0.7396343257790535 | 0.23706164419468384 | 0.5025726815843696 | 42400.168385876736 | 1.1853e-05
0.00021441666666666668 | 0.7399697205903544 | 0.23806842072502427 | 0.50190129986533 | 42164.4582962173 | 1.1903e-05
0.0002146666666666667 | 0.7396343257790535 | 0.23873960507858455 | 0.500894720700469 | 41961.594142336995 | 1.1937e-05
0.00021491666666666667 | 0.7403051154016551 | 0.23873960507858455 | 0.5015655103230705 | 42017.78838982104 | 1.1937e-05
0.00021516666666666667 | 0.7406405102129558 | 0.2384040129018044 | 0.5022364973111515 | 42133.22512469757 | 1.192e-05
0.00021541666666666668 | 0.7403051154016551 | 0.23806842072502427 | 0.5022366946766308 | 42192.63463395074 | 1.1903e-05
0.0002156666666666667 | 0.7406405102129558 | 0.2384040129018044 | 0.5022364973111515 | 42133.22512469757 | 1.192e-05
0.0002159166666666667 | 0.741982089458159 | 0.23941078943214483 | 0.5025713000260141 | 41984.014272544366 | 1.1971e-05
0.00021616666666666667 | 0.7409759050242567 | 0.2390751972553647 | 0.501900707768892 | 41986.848784886206 | 1.1954e-05
0.00021641666666666668 | 0.7406405102129558 | 0.23941078943214483 | 0.501229720780811 | 41871.940856940564 | 1.1971e-05
0.00021666666666666668 | 0.7413112998355574 | 0.24008197378570512 | 0.5012293260498524 | 41754.84882486387 | 1.2004e-05
0.0002169166666666667 | 0.7426528790807606 | 0.24142434249282568 | 0.501228536587935 | 41522.61792762922 | 1.2071e-05
0.00021716666666666667 | 0.7426528790807606 | 0.24142434249282568 | 0.501228536587935 | 41522.61792762922 | 1.2071e-05
0.00021741666666666667 | 0.7426528790807606 | 0.24108875031604554 | 0.501564128764715 | 41608.25655342357 | 1.2054e-05
0.00021766666666666668 | 0.7429882738920613 | 0.24108875031604554 | 0.5018995235760157 | 41636.07990153592 | 1.2054e-05
0.0002179166666666667 | 0.7436590635146629 | 0.24142434249282568 | 0.5022347210218372 | 41605.971944337965 | 1.2071e-05
0.0002181666666666667 | 0.7436590635146629 | 0.2407531581392654 | 0.5029059053753975 | 41777.72032252951 | 1.2038e-05
0.00021841666666666667 | 0.7439944583259637 | 0.24108875031604554 | 0.5029057080099182 | 41719.54994587298 | 1.2054e-05
0.00021866666666666668 | 0.7439944583259637 | 0.24142434249282568 | 0.5025701158331379 | 41633.75661657421 | 1.2071e-05
0.00021891666666666668 | 0.7436590635146629 | 0.24108875031604554 | 0.5025703131986174 | 41691.72659776064 | 1.2054e-05
0.0002191666666666667 | 0.7439944583259637 | 0.24108875031604554 | 0.5029057080099182 | 41719.54994587298 | 1.2054e-05
0.00021941666666666667 | 0.7446652479485653 | 0.2424311190231661 | 0.5022341289253991 | 41433.14034510618 | 1.2122e-05
0.00021966666666666668 | 0.745000642759866 | 0.2424311190231661 | 0.5025695237366998 | 41460.809632172306 | 1.2122e-05
0.00021991666666666668 | 0.7456714323824676 | 0.2424311190231661 | 0.5032403133593015 | 41516.14820630458 | 1.2122e-05
0.0002201666666666667 | 0.7460068271937684 | 0.24343789555350653 | 0.502568931640262 | 41289.29314785336 | 1.2172e-05
0.00022041666666666667 | 0.7453360375711668 | 0.24276671119994625 | 0.5025693263712205 | 41403.47940515592 | 1.2138e-05
0.00022066666666666667 | 0.7456714323824676 | 0.24276671119994625 | 0.5029047211825213 | 41431.11044317122 | 1.2138e-05
0.00022091666666666668 | 0.7470130116276708 | 0.24410907990706682 | 0.5029039317206039 | 41203.2139002827 | 1.2205e-05
0.00022116666666666668 | 0.7456714323824676 | 0.2431023033767264 | 0.5025691290057412 | 41346.30746191894 | 1.2155e-05
0.0002214166666666667 | 0.7470130116276708 | 0.2431023033767264 | 0.5039107082509444 | 41456.67904018607 | 1.2155e-05
0.00022166666666666667 | 0.7473484064389715 | 0.24444467208384696 | 0.5029037343551246 | 41146.63085662375 | 1.2222e-05
0.00022191666666666668 | 0.7473484064389715 | 0.24377348773028668 | 0.5035749187086849 | 41314.986580152225 | 1.2189e-05
0.00022216666666666668 | 0.7473484064389715 | 0.2431023033767264 | 0.5042461030622452 | 41484.27193475285 | 1.2155e-05
0.0002224166666666667 | 0.7476838012502723 | 0.24377348773028668 | 0.5039103135199856 | 41342.503502884356 | 1.2189e-05
0.00022266666666666667 | 0.7480191960615731 | 0.2447802642606271 | 0.503238931800946 | 41117.60670910363 | 1.2239e-05
0.00022291666666666667 | 0.7470130116276708 | 0.24343789555350653 | 0.5035751160741642 | 41371.95771670485 | 1.2172e-05
0.00022316666666666668 | 0.7480191960615731 | 0.24377348773028668 | 0.5042457083312863 | 41370.02042561648 | 1.2189e-05
0.00022341666666666669 | 0.7480191960615731 | 0.24444467208384696 | 0.5035745239777261 | 41201.51359281784 | 1.2222e-05
0.0002236666666666667 | 0.7473484064389715 | 0.24343789555350653 | 0.5039105108854649 | 41399.51257298868 | 1.2172e-05
0.00022391666666666667 | 0.7480191960615731 | 0.24410907990706682 | 0.5039101161545063 | 41285.651180721885 | 1.2205e-05
0.00022416666666666668 | 0.7493607753067763 | 0.24545144861418738 | 0.5039093266925889 | 41059.796512723646 | 1.2273e-05
0.00022441666666666668 | 0.7486899856841747 | 0.2447802642606271 | 0.5039097214235475 | 41172.41420141741 | 1.2239e-05
0.0002246666666666667 | 0.749696170118077 | 0.24511585643740724 | 0.5045803136806697 | 41170.76071816833 | 1.2256e-05
0.00022491666666666667 | 0.749696170118077 | 0.24612263296774767 | 0.5035735371503294 | 40920.53876380548 | 1.2306e-05
0.00022516666666666667 | 0.7493607753067763 | 0.24578704079096753 | 0.5035737345158087 | 40976.42682016575 | 1.2289e-05
0.00022541666666666668 | 0.7490253804954754 | 0.24578704079096753 | 0.5032383397045079 | 40949.13532341137 | 1.2289e-05
0.00022566666666666669 | 0.749696170118077 | 0.24612263296774767 | 0.5035735371503294 | 40920.53876380548 | 1.2306e-05
0.0002259166666666667 | 0.7493607753067763 | 0.24612263296774767 | 0.5032381423390286 | 40893.28447944679 | 1.2306e-05
0.00022616666666666667 | 0.7493607753067763 | 0.24545144861418738 | 0.5039093266925889 | 41059.796512723646 | 1.2273e-05
0.00022641666666666668 | 0.7500315649293777 | 0.24612263296774767 | 0.5039089319616301 | 40947.79304816418 | 1.2306e-05
0.00022666666666666668 | 0.749696170118077 | 0.24679381732130795 | 0.5029023527967691 | 40754.85830684535 | 1.234e-05
0.0002269166666666667 | 0.7500315649293777 | 0.24578704079096753 | 0.5042445241384101 | 41031.0098136745 | 1.2289e-05
0.00022716666666666667 | 0.7500315649293777 | 0.24612263296774767 | 0.5039089319616301 | 40947.79304816418 | 1.2306e-05
0.00022741666666666667 | 0.7507023545519793 | 0.24679381732130795 | 0.5039085372306713 | 40836.39879637814 | 1.234e-05
0.00022766666666666668 | 0.7500315649293777 | 0.2471294094980881 | 0.5029021554312896 | 40699.49881340855 | 1.2356e-05
0.00022791666666666669 | 0.7510377493632802 | 0.24813618602842852 | 0.5029015633348517 | 40534.3187855104 | 1.2407e-05
0.0002281666666666667 | 0.7520439337971825 | 0.2488073703819888 | 0.5032365634151936 | 40451.90161710925 | 1.244e-05
0.00022841666666666667 | 0.7513731441745809 | 0.2488073703819888 | 0.5025657737925922 | 40397.98121904615 | 1.244e-05
0.00022866666666666668 | 0.7513731441745809 | 0.24847177820520866 | 0.5029013659693722 | 40479.55623789471 | 1.2424e-05
0.00022891666666666668 | 0.7520439337971825 | 0.24914296255876894 | 0.5029009712384136 | 40370.47372909737 | 1.2457e-05
0.0002291666666666667 | 0.7520439337971825 | 0.24947855473554909 | 0.5025653790616333 | 40289.26491051385 | 1.2474e-05
0.00022941666666666667 | 0.7523793286084832 | 0.24981414691232923 | 0.502565181696154 | 40235.12582516204 | 1.2491e-05
0.00022966666666666667 | 0.7527147234197841 | 0.24947855473554909 | 0.503236168684235 | 40343.04024389373 | 1.2474e-05
0.00022991666666666668 | 0.7520439337971825 | 0.24914296255876894 | 0.5029009712384136 | 40370.47372909737 | 1.2457e-05
0.0002301666666666667 | 0.7520439337971825 | 0.24947855473554909 | 0.5025653790616333 | 40289.26491051385 | 1.2474e-05
0.0002304166666666667 | 0.7523793286084832 | 0.24981414691232923 | 0.502565181696154 | 40235.12582516204 | 1.2491e-05
0.00023066666666666667 | 0.7527147234197841 | 0.24981414691232923 | 0.5029005765074548 | 40261.97737183753 | 1.2491e-05
0.00023091666666666668 | 0.7527147234197841 | 0.24947855473554909 | 0.503236168684235 | 40343.04024389373 | 1.2474e-05
0.00023116666666666668 | 0.7527147234197841 | 0.24914296255876894 | 0.5035717608610151 | 40424.32149711878 | 1.2457e-05
0.0002314166666666667 | 0.7527147234197841 | 0.2488073703819888 | 0.5039073530377953 | 40505.822015172365 | 1.244e-05
0.00023166666666666667 | 0.7523793286084832 | 0.2504853312658895 | 0.5018939973425938 | 40073.7236632699 | 1.2524e-05
0.00023191666666666668 | 0.7527147234197841 | 0.25014973908910937 | 0.5025649843306748 | 40181.13200203251 | 1.2507e-05
0.00023216666666666668 | 0.7530501182310848 | 0.2511565156194498 | 0.501893602611635 | 39966.60021929113 | 1.2558e-05
0.0002324166666666667 | 0.7537209078536864 | 0.2521632921497902 | 0.5015576157038961 | 39780.38289617194 | 1.2608e-05
0.0002326666666666667 | 0.7530501182310848 | 0.25149210779622994 | 0.5015580104348549 | 39886.58052373074 | 1.2575e-05
0.00023291666666666667 | 0.7530501182310848 | 0.2518276999730101 | 0.5012224182580747 | 39806.77410084703 | 1.2591e-05
0.00023316666666666668 | 0.7537209078536864 | 0.2521632921497902 | 0.5015576157038961 | 39780.38289617194 | 1.2608e-05
0.00023341666666666668 | 0.7527147234197841 | 0.2521632921497902 | 0.5005514312699939 | 39700.578700618804 | 1.2608e-05
0.0002336666666666667 | 0.7540563026649871 | 0.25317006868013064 | 0.5008862339848565 | 39569.15101347976 | 1.2659e-05
0.00023391666666666667 | 0.7540563026649871 | 0.25384125303369093 | 0.5002150496312963 | 39411.64358851518 | 1.2692e-05
0.00023416666666666668 | 0.7543916974762879 | 0.25317006868013064 | 0.5012216287961573 | 39595.64662672892 | 1.2659e-05
0.00023441666666666668 | 0.7543916974762879 | 0.2528344765033505 | 0.5015572209729373 | 39674.7491014178 | 1.2642e-05
0.0002346666666666667 | 0.7543916974762879 | 0.2528344765033505 | 0.5015572209729373 | 39674.7491014178 | 1.2642e-05
0.00023491666666666667 | 0.7533855130423855 | 0.25317006868013064 | 0.5002154443622548 | 39516.1597869814 | 1.2659e-05
0.00023516666666666667 | 0.7537209078536864 | 0.2535056608569108 | 0.5002152469967756 | 39463.832508191445 | 1.2675e-05
0.00023541666666666668 | 0.7540563026649871 | 0.25384125303369093 | 0.5002150496312963 | 39411.64358851518 | 1.2692e-05
0.00023566666666666668 | 0.7540563026649871 | 0.2545124373872512 | 0.4995438652777359 | 39254.96690109956 | 1.2726e-05
0.0002359166666666667 | 0.7537209078536864 | 0.2545124373872512 | 0.4992084704664352 | 39228.61103301359 | 1.2726e-05
0.00023616666666666667 | 0.7543916974762879 | 0.2545124373872512 | 0.49987926008903666 | 39281.32276918551 | 1.2726e-05
0.00023641666666666668 | 0.7540563026649871 | 0.2545124373872512 | 0.4995438652777359 | 39254.96690109956 | 1.2726e-05
0.00023666666666666668 | 0.7540563026649871 | 0.25317006868013064 | 0.5008862339848565 | 39569.15101347976 | 1.2659e-05
0.0002369166666666667 | 0.7547270922875887 | 0.25317006868013064 | 0.501557023607458 | 39622.14223997809 | 1.2659e-05
0.00023716666666666667 | 0.7560686715327918 | 0.25384125303369093 | 0.5022274184991009 | 39570.19692401558 | 1.2692e-05
0.00023741666666666667 | 0.755733276721491 | 0.2535056608569108 | 0.5022276158645802 | 39622.595737462325 | 1.2675e-05
0.00023766666666666668 | 0.755733276721491 | 0.25317006868013064 | 0.5025632080413605 | 39701.62907972563 | 1.2659e-05
0.00023791666666666669 | 0.7564040663440926 | 0.25317006868013064 | 0.5032339976639619 | 39754.62030622397 | 1.2659e-05
0.0002381666666666667 | 0.7553978819101903 | 0.25317006868013064 | 0.5022278132300597 | 39675.13346647646 | 1.2659e-05
0.00023841666666666667 | 0.7547270922875887 | 0.25249888432657036 | 0.5022282079610183 | 39780.62788677194 | 1.2625e-05
0.00023866666666666668 | 0.7553978819101903 | 0.2535056608569108 | 0.5018922210532795 | 39596.135199250515 | 1.2675e-05
0.00023891666666666668 | 0.755733276721491 | 0.25384125303369093 | 0.5018920236878002 | 39543.77136809885 | 1.2692e-05
0.0002391666666666667 | 0.7553978819101903 | 0.25384125303369093 | 0.5015566288764994 | 39517.345812182124 | 1.2692e-05
0.00023941666666666667 | 0.7550624870988895 | 0.25417684521047107 | 0.5008856418884184 | 39412.3738119151 | 1.2709e-05
0.00023966666666666667 | 0.755733276721491 | 0.2551836217408115 | 0.5005496549806796 | 39230.54713041771 | 1.2759e-05
0.00023991666666666668 | 0.7553978819101903 | 0.2545124373872512 | 0.5008854445229391 | 39360.39037344342 | 1.2726e-05
0.00024016666666666669 | 0.755733276721491 | 0.25484802956403135 | 0.5008852471574596 | 39308.54384193782 | 1.2742e-05
0.0002404166666666667 | 0.755733276721491 | 0.2558548060943718 | 0.49987847062711926 | 39075.16753410054 | 1.2793e-05
0.00024066666666666667 | 0.7553978819101903 | 0.2558548060943718 | 0.4995430758158185 | 39048.94994480288 | 1.2793e-05
0.00024091666666666668 | 0.7553978819101903 | 0.2558548060943718 | 0.4995430758158185 | 39048.94994480288 | 1.2793e-05
0.00024116666666666668 | 0.7553978819101903 | 0.25484802956403135 | 0.5005498523461589 | 39282.22268011644 | 1.2742e-05
0.0002414166666666667 | 0.7560686715327918 | 0.25484802956403135 | 0.5012206419687604 | 39334.8650037592 | 1.2742e-05
0.00024166666666666667 | 0.755733276721491 | 0.2535056608569108 | 0.5022276158645802 | 39622.595737462325 | 1.2675e-05
0.00024191666666666667 | 0.7560686715327918 | 0.25384125303369093 | 0.5022274184991009 | 39570.19692401558 | 1.2692e-05
0.00024216666666666668 | 0.7560686715327918 | 0.25384125303369093 | 0.5022274184991009 | 39570.19692401558 | 1.2692e-05
0.00024241666666666669 | 0.755733276721491 | 0.25484802956403135 | 0.5008852471574596 | 39308.54384193782 | 1.2742e-05
0.0002426666666666667 | 0.755733276721491 | 0.25484802956403135 | 0.5008852471574596 | 39308.54384193782 | 1.2742e-05
0.00024291666666666667 | 0.7570748559666942 | 0.2551836217408115 | 0.5018912342258828 | 39335.69331778282 | 1.2759e-05
0.00024316666666666668 | 0.7553978819101903 | 0.25484802956403135 | 0.5005498523461589 | 39282.22268011644 | 1.2742e-05
0.00024341666666666668 | 0.7553978819101903 | 0.25417684521047107 | 0.5012210366997192 | 39438.76447791169 | 1.2709e-05
0.0002436666666666667 | 0.755733276721491 | 0.25551921391759164 | 0.5002140628038994 | 39152.75529653321 | 1.2776e-05
0.00024391666666666667 | 0.7550624870988895 | 0.25484802956403135 | 0.5002144575348582 | 39255.90151829506 | 1.2742e-05
0.0002441666666666667 | 0.755733276721491 | 0.2551836217408115 | 0.5005496549806796 | 39230.54713041771 | 1.2759e-05
0.00024441666666666665 | 0.7567394611553934 | 0.2558548060943718 | 0.5008846550610215 | 39153.82030199353 | 1.2793e-05
0.00024466666666666663 | 0.7577456455892957 | 0.2575327669782725 | 0.5002128786110231 | 38846.54247925081 | 1.2877e-05
0.00024491666666666667 | 0.757410250777995 | 0.2568615826247122 | 0.5005486681532827 | 38974.19482029819 | 1.2843e-05
0.00024516666666666664 | 0.7580810404005965 | 0.25719717480149235 | 0.5008838655991041 | 38949.40649995024 | 1.286e-05
0.0002454166666666667 | 0.757410250777995 | 0.25719717480149235 | 0.5002130759765027 | 38897.244992101696 | 1.286e-05
0.00024566666666666666 | 0.7567394611553934 | 0.2561903982711519 | 0.5005490628842415 | 39076.33277922152 | 1.281e-05
0.00024591666666666664 | 0.7567394611553934 | 0.2561903982711519 | 0.5005490628842415 | 39076.33277922152 | 1.281e-05
0.00024616666666666667 | 0.7570748559666942 | 0.25786835915505263 | 0.4992064968116416 | 38717.93332438089 | 1.2893e-05
0.00024641666666666665 | 0.757410250777995 | 0.2575327669782725 | 0.49987748379972247 | 38820.49571128136 | 1.2877e-05
0.0002466666666666666 | 0.757410250777995 | 0.2568615826247122 | 0.5005486681532827 | 38974.19482029819 | 1.2843e-05
0.00024691666666666666 | 0.7560686715327918 | 0.2551836217408115 | 0.5008850497919803 | 39256.83367725898 | 1.2759e-05
0.00024716666666666664 | 0.7567394611553934 | 0.2558548060943718 | 0.5008846550610215 | 39153.82030199353 | 1.2793e-05
0.00024741666666666667 | 0.7567394611553934 | 0.25484802956403135 | 0.5018914315913621 | 39387.50732740198 | 1.2742e-05
0.00024766666666666665 | 0.7567394611553934 | 0.2551836217408115 | 0.5015558394145818 | 39309.406770941525 | 1.2759e-05
0.00024791666666666663 | 0.7567394611553934 | 0.25484802956403135 | 0.5018914315913621 | 39387.50732740198 | 1.2742e-05
0.00024816666666666666 | 0.7564040663440926 | 0.25484802956403135 | 0.5015560367800613 | 39361.186165580606 | 1.2742e-05
0.00024841666666666664 | 0.7567394611553934 | 0.25484802956403135 | 0.5018914315913621 | 39387.50732740198 | 1.2742e-05
0.0002486666666666667 | 0.757410250777995 | 0.25551921391759164 | 0.5018910368604033 | 39284.01541046301 | 1.2776e-05
0.00024891666666666665 | 0.7567394611553934 | 0.25484802956403135 | 0.5018914315913621 | 39387.50732740198 | 1.2742e-05
0.00024916666666666663 | 0.7567394611553934 | 0.2551836217408115 | 0.5015558394145818 | 39309.406770941525 | 1.2759e-05
0.00024941666666666667 | 0.7567394611553934 | 0.2551836217408115 | 0.5015558394145818 | 39309.406770941525 | 1.2759e-05
0.00024966666666666665 | 0.757410250777995 | 0.2561903982711519 | 0.501219852506843 | 39128.699271262456 | 1.281e-05
0.0002499166666666667 | 0.7577456455892957 | 0.2561903982711519 | 0.5015552473181437 | 39154.882517282924 | 1.281e-05
0.00025016666666666666 | 0.757410250777995 | 0.2558548060943718 | 0.5015554446836232 | 39206.255480588865 | 1.2793e-05
0.00025041666666666664 | 0.7580810404005965 | 0.25652599044793206 | 0.5015550499526644 | 39103.64396815119 | 1.2826e-05
0.00025066666666666667 | 0.757410250777995 | 0.2561903982711519 | 0.501219852506843 | 39128.699271262456 | 1.281e-05
0.00025091666666666665 | 0.7570748559666942 | 0.25652599044793206 | 0.5005488655187622 | 39025.19699035021 | 1.2826e-05
0.00025116666666666663 | 0.7570748559666942 | 0.25719717480149235 | 0.49987768116520187 | 38871.16423817742 | 1.286e-05
0.00025141666666666666 | 0.7564040663440926 | 0.2558548060943718 | 0.5005492602497208 | 39127.602712695865 | 1.2793e-05
0.00025166666666666664 | 0.7567394611553934 | 0.2568615826247122 | 0.49987787853068116 | 38921.965162928085 | 1.2843e-05
0.0002519166666666667 | 0.757410250777995 | 0.25820395133183277 | 0.4992062994461622 | 38667.59566391015 | 1.291e-05
0.00025216666666666665 | 0.7567394611553934 | 0.25820395133183277 | 0.4985355098235606 | 38615.63754172483 | 1.291e-05
0.00025241666666666663 | 0.7570748559666942 | 0.25820395133183277 | 0.49887090463486145 | 38641.61660281749 | 1.291e-05
0.00025266666666666666 | 0.7570748559666942 | 0.25887513568539305 | 0.49819972028130116 | 38489.57675771192 | 1.2944e-05
0.00025291666666666664 | 0.7567394611553934 | 0.25887513568539305 | 0.4978643254700003 | 38463.665052409444 | 1.2944e-05
0.0002531666666666667 | 0.7564040663440926 | 0.2575327669782725 | 0.49887129936582014 | 38742.35540737299 | 1.2877e-05
0.00025341666666666666 | 0.7564040663440926 | 0.25786835915505263 | 0.49853570718904 | 38665.9075834331 | 1.2893e-05
0.00025366666666666663 | 0.7560686715327918 | 0.2585395435086129 | 0.49752912802417887 | 38487.66198564935 | 1.2927e-05
0.00025391666666666667 | 0.7560686715327918 | 0.2585395435086129 | 0.49752912802417887 | 38487.66198564935 | 1.2927e-05
0.00025416666666666665 | 0.7560686715327918 | 0.2585395435086129 | 0.49752912802417887 | 38487.66198564935 | 1.2927e-05
0.0002544166666666666 | 0.7564040663440926 | 0.25887513568539305 | 0.4975289306586996 | 38437.753347106984 | 1.2944e-05
0.00025466666666666666 | 0.7564040663440926 | 0.25887513568539305 | 0.4975289306586996 | 38437.753347106984 | 1.2944e-05
0.00025491666666666664 | 0.7547270922875887 | 0.25820395133183277 | 0.49652314095575595 | 38459.763175168875 | 1.291e-05
0.00025516666666666667 | 0.7560686715327918 | 0.25954632003895334 | 0.49652235149383844 | 38260.78916621273 | 1.2977e-05
0.00025541666666666665 | 0.7560686715327918 | 0.25887513568539305 | 0.4971935358473987 | 38411.841641804516 | 1.2944e-05
0.00025566666666666663 | 0.755733276721491 | 0.2592107278621732 | 0.49652254885931785 | 38310.339464293116 | 1.2961e-05
0.00025591666666666666 | 0.7560686715327918 | 0.2602175043925136 | 0.49585116714027816 | 38110.51591612633 | 1.3011e-05
0.00025616666666666664 | 0.755733276721491 | 0.2592107278621732 | 0.49652254885931785 | 38310.339464293116 | 1.2961e-05
0.0002564166666666667 | 0.7553978819101903 | 0.2598819122157335 | 0.4955159696944568 | 38133.93286741083 | 1.2994e-05
0.00025666666666666665 | 0.755733276721491 | 0.25954632003895334 | 0.4961869566825377 | 38234.94446833758 | 1.2977e-05
0.00025691666666666663 | 0.755733276721491 | 0.2598819122157335 | 0.49585136450575756 | 38159.744191364945 | 1.2994e-05
0.00025716666666666667 | 0.7550624870988895 | 0.25954632003895334 | 0.4955161670599361 | 38183.255072587264 | 1.2977e-05
0.00025741666666666664 | 0.7550624870988895 | 0.2598819122157335 | 0.495180574883156 | 38108.12154345671 | 1.2994e-05
0.0002576666666666667 | 0.7550624870988895 | 0.26055309656929376 | 0.4945093905295957 | 37958.43511674263 | 1.3028e-05
0.00025791666666666666 | 0.7553978819101903 | 0.26122428092285405 | 0.49417360098733626 | 37835.196578320974 | 1.3061e-05
0.00025816666666666664 | 0.7550624870988895 | 0.2608886887460739 | 0.49417379835281555 | 37883.88072537716 | 1.3044e-05
0.00025841666666666667 | 0.7564040663440926 | 0.26189546527641433 | 0.4945086010676783 | 37763.815463223495 | 1.3095e-05
0.00025866666666666665 | 0.7550624870988895 | 0.26122428092285405 | 0.4938382061760354 | 37809.51789254828 | 1.3061e-05
0.0002589166666666666 | 0.7550624870988895 | 0.2615598730996342 | 0.49350261399925527 | 37735.34588092331 | 1.3078e-05
0.00025916666666666666 | 0.7550624870988895 | 0.2615598730996342 | 0.49350261399925527 | 37735.34588092331 | 1.3078e-05
0.00025941666666666664 | 0.7560686715327918 | 0.26290224180675476 | 0.493166429726037 | 37517.09580997313 | 1.3145e-05
0.00025966666666666667 | 0.7550624870988895 | 0.26223105745319447 | 0.492831429645695 | 37587.571390826604 | 1.3112e-05
0.00025991666666666665 | 0.7553978819101903 | 0.26290224180675476 | 0.49249564010343555 | 37466.06622437572 | 1.3145e-05
0.00026016666666666663 | 0.7540563026649871 | 0.26189546527641433 | 0.4921608373885728 | 37584.52532724289 | 1.3095e-05
0.00026041666666666666 | 0.7547270922875887 | 0.26189546527641433 | 0.4928316270111744 | 37635.75108038021 | 1.3095e-05
0.00026066666666666664 | 0.7550624870988895 | 0.2625666496299746 | 0.49249583746891484 | 37513.96745648931 | 1.3128e-05
0.0002609166666666667 | 0.7553978819101903 | 0.26290224180675476 | 0.49249564010343555 | 37466.06622437572 | 1.3145e-05
0.00026116666666666665 | 0.7550624870988895 | 0.2625666496299746 | 0.49249583746891484 | 37513.96745648931 | 1.3128e-05
0.00026141666666666663 | 0.7553978819101903 | 0.26290224180675476 | 0.49249564010343555 | 37466.06622437572 | 1.3145e-05
0.00026166666666666667 | 0.7550624870988895 | 0.26290224180675476 | 0.4921602452921347 | 37440.551431577 | 1.3145e-05
0.00026191666666666665 | 0.7543916974762879 | 0.2625666496299746 | 0.49182504784631326 | 37462.8726488626 | 1.3128e-05
0.0002621666666666667 | 0.7543916974762879 | 0.2625666496299746 | 0.49182504784631326 | 37462.8726488626 | 1.3128e-05
0.00026241666666666666 | 0.7533855130423855 | 0.26189546527641433 | 0.4914900477659712 | 37533.29957410558 | 1.3095e-05
0.00026266666666666664 | 0.7530501182310848 | 0.26189546527641433 | 0.4911546529546705 | 37507.68669753693 | 1.3095e-05
0.00026291666666666667 | 0.7537209078536864 | 0.26223105745319447 | 0.4914898504004919 | 37485.2509976411 | 1.3112e-05
0.00026316666666666665 | 0.7530501182310848 | 0.26122428092285405 | 0.49182583730823076 | 37655.44577791213 | 1.3061e-05
0.00026341666666666663 | 0.7527147234197841 | 0.26122428092285405 | 0.49149044249693 | 37629.76709213944 | 1.3061e-05
0.00026366666666666666 | 0.7527147234197841 | 0.26055309656929376 | 0.4921616268504903 | 37778.22127856389 | 1.3028e-05
0.00026391666666666664 | 0.7520439337971825 | 0.2592107278621732 | 0.4928332059350093 | 38025.67972395473 | 1.2961e-05
0.00026416666666666667 | 0.7527147234197841 | 0.25887513568539305 | 0.493839587734391 | 38152.72458877986 | 1.2944e-05
0.00026441666666666665 | 0.7527147234197841 | 0.25887513568539305 | 0.493839587734391 | 38152.72458877986 | 1.2944e-05
0.00026466666666666663 | 0.7530501182310848 | 0.25887513568539305 | 0.49417498254569175 | 38178.63629408233 | 1.2944e-05
0.00026491666666666666 | 0.7530501182310848 | 0.25887513568539305 | 0.49417498254569175 | 38178.63629408233 | 1.2944e-05
0.00026516666666666664 | 0.7533855130423855 | 0.25954632003895334 | 0.4938391930034322 | 38054.03158321148 | 1.2977e-05
0.0002654166666666667 | 0.7533855130423855 | 0.25954632003895334 | 0.4938391930034322 | 38054.03158321148 | 1.2977e-05
0.00026566666666666666 | 0.7523793286084832 | 0.25786835915505263 | 0.4945109694534306 | 38353.75313774639 | 1.2893e-05
0.00026591666666666663 | 0.7530501182310848 | 0.25887513568539305 | 0.49417498254569175 | 38178.63629408233 | 1.2944e-05
0.00026616666666666667 | 0.7527147234197841 | 0.25786835915505263 | 0.49484636426473144 | 38379.766008220286 | 1.2893e-05
0.00026641666666666665 | 0.7520439337971825 | 0.2575327669782725 | 0.49451116681891 | 38403.74742377003 | 1.2877e-05
0.0002666666666666667 | 0.7523793286084832 | 0.25887513568539305 | 0.49350419292309017 | 38126.812883477396 | 1.2944e-05
0.00026691666666666666 | 0.7520439337971825 | 0.25887513568539305 | 0.49316879811178943 | 38100.901178174936 | 1.2944e-05
0.00026716666666666664 | 0.7507023545519793 | 0.2585395435086129 | 0.4921628110433664 | 38072.536553927246 | 1.2927e-05
0.00026741666666666667 | 0.7513731441745809 | 0.25887513568539305 | 0.49249800848918784 | 38049.07776757 | 1.2944e-05
0.00026766666666666665 | 0.7510377493632802 | 0.2585395435086129 | 0.49249820585466725 | 38098.48189340988 | 1.2927e-05
0.00026791666666666663 | 0.7507023545519793 | 0.25786835915505263 | 0.4928339953969267 | 38223.68878537692 | 1.2893e-05
0.00026816666666666666 | 0.7513731441745809 | 0.25820395133183277 | 0.4931691928427481 | 38199.972564242285 | 1.291e-05
0.00026841666666666664 | 0.7510377493632802 | 0.25786835915505263 | 0.49316939020822753 | 38249.701655850826 | 1.2893e-05
0.0002686666666666667 | 0.7507023545519793 | 0.25887513568539305 | 0.49182721886658626 | 37997.25435696507 | 1.2944e-05
0.00026891666666666665 | 0.7503669597406786 | 0.2585395435086129 | 0.49182741623206566 | 38046.59121444461 | 1.2927e-05
0.00026916666666666663 | 0.7507023545519793 | 0.25887513568539305 | 0.49182721886658626 | 37997.25435696507 | 1.2944e-05
0.00026941666666666666 | 0.7500315649293777 | 0.25820395133183277 | 0.49182761359754495 | 38096.05631987165 | 1.291e-05
0.00026966666666666664 | 0.749696170118077 | 0.25820395133183277 | 0.4914922187862442 | 38070.07725877899 | 1.291e-05
0.0002699166666666667 | 0.7503669597406786 | 0.2592107278621732 | 0.4911562318785054 | 37896.288932891825 | 1.2961e-05
0.00027016666666666666 | 0.7500315649293777 | 0.2592107278621732 | 0.49082083706720453 | 37870.41077467923 | 1.2961e-05
0.00027041666666666664 | 0.7500315649293777 | 0.2598819122157335 | 0.49014965271364425 | 37720.951684144966 | 1.2994e-05
0.00027066666666666667 | 0.7490253804954754 | 0.25887513568539305 | 0.49015024481008235 | 37867.69583045274 | 1.2944e-05
0.00027091666666666665 | 0.7500315649293777 | 0.2592107278621732 | 0.49082083706720453 | 37870.41077467923 | 1.2961e-05
0.0002711666666666666 | 0.7493607753067763 | 0.25820395133183277 | 0.4911568239749435 | 38044.09819768633 | 1.291e-05
0.00027141666666666666 | 0.7483545908728738 | 0.2575327669782725 | 0.49082182389460133 | 38117.23297610598 | 1.2877e-05
0.00027166666666666664 | 0.7486899856841747 | 0.2585395435086129 | 0.49015044217556175 | 37916.864517031456 | 1.2927e-05
0.00027191666666666667 | 0.7486899856841747 | 0.25820395133183277 | 0.4904860343523419 | 37992.14007550102 | 1.291e-05
0.00027216666666666665 | 0.7476838012502723 | 0.25786835915505263 | 0.4898154420952197 | 37989.57295111189 | 1.2893e-05
0.00027241666666666663 | 0.7483545908728738 | 0.2585395435086129 | 0.4898150473642609 | 37890.919177548814 | 1.2927e-05
0.00027266666666666666 | 0.7476838012502723 | 0.2585395435086129 | 0.4891442577416594 | 37839.02849858356 | 1.2927e-05
0.00027291666666666664 | 0.7476838012502723 | 0.25820395133183277 | 0.48947984991843957 | 37914.202892223046 | 1.291e-05
0.0002731666666666667 | 0.7476838012502723 | 0.2585395435086129 | 0.4891442577416594 | 37839.02849858356 | 1.2927e-05
0.00027341666666666665 | 0.7473484064389715 | 0.2585395435086129 | 0.4888088629303586 | 37813.08315910092 | 1.2927e-05
0.00027366666666666663 | 0.7466776168163699 | 0.25820395133183277 | 0.48847366548453713 | 37836.26570894505 | 1.291e-05
0.00027391666666666667 | 0.7463422220050692 | 0.25820395133183277 | 0.4881382706732364 | 37810.2866478524 | 1.291e-05
0.00027416666666666664 | 0.7463422220050692 | 0.25954632003895334 | 0.48679590196611583 | 37511.29292783317 | 1.2977e-05
0.0002744166666666667 | 0.7460068271937684 | 0.2585395435086129 | 0.4874672836851555 | 37709.301801170404 | 1.2927e-05
0.00027466666666666666 | 0.7456714323824676 | 0.2585395435086129 | 0.48713188887385467 | 37683.35646168776 | 1.2927e-05
0.00027491666666666664 | 0.7460068271937684 | 0.2585395435086129 | 0.4874672836851555 | 37709.301801170404 | 1.2927e-05
0.00027516666666666667 | 0.7463422220050692 | 0.25820395133183277 | 0.4881382706732364 | 37810.2866478524 | 1.291e-05
0.00027541666666666665 | 0.7460068271937684 | 0.2575327669782725 | 0.48847406021549594 | 37934.905600319784 | 1.2877e-05
0.00027566666666666663 | 0.7456714323824676 | 0.25786835915505263 | 0.48780307322741495 | 37833.49572826853 | 1.2893e-05
0.00027591666666666666 | 0.7453360375711668 | 0.25786835915505263 | 0.4874676784161142 | 37807.48285779464 | 1.2893e-05
0.00027616666666666664 | 0.7453360375711668 | 0.25887513568539305 | 0.4864609018857738 | 37582.66707212563 | 1.2944e-05
0.00027641666666666667 | 0.7453360375711668 | 0.25820395133183277 | 0.4871320862393341 | 37732.34946457443 | 1.291e-05
0.00027666666666666665 | 0.7456714323824676 | 0.2585395435086129 | 0.48713188887385467 | 37683.35646168776 | 1.2927e-05
0.00027691666666666663 | 0.7446652479485653 | 0.25786835915505263 | 0.4867968887935126 | 37755.457116846854 | 1.2893e-05
0.00027716666666666666 | 0.7439944583259637 | 0.25820395133183277 | 0.4857905069941309 | 37628.43322020379 | 1.291e-05
0.00027741666666666664 | 0.7439944583259637 | 0.2585395435086129 | 0.48545491481735076 | 37553.62976427461 | 1.2927e-05
0.0002776666666666667 | 0.7426528790807606 | 0.25786835915505263 | 0.484784519925708 | 37599.379894003505 | 1.2893e-05
0.00027791666666666665 | 0.7433236687033622 | 0.2575327669782725 | 0.4857909017250897 | 37726.53145656412 | 1.2877e-05
0.00027816666666666663 | 0.7429882738920613 | 0.25786835915505263 | 0.4851199147370087 | 37625.392764477394 | 1.2893e-05
0.00027841666666666667 | 0.7429882738920613 | 0.2575327669782725 | 0.48545550691378886 | 37700.48468859465 | 1.2877e-05
0.00027866666666666665 | 0.7423174842694598 | 0.2575327669782725 | 0.4847847172911873 | 37648.391152655735 | 1.2877e-05
0.0002789166666666667 | 0.7426528790807606 | 0.2568615826247122 | 0.4857912964560484 | 37825.14235815592 | 1.2843e-05
0.00027916666666666666 | 0.7423174842694598 | 0.25719717480149235 | 0.4851203094679674 | 37723.61106550946 | 1.286e-05
0.00027941666666666664 | 0.7423174842694598 | 0.2575327669782725 | 0.4847847172911873 | 37648.391152655735 | 1.2877e-05
0.00027966666666666667 | 0.741982089458159 | 0.25652599044793206 | 0.48545609901022696 | 37848.4923233353 | 1.2826e-05
0.00027991666666666665 | 0.7416466946468583 | 0.2568615826247122 | 0.4847851120221461 | 37746.79787210076 | 1.2843e-05
0.00028016666666666663 | 0.7413112998355574 | 0.25719717480149235 | 0.4841141250340651 | 37645.36880373665 | 1.286e-05
0.00028041666666666666 | 0.7409759050242567 | 0.25652599044793206 | 0.48444991457632464 | 37770.0453455343 | 1.2826e-05
0.00028066666666666664 | 0.7399697205903544 | 0.2558548060943718 | 0.4841149144959826 | 37842.94083711035 | 1.2793e-05
0.0002809166666666667 | 0.7406405102129558 | 0.2561903982711519 | 0.48445011194180393 | 37819.53697023899 | 1.281e-05
0.00028116666666666665 | 0.7406405102129558 | 0.25652599044793206 | 0.4841145197650238 | 37743.89635293396 | 1.2826e-05
0.00028141666666666663 | 0.7399697205903544 | 0.2561903982711519 | 0.48377932231920245 | 37767.17047819805 | 1.281e-05
0.00028166666666666666 | 0.7403051154016551 | 0.25652599044793206 | 0.48377912495372305 | 37717.74736033363 | 1.2826e-05
0.00028191666666666664 | 0.7396343257790535 | 0.2558548060943718 | 0.48377951968468175 | 37816.72324781268 | 1.2793e-05
0.0002821666666666667 | 0.7392989309677528 | 0.2561903982711519 | 0.48310853269660087 | 37714.8039861571 | 1.281e-05
0.00028241666666666666 | 0.7392989309677528 | 0.2558548060943718 | 0.483444124873381 | 37790.50565851502 | 1.2793e-05
0.00028266666666666663 | 0.7386281413451512 | 0.2561903982711519 | 0.4824377430739993 | 37662.437494116166 | 1.281e-05
0.00028291666666666667 | 0.7389635361564519 | 0.2558548060943718 | 0.48310873006208016 | 37764.28806921735 | 1.2793e-05
0.00028316666666666665 | 0.7389635361564519 | 0.25551921391759164 | 0.4834443222388603 | 37840.15415723513 | 1.2776e-05
0.0002834166666666666 | 0.7386281413451512 | 0.25484802956403135 | 0.48378011178111985 | 37966.16458904726 | 1.2742e-05
0.00028366666666666666 | 0.7382927465338505 | 0.2551836217408115 | 0.48310912479303897 | 37863.6466946715 | 1.2759e-05
0.00028391666666666664 | 0.7379573517225496 | 0.25484802956403135 | 0.48310932215851826 | 37913.52226540449 | 1.2742e-05
0.00028416666666666667 | 0.7376219569112489 | 0.25484802956403135 | 0.4827739273472175 | 37887.20110358312 | 1.2742e-05
0.00028441666666666665 | 0.737286562099948 | 0.25484802956403135 | 0.4824385325359167 | 37860.87994176173 | 1.2742e-05
0.00028466666666666663 | 0.7366157724773466 | 0.25484802956403135 | 0.4817677429133152 | 37808.23761811897 | 1.2742e-05
0.00028491666666666666 | 0.7369511672886473 | 0.25484802956403135 | 0.48210313772461594 | 37834.558779940344 | 1.2742e-05
0.00028516666666666664 | 0.735944982854745 | 0.2545124373872512 | 0.48143254546749376 | 37831.750024457484 | 1.2726e-05
0.0002854166666666667 | 0.7362803776660457 | 0.2545124373872512 | 0.4817679402787945 | 37858.10589254345 | 1.2726e-05
0.00028566666666666665 | 0.735944982854745 | 0.25417684521047107 | 0.4817681376442739 | 37908.10585010967 | 1.2709e-05
0.00028591666666666663 | 0.7366157724773466 | 0.2551836217408115 | 0.48143215073653506 | 37732.21396046514 | 1.2759e-05
0.00028616666666666667 | 0.7362803776660457 | 0.25551921391759164 | 0.48076116374845407 | 37630.13797494743 | 1.2776e-05
0.00028641666666666664 | 0.735944982854745 | 0.2551836217408115 | 0.48076136111393347 | 37679.64086678258 | 1.2759e-05
0.0002866666666666667 | 0.7349387984208426 | 0.25484802956403135 | 0.4800907688568113 | 37676.63180901204 | 1.2742e-05
0.00028691666666666666 | 0.7352741932321434 | 0.2551836217408115 | 0.4800905714913319 | 37627.06777310003 | 1.2759e-05
0.00028716666666666664 | 0.7339326139869402 | 0.25417684521047107 | 0.47975576877646914 | 37749.76185413015 | 1.2709e-05
0.00028741666666666667 | 0.7335972191756395 | 0.25317006868013064 | 0.4804271504955088 | 37952.918605280116 | 1.2659e-05
0.00028766666666666665 | 0.7335972191756395 | 0.25384125303369093 | 0.47975596614194854 | 37799.68467759441 | 1.2692e-05
0.0002879166666666666 | 0.7325910347417371 | 0.25249888432657036 | 0.4800921504151668 | 38027.26904680005 | 1.2625e-05
0.00028816666666666666 | 0.7322556399304364 | 0.25317006868013064 | 0.47908557125030576 | 37846.93615228343 | 1.2659e-05
0.00028841666666666664 | 0.7329264295530379 | 0.25384125303369093 | 0.47908517651934696 | 37746.833565760935 | 1.2692e-05
0.00028866666666666667 | 0.7325910347417371 | 0.25384125303369093 | 0.4787497817080462 | 37720.40800984421 | 1.2692e-05
0.00028891666666666665 | 0.7319202451191356 | 0.2535056608569108 | 0.4784145842622248 | 37743.89752442349 | 1.2675e-05
0.00028916666666666663 | 0.7315848503078348 | 0.2535056608569108 | 0.47807918945092404 | 37717.43698621168 | 1.2675e-05
0.00028941666666666666 | 0.7315848503078348 | 0.25384125303369093 | 0.4777435972741439 | 37641.131342094 | 1.2692e-05
0.00028966666666666664 | 0.7309140606852332 | 0.25317006868013064 | 0.4777439920051026 | 37740.95369928673 | 1.2659e-05
0.0002899166666666667 | 0.7305786658739325 | 0.25249888432657036 | 0.47807978154736214 | 37867.87278862079 | 1.2625e-05
0.00029016666666666665 | 0.731249455496534 | 0.2528344765033505 | 0.47841497899318347 | 37844.125184948316 | 1.2642e-05
0.00029041666666666663 | 0.7309140606852332 | 0.25317006868013064 | 0.4777439920051026 | 37740.95369928673 | 1.2659e-05
0.00029066666666666667 | 0.7302432710626316 | 0.25317006868013064 | 0.477073202382501 | 37687.96247278838 | 1.2659e-05
0.00029091666666666665 | 0.7299078762513309 | 0.2535056608569108 | 0.4764022153944201 | 37585.1342951526 | 1.2675e-05
0.0002911666666666667 | 0.7292370866287293 | 0.2528344765033505 | 0.4764026101253788 | 37684.94049655967 | 1.2642e-05
0.00029141666666666666 | 0.7285662970061277 | 0.25249888432657036 | 0.4760674126795574 | 37708.47653044153 | 1.2625e-05
0.00029166666666666664 | 0.7285662970061277 | 0.25249888432657036 | 0.4760674126795574 | 37708.47653044153 | 1.2625e-05
0.00029191666666666667 | 0.7275601125722254 | 0.2518276999730101 | 0.47573241259921534 | 37782.37363484656 | 1.2591e-05
0.00029216666666666665 | 0.7275601125722254 | 0.2518276999730101 | 0.47573241259921534 | 37782.37363484656 | 1.2591e-05
0.00029241666666666663 | 0.7272247177609247 | 0.2518276999730101 | 0.4753970177879146 | 37755.73678660972 | 1.2591e-05
0.00029266666666666666 | 0.7272247177609247 | 0.25149210779622994 | 0.47573260996469474 | 37832.80629626393 | 1.2575e-05
0.00029291666666666664 | 0.7265539281383231 | 0.2511565156194498 | 0.4753974125188733 | 37856.66570077691 | 1.2558e-05
0.0002931666666666667 | 0.7268893229496238 | 0.2504853312658895 | 0.4764039916837343 | 38038.47429117777 | 1.2524e-05
0.00029341666666666665 | 0.7272247177609247 | 0.25149210779622994 | 0.47573260996469474 | 37832.80629626393 | 1.2575e-05
0.00029366666666666663 | 0.7262185333270222 | 0.2504853312658895 | 0.47573320206113273 | 37984.91509717535 | 1.2524e-05
0.00029391666666666666 | 0.7252123488931199 | 0.25014973908910937 | 0.47506260980401055 | 37982.25906881972 | 1.2507e-05
0.00029416666666666664 | 0.7252123488931199 | 0.24947855473554909 | 0.47573379415757083 | 38138.25157531921 | 1.2474e-05
0.0002944166666666667 | 0.7258831385157215 | 0.24947855473554909 | 0.4764045837801724 | 38192.02690869908 | 1.2474e-05
0.00029466666666666666 | 0.7248769540818192 | 0.24914296255876894 | 0.47573399152305024 | 38189.63912423029 | 1.2457e-05
0.00029491666666666663 | 0.7242061644592176 | 0.24847177820520866 | 0.47573438625400893 | 38292.83065387876 | 1.2424e-05
0.00029516666666666667 | 0.7242061644592176 | 0.2488073703819888 | 0.4753987940772288 | 38214.20509749039 | 1.244e-05
0.00029541666666666665 | 0.7228645852140145 | 0.24780059385164838 | 0.47506399136236616 | 38342.44171721189 | 1.239e-05
0.0002956666666666667 | 0.722193795591413 | 0.24780059385164838 | 0.47439320173976457 | 38288.30224868397 | 1.239e-05
0.00029591666666666666 | 0.7228645852140145 | 0.24847177820520866 | 0.4743928070088059 | 38184.844205285386 | 1.2424e-05
0.00029616666666666664 | 0.722193795591413 | 0.24847177820520866 | 0.4737220173862043 | 38130.85098098869 | 1.2424e-05
0.00029641666666666667 | 0.7225291904027137 | 0.2488073703819888 | 0.4737218200207249 | 38079.40410233263 | 1.244e-05
0.00029666666666666665 | 0.7225291904027137 | 0.24914296255876894 | 0.47338622784394474 | 38001.171936155355 | 1.2457e-05
0.00029691666666666663 | 0.7225291904027137 | 0.25014973908910937 | 0.4723794513136043 | 37767.7348802136 | 1.2507e-05
0.00029716666666666666 | 0.720516821534909 | 0.24914296255876894 | 0.4713738589761401 | 37839.62863209113 | 1.2457e-05
0.00029741666666666664 | 0.7208522163462098 | 0.24981414691232923 | 0.47103806943388055 | 37711.080437665405 | 1.2491e-05
0.0002976666666666667 | 0.720516821534909 | 0.24947855473554909 | 0.47103826679935995 | 37761.82424166016 | 1.2474e-05
0.00029791666666666665 | 0.7191752422897059 | 0.24847177820520866 | 0.4707034640844972 | 37887.881471653585 | 1.2424e-05
0.00029816666666666663 | 0.7191752422897059 | 0.24914296255876894 | 0.4700322797309369 | 37731.933096048306 | 1.2457e-05
0.00029841666666666667 | 0.7185044526671043 | 0.24914296255876894 | 0.46936149010833533 | 37678.0853280269 | 1.2457e-05
0.00029866666666666664 | 0.7185044526671043 | 0.24914296255876894 | 0.46936149010833533 | 37678.0853280269 | 1.2457e-05
0.0002989166666666667 | 0.7181690578558035 | 0.24847177820520866 | 0.4696972796505949 | 37806.89163520855 | 1.2424e-05
0.00029916666666666666 | 0.7185044526671043 | 0.2488073703819888 | 0.4696970822851155 | 37755.88171395399 | 1.244e-05
0.00029941666666666664 | 0.717498268233202 | 0.2488073703819888 | 0.46869089785121315 | 37675.001116859334 | 1.244e-05
0.00029966666666666667 | 0.7171628734219012 | 0.24813618602842852 | 0.4690266873934727 | 37803.97328584209 | 1.2407e-05
0.00029991666666666665 | 0.715821294176698 | 0.24679381732130795 | 0.4690274768553901 | 38009.661825907875 | 1.234e-05
0.0003001666666666666 | 0.7161566889879989 | 0.24746500167486823 | 0.46869168731313066 | 37879.43217351769 | 1.2373e-05
0.00030041666666666666 | 0.7151505045540965 | 0.2471294094980881 | 0.46802109505600836 | 37876.600442379095 | 1.2356e-05
0.00030066666666666664 | 0.7154858993653973 | 0.24679381732130795 | 0.46869208204408935 | 37982.481662730286 | 1.234e-05
0.00030091666666666667 | 0.7154858993653973 | 0.2464582251445278 | 0.4690276742208695 | 38061.43405811048 | 1.2323e-05
0.00030116666666666665 | 0.7154858993653973 | 0.24578704079096753 | 0.4696988585744298 | 38219.985647973255 | 1.2289e-05
0.00030141666666666663 | 0.7154858993653973 | 0.24612263296774767 | 0.46936326639764964 | 38140.601759217796 | 1.2306e-05
0.00030166666666666666 | 0.7151505045540965 | 0.24545144861418738 | 0.46969905593990907 | 38272.257800214094 | 1.2273e-05
0.00030191666666666664 | 0.7148151097427957 | 0.24511585643740724 | 0.4696992533053885 | 38324.67308579286 | 1.2256e-05
0.0003021666666666667 | 0.7138089253088934 | 0.2447802642606271 | 0.4690286610482663 | 38322.42460110045 | 1.2239e-05
0.00030241666666666665 | 0.7131381356862918 | 0.24444467208384696 | 0.46869346360244485 | 38347.611310724606 | 1.2222e-05
0.00030266666666666663 | 0.7134735304975925 | 0.2447802642606271 | 0.46869326623696544 | 38295.02085494355 | 1.2239e-05
0.00030291666666666667 | 0.7121319512523895 | 0.2447802642606271 | 0.4673516869917624 | 38185.40587031598 | 1.2239e-05
0.00030316666666666665 | 0.7121319512523895 | 0.2447802642606271 | 0.4673516869917624 | 38185.40587031598 | 1.2239e-05
0.0003034166666666667 | 0.7107903720071863 | 0.24444467208384696 | 0.46634569992333935 | 38155.52173404525 | 1.2222e-05
0.00030366666666666666 | 0.7104549771958856 | 0.24410907990706682 | 0.46634589728881876 | 38207.992710992825 | 1.2205e-05
0.00030391666666666664 | 0.7101195823845848 | 0.24377348773028668 | 0.46634609465429816 | 38260.608156886025 | 1.2189e-05
0.00030416666666666667 | 0.709784187573284 | 0.24410907990706682 | 0.46567510766621717 | 38153.03452403338 | 1.2205e-05
0.00030441666666666665 | 0.709784187573284 | 0.24377348773028668 | 0.4660106998429973 | 38233.09123415389 | 1.2189e-05
0.00030466666666666663 | 0.7091133979506824 | 0.24444467208384696 | 0.46466872586683544 | 38018.314893560004 | 1.2222e-05
0.00030491666666666666 | 0.7084426083280809 | 0.24343789555350653 | 0.4650047127745744 | 38203.14924406405 | 1.2172e-05
0.00030516666666666664 | 0.7084426083280809 | 0.2431023033767264 | 0.46534030495135453 | 38283.496165006254 | 1.2155e-05
0.00030541666666666667 | 0.7074364238941785 | 0.24276671119994625 | 0.46466971269423224 | 38281.17210942676 | 1.2138e-05
0.00030566666666666665 | 0.7071010290828778 | 0.24276671119994625 | 0.4643343178829315 | 38253.54107141146 | 1.2138e-05
0.00030591666666666663 | 0.7071010290828778 | 0.24276671119994625 | 0.4643343178829315 | 38253.54107141146 | 1.2138e-05
0.00030616666666666666 | 0.7057594498376746 | 0.2424311190231661 | 0.46332833081450847 | 38223.50304543485 | 1.2122e-05
0.00030641666666666664 | 0.7060948446489754 | 0.24276671119994625 | 0.4633281334490292 | 38170.64795736556 | 1.2138e-05
0.0003066666666666667 | 0.7064302394602762 | 0.24276671119994625 | 0.4636635282603299 | 38198.27899538086 | 1.2138e-05
0.00030691666666666665 | 0.7054240550263738 | 0.24209552684638597 | 0.4633285281799879 | 38276.50466866976 | 1.2105e-05
0.00030716666666666663 | 0.7047532654037723 | 0.24175993466960582 | 0.46299333073416643 | 38301.90733356235 | 1.2088e-05
0.00030741666666666667 | 0.7044178705924715 | 0.24108875031604554 | 0.463329120276426 | 38436.394868615265 | 1.2054e-05
0.00030766666666666665 | 0.7040824757811707 | 0.24108875031604554 | 0.4629937254651251 | 38408.571520502905 | 1.2054e-05
0.0003079166666666667 | 0.7037470809698699 | 0.2407531581392654 | 0.46299392283060453 | 38462.126637008216 | 1.2038e-05
0.00030816666666666666 | 0.7030762913472683 | 0.24041756596248526 | 0.4626587253847831 | 38487.93024191721 | 1.2021e-05
0.00030841666666666664 | 0.7027408965359676 | 0.24008197378570512 | 0.4626589227502625 | 38541.74600907168 | 1.2004e-05
0.00030866666666666667 | 0.7024055017246668 | 0.2407531581392654 | 0.46165234358540136 | 38350.6781097638 | 1.2038e-05
0.00030891666666666665 | 0.7024055017246668 | 0.24108875031604554 | 0.4613167514086212 | 38269.45477994114 | 1.2054e-05
0.00030916666666666663 | 0.7017347121020653 | 0.24041756596248526 | 0.46131714613958 | 38376.32614678113 | 1.2021e-05
0.00030941666666666666 | 0.7010639224794637 | 0.2407531581392654 | 0.4603107643401983 | 38239.229582519394 | 1.2038e-05
0.00030966666666666664 | 0.6997223432342605 | 0.23974638160892497 | 0.45997596162533555 | 38371.87936172065 | 1.1987e-05
0.0003099166666666667 | 0.6997223432342605 | 0.24008197378570512 | 0.4596403694485554 | 38290.285788705325 | 1.2004e-05
0.00031016666666666665 | 0.6993869484229598 | 0.23941078943214483 | 0.45997615899081495 | 38425.683327123734 | 1.1971e-05
0.00031041666666666663 | 0.6987161588003582 | 0.24008197378570512 | 0.4586341850146531 | 38206.46571524988 | 1.2004e-05
0.00031066666666666666 | 0.6987161588003582 | 0.24008197378570512 | 0.4586341850146531 | 38206.46571524988 | 1.2004e-05
0.00031091666666666664 | 0.6977099743664559 | 0.2390751972553647 | 0.4586347771110912 | 38367.40760867863 | 1.1954e-05
0.0003111666666666667 | 0.6977099743664559 | 0.23941078943214483 | 0.45829918493431104 | 38285.59155761899 | 1.1971e-05
0.00031141666666666666 | 0.6970391847438543 | 0.2390751972553647 | 0.4579639874884896 | 38311.292241605646 | 1.1954e-05
0.00031166666666666663 | 0.6963683951212527 | 0.2384040129018044 | 0.4579643822194483 | 38419.18402674522 | 1.192e-05
0.00031191666666666667 | 0.6963683951212527 | 0.2384040129018044 | 0.4579643822194483 | 38419.18402674522 | 1.192e-05
0.00031216666666666665 | 0.6956976054986512 | 0.23873960507858455 | 0.4569580004200667 | 38280.87093213147 | 1.1937e-05
0.0003124166666666666 | 0.6956976054986512 | 0.23806842072502427 | 0.45762918477362696 | 38445.18171540287 | 1.1903e-05
0.00031266666666666666 | 0.6950268158760496 | 0.2384040129018044 | 0.45662280297424523 | 38306.63732680728 | 1.192e-05
0.00031291666666666664 | 0.694356026253448 | 0.23806842072502427 | 0.4562876055284238 | 38332.47636446909 | 1.1903e-05
0.00031316666666666667 | 0.6936852366308465 | 0.23706164419468384 | 0.45662359243616263 | 38523.61641946315 | 1.1853e-05
0.00031341666666666665 | 0.6930144470082449 | 0.23739723637146398 | 0.4556172106367809 | 38384.37360103554 | 1.187e-05
0.00031366666666666663 | 0.6926790521969441 | 0.23706164419468384 | 0.4556174080022603 | 38438.72842019862 | 1.1853e-05
0.00031391666666666666 | 0.6916728677630418 | 0.23639045984112356 | 0.45528240792191826 | 38519.524707376986 | 1.182e-05
0.00031416666666666664 | 0.6920082625743426 | 0.23739723637146398 | 0.4546110262028786 | 38299.605602108386 | 1.187e-05
0.0003144166666666667 | 0.6910020781404402 | 0.23739723637146398 | 0.45360484176897625 | 38214.83760318123 | 1.187e-05
0.00031466666666666665 | 0.6916728677630418 | 0.23706164419468384 | 0.454611223568358 | 38353.84042093408 | 1.1853e-05
0.00031491666666666663 | 0.6913374729517411 | 0.23706164419468384 | 0.45427582875705724 | 38325.54442117924 | 1.1853e-05
0.00031516666666666667 | 0.6903312885178386 | 0.23605486766434342 | 0.45427642085349523 | 38489.05344324019 | 1.1803e-05
0.00031541666666666664 | 0.6906666833291395 | 0.23538368331078313 | 0.45528300001835637 | 38684.32965400023 | 1.1769e-05
0.0003156666666666667 | 0.6903312885178386 | 0.235048091134003 | 0.45528319738383566 | 38739.57837200853 | 1.1752e-05
0.00031591666666666666 | 0.6889897092726356 | 0.23337013025010228 | 0.4556195790225333 | 39046.949027645205 | 1.1669e-05
0.00031616666666666664 | 0.6886543144613347 | 0.23303453807332214 | 0.4556197763880126 | 39103.19733332028 | 1.1652e-05
0.00031641666666666667 | 0.6886543144613347 | 0.23303453807332214 | 0.4556197763880126 | 39103.19733332028 | 1.1652e-05
0.00031666666666666665 | 0.688318919650034 | 0.23303453807332214 | 0.45528438157671186 | 39074.41234598975 | 1.1652e-05
0.0003169166666666666 | 0.6876481300274324 | 0.23236335371976186 | 0.45528477630767056 | 39187.31323328717 | 1.1618e-05
0.00031716666666666666 | 0.6863065507822294 | 0.23236335371976186 | 0.4539431970624675 | 39071.840700830864 | 1.1618e-05
0.00031741666666666664 | 0.6853003663483269 | 0.23169216936620157 | 0.45360819698212534 | 39156.10943805131 | 1.1585e-05
0.00031766666666666667 | 0.6849649715370262 | 0.23169216936620157 | 0.4532728021708246 | 39127.15767742701 | 1.1585e-05
0.00031791666666666665 | 0.6842941819144246 | 0.23169216936620157 | 0.452602012548223 | 39069.2541561784 | 1.1585e-05
0.00031816666666666663 | 0.683623392291823 | 0.23169216936620157 | 0.45193122292562143 | 39011.3506349298 | 1.1585e-05
0.00031841666666666666 | 0.6829526026692215 | 0.2310209850126413 | 0.45193161765658024 | 39124.72433028981 | 1.1551e-05
0.00031866666666666664 | 0.6819464182353191 | 0.230349800659081 | 0.4515966175762381 | 39209.638235772 | 1.1517e-05
0.0003189166666666667 | 0.6826172078579207 | 0.23135657718942143 | 0.45126063066849925 | 39009.96774334477 | 1.1568e-05
0.00031916666666666665 | 0.6819464182353191 | 0.23135657718942143 | 0.45058984104589767 | 38951.98023067057 | 1.1568e-05
0.00031941666666666663 | 0.680604838990116 | 0.2310209850126413 | 0.44958385397747475 | 38921.473211870674 | 1.1551e-05
0.00031966666666666667 | 0.6802694441788153 | 0.2310209850126413 | 0.449248459166174 | 38892.43733781081 | 1.1551e-05
0.00031991666666666665 | 0.680604838990116 | 0.23135657718942143 | 0.4492482618006946 | 38836.00520532217 | 1.1568e-05
0.0003201666666666667 | 0.6792632597449129 | 0.23001420848230086 | 0.449249051262612 | 39062.721753311234 | 1.1501e-05
0.00032041666666666666 | 0.6789278649336121 | 0.22967861630552072 | 0.4492492486280914 | 39119.814970540894 | 1.1484e-05
0.00032066666666666664 | 0.6795986545562137 | 0.230349800659081 | 0.4492488538971327 | 39005.79489209314 | 1.1517e-05
0.00032091666666666667 | 0.6785924701223114 | 0.22967861630552072 | 0.44891385381679066 | 39090.60939479373 | 1.1484e-05
0.00032116666666666665 | 0.6782570753110105 | 0.22934302412874058 | 0.44891405118226996 | 39147.82696248692 | 1.1467e-05
0.00032141666666666663 | 0.677586285688409 | 0.2286718397751803 | 0.44891444591322865 | 39262.76592295586 | 1.1434e-05
0.00032166666666666666 | 0.6765801012545066 | 0.22900743195196044 | 0.4475726693025462 | 39088.04753519395 | 1.145e-05
0.00032191666666666664 | 0.6762447064432059 | 0.22833624759840015 | 0.44790845884480573 | 39232.356978432195 | 1.1417e-05
0.0003221666666666667 | 0.6749031271980027 | 0.22800065542162 | 0.4469024717763827 | 39201.85851658788 | 1.14e-05
0.00032241666666666665 | 0.674567732386702 | 0.22766506324483987 | 0.4469026691418621 | 39259.66178317361 | 1.1383e-05
0.00032266666666666663 | 0.6742323375754011 | 0.22732947106805973 | 0.4469028665073414 | 39317.635712401236 | 1.1366e-05
0.00032291666666666666 | 0.6735615479527997 | 0.2269938788912796 | 0.44656766906152007 | 39346.23006071516 | 1.135e-05
0.00032316666666666664 | 0.6732261531414988 | 0.22665828671449945 | 0.44656786642699936 | 39404.50383704698 | 1.1333e-05
0.0003234166666666667 | 0.6728907583301981 | 0.22665828671449945 | 0.4462324716156986 | 39374.9090830971 | 1.1333e-05
0.00032366666666666666 | 0.6718845738962957 | 0.2263226945377193 | 0.44556187935857644 | 39374.0345190454 | 1.1316e-05
0.00032391666666666663 | 0.6715491790849949 | 0.2263226945377193 | 0.4452264845472756 | 39344.3958818786 | 1.1316e-05
0.00032416666666666667 | 0.6702075998397918 | 0.22665828671449945 | 0.4435493131252924 | 39138.15105149812 | 1.1333e-05
0.00032441666666666665 | 0.6702075998397918 | 0.22732947106805973 | 0.4428781287717321 | 38963.54719790288 | 1.1366e-05
0.0003246666666666666 | 0.6692014154058895 | 0.22598710236093916 | 0.44321431304495035 | 39224.74410394121 | 1.1299e-05
0.00032491666666666666 | 0.6688660205945887 | 0.2263226945377193 | 0.44254332605686936 | 39107.28678454421 | 1.1316e-05
0.00032516666666666664 | 0.6678598361606863 | 0.22531591800737888 | 0.44254391815330746 | 39282.08198222503 | 1.1266e-05
0.00032541666666666667 | 0.6678598361606863 | 0.22498032583059874 | 0.4428795103300876 | 39370.51017194795 | 1.1249e-05
0.00032566666666666665 | 0.6675244413493856 | 0.22498032583059874 | 0.44254411551878686 | 39340.69469274438 | 1.1249e-05
0.00032591666666666663 | 0.6665182569154832 | 0.2246447336538186 | 0.44187352326166457 | 39339.7624840473 | 1.1232e-05
0.00032616666666666666 | 0.6665182569154832 | 0.2239735493002583 | 0.44254470761522485 | 39517.586696985425 | 1.1199e-05
0.00032641666666666664 | 0.6661828621041824 | 0.2246447336538186 | 0.44153812845036383 | 39309.90246410866 | 1.1232e-05
0.0003266666666666667 | 0.6655120724815808 | 0.2246447336538186 | 0.44086733882776225 | 39250.18242423136 | 1.1232e-05
0.00032691666666666665 | 0.6641704932363778 | 0.22330236494669803 | 0.44086812828967975 | 39486.203237920425 | 1.1165e-05
0.00032716666666666663 | 0.6638350984250769 | 0.2229667727699179 | 0.44086832565515904 | 39545.65249146755 | 1.1148e-05
0.00032741666666666667 | 0.6638350984250769 | 0.2229667727699179 | 0.44086832565515904 | 39545.65249146755 | 1.1148e-05
0.00032766666666666664 | 0.6628289139911746 | 0.22263118059313775 | 0.44019773339803686 | 39545.020803038875 | 1.1132e-05
0.0003279166666666667 | 0.6631643088024753 | 0.22263118059313775 | 0.4405331282093376 | 39575.15088728019 | 1.1132e-05
0.00032816666666666666 | 0.662158124368573 | 0.2222955884163576 | 0.4398625359522154 | 39574.562777949235 | 1.1115e-05
0.00032841666666666664 | 0.6618227295572723 | 0.22162440406279732 | 0.44019832549447496 | 39724.715999213215 | 1.1081e-05
0.00032866666666666667 | 0.6604811503120691 | 0.22095321970923704 | 0.4395279306028321 | 39784.70476069351 | 1.1048e-05
0.00032891666666666665 | 0.6601457555007684 | 0.22095321970923704 | 0.43919253579153134 | 39754.34586284698 | 1.1048e-05
0.0003291666666666666 | 0.659139571066866 | 0.2206176275324569 | 0.43852194353440915 | 39754.025862679046 | 1.1031e-05
0.00032941666666666666 | 0.6581333866329637 | 0.22095321970923704 | 0.4371801669237267 | 39572.19247576777 | 1.1048e-05
0.00032966666666666664 | 0.6577979918216629 | 0.2199464431788966 | 0.43785154864276626 | 39814.37865641077 | 1.0997e-05
0.00032991666666666667 | 0.6571272021990613 | 0.22028203535567675 | 0.43684516684338454 | 39662.35068947277 | 1.1014e-05
0.00033016666666666665 | 0.6567918073877606 | 0.2199464431788966 | 0.43684536420886394 | 39722.885071030636 | 1.0997e-05
0.00033041666666666663 | 0.6564564125764598 | 0.22028203535567675 | 0.43617437722078306 | 39601.44789079303 | 1.1014e-05
0.00033066666666666666 | 0.6557856229538582 | 0.2199464431788966 | 0.4358391797749616 | 39631.391485650485 | 1.0997e-05
0.00033091666666666664 | 0.6554502281425574 | 0.2199464431788966 | 0.43550378496366077 | 39600.893623857104 | 1.0997e-05
0.0003311666666666667 | 0.6554502281425574 | 0.21961085100211647 | 0.4358393771404409 | 39691.971061688615 | 1.0981e-05
0.00033141666666666665 | 0.6551148333312566 | 0.21893966664855619 | 0.43617516668270045 | 39844.325458195985 | 1.0947e-05
0.00033166666666666663 | 0.6541086488973543 | 0.2182684822949959 | 0.4358401666023584 | 39936.15221214654 | 1.0913e-05
0.00033191666666666667 | 0.6527670696521511 | 0.21726170576465548 | 0.43550536388749567 | 40090.39350535602 | 1.0863e-05
0.00033216666666666665 | 0.6514254904069481 | 0.21692611358787534 | 0.43449937681907275 | 40059.665443926366 | 1.0846e-05
0.0003324166666666667 | 0.6520962800295496 | 0.21726170576465548 | 0.4348345742648941 | 40028.64404792257 | 1.0863e-05
0.00033266666666666666 | 0.6514254904069481 | 0.21726170576465548 | 0.4341637846422926 | 39966.894590489144 | 1.0863e-05
0.00033291666666666664 | 0.6500839111617449 | 0.2159193370575349 | 0.43416457410421 | 40215.44156450614 | 1.0796e-05
0.00033316666666666667 | 0.6500839111617449 | 0.2165905214110952 | 0.4334933897506497 | 40028.84216044399 | 1.083e-05
0.00033341666666666665 | 0.6494131215391433 | 0.2165905214110952 | 0.43282260012804813 | 39966.90134990146 | 1.083e-05
0.00033366666666666663 | 0.6487423319165418 | 0.21692611358787534 | 0.4318162183286665 | 39812.28550003415 | 1.0846e-05
0.00033391666666666666 | 0.6487423319165418 | 0.2165905214110952 | 0.43215181050544665 | 39904.960539358945 | 1.083e-05
0.00033416666666666664 | 0.6480715422939403 | 0.2159193370575349 | 0.43215220523640535 | 40029.0415046293 | 1.0796e-05
0.00033441666666666667 | 0.6474007526713387 | 0.21558374488075477 | 0.4318170077905839 | 40060.25667931816 | 1.0779e-05
0.00033466666666666665 | 0.6470653578600379 | 0.21558374488075477 | 0.43148161297928317 | 40029.14164219082 | 1.0779e-05
0.00033491666666666663 | 0.6467299630487371 | 0.21558374488075477 | 0.4311462181679823 | 39998.02660506348 | 1.0779e-05
0.00033516666666666666 | 0.645388383803534 | 0.21524815270397463 | 0.4301402310995594 | 39966.914995188876 | 1.0762e-05
0.00033541666666666664 | 0.6440468045583309 | 0.21390578399685406 | 0.4301410205614768 | 40217.801737217436 | 1.0695e-05
0.0003356666666666667 | 0.6437114097470301 | 0.21390578399685406 | 0.42980562575017606 | 40186.442621532595 | 1.0695e-05
0.00033591666666666666 | 0.6433760149357293 | 0.21390578399685406 | 0.4294702309388752 | 40155.08350584774 | 1.0695e-05
0.00033616666666666663 | 0.6413636460679246 | 0.2125634152897335 | 0.4288002307781911 | 40345.6286392197 | 1.0628e-05
0.00033641666666666667 | 0.6410282512566238 | 0.21222782311295335 | 0.4288004281436704 | 40409.44508161414 | 1.0611e-05
0.00033666666666666665 | 0.640692856445323 | 0.2125634152897335 | 0.42812944115558954 | 40282.514333148996 | 1.0628e-05
0.0003369166666666667 | 0.6410282512566238 | 0.2125634152897335 | 0.4284648359668903 | 40314.071486184344 | 1.0628e-05
0.00033716666666666666 | 0.63935127720012 | 0.21222782311295335 | 0.4271234540871666 | 40251.40981254282 | 1.0611e-05
0.00033741666666666664 | 0.6390158823888191 | 0.2118922309361732 | 0.4271236514526459 | 40315.17810403396 | 1.0595e-05
0.00033766666666666667 | 0.63935127720012 | 0.2125634152897335 | 0.4267878619103865 | 40156.285721007574 | 1.0628e-05
0.00033791666666666665 | 0.6383450927662175 | 0.21155663875939307 | 0.42678845400682447 | 40347.441376417235 | 1.0578e-05
0.00033816666666666663 | 0.6376743031436161 | 0.21122104658261293 | 0.42645325656100314 | 40379.80716985118 | 1.0561e-05
0.00033841666666666666 | 0.6366681187097136 | 0.21054986222905264 | 0.426118256480661 | 40476.70722454296 | 1.0527e-05
0.00033866666666666664 | 0.6363327238984129 | 0.20987867787549236 | 0.42645404602292053 | 40638.148699975 | 1.0494e-05
0.0003389166666666667 | 0.6353265394645106 | 0.20954308569871222 | 0.42578345376579835 | 40639.22723539573 | 1.0477e-05
0.00033916666666666665 | 0.6339849602193074 | 0.20820071699159165 | 0.42578424322771574 | 40901.32343251357 | 1.041e-05
0.00033941666666666663 | 0.6336495654080067 | 0.2085363091683718 | 0.42511325623963486 | 40771.14991964294 | 1.0427e-05
0.00033966666666666666 | 0.6329787757854051 | 0.20752953263803137 | 0.4254492431473737 | 41001.32041345974 | 1.0376e-05
0.00033991666666666664 | 0.6323079861628035 | 0.2078651248148115 | 0.424442861347992 | 40838.29470923812 | 1.0393e-05
0.0003401666666666667 | 0.6323079861628035 | 0.20820071699159165 | 0.42410726917121183 | 40740.2313785826 | 1.041e-05
0.00034041666666666666 | 0.6319725913515027 | 0.2078651248148115 | 0.42410746653669124 | 40806.02428276812 | 1.0393e-05
0.00034066666666666664 | 0.6316371965402019 | 0.20752953263803137 | 0.42410766390217053 | 40872.02997193562 | 1.0376e-05
0.00034091666666666667 | 0.6316371965402019 | 0.20820071699159165 | 0.42343647954861025 | 40675.7945570102 | 1.041e-05
0.00034116666666666665 | 0.629960222483698 | 0.20685834828447108 | 0.4231018741992269 | 40907.40138922295 | 1.0343e-05
0.0003414166666666666 | 0.6289540380497957 | 0.20652275610769094 | 0.4224312819421047 | 40908.93322398125 | 1.0326e-05
0.00034166666666666666 | 0.6282832484271942 | 0.20652275610769094 | 0.42176049231950324 | 40843.972864624855 | 1.0326e-05
0.00034191666666666664 | 0.6279478536158933 | 0.20652275610769094 | 0.4214250975082024 | 40811.492684946636 | 1.0326e-05
0.00034216666666666667 | 0.6276124588045926 | 0.20685834828447108 | 0.4207541105201215 | 40680.40898610497 | 1.0343e-05
0.00034241666666666665 | 0.6266062743706903 | 0.2061871639309108 | 0.4204191104397795 | 40780.33786629448 | 1.0309e-05
0.00034266666666666663 | 0.6262708795593894 | 0.20685834828447108 | 0.41941253127491834 | 40550.69904146613 | 1.0343e-05
0.00034291666666666666 | 0.6249293003141864 | 0.20551597957735052 | 0.41941332073683585 | 40815.64086640575 | 1.0276e-05
0.00034316666666666664 | 0.6245939055028855 | 0.20551597957735052 | 0.419077925925535 | 40783.00157363731 | 1.0276e-05
0.0003434166666666667 | 0.6232523262576825 | 0.20518038740057037 | 0.4180719388571121 | 40751.647284973384 | 1.0259e-05
0.00034366666666666665 | 0.62224614182378 | 0.20484479522379023 | 0.4174013465999898 | 40752.93649945895 | 1.0242e-05
0.00034391666666666663 | 0.62224614182378 | 0.20484479522379023 | 0.4174013465999898 | 40752.93649945895 | 1.0242e-05
0.00034416666666666667 | 0.6212399573898777 | 0.2045092030470101 | 0.4167307543428676 | 40754.229945052844 | 1.0225e-05
0.00034441666666666664 | 0.6215753522011785 | 0.20484479522379023 | 0.4167305569773883 | 40687.44402532812 | 1.0242e-05
0.0003446666666666667 | 0.6195629833333738 | 0.20417361087022995 | 0.41538937246314384 | 40689.81987365251 | 1.0209e-05
0.00034491666666666666 | 0.619227588522073 | 0.20484479522379023 | 0.4143827932982828 | 40458.220365870184 | 1.0242e-05
0.00034516666666666664 | 0.6182214040881707 | 0.20417361087022995 | 0.4140477932179408 | 40558.404335720355 | 1.0209e-05
0.00034541666666666667 | 0.6178860092768699 | 0.20283124216310938 | 0.4150547671137605 | 40926.11795770484 | 1.0142e-05
0.00034566666666666665 | 0.616209035220366 | 0.2021600578095491 | 0.41404897741081687 | 40962.49099818561 | 1.0108e-05
0.0003459166666666666 | 0.616209035220366 | 0.20283124216310938 | 0.4133777930572566 | 40760.761374703165 | 1.0142e-05
0.00034616666666666666 | 0.6152028507864636 | 0.20283124216310938 | 0.41237160862335426 | 40661.54742490215 | 1.0142e-05
0.00034641666666666664 | 0.6138612715412606 | 0.20182446563276896 | 0.4120368059084916 | 40831.20494006073 | 1.0091e-05
0.00034666666666666667 | 0.6141966663525613 | 0.20283124216310938 | 0.41136542418945193 | 40562.33347510114 | 1.0142e-05
0.00034691666666666665 | 0.613190481918659 | 0.20249564998632924 | 0.41069483193232975 | 40563.323899555995 | 1.0125e-05
0.00034716666666666663 | 0.6118489026734558 | 0.20115328127920867 | 0.41069562139424715 | 40834.09614623044 | 1.0058e-05
0.00034741666666666666 | 0.6125196922960574 | 0.20148887345598882 | 0.4110308188400686 | 40799.35648951355 | 1.0074e-05
0.00034766666666666664 | 0.6111781130508542 | 0.20081768910242853 | 0.4103604239484257 | 40868.95191181274 | 1.0041e-05
0.0003479166666666667 | 0.6108427182395535 | 0.1998109125720881 | 0.4110318056674654 | 41142.077815111596 | 9.9905e-06
0.00034816666666666665 | 0.6101719286169519 | 0.1998109125720881 | 0.4103610160448638 | 41074.935373893866 | 9.9905e-06
0.00034841666666666663 | 0.6105073234282528 | 0.2004820969256484 | 0.41002522650260437 | 40903.924369333385 | 1.0024e-05
0.00034866666666666667 | 0.6088303493717488 | 0.19913972821852782 | 0.409690621153221 | 41146.0460269026 | 9.957e-06
0.00034891666666666665 | 0.6078241649378465 | 0.19846854386496754 | 0.409355621072879 | 41251.43593046091 | 9.9234e-06
0.0003491666666666667 | 0.6074887701265457 | 0.19846854386496754 | 0.40902022626157813 | 41217.63764638331 | 9.9234e-06
0.00034941666666666666 | 0.6048056116361394 | 0.19712617515784697 | 0.40767943647829247 | 41362.28343616437 | 9.8563e-06
0.00034966666666666664 | 0.6058117960700418 | 0.19746176733462711 | 0.40835002873541465 | 41359.908223996325 | 9.8731e-06
0.00034991666666666667 | 0.605476401258741 | 0.19679058298106683 | 0.4086858182776742 | 41535.09909739876 | 9.8395e-06
0.00035016666666666665 | 0.6051410064474402 | 0.1964549908042867 | 0.4086860156431535 | 41606.071087325705 | 9.8227e-06
0.00035041666666666663 | 0.6034640323909363 | 0.19544821427394626 | 0.40801581811699 | 41751.80823551577 | 9.7724e-06
0.00035066666666666666 | 0.6037994272022371 | 0.19544821427394626 | 0.40835121292829085 | 41786.12881629434 | 9.7724e-06
0.00035091666666666664 | 0.6024578479570339 | 0.19477702992038598 | 0.40768081803664796 | 41861.28294525132 | 9.7389e-06
0.0003511666666666667 | 0.6014516635231316 | 0.1934346612132654 | 0.4080170023098662 | 42186.545032900765 | 9.6717e-06
0.00035141666666666665 | 0.6014516635231316 | 0.19444143774360584 | 0.4070102257795258 | 41864.556290333254 | 9.7221e-06
0.00035166666666666663 | 0.6001100842779284 | 0.1934346612132654 | 0.40667542306466303 | 42047.833673024674 | 9.6717e-06
0.00035191666666666666 | 0.5997746894666277 | 0.19276347685970513 | 0.4070112126069226 | 42229.07982751823 | 9.6382e-06
0.00035216666666666664 | 0.5991038998440261 | 0.19309906903648527 | 0.40600483080754085 | 42051.45398508658 | 9.655e-06
0.0003524166666666667 | 0.599439294655327 | 0.192427884682925 | 0.407011409972402 | 42302.747405144444 | 9.6214e-06
0.00035266666666666666 | 0.5980977154101238 | 0.19209229250614485 | 0.40600542290397895 | 42271.911861428925 | 9.6046e-06
0.00035291666666666663 | 0.5970915309762215 | 0.19209229250614485 | 0.40499923847007663 | 42167.15134024662 | 9.6046e-06
0.00035316666666666667 | 0.5957499517310183 | 0.19108551597580442 | 0.4046644357552139 | 42354.27616674549 | 9.5543e-06
0.00035341666666666665 | 0.5957499517310183 | 0.19074992379902428 | 0.405000027931994 | 42463.97795248458 | 9.5375e-06
0.0003536666666666666 | 0.5940729776745144 | 0.19041433162224414 | 0.40365864605227025 | 42397.92694313299 | 9.5207e-06
0.00035391666666666666 | 0.5937375828632137 | 0.19041433162224414 | 0.4033232512409695 | 42362.69904737081 | 9.5207e-06
0.00035416666666666664 | 0.5934021880519129 | 0.19108551597580442 | 0.4023166720761085 | 42108.547057752985 | 9.5543e-06
0.00035441666666666667 | 0.5930667932406121 | 0.19108551597580442 | 0.40198127726480765 | 42073.44289932548 | 9.5543e-06
0.00035466666666666665 | 0.5913898191841082 | 0.19041433162224414 | 0.400975487561864 | 42116.10377703547 | 9.5207e-06
0.00035491666666666663 | 0.5910544243728074 | 0.18907196291512357 | 0.40198246145768385 | 42521.636234150494 | 9.4536e-06
0.00035516666666666666 | 0.5907190295615066 | 0.18907196291512357 | 0.401647066646383 | 42486.158228196604 | 9.4536e-06
0.00035541666666666664 | 0.5893774503163035 | 0.1894075550919037 | 0.3999698952243998 | 42233.78471152618 | 9.4704e-06
0.0003556666666666667 | 0.5880358710711003 | 0.1884007785615633 | 0.39963509250953705 | 42423.93216851269 | 9.42e-06
0.00035591666666666665 | 0.5880358710711003 | 0.18907196291512357 | 0.39896390815597677 | 42202.33418056552 | 9.4536e-06
0.00035616666666666663 | 0.5873650814484989 | 0.18907196291512357 | 0.3982931185333753 | 42131.37816865776 | 9.4536e-06
0.00035641666666666667 | 0.587029686637198 | 0.18806518638478315 | 0.39896450025241487 | 42428.32051181761 | 9.4033e-06
0.00035666666666666664 | 0.5863588970145964 | 0.18705840985444272 | 0.3993004871601537 | 42692.59932989537 | 9.3529e-06
0.0003569166666666667 | 0.5846819229580925 | 0.18571604114732215 | 0.39896588181077036 | 42965.15038184391 | 9.2858e-06
0.00035716666666666666 | 0.5846819229580925 | 0.18638722550088244 | 0.3982946974572101 | 42738.411539402885 | 9.3194e-06
0.00035741666666666664 | 0.584011133335491 | 0.185380448970542 | 0.39863068436494903 | 43006.7665256646 | 9.269e-06
0.00035766666666666667 | 0.5826695540902879 | 0.18504485679376187 | 0.397624697296526 | 42976.033399262844 | 9.2522e-06
0.00035791666666666665 | 0.5816633696563855 | 0.18470926461698173 | 0.3969541050394038 | 42981.50456746594 | 9.2355e-06
0.0003581666666666666 | 0.5813279748450847 | 0.18504485679376187 | 0.3962831180513228 | 42831.032963320074 | 9.2522e-06
0.00035841666666666666 | 0.5806571852224832 | 0.185380448970542 | 0.3952767362519412 | 42644.921667522 | 9.269e-06
0.00035866666666666664 | 0.5799863955998816 | 0.185380448970542 | 0.3946059466293396 | 42572.552695893486 | 9.269e-06
0.00035891666666666667 | 0.57931560597728 | 0.18571604114732215 | 0.3935995648299579 | 42387.24478492721 | 9.2858e-06
0.00035916666666666665 | 0.5789802111659793 | 0.18504485679376187 | 0.39393535437221744 | 42577.28220042024 | 9.2522e-06
0.00035941666666666663 | 0.5776386319207761 | 0.18504485679376187 | 0.39259377512701427 | 42432.28176447746 | 9.2522e-06
0.00035966666666666666 | 0.5773032371094754 | 0.18470926461698173 | 0.39259397249249367 | 42509.39694948031 | 9.2355e-06
0.00035991666666666664 | 0.5762970526755731 | 0.18403808026342144 | 0.39225897241215163 | 42628.022619090014 | 9.2019e-06
0.0003601666666666667 | 0.5759616578642722 | 0.18403808026342144 | 0.3919235776008508 | 42591.574204629185 | 9.2019e-06
0.00036041666666666665 | 0.5752908682416706 | 0.18403808026342144 | 0.3912527879782492 | 42518.677375707535 | 9.2019e-06
0.00036066666666666663 | 0.5739492889964676 | 0.18269571155630088 | 0.3912535774401667 | 42831.1725663681 | 9.1348e-06
0.00036091666666666667 | 0.5729431045625653 | 0.18236011937952074 | 0.3905829851830445 | 42836.447630326285 | 9.118e-06
0.00036116666666666665 | 0.5726077097512644 | 0.18168893502596045 | 0.39091877472530395 | 43031.65458804059 | 9.0844e-06
0.0003614166666666667 | 0.5719369201286628 | 0.18168893502596045 | 0.39024798510270237 | 42957.815240310825 | 9.0844e-06
0.00036166666666666666 | 0.5709307356947605 | 0.18168893502596045 | 0.38924180066880004 | 42847.05621871619 | 9.0844e-06
0.00036191666666666664 | 0.5702599460721589 | 0.1813533428491803 | 0.3889066032229786 | 42889.377952785435 | 9.0677e-06
0.00036216666666666667 | 0.5692537616382566 | 0.18101775067240017 | 0.3882360109658564 | 42894.8000429497 | 9.0509e-06
0.00036241666666666665 | 0.5682475772043543 | 0.18001097414205974 | 0.3882366030622945 | 43134.77052303587 | 9.0005e-06
0.00036266666666666663 | 0.5669059979591512 | 0.18001097414205974 | 0.38689502381709145 | 42985.71524997853 | 9.0005e-06
0.00036291666666666666 | 0.5669059979591512 | 0.1796753819652796 | 0.3872306159938716 | 43103.358040301806 | 8.9838e-06
0.00036316666666666664 | 0.565564418713948 | 0.17900419761171932 | 0.3865602211022287 | 43190.07333456194 | 8.9502e-06
0.0003634166666666667 | 0.5648936290913464 | 0.17766182890459875 | 0.3872318001867477 | 43592.008770176995 | 8.8831e-06
0.00036366666666666665 | 0.5645582342800457 | 0.17766182890459875 | 0.38689640537544695 | 43554.252228620644 | 8.8831e-06
0.00036391666666666663 | 0.5638874446574441 | 0.17665505237425833 | 0.3872323922831858 | 43840.51144631878 | 8.8328e-06
0.00036416666666666666 | 0.5632166550348425 | 0.17598386802069804 | 0.3872327870141445 | 44007.75950311545 | 8.7992e-06
0.00036441666666666664 | 0.5618750757896395 | 0.17665505237425833 | 0.38522002341538114 | 43612.68112493728 | 8.8328e-06
0.0003646666666666667 | 0.5612042861670379 | 0.17631946019747818 | 0.3848848259695597 | 43657.66836383095 | 8.816e-06
0.00036491666666666666 | 0.5598627069218347 | 0.1756482758439179 | 0.3842144310779168 | 43748.158555149384 | 8.7824e-06
0.00036516666666666663 | 0.5591919172992331 | 0.17531268366713776 | 0.38387923363209536 | 43793.66348198265 | 8.7656e-06
0.00036541666666666667 | 0.5581857328653308 | 0.17497709149035762 | 0.3832086413749732 | 43801.007104531796 | 8.7489e-06
0.00036566666666666665 | 0.5575149432427292 | 0.17497709149035762 | 0.3825378517523716 | 43724.33539660841 | 8.7489e-06
0.0003659166666666667 | 0.5561733639975261 | 0.17363472278323705 | 0.3825386412142891 | 44062.45883109965 | 8.6817e-06
0.00036616666666666666 | 0.5555025743749246 | 0.1739703149600172 | 0.38153225941490737 | 43861.76566991825 | 8.6985e-06
0.00036641666666666664 | 0.5551671795636238 | 0.1732991306064569 | 0.3818680489571669 | 44070.39407766527 | 8.665e-06
0.00036666666666666667 | 0.5538256003184207 | 0.17229235407611648 | 0.38153324624230417 | 44289.05139618069 | 8.6146e-06
0.00036691666666666665 | 0.5534902055071199 | 0.17094998536899592 | 0.382540220138124 | 44754.63619519008 | 8.5475e-06
0.00036716666666666663 | 0.5524840210732176 | 0.17027880101543563 | 0.38220522005778196 | 44891.69735499082 | 8.5139e-06
0.00036741666666666666 | 0.5511424418280144 | 0.1692720244850952 | 0.3818704173429192 | 45119.14103993525 | 8.4636e-06
0.00036766666666666664 | 0.5511424418280144 | 0.1692720244850952 | 0.3818704173429192 | 45119.14103993525 | 8.4636e-06
0.0003679166666666667 | 0.5511424418280144 | 0.1692720244850952 | 0.3818704173429192 | 45119.14103993525 | 8.4636e-06
0.00036816666666666665 | 0.5501362573941121 | 0.16893643230831507 | 0.38119982508579703 | 45129.38030916784 | 8.4468e-06
0.00036841666666666663 | 0.5491300729602098 | 0.16792965577797464 | 0.38120041718223513 | 45400.01173899062 | 8.3965e-06
0.00036866666666666667 | 0.5484592833376082 | 0.16826524795475478 | 0.3801940353828534 | 45189.84638884966 | 8.4133e-06
0.00036891666666666664 | 0.547117704092405 | 0.1675940636011945 | 0.3795236404912105 | 45290.821445122536 | 8.3797e-06
0.0003691666666666667 | 0.5461115196585027 | 0.16658728707085407 | 0.3795242325876486 | 45564.609312141176 | 8.3294e-06
0.00036941666666666666 | 0.5454407300359011 | 0.16725847142441436 | 0.37818225861148674 | 45221.29795768112 | 8.3629e-06
0.00036966666666666664 | 0.5437637559793972 | 0.16625169489407393 | 0.37751206108532326 | 45414.52179791037 | 8.3126e-06
0.00036991666666666667 | 0.5430929663567957 | 0.1659161027172938 | 0.3771768636395019 | 45465.97436442653 | 8.2958e-06
0.00037016666666666665 | 0.5427575715454949 | 0.16558051054051365 | 0.3771770610049812 | 45558.146882593996 | 8.279e-06
0.0003704166666666666 | 0.5420867819228933 | 0.16558051054051365 | 0.37650627138237963 | 45477.12410758118 | 8.279e-06
0.00037066666666666666 | 0.5404098078663894 | 0.16558051054051365 | 0.3748292973258757 | 45274.56717004914 | 8.279e-06
0.00037091666666666664 | 0.5397390182437879 | 0.16457373401017322 | 0.37516528423361467 | 45592.364600589746 | 8.2287e-06
0.00037116666666666667 | 0.5390682286211863 | 0.16423814183339308 | 0.3748300867877932 | 45644.70623005823 | 8.2119e-06
0.00037141666666666665 | 0.538062044187284 | 0.16390254965661294 | 0.37415949453067104 | 45656.33607464445 | 8.1951e-06
0.00037166666666666663 | 0.5360496753194792 | 0.16222458877271223 | 0.373825086546767 | 46087.352031512506 | 8.1112e-06
0.00037191666666666666 | 0.5357142805081785 | 0.16289577312627251 | 0.372818507381906 | 45773.871258514104 | 8.1448e-06
0.00037216666666666664 | 0.5363850701307801 | 0.16323136530305266 | 0.3731537048277274 | 45720.833632057955 | 8.1616e-06
0.0003724166666666667 | 0.5353788856968777 | 0.16289577312627251 | 0.37248311257060523 | 45732.69218985395 | 8.1448e-06
0.00037266666666666665 | 0.5347080960742762 | 0.1618889965959321 | 0.3728190994783441 | 46058.60896264424 | 8.0944e-06
0.00037291666666666663 | 0.5337019116403738 | 0.1618889965959321 | 0.37181291504444175 | 45934.30348728032 | 8.0944e-06
0.00037316666666666667 | 0.5323603323951707 | 0.16088222006559166 | 0.371478112329579 | 46180.13254393524 | 8.0441e-06
0.00037341666666666665 | 0.5313541479612683 | 0.16054662788881152 | 0.3708075200724568 | 46193.12469512147 | 8.0273e-06
0.0003736666666666667 | 0.530347963527366 | 0.16088222006559166 | 0.36946574346177435 | 45929.96582358737 | 8.0441e-06
0.00037391666666666666 | 0.5296771739047644 | 0.16021103571203138 | 0.36946613819273305 | 46122.433021009085 | 8.0106e-06
0.00037416666666666664 | 0.5280001998482605 | 0.1595398513584711 | 0.3684603484897894 | 46190.38382603147 | 7.977e-06
0.00037441666666666667 | 0.5280001998482605 | 0.16054662788881152 | 0.367453571959449 | 45775.30861799643 | 8.0273e-06
0.00037466666666666665 | 0.5273294102256589 | 0.15987544353525124 | 0.3674539666904077 | 45967.530543161505 | 7.9938e-06
0.00037491666666666663 | 0.5259878309804558 | 0.1588686670049108 | 0.36711916397554495 | 46216.685882332844 | 7.9434e-06
0.00037516666666666666 | 0.5253170413578543 | 0.1571907061210101 | 0.3681263352368442 | 46838.18074504348 | 7.8595e-06
0.00037541666666666664 | 0.5253170413578543 | 0.15853307482813067 | 0.3667839665297236 | 46272.232709466145 | 7.9267e-06
0.00037566666666666667 | 0.5236400673013504 | 0.15752629829779025 | 0.36611376900356013 | 46482.87593370001 | 7.8763e-06
0.00037591666666666665 | 0.5229692776787488 | 0.15752629829779025 | 0.36544297938095854 | 46397.710519435845 | 7.8763e-06
0.00037616666666666663 | 0.5236400673013504 | 0.15853307482813067 | 0.3651069924732197 | 46060.67129765073 | 7.9267e-06
0.00037641666666666666 | 0.5216276984335456 | 0.1571907061210101 | 0.3644369923125355 | 46368.77094145515 | 7.8595e-06
0.00037666666666666664 | 0.5212923036222449 | 0.15618392959066968 | 0.3651083740315752 | 46753.64168240092 | 7.8092e-06
0.0003769166666666667 | 0.5206215139996433 | 0.1555127452371094 | 0.3651087687625339 | 46955.478562976255 | 7.7756e-06
0.00037716666666666665 | 0.519615329565741 | 0.15450596870676897 | 0.365109360858972 | 47261.5218576959 | 7.7253e-06
0.00037741666666666663 | 0.5186091451318386 | 0.1538347843532087 | 0.36477436077862996 | 47424.17162832282 | 7.6917e-06
0.00037766666666666667 | 0.5172675658866355 | 0.1531635999996484 | 0.36410396588698707 | 47544.45127795676 | 7.6582e-06
0.00037791666666666665 | 0.5165967762640339 | 0.15282800782286826 | 0.3637687684411656 | 47604.987282538335 | 7.6414e-06
0.0003781666666666667 | 0.5155905918301316 | 0.15215682346930798 | 0.3634337683608236 | 47770.94580107778 | 7.6078e-06
0.00037841666666666666 | 0.5135782229623269 | 0.15115004693896755 | 0.36242817602335936 | 47956.07852767697 | 7.5575e-06
0.00037866666666666664 | 0.5142490125849285 | 0.15182123129252784 | 0.36242778129240066 | 47744.01817280456 | 7.5911e-06
0.00037891666666666667 | 0.5129074333397253 | 0.15014327040862713 | 0.3627641629310982 | 48322.40059029033 | 7.5072e-06
0.00037916666666666665 | 0.5112304592832214 | 0.14947208605506684 | 0.3617583732281546 | 48404.806914232744 | 7.4736e-06
0.00037941666666666663 | 0.5108950644719207 | 0.15014327040862713 | 0.36075179406329355 | 48054.34077484501 | 7.5072e-06
0.00037966666666666666 | 0.5092180904154168 | 0.14880090170150656 | 0.3604171887139102 | 48442.87697085388 | 7.44e-06
0.00037991666666666664 | 0.5092180904154168 | 0.1491364938782867 | 0.36008159653713007 | 48288.86440511333 | 7.4568e-06
0.0003801666666666667 | 0.5092180904154168 | 0.14980767823184699 | 0.3594104121835698 | 47982.909344250715 | 7.4904e-06
0.00038041666666666665 | 0.5078765111702136 | 0.1491364938782867 | 0.3587400172919269 | 48108.951466259074 | 7.4568e-06
0.00038066666666666663 | 0.5065349319250105 | 0.14846530952472642 | 0.3580696224002841 | 48236.13321476271 | 7.4233e-06
0.00038091666666666666 | 0.5061995371137097 | 0.14812971734794628 | 0.3580698197657634 | 48345.44022313667 | 7.4065e-06
0.00038116666666666664 | 0.5045225630572058 | 0.14712294081760585 | 0.3573996222395999 | 48585.16561094064 | 7.3561e-06
0.0003814166666666667 | 0.504187168245905 | 0.14712294081760585 | 0.3570642274282992 | 48539.571795396056 | 7.3561e-06
0.00038166666666666666 | 0.5025101941894011 | 0.1467873486408257 | 0.3557228455485754 | 48467.77993367732 | 7.3394e-06
0.00038191666666666663 | 0.5025101941894011 | 0.1467873486408257 | 0.3557228455485754 | 48467.77993367732 | 7.3394e-06
0.00038216666666666667 | 0.5008332201328972 | 0.14578057211048528 | 0.35505264802241193 | 48710.557639096376 | 7.289e-06
0.00038241666666666665 | 0.5004978253215965 | 0.14645175646404557 | 0.3540460688575509 | 48349.85628109834 | 7.3226e-06
0.0003826666666666666 | 0.4998270356989949 | 0.14544497993370514 | 0.35438205576528975 | 48730.73734505235 | 7.2722e-06
0.00038291666666666666 | 0.4991562460763933 | 0.14410261122658458 | 0.35505363484980873 | 49277.89050144667 | 7.2051e-06
0.00038316666666666664 | 0.498150061642491 | 0.145109387756925 | 0.353040673885566 | 48658.557429371824 | 7.2555e-06
0.00038341666666666667 | 0.4968084823972878 | 0.14309583469624415 | 0.35371264770104366 | 49437.168936731825 | 7.1548e-06
0.00038366666666666665 | 0.4961376927746863 | 0.14309583469624415 | 0.35304185807844213 | 49343.41503760186 | 7.1548e-06
0.00038391666666666663 | 0.49479611352948316 | 0.142760242519464 | 0.35203587101001915 | 49318.474779422206 | 7.138e-06
0.00038416666666666666 | 0.49479611352948316 | 0.142760242519464 | 0.35203587101001915 | 49318.474779422206 | 7.138e-06
0.00038441666666666664 | 0.4937899290955808 | 0.14208905816590373 | 0.35170087092967706 | 49504.286321474494 | 7.1045e-06
0.0003846666666666667 | 0.49244834985037766 | 0.14242465034268387 | 0.3500236995076938 | 49152.123409186795 | 7.1212e-06
0.00038491666666666665 | 0.49144216541647534 | 0.14242465034268387 | 0.3490175150737915 | 49010.82982953168 | 7.1212e-06
0.00038516666666666663 | 0.49110677060517455 | 0.14208905816590373 | 0.3490177124392708 | 49126.613540045626 | 7.1045e-06
0.00038541666666666667 | 0.490435980982573 | 0.14208905816590373 | 0.3483469228166693 | 49032.195344688414 | 7.1045e-06
0.00038566666666666664 | 0.48909440173736984 | 0.14175346598912358 | 0.34734093574824626 | 49006.34116063122 | 7.0877e-06
0.0003859166666666667 | 0.4877528224921667 | 0.14041109728200302 | 0.3473417252101637 | 49474.967710359706 | 7.0206e-06
0.00038616666666666666 | 0.48741742768086593 | 0.14074668945878316 | 0.3466707382220828 | 49261.65433164284 | 7.0373e-06
0.00038641666666666664 | 0.4860758484356628 | 0.13973991292844273 | 0.3463359355072201 | 49568.649106654295 | 6.987e-06
0.00038666666666666667 | 0.4847342691904597 | 0.1394043207516626 | 0.3453299484387971 | 49543.65066689349 | 6.9702e-06
0.00038691666666666665 | 0.48406347956785817 | 0.1394043207516626 | 0.3446591588161956 | 49447.41410564708 | 6.9702e-06
0.0003871666666666666 | 0.482721900322655 | 0.1387331363981023 | 0.3439887639245527 | 49589.99311274246 | 6.9367e-06
0.00038741666666666666 | 0.48171571588875267 | 0.13806195204454202 | 0.34365376384421065 | 49782.54453961941 | 6.9031e-06
0.00038766666666666664 | 0.48070953145485035 | 0.13739076769098174 | 0.3433187637638686 | 49976.97727929704 | 6.8695e-06
0.00038791666666666667 | 0.48003874183224876 | 0.13739076769098174 | 0.342647974141267 | 49879.330307251534 | 6.8695e-06
0.00038816666666666665 | 0.47936795220964723 | 0.13671958333742146 | 0.3426483688722258 | 50124.25586853579 | 6.836e-06
0.00038841666666666663 | 0.47936795220964723 | 0.1370551755142016 | 0.34231277669544563 | 49952.55019172557 | 6.8528e-06
0.00038866666666666666 | 0.4776909781531433 | 0.13638399116064132 | 0.341306986992502 | 50050.887070827834 | 6.8192e-06
0.00038891666666666664 | 0.4776909781531433 | 0.13638399116064132 | 0.341306986992502 | 50050.887070827834 | 6.8192e-06
0.0003891666666666667 | 0.47634939890794015 | 0.13571280680708103 | 0.3406365921008591 | 50199.62376654432 | 6.7856e-06
0.00038941666666666665 | 0.4753432144740378 | 0.13504162245352075 | 0.3403015920205171 | 50399.51177091991 | 6.7521e-06
0.00038966666666666663 | 0.4743370300401355 | 0.13504162245352075 | 0.33929540758661475 | 50250.49335487583 | 6.7521e-06
0.00038991666666666667 | 0.4740016352288347 | 0.1347060302767406 | 0.3392956049520941 | 50375.71135531852 | 6.7353e-06
0.00039016666666666665 | 0.4729954507949324 | 0.1347060302767406 | 0.3382894205181918 | 50226.321690752615 | 6.7353e-06
0.0003904166666666667 | 0.4709830819271277 | 0.13369925374640018 | 0.3372838281807275 | 50454.10781730841 | 6.685e-06
0.00039066666666666666 | 0.46997689749322535 | 0.1330280693928399 | 0.33694882810038546 | 50658.30536942625 | 6.6514e-06
0.00039091666666666664 | 0.4686353182480222 | 0.13202129286249947 | 0.3366140253855227 | 50993.8992547372 | 6.6011e-06
0.00039116666666666667 | 0.46695834419151827 | 0.1313501085089392 | 0.3356082356825791 | 51101.325989348356 | 6.5675e-06
0.00039141666666666665 | 0.46628755456891674 | 0.13168570068571933 | 0.3346018538831974 | 50818.251661470385 | 6.5843e-06
0.00039166666666666663 | 0.46427518570111204 | 0.13034333197859876 | 0.33393185372251327 | 51238.808867850945 | 6.5172e-06
0.00039191666666666666 | 0.46461058051241283 | 0.13101451633215905 | 0.3335960641802538 | 50925.05372984669 | 6.5507e-06
0.00039216666666666664 | 0.46461058051241283 | 0.1313501085089392 | 0.33326047200347364 | 50743.84418659132 | 6.5675e-06
0.0003924166666666667 | 0.4632690012672097 | 0.13034333197859876 | 0.33292566928861095 | 51084.41900860329 | 6.5172e-06
0.00039266666666666665 | 0.4619274220220066 | 0.13000773980181862 | 0.331919682220188 | 51061.526448526856 | 6.5004e-06
0.00039291666666666663 | 0.461256632399405 | 0.1290009632714782 | 0.3322556691279268 | 51512.12218915078 | 6.45e-06
0.00039316666666666666 | 0.4609212375881042 | 0.1283297789179179 | 0.3325914586701863 | 51833.87074685415 | 6.4165e-06
0.00039341666666666664 | 0.4602504479655027 | 0.12799418674113777 | 0.3322562612243649 | 51917.39870129221 | 6.3997e-06
0.0003936666666666667 | 0.4592442635316003 | 0.12799418674113777 | 0.33125007679046253 | 51760.17524302103 | 6.3997e-06
0.00039391666666666666 | 0.458238079097698 | 0.12765859456435763 | 0.33057948453334035 | 51791.183454817445 | 6.3829e-06
0.00039416666666666663 | 0.458238079097698 | 0.1273230023875775 | 0.3309150767101205 | 51980.4073898287 | 6.3662e-06
0.00039441666666666667 | 0.45723189466379566 | 0.12698741021079735 | 0.3302444844529983 | 52012.161505585005 | 6.3494e-06
0.00039466666666666665 | 0.45656110504119407 | 0.1266518180340172 | 0.32990928700717687 | 52097.04718467872 | 6.3326e-06
0.0003949166666666667 | 0.45421334136208863 | 0.12598063368045692 | 0.3282327076816317 | 52108.43890723335 | 6.299e-06
0.00039516666666666666 | 0.45421334136208863 | 0.12631622585723706 | 0.32789711550485157 | 51916.86393091601 | 6.3158e-06
0.00039541666666666664 | 0.4522009724942839 | 0.12598063368045692 | 0.326220338813827 | 51788.96617416091 | 6.299e-06
0.00039566666666666667 | 0.4508593932490808 | 0.12463826497333638 | 0.32622112827574445 | 52346.86608410865 | 6.2319e-06
0.00039591666666666665 | 0.4508593932490808 | 0.12463826497333638 | 0.32622112827574445 | 52346.86608410865 | 6.2319e-06
0.00039616666666666663 | 0.4488470243812761 | 0.12363148844299596 | 0.3252155359382801 | 52610.470040281136 | 6.1816e-06
0.00039641666666666666 | 0.4478408399473738 | 0.12296030408943567 | 0.3248805358579381 | 52843.15751555639 | 6.148e-06
0.00039666666666666664 | 0.4468346555134714 | 0.12329589626621582 | 0.3235387592472556 | 52481.67522926846 | 6.1648e-06
0.0003969166666666667 | 0.4458284710795691 | 0.12262471191265553 | 0.3232037591669136 | 52714.29455379739 | 6.1312e-06
0.00039716666666666665 | 0.4448222866456667 | 0.12228911973587539 | 0.3225331669097913 | 52749.28261915867 | 6.1145e-06
0.00039741666666666663 | 0.44415149702306517 | 0.12262471191265553 | 0.32152678511040966 | 52440.78132300613 | 6.1312e-06
0.00039766666666666667 | 0.44314531258916284 | 0.12262471191265553 | 0.32052060067650734 | 52276.67338453137 | 6.1312e-06
0.00039791666666666664 | 0.44180373334395967 | 0.12094675102875482 | 0.3208569823152049 | 53057.56121368185 | 6.0473e-06
0.0003981666666666667 | 0.44113294372135814 | 0.12061115885197468 | 0.32052178486938343 | 53149.60703806151 | 6.0306e-06
0.00039841666666666666 | 0.44012675928745576 | 0.12027556667519454 | 0.31985119261226125 | 53186.395450710756 | 6.0138e-06
0.00039866666666666664 | 0.43912057485355344 | 0.11960438232163426 | 0.3195161925319192 | 53428.84371455418 | 5.9802e-06
0.00039891666666666667 | 0.4384497852309519 | 0.11893319796807397 | 0.3195165872628779 | 53730.42896713294 | 5.9467e-06
0.00039916666666666665 | 0.4374436007970495 | 0.11859760579129383 | 0.3188459950057557 | 53769.381410086105 | 5.9299e-06
0.0003994166666666666 | 0.436772811174448 | 0.11893319796807397 | 0.317839613206374 | 53448.42628240667 | 5.9467e-06
0.00039966666666666666 | 0.4354312319292448 | 0.11792642143773355 | 0.31750481049151125 | 53847.95139555003 | 5.8963e-06
0.00039991666666666664 | 0.4364374163631472 | 0.11859760579129383 | 0.3178398105718534 | 53599.70101440037 | 5.9299e-06
0.00040016666666666667 | 0.4350958371179441 | 0.1175908292609534 | 0.31750500785699065 | 54001.661499026384 | 5.8795e-06
0.00040041666666666665 | 0.43375425787274097 | 0.11658405273061298 | 0.317170205142128 | 54410.56434622375 | 5.8292e-06
0.00040066666666666663 | 0.4324126786275378 | 0.11624846055383284 | 0.316164218073705 | 54394.56429228055 | 5.8124e-06
0.00040091666666666666 | 0.4310710993823347 | 0.1159128683770527 | 0.31515823100528195 | 54378.4715912826 | 5.7956e-06
0.00040116666666666664 | 0.43006491494843235 | 0.11624846055383284 | 0.3138164543945995 | 53990.64261143932 | 5.8124e-06
0.0004014166666666667 | 0.42838794089192844 | 0.11524168402349241 | 0.313146256868436 | 54346.00501058281 | 5.7621e-06
0.00040166666666666665 | 0.4270463616467253 | 0.11457049966993213 | 0.3124758619767932 | 54547.35082364301 | 5.7285e-06
0.00040191666666666663 | 0.42671096683542453 | 0.11457049966993213 | 0.3121404671654924 | 54488.802626285564 | 5.7285e-06
0.00040216666666666667 | 0.4253693875902214 | 0.1135637231395917 | 0.31180566445062974 | 54912.89926579115 | 5.6782e-06
0.00040241666666666665 | 0.42436320315631904 | 0.1135637231395917 | 0.3107994800167273 | 54735.697531630736 | 5.6782e-06
0.0004026666666666667 | 0.4236924135337175 | 0.11322813096281156 | 0.31046428257090597 | 54838.718952779374 | 5.6614e-06
0.00040291666666666666 | 0.4226862290998152 | 0.11289253878603142 | 0.3097936903137838 | 54882.9344516638 | 5.6446e-06
0.00040316666666666664 | 0.4216800446659128 | 0.11222135443247114 | 0.30945869023344164 | 55151.48017923049 | 5.6111e-06
0.00040341666666666667 | 0.4196676757981081 | 0.111885762255691 | 0.30778191354241713 | 55017.17239751155 | 5.5943e-06
0.00040366666666666665 | 0.4196676757981081 | 0.111885762255691 | 0.30778191354241713 | 55017.17239751155 | 5.5943e-06
0.00040391666666666663 | 0.4186614913642058 | 0.11121457790213071 | 0.3074469134620751 | 55288.95928241164 | 5.5607e-06
0.00040416666666666666 | 0.418326096552905 | 0.11121457790213071 | 0.30711151865077424 | 55228.64438168054 | 5.5607e-06
0.00040441666666666664 | 0.41631372768510033 | 0.11020780137179029 | 0.30610592631331 | 55550.681984962175 | 5.5104e-06
0.00040466666666666667 | 0.41530754325119795 | 0.10920102484144986 | 0.3061065184097481 | 56062.93875981245 | 5.4601e-06
0.00040491666666666665 | 0.41497214843989716 | 0.10987220919501015 | 0.305099939244887 | 55537.23575419709 | 5.4936e-06
0.00040516666666666663 | 0.41396596400599484 | 0.10920102484144986 | 0.30476493916454495 | 55817.23058131303 | 5.4601e-06
0.00040541666666666666 | 0.4129597795720925 | 0.10886543266466972 | 0.30409434690742276 | 55866.09807432677 | 5.4433e-06
0.00040566666666666664 | 0.4122889899494909 | 0.10886543266466972 | 0.3034235572848212 | 55742.86527100566 | 5.4433e-06
0.0004059166666666667 | 0.4112828055155886 | 0.10852984048788958 | 0.302752965027699 | 55791.65392056059 | 5.4265e-06
0.00040616666666666666 | 0.4096058314590847 | 0.10752306395754915 | 0.3020827675015355 | 56189.389770514696 | 5.3762e-06
0.00040641666666666663 | 0.4092704366477839 | 0.10752306395754915 | 0.30174737269023477 | 56127.00412059811 | 5.3762e-06
0.00040666666666666667 | 0.40759346259128 | 0.10718747178076901 | 0.300405990810511 | 56052.444529139124 | 5.3594e-06
0.00040691666666666665 | 0.40625188334607687 | 0.10618069525042859 | 0.30007118809564826 | 56520.855770990456 | 5.309e-06
0.0004071666666666667 | 0.40491030410087375 | 0.1055095108968683 | 0.2994007932040055 | 56753.327858122444 | 5.2755e-06
0.00040741666666666666 | 0.40423951447827217 | 0.1055095108968683 | 0.2987300035814039 | 56626.17541150419 | 5.2755e-06
0.00040766666666666664 | 0.40323333004436984 | 0.10517391872008816 | 0.2980594113242817 | 56679.339317486614 | 5.2587e-06
0.00040791666666666667 | 0.40323333004436984 | 0.10517391872008816 | 0.2980594113242817 | 56679.339317486614 | 5.2587e-06
0.00040816666666666665 | 0.40122096117656514 | 0.10483832654330802 | 0.2963826346332571 | 56540.89385160558 | 5.2419e-06
0.00040841666666666663 | 0.40122096117656514 | 0.10517391872008816 | 0.29604704245647695 | 56296.664811811774 | 5.2587e-06
0.00040866666666666666 | 0.4002147767426628 | 0.10416714218974774 | 0.29604763455291505 | 56840.88635428695 | 5.2084e-06
0.00040891666666666664 | 0.3988731974974597 | 0.10416714218974774 | 0.294706055307712 | 56583.30431507553 | 5.2084e-06
0.0004091666666666667 | 0.3985378026861589 | 0.10349595783618745 | 0.2950418448499714 | 57015.143589851345 | 5.1748e-06
0.00040941666666666665 | 0.396860828629655 | 0.10248918130584703 | 0.29437164732380794 | 57444.43336811277 | 5.1245e-06
0.00040966666666666663 | 0.3955192493844519 | 0.10215358912906689 | 0.293365660255385 | 57436.19245423271 | 5.1077e-06
0.00040991666666666666 | 0.3948484597618503 | 0.10181799695228674 | 0.2930304628095636 | 57559.65970276974 | 5.0909e-06
0.00041016666666666664 | 0.39417767013924876 | 0.1014824047755066 | 0.29269526536374213 | 57683.943539025386 | 5.0741e-06
0.0004104166666666667 | 0.3931714857053464 | 0.10081122042194632 | 0.2923602652834001 | 58001.53277774506 | 5.0406e-06
0.00041066666666666666 | 0.39182990646014326 | 0.09946885171482575 | 0.2923610547453175 | 58784.44351273059 | 4.9734e-06
0.00041091666666666663 | 0.39115911683754173 | 0.09946885171482575 | 0.291690265122716 | 58649.569205641055 | 4.9734e-06
0.00041116666666666667 | 0.3894821427810378 | 0.09879766736126547 | 0.2906844754197724 | 58844.40051744337 | 4.9399e-06
0.00041141666666666665 | 0.38881135315843623 | 0.09879766736126547 | 0.2900136857971708 | 58708.609938471745 | 4.9399e-06
0.0004116666666666666 | 0.3874697739132331 | 0.09846207518448533 | 0.28900769872874776 | 58704.36880133656 | 4.9231e-06
0.00041191666666666666 | 0.38679898429063153 | 0.09846207518448533 | 0.2883369091061462 | 58568.11540197549 | 4.9231e-06
0.00041216666666666664 | 0.3854574050454284 | 0.09812648300770518 | 0.28733092203772326 | 58563.37926941928 | 4.9063e-06
0.00041241666666666667 | 0.3837804309889245 | 0.0974552986541449 | 0.28632513233477963 | 58760.30062786162 | 4.8728e-06
0.00041266666666666665 | 0.3827742465550222 | 0.09678411430058462 | 0.2859901322544376 | 59098.56887592762 | 4.8392e-06
0.00041291666666666663 | 0.38176806212111986 | 0.09678411430058462 | 0.28498394782053527 | 58890.64540807889 | 4.8392e-06
0.00041316666666666666 | 0.38109727249851827 | 0.09644852212380448 | 0.2846487503747138 | 59026.04707811477 | 4.8224e-06
0.00041341666666666664 | 0.37975569325331515 | 0.09611292994702433 | 0.2836427633062908 | 59022.81065880093 | 4.8056e-06
0.0004136666666666667 | 0.37908490363071357 | 0.09477056123990377 | 0.28431434239080977 | 60000.56107530939 | 4.7385e-06
0.00041391666666666665 | 0.37841411400811203 | 0.09443496906312362 | 0.28397914494498844 | 60142.79408619637 | 4.7217e-06
0.00041416666666666663 | 0.37774332438551045 | 0.09477056123990377 | 0.2829727631456067 | 59717.43956000952 | 4.7385e-06
0.00041441666666666667 | 0.3750601658951042 | 0.09309260035600306 | 0.2819675655391012 | 60577.868586935125 | 4.6546e-06
0.00041466666666666664 | 0.3743893762725026 | 0.09242141600244277 | 0.2819679602700599 | 61017.883617495594 | 4.6211e-06
0.0004149166666666667 | 0.3733831918386003 | 0.09208582382566263 | 0.2812973680129377 | 61094.60855679401 | 4.6043e-06
0.00041516666666666666 | 0.3720416125933972 | 0.09208582382566263 | 0.2799557887677345 | 60803.232709900774 | 4.6043e-06
0.00041541666666666664 | 0.3713708229707956 | 0.09208582382566263 | 0.27928499914513294 | 60657.544786454164 | 4.6043e-06
0.00041566666666666667 | 0.3700292437255925 | 0.09175023164888249 | 0.27827901207671 | 60660.121958416756 | 4.5875e-06
0.00041591666666666665 | 0.3703646385368933 | 0.09208582382566263 | 0.2782788147112306 | 60439.012901284244 | 4.6043e-06
0.0004161666666666666 | 0.36902305929169016 | 0.09175023164888249 | 0.2772728276428077 | 60440.79075547159 | 4.5875e-06
0.00041641666666666666 | 0.36734608523518625 | 0.09074345511854207 | 0.2766026301166442 | 60963.65401897168 | 4.5372e-06
0.00041666666666666664 | 0.36667529561258466 | 0.09107904729532221 | 0.2755962483172625 | 60518.03493807889 | 4.554e-06
0.00041691666666666667 | 0.36466292674477996 | 0.0894010864114215 | 0.27526184033335843 | 61579.081727622535 | 4.4701e-06
0.00041716666666666665 | 0.3639921371221784 | 0.08906549423464136 | 0.2749266428875371 | 61735.837262239416 | 4.4533e-06
0.00041741666666666663 | 0.36298595268827605 | 0.08872990205786122 | 0.2742560506304148 | 61818.17950200623 | 4.4365e-06
0.00041766666666666666 | 0.36164437344307293 | 0.08805871770430093 | 0.273585655738772 | 62137.09735303349 | 4.4029e-06
0.00041791666666666664 | 0.3609735838204714 | 0.08839430988108107 | 0.2725792739393903 | 61673.488781370106 | 4.4197e-06
0.0004181666666666667 | 0.3589612149526667 | 0.0870519411739605 | 0.2719092737787062 | 62470.582530798594 | 4.3526e-06
0.00041841666666666665 | 0.35795503051876437 | 0.08738753335074065 | 0.27056749716802375 | 61923.591797028464 | 4.3694e-06
0.00041866666666666663 | 0.356948846084862 | 0.08671634899718036 | 0.2702324970876816 | 62325.61684451646 | 4.3358e-06
0.00041891666666666667 | 0.3556072668396589 | 0.08638075682040022 | 0.2692265100192587 | 62334.834731542076 | 4.319e-06
0.00041916666666666665 | 0.35460108240575655 | 0.08604516464362008 | 0.2685559177621365 | 62422.082373701145 | 4.3023e-06
0.0004194166666666667 | 0.35426568759445576 | 0.08671634899718036 | 0.26754933859727537 | 61706.781175940625 | 4.3358e-06
0.00041966666666666666 | 0.35426568759445576 | 0.08671634899718036 | 0.26754933859727537 | 61706.781175940625 | 4.3358e-06
0.00041991666666666664 | 0.35292410834925264 | 0.08604516464362008 | 0.2668789437056326 | 62032.29311280553 | 4.3023e-06
0.00042016666666666667 | 0.35191792391535026 | 0.08604516464362008 | 0.26587275927173015 | 61798.419556268134 | 4.3023e-06
0.00042041666666666665 | 0.35091173948144794 | 0.0853739802900598 | 0.2655377591913881 | 62205.781735657234 | 4.2687e-06
0.00042066666666666663 | 0.3499055550475456 | 0.08470279593649951 | 0.26520275911104607 | 62619.59978508026 | 4.2351e-06
0.00042091666666666666 | 0.349234765424944 | 0.08436720375971937 | 0.2648675616652246 | 62789.2237413904 | 4.2184e-06
0.00042116666666666664 | 0.3478931861797409 | 0.08403161158293923 | 0.2638615745968017 | 62800.55079899789 | 4.2016e-06
0.0004214166666666667 | 0.3465516069345378 | 0.08336042722937895 | 0.2631911797051588 | 63145.352885715925 | 4.168e-06
0.00042166666666666665 | 0.34554542250063547 | 0.08336042722937895 | 0.2621849952712565 | 62903.94710905558 | 4.168e-06
0.00042191666666666663 | 0.3445392380667331 | 0.08201805852225838 | 0.26252117954447474 | 64015.45812578109 | 4.1009e-06
0.00042216666666666666 | 0.34219147438762765 | 0.08067568981513781 | 0.2615157845724898 | 64831.372417572944 | 4.0338e-06
0.00042241666666666664 | 0.34051450033112374 | 0.08034009763835767 | 0.26017440269276604 | 64768.25653459202 | 4.017e-06
0.0004226666666666667 | 0.33950831589722136 | 0.08000450546157753 | 0.25950381043564386 | 64872.2991132722 | 4.0002e-06
0.00042291666666666666 | 0.33950831589722136 | 0.07933332110801725 | 0.26017499478920414 | 65590.34492832077 | 3.9667e-06
0.00042316666666666663 | 0.33783134184071745 | 0.0789977289312371 | 0.25883361290948037 | 65529.38075847215 | 3.9499e-06
0.00042341666666666667 | 0.33648976259551433 | 0.0789977289312371 | 0.2574920336642772 | 65189.73067907026 | 3.9499e-06
0.00042366666666666665 | 0.3358189729729128 | 0.07933332110801725 | 0.2564856518648956 | 64660.2583334875 | 3.9667e-06
0.0004239166666666666 | 0.3351481833503112 | 0.0789977289312371 | 0.25615045441907414 | 64850.08059966841 | 3.9499e-06
0.00042416666666666666 | 0.3351481833503112 | 0.0789977289312371 | 0.25615045441907414 | 64850.08059966841 | 3.9499e-06
0.00042441666666666664 | 0.3338066041051081 | 0.07832654457767682 | 0.25548005952743125 | 65234.604923512336 | 3.9163e-06
0.00042466666666666667 | 0.332465024859905 | 0.07765536022411654 | 0.25480966463578847 | 65625.77622469264 | 3.8828e-06
0.00042491666666666665 | 0.3314588404260026 | 0.0773197680473364 | 0.2541390723786662 | 65737.15333007161 | 3.866e-06
0.00042516666666666663 | 0.3301172611807995 | 0.07664858369377611 | 0.2534686774870234 | 66137.8632903833 | 3.8324e-06
0.00042541666666666666 | 0.32844028712429557 | 0.07664858369377611 | 0.2517917034305195 | 65700.28858888491 | 3.8324e-06
0.00042566666666666664 | 0.32776949750169404 | 0.07597739934021583 | 0.2517920981614782 | 66280.78885248218 | 3.7989e-06
0.0004259166666666667 | 0.32609252344519013 | 0.07530621498665555 | 0.25078630845853456 | 66604.41200051669 | 3.7653e-06
0.00042616666666666665 | 0.32609252344519013 | 0.07564180716343569 | 0.2504507162817544 | 66220.18316950502 | 3.7821e-06
0.00042641666666666663 | 0.32508633901128775 | 0.07564180716343569 | 0.24944453184785206 | 65954.1439323069 | 3.7821e-06
0.00042666666666666667 | 0.32374475976608463 | 0.0749706228098754 | 0.24877413695620923 | 66365.76505095801 | 3.7485e-06
0.00042691666666666664 | 0.3224031805208815 | 0.07362825410275484 | 0.24877492641812668 | 67575.94063576164 | 3.6814e-06
0.0004271666666666667 | 0.3213969960869792 | 0.07295706974919455 | 0.24843992633778464 | 68105.78527669757 | 3.6479e-06
0.00042741666666666666 | 0.3200554168417761 | 0.07295706974919455 | 0.24709834709258152 | 67738.01303753965 | 3.6479e-06
0.00042766666666666664 | 0.3193846272191745 | 0.07262147757241441 | 0.24676314964676008 | 67958.72457998407 | 3.6311e-06
0.00042791666666666667 | 0.31837844278527216 | 0.07228588539563427 | 0.2460925573896379 | 68088.68869564976 | 3.6143e-06
0.00042816666666666665 | 0.3177076531626706 | 0.07195029321885413 | 0.24575735994381645 | 68313.09476287646 | 3.5975e-06
0.0004284166666666666 | 0.31670146872876825 | 0.07228588539563427 | 0.24441558333313398 | 67624.70487714204 | 3.6143e-06
0.00042866666666666666 | 0.31468909986096355 | 0.07161470104207399 | 0.24307439881888956 | 67883.93871143361 | 3.5807e-06
0.00042891666666666664 | 0.3136829154270612 | 0.0709435166885137 | 0.24273939873854752 | 68431.73557474601 | 3.5472e-06
0.00042916666666666667 | 0.31301212580445964 | 0.0709435166885137 | 0.24206860911594594 | 68242.63031075218 | 3.5472e-06
0.00042941666666666665 | 0.3120059413705573 | 0.07060792451173356 | 0.24139801685882376 | 68377.03233118216 | 3.5304e-06
0.00042966666666666663 | 0.31099975693665494 | 0.06993674015817328 | 0.24106301677848166 | 68937.44725112396 | 3.4968e-06
0.00042991666666666666 | 0.3099935725027526 | 0.06993674015817328 | 0.24005683234457934 | 68649.70594901961 | 3.4968e-06
0.00043016666666666664 | 0.3086519932575495 | 0.06892996362783285 | 0.23972202962971664 | 69555.24622761316 | 3.4465e-06
0.0004304166666666667 | 0.30764580882364717 | 0.06859437145105271 | 0.23905143737259446 | 69700.01541399816 | 3.4297e-06
0.00043066666666666665 | 0.3066396243897448 | 0.06825877927427257 | 0.23838084511547222 | 69846.20810683627 | 3.4129e-06
0.00043091666666666663 | 0.3049626503332409 | 0.06758759492071229 | 0.2373750554125286 | 70242.19627610533 | 3.3794e-06
0.00043116666666666667 | 0.30328567627673697 | 0.066916410567152 | 0.23636926570958497 | 70646.12811901605 | 3.3458e-06
0.00043141666666666665 | 0.30227949184283465 | 0.066916410567152 | 0.23536308127568265 | 70345.39936642026 | 3.3458e-06
0.0004316666666666667 | 0.30160870222023306 | 0.06725200274393214 | 0.23435669947630092 | 69695.08413560098 | 3.3626e-06
0.00043191666666666666 | 0.3012733074089323 | 0.06658081839037186 | 0.23469248901856046 | 70498.52936397637 | 3.329e-06
0.00043216666666666664 | 0.2995963333524284 | 0.06590963403681158 | 0.23368669931561684 | 70911.24165098509 | 3.2955e-06
0.00043241666666666667 | 0.2992609385411276 | 0.06658081839037186 | 0.23268012015075576 | 69894.04028845739 | 3.329e-06
0.00043266666666666665 | 0.2979193592959245 | 0.06490285750647115 | 0.23301650178945335 | 71804.69727892039 | 3.2451e-06
0.00043291666666666663 | 0.2965777800507214 | 0.06423167315291087 | 0.23234610689781052 | 72346.27263863545 | 3.2116e-06
0.00043316666666666666 | 0.295571595616819 | 0.06423167315291087 | 0.23133992246390814 | 72032.97411019541 | 3.2116e-06
0.00043341666666666664 | 0.2942300163716159 | 0.06389608097613073 | 0.23033393539548516 | 72096.42027389117 | 3.1948e-06
0.0004336666666666667 | 0.292553042315112 | 0.06255371226901016 | 0.22999933004610182 | 73536.58854233858 | 3.1277e-06
0.00043391666666666665 | 0.2922176475038112 | 0.06255371226901016 | 0.22966393523480103 | 73429.35435938282 | 3.1277e-06
0.00043416666666666663 | 0.29121146306990886 | 0.062218120092230024 | 0.22899334297767884 | 73609.8559835067 | 3.1109e-06
0.00043441666666666666 | 0.2905406734473073 | 0.062218120092230024 | 0.22832255335507726 | 73394.23081784524 | 3.1109e-06
0.00043466666666666664 | 0.28819290976820183 | 0.06087575138510946 | 0.22731715838309238 | 74682.33351077631 | 3.0438e-06
0.0004349166666666667 | 0.28819290976820183 | 0.06154693573866974 | 0.2266459740295321 | 73649.7995584632 | 3.0773e-06
0.00043516666666666666 | 0.28618054090039713 | 0.060540159208329315 | 0.22564038169206782 | 74542.38133586655 | 3.027e-06
0.00043541666666666663 | 0.2851743564664948 | 0.05953338267798889 | 0.22564097378850592 | 75803.17584471192 | 2.9767e-06
0.00043566666666666667 | 0.2845035668438932 | 0.060204567031549173 | 0.22429899981234405 | 74512.28731361992 | 3.0102e-06
0.00043591666666666665 | 0.2834973824099909 | 0.060204567031549173 | 0.22329281537844173 | 74178.03212883466 | 3.0102e-06
0.0004361666666666667 | 0.2821558031647878 | 0.05953338267798889 | 0.2226224204867989 | 74789.10502732392 | 2.9767e-06
0.00043641666666666666 | 0.2814850135421862 | 0.05953338267798889 | 0.2219516308641973 | 74563.75595679325 | 2.9767e-06
0.00043666666666666664 | 0.2801434342969831 | 0.058862198324428606 | 0.22128123597255447 | 75186.19496775397 | 2.9431e-06
0.00043691666666666667 | 0.27846646024047916 | 0.058526606147648465 | 0.2199398540928307 | 75158.92978245678 | 2.9263e-06
0.00043716666666666665 | 0.27712488099527605 | 0.0571842374405279 | 0.21994064355474816 | 76923.52067595143 | 2.8592e-06
0.00043741666666666663 | 0.27645409137267446 | 0.0571842374405279 | 0.21926985393214657 | 76688.91419954288 | 2.8592e-06
0.00043766666666666666 | 0.2744417225048698 | 0.056848645263747756 | 0.21759307724112206 | 76551.71947602439 | 2.8424e-06
0.00043791666666666664 | 0.27343553807096743 | 0.05584186873340733 | 0.2175936693375601 | 77932.08725745417 | 2.7921e-06
0.0004381666666666667 | 0.2727647484483659 | 0.05617746091018747 | 0.21658728753817844 | 77108.25089957085 | 2.8089e-06
0.00043841666666666665 | 0.2714231692031628 | 0.05584186873340733 | 0.21558130046975546 | 77211.34888911202 | 2.7921e-06
0.00043866666666666663 | 0.2700815899579596 | 0.05517068437984705 | 0.21491090557811257 | 77907.64533514326 | 2.7585e-06
0.00043891666666666667 | 0.2684046159014557 | 0.05517068437984705 | 0.21323393152160866 | 77299.72318396672 | 2.7585e-06
0.00043916666666666664 | 0.2673984314675534 | 0.054835092203066906 | 0.21256333926448648 | 77528.21440595586 | 2.7418e-06
0.0004394166666666667 | 0.2653860625997487 | 0.05349272349594634 | 0.21189333910380234 | 79223.23832319345 | 2.6746e-06
0.00043966666666666666 | 0.26572145741104947 | 0.054499500026286764 | 0.2112219573847627 | 77513.3560061593 | 2.725e-06
0.00043991666666666664 | 0.26505066778844794 | 0.05416390784950662 | 0.21088675993894132 | 77869.84666057926 | 2.7082e-06
0.00044016666666666667 | 0.26404448335454556 | 0.05349272349594634 | 0.21055175985859922 | 78721.64515031835 | 2.6746e-06
0.00044041666666666665 | 0.26303829892064323 | 0.0531571313191662 | 0.20988116760147704 | 78966.32583173383 | 2.6579e-06
0.0004406666666666666 | 0.2616967196754401 | 0.052821539142386055 | 0.20887518053305407 | 79087.123898457 | 2.6411e-06
0.00044091666666666666 | 0.26069053524153774 | 0.05215035478882577 | 0.20854018045271197 | 79976.51455955033 | 2.6075e-06
0.00044116666666666664 | 0.2593489559963346 | 0.05181476261204563 | 0.207534193384289 | 80106.20252693872 | 2.5907e-06
0.00044141666666666667 | 0.2590135611850338 | 0.05181476261204563 | 0.2071987985729882 | 79976.74335569364 | 2.5907e-06
0.00044166666666666665 | 0.2573365871285299 | 0.050807986081705205 | 0.20652860104682472 | 81297.69234100422 | 2.5404e-06
0.00044191666666666663 | 0.2566657975059284 | 0.05047239390492506 | 0.20619340360100333 | 81705.41860543021 | 2.5236e-06
0.00044216666666666666 | 0.2546534286381237 | 0.05013680172814492 | 0.20451662690997877 | 81583.43566425411 | 2.5068e-06
0.00044241666666666664 | 0.2543180338268229 | 0.04980120955136478 | 0.20451682427545811 | 82133.27592556571 | 2.4901e-06
0.0004426666666666667 | 0.25297645458161977 | 0.04946561737458464 | 0.20351083720703514 | 82283.75506401694 | 2.4733e-06
0.00044291666666666665 | 0.25163487533641665 | 0.049130025197804496 | 0.20250485013861216 | 82436.28995641615 | 2.4565e-06
0.00044316666666666663 | 0.2509640857138151 | 0.049130025197804496 | 0.20183406051601063 | 82163.22287782181 | 2.4565e-06
0.00044341666666666667 | 0.25029329609121354 | 0.04845884084424421 | 0.20183445524696933 | 83301.39629039129 | 2.4229e-06
0.00044366666666666664 | 0.2492871116573112 | 0.04812324866746407 | 0.20116386298984715 | 83603.6088834764 | 2.4062e-06
0.0004439166666666667 | 0.2479455324121081 | 0.04812324866746407 | 0.19982228374464403 | 83046.04916656138 | 2.4062e-06
0.00044416666666666666 | 0.24660395316690498 | 0.04778765649068393 | 0.19881629667622105 | 83208.22207089387 | 2.3894e-06
0.00044441666666666664 | 0.24526237392170183 | 0.046780879960343504 | 0.19848149396135834 | 84855.81892842228 | 2.339e-06
0.00044466666666666667 | 0.24392079467649871 | 0.047116472137123645 | 0.19680432253937508 | 83539.49844403166 | 2.3558e-06
0.00044491666666666665 | 0.24291461024259636 | 0.046780879960343504 | 0.19613373028225287 | 83852.09104596445 | 2.339e-06
0.00044516666666666663 | 0.24157303099739325 | 0.04610969560678322 | 0.19546333539061003 | 84781.88060814496 | 2.3055e-06
0.00044541666666666666 | 0.2405668465634909 | 0.04577410343000308 | 0.19479274313348782 | 85110.45702134236 | 2.2887e-06
0.00044566666666666664 | 0.23956066212958857 | 0.045102919076442795 | 0.19445774305314578 | 86228.45129982322 | 2.2551e-06
0.00044591666666666667 | 0.23788368807308466 | 0.04443173472288251 | 0.19345195335020215 | 87078.2806733736 | 2.2216e-06
0.00044616666666666665 | 0.2368775036391823 | 0.04409614254610237 | 0.19278136109307994 | 87436.83685779439 | 2.2048e-06
0.00044641666666666663 | 0.23587131920527996 | 0.043424958192542086 | 0.19244636101273788 | 88633.987928992 | 2.1712e-06
0.00044666666666666666 | 0.23452973996007684 | 0.04376055036932223 | 0.19076918959075462 | 87187.74694593006 | 2.188e-06
0.00044691666666666664 | 0.23318816071487372 | 0.043424958192542086 | 0.18976320252233164 | 87398.22001943669 | 2.1712e-06
0.0004471666666666667 | 0.23251737109227216 | 0.04376055036932223 | 0.18875682072294994 | 86268.02868333003 | 2.188e-06
0.00044741666666666665 | 0.23184658146967058 | 0.04376055036932223 | 0.18808603110034836 | 85961.45592913002 | 2.188e-06
0.00044766666666666663 | 0.23084039703576825 | 0.043089366015761944 | 0.18775103102000631 | 87144.94938325508 | 2.1545e-06
0.00044791666666666667 | 0.2294988177905651 | 0.04174699730864138 | 0.18775182048192374 | 89947.46093657866 | 2.0873e-06
0.00044816666666666665 | 0.2278218437340612 | 0.041411405131861236 | 0.18641043860219997 | 90028.55035159332 | 2.0706e-06
0.0004484166666666667 | 0.22681565930015887 | 0.041411405131861236 | 0.18540425416829764 | 89542.60478626007 | 2.0706e-06
0.00044866666666666666 | 0.22614486967755731 | 0.04074022077830095 | 0.18540464889925637 | 91017.98927805838 | 2.037e-06
0.00044891666666666664 | 0.2244678956210534 | 0.04074022077830095 | 0.18372767484275246 | 90194.7369615677 | 2.037e-06
0.00044916666666666667 | 0.22379710599845185 | 0.04040462860152081 | 0.18339247739693104 | 90777.95477621503 | 2.0202e-06
0.00044941666666666665 | 0.2227909215645495 | 0.04006903642474067 | 0.18272188513980883 | 91203.53342312321 | 2.0035e-06
0.00044966666666666663 | 0.22144934231934638 | 0.039397852071180385 | 0.182051490248166 | 92416.96218324402 | 1.9699e-06
0.00044991666666666666 | 0.21977236826284247 | 0.03839107554083996 | 0.1813812927220025 | 94491.38382645795 | 1.9196e-06
0.00045016666666666664 | 0.21843078901763932 | 0.0387266677176201 | 0.17970412130001923 | 92806.3951230466 | 1.9363e-06
0.0004504166666666667 | 0.2170892097724362 | 0.03839107554083996 | 0.17869813423159625 | 93093.5805856751 | 1.9196e-06
0.00045066666666666665 | 0.2157476305272331 | 0.03805548336405982 | 0.17769214716317328 | 93385.83113674939 | 1.9028e-06
0.00045091666666666663 | 0.2154122357159323 | 0.0387266677176201 | 0.1766855679983122 | 91247.4934774327 | 1.9363e-06
0.00045116666666666666 | 0.21407065647072918 | 0.03805548336405982 | 0.17601517310666936 | 92504.50003370647 | 1.9028e-06
0.00045141666666666664 | 0.21373526165942838 | 0.0387266677176201 | 0.1750085939418083 | 90381.43700764721 | 1.9363e-06
0.0004516666666666667 | 0.21306447203682682 | 0.03805548336405982 | 0.175008988672767 | 91975.70137188071 | 1.9028e-06
0.00045191666666666666 | 0.2113874979803229 | 0.03671311465693925 | 0.17467438332338367 | 95156.39572158609 | 1.8357e-06
0.00045216666666666663 | 0.2100459187351198 | 0.03637752248015911 | 0.1736683962549607 | 95481.15672235913 | 1.8189e-06
0.00045241666666666667 | 0.20870433948991668 | 0.035370745949818684 | 0.173333593540098 | 98009.57762440774 | 1.7685e-06
0.00045266666666666665 | 0.20736276024471353 | 0.0346995615962584 | 0.17266319864845514 | 99518.95107923965 | 1.735e-06
0.0004529166666666666 | 0.2063565758108112 | 0.0346995615962584 | 0.17165701421455282 | 98939.01036090458 | 1.735e-06
0.00045316666666666666 | 0.20535039137690886 | 0.03503515377303854 | 0.17031523760387032 | 97225.34041505317 | 1.7518e-06
0.00045341666666666664 | 0.20400881213170574 | 0.03436396941947826 | 0.1696448427122275 | 98734.13670079048 | 1.7182e-06
0.00045366666666666667 | 0.2026672328865026 | 0.03402837724269812 | 0.16863885564380449 | 99116.60167690857 | 1.7014e-06
0.00045391666666666665 | 0.20132565364129948 | 0.03402837724269812 | 0.16729727639860137 | 98328.09552180475 | 1.7014e-06
0.00045416666666666663 | 0.20031946920739713 | 0.033692785065917975 | 0.16662668414147916 | 98909.41566004932 | 1.6846e-06
0.00045441666666666666 | 0.19797170552829166 | 0.03235041635879741 | 0.16562128916949426 | 102392.06032626842 | 1.6175e-06
0.00045466666666666664 | 0.19696552109438933 | 0.03235041635879741 | 0.16461510473559193 | 101770.00685855241 | 1.6175e-06
0.0004549166666666667 | 0.1956239418491862 | 0.03201482418201727 | 0.16360911766716893 | 102208.34994250457 | 1.6007e-06
0.00045516666666666665 | 0.19461775741528387 | 0.03201482418201727 | 0.1626029332332666 | 101579.77586183384 | 1.6007e-06
0.00045541666666666663 | 0.19428236260398307 | 0.03235041635879741 | 0.16193194624518567 | 100111.1976113097 | 1.6175e-06
0.00045566666666666667 | 0.19327617817008072 | 0.03235041635879741 | 0.16092576181128332 | 99489.14414359367 | 1.6175e-06
0.00045591666666666664 | 0.1919345989248776 | 0.03235041635879741 | 0.1595841825660802 | 98659.73951997233 | 1.6175e-06
0.0004561666666666667 | 0.19126380930227604 | 0.03134363982845699 | 0.15992016947381904 | 102043.1387988494 | 1.5672e-06
0.00045641666666666666 | 0.19059301967967449 | 0.031679232005237125 | 0.15891378767443737 | 100326.79305367389 | 1.584e-06
0.00045666666666666664 | 0.18925144043447134 | 0.031008047651676845 | 0.1582433927827945 | 102066.01496514217 | 1.5504e-06
0.00045691666666666667 | 0.18757446637796746 | 0.03000127112133642 | 0.15757319525663105 | 105044.34603410355 | 1.5001e-06
0.00045716666666666665 | 0.1865682819440651 | 0.03000127112133642 | 0.1565670108227287 | 104373.58483213118 | 1.5001e-06
0.0004574166666666666 | 0.18556209751016275 | 0.029665678944556278 | 0.1558964185656065 | 105102.20841867087 | 1.4833e-06
0.00045766666666666666 | 0.18354972864235808 | 0.028994494590995994 | 0.1545552340513621 | 106610.05562025418 | 1.4497e-06
0.00045791666666666664 | 0.18287893901975652 | 0.02832331023743571 | 0.15455562878232082 | 109136.69870271048 | 1.4162e-06
0.00045816666666666667 | 0.18187275458585417 | 0.028658902414215853 | 0.15321385217163833 | 106922.34472708817 | 1.4329e-06
0.00045841666666666665 | 0.17986038571804946 | 0.027652125883875427 | 0.15220825983417405 | 110087.9263123347 | 1.3826e-06
0.00045866666666666663 | 0.17885420128414714 | 0.027316533707095286 | 0.15153766757705187 | 110949.41195829028 | 1.3658e-06
0.00045891666666666666 | 0.1778480168502448 | 0.02798771806065557 | 0.14986029878958923 | 107090.04461514787 | 1.3994e-06
0.00045916666666666664 | 0.17617104279374088 | 0.027652125883875427 | 0.14851891690986546 | 107419.52899648137 | 1.3826e-06
0.0004594166666666667 | 0.17617104279374088 | 0.02798771806065557 | 0.14818332473308532 | 105891.68035203108 | 1.3994e-06
0.00045966666666666665 | 0.17516485835983853 | 0.026980941530315144 | 0.1481839168295234 | 109843.39939584945 | 1.349e-06
0.00045991666666666663 | 0.17348788430333462 | 0.02630975717675486 | 0.14717812712657977 | 111881.0227991114 | 1.3155e-06
0.00046016666666666667 | 0.1721463050581315 | 0.02597416499997472 | 0.1461721400581568 | 112551.94541060246 | 1.2987e-06
0.00046041666666666665 | 0.17114012062422915 | 0.025638572823194577 | 0.14550154780103458 | 113502.06488046242 | 1.2819e-06
0.0004606666666666667 | 0.16946314656772526 | 0.02463179629285415 | 0.14483135027487112 | 117597.06726454836 | 1.2316e-06
0.00046091666666666666 | 0.16912775175642447 | 0.025302980646414435 | 0.14382477111001005 | 113682.07810757724 | 1.2651e-06
0.00046116666666666664 | 0.16778617251122135 | 0.02463179629285415 | 0.1431543762183672 | 116235.43367797116 | 1.2316e-06
0.00046141666666666667 | 0.1671153828886198 | 0.02429620411607401 | 0.1428191787725458 | 117565.01393405626 | 1.2148e-06
0.00046166666666666665 | 0.1651030140208151 | 0.023289427585733585 | 0.14181358643508152 | 121783.65991438307 | 1.1645e-06
0.00046191666666666663 | 0.16476761920951433 | 0.023289427585733585 | 0.14147819162378075 | 121495.63668146667 | 1.1645e-06
0.00046216666666666666 | 0.16241985553040883 | 0.0226182432321733 | 0.13980161229823554 | 123618.45335483426 | 1.1309e-06
0.00046241666666666664 | 0.16174906590780727 | 0.0226182432321733 | 0.13913082267563398 | 123025.31301611211 | 1.1309e-06
0.0004626666666666667 | 0.16007209185130336 | 0.02228265105539316 | 0.1377894407959102 | 123674.18980207967 | 1.1141e-06
0.00046291666666666665 | 0.15906590741740104 | 0.021611466701832876 | 0.13745444071556817 | 127205.10145099093 | 1.0806e-06
0.00046316666666666663 | 0.15873051260610024 | 0.02228265105539316 | 0.1364478615507071 | 122470.04291500771 | 1.1141e-06
0.00046341666666666666 | 0.1577243281721979 | 0.02228265105539316 | 0.13544167711680474 | 121566.93274970373 | 1.1141e-06
0.00046366666666666664 | 0.15638274892699477 | 0.021275874525052734 | 0.13510687440194205 | 127004.76705937632 | 1.0638e-06
0.0004639166666666667 | 0.15537656449309242 | 0.021275874525052734 | 0.1341006899680397 | 126058.92162988053 | 1.0638e-06
0.00046416666666666666 | 0.15369959043658854 | 0.02060469017149245 | 0.1330949002650961 | 129188.93626387946 | 1.0302e-06
0.00046441666666666663 | 0.15168722156878384 | 0.019933505817932167 | 0.13175371575085168 | 132193.2197519677 | 9.9668e-07
0.00046466666666666667 | 0.15135182675748307 | 0.02026909799471231 | 0.13108272876277077 | 129342.4392116185 | 1.0135e-06
0.00046491666666666665 | 0.15001024751227993 | 0.020940282348272592 | 0.12906996516400734 | 123274.33127916214 | 1.047e-06
0.0004651666666666667 | 0.14833327345577602 | 0.019933505817932167 | 0.12839976763784386 | 128828.08353996168 | 9.9668e-07
0.00046541666666666666 | 0.14766248383317446 | 0.019933505817932167 | 0.1277289780152423 | 128155.05629756047 | 9.9668e-07
0.00046566666666666664 | 0.1469916942105729 | 0.019933505817932167 | 0.12705818839264074 | 127482.02905515928 | 9.9668e-07
0.00046591666666666667 | 0.145314720154069 | 0.019262321464371884 | 0.12605239868969711 | 130879.75810480276 | 9.6312e-07
0.00046616666666666665 | 0.14430853572016664 | 0.0185911371108116 | 0.12571739860935505 | 135244.44240287444 | 9.2956e-07
0.00046641666666666663 | 0.14229616685236196 | 0.01825554493403146 | 0.1240406219183305 | 135893.63929322927 | 9.1278e-07
0.00046666666666666666 | 0.1412899824184596 | 0.017584360580471175 | 0.12370562183798843 | 140699.59640770027 | 8.7922e-07
0.00046691666666666664 | 0.14028379798455728 | 0.017248768403691033 | 0.12303502958086625 | 142659.49510289464 | 8.6244e-07
0.0004671666666666667 | 0.13827142911675258 | 0.01657758405013075 | 0.12169384506662183 | 146817.34648259802 | 8.2888e-07
0.00046741666666666665 | 0.13860682392805337 | 0.017919952757251317 | 0.12068687117080205 | 134695.52381712175 | 8.96e-07
0.00046766666666666663 | 0.13827142911675258 | 0.0185911371108116 | 0.11968029200594098 | 128749.83524955167 | 9.2956e-07
0.00046791666666666667 | 0.1359236654376471 | 0.017248768403691033 | 0.11867489703395608 | 137603.90800836662 | 8.6244e-07
0.00046816666666666664 | 0.134582086192444 | 0.01691317622691089 | 0.1176689099655331 | 139144.66258361068 | 8.4566e-07
0.0004684166666666667 | 0.1342466913811432 | 0.017584360580471175 | 0.11666233080067202 | 132688.73811679543 | 8.7922e-07
0.00046866666666666666 | 0.1325697173246393 | 0.016241991873350608 | 0.11632772545128868 | 143243.1765246181 | 8.121e-07
0.00046891666666666664 | 0.13055734845683462 | 0.015235215343010184 | 0.11532213311382443 | 151388.9111737872 | 7.6176e-07
0.00046916666666666667 | 0.1292157692116315 | 0.015570807519790326 | 0.11364496169184117 | 145971.8277904337 | 7.7854e-07
0.00046941666666666665 | 0.1292157692116315 | 0.015906399696570466 | 0.11330936951506103 | 142470.1650612883 | 7.9532e-07
0.0004696666666666666 | 0.1275387951551276 | 0.014899623166230043 | 0.11263917198889754 | 151197.34335858095 | 7.4498e-07
0.00046991666666666666 | 0.12586182109862368 | 0.014228438812669759 | 0.11163338228595392 | 156915.85528912646 | 7.1142e-07
0.00047016666666666664 | 0.12586182109862368 | 0.015235215343010184 | 0.11062660575561349 | 145224.86655414195 | 7.6176e-07
0.00047041666666666667 | 0.12384945223081897 | 0.014228438812669759 | 0.10962101341814921 | 154087.19798624262 | 7.1142e-07
0.00047066666666666665 | 0.12250787298561586 | 0.014228438812669759 | 0.1082794341729461 | 152201.42645098676 | 7.1142e-07
0.00047091666666666663 | 0.12250787298561586 | 0.0145640309894499 | 0.10794384199616595 | 148233.46925636157 | 7.282e-07
0.00047116666666666666 | 0.12016010930651039 | 0.012886070105549192 | 0.1072740392009612 | 166496.12848957765 | 6.443e-07
0.00047141666666666664 | 0.12049550411781115 | 0.014228438812669759 | 0.10626706530514139 | 149372.76914810293 | 7.1142e-07
0.0004716666666666667 | 0.11915392487260804 | 0.013557254459109476 | 0.10559667041349856 | 155778.84258496805 | 6.7786e-07
0.00047191666666666665 | 0.11781234562740492 | 0.01255047792876905 | 0.10526186769863587 | 167741.60840097975 | 6.2752e-07
0.00047216666666666663 | 0.1164707663822018 | 0.01255047792876905 | 0.10392028845343275 | 165603.7149234288 | 6.2752e-07
0.00047241666666666667 | 0.1144583975143971 | 0.011879293575208767 | 0.10257910393918833 | 172702.3636376216 | 5.9396e-07
0.00047266666666666665 | 0.11378760789179554 | 0.012214885751988909 | 0.10157272213980663 | 166309.7374828379 | 6.1074e-07
0.0004729166666666667 | 0.11177523902399086 | 0.011208109221648483 | 0.10056712980234238 | 179454.22874376844 | 5.6041e-07
0.00047316666666666666 | 0.11043365977878772 | 0.010872517044868342 | 0.09956114273391937 | 183142.76689207065 | 5.4363e-07
0.00047341666666666664 | 0.1094274753448854 | 0.011543701398428625 | 0.09788377394645677 | 169588.1945799137 | 5.7719e-07
0.00047366666666666667 | 0.10808589609968225 | 0.0105369248680882 | 0.09754897123159405 | 185156.4331203078 | 5.2685e-07
0.00047391666666666665 | 0.10607352723187757 | 0.0105369248680882 | 0.09553660236378937 | 181336.7819545312 | 5.2685e-07
0.00047416666666666663 | 0.10573813242057678 | 0.010872517044868342 | 0.09486561537570844 | 174505.3422022153 | 5.4363e-07
0.00047441666666666666 | 0.10473194798667443 | 0.0105369248680882 | 0.09419502311858623 | 178790.34784401345 | 5.2685e-07
0.00047466666666666664 | 0.1037257635527721 | 0.009865740514527916 | 0.09386002303824419 | 190274.66392417165 | 4.9329e-07
0.00047491666666666667 | 0.10238418430756896 | 0.010201332691308058 | 0.0921828516162609 | 180727.0763648447 | 5.1007e-07
0.00047516666666666665 | 0.1017133946849674 | 0.010201332691308058 | 0.09151206199365934 | 179411.9744210112 | 5.1007e-07
0.00047541666666666663 | 0.10003642062846349 | 0.009865740514527916 | 0.09017068011393557 | 182795.56406567484 | 4.9329e-07
0.00047566666666666666 | 0.09869484138326037 | 0.009194556160967633 | 0.08950028522229274 | 194681.0344195532 | 4.5973e-07
0.00047591666666666664 | 0.09768865694935802 | 0.008858963984187491 | 0.08882969296517053 | 200541.94400998604 | 4.4295e-07
0.0004761666666666667 | 0.0963470777041549 | 0.00852337180740735 | 0.08782370589674755 | 206077.37848634785 | 4.2617e-07
0.00047641666666666665 | 0.09534089327025255 | 0.00852337180740735 | 0.0868175214628452 | 203716.3775664351 | 4.2617e-07
0.00047666666666666663 | 0.094670103647651 | 0.008858963984187491 | 0.0858111396634635 | 193727.25708475435 | 4.4295e-07
0.00047691666666666667 | 0.09232233996854552 | 0.007852187453847068 | 0.08447015251469846 | 215150.62652589503 | 3.9261e-07
0.00047716666666666665 | 0.09165155034594397 | 0.007516595277066925 | 0.08413495506887704 | 223864.53432067082 | 3.7583e-07
0.0004774166666666667 | 0.09064536591204161 | 0.007516595277066925 | 0.08312877063497469 | 221187.29975684587 | 3.7583e-07
0.00047766666666666666 | 0.0893037866668385 | 0.0068454109235066415 | 0.08245837574333185 | 240915.780410423 | 3.4227e-07
0.00047791666666666664 | 0.08796220742163538 | 0.0065098187467265 | 0.08145238867490888 | 250244.72061028637 | 3.2549e-07
0.00047816666666666667 | 0.08662062817643224 | 0.006174226569946358 | 0.08044640160648588 | 260587.7860008134 | 3.0871e-07
0.00047841666666666665 | 0.08527904893122912 | 0.0068454109235066415 | 0.07843363800772248 | 229156.8435676727 | 3.4227e-07
0.00047866666666666663 | 0.08427286449732677 | 0.0065098187467265 | 0.07776304575060027 | 238910.0181620383 | 3.2549e-07
0.00047891666666666666 | 0.08226049562952209 | 0.005838634393166216 | 0.07642186123635587 | 261779.91663873743 | 2.9193e-07
0.00047916666666666664 | 0.0819251008182213 | 0.0065098187467265 | 0.0754152820714948 | 231697.02569497135 | 3.2549e-07
0.0004794166666666667 | 0.0819251008182213 | 0.0065098187467265 | 0.0754152820714948 | 231697.02569497135 | 3.2549e-07
0.00047966666666666665 | 0.08058352157301818 | 0.005838634393166216 | 0.07474488717985196 | 256035.5115481679 | 2.9193e-07
0.00047991666666666663 | 0.07957733713911583 | 0.005838634393166216 | 0.07373870274594961 | 252588.86849382622 | 2.9193e-07
0.00048016666666666666 | 0.07823575789391271 | 0.005167450039605933 | 0.07306830785430678 | 282802.1840338061 | 2.5837e-07
0.00048041666666666664 | 0.07722957346001036 | 0.005167450039605933 | 0.07206212342040443 | 278907.86700629565 | 2.5837e-07
0.0004806666666666667 | 0.07555259940350648 | 0.0041606735092655075 | 0.07139192589424097 | 343174.85251008766 | 2.0803e-07
0.00048091666666666666 | 0.07488180978090489 | 0.004496265686045649 | 0.07038554409485924 | 313084.45278624777 | 2.2481e-07
0.00048116666666666663 | 0.07286944091310021 | 0.0034894891557052245 | 0.06937995175739499 | 397651.0524124172 | 1.7447e-07
0.00048141666666666667 | 0.0711924668565963 | 0.002818304802144941 | 0.06837416205445136 | 485214.81425581436 | 1.4092e-07
0.00048166666666666665 | 0.07085707204529551 | 0.004496265686045649 | 0.06636080635924986 | 295181.87310506776 | 2.2481e-07
0.0004819166666666666 | 0.06918009798879163 | 0.0034894891557052245 | 0.0656906088330864 | 376505.59094407246 | 1.7447e-07
0.00048216666666666666 | 0.06783851874358848 | 0.002482712625364799 | 0.06535580611822368 | 526487.0807077044 | 1.2414e-07
0.00048241666666666664 | 0.06649693949838537 | 0.002818304802144941 | 0.06367863469624042 | 451893.1710138393 | 1.4092e-07
0.00048266666666666667 | 0.06582614987578381 | 0.001811528271804516 | 0.06401462160397929 | 706747.1438379757 | 9.0576e-08
0.00048291666666666665 | 0.0638137810079791 | 0.0011403439182442324 | 0.06267343708973487 | 1099202.3737230443 | 5.7017e-08
0.00048316666666666663 | 0.06280759657407678 | 0.001811528271804516 | 0.06099606830227226 | 673421.1025203853 | 9.0576e-08
0.00048341666666666666 | 0.06247220176277599 | 0.002482712625364799 | 0.059989489137411194 | 483257.6152755222 | 1.2414e-07
0.00048366666666666664 | 0.06146601732887365 | 0.001811528271804516 | 0.05965448905706913 | 658609.5286014561 | 9.0576e-08
0.0004839166666666667 | 0.05978904327236974 | 0.0014759360950243742 | 0.058313107177345364 | 790184.7156381437 | 7.3797e-08
0.00048416666666666665 | 0.05911825364976818 | 0.0008047517414640908 | 0.05831350190830409 | 1449229.5922768407 | 4.0238e-08
0.00048441666666666663 | 0.0567704899706627 | 0.0008047517414640908 | 0.05596573822919861 | 1390882.065750606 | 4.0238e-08
0.00048466666666666667 | 0.056099700348061145 | 0.0004691595646839491 | 0.055630540783377196 | 2371497.6724753715 | 2.3458e-08
0.00048491666666666664 | 0.0550935159141588 | 0.0008047517414640908 | 0.05428876417269471 | 1349205.2610890102 | 4.0238e-08
0.0004851666666666667 | 0.053416541857654896 | 0.0001335673879038074 | 0.05328297446975109 | 7978440.741556531 | 6.6784e-09
0.00048541666666666666 | 0.052074962612451765 | -0.000537616965656476 | 0.05261257957810824 | -1957251.4611351155 | -2.6881e-08
0.00048566666666666664 | 0.051739567801150986 | 0.0004691595646839491 | 0.05127040823646704 | 2185627.752084966 | 2.3458e-08
0.00048591666666666667 | 0.049727198933346296 | 0.0004691595646839491 | 0.04925803936866235 | 2099841.6349817016 | 2.3458e-08
0.00048616666666666665 | 0.04872101449944395 | -0.000537616965656476 | 0.04925863146510043 | -1832480.5432786688 | -2.6881e-08
0.0004864166666666666 | 0.04737943525424083 | -0.000537616965656476 | 0.0479170522198973 | -1782572.1761360902 | -2.6881e-08
0.00048666666666666666 | 0.04637325082033848 | -0.0002020247888763343 | 0.04657527560921482 | -4610847.596304135 | -1.0101e-08
0.00048691666666666664 | 0.04436088195253379 | -0.0008732091424366176 | 0.04523409109497041 | -1036042.544601593 | -4.366e-08
0.00048716666666666667 | 0.043690092329932234 | -0.000537616965656476 | 0.04422770929558871 | -1645324.1664939988 | -2.6881e-08
0.00048741666666666665 | 0.043690092329932234 | -0.0002020247888763343 | 0.04389211711880857 | -4345220.936790713 | -1.0101e-08
0.00048766666666666663 | 0.04234851308472911 | -0.0008732091424366176 | 0.04322172222716573 | -989951.2070283438 | -4.366e-08
0.00048791666666666666 | 0.041006933839525986 | -0.0012088013192167594 | 0.042215735158742745 | -698472.685090985 | -6.044e-08
0.00048816666666666664 | 0.04033614421692442 | -0.0012088013192167594 | 0.04154494553614118 | -687374.2587087869 | -6.044e-08
0.0004884166666666667 | 0.03865917016042051 | -0.0018799856727770427 | 0.04053915583319755 | -431270.90190336044 | -9.3999e-08
0.0004886666666666667 | 0.037317590915217386 | -0.0022155778495571844 | 0.03953316876477457 | -356865.53530651925 | -1.1078e-07
0.0004889166666666667 | 0.035305222047412696 | -0.002886762203117468 | 0.038191984250530164 | -264600.8334824804 | -1.4434e-07
0.0004891666666666666 | 0.03496982723611192 | -0.0022155778495571844 | 0.0371854050856691 | -335672.29509088246 | -1.1078e-07
0.0004894166666666666 | 0.03329285317960801 | -0.0032223543798976097 | 0.03651520755950562 | -226636.82050182138 | -1.6112e-07
0.0004896666666666667 | 0.03228666874570567 | -0.0032223543798976097 | 0.03550902312560328 | -220391.79394497 | -1.6112e-07
0.0004899166666666666 | 0.03195127393440488 | -0.002551170026337326 | 0.03450244396074221 | -270483.29671916703 | -1.2756e-07
0.0004901666666666666 | 0.029938905066600196 | -0.0032223543798976097 | 0.0331612594464978 | -205820.0653123168 | -1.6112e-07
0.0004904166666666667 | 0.02826193101009629 | -0.0035579465566777514 | 0.03181987756677404 | -178866.5291054062 | -1.779e-07
0.0004906666666666667 | 0.027255746576193948 | -0.0038935387334578927 | 0.03114928530965184 | -160005.0105677918 | -1.9468e-07
0.0004909166666666666 | 0.026249562142291603 | -0.0035579465566777514 | 0.029807508698969355 | -167554.56117251096 | -1.779e-07
0.0004911666666666667 | 0.025243377708389258 | -0.0032223543798976097 | 0.028465732088286868 | -176676.60804701046 | -1.6112e-07
0.0004914166666666667 | 0.023901798463186134 | -0.0042291309102380345 | 0.02813092937342417 | -133034.09126127444 | -2.1146e-07
0.0004916666666666666 | 0.02289561402928379 | -0.0042291309102380345 | 0.027124744939521824 | -128275.74040736008 | -2.1146e-07
0.0004919166666666667 | 0.022224824406682227 | -0.0035579465566777514 | 0.02578277096335998 | -144930.6253067205 | -1.779e-07
0.0004921666666666667 | 0.02054785035017832 | -0.004900315263798318 | 0.02544816561397664 | -103863.38120723821 | -2.4502e-07
0.0004924166666666666 | 0.019541665916275975 | -0.0042291309102380345 | 0.02377079682651401 | -112414.5708943121 | -2.1146e-07
0.0004926666666666666 | 0.01820008667107285 | -0.00523590744057846 | 0.02343599411165131 | -89520.276580986 | -2.618e-07
0.0004929166666666667 | 0.01618771780326816 | -0.005907091794138743 | 0.022094809597406905 | -74807.74082207517 | -2.9535e-07
0.0004931666666666666 | 0.01618771780326816 | -0.0055714996173586015 | 0.021759217420626763 | -78109.0152203676 | -2.7857e-07
0.0004934166666666666 | 0.014846138558065035 | -0.0055714996173586015 | 0.020417638175423636 | -73293.15113586406 | -2.7857e-07
0.0004936666666666667 | 0.013839954124162692 | -0.0055714996173586015 | 0.019411453741521294 | -69681.2530724864 | -2.7857e-07
0.0004939166666666667 | 0.012162980067658785 | -0.006578276147699027 | 0.018741256215357813 | -56979.23223218046 | -3.2891e-07
0.0004941666666666666 | 0.010486006011154878 | -0.006242683970918885 | 0.016728689982073764 | -53594.54382122567 | -3.1213e-07
0.0004944166666666667 | 0.008809031954650971 | -0.0069138683244791685 | 0.01572290027913014 | -45482.20920974676 | -3.4569e-07
0.0004946666666666667 | 0.007802847520748626 | -0.007585052678039452 | 0.01538790019878808 | -40574.27377753023 | -3.7925e-07
0.0004949166666666666 | 0.006796663086846283 | -0.006578276147699027 | 0.01337493923454531 | -40663.96403630347 | -3.2891e-07
0.0004951666666666666 | 0.005119689030342376 | -0.0069138683244791685 | 0.012033557354821544 | -34809.91187586162 | -3.4569e-07
0.0004954166666666667 | 0.005119689030342376 | -0.006578276147699027 | 0.011697965178041402 | -35565.44272509192 | -3.2891e-07
0.0004956666666666666 | 0.0037781097851392505 | -0.0069138683244791685 | 0.01069197810961842 | -30929.076481721575 | -3.4569e-07
0.0004959166666666666 | 0.002101135728635344 | -0.00724946050125931 | 0.009350596229894655 | -25796.667843821906 | -3.6247e-07
0.0004961666666666667 | 0.0017657409173345625 | -0.00724946050125931 | 0.009015201418593872 | -24871.37192354613 | -3.6247e-07
0.0004964166666666666 | 8.8767e-05 | -0.007920644854819593 | 0.008009411715650248 | -20224.1404897144 | -3.9603e-07
0.0004966666666666666 | -0.0019236020069740324 | -0.007920644854819593 | 0.00599704284784556 | -15142.81465150265 | -3.9603e-07
0.0004969166666666667 | -0.0022589968182748135 | -0.007920644854819593 | 0.005661648036544779 | -14295.927011800692 | -3.9603e-07
0.0004971666666666667 | -0.0036005760634779393 | -0.007920644854819593 | 0.0043200687913416535 | -10908.376452992858 | -3.9603e-07
0.0004974166666666666 | -0.004942155308681064 | -0.007920644854819593 | 0.0029784895461385285 | -7520.825894185024 | -3.9603e-07
0.0004976666666666667 | -0.00628373455388419 | -0.008591829208379876 | 0.002308094654495686 | -5372.7666100358 | -4.2959e-07
0.0004979166666666667 | -0.007289918987786534 | -0.008256237031599735 | 0.0009663180438132003 | -2340.8195285933207 | -4.1281e-07
0.0004981666666666666 | -0.008296103421688877 | -0.008591829208379876 | 0.00029572578669099896 | -688.3884200178663 | -4.2959e-07
0.0004984166666666666 | -0.009973077478192784 | -0.008927421385160018 | -0.0010456560930327662 | 2342.5713829772885 | -4.4637e-07
0.0004986666666666667 | -0.01097926191209513 | -0.00926301356194016 | -0.0017162483501549693 | 3705.5939488347185 | -4.6315e-07
0.0004989166666666666 | -0.012656235968599036 | -0.00926301356194016 | -0.0033932224066588763 | 7326.389806015049 | -4.6315e-07
0.0004991666666666666 | -0.012991630779899817 | -0.008591829208379876 | -0.004399801571519941 | 10241.827356690654 | -4.2959e-07
0.0004994166666666667 | -0.013662420402501381 | -0.008927421385160018 | -0.004734999017341363 | 10607.76413044043 | -4.4637e-07
0.0004996666666666667 | -0.014333210025102943 | -0.008256237031599735 | -0.0060769729935032085 | 14720.926664882172 | -4.1281e-07
0.0004999166666666666 | -0.01601018408160685 | -0.00926301356194016 | -0.00674717051966669 | 14567.981520375708 | -4.6315e-07
0.0005001666666666667 | -0.017016368515509195 | -0.00926301356194016 | -0.007753354953569035 | 16740.459034683907 | -4.6315e-07
0.0005004166666666667 | -0.019364132194614664 | -0.009598605738720302 | -0.009765526455894362 | 20347.802007328442 | -4.7993e-07
0.0005006666666666666 | -0.02037031662851701 | -0.009598605738720302 | -0.010771710889796707 | 22444.324067492755 | -4.7993e-07
0.0005009166666666667 | -0.022382685496321695 | -0.009934197915500443 | -0.012448487580821252 | 25061.88760624093 | -4.9671e-07
0.0005011666666666667 | -0.023724264741524823 | -0.010269790092280585 | -0.013454474649244237 | 26202.044108686234 | -5.1349e-07
0.0005014166666666666 | -0.024730449175427164 | -0.010605382269060727 | -0.014125066906366437 | 26637.544122428757 | -5.3027e-07
0.0005016666666666666 | -0.02540123879802873 | -0.010269790092280585 | -0.015131448705748144 | 29467.883120847593 | -5.1349e-07
0.0005019166666666667 | -0.026742818043231854 | -0.010940974445840869 | -0.015801843597390987 | 28885.623809125966 | -5.4705e-07
0.0005021666666666666 | -0.0277490024771342 | -0.010605382269060727 | -0.017143620208073473 | 32330.037283213955 | -5.3027e-07
0.0005024166666666666 | -0.029425976533638105 | -0.010605382269060727 | -0.018820594264577377 | 35492.53348365016 | -5.3027e-07
0.0005026666666666667 | -0.03143834540144279 | -0.011612158799401152 | -0.019826186602041634 | 34147.28810471328 | -5.8061e-07
0.0005029166666666667 | -0.032109135024044354 | -0.011612158799401152 | -0.0204969762246432 | 35302.610959299396 | -5.8061e-07
0.0005031666666666666 | -0.032109135024044354 | -0.010605382269060727 | -0.021503752754983625 | 40552.5274043481 | -5.3027e-07
0.0005034166666666667 | -0.033786109080548264 | -0.010940974445840869 | -0.022845134634707394 | 41760.69462147735 | -5.4705e-07
0.0005036666666666667 | -0.033786109080548264 | -0.010605382269060727 | -0.023180726811487536 | 43715.02360478432 | -5.3027e-07
0.0005039166666666666 | -0.03613387275965373 | -0.011947750976181294 | -0.024186121783472438 | 40486.48458055281 | -5.9739e-07
0.0005041666666666667 | -0.03680466238225529 | -0.012283343152961436 | -0.024521319229293854 | 39926.13236304795 | -6.1417e-07
0.0005044166666666667 | -0.03814624162745842 | -0.012618935329741577 | -0.025527306297716844 | 40458.73226333369 | -6.3095e-07
0.0005046666666666666 | -0.039823215683962326 | -0.012618935329741577 | -0.027204280354220747 | 43116.601588571364 | -6.3095e-07
0.0005049166666666666 | -0.04082940011786467 | -0.012283343152961436 | -0.028546056964903234 | 46479.2957575576 | -6.1417e-07
0.0005051666666666667 | -0.042506374174368575 | -0.012618935329741577 | -0.029887438844626996 | 47369.19250895164 | -6.3095e-07
0.0005054166666666666 | -0.043847953419571706 | -0.012618935329741577 | -0.031229018089830127 | 49495.487969141795 | -6.3095e-07
0.0005056666666666666 | -0.04518953266477483 | -0.012283343152961436 | -0.03290618951181339 | 53578.55610160971 | -6.1417e-07
0.0005059166666666667 | -0.04686650672127873 | -0.01329011968330186 | -0.03357638703797687 | 50528.34412042706 | -6.6451e-07
0.0005061666666666667 | -0.04820808596648186 | -0.01329011968330186 | -0.034917966283179995 | 52547.25633065903 | -6.6451e-07
0.0005064166666666666 | -0.04954966521168499 | -0.01329011968330186 | -0.036259545528383126 | 54566.16854089102 | -6.6451e-07
0.0005066666666666667 | -0.050555849645587334 | -0.013961304036862144 | -0.03659454560872519 | 52422.81883139901 | -6.9807e-07
0.0005069166666666667 | -0.050555849645587334 | -0.012618935329741577 | -0.037936914315845754 | 60126.9652700925 | -6.3095e-07
0.0005071666666666666 | -0.05122663926818889 | -0.012283343152961436 | -0.038943296115227455 | 63408.30119337418 | -6.1417e-07
0.0005074166666666666 | -0.0529036133246928 | -0.012618935329741577 | -0.040284677994951223 | 63847.98232542525 | -6.3095e-07
0.0005076666666666667 | -0.05357440294729436 | -0.012618935329741577 | -0.04095546761755278 | 64911.13005552032 | -6.3095e-07
0.0005079166666666666 | -0.054915982192497485 | -0.012954527506521719 | -0.041961454685975765 | 64782.68646208986 | -6.4773e-07
0.0005081666666666666 | -0.056257561437700616 | -0.01329011968330186 | -0.042967441754398754 | 64660.72959205093 | -6.6451e-07
0.0005084166666666667 | -0.05793453549420452 | -0.013961304036862144 | -0.043973231457342374 | 62993.01460843413 | -6.9807e-07
0.0005086666666666666 | -0.058940719928106865 | -0.01329011968330186 | -0.045650600244805 | 68698.55401251488 | -6.6451e-07
0.0005089166666666666 | -0.06061769398461077 | -0.013961304036862144 | -0.04665638994774862 | 66836.72216371963 | -6.9807e-07
0.0005091666666666667 | -0.06229466804111468 | -0.01496808056720257 | -0.04732658747391211 | 63236.68189976494 | -7.484e-07
0.0005094166666666667 | -0.06296545766371625 | -0.014632488390422428 | -0.04833296927329382 | 66062.5424516718 | -7.3162e-07
0.0005096666666666666 | -0.06430703690891937 | -0.014632488390422428 | -0.04967454851849694 | 67896.24183267556 | -7.3162e-07
0.0005099166666666667 | -0.06598401096542328 | -0.014632488390422428 | -0.05135152257500085 | 70188.36605893029 | -7.3162e-07
0.0005101666666666667 | -0.06699019539932563 | -0.014632488390422428 | -0.0523577070089032 | 71563.64059468312 | -7.3162e-07
0.0005104166666666666 | -0.06833177464452875 | -0.015303672743982711 | -0.053028101900546035 | 69301.14461758376 | -7.6518e-07
0.0005106666666666666 | -0.0693379590784311 | -0.015303672743982711 | -0.054034286334448386 | 70616.10273350135 | -7.6518e-07
0.0005109166666666667 | -0.07135032794623578 | -0.016310449274323135 | -0.05503987867191264 | 67490.3281279439 | -8.1552e-07
0.0005111666666666666 | -0.07067953832363422 | -0.014296896213642286 | -0.05638264210999193 | 78873.9615472495 | -7.1484e-07
0.0005114166666666666 | -0.07202111756883733 | -0.015303672743982711 | -0.05671744482485462 | 74122.65770928157 | -7.6518e-07
0.0005116666666666667 | -0.07369809162534124 | -0.016646041451103277 | -0.057052050174237964 | 68547.28836501442 | -8.323e-07
0.0005119166666666667 | -0.0747042760592436 | -0.016310449274323135 | -0.05839382678492046 | 71602.96543988821 | -8.1552e-07
0.0005121666666666666 | -0.07604585530444671 | -0.015974857097542993 | -0.06007099820690372 | 75206.93029065395 | -7.9874e-07
0.0005124166666666667 | -0.07671664492704827 | -0.016646041451103277 | -0.06007060347594499 | 72174.0404797125 | -8.323e-07
0.0005126666666666667 | -0.07805822417225139 | -0.01563926492076285 | -0.062418959251488534 | 79823.39268212084 | -7.8196e-07
0.0005129166666666666 | -0.07906440860615374 | -0.01563926492076285 | -0.06342514368539089 | 81110.13402066872 | -7.8196e-07
0.0005131666666666667 | -0.08040598785135686 | -0.016646041451103277 | -0.06375994640025358 | 76606.7375087879 | -8.323e-07
0.0005134166666666667 | -0.08208296190786077 | -0.01698163362788342 | -0.06510132827997735 | 76672.63315948896 | -8.4908e-07
0.0005136666666666666 | -0.08275375153046235 | -0.016646041451103277 | -0.06610771007935907 | 79427.54470910865 | -8.323e-07
0.0005139166666666666 | -0.08443072558696624 | -0.016310449274323135 | -0.0681202763126431 | 83529.61364452669 | -8.1552e-07
0.0005141666666666667 | -0.08510151520956782 | -0.016310449274323135 | -0.06879106593524469 | 84352.14110691556 | -8.1552e-07
0.0005144166666666666 | -0.0867784892660717 | -0.015974857097542993 | -0.07080363216852871 | 88643.83792130277 | -7.9874e-07
0.0005146666666666666 | -0.08812006851127485 | -0.01698163362788342 | -0.07113843488339143 | 83782.79315434517 | -8.4908e-07
0.0005149166666666667 | -0.08912625294517718 | -0.01698163362788342 | -0.07214461931729375 | 84967.81982015452 | -8.4908e-07
0.0005151666666666667 | -0.08946164775647797 | -0.016646041451103277 | -0.07281560630537469 | 87486.99385288214 | -8.323e-07
0.0005154166666666666 | -0.09147401662428264 | -0.01698163362788342 | -0.07449238299639922 | 87732.88204037637 | -8.4908e-07
0.0005156666666666667 | -0.09180941143558344 | -0.01698163362788342 | -0.07482777780770002 | 88127.8909289795 | -8.4908e-07
0.0005159166666666667 | -0.09348638549208735 | -0.01698163362788342 | -0.07650475186420393 | 90102.9353719951 | -8.4908e-07
0.0005161666666666666 | -0.09516335954859126 | -0.01698163362788342 | -0.07818172592070784 | 92077.97981501072 | -8.4908e-07
0.0005164166666666667 | -0.09616954398249358 | -0.017652817981443702 | -0.07851672600104988 | 88956.59161453444 | -8.8264e-07
0.0005166666666666667 | -0.0978465180389975 | -0.017988410158223844 | -0.07985810788077365 | 88788.40006243081 | -8.9942e-07
0.0005169166666666666 | -0.0998588869068022 | -0.017988410158223844 | -0.08187047674857835 | 91025.806092318 | -8.9942e-07
0.0005171666666666666 | -0.10086507134070455 | -0.017652817981443702 | -0.08321225335926084 | 94276.45313822637 | -8.8264e-07
0.0005174166666666667 | -0.10187125577460687 | -0.017988410158223844 | -0.08388284561638303 | 93263.21212220516 | -8.9942e-07
0.0005176666666666666 | -0.10321283501981002 | -0.017652817981443702 | -0.08556001703836631 | 96936.38390007231 | -8.8264e-07
0.0005179166666666666 | -0.10455441426501313 | -0.018324002335003985 | -0.08623041193000915 | 94117.44263455464 | -9.162e-07
0.0005181666666666667 | -0.1052252038876147 | -0.018659594511784127 | -0.08656560937583056 | 92784.01984690677 | -9.3298e-07
0.0005184166666666667 | -0.10656678313281781 | -0.018324002335003985 | -0.08824278079781382 | 96313.87202919675 | -9.162e-07
0.0005186666666666666 | -0.10790836237802096 | -0.018324002335003985 | -0.08958436004301697 | 97778.15829229153 | -9.162e-07
0.0005189166666666667 | -0.10824375718932172 | -0.017988410158223844 | -0.09025534703109787 | 100348.33121684789 | -8.9942e-07
0.0005191666666666667 | -0.10958533643452484 | -0.018324002335003985 | -0.09126133409952085 | 99608.51612115995 | -9.162e-07
0.0005194166666666666 | -0.10958533643452484 | -0.017652817981443702 | -0.09193251845308113 | 104156.19596793986 | -8.8264e-07
0.0005196666666666666 | -0.11126231049102875 | -0.018324002335003985 | -0.09293830815602476 | 101438.87395002838 | -9.162e-07
0.0005199166666666667 | -0.1122684949249311 | -0.018324002335003985 | -0.09394449258992711 | 102537.08864734946 | -9.162e-07
0.0005201666666666666 | -0.11361007417013422 | -0.017988410158223844 | -0.09562166401191037 | 106314.74729654702 | -8.9942e-07
0.0005204166666666666 | -0.11495165341533736 | -0.018324002335003985 | -0.09662765108033337 | 105465.66117353899 | -9.162e-07
0.0005206666666666667 | -0.11629323266054048 | -0.018659594511784127 | -0.09763363814875635 | 104647.11662099366 | -9.3298e-07
0.0005209166666666667 | -0.11696402228314204 | -0.017988410158223844 | -0.09897561212491819 | 110043.757346359 | -8.9942e-07
0.0005211666666666666 | -0.11864099633964595 | -0.018324002335003985 | -0.10031699400464196 | 109492.44839704953 | -9.162e-07
0.0005214166666666667 | -0.1196471807735483 | -0.01899518668856427 | -0.10065199408498403 | 105976.31466878908 | -9.4976e-07
0.0005216666666666667 | -0.12065336520745062 | -0.01899518668856427 | -0.10165817851888635 | 107035.72456077827 | -9.4976e-07
0.0005219166666666666 | -0.12266573407525533 | -0.020001963218904694 | -0.10266377085635063 | 102653.69427268898 | -1.0001e-06
0.0005221666666666667 | -0.12367191850915768 | -0.020337555395684836 | -0.10333436311347284 | 101619.2566933566 | -1.0169e-06
0.0005224166666666667 | -0.12434270813175924 | -0.020001963218904694 | -0.10434074491285454 | 104330.50373199141 | -1.0001e-06
0.0005226666666666666 | -0.12568428737696236 | -0.020337555395684836 | -0.10534673198127752 | 103598.22498984287 | -1.0169e-06
0.0005229166666666666 | -0.12669047181086468 | -0.019666371042124552 | -0.10702410076874012 | 108839.70463030411 | -9.8332e-07
0.0005231666666666667 | -0.12769665624476703 | -0.020001963218904694 | -0.10769469302586233 | 107684.12265059618 | -1.0001e-06
0.0005234166666666666 | -0.12903823548997015 | -0.020001963218904694 | -0.10903627227106545 | 109025.57021803809 | -1.0001e-06
0.0005236666666666666 | -0.12937363030127094 | -0.019666371042124552 | -0.10970725925914639 | 111568.38140006409 | -9.8332e-07
0.0005239166666666667 | -0.13138599916907565 | -0.020337555395684836 | -0.1110484437733908 | 109205.30182988732 | -1.0169e-06
0.0005241666666666667 | -0.13272757841427876 | -0.02100873974924512 | -0.11171883866503364 | 106354.63145193933 | -1.0504e-06
0.0005244166666666666 | -0.13406915765948188 | -0.02100873974924512 | -0.11306041791023676 | 107631.79444335705 | -1.0504e-06
0.0005246666666666667 | -0.13507534209338423 | -0.02100873974924512 | -0.11406660234413911 | 108589.66668692036 | -1.0504e-06
0.0005249166666666667 | -0.13641692133858735 | -0.02100873974924512 | -0.11540818158934223 | 109866.82967833808 | -1.0504e-06
0.0005251666666666666 | -0.13809389539509126 | -0.020673147572464978 | -0.11742074782262628 | 113597.3585164376 | -1.0337e-06
0.0005254166666666667 | -0.13943547464029438 | -0.02134433192602526 | -0.11809114271426911 | 110653.39793585193 | -1.0672e-06
0.0005256666666666667 | -0.14010626426289594 | -0.02134433192602526 | -0.11876193233687067 | 111281.93915693712 | -1.0672e-06
0.0005259166666666666 | -0.14178323831939985 | -0.02134433192602526 | -0.12043890639337458 | 112853.29220965006 | -1.0672e-06
0.0005261666666666666 | -0.143124817564603 | -0.021679924102805403 | -0.12144489346179758 | 112034.42676820302 | -1.084e-06
0.0005264166666666667 | -0.14413100199850531 | -0.02100873974924512 | -0.12312226224926019 | 117210.51687899003 | -1.0504e-06
0.0005266666666666666 | -0.14647876567761078 | -0.022015516279585545 | -0.12446324939802524 | 113068.66286250755 | -1.1008e-06
0.0005269166666666666 | -0.14647876567761078 | -0.02134433192602526 | -0.12513443375158553 | 117253.08075724632 | -1.0672e-06
0.0005271666666666667 | -0.14714955530021237 | -0.02134433192602526 | -0.12580522337418712 | 117881.62197833152 | -1.0672e-06
0.0005274166666666667 | -0.14748495011151314 | -0.020673147572464978 | -0.12681180253904817 | 122682.62691449233 | -1.0337e-06
0.0005276666666666666 | -0.14949731897931784 | -0.02100873974924512 | -0.12848857923007273 | 122319.16884466098 | -1.0504e-06
0.0005279166666666667 | -0.15083889822452096 | -0.02134433192602526 | -0.1294945662984957 | 121338.59869429999 | -1.0672e-06
0.0005281666666666667 | -0.15251587228102487 | -0.021679924102805403 | -0.13083594817821947 | 120697.79170609658 | -1.084e-06
0.0005284166666666666 | -0.15385745152622798 | -0.021679924102805403 | -0.1321775274234226 | 121935.4152686528 | -1.084e-06
0.0005286666666666667 | -0.1551990307714311 | -0.022015516279585545 | -0.13318351449184557 | 120990.58936477761 | -1.1008e-06
0.0005289166666666667 | -0.15586982039403266 | -0.022351108456365686 | -0.13351871193766698 | 119473.90635978979 | -1.1176e-06
0.0005291666666666666 | -0.1572113996392358 | -0.022351108456365686 | -0.13486029118287013 | 120674.36516282607 | -1.1176e-06
0.0005294166666666666 | -0.15754679445053657 | -0.022686700633145828 | -0.13486009381739075 | 118889.12010445171 | -1.1343e-06
0.0005296666666666667 | -0.15922376850704048 | -0.02335788498670611 | -0.13586588352033438 | 116334.06329182714 | -1.1679e-06
0.0005299166666666666 | -0.16022995294094283 | -0.02335788498670611 | -0.13687206795423673 | 117195.60057097294 | -1.1679e-06
0.0005301666666666666 | -0.16190692699744674 | -0.023693477163486253 | -0.1382134498339605 | 116667.93259619965 | -1.1847e-06
0.0005304166666666667 | -0.1625777166200483 | -0.024029069340266395 | -0.13854864727978192 | 115317.53087716208 | -1.2015e-06
0.0005306666666666667 | -0.16358390105395065 | -0.02302229280992597 | -0.1405616082440247 | 122109.130836371 | -1.1511e-06
0.0005309166666666666 | -0.16324850624264986 | -0.021679924102805403 | -0.14156858213984447 | 130598.78020654635 | -1.084e-06
0.0005311666666666667 | -0.16492548029915377 | -0.022351108456365686 | -0.1425743718427881 | 127577.0032802846 | -1.1176e-06
0.0005314166666666667 | -0.16559626992175533 | -0.022351108456365686 | -0.14324516146538965 | 128177.23268180272 | -1.1176e-06
0.0005316666666666666 | -0.16760863878956003 | -0.022015516279585545 | -0.1455931225099745 | 132264.10015646962 | -1.1008e-06
0.0005319166666666666 | -0.1682794284121616 | -0.022015516279585545 | -0.14626391213257606 | 132873.4791181827 | -1.1008e-06
0.0005321666666666667 | -0.1699564024686655 | -0.022686700633145828 | -0.14726970183551968 | 129829.10491652103 | -1.1343e-06
0.0005324166666666666 | -0.17129798171386862 | -0.02302229280992597 | -0.14827568890394266 | 128810.53171212746 | -1.1511e-06
0.0005326666666666666 | -0.17263956095907174 | -0.02302229280992597 | -0.14961726814914578 | 129975.99273399814 | -1.1511e-06
0.0005329166666666667 | -0.17398114020427485 | -0.02302229280992597 | -0.1509588473943489 | 131141.45375586883 | -1.1511e-06
0.0005331666666666667 | -0.17465192982687644 | -0.02335788498670611 | -0.15129404484017034 | 129544.30157206247 | -1.1679e-06
0.0005334166666666666 | -0.17666429869468112 | -0.023693477163486253 | -0.15297082153119487 | 129124.83927596449 | -1.1847e-06
0.0005336666666666667 | -0.17800587793988423 | -0.02470025369382668 | -0.15330562424605756 | 124132.83373228929 | -1.235e-06
0.0005339166666666667 | -0.17901206237378658 | -0.024029069340266395 | -0.1549829930335202 | 128996.25103150334 | -1.2015e-06
0.0005341666666666666 | -0.1806890364302905 | -0.02470025369382668 | -0.15598878273646383 | 126305.4093856939 | -1.235e-06
0.0005344166666666667 | -0.18169522086419285 | -0.02470025369382668 | -0.15699496717036618 | 127120.12525572063 | -1.235e-06
0.0005346666666666667 | -0.1823660104867944 | -0.024364661517046537 | -0.15800134896974788 | 129697.14260894083 | -1.2182e-06
0.0005349166666666666 | -0.18303680010939596 | -0.024029069340266395 | -0.15900773076912958 | 132346.14168154608 | -1.2015e-06
0.0005351666666666666 | -0.18504916897720064 | -0.024364661517046537 | -0.1606845074601541 | 131899.64272455213 | -1.2182e-06
0.0005354166666666667 | -0.18571995859980223 | -0.023693477163486253 | -0.16202648143631598 | 136768.85019309292 | -1.1847e-06
0.0005356666666666666 | -0.18706153784500534 | -0.024364661517046537 | -0.16269687632795882 | 133551.5178112606 | -1.2182e-06
0.0005359166666666666 | -0.18907390671281002 | -0.02503584587060682 | -0.1640380608422032 | 131042.5552945196 | -1.2518e-06
0.0005361666666666667 | -0.19075088076931393 | -0.025707030224167104 | -0.16504385054514684 | 128403.66942890946 | -1.2854e-06
0.0005364166666666667 | -0.19108627558061472 | -0.02503584587060682 | -0.1660504297100079 | 132650.1453701298 | -1.2518e-06
0.0005366666666666666 | -0.19209246001451705 | -0.02503584587060682 | -0.16705661414391024 | 133453.94040793486 | -1.2518e-06
0.0005369166666666667 | -0.19376943407102096 | -0.02503584587060682 | -0.16873358820041415 | 134793.5988042767 | -1.2518e-06
0.0005371666666666667 | -0.19410482888232175 | -0.02470025369382668 | -0.16940457518849508 | 137168.2876527169 | -1.235e-06
0.0005374166666666666 | -0.1951110133162241 | -0.02503584587060682 | -0.1700751674456173 | 135865.32552135017 | -1.2518e-06
0.0005376666666666667 | -0.19678798737272798 | -0.025707030224167104 | -0.1710809571485609 | 133100.52204142057 | -1.2854e-06
0.0005379166666666667 | -0.1988003562405327 | -0.026042622400947246 | -0.17275773383958545 | 132673.07046106213 | -1.3021e-06
0.0005381666666666666 | -0.19980654067443504 | -0.025371438047386962 | -0.1744351026270481 | 137505.09711057815 | -1.2686e-06
0.0005384166666666666 | -0.2004773302970366 | -0.025707030224167104 | -0.1747703000728695 | 135970.82086017737 | -1.2854e-06
0.0005386666666666667 | -0.20148351473093895 | -0.025707030224167104 | -0.17577648450677186 | 136753.62962892922 | -1.2854e-06
0.0005389166666666666 | -0.2021543043535405 | -0.02470025369382668 | -0.17745405065971384 | 143686.01461293074 | -1.235e-06
0.0005391666666666666 | -0.20316048878744283 | -0.024364661517046537 | -0.1787958272703963 | 146766.51850492836 | -1.2182e-06
0.0005394166666666667 | -0.20416667322134519 | -0.025371438047386962 | -0.17879523517395823 | 140942.1372489941 | -1.2686e-06
0.0005396666666666667 | -0.2055082524665483 | -0.025371438047386962 | -0.18013681441916135 | 141999.68806081443 | -1.2686e-06
0.0005399166666666666 | -0.20684983171175145 | -0.024364661517046537 | -0.18248517019470492 | 149794.9561638939 | -1.2182e-06
0.0005401666666666667 | -0.20819141095695456 | -0.02503584587060682 | -0.18315556508634775 | 146314.66101281636 | -1.2518e-06
0.0005404166666666667 | -0.20919759539085692 | -0.026042622400947246 | -0.18315497298990968 | 140657.857085274 | -1.3021e-06
0.0005406666666666666 | -0.21053917463606003 | -0.025707030224167104 | -0.18483214441189294 | 143798.90854769584 | -1.2854e-06
0.0005409166666666667 | -0.21188075388126315 | -0.026378214577727387 | -0.18550253930353577 | 140648.29047237034 | -1.3189e-06
0.0005411666666666667 | -0.2125515435038647 | -0.026042622400947246 | -0.18650892110291747 | 143233.59470598752 | -1.3021e-06
0.0005414166666666666 | -0.21355772793776706 | -0.025707030224167104 | -0.18785069771359997 | 146147.3348539514 | -1.2854e-06
0.0005416666666666666 | -0.21557009680557176 | -0.026378214577727387 | -0.1891918822278444 | 143445.55555142823 | -1.3189e-06
0.0005419166666666667 | -0.2165762812394741 | -0.02704939893128767 | -0.18952688230818643 | 140133.895610496 | -1.3525e-06
0.0005421666666666666 | -0.21758246567337644 | -0.026042622400947246 | -0.1915398432724292 | 147097.2011370578 | -1.3021e-06
0.0005424166666666666 | -0.21925943972988035 | -0.026378214577727387 | -0.19288122515215297 | 146242.8206304861 | -1.3189e-06
0.0005426666666666667 | -0.22093641378638426 | -0.02671380675450753 | -0.19422260703187674 | 145409.90643282598 | -1.3357e-06
0.0005429166666666667 | -0.2202656241637827 | -0.025371438047386962 | -0.19489418611639575 | 153632.74699083774 | -1.2686e-06
0.0005431666666666666 | -0.2219425982202866 | -0.026378214577727387 | -0.19556438364255924 | 148277.19523343726 | -1.3189e-06
0.0005434166666666667 | -0.22261338784288817 | -0.02671380675450753 | -0.19589958108838065 | 146665.41754130623 | -1.3357e-06
0.0005436666666666667 | -0.2236195722767905 | -0.02671380675450753 | -0.19690576552228298 | 147418.72420639434 | -1.3357e-06
0.0005439166666666666 | -0.22429036189939208 | -0.02671380675450753 | -0.19757655514488456 | 147920.92864978642 | -1.3357e-06
0.0005441666666666666 | -0.22596733595589596 | -0.02704939893128767 | -0.1989179370246083 | 147077.52843596286 | -1.3525e-06
0.0005444166666666667 | -0.22663812557849755 | -0.02704939893128767 | -0.1995887266472099 | 147573.5022092105 | -1.3525e-06
0.0005446666666666666 | -0.22797970482370067 | -0.026378214577727387 | -0.2016014902459733 | 152854.5380900774 | -1.3189e-06
0.0005449166666666666 | -0.22999207369150534 | -0.02704939893128767 | -0.20294267476021768 | 150053.37107544867 | -1.3525e-06
0.0005451666666666667 | -0.23166904774800925 | -0.027384991108067813 | -0.20428405663994145 | 149194.1741618882 | -1.3692e-06
0.0005454166666666667 | -0.23200444255931005 | -0.02671380675450753 | -0.20529063580480253 | 153696.27974879544 | -1.3357e-06
0.0005456666666666666 | -0.23435220623841552 | -0.027384991108067813 | -0.20696721513034771 | 151153.7574093816 | -1.3692e-06
0.0005459166666666667 | -0.23569378548361863 | -0.028056175461628096 | -0.20763761002199055 | 148015.61980960134 | -1.4028e-06
0.0005461666666666667 | -0.2363645751062202 | -0.02704939893128767 | -0.20931517617493253 | 154765.1219213012 | -1.3525e-06
0.0005464166666666666 | -0.2380415491627241 | -0.027720583284847954 | -0.21032096587787616 | 151743.53563681137 | -1.386e-06
0.0005466666666666667 | -0.23904773359662645 | -0.027720583284847954 | -0.2113271503117785 | 152469.48315643106 | -1.386e-06
0.0005469166666666667 | -0.23938312840792722 | -0.02704939893128767 | -0.21233372947663956 | 156997.00390091556 | -1.3525e-06
0.0005471666666666666 | -0.24038931284182957 | -0.026378214577727387 | -0.2140110982641022 | 162263.52062872658 | -1.3189e-06
0.0005474166666666666 | -0.2417308920870327 | -0.02671380675450753 | -0.21501708533252517 | 160978.24417798073 | -1.3357e-06
0.0005476666666666667 | -0.24240168170963428 | -0.02671380675450753 | -0.21568787495512676 | 161480.4486213728 | -1.3357e-06
0.0005479166666666666 | -0.24307247133223583 | -0.026042622400947246 | -0.2170298489312886 | 166672.8070544805 | -1.3021e-06
0.0005481666666666666 | -0.24474944538873974 | -0.026378214577727387 | -0.21837123081101237 | 165569.37935852224 | -1.3189e-06
0.0005484166666666667 | -0.2454202350113413 | -0.02704939893128767 | -0.21837083608005364 | 161460.76786014426 | -1.3525e-06
0.0005486666666666667 | -0.2470972090678452 | -0.02671380675450753 | -0.2203834023133377 | 164995.8797251174 | -1.3357e-06
0.0005489166666666666 | -0.24810339350174754 | -0.026378214577727387 | -0.22172517892402016 | 168112.3476122112 | -1.3189e-06
0.0005491666666666667 | -0.2491095779356499 | -0.02704939893128767 | -0.22206017900436223 | 164188.62361300623 | -1.3525e-06
0.0005494166666666667 | -0.25078655199215383 | -0.027384991108067813 | -0.22340156088408603 | 163156.20480027862 | -1.3692e-06
0.0005496666666666666 | -0.25279892085995853 | -0.028056175461628096 | -0.22474274539833045 | 160209.1102586002 | -1.4028e-06
0.0005499166666666667 | -0.25380510529386086 | -0.028391767638408238 | -0.22541333765545263 | 158787.8152049361 | -1.4196e-06
0.0005501666666666667 | -0.25615286897296635 | -0.02906295199196852 | -0.22708991698099784 | 156274.50167054855 | -1.4531e-06
0.0005504166666666666 | -0.25581747416166556 | -0.027384991108067813 | -0.22843248305359776 | 166830.4233893287 | -1.3692e-06
0.0005506666666666666 | -0.2568236585955679 | -0.027720583284847954 | -0.22910307531071994 | 165294.55600304593 | -1.386e-06
0.0005509166666666667 | -0.2564882637842671 | -0.026378214577727387 | -0.2301100492065397 | 174469.76824643364 | -1.3189e-06
0.0005511666666666666 | -0.258165237840771 | -0.026042622400947246 | -0.23212261543982377 | 178263.62634769132 | -1.3021e-06
0.0005514166666666666 | -0.2601776067085757 | -0.02671380675450753 | -0.23346379995406819 | 174788.86637126317 | -1.3357e-06
0.0005516666666666667 | -0.26118379114247803 | -0.025707030224167104 | -0.23547676091831093 | 183200.28324153906 | -1.2854e-06
0.0005519166666666667 | -0.2618545807650796 | -0.02470025369382668 | -0.23715432707125295 | 192025.82290118324 | -1.235e-06
0.0005521666666666666 | -0.2635315548215835 | -0.02470025369382668 | -0.23883130112775686 | 193383.68268456112 | -1.235e-06
0.0005524166666666667 | -0.26520852887808744 | -0.024364661517046537 | -0.2408438673610409 | 197699.33367843955 | -1.2182e-06
0.0005526666666666667 | -0.26554392368938823 | -0.02335788498670611 | -0.24218603870268213 | 207369.83578823143 | -1.1679e-06
0.0005529166666666666 | -0.26655010812329055 | -0.022351108456365686 | -0.24419899966692488 | 218511.75761028175 | -1.1176e-06
0.0005531666666666667 | -0.26822708217979446 | -0.022686700633145828 | -0.24554038154664865 | 216461.9576175022 | -1.1343e-06
0.0005534166666666667 | -0.268897871802396 | -0.021679924102805403 | -0.2472179476995906 | 228061.63575784877 | -1.084e-06
0.0005536666666666666 | -0.2695686614249976 | -0.02100873974924512 | -0.24855992167575247 | 236625.256576548 | -1.0504e-06
0.0005539166666666666 | -0.2712456354815015 | -0.02134433192602526 | -0.24990130355547624 | 234161.74787908938 | -1.0672e-06
0.0005541666666666667 | -0.2725872147267046 | -0.02134433192602526 | -0.25124288280067936 | 235418.8303212597 | -1.0672e-06
0.0005544166666666666 | -0.2725872147267046 | -0.02100873974924512 | -0.2515784749774595 | 239498.87330723793 | -1.0504e-06
0.0005546666666666666 | -0.27359339916060693 | -0.02100873974924512 | -0.2525846594113618 | 240456.7455508012 | -1.0504e-06
0.0005549166666666667 | -0.2749349784058101 | -0.02100873974924512 | -0.253926238656565 | 241733.90854221897 | -1.0504e-06
0.0005551666666666667 | -0.2762765576510132 | -0.02100873974924512 | -0.2552678179017681 | 243011.07153363668 | -1.0504e-06
0.0005554166666666666 | -0.2782889265188179 | -0.022015516279585545 | -0.2562734102392324 | 232811.62883912792 | -1.1008e-06
0.0005556666666666667 | -0.27929511095272025 | -0.021679924102805403 | -0.25761518684991486 | 237653.2183676595 | -1.084e-06
0.0005559166666666667 | -0.2803012953866226 | -0.022351108456365686 | -0.2579501869302569 | 230816.46034140346 | -1.1176e-06
0.0005561666666666666 | -0.28097208500922416 | -0.02134433192602526 | -0.2596277530831989 | 243275.59558482445 | -1.0672e-06
0.0005564166666666666 | -0.2819782694431265 | -0.021679924102805403 | -0.2602983453403211 | 240128.46549277197 | -1.084e-06
0.0005566666666666667 | -0.2836552434996304 | -0.021679924102805403 | -0.261975319396825 | 241675.49494596722 | -1.084e-06
0.0005569166666666666 | -0.284326033122232 | -0.02134433192602526 | -0.26298170119620673 | 246418.30169025032 | -1.0672e-06
0.0005571666666666666 | -0.2860030071787359 | -0.021679924102805403 | -0.2643230830759305 | 243841.33618044062 | -1.084e-06
0.0005574166666666667 | -0.287344586423939 | -0.021679924102805403 | -0.2656646623211336 | 245078.95974299684 | -1.084e-06
0.0005576666666666667 | -0.2890215604804429 | -0.022015516279585545 | -0.2670060442008574 | 242561.69222653718 | -1.1008e-06
0.0005579166666666666 | -0.29036313972564604 | -0.022015516279585545 | -0.2683476234460605 | 243780.45014996335 | -1.1008e-06
0.0005581666666666667 | -0.29103392934824757 | -0.022015516279585545 | -0.26901841306866203 | 244389.8291116764 | -1.1008e-06
0.0005584166666666667 | -0.29136932415954836 | -0.02134433192602526 | -0.2700249922335231 | 253017.98451164467 | -1.0672e-06
0.0005586666666666666 | -0.29237550859345074 | -0.02134433192602526 | -0.2710311766674255 | 253960.79634327246 | -1.0672e-06
0.0005589166666666667 | -0.29170471897084915 | -0.02100873974924512 | -0.27069597922160404 | 257698.44593494062 | -1.0504e-06
0.0005591666666666667 | -0.29237550859345074 | -0.02134433192602526 | -0.2710311766674255 | 253960.79634327246 | -1.0672e-06
0.0005594166666666666 | -0.29405248264995465 | -0.02134433192602526 | -0.2727081507239294 | 255532.14939598538 | -1.0672e-06
0.0005596666666666666 | -0.29539406189515777 | -0.021679924102805403 | -0.2737141377923524 | 252504.70111833417 | -1.084e-06
0.0005599166666666667 | -0.2970710359516617 | -0.022015516279585545 | -0.27505551967207614 | 249874.23976709417 | -1.1008e-06
0.0005601666666666666 | -0.2987480100081656 | -0.022015516279585545 | -0.27673249372858005 | 251397.68717137683 | -1.1008e-06
0.0005604166666666666 | -0.30076037887597024 | -0.022351108456365686 | -0.27840927041960456 | 249123.45708770654 | -1.1176e-06
0.0005606666666666667 | -0.3017665633098726 | -0.022686700633145828 | -0.2790798626767268 | 246029.48413660846 | -1.1343e-06
0.0005609166666666667 | -0.30243735293247415 | -0.022351108456365686 | -0.28008624447610847 | 250624.03059150183 | -1.1176e-06
0.0005611666666666666 | -0.30411432698897806 | -0.022015516279585545 | -0.2820988107093925 | 256272.71886508144 | -1.1008e-06
0.0005614166666666667 | -0.3051205114228804 | -0.022686700633145828 | -0.28243381078973456 | 248986.23678851902 | -1.1343e-06
0.0005616666666666667 | -0.30579130104548197 | -0.022351108456365686 | -0.2834401925891163 | 253625.17759909254 | -1.1176e-06
0.0005619166666666666 | -0.3071328802906851 | -0.022015516279585545 | -0.28511736401109955 | 259014.92419279032 | -1.1008e-06
0.0005621666666666667 | -0.30813906472458746 | -0.022351108456365686 | -0.2857879562682218 | 255725.980504406 | -1.1176e-06
0.0005624166666666667 | -0.3094806439697906 | -0.022015516279585545 | -0.28746512769020505 | 261147.75055878612 | -1.1008e-06
0.0005626666666666666 | -0.3098160387810914 | -0.02100873974924512 | -0.28880729903184627 | 274940.14631908 | -1.0504e-06
0.0005629166666666666 | -0.3111576180262945 | -0.02134433192602526 | -0.28981328610026924 | 271559.95053365745 | -1.0672e-06
0.0005631666666666667 | -0.3128345920827984 | -0.021679924102805403 | -0.291154667979993 | 268593.8074315651 | -1.084e-06
0.0005634166666666666 | -0.31350538170539993 | -0.02134433192602526 | -0.2921610497793747 | 273759.8448074555 | -1.0672e-06
0.0005636666666666666 | -0.3145115661393023 | -0.022015516279585545 | -0.2924960498597168 | 265718.0927716342 | -1.1008e-06
0.0005639166666666667 | -0.31618854019580617 | -0.022686700633145828 | -0.29350183956266035 | 258743.52053982407 | -1.1343e-06
0.0005641666666666667 | -0.31753011944100934 | -0.022686700633145828 | -0.2948434188078635 | 259926.22160058832 | -1.1343e-06
0.0005644166666666666 | -0.31753011944100934 | -0.022351108456365686 | -0.29517901098464366 | 264129.1921256599 | -1.1176e-06
0.0005646666666666667 | -0.31887169868621246 | -0.02302229280992597 | -0.2958494058762865 | 257011.24411790314 | -1.1511e-06
0.0005649166666666667 | -0.3202132779314156 | -0.02335788498670611 | -0.2968553929447095 | 254180.02795515218 | -1.1679e-06
0.0005651666666666666 | -0.3208840675540171 | -0.022686700633145828 | -0.2981973669208713 | 262882.97425249894 | -1.1343e-06
0.0005654166666666666 | -0.3218902519879195 | -0.022686700633145828 | -0.29920355135477367 | 263770.00004807214 | -1.1343e-06
0.0005656666666666667 | -0.3242380156670249 | -0.02335788498670611 | -0.3008801306803188 | 257626.17707173532 | -1.1679e-06
0.0005659166666666666 | -0.3242380156670249 | -0.02302229280992597 | -0.30121572285709897 | 261673.08820538587 | -1.1511e-06
0.0005661666666666666 | -0.3252442001009273 | -0.022351108456365686 | -0.30289309164456163 | 271031.8302431184 | -1.1176e-06
0.0005664166666666667 | -0.32625038453482963 | -0.022351108456365686 | -0.30389927607846395 | 271932.1743453955 | -1.1176e-06
0.0005666666666666666 | -0.3269211741574312 | -0.022686700633145828 | -0.3042344735242854 | 268205.12902593805 | -1.1343e-06
0.0005669166666666666 | -0.32893354302523586 | -0.022686700633145828 | -0.30624684239209005 | 269979.18061708444 | -1.1343e-06
0.0005671666666666667 | -0.3306105170817398 | -0.02335788498670611 | -0.3072526320950337 | 263082.57983965863 | -1.1679e-06
0.0005674166666666667 | -0.33094591189304057 | -0.022686700633145828 | -0.30825921125989475 | 271753.2322082308 | -1.1343e-06
0.0005676666666666666 | -0.3319520963269429 | -0.02302229280992597 | -0.30892980351701693 | 268374.48908114235 | -1.1511e-06
0.0005679166666666667 | -0.3339644651947476 | -0.02302229280992597 | -0.31094217238482164 | 270122.6806139484 | -1.1511e-06
0.0005681666666666667 | -0.3346352548173492 | -0.02335788498670611 | -0.3112773698306431 | 266528.72895624174 | -1.1679e-06
0.0005684166666666666 | -0.3353060444399507 | -0.02335788498670611 | -0.3119481594532446 | 267103.0871423389 | -1.1679e-06
0.0005686666666666666 | -0.3369830184964546 | -0.02335788498670611 | -0.3136251335097485 | 268538.9826075819 | -1.1679e-06
0.0005689166666666667 | -0.337989202930357 | -0.024364661517046537 | -0.3136245414133105 | 257442.14931439585 | -1.2182e-06
0.0005691666666666666 | -0.33865999255295853 | -0.023693477163486253 | -0.3149665153894723 | 265867.70123792853 | -1.1847e-06
0.0005694166666666666 | -0.34000157179816165 | -0.023693477163486253 | -0.3163080946346754 | 267000.14729972533 | -1.1847e-06
0.0005696666666666667 | -0.34134315104336477 | -0.024364661517046537 | -0.31697848952631824 | 260195.27445890996 | -1.2182e-06
0.0005699166666666667 | -0.34201394066596635 | -0.024029069340266395 | -0.31798487132569997 | 264666.82235823513 | -1.2015e-06
0.0005701666666666666 | -0.34369091472247026 | -0.024364661517046537 | -0.31932625320542374 | 262122.46206006987 | -1.2182e-06
0.0005704166666666667 | -0.3446970991563726 | -0.02470025369382668 | -0.3199968454625459 | 259104.09620005044 | -1.235e-06
0.0005706666666666667 | -0.3450324939676734 | -0.023693477163486253 | -0.32133901680418714 | 271246.82003146334 | -1.1847e-06
0.0005709166666666666 | -0.3450324939676734 | -0.02335788498670611 | -0.3216746089809673 | 275431.28084074816 | -1.1679e-06
0.0005711666666666667 | -0.34603867840157576 | -0.02302229280992597 | -0.3230163855916498 | 280611.8298107846 | -1.1511e-06
0.0005714166666666667 | -0.3473802576467789 | -0.02335788498670611 | -0.3240223726600728 | 277441.5344920883 | -1.1679e-06
0.0005716666666666666 | -0.3483864420806812 | -0.023693477163486253 | -0.32469296491719496 | 274077.9351859554 | -1.1847e-06
0.0005719166666666666 | -0.3503988109484859 | -0.023693477163486253 | -0.32670533378499966 | 275776.6042786506 | -1.1847e-06
0.0005721666666666667 | -0.35140499538238823 | -0.024364661517046537 | -0.3270403338653417 | 268454.6498924523 | -1.2182e-06
0.0005724166666666666 | -0.35241117981629055 | -0.02503584587060682 | -0.32737533394568374 | 261525.28309821297 | -1.2518e-06
0.0005726666666666666 | -0.35341736425019293 | -0.024364661517046537 | -0.3290527027331464 | 270106.5249791608 | -1.2182e-06
0.0005729166666666667 | -0.35542973311799764 | -0.025371438047386962 | -0.3300582950706107 | 260180.9912817329 | -1.2686e-06
0.0005731666666666667 | -0.35677131236320075 | -0.025371438047386962 | -0.3313998743158138 | 261238.5420935532 | -1.2686e-06
0.0005734166666666666 | -0.35677131236320075 | -0.025371438047386962 | -0.3313998743158138 | 261238.5420935532 | -1.2686e-06
0.0005736666666666667 | -0.3587836812310054 | -0.025707030224167104 | -0.3330766510068383 | 259132.73381046864 | -1.2854e-06
0.0005739166666666667 | -0.3591190760423062 | -0.02470025369382668 | -0.3344188223484795 | 270781.6903371002 | -1.235e-06
0.0005741666666666666 | -0.3604606552875093 | -0.025707030224167104 | -0.3347536250633422 | 260437.41509172175 | -1.2854e-06
0.0005744166666666667 | -0.3614668397214117 | -0.025371438047386962 | -0.33609540167402474 | 264939.9699349243 | -1.2686e-06
0.0005746666666666667 | -0.3611314449101109 | -0.024364661517046537 | -0.3367667833930644 | 276438.71281154326 | -1.2182e-06
0.0005749166666666666 | -0.36381460340051713 | -0.025371438047386962 | -0.3384431653531302 | 266790.68385560974 | -1.2686e-06
0.0005751666666666666 | -0.3641499982118179 | -0.025371438047386962 | -0.338778560164431 | 267055.07155856484 | -1.2686e-06
0.0005754166666666667 | -0.3648207878344195 | -0.024364661517046537 | -0.340456126317373 | 279467.1504705088 | -1.2182e-06
0.0005756666666666666 | -0.3664977618909234 | -0.02470025369382668 | -0.34179750819709676 | 276756.27338396286 | -1.235e-06
0.0005759166666666666 | -0.36683315670222416 | -0.02470025369382668 | -0.3421329030083975 | 277027.8453406384 | -1.235e-06
0.0005761666666666667 | -0.36851013075872807 | -0.024364661517046537 | -0.34414546924168155 | 282495.5881294743 | -1.2182e-06
0.0005764166666666667 | -0.36851013075872807 | -0.023693477163486253 | -0.34481665359524183 | 291064.6261129074 | -1.1847e-06
0.0005766666666666666 | -0.370187104815232 | -0.02470025369382668 | -0.3454868511214053 | 279743.5649073942 | -1.235e-06
0.0005769166666666667 | -0.3721994736830367 | -0.025371438047386962 | -0.34682803563564973 | 273400.3764294866 | -1.2686e-06
0.0005771666666666667 | -0.3735410529282398 | -0.025371438047386962 | -0.34816961488085285 | 274457.9272413069 | -1.2686e-06
0.0005774166666666666 | -0.3752180269847437 | -0.025371438047386962 | -0.34984658893735676 | 275779.8657560823 | -1.2686e-06
0.0005776666666666666 | -0.3758888166073453 | -0.02503584587060682 | -0.3508529707367385 | 280280.5006469985 | -1.2518e-06
0.0005779166666666667 | -0.3768950010412476 | -0.02503584587060682 | -0.3518591551706408 | 281084.29568480357 | -1.2518e-06
0.0005781666666666666 | -0.37756579066384915 | -0.024029069340266395 | -0.35353672132358277 | 294257.52310027945 | -1.2015e-06
0.0005784166666666666 | -0.37857197509775153 | -0.02503584587060682 | -0.3535361292271447 | 282423.9540811454 | -1.2518e-06
0.0005786666666666667 | -0.37991355434295465 | -0.02503584587060682 | -0.35487770847234784 | 283495.6807982189 | -1.2518e-06
0.0005789166666666666 | -0.38058434396555624 | -0.02503584587060682 | -0.35554849809494943 | 284031.5441567556 | -1.2518e-06
0.0005791666666666666 | -0.38125513358815777 | -0.02470025369382668 | -0.3565548798943311 | 288705.43947768817 | -1.235e-06
0.0005794166666666667 | -0.38192592321075935 | -0.02470025369382668 | -0.3572256695169327 | 289248.58339103934 | -1.235e-06
0.0005796666666666667 | -0.3829321076446617 | -0.02503584587060682 | -0.35789626177405487 | 285907.0659116341 | -1.2518e-06
0.0005799166666666666 | -0.3842736868898648 | -0.02503584587060682 | -0.359237841019258 | 286978.7926287076 | -1.2518e-06
0.0005801666666666667 | -0.3852798713237672 | -0.02503584587060682 | -0.36024402545316037 | 287782.5876665127 | -1.2518e-06
0.0005804166666666667 | -0.3866214505689703 | -0.02503584587060682 | -0.3615856046983635 | 288854.31438358617 | -1.2518e-06
0.0005806666666666666 | -0.3876276350028726 | -0.02470025369382668 | -0.36292738130904595 | 293865.3066545241 | -1.235e-06
0.0005809166666666666 | -0.38896921424807573 | -0.025371438047386962 | -0.3635977762006888 | 286619.76157724037 | -1.2686e-06
0.0005811666666666667 | -0.3896400038706773 | -0.024364661517046537 | -0.3652753423536308 | 299840.27653991326 | -1.2182e-06
0.0005814166666666666 | -0.39098158311588044 | -0.02503584587060682 | -0.36594573724527363 | 292337.4262140749 | -1.2518e-06
0.0005816666666666666 | -0.39232316236108356 | -0.025707030224167104 | -0.36661613213691646 | 285226.3594355304 | -1.2854e-06
0.0005819166666666667 | -0.3933293467949859 | -0.025371438047386962 | -0.3679579087475989 | 290056.8017156563 | -1.2686e-06
0.0005821666666666667 | -0.39433553122888826 | -0.025371438047386962 | -0.3689640931815013 | 290849.96482452156 | -1.2686e-06
0.0005824166666666666 | -0.39400013641758747 | -0.02470025369382668 | -0.3692998827237608 | 299025.17383136007 | -1.235e-06
0.0005826666666666667 | -0.3953417156627906 | -0.025371438047386962 | -0.36997027761540363 | 291643.1279333868 | -1.2686e-06
0.0005829166666666667 | -0.3966832949079937 | -0.025707030224167104 | -0.3709762646838266 | 288618.53076678835 | -1.2854e-06
0.0005831666666666666 | -0.3973540845305953 | -0.026042622400947246 | -0.37131146212964805 | 285156.7376073021 | -1.3021e-06
0.0005834166666666667 | -0.3990310585870992 | -0.026378214577727387 | -0.3726528440093718 | 282545.91902821476 | -1.3189e-06
0.0005836666666666667 | -0.3993664533984 | -0.026042622400947246 | -0.37332383099745275 | 286702.1801797302 | -1.3021e-06
0.0005839166666666666 | -0.4000372430210015 | -0.025707030224167104 | -0.3743302127968344 | 291227.8933292946 | -1.2854e-06
0.0005841666666666666 | -0.4020496118888062 | -0.026378214577727387 | -0.37567139731107885 | 284834.5904565348 | -1.3189e-06
0.0005844166666666667 | -0.40372658594531013 | -0.026378214577727387 | -0.37734837136758276 | 286106.0745833793 | -1.3189e-06
0.0005846666666666666 | -0.40406198075661093 | -0.025371438047386962 | -0.378690542709224 | 298517.20821021876 | -1.2686e-06
0.0005849166666666666 | -0.4060743496244156 | -0.02671380675450753 | -0.37936054286990806 | 284018.3328090423 | -1.3357e-06
0.0005851666666666667 | -0.40640974443571637 | -0.026042622400947246 | -0.38036712203476913 | 292111.22918322857 | -1.3021e-06
0.0005854166666666667 | -0.40741592886961875 | -0.025371438047386962 | -0.3820444908222318 | 301161.08523976954 | -1.2686e-06
0.0005856666666666666 | -0.40875750811482187 | -0.025707030224167104 | -0.3830504778906548 | 298012.2359918106 | -1.2854e-06
0.0005859166666666667 | -0.4107698769826265 | -0.02671380675450753 | -0.384056070228119 | 287533.7639127869 | -1.3357e-06
0.0005861666666666667 | -0.4117760614165289 | -0.02671380675450753 | -0.3850622546620214 | 288287.07057787507 | -1.3357e-06
0.0005864166666666666 | -0.4117760614165289 | -0.026042622400947246 | -0.38573343901558166 | 296232.4093763702 | -1.3021e-06
0.0005866666666666667 | -0.4117760614165289 | -0.025707030224167104 | -0.3860690311923618 | 300360.6622980662 | -1.2854e-06
0.0005869166666666667 | -0.413117640661732 | -0.026042622400947246 | -0.3870750182607848 | 297262.7044246556 | -1.3021e-06
0.0005871666666666666 | -0.41445921990693513 | -0.026378214577727387 | -0.38808100532920775 | 294243.572995184 | -1.3189e-06
0.0005874166666666666 | -0.4151300095295367 | -0.02671380675450753 | -0.3884162027750292 | 290798.0927948355 | -1.3357e-06
0.0005876666666666667 | -0.41613619396343904 | -0.02671380675450753 | -0.3894223872089315 | 291551.3994599236 | -1.3357e-06
0.0005879166666666666 | -0.41647158877473983 | -0.026378214577727387 | -0.39009337419701245 | 295769.3539473974 | -1.3189e-06
0.0005881666666666666 | -0.41814856283124374 | -0.026378214577727387 | -0.39177034825351637 | 297040.8380742419 | -1.3189e-06
0.0005884166666666667 | -0.41949014207644686 | -0.02704939893128767 | -0.3924407431451592 | 290165.9620179052 | -1.3525e-06
0.0005886666666666667 | -0.4201609316990484 | -0.02704939893128767 | -0.39311153276776073 | 290661.9357911528 | -1.3525e-06
0.0005889166666666666 | -0.4221733005668531 | -0.02704939893128767 | -0.39512390163556543 | 292149.85711089574 | -1.3525e-06
0.0005891666666666667 | -0.4228440901894547 | -0.02704939893128767 | -0.395794691258167 | 292645.8308841434 | -1.3525e-06
0.0005894166666666667 | -0.4241856694346578 | -0.027384991108067813 | -0.39680067832659 | 289794.27216953866 | -1.3692e-06
0.0005896666666666666 | -0.4251918538685601 | -0.02671380675450753 | -0.3984780471140526 | 298331.1594457168 | -1.3357e-06
0.0005899166666666666 | -0.4272042227363648 | -0.027720583284847954 | -0.3994836394515169 | 288221.6693253163 | -1.386e-06
0.0005901666666666667 | -0.4275396175476656 | -0.027384991108067813 | -0.4001546264395978 | 292243.7512289054 | -1.3692e-06
0.0005904166666666666 | -0.4275396175476656 | -0.02671380675450753 | -0.4008258107931581 | 300088.87499758916 | -1.3357e-06
0.0005906666666666666 | -0.42854580198156794 | -0.02704939893128767 | -0.4014964030502803 | 296861.6079567483 | -1.3525e-06
0.0005909166666666667 | -0.42988738122677106 | -0.027720583284847954 | -0.4021667979419231 | 290157.5293776355 | -1.386e-06
0.0005911666666666667 | -0.4312289604719742 | -0.02704939893128767 | -0.4041795615406865 | 298845.50304973876 | -1.3525e-06
0.0005914166666666666 | -0.43156435528327497 | -0.02671380675450753 | -0.40485054852876745 | 303102.10165794165 | -1.3357e-06
0.0005916666666666667 | -0.43257053971717735 | -0.027384991108067813 | -0.40518554860910955 | 295917.9698179555 | -1.3692e-06
0.0005919166666666667 | -0.4335767241510797 | -0.02704939893128767 | -0.406527325219792 | 300581.4112561055 | -1.3525e-06
0.0005921666666666666 | -0.4349183033962828 | -0.02704939893128767 | -0.40786890446499513 | 301573.35880260076 | -1.3525e-06
0.0005924166666666667 | -0.4359244878301851 | -0.027384991108067813 | -0.4085394967221173 | 298367.4488773222 | -1.3692e-06
0.0005926666666666667 | -0.437601461886689 | -0.028056175461628096 | -0.40954528642506094 | 291946.6247173912 | -1.4028e-06
0.0005929166666666666 | -0.4379368566979898 | -0.027384991108067813 | -0.410551865589922 | 299837.13631294225 | -1.3692e-06
0.0005931666666666666 | -0.4386076463205914 | -0.027384991108067813 | -0.4112226552125236 | 300327.03212481557 | -1.3692e-06
0.0005934166666666667 | -0.43961383075449373 | -0.027384991108067813 | -0.4122288396464259 | 301061.8758426257 | -1.3692e-06
0.0005936666666666666 | -0.44095540999969685 | -0.027720583284847954 | -0.4132348267148489 | 298142.9520934523 | -1.386e-06
0.0005939166666666666 | -0.4419615944335992 | -0.027384991108067813 | -0.4145766033255314 | 302776.51118418237 | -1.3692e-06
0.0005941666666666667 | -0.44296777886750155 | -0.027384991108067813 | -0.41558278775943375 | 303511.35490199237 | -1.3692e-06
0.0005944166666666667 | -0.44296777886750155 | -0.02671380675450753 | -0.41625397211299403 | 311639.5771956072 | -1.3357e-06
0.0005946666666666666 | -0.44430935811270467 | -0.02704939893128767 | -0.417259959181417 | 308516.9916280676 | -1.3525e-06
0.0005949166666666667 | -0.44498014773530625 | -0.027384991108067813 | -0.41759515662723845 | 304981.0423376124 | -1.3692e-06
0.0005951666666666667 | -0.4456509373579078 | -0.027720583284847954 | -0.41793035407305984 | 301530.70718501095 | -1.386e-06
0.0005954166666666666 | -0.4469925166031109 | -0.028056175461628096 | -0.4189363411414828 | 298641.0900619396 | -1.4028e-06
0.0005956666666666667 | -0.4483340958483141 | -0.027720583284847954 | -0.42061351256346613 | 303466.5672373302 | -1.386e-06
0.0005959166666666667 | -0.4496756750935172 | -0.02872735981518838 | -0.4209483152783288 | 293064.3943518751 | -1.4364e-06
0.0005961666666666666 | -0.450011069904818 | -0.027720583284847954 | -0.42229048661997004 | 304676.47977002966 | -1.386e-06
0.0005964166666666666 | -0.4506818595274195 | -0.027720583284847954 | -0.42296127624257157 | 305160.4447831095 | -1.386e-06
0.0005966666666666667 | -0.4523588335839234 | -0.028056175461628096 | -0.42430265812229534 | 302466.49883025297 | -1.4028e-06
0.0005969166666666666 | -0.45336501801782575 | -0.028391767638408238 | -0.4249732503794175 | 299363.7140116038 | -1.4196e-06
0.0005971666666666666 | -0.45504199207432966 | -0.02872735981518838 | -0.4263146322591413 | 296800.4264935934 | -1.4364e-06
0.0005974166666666667 | -0.45705436094213436 | -0.02906295199196852 | -0.42799140895016585 | 294527.1416808866 | -1.4531e-06
0.0005976666666666667 | -0.45705436094213436 | -0.028391767638408238 | -0.42866259330372614 | 301962.59617441613 | -1.4196e-06
0.0005979166666666666 | -0.4583959401873375 | -0.028391767638408238 | -0.43000417254892925 | 302907.6442336206 | -1.4196e-06
0.0005981666666666667 | -0.4587313349986383 | -0.028056175461628096 | -0.4306751595370102 | 307009.1717426251 | -1.4028e-06
0.0005984166666666667 | -0.45906672980993907 | -0.02704939893128767 | -0.4320173308786514 | 319428.41463951557 | -1.3525e-06
0.0005986666666666666 | -0.4604083090551422 | -0.027720583284847954 | -0.43268772577029424 | 312177.9374727666 | -1.386e-06
0.0005989166666666667 | -0.4617498883003453 | -0.028056175461628096 | -0.4336937128387172 | 309160.96417480137 | -1.4028e-06
0.0005991666666666667 | -0.46376225716815 | -0.02872735981518838 | -0.43503489735296164 | 302871.47872388555 | -1.4364e-06
0.0005994166666666666 | -0.4630914675455484 | -0.028056175461628096 | -0.43503529208392033 | 310117.3163668797 | -1.4028e-06
0.0005996666666666666 | -0.4651038364133531 | -0.02906295199196852 | -0.4360408844213846 | 300066.479511017 | -1.4531e-06
0.0005999166666666667 | -0.4654392312246539 | -0.02872735981518838 | -0.43671187140946555 | 304038.98876817257 | -1.4364e-06
0.0006001666666666666 | -0.46644541565855624 | -0.029398544168748663 | -0.4370468714898076 | 297325.51991768257 | -1.4699e-06
0.0006004166666666666 | -0.4671162052811578 | -0.028391767638408238 | -0.4387244376427496 | 309050.45661844977 | -1.4196e-06
0.0006006666666666667 | -0.46879317933766174 | -0.02906295199196852 | -0.4397302273456932 | 302605.3426831601 | -1.4531e-06
0.0006009166666666667 | -0.46946396896026327 | -0.02906295199196852 | -0.44040101696829476 | 303066.9541690043 | -1.4531e-06
0.0006011666666666666 | -0.4708055482054664 | -0.02906295199196852 | -0.4417425962134979 | 303990.17714069266 | -1.4531e-06
0.0006014166666666667 | -0.47147633782806797 | -0.02872735981518838 | -0.4427489780128796 | 308242.02492760564 | -1.4364e-06
0.0006016666666666667 | -0.4711409430167672 | -0.028056175461628096 | -0.4430847675551391 | 315855.4295193497 | -1.4028e-06
0.0006019166666666666 | -0.4728179170732711 | -0.028056175461628096 | -0.444761741611643 | 317050.86975944764 | -1.4028e-06
0.0006021666666666666 | -0.474494891129775 | -0.02872735981518838 | -0.44576753131458663 | 310343.5430073221 | -1.4364e-06
0.0006024166666666667 | -0.4748302859410758 | -0.027720583284847954 | -0.44710970265622785 | 322583.18525398243 | -1.386e-06
0.0006026666666666666 | -0.4748302859410758 | -0.02704939893128767 | -0.44778088700978813 | 331083.798310835 | -1.3525e-06
0.0006029166666666666 | -0.47684265480888044 | -0.027720583284847954 | -0.4491220715240325 | 324035.08029322186 | -1.386e-06
0.0006031666666666667 | -0.4778488392427828 | -0.028056175461628096 | -0.44979266378115473 | 320637.1904797414 | -1.4028e-06
0.0006034166666666667 | -0.47851962886538435 | -0.027720583284847954 | -0.4507990455805364 | 325244.99282592133 | -1.386e-06
0.0006036666666666666 | -0.4798612081105875 | -0.028391767638408238 | -0.4514694404721793 | 318028.4131808925 | -1.4196e-06
0.0006039166666666667 | -0.48019660292188826 | -0.027384991108067813 | -0.45281161181382046 | 330700.5724609631 | -1.3692e-06
0.0006041666666666667 | -0.48120278735579064 | -0.028056175461628096 | -0.45314661189416255 | 323028.07095993723 | -1.4028e-06
0.0006044166666666666 | -0.48086739254448985 | -0.027720583284847954 | -0.4531468092596419 | 326938.87037170073 | -1.386e-06
0.0006046666666666667 | -0.4832151562235953 | -0.028391767638408238 | -0.45482338858518706 | 320391.0333289036 | -1.4196e-06
0.0006049166666666667 | -0.4838859458461969 | -0.02872735981518838 | -0.4551585860310085 | 316881.5992553291 | -1.4364e-06
0.0006051666666666666 | -0.48455673546879846 | -0.028391767638408238 | -0.45616496783039023 | 321336.08138810814 | -1.4196e-06
0.0006054166666666666 | -0.4865691043366031 | -0.029398544168748663 | -0.45717056016785446 | 311015.7819677598 | -1.4699e-06
0.0006056666666666667 | -0.4879106835818062 | -0.029398544168748663 | -0.4585121394130576 | 311928.4661044316 | -1.4699e-06
0.0006059166666666666 | -0.4889168680157086 | -0.02906295199196852 | -0.4598539160237401 | 316453.6872584861 | -1.4531e-06
0.0006061666666666666 | -0.48992305244961093 | -0.028391767638408238 | -0.4615312848112027 | 325116.27362492605 | -1.4196e-06
0.0006064166666666667 | -0.4892522628270094 | -0.028056175461628096 | -0.4611960873653813 | 328766.18411240727 | -1.4028e-06
0.0006066666666666667 | -0.4902584472609117 | -0.028391767638408238 | -0.4618666796225035 | 325352.5356397272 | -1.4196e-06
0.0006069166666666666 | -0.49126463169481405 | -0.02872735981518838 | -0.4625372718796257 | 322018.64345019177 | -1.4364e-06
0.0006071666666666667 | -0.4922708161287164 | -0.02906295199196852 | -0.4632078641367479 | 318761.7446877071 | -1.4531e-06
0.0006074166666666667 | -0.49294160575131796 | -0.028056175461628096 | -0.46488543028968987 | 331396.1526406227 | -1.4028e-06
0.0006076666666666666 | -0.4942831849965211 | -0.028391767638408238 | -0.46589141735811285 | 328187.6798173406 | -1.4196e-06
0.0006079166666666667 | -0.49495397461912266 | -0.028391767638408238 | -0.46656220698071443 | 328660.2038469429 | -1.4196e-06
0.0006081666666666667 | -0.4962955538643258 | -0.02872735981518838 | -0.4675681940491374 | 325521.17358305264 | -1.4364e-06
0.0006084166666666666 | -0.4976371331095289 | -0.02872735981518838 | -0.4689097732943405 | 326455.1816184822 | -1.4364e-06
0.0006086666666666666 | -0.4986433175434313 | -0.02872735981518838 | -0.4699159577282429 | 327155.6876450545 | -1.4364e-06
0.0006089166666666667 | -0.4996495019773336 | -0.029398544168748663 | -0.47025095780858495 | 319914.4523003099 | -1.4699e-06
0.0006091666666666666 | -0.5003202915999352 | -0.02906295199196852 | -0.4712573396079667 | 324301.0825178375 | -1.4531e-06
0.0006094166666666666 | -0.5006556864112359 | -0.02906295199196852 | -0.4715927344192674 | 324531.8882607596 | -1.4531e-06
0.0006096666666666667 | -0.5023326604677398 | -0.029398544168748663 | -0.4729341162989912 | 321739.82057365356 | -1.4699e-06
0.0006099166666666667 | -0.5030034500903414 | -0.02906295199196852 | -0.4739404980983729 | 326147.5284612143 | -1.4531e-06
0.0006101666666666666 | -0.5040096345242437 | -0.028391767638408238 | -0.4756178668858355 | 335039.27824657323 | -1.4196e-06
0.0006104166666666667 | -0.5043450293355446 | -0.028391767638408238 | -0.47595326169713636 | 335275.5402613744 | -1.4196e-06
0.0006106666666666667 | -0.5056866085807477 | -0.028056175461628096 | -0.47763043311911957 | 340481.49846536695 | -1.4028e-06
0.0006109166666666666 | -0.5060220033920484 | -0.027720583284847954 | -0.47830142010720045 | 345087.55836219335 | -1.386e-06
0.0006111666666666667 | -0.5070281878259508 | -0.028056175461628096 | -0.47897201236432274 | 341437.85065744526 | -1.4028e-06
0.0006114166666666667 | -0.5083697670711539 | -0.028391767638408238 | -0.47997799943274566 | 338110.6844389878 | -1.4196e-06
0.0006116666666666666 | -0.5093759515050562 | -0.02906295199196852 | -0.4803129995130877 | 330532.8375767342 | -1.4531e-06
0.0006119166666666666 | -0.5107175307502594 | -0.02906295199196852 | -0.4816545787582909 | 331456.0605484226 | -1.4531e-06
0.0006121666666666667 | -0.511388320372861 | -0.02872735981518838 | -0.4826609605576726 | 336028.76398163533 | -1.4364e-06
0.0006124166666666666 | -0.5120591099954626 | -0.02906295199196852 | -0.48299615800349405 | 332379.283520111 | -1.4531e-06
0.0006126666666666666 | -0.512729899618064 | -0.02872735981518838 | -0.48400253980287566 | 336962.7720170649 | -1.4364e-06
0.0006129166666666667 | -0.5134006892406656 | -0.028056175461628096 | -0.48534451377903753 | 345980.52356981736 | -1.4028e-06
0.0006131666666666667 | -0.5150776632971695 | -0.02906295199196852 | -0.486014711305201 | 334456.5352064099 | -1.4531e-06
0.0006134166666666666 | -0.5157484529197711 | -0.02872735981518838 | -0.48702109310458275 | 339064.29009678145 | -1.4364e-06
0.0006136666666666667 | -0.5167546373536734 | -0.029398544168748663 | -0.4873560931849248 | 331551.1750428755 | -1.4699e-06
0.0006139166666666667 | -0.517425426976275 | -0.02872735981518838 | -0.48869806716108666 | 340231.80014106847 | -1.4364e-06
0.0006141666666666666 | -0.5180962165988766 | -0.02872735981518838 | -0.48936885678368824 | 340698.8041587832 | -1.4364e-06
0.0006144166666666666 | -0.5191024010327789 | -0.028391767638408238 | -0.4907106333943707 | 345671.06891262374 | -1.4196e-06
0.0006146666666666667 | -0.5197731906553805 | -0.028056175461628096 | -0.49171701519375244 | 350523.1964821895 | -1.4028e-06
0.0006149166666666666 | -0.5207793750892828 | -0.028056175461628096 | -0.49272319962765476 | 351240.46062624827 | -1.4028e-06
0.0006151666666666666 | -0.5224563491457868 | -0.02872735981518838 | -0.4937289893305984 | 343734.33027392934 | -1.4364e-06
0.0006154166666666667 | -0.5234625335796891 | -0.02906295199196852 | -0.49439958158772057 | 340226.6787794624 | -1.4531e-06
0.0006156666666666667 | -0.5237979283909898 | -0.02872735981518838 | -0.49507056857580145 | 344668.33830935886 | -1.4364e-06
0.0006159166666666666 | -0.5248041128248923 | -0.029398544168748663 | -0.4954055686561436 | 337027.27986290643 | -1.4699e-06
0.0006161666666666667 | -0.526481086881396 | -0.029398544168748663 | -0.4970825427126474 | 338168.13503374613 | -1.4699e-06
0.0006164166666666667 | -0.5271518765039976 | -0.02872735981518838 | -0.49842451668880927 | 347003.35839793284 | -1.4364e-06
0.0006166666666666666 | -0.5271518765039976 | -0.02906295199196852 | -0.49808892451202913 | 342765.54195160547 | -1.4531e-06
0.0006169166666666667 | -0.5284934557492008 | -0.02906295199196852 | -0.4994305037572323 | 343688.76492329396 | -1.4531e-06
0.0006171666666666667 | -0.5288288505605016 | -0.028391767638408238 | -0.5004370829220933 | 352522.6673418562 | -1.4196e-06
0.0006174166666666666 | -0.5305058246170055 | -0.028391767638408238 | -0.5021140569785972 | 353703.97741586185 | -1.4196e-06
0.0006176666666666666 | -0.5318474038622086 | -0.02872735981518838 | -0.5031200440470203 | 350272.38652193634 | -1.4364e-06
0.0006179166666666667 | -0.532853588296111 | -0.02872735981518838 | -0.5041262284809226 | 350972.8925485085 | -1.4364e-06
0.0006181666666666666 | -0.532853588296111 | -0.02872735981518838 | -0.5041262284809226 | 350972.8925485085 | -1.4364e-06
0.0006184166666666666 | -0.5338597727300133 | -0.02906295199196852 | -0.5047968207380448 | 347381.6568100475 | -1.4531e-06
0.0006186666666666667 | -0.5348659571639156 | -0.029398544168748663 | -0.505467412995167 | 343872.410887945 | -1.4699e-06
0.0006189166666666667 | -0.5348659571639156 | -0.02906295199196852 | -0.5058030051719471 | 348074.0740388138 | -1.4531e-06
0.0006191666666666666 | -0.5362075364091188 | -0.02906295199196852 | -0.5071445844171503 | 348997.2970105022 | -1.4531e-06
0.0006194166666666667 | -0.5375491156543218 | -0.02906295199196852 | -0.5084861636623533 | 349920.5199821906 | -1.4531e-06
0.0006196666666666667 | -0.5378845104656227 | -0.02872735981518838 | -0.5091571506504343 | 354475.4226813694 | -1.4364e-06
0.0006199166666666666 | -0.5385553000882243 | -0.028391767638408238 | -0.510163532449816 | 359374.2657710888 | -1.4196e-06
0.0006201666666666667 | -0.5395614845221266 | -0.02906295199196852 | -0.5104985325301581 | 351305.35443972325 | -1.4531e-06
0.0006204166666666667 | -0.5405676689560289 | -0.029398544168748663 | -0.5111691247872803 | 347751.3184688002 | -1.4699e-06
0.0006206666666666666 | -0.5419092482012321 | -0.02906295199196852 | -0.5128462962092636 | 352920.994640178 | -1.4531e-06
0.0006209166666666666 | -0.5432508274464352 | -0.030069728522308947 | -0.5131810989241262 | 341327.3907966236 | -1.5035e-06
0.0006211666666666667 | -0.5439216170690367 | -0.029398544168748663 | -0.5145230729002881 | 350033.02881047974 | -1.4699e-06
0.0006214166666666666 | -0.5442570118803375 | -0.02906295199196852 | -0.515194059888369 | 354536.6348406326 | -1.4531e-06
0.0006216666666666666 | -0.5459339859368414 | -0.030069728522308947 | -0.5158642574145325 | 343112.0151495941 | -1.5035e-06
0.0006219166666666667 | -0.5459339859368414 | -0.029734136345528805 | -0.5161998495913126 | 347210.25261521334 | -1.4867e-06
0.0006221666666666667 | -0.5469401703707437 | -0.029398544168748663 | -0.5175416262019951 | 352086.56811799126 | -1.4699e-06
0.0006224166666666666 | -0.5476109599933453 | -0.029398544168748663 | -0.5182124158245967 | 352542.9101863272 | -1.4699e-06
0.0006226666666666667 | -0.5492879340498492 | -0.030069728522308947 | -0.5192182055275403 | 345342.7955908073 | -1.5035e-06
0.0006229166666666667 | -0.5499587236724508 | -0.029398544168748663 | -0.5205601795037021 | 354140.1074255029 | -1.4699e-06
0.0006231666666666666 | -0.5506295132950524 | -0.029734136345528805 | -0.5208953769495236 | 350368.5937915946 | -1.4867e-06
0.0006234166666666667 | -0.5519710925402554 | -0.03040532069908909 | -0.5215657718411664 | 343075.33013903844 | -1.5203e-06
0.0006236666666666667 | -0.5529772769741579 | -0.030069728522308947 | -0.522907548451849 | 347796.6540761418 | -1.5035e-06
0.0006239166666666666 | -0.5533126717854586 | -0.029398544168748663 | -0.52391412761671 | 356421.8177671824 | -1.4699e-06
0.0006241666666666666 | -0.554318856219361 | -0.03074091287586923 | -0.5235779433434917 | 340639.16413782624 | -1.537e-06
0.0006244166666666667 | -0.5549896458419625 | -0.03040532069908909 | -0.5245843251428735 | 345060.87295345607 | -1.5203e-06
0.0006246666666666666 | -0.5549896458419625 | -0.029398544168748663 | -0.5255911016732139 | 357562.6729380222 | -1.4699e-06
0.0006249166666666666 | -0.5559958302758649 | -0.030069728522308947 | -0.5259261017535559 | 349804.3564732336 | -1.5035e-06
0.0006251666666666667 | -0.557337409521068 | -0.03074091287586923 | -0.5265964966451988 | 342603.03119271557 | -1.537e-06
0.0006254166666666667 | -0.557337409521068 | -0.030069728522308947 | -0.5272676809987591 | 350696.66864971886 | -1.5035e-06
0.0006256666666666666 | -0.5583435939549704 | -0.029734136345528805 | -0.5286094576094416 | 355557.29715279245 | -1.4867e-06
0.0006259166666666667 | -0.5600205680114743 | -0.030069728522308947 | -0.5299508394891653 | 352481.29300268943 | -1.5035e-06
0.0006261666666666667 | -0.5600205680114743 | -0.029398544168748663 | -0.5306220238427256 | 360985.23845054145 | -1.4699e-06
0.0006264166666666666 | -0.5613621472566773 | -0.029734136345528805 | -0.5316280109111485 | 357587.65933760896 | -1.4867e-06
0.0006266666666666666 | -0.5627037265018805 | -0.030069728522308947 | -0.5326339979795716 | 354265.9173556599 | -1.5035e-06
0.0006269166666666667 | -0.5627037265018805 | -0.030069728522308947 | -0.5326339979795716 | 354265.9173556599 | -1.5035e-06
0.0006271666666666666 | -0.5637099109357828 | -0.029398544168748663 | -0.5343113667670342 | 363495.11982638895 | -1.4699e-06
0.0006274166666666666 | -0.5643807005583844 | -0.029734136345528805 | -0.5346465642128556 | 359618.0215224255 | -1.4867e-06
0.0006276666666666667 | -0.5643807005583844 | -0.029734136345528805 | -0.5346465642128556 | 359618.0215224255 | -1.4867e-06
0.0006279166666666667 | -0.5657222798035876 | -0.029398544168748663 | -0.5363237356348389 | 364864.1460313967 | -1.4699e-06
0.0006281666666666666 | -0.5670638590487906 | -0.03040532069908909 | -0.5366585383497016 | 353003.0442111267 | -1.5203e-06
0.0006284166666666667 | -0.5670638590487906 | -0.029398544168748663 | -0.537665314880042 | 365776.8301680685 | -1.4699e-06
0.0006286666666666667 | -0.5684054382939938 | -0.03040532069908909 | -0.5380001175949047 | 353885.50768420123 | -1.5203e-06
0.0006289166666666666 | -0.5694116227278961 | -0.03074091287586923 | -0.5386707098520269 | 350458.49941227253 | -1.537e-06
0.0006291666666666667 | -0.5707532019730992 | -0.03074091287586923 | -0.54001228909723 | 351331.3292144455 | -1.537e-06
0.0006294166666666667 | -0.5714239915957008 | -0.03141209722942951 | -0.5400118943662713 | 343824.15820382885 | -1.5706e-06
0.0006296666666666666 | -0.5714239915957008 | -0.03074091287586923 | -0.5406830787198316 | 351767.7441155321 | -1.537e-06
0.0006299166666666666 | -0.5720947812183024 | -0.03040532069908909 | -0.5416894605192133 | 356312.2822351561 | -1.5203e-06
0.0006301666666666667 | -0.5731009656522047 | -0.03040532069908909 | -0.5426956449531156 | 356974.129839962 | -1.5203e-06
0.0006304166666666666 | -0.572765570840904 | -0.02906295199196852 | -0.5437026188489354 | 374155.1229890112 | -1.4531e-06
0.0006306666666666666 | -0.5737717552748063 | -0.02906295199196852 | -0.5447088032828378 | 374847.5402177774 | -1.4531e-06
0.0006309166666666667 | -0.5737717552748063 | -0.029398544168748663 | -0.5443732111060576 | 370340.25085142755 | -1.4699e-06
0.0006311666666666667 | -0.5747779397087086 | -0.029734136345528805 | -0.5450438033631798 | 366611.4912701269 | -1.4867e-06
0.0006314166666666666 | -0.5761195189539118 | -0.030069728522308947 | -0.5460497904316028 | 363189.03912051255 | -1.5035e-06
0.0006316666666666667 | -0.5761195189539118 | -0.03040532069908909 | -0.5457141982548227 | 358959.6726543797 | -1.5203e-06
0.0006319166666666667 | -0.5777964930104157 | -0.03074091287586923 | -0.5470555801345465 | 355913.68567585386 | -1.537e-06
0.0006321666666666666 | -0.5784672826330172 | -0.030069728522308947 | -0.5483975541107082 | 364750.58542936173 | -1.5035e-06
0.0006324166666666667 | -0.5801442566895211 | -0.03141209722942951 | -0.5487321594600916 | 349376.3281402255 | -1.5706e-06
0.0006326666666666667 | -0.5811504411234235 | -0.03141209722942951 | -0.549738343893994 | 350016.9631328866 | -1.5706e-06
0.0006329166666666666 | -0.5814858359347242 | -0.031076505052649372 | -0.5504093308820749 | 354228.5916318963 | -1.5538e-06
0.0006331666666666666 | -0.5831628099912282 | -0.03141209722942951 | -0.5517507127617987 | 351298.23311820894 | -1.5706e-06
0.0006334166666666667 | -0.5845043892364313 | -0.03141209722942951 | -0.5530922920070018 | 352152.4131084238 | -1.5706e-06
0.0006336666666666666 | -0.5851751788590328 | -0.03141209722942951 | -0.5537630816296033 | 352579.5031035312 | -1.5706e-06
0.0006339166666666666 | -0.5858459684816344 | -0.03141209722942951 | -0.5544338712522049 | 353006.59309863864 | -1.5706e-06
0.0006341666666666667 | -0.5855105736703337 | -0.03074091287586923 | -0.5547696607944644 | 360932.45703834866 | -1.537e-06
0.0006344166666666667 | -0.586516758104236 | -0.03040532069908909 | -0.5561114374051469 | 365798.76457070716 | -1.5203e-06
0.0006346666666666666 | -0.5871875477268376 | -0.03040532069908909 | -0.5567822270277485 | 366239.9963072444 | -1.5203e-06
0.0006349166666666667 | -0.5881937321607399 | -0.030069728522308947 | -0.558124003638431 | 371219.84870887996 | -1.5035e-06
0.0006351666666666667 | -0.5888645217833415 | -0.03141209722942951 | -0.557452424553912 | 354928.49807662214 | -1.5706e-06
0.0006354166666666666 | -0.5891999165946422 | -0.03074091287586923 | -0.558459003718773 | 363332.73899432435 | -1.537e-06
0.0006356666666666666 | -0.5905414958398454 | -0.03074091287586923 | -0.5598005829639762 | 364205.5687964974 | -1.537e-06
0.0006359166666666667 | -0.5915476802737477 | -0.03141209722942951 | -0.5601355830443182 | 356636.85805705184 | -1.5706e-06
0.0006361666666666666 | -0.5918830750850484 | -0.03141209722942951 | -0.560470977855619 | 356850.40305460553 | -1.5706e-06
0.0006364166666666666 | -0.5932246543302516 | -0.03141209722942951 | -0.5618125571008221 | 357704.58304482047 | -1.5706e-06
0.0006366666666666667 | -0.5935600491415524 | -0.031076505052649372 | -0.562483544088903 | 361999.2294088099 | -1.5538e-06
0.0006369166666666666 | -0.5949016283867555 | -0.03174768940620965 | -0.5631539389805459 | 354768.45686312934 | -1.5874e-06
0.0006371666666666666 | -0.5959078128206579 | -0.03174768940620965 | -0.5641601234144482 | 355402.31995850505 | -1.5874e-06
0.0006374166666666667 | -0.5975847868771618 | -0.032418873759769935 | -0.5651659131173918 | 348664.74221490824 | -1.6209e-06
0.0006376666666666667 | -0.5975847868771618 | -0.032418873759769935 | -0.5651659131173918 | 348664.74221490824 | -1.6209e-06
0.0006379166666666666 | -0.5985909713110641 | -0.03141209722942951 | -0.5671788740816346 | 361121.3030056799 | -1.5706e-06
0.0006381666666666667 | -0.5989263661223648 | -0.03141209722942951 | -0.5675142688929353 | 361334.8480032336 | -1.5706e-06
0.0006384166666666667 | -0.5995971557449664 | -0.03174768940620965 | -0.5678494663387568 | 357726.48464154935 | -1.5874e-06
0.0006386666666666666 | -0.600267945367568 | -0.03174768940620965 | -0.5685202559613584 | 358149.0600384665 | -1.5874e-06
0.0006389166666666666 | -0.6009387349901696 | -0.03141209722942951 | -0.5695266377607401 | 362616.1179885559 | -1.5706e-06
0.0006391666666666667 | -0.6019449194240719 | -0.03141209722942951 | -0.5705328221946424 | 363256.75298121705 | -1.5706e-06
0.0006394166666666666 | -0.6022803142353726 | -0.031076505052649372 | -0.5712038091827233 | 367611.3566921364 | -1.5538e-06
0.0006396666666666666 | -0.6032864986692751 | -0.03141209722942951 | -0.5718744014398456 | 364110.93297143193 | -1.5706e-06
0.0006399166666666667 | -0.6046280779144781 | -0.03174768940620965 | -0.5728803885082685 | 360895.80011842796 | -1.5874e-06
0.0006401666666666667 | -0.604963472725779 | -0.03174768940620965 | -0.5732157833195693 | 361107.08781688655 | -1.5874e-06
0.0006404166666666666 | -0.6056342623483805 | -0.031076505052649372 | -0.5745577572957311 | 369769.8671857235 | -1.5538e-06
0.0006406666666666667 | -0.6066404467822829 | -0.03141209722942951 | -0.5752283495528534 | 366246.3829469691 | -1.5706e-06
0.0006409166666666667 | -0.6076466312161852 | -0.032083281582989794 | -0.5755633496331954 | 358793.31616648147 | -1.6042e-06
0.0006411666666666666 | -0.6083174208387868 | -0.03174768940620965 | -0.5765697314325772 | 363219.96480147226 | -1.5874e-06
0.0006414166666666667 | -0.6089882104613883 | -0.03141209722942951 | -0.5775761132319588 | 367741.1979298451 | -1.5706e-06
0.0006416666666666667 | -0.6096590000839899 | -0.031076505052649372 | -0.5785824950313405 | 372360.07977802795 | -1.5538e-06
0.0006419166666666666 | -0.6103297897065915 | -0.03174768940620965 | -0.5785821003003818 | 364487.6909922237 | -1.5874e-06
0.0006421666666666666 | -0.6106651845178922 | -0.031076505052649372 | -0.5795886794652428 | 373007.6329261041 | -1.5538e-06
0.0006424166666666667 | -0.6116713689517945 | -0.03141209722942951 | -0.580259271722365 | 369449.55791027483 | -1.5706e-06
0.0006426666666666666 | -0.6120067637630954 | -0.03174768940620965 | -0.5802590743568857 | 365544.1294845165 | -1.5874e-06
0.0006429166666666666 | -0.6133483430082984 | -0.032083281582989794 | -0.5812650614253086 | 362347.635744025 | -1.6042e-06
0.0006431666666666667 | -0.6140191326309 | -0.032418873759769935 | -0.5816002588711301 | 358803.49402690504 | -1.6209e-06
0.0006434166666666667 | -0.6140191326309 | -0.032083281582989794 | -0.5819358510479102 | 362765.79098844196 | -1.6042e-06
0.0006436666666666666 | -0.6143545274422009 | -0.03174768940620965 | -0.5826068380359912 | 367023.1433737265 | -1.5874e-06
0.0006439166666666667 | -0.6156961066874039 | -0.032418873759769935 | -0.583277232927634 | 359838.0605383334 | -1.6209e-06
0.0006441666666666667 | -0.6160315014987048 | -0.03174768940620965 | -0.5842838120924951 | 368079.5818660194 | -1.5874e-06
0.0006444166666666666 | -0.6167022911213063 | -0.032083281582989794 | -0.5846190095383165 | 364438.41196610953 | -1.6042e-06
0.0006446666666666667 | -0.6177084755552087 | -0.03174768940620965 | -0.585960786148999 | 369136.0203583123 | -1.5874e-06
0.0006449166666666667 | -0.6193854496117126 | -0.032083281582989794 | -0.5873021680287228 | 366111.0329437772 | -1.6042e-06
0.0006451666666666666 | -0.6193854496117126 | -0.03141209722942951 | -0.5879733523822831 | 374361.09285401035 | -1.5706e-06
0.0006454166666666666 | -0.6200562392343141 | -0.03141209722942951 | -0.5886441420048846 | 374788.18284911773 | -1.5706e-06
0.0006456666666666667 | -0.6213978184795172 | -0.032083281582989794 | -0.5893145368965275 | 367365.4986770278 | -1.6042e-06
0.0006459166666666666 | -0.6213978184795172 | -0.032083281582989794 | -0.5893145368965275 | 367365.4986770278 | -1.6042e-06
0.0006461666666666666 | -0.6224040029134196 | -0.03275446593655008 | -0.5896495369768695 | 360042.2233225247 | -1.6377e-06
0.0006464166666666667 | -0.6227393977247203 | -0.032418873759769935 | -0.5903205239649504 | 364183.23988633195 | -1.6209e-06
0.0006466666666666667 | -0.6230747925360212 | -0.032083281582989794 | -0.5909915109530314 | 368410.88678807014 | -1.6042e-06
0.0006469166666666666 | -0.6234101873473219 | -0.03275446593655008 | -0.5906557214107718 | 360656.60331934795 | -1.6377e-06
0.0006471666666666667 | -0.6244163717812242 | -0.03275446593655008 | -0.5916619058446742 | 361270.9833161713 | -1.6377e-06
0.0006474166666666667 | -0.6254225562151267 | -0.03342565029011036 | -0.5919969059250163 | 354217.1361136811 | -1.6713e-06
0.0006476666666666666 | -0.6270995302716306 | -0.0337612424668905 | -0.5933382878047401 | 351490.78911217453 | -1.6881e-06
0.0006479166666666666 | -0.6270995302716306 | -0.03275446593655008 | -0.5943450643350805 | 362909.3299743668 | -1.6377e-06
0.0006481666666666667 | -0.627770319894232 | -0.03309005811333022 | -0.5946802617809018 | 359431.3795063037 | -1.6545e-06
0.0006484166666666666 | -0.6291118991394352 | -0.0337612424668905 | -0.5953506566725447 | 352682.90689029143 | -1.6881e-06
0.0006486666666666666 | -0.6291118991394352 | -0.03275446593655008 | -0.5963574332028851 | 364138.0899680134 | -1.6377e-06
0.0006489166666666667 | -0.6304534783846383 | -0.03275446593655008 | -0.5976990124480882 | 364957.26329711115 | -1.6377e-06
0.0006491666666666666 | -0.6311242680072399 | -0.03309005811333022 | -0.5980342098939097 | 361458.5431344368 | -1.6545e-06
0.0006494166666666666 | -0.6314596628185407 | -0.03275446593655008 | -0.5987051968819906 | 365571.6432939345 | -1.6377e-06
0.0006496666666666667 | -0.6314596628185407 | -0.032418873759769935 | -0.5990407890587708 | 369562.9857457589 | -1.6209e-06
0.0006499166666666667 | -0.632465847252443 | -0.03275446593655008 | -0.599711381315893 | 366186.0232907578 | -1.6377e-06
0.0006501666666666666 | -0.6331366368750446 | -0.032418873759769935 | -0.6007177631152747 | 370597.55225718726 | -1.6209e-06
0.0006504166666666667 | -0.634142821308947 | -0.03309005811333022 | -0.6010527631956167 | 363282.99039975676 | -1.6545e-06
0.0006506666666666667 | -0.6344782161202477 | -0.03275446593655008 | -0.6017237501836976 | 367414.7832844044 | -1.6377e-06
0.0006509166666666666 | -0.6351490057428493 | -0.03275446593655008 | -0.6023945398062992 | 367824.3699489533 | -1.6377e-06
0.0006511666666666666 | -0.6364905849880524 | -0.03275446593655008 | -0.6037361190515024 | 368643.5432780511 | -1.6377e-06
0.0006514166666666667 | -0.6374967694219548 | -0.03275446593655008 | -0.6047423034854047 | 369257.92327487434 | -1.6377e-06
0.0006516666666666666 | -0.6378321642332555 | -0.03309005811333022 | -0.6047421061199253 | 365512.8703907032 | -1.6545e-06
0.0006519166666666666 | -0.6388383486671578 | -0.03275446593655008 | -0.6060838827306078 | 370077.096603972 | -1.6377e-06
0.0006521666666666667 | -0.6398445331010603 | -0.03275446593655008 | -0.6070900671645102 | 370691.47660079546 | -1.6377e-06
0.0006524166666666667 | -0.6398445331010603 | -0.03309005811333022 | -0.60675447498773 | 366729.16856758314 | -1.6545e-06
0.0006526666666666666 | -0.640179927912361 | -0.032418873759769935 | -0.6077610541525911 | 374942.73160518584 | -1.6209e-06
0.0006529166666666667 | -0.6415215071575641 | -0.03309005811333022 | -0.6084314490442339 | 367742.7503816497 | -1.6545e-06
0.0006531666666666667 | -0.6418569019688649 | -0.03275446593655008 | -0.6091024360323148 | 371920.23659444205 | -1.6377e-06
0.0006534166666666666 | -0.6421922967801657 | -0.03275446593655008 | -0.6094378308436156 | 372125.0299267164 | -1.6377e-06
0.0006536666666666667 | -0.643198481214068 | -0.03275446593655008 | -0.6104440152775179 | 372739.40992353973 | -1.6377e-06
0.0006539166666666667 | -0.6445400604592711 | -0.032083281582989794 | -0.6124567788762814 | 381791.8546094108 | -1.6042e-06
0.0006541666666666666 | -0.6438692708366696 | -0.03141209722942951 | -0.6124571736072401 | 389949.87767543155 | -1.5706e-06
0.0006544166666666666 | -0.6445400604592711 | -0.03174768940620965 | -0.6127923710530615 | 386039.03623499797 | -1.5874e-06
0.0006546666666666667 | -0.6455462448931735 | -0.032083281582989794 | -0.6134629633101837 | 382419.08747603616 | -1.6042e-06
0.0006549166666666666 | -0.6468878241383766 | -0.03141209722942951 | -0.6154757269089471 | 391871.78265341505 | -1.5706e-06
0.0006551666666666666 | -0.6475586137609782 | -0.032083281582989794 | -0.6154753321779884 | 383673.5532092869 | -1.6042e-06
0.0006554166666666667 | -0.647894008572279 | -0.03141209722942951 | -0.6164819113428495 | 392512.4176460762 | -1.5706e-06
0.0006556666666666667 | -0.6495709826287829 | -0.032418873759769935 | -0.617152108869013 | 380736.30406918406 | -1.6209e-06
0.0006559166666666666 | -0.6499063774400836 | -0.03309005811333022 | -0.6168163193267534 | 372810.65945198265 | -1.6545e-06
0.0006561666666666667 | -0.6505771670626852 | -0.03309005811333022 | -0.617487108949355 | 373216.09217760933 | -1.6545e-06
0.0006564166666666667 | -0.6512479566852868 | -0.03309005811333022 | -0.6181578985719566 | 373621.52490323596 | -1.6545e-06
0.0006566666666666666 | -0.6515833514965875 | -0.03309005811333022 | -0.6184932933832573 | 373824.24126604927 | -1.6545e-06
0.0006569166666666667 | -0.6519187463078884 | -0.03275446593655008 | -0.6191642803713383 | 378064.03656267514 | -1.6377e-06
0.0006571666666666667 | -0.6525895359304899 | -0.03275446593655008 | -0.6198350699939398 | 378473.623227224 | -1.6377e-06
0.0006574166666666666 | -0.6532603255530914 | -0.03309005811333022 | -0.6201702674397612 | 374837.82308011584 | -1.6545e-06
0.0006576666666666666 | -0.653931115175693 | -0.03342565029011036 | -0.6205054648855827 | 371275.0295058113 | -1.6713e-06
0.0006579166666666667 | -0.653931115175693 | -0.03275446593655008 | -0.621176649239143 | 379292.7965563218 | -1.6377e-06
0.0006581666666666666 | -0.6546019047982946 | -0.03275446593655008 | -0.6218474388617445 | 379702.38322087063 | -1.6377e-06
0.0006584166666666666 | -0.6549372996095953 | -0.03342565029011036 | -0.621511649319485 | 371877.07280200406 | -1.6713e-06
0.0006586666666666667 | -0.6556080892321969 | -0.03275446593655008 | -0.6228536232956469 | 380316.76321769395 | -1.6377e-06
0.0006589166666666667 | -0.6572850632887008 | -0.03342565029011036 | -0.6238594129985905 | 373281.8404931207 | -1.6713e-06
0.0006591666666666666 | -0.6572850632887008 | -0.03309005811333022 | -0.6241950051753706 | 377270.41943387565 | -1.6545e-06
0.0006594166666666667 | -0.6572850632887008 | -0.03275446593655008 | -0.6245305973521508 | 381340.7298790661 | -1.6377e-06
0.0006596666666666667 | -0.6579558529113024 | -0.03342565029011036 | -0.6245302026211921 | 373683.2026905826 | -1.6713e-06
0.0006599166666666666 | -0.658626642533904 | -0.0337612424668905 | -0.6248654000670135 | 370167.30096933857 | -1.6881e-06
0.0006601666666666666 | -0.658626642533904 | -0.03342565029011036 | -0.6252009922437937 | 374084.5648880445 | -1.6713e-06
0.0006604166666666667 | -0.6596328269678063 | -0.03275446593655008 | -0.6268783610312563 | 382774.2832049872 | -1.6377e-06
0.0006606666666666666 | -0.6609744062130094 | -0.0337612424668905 | -0.6272131637461189 | 371558.1050438081 | -1.6881e-06
0.0006609166666666666 | -0.6619805906469117 | -0.0337612424668905 | -0.6282193481800212 | 372154.16393286653 | -1.6881e-06
0.0006611666666666667 | -0.6629867750808142 | -0.0337612424668905 | -0.6292255326139237 | 372750.22282192507 | -1.6881e-06
0.0006614166666666667 | -0.6639929595147165 | -0.034096834643670644 | -0.6298961248710458 | 369474.83920650254 | -1.7048e-06
0.0006616666666666666 | -0.6643283543260172 | -0.0337612424668905 | -0.6305671118591267 | 373544.96800733625 | -1.6881e-06
0.0006619166666666667 | -0.6643283543260172 | -0.0337612424668905 | -0.6305671118591267 | 373544.96800733625 | -1.6881e-06
0.0006621666666666667 | -0.6649991439486188 | -0.03342565029011036 | -0.6315734936585085 | 377897.50576393236 | -1.6713e-06
0.0006624166666666666 | -0.6653345387599195 | -0.0337612424668905 | -0.631573296293029 | 374141.0268963947 | -1.6881e-06
0.0006626666666666667 | -0.6660053283825211 | -0.0337612424668905 | -0.6322440859156306 | 374538.39948910027 | -1.6881e-06
0.0006629166666666667 | -0.6660053283825211 | -0.03342565029011036 | -0.6325796780924108 | 378499.54906012525 | -1.6713e-06
0.0006631666666666666 | -0.6673469076277243 | -0.034096834643670644 | -0.6332500729840537 | 371442.1468161727 | -1.7048e-06
0.0006634166666666666 | -0.667682302439025 | -0.0337612424668905 | -0.6339210599721345 | 375531.83097086434 | -1.6881e-06
0.0006636666666666667 | -0.6686884868729274 | -0.0337612424668905 | -0.6349272444060369 | 376127.88985992275 | -1.6881e-06
0.0006639166666666666 | -0.6696946713068298 | -0.03476801899723093 | -0.6349266523095989 | 365236.02472730307 | -1.7384e-06
0.0006641666666666666 | -0.6707008557407321 | -0.03510361117401107 | -0.6355972445667211 | 362126.41566477064 | -1.7552e-06
0.0006644166666666667 | -0.6707008557407321 | -0.034432426820450786 | -0.6362684289202813 | 369575.1288389445 | -1.7216e-06
0.0006646666666666667 | -0.672377829797236 | -0.03476801899723093 | -0.6376098108000051 | 366779.4882709809 | -1.7384e-06
0.0006649166666666666 | -0.6713716453633337 | -0.03342565029011036 | -0.6379459950732234 | 381710.44663982035 | -1.6713e-06
0.0006651666666666667 | -0.672377829797236 | -0.0337612424668905 | -0.6386165873303455 | 378313.4391198037 | -1.6881e-06
0.0006654166666666667 | -0.6730486194198375 | -0.034096834643670644 | -0.6389517847761669 | 374786.5697526118 | -1.7048e-06
0.0006656666666666666 | -0.6737194090424391 | -0.034096834643670644 | -0.6396225743987685 | 375180.0312745458 | -1.7048e-06
0.0006659166666666667 | -0.67405480385374 | -0.034096834643670644 | -0.6399579692100693 | 375376.76203551283 | -1.7048e-06
0.0006661666666666667 | -0.6743901986650407 | -0.034096834643670644 | -0.64029336402137 | 375573.49279647984 | -1.7048e-06
0.0006664166666666666 | -0.6750609882876423 | -0.034432426820450786 | -0.6406285614671915 | 372107.7023166411 | -1.7216e-06
0.0006666666666666666 | -0.6757317779102439 | -0.034432426820450786 | -0.6412993510897931 | 372497.32900551753 | -1.7216e-06
0.0006669166666666667 | -0.6760671727215446 | -0.034096834643670644 | -0.641970338077874 | 376557.1466013149 | -1.7048e-06
0.0006671666666666666 | -0.6764025675328453 | -0.0337612424668905 | -0.6426413250659548 | 380697.67467603734 | -1.6881e-06
0.0006674166666666666 | -0.6780795415893492 | -0.034096834643670644 | -0.6439827069456786 | 377737.53116711695 | -1.7048e-06
0.0006676666666666667 | -0.6787503312119508 | -0.034432426820450786 | -0.6443179043915 | 374250.6491054613 | -1.7216e-06
0.0006679166666666667 | -0.6804273052684547 | -0.03476801899723093 | -0.6456592862712238 | 371409.87890201446 | -1.7384e-06
0.0006681666666666666 | -0.6807627000797556 | -0.03543920335079121 | -0.6453234967289644 | 364186.23203309503 | -1.772e-06
0.0006684166666666667 | -0.6817688845136579 | -0.03543920335079121 | -0.6463296811628667 | 364754.0689700277 | -1.772e-06
0.0006686666666666667 | -0.6821042793249587 | -0.03476801899723093 | -0.6473362603277277 | 372374.5436168131 | -1.7384e-06
0.0006689166666666666 | -0.6824396741362594 | -0.034432426820450786 | -0.6480072473158086 | 376393.59589428146 | -1.7216e-06
0.0006691666666666667 | -0.683110463758861 | -0.034096834643670644 | -0.6490136291151903 | 380688.4925816221 | -1.7048e-06
0.0006694166666666667 | -0.683110463758861 | -0.034096834643670644 | -0.6490136291151903 | 380688.4925816221 | -1.7048e-06
0.0006696666666666666 | -0.6824396741362594 | -0.03309005811333022 | -0.6493496160229292 | 392474.1466448745 | -1.6545e-06
0.0006699166666666666 | -0.6824396741362594 | -0.03275446593655008 | -0.6496852081997093 | 396700.22979964886 | -1.6377e-06
0.0006701666666666667 | -0.683110463758861 | -0.03342565029011036 | -0.6496848134687506 | 388734.2850954033 | -1.6713e-06
0.0006704166666666666 | -0.6844520430040641 | -0.034096834643670644 | -0.6503552083603935 | 381475.41562549013 | -1.7048e-06
0.0006706666666666666 | -0.6844520430040641 | -0.0337612424668905 | -0.6506908005371737 | 385466.14578850474 | -1.6881e-06
0.0006709166666666667 | -0.6841166481927633 | -0.03342565029011036 | -0.650690997902653 | 389336.32839159615 | -1.6713e-06
0.0006711666666666667 | -0.6854582274379665 | -0.034096834643670644 | -0.6513613927942958 | 382065.60790839116 | -1.7048e-06
0.0006714166666666666 | -0.6864644118718688 | -0.034096834643670644 | -0.6523675772281982 | 382655.80019129213 | -1.7048e-06
0.0006716666666666667 | -0.6874705963057711 | -0.034432426820450786 | -0.6530381694853203 | 379315.79606085445 | -1.7216e-06
0.0006719166666666667 | -0.6874705963057711 | -0.0337612424668905 | -0.6537093538388806 | 387254.32245568 | -1.6881e-06
0.0006721666666666666 | -0.687805991117072 | -0.0337612424668905 | -0.6540447486501815 | 387453.0087520329 | -1.6881e-06
0.0006724166666666666 | -0.689147570362275 | -0.03476801899723093 | -0.6543795513650441 | 376426.13541896746 | -1.7384e-06
0.0006726666666666667 | -0.689147570362275 | -0.034432426820450786 | -0.6547151435418243 | 380289.8627830455 | -1.7216e-06
0.0006729166666666666 | -0.6898183599848766 | -0.034432426820450786 | -0.6553859331644258 | 380679.48947192193 | -1.7216e-06
0.0006731666666666666 | -0.6904891496074782 | -0.034096834643670644 | -0.6563923149638076 | 385016.5693228963 | -1.7048e-06
0.0006734166666666667 | -0.6911599392300798 | -0.03476801899723093 | -0.6563919202328489 | 377583.73307672585 | -1.7384e-06
0.0006736666666666667 | -0.6914953340413805 | -0.034432426820450786 | -0.6570629072209297 | 381653.5561941129 | -1.7216e-06
0.0006739166666666666 | -0.6921661236639821 | -0.03476801899723093 | -0.6573981046667512 | 378162.53190560505 | -1.7384e-06
0.0006741666666666667 | -0.6935077029091852 | -0.03543920335079121 | -0.658068499558394 | 371378.833234242 | -1.772e-06
0.0006744166666666667 | -0.6935077029091852 | -0.03510361117401107 | -0.6584040917351741 | 375120.433320332 | -1.7552e-06
0.0006746666666666666 | -0.6935077029091852 | -0.034432426820450786 | -0.6590752760887344 | 382822.43626074214 | -1.7216e-06
0.0006749166666666667 | -0.693843097720486 | -0.03476801899723093 | -0.6590750787232551 | 379127.19662040373 | -1.7384e-06
0.0006751666666666667 | -0.6945138873430876 | -0.03476801899723093 | -0.6597458683458567 | 379513.0625063232 | -1.7384e-06
0.0006754166666666666 | -0.6951846769656891 | -0.03476801899723093 | -0.6604166579684582 | 379898.92839224264 | -1.7384e-06
0.0006756666666666666 | -0.6951846769656891 | -0.034432426820450786 | -0.6607522501452383 | 383796.50298293313 | -1.7216e-06
0.0006759166666666667 | -0.6961908613995915 | -0.03543920335079121 | -0.6607516580488003 | 372893.0650660625 | -1.772e-06
0.0006761666666666666 | -0.6961908613995915 | -0.03476801899723093 | -0.6614228424023606 | 380477.72722112184 | -1.7384e-06
0.0006764166666666666 | -0.6971970458334938 | -0.03510361117401107 | -0.6620934346594828 | 377222.4067646141 | -1.7552e-06
0.0006766666666666667 | -0.6975324406447946 | -0.03510361117401107 | -0.6624288294707835 | 377413.49525954877 | -1.7552e-06
0.0006769166666666667 | -0.6988740198899978 | -0.03476801899723093 | -0.6641060008927668 | 382021.1907647997 | -1.7384e-06
0.0006771666666666666 | -0.6988740198899978 | -0.03476801899723093 | -0.6641060008927668 | 382021.1907647997 | -1.7384e-06
0.0006774166666666667 | -0.6992094147012985 | -0.03476801899723093 | -0.6644413957040676 | 382214.1237077594 | -1.7384e-06
0.0006776666666666667 | -0.6995448095125993 | -0.03510361117401107 | -0.6644411983385883 | 378560.0262291572 | -1.7552e-06
0.0006779166666666666 | -0.6992094147012985 | -0.03476801899723093 | -0.6644413957040676 | 382214.1237077594 | -1.7384e-06
0.0006781666666666667 | -0.7002155991352008 | -0.034432426820450786 | -0.66578317231475 | 386718.7031495061 | -1.7216e-06
0.0006784166666666667 | -0.7012217835691033 | -0.03476801899723093 | -0.6664537645718723 | 383371.7213655178 | -1.7384e-06
0.0006786666666666666 | -0.701557178380404 | -0.034432426820450786 | -0.6671247515599532 | 387497.95652725897 | -1.7216e-06
0.0006789166666666666 | -0.7025633628143063 | -0.03476801899723093 | -0.6677953438170754 | 384143.45313735673 | -1.7384e-06
0.0006791666666666667 | -0.7025633628143063 | -0.034432426820450786 | -0.6681309359938555 | 388082.3965605736 | -1.7216e-06
0.0006794166666666666 | -0.7039049420595095 | -0.03510361117401107 | -0.6688013308854984 | 381044.17666330864 | -1.7552e-06
0.0006796666666666666 | -0.7039049420595095 | -0.03510361117401107 | -0.6688013308854984 | 381044.17666330864 | -1.7552e-06
0.0006799166666666667 | -0.7049111264934118 | -0.03543920335079121 | -0.6694719231426206 | 377814.3185194788 | -1.772e-06
0.0006801666666666667 | -0.7055819161160134 | -0.03577479552757135 | -0.669807120588442 | 374457.55354337493 | -1.7887e-06
0.0006804166666666666 | -0.7062527057386149 | -0.036110387704351495 | -0.6701423180342634 | 371163.18081154674 | -1.8055e-06
0.0006806666666666667 | -0.7069234953612165 | -0.036110387704351495 | -0.670813107656865 | 371534.7025066853 | -1.8055e-06
0.0006809166666666667 | -0.707594284983818 | -0.036445979881131636 | -0.6711483051026864 | 368297.57756089035 | -1.8223e-06
0.0006811666666666666 | -0.7069234953612165 | -0.03577479552757135 | -0.6711486998336451 | 375207.5671914861 | -1.7887e-06
0.0006814166666666667 | -0.7082650746064196 | -0.036445979881131636 | -0.671819094725288 | 368665.6783087859 | -1.8223e-06
0.0006816666666666667 | -0.7086004694177204 | -0.03577479552757135 | -0.672825673890149 | 376145.08425162494 | -1.7887e-06
0.0006819166666666666 | -0.7086004694177204 | -0.03577479552757135 | -0.672825673890149 | 376145.08425162494 | -1.7887e-06
0.0006821666666666666 | -0.709271259040322 | -0.03543920335079121 | -0.6738320556895308 | 380274.945246187 | -1.772e-06
0.0006824166666666667 | -0.7099420486629235 | -0.03543920335079121 | -0.6745028453121323 | 380653.50320414215 | -1.772e-06
0.0006826666666666666 | -0.7109482330968259 | -0.036445979881131636 | -0.6745022532156942 | 370138.0813003682 | -1.8223e-06
0.0006829166666666666 | -0.7112836279081266 | -0.03577479552757135 | -0.6755088323805553 | 377645.1115478471 | -1.7887e-06
0.0006831666666666667 | -0.7109482330968259 | -0.03510361117401107 | -0.6758446219228148 | 385057.0350569379 | -1.7552e-06
0.0006834166666666667 | -0.7119544175307282 | -0.03577479552757135 | -0.6761796220031568 | 378020.1183719027 | -1.7887e-06
0.0006836666666666666 | -0.7119544175307282 | -0.036110387704351495 | -0.6758440298263767 | 374321.1152202245 | -1.8055e-06
0.0006839166666666667 | -0.712289812342029 | -0.03577479552757135 | -0.6765150168144577 | 378207.62178393046 | -1.7887e-06
0.0006841666666666667 | -0.7136313915872321 | -0.03678157205791178 | -0.6768498195293203 | 368037.460967484 | -1.8391e-06
0.0006844166666666666 | -0.7136313915872321 | -0.036445979881131636 | -0.6771854117061005 | 371610.4842919505 | -1.8223e-06
0.0006846666666666666 | -0.7139667863985328 | -0.03678157205791178 | -0.6771852143406211 | 368219.8320802644 | -1.8391e-06
0.0006849166666666667 | -0.7149729708324353 | -0.036110387704351495 | -0.6788625831280838 | 375992.962848348 | -1.8055e-06
0.0006851666666666666 | -0.715308365643736 | -0.03577479552757135 | -0.6795335701161647 | 379895.1524921804 | -1.7887e-06
0.0006854166666666666 | -0.7149729708324353 | -0.03577479552757135 | -0.6791981753048639 | 379707.6490801526 | -1.7887e-06
0.0006856666666666667 | -0.7163145500776383 | -0.036445979881131636 | -0.6798685701965067 | 373082.8872835327 | -1.8223e-06
0.0006859166666666667 | -0.7163145500776383 | -0.036445979881131636 | -0.6798685701965067 | 373082.8872835327 | -1.8223e-06
0.0006861666666666666 | -0.7163145500776383 | -0.036110387704351495 | -0.6802041623732868 | 376736.0062386251 | -1.8055e-06
0.0006864166666666667 | -0.7166499448889392 | -0.036110387704351495 | -0.6805395571845877 | 376921.7670861945 | -1.8055e-06
0.0006866666666666667 | -0.7173207345115407 | -0.036110387704351495 | -0.6812103468071892 | 377293.28878133296 | -1.8055e-06
0.0006869166666666666 | -0.7176561293228415 | -0.03577479552757135 | -0.6818813337952702 | 381207.67637637485 | -1.7887e-06
0.0006871666666666667 | -0.7183269189454431 | -0.036110387704351495 | -0.6822165312410916 | 377850.5713240409 | -1.8055e-06
0.0006874166666666667 | -0.7186623137567438 | -0.036110387704351495 | -0.6825519260523923 | 378036.3321716101 | -1.8055e-06
0.0006876666666666666 | -0.7179915241341422 | -0.03577479552757135 | -0.6822167286065709 | 381395.17978840263 | -1.7887e-06
0.0006879166666666666 | -0.720003893001947 | -0.03678157205791178 | -0.6832223209440352 | 371502.5121103126 | -1.8391e-06
0.0006881666666666667 | -0.7203392878132477 | -0.03678157205791178 | -0.683557715755336 | 371684.883223093 | -1.8391e-06
0.0006884166666666666 | -0.7206746826245485 | -0.03678157205791178 | -0.6838931105666367 | 371867.2543358734 | -1.8391e-06
0.0006886666666666666 | -0.7213454722471501 | -0.03711716423469192 | -0.6842283080124582 | 368685.65911236155 | -1.8559e-06
0.0006889166666666667 | -0.7220162618697517 | -0.03678157205791178 | -0.6852346898118399 | 372596.73878699524 | -1.8391e-06
0.0006891666666666667 | -0.7220162618697517 | -0.036445979881131636 | -0.68557028198862 | 376211.743640645 | -1.8223e-06
0.0006894166666666666 | -0.7226870514923532 | -0.03678157205791178 | -0.6859054794344415 | 372961.4810125561 | -1.8391e-06
0.0006896666666666667 | -0.7226870514923532 | -0.036110387704351495 | -0.6865766637880018 | 380265.4623424415 | -1.8055e-06
0.0006899166666666667 | -0.7226870514923532 | -0.036445979881131636 | -0.6862410716112216 | 376579.8443885406 | -1.8223e-06
0.0006901666666666666 | -0.723022446303654 | -0.03711716423469192 | -0.6859052820689621 | 369589.27019962046 | -1.8559e-06
0.0006904166666666667 | -0.7246994203601579 | -0.03745275641147206 | -0.6872466639486858 | 366993.90367870335 | -1.8726e-06
0.0006906666666666667 | -0.7243640255488571 | -0.03678157205791178 | -0.6875824534909454 | 373873.3365764584 | -1.8391e-06
0.0006909166666666666 | -0.7246994203601579 | -0.036445979881131636 | -0.6882534404790263 | 377684.14663222723 | -1.8223e-06
0.0006911666666666666 | -0.7257056047940602 | -0.03711716423469192 | -0.6885884405593683 | 371035.04793923476 | -1.8559e-06
0.0006914166666666667 | -0.7253702099827595 | -0.03678157205791178 | -0.6885886379248477 | 374420.4499147997 | -1.8391e-06
0.0006916666666666666 | -0.7260409996053611 | -0.036445979881131636 | -0.6895950197242294 | 378420.3481280184 | -1.8223e-06
0.0006919166666666666 | -0.7267117892279625 | -0.036445979881131636 | -0.6902658093468309 | 378788.4488759139 | -1.8223e-06
0.0006921666666666667 | -0.7270471840392634 | -0.03678157205791178 | -0.6902656119813516 | 375332.30547870195 | -1.8391e-06
0.0006924166666666667 | -0.727717973661865 | -0.03577479552757135 | -0.6919431781342936 | 386832.7787372081 | -1.7887e-06
0.0006926666666666666 | -0.7280533684731657 | -0.03678157205791178 | -0.6912717964152539 | 375879.4188170433 | -1.8391e-06
0.0006929166666666667 | -0.7283887632844664 | -0.036445979881131636 | -0.6919427834033348 | 379708.70074565284 | -1.8223e-06
0.0006931666666666667 | -0.729059552907068 | -0.03678157205791178 | -0.6922779808491563 | 376426.53215538466 | -1.8391e-06
0.0006934166666666666 | -0.7297303425296696 | -0.0377883485882522 | -0.6919419939414174 | 366219.75809576985 | -1.8894e-06
0.0006936666666666667 | -0.7293949477183689 | -0.03745275641147206 | -0.6919421913068968 | 369501.34388236894 | -1.8726e-06
0.0006939166666666667 | -0.7300657373409704 | -0.03711716423469192 | -0.6929485731062784 | 373384.4367661079 | -1.8559e-06
0.0006941666666666666 | -0.7307365269635719 | -0.03678157205791178 | -0.6939549549056602 | 377338.3877192869 | -1.8391e-06
0.0006944166666666666 | -0.7307365269635719 | -0.036445979881131636 | -0.6942905470824403 | 380997.0533632873 | -1.8223e-06
0.0006946666666666667 | -0.7310719217748728 | -0.036110387704351495 | -0.6949615340705213 | 384909.4835316735 | -1.8055e-06
0.0006949166666666666 | -0.7310719217748728 | -0.036445979881131636 | -0.6946259418937412 | 381181.1037372351 | -1.8223e-06
0.0006951666666666666 | -0.7324135010200759 | -0.03678157205791178 | -0.6956319289621641 | 378250.24328318913 | -1.8391e-06
0.0006954166666666667 | -0.7320781062087751 | -0.03678157205791178 | -0.6952965341508633 | 378067.8721704087 | -1.8391e-06
0.0006956666666666667 | -0.7330842906426774 | -0.03678157205791178 | -0.6963027185847657 | 378614.98550875 | -1.8391e-06
0.0006959166666666666 | -0.7327488958313767 | -0.03678157205791178 | -0.6959673237734649 | 378432.6143959696 | -1.8391e-06
0.0006961666666666667 | -0.7330842906426774 | -0.03711716423469192 | -0.6959671264079855 | 375010.93672317406 | -1.8559e-06
0.0006964166666666667 | -0.7334196854539782 | -0.03711716423469192 | -0.6963025212192863 | 375191.6589406258 | -1.8559e-06
0.0006966666666666666 | -0.7334196854539782 | -0.03678157205791178 | -0.6966381133960664 | 378797.35662153043 | -1.8391e-06
0.0006969166666666666 | -0.7344258698878805 | -0.0377883485882522 | -0.6966375212996283 | 368704.93013087206 | -1.8894e-06
0.0006971666666666667 | -0.7361028439443844 | -0.03845953294181249 | -0.6976433110025719 | 362793.4390456974 | -1.923e-06
0.0006974166666666666 | -0.7354320543217829 | -0.0377883485882522 | -0.6976437057335307 | 369237.4669955369 | -1.8894e-06
0.0006976666666666666 | -0.7357674491330837 | -0.038123940765032345 | -0.6976435083680513 | 365987.0907196125 | -1.9062e-06
0.0006979166666666667 | -0.7357674491330837 | -0.0377883485882522 | -0.6979791005448315 | 369414.97928375844 | -1.8894e-06
0.0006981666666666667 | -0.7364382387556853 | -0.0377883485882522 | -0.6986498901674331 | 369770.00386020157 | -1.8894e-06
0.0006984166666666666 | -0.7364382387556853 | -0.038123940765032345 | -0.6983142979906529 | 366338.99013459473 | -1.9062e-06
0.0006986666666666667 | -0.736773633566986 | -0.0377883485882522 | -0.6989852849787338 | 369947.51614842314 | -1.8894e-06
0.0006989166666666667 | -0.736773633566986 | -0.03711716423469192 | -0.6996564693322941 | 376998.88111514365 | -1.8559e-06
0.0006991666666666666 | -0.7371090283782868 | -0.03745275641147206 | -0.6996562719668148 | 373620.7099312481 | -1.8726e-06
0.0006994166666666667 | -0.7387860024347908 | -0.038123940765032345 | -0.7006620616697584 | 367570.6380870325 | -1.9062e-06
0.0006996666666666667 | -0.7391213972460915 | -0.038123940765032345 | -0.7009974564810592 | 367746.58779452357 | -1.9062e-06
0.0006999166666666666 | -0.7397921868686931 | -0.038123940765032345 | -0.7016682461036607 | 368098.4872095058 | -1.9062e-06
0.0007001666666666666 | -0.7401275816799938 | -0.0377883485882522 | -0.7023392330917416 | 371722.639030639 | -1.8894e-06
0.0007004166666666667 | -0.7404629764912947 | -0.03845953294181249 | -0.7020034435494822 | 365060.82619962195 | -1.923e-06
0.0007006666666666666 | -0.7397921868686931 | -0.03678157205791178 | -0.7030106148107813 | 382262.407764359 | -1.8391e-06
0.0007009166666666666 | -0.7407983713025954 | -0.03745275641147206 | -0.7033456148911233 | 375590.8415198425 | -1.8726e-06
0.0007011666666666667 | -0.7411337661138961 | -0.0377883485882522 | -0.703345417525644 | 372255.1758953038 | -1.8894e-06
0.0007014166666666667 | -0.7418045557364977 | -0.0377883485882522 | -0.7040162071482455 | 372610.200471747 | -1.8894e-06
0.0007016666666666666 | -0.741469160925197 | -0.03678157205791178 | -0.7046875888672852 | 383174.26332826127 | -1.8391e-06
0.0007019166666666667 | -0.7407983713025954 | -0.03678157205791178 | -0.7040167992446836 | 382809.5211027004 | -1.8391e-06
0.0007021666666666667 | -0.741469160925197 | -0.03745275641147206 | -0.7040164045137249 | 375949.04726322327 | -1.8726e-06
0.0007024166666666666 | -0.7421399505477986 | -0.03745275641147206 | -0.7046871941363265 | 376307.2530066041 | -1.8726e-06
0.0007026666666666667 | -0.7424753453590993 | -0.0377883485882522 | -0.7046869967708471 | 372965.22504819016 | -1.8894e-06
0.0007029166666666667 | -0.7424753453590993 | -0.038123940765032345 | -0.704351404594067 | 369506.0848694346 | -1.9062e-06
0.0007031666666666666 | -0.7431461349817009 | -0.0377883485882522 | -0.7053577863934487 | 373320.24962463335 | -1.8894e-06
0.0007034166666666666 | -0.7441523194156032 | -0.0377883485882522 | -0.706363970827351 | 373852.7864892981 | -1.8894e-06
0.0007036666666666667 | -0.7448231090382048 | -0.038123940765032345 | -0.7066991682731725 | 370737.73282187234 | -1.9062e-06
0.0007039166666666666 | -0.7448231090382048 | -0.03845953294181249 | -0.7063635760963923 | 367328.2133535465 | -1.923e-06
0.0007041666666666666 | -0.7448231090382048 | -0.0377883485882522 | -0.7070347604499526 | 374207.8110657413 | -1.8894e-06
0.0007044166666666667 | -0.7451585038495055 | -0.03745275641147206 | -0.7077057474380335 | 377919.1788518176 | -1.8726e-06
0.0007046666666666667 | -0.7461646882834079 | -0.03879512511859263 | -0.7073695631648153 | 364669.30368311005 | -1.9398e-06
0.0007049166666666666 | -0.7454938986608063 | -0.0377883485882522 | -0.7077055500725541 | 374562.8356421844 | -1.8894e-06
0.0007051666666666667 | -0.7461646882834079 | -0.03745275641147206 | -0.7087119318719358 | 378456.48746688885 | -1.8726e-06
0.0007054166666666667 | -0.7458292934721071 | -0.0377883485882522 | -0.7080409448838549 | 374740.34793040605 | -1.8894e-06
0.0007056666666666666 | -0.7471708727173102 | -0.0377883485882522 | -0.709382524129058 | 375450.39708329237 | -1.8894e-06
0.0007059166666666666 | -0.747506267528611 | -0.038123940765032345 | -0.7093823267635787 | 372145.3304818012 | -1.9062e-06
0.0007061666666666667 | -0.747506267528611 | -0.0377883485882522 | -0.7097179189403588 | 375627.909371514 | -1.8894e-06
0.0007064166666666666 | -0.7481770571512126 | -0.0377883485882522 | -0.7103887085629604 | 375982.9339479572 | -1.8894e-06
0.0007066666666666666 | -0.7481770571512126 | -0.03678157205791178 | -0.7113954850933009 | 386821.6855838703 | -1.8391e-06
0.0007069166666666667 | -0.7481770571512126 | -0.03711716423469192 | -0.7110598929165207 | 383143.4365085044 | -1.8559e-06
0.0007071666666666666 | -0.7485124519625134 | -0.0377883485882522 | -0.7107241033742612 | 376160.44623617874 | -1.8894e-06
0.0007074166666666666 | -0.7481770571512126 | -0.03678157205791178 | -0.7113954850933009 | 386821.6855838703 | -1.8391e-06
0.0007076666666666667 | -0.7488478467738141 | -0.038123940765032345 | -0.7107239060087818 | 372849.1293117656 | -1.9062e-06
0.0007079166666666667 | -0.7485124519625134 | -0.0377883485882522 | -0.7107241033742612 | 376160.44623617874 | -1.8894e-06
0.0007081666666666666 | -0.7488478467738141 | -0.038123940765032345 | -0.7107239060087818 | 372849.1293117656 | -1.9062e-06
0.0007084166666666667 | -0.750524820830318 | -0.038123940765032345 | -0.7124008800652857 | 373728.87784922105 | -1.9062e-06
0.0007086666666666667 | -0.7501894260190173 | -0.038123940765032345 | -0.7120654852539849 | 373552.92814173 | -1.9062e-06
0.0007089166666666666 | -0.7508602156416189 | -0.03845953294181249 | -0.7124006826998064 | 370467.6724897497 | -1.923e-06
0.0007091666666666666 | -0.7508602156416189 | -0.038123940765032345 | -0.7127362748765865 | 373904.8275567122 | -1.9062e-06
0.0007094166666666667 | -0.7518664000755212 | -0.038123940765032345 | -0.7137424593104889 | 374432.67667918553 | -1.9062e-06
0.0007096666666666666 | -0.7522017948868219 | -0.03845953294181249 | -0.7137422619450094 | 371165.3300755726 | -1.923e-06
0.0007099166666666666 | -0.7522017948868219 | -0.038123940765032345 | -0.7140778541217896 | 374608.62638667657 | -1.9062e-06
0.0007101666666666667 | -0.7528725845094235 | -0.038123940765032345 | -0.7147486437443912 | 374960.52580165886 | -1.9062e-06
0.0007104166666666667 | -0.7522017948868219 | -0.0377883485882522 | -0.7144134462985697 | 378113.0814066162 | -1.8894e-06
0.0007106666666666666 | -0.7518664000755212 | -0.03745275641147206 | -0.7144136436640491 | 381501.2362856256 | -1.8726e-06
0.0007109166666666667 | -0.7528725845094235 | -0.038123940765032345 | -0.7147486437443912 | 374960.52580165886 | -1.9062e-06
0.0007111666666666667 | -0.7528725845094235 | -0.038123940765032345 | -0.7147486437443912 | 374960.52580165886 | -1.9062e-06
0.0007114166666666666 | -0.7535433741320251 | -0.038123940765032345 | -0.7154194333669928 | 375312.42521664104 | -1.9062e-06
0.0007116666666666667 | -0.7545495585659274 | -0.03845953294181249 | -0.716090025624115 | 372386.23085076275 | -1.923e-06
0.0007119166666666667 | -0.7545495585659274 | -0.03845953294181249 | -0.716090025624115 | 372386.23085076275 | -1.923e-06
0.0007121666666666666 | -0.755220348188529 | -0.03845953294181249 | -0.7167608152467165 | 372735.05964367423 | -1.923e-06
0.0007124166666666666 | -0.7555557429998297 | -0.03845953294181249 | -0.7170962100580173 | 372909.4740401299 | -1.923e-06
0.0007126666666666667 | -0.7565619274337321 | -0.03913071729537277 | -0.7174312101383593 | 366684.41558222903 | -1.9565e-06
0.0007129166666666666 | -0.7558911378111306 | -0.03913071729537277 | -0.7167604205157578 | 366341.57002816565 | -1.9565e-06
0.0007131666666666666 | -0.7565619274337321 | -0.03845953294181249 | -0.7181023944919196 | 373432.7172294971 | -1.923e-06
0.0007134166666666667 | -0.7568973222450329 | -0.03879512511859263 | -0.7181021971264403 | 370202.28440108243 | -1.9398e-06
0.0007136666666666667 | -0.7568973222450329 | -0.03913071729537277 | -0.7177666049496602 | 366855.8383592608 | -1.9565e-06
0.0007139166666666666 | -0.7568973222450329 | -0.03845953294181249 | -0.7184377893032204 | 373607.1316259529 | -1.923e-06
0.0007141666666666667 | -0.7572327170563337 | -0.03879512511859263 | -0.718437591937741 | 370375.19004851906 | -1.9398e-06
0.0007144166666666667 | -0.7575681118676345 | -0.038123940765032345 | -0.7194441711026022 | 377423.8217065343 | -1.9062e-06
0.0007146666666666666 | -0.7579035066789352 | -0.038123940765032345 | -0.7197795659139029 | 377599.7714140254 | -1.9062e-06
0.0007149166666666667 | -0.7575681118676345 | -0.0377883485882522 | -0.7197797632793823 | 380953.2780181616 | -1.8894e-06
0.0007151666666666667 | -0.7585742963015368 | -0.03845953294181249 | -0.7201147633597244 | 374479.20360823156 | -1.923e-06
0.0007154166666666666 | -0.7579035066789352 | -0.0377883485882522 | -0.720115158090683 | 381130.79030638316 | -1.8894e-06
0.0007156666666666666 | -0.7579035066789352 | -0.03745275641147206 | -0.7204507502674632 | 384725.0879760528 | -1.8726e-06
0.0007159166666666667 | -0.7589096911128376 | -0.038123940765032345 | -0.7207857503478052 | 378127.6205364987 | -1.9062e-06
0.0007161666666666666 | -0.7589096911128376 | -0.038123940765032345 | -0.7207857503478052 | 378127.6205364987 | -1.9062e-06
0.0007164166666666666 | -0.7585742963015368 | -0.03711716423469192 | -0.7214571320668449 | 388745.82524950977 | -1.8559e-06
0.0007166666666666667 | -0.7589096911128376 | -0.03745275641147206 | -0.7214569347013655 | 385262.39659112395 | -1.8726e-06
0.0007169166666666667 | -0.7592450859241384 | -0.0377883485882522 | -0.7214567373358862 | 381840.83945926954 | -1.8894e-06
0.0007171666666666666 | -0.7595804807354392 | -0.0377883485882522 | -0.721792132147187 | 382018.3517474911 | -1.8894e-06
0.0007174166666666667 | -0.7595804807354392 | -0.038123940765032345 | -0.7214565399704068 | 378479.5199514809 | -1.9062e-06
0.0007176666666666667 | -0.7602512703580407 | -0.038123940765032345 | -0.7221273295930084 | 378831.41936646315 | -1.9062e-06
0.0007179166666666666 | -0.7599158755467399 | -0.038123940765032345 | -0.7217919347817076 | 378655.469658972 | -1.9062e-06
0.0007181666666666666 | -0.7599158755467399 | -0.038123940765032345 | -0.7217919347817076 | 378655.469658972 | -1.9062e-06
0.0007184166666666667 | -0.7605866651693415 | -0.0377883485882522 | -0.7227983165810893 | 382550.88861215586 | -1.8894e-06
0.0007186666666666666 | -0.7599158755467399 | -0.0377883485882522 | -0.7221275269584877 | 382195.8640357127 | -1.8894e-06
0.0007189166666666666 | -0.7609220599806423 | -0.038123940765032345 | -0.72279811921561 | 379183.3187814453 | -1.9062e-06
0.0007191666666666667 | -0.7605866651693415 | -0.03845953294181249 | -0.722127132227529 | 375525.6899869659 | -1.923e-06
0.0007194166666666666 | -0.7602512703580407 | -0.038123940765032345 | -0.7221273295930084 | 378831.41936646315 | -1.9062e-06
0.0007196666666666666 | -0.7605866651693415 | -0.03879512511859263 | -0.7217915400507489 | 372104.24652288546 | -1.9398e-06
0.0007199166666666667 | -0.7609220599806423 | -0.03913071729537277 | -0.7217913426852696 | 368912.9116836414 | -1.9565e-06
0.0007201666666666667 | -0.7612574547919431 | -0.03879512511859263 | -0.7224623296733504 | 372450.05781775876 | -1.9398e-06
0.0007204166666666666 | -0.7615928496032438 | -0.03845953294181249 | -0.7231333166614313 | 376048.93317633314 | -1.923e-06
0.0007206666666666667 | -0.7622636392258454 | -0.03913071729537277 | -0.7231329219304726 | 369598.60279176815 | -1.9565e-06
0.0007209166666666667 | -0.762934428848447 | -0.03879512511859263 | -0.7241393037298544 | 373314.58605494193 | -1.9398e-06
0.0007211666666666666 | -0.762934428848447 | -0.03879512511859263 | -0.7241393037298544 | 373314.58605494193 | -1.9398e-06
0.0007214166666666666 | -0.7632698236597477 | -0.03879512511859263 | -0.7244746985411551 | 373487.49170237855 | -1.9398e-06
0.0007216666666666667 | -0.7632698236597477 | -0.038123940765032345 | -0.7251458828947154 | 380414.9667338831 | -1.9062e-06
0.0007219166666666666 | -0.7639406132823493 | -0.038123940765032345 | -0.725816672517317 | 380766.86614886526 | -1.9062e-06
0.0007221666666666666 | -0.7636052184710486 | -0.03845953294181249 | -0.7251456855292361 | 377095.41955506755 | -1.923e-06
0.0007224166666666667 | -0.7639406132823493 | -0.038123940765032345 | -0.725816672517317 | 380766.86614886526 | -1.9062e-06
0.0007226666666666667 | -0.7636052184710486 | -0.03845953294181249 | -0.7251456855292361 | 377095.41955506755 | -1.923e-06
0.0007229166666666666 | -0.7642760080936501 | -0.03845953294181249 | -0.7258164751518377 | 377444.24834797904 | -1.923e-06
0.0007231666666666667 | -0.7649467977162516 | -0.03845953294181249 | -0.7264872647744391 | 377793.07714089047 | -1.923e-06
0.0007234166666666667 | -0.7652821925275525 | -0.03879512511859263 | -0.7264870674089599 | 374524.9255869984 | -1.9398e-06
0.0007236666666666666 | -0.7649467977162516 | -0.03845953294181249 | -0.7264872647744391 | 377793.07714089047 | -1.923e-06
0.0007239166666666667 | -0.765952982150154 | -0.03879512511859263 | -0.7271578570315613 | 374870.73688187165 | -1.9398e-06
0.0007241666666666667 | -0.765952982150154 | -0.038123940765032345 | -0.7278290413851216 | 381822.56439381186 | -1.9062e-06
0.0007244166666666666 | -0.765952982150154 | -0.03845953294181249 | -0.7274934492083415 | 378316.32033025764 | -1.923e-06
0.0007246666666666666 | -0.7662883769614548 | -0.03879512511859263 | -0.7274932518428622 | 375043.64252930833 | -1.9398e-06
0.0007249166666666667 | -0.765952982150154 | -0.03879512511859263 | -0.7271578570315613 | 374870.73688187165 | -1.9398e-06
0.0007251666666666666 | -0.7666237717727555 | -0.03845953294181249 | -0.7281642388309431 | 378665.14912316913 | -1.923e-06
0.0007254166666666666 | -0.7666237717727555 | -0.03879512511859263 | -0.7278286466541629 | 375216.54817674495 | -1.9398e-06
0.0007256666666666667 | -0.7666237717727555 | -0.03879512511859263 | -0.7278286466541629 | 375216.54817674495 | -1.9398e-06
0.0007259166666666667 | -0.7672945613953571 | -0.038123940765032345 | -0.7291706206303248 | 382526.36322377634 | -1.9062e-06
0.0007261666666666666 | -0.7669591665840564 | -0.038123940765032345 | -0.728835225819024 | 382350.41351628525 | -1.9062e-06
0.0007264166666666667 | -0.7662883769614548 | -0.0377883485882522 | -0.7285000283732026 | 385568.5975119229 | -1.8894e-06
0.0007266666666666667 | -0.7669591665840564 | -0.038123940765032345 | -0.728835225819024 | 382350.41351628525 | -1.9062e-06
0.0007269166666666666 | -0.7672945613953571 | -0.03879512511859263 | -0.7284994362767645 | 375562.3594716182 | -1.9398e-06
0.0007271666666666667 | -0.7666237717727555 | -0.03845953294181249 | -0.7281642388309431 | 378665.14912316913 | -1.923e-06
0.0007274166666666667 | -0.7666237717727555 | -0.03845953294181249 | -0.7281642388309431 | 378665.14912316913 | -1.923e-06
0.0007276666666666666 | -0.7669591665840564 | -0.038123940765032345 | -0.728835225819024 | 382350.41351628525 | -1.9062e-06
0.0007279166666666666 | -0.7669591665840564 | -0.038123940765032345 | -0.728835225819024 | 382350.41351628525 | -1.9062e-06
0.0007281666666666667 | -0.7672945613953571 | -0.03845953294181249 | -0.7288350284535446 | 379013.9779160806 | -1.923e-06
0.0007284166666666666 | -0.7676299562066579 | -0.0377883485882522 | -0.7298416076184057 | 386278.64666480914 | -1.8894e-06
0.0007286666666666666 | -0.7676299562066579 | -0.038123940765032345 | -0.7295060154416255 | 382702.3129312674 | -1.9062e-06
0.0007289166666666667 | -0.7686361406405603 | -0.03879512511859263 | -0.7298410155219677 | 376253.9820613648 | -1.9398e-06
0.0007291666666666667 | -0.7676299562066579 | -0.038123940765032345 | -0.7295060154416255 | 382702.3129312674 | -1.9062e-06
0.0007294166666666666 | -0.7679653510179587 | -0.038123940765032345 | -0.7298414102529264 | 382878.2626387585 | -1.9062e-06
0.0007296666666666667 | -0.7683007458292594 | -0.038123940765032345 | -0.7301768050642271 | 383054.2123462496 | -1.9062e-06
0.0007299166666666667 | -0.7676299562066579 | -0.038123940765032345 | -0.7295060154416255 | 382702.3129312674 | -1.9062e-06
0.0007301666666666666 | -0.7683007458292594 | -0.038123940765032345 | -0.7301768050642271 | 383054.2123462496 | -1.9062e-06
0.0007304166666666666 | -0.7703131146970642 | -0.03946630947215291 | -0.7308468052249113 | 370364.9087029992 | -1.9733e-06
0.0007306666666666667 | -0.768971535451861 | -0.03845953294181249 | -0.7305120025100486 | 379886.0498983593 | -1.923e-06
0.0007309166666666666 | -0.7693069302631618 | -0.03845953294181249 | -0.7308473973213493 | 380060.464294815 | -1.923e-06
0.0007311666666666666 | -0.7696423250744626 | -0.03913071729537277 | -0.7305116077790899 | 373369.9038864658 | -1.9565e-06
0.0007314166666666667 | -0.7703131146970642 | -0.03946630947215291 | -0.7308468052249113 | 370364.9087029992 | -1.9733e-06
0.0007316666666666667 | -0.7699777198857634 | -0.03879512511859263 | -0.7311825947671707 | 376945.6046511113 | -1.9398e-06
0.0007319166666666666 | -0.7699777198857634 | -0.03845953294181249 | -0.7315181869439509 | 380409.29308772646 | -1.923e-06
0.0007321666666666667 | -0.7706485095083649 | -0.03879512511859263 | -0.7318533843897723 | 377291.4159459846 | -1.9398e-06
0.0007324166666666667 | -0.7713192991309665 | -0.03879512511859263 | -0.7325241740123739 | 377637.2272408579 | -1.9398e-06
0.0007326666666666666 | -0.7703131146970642 | -0.0377883485882522 | -0.732524766108812 | 387698.74497058196 | -1.8894e-06
0.0007329166666666667 | -0.7713192991309665 | -0.03879512511859263 | -0.7325241740123739 | 377637.2272408579 | -1.9398e-06
0.0007331666666666667 | -0.7706485095083649 | -0.03845953294181249 | -0.7321889765665525 | 380758.12188063795 | -1.923e-06
0.0007334166666666666 | -0.7703131146970642 | -0.0377883485882522 | -0.732524766108812 | 387698.74497058196 | -1.8894e-06
0.0007336666666666666 | -0.7703131146970642 | -0.03845953294181249 | -0.7318535817552517 | 380583.70748418226 | -1.923e-06
0.0007339166666666667 | -0.7699777198857634 | -0.0377883485882522 | -0.7321893712975112 | 387521.2326823603 | -1.8894e-06
0.0007341666666666666 | -0.7696423250744626 | -0.0377883485882522 | -0.7318539764862104 | 387343.72039413877 | -1.8894e-06
0.0007344166666666666 | -0.7706485095083649 | -0.0377883485882522 | -0.7328601609201127 | 387876.2572588035 | -1.8894e-06
0.0007346666666666667 | -0.7716546939422673 | -0.03946630947215291 | -0.7321883844701144 | 371044.7692033329 | -1.9733e-06
0.0007349166666666667 | -0.7716546939422673 | -0.03913071729537277 | -0.7325239766468945 | 374398.4405486561 | -1.9565e-06
0.0007351666666666666 | -0.7716546939422673 | -0.0377883485882522 | -0.7338663453540151 | 388408.7941234682 | -1.8894e-06
0.0007354166666666667 | -0.7723254835648689 | -0.03879512511859263 | -0.7335303584462762 | 378155.94418316777 | -1.9398e-06
0.0007356666666666667 | -0.7723254835648689 | -0.03879512511859263 | -0.7335303584462762 | 378155.94418316777 | -1.9398e-06
0.0007359166666666666 | -0.7723254835648689 | -0.03845953294181249 | -0.7338659506230564 | 381630.19386291667 | -1.923e-06
0.0007361666666666667 | -0.7723254835648689 | -0.03845953294181249 | -0.7338659506230564 | 381630.19386291667 | -1.923e-06
0.0007364166666666667 | -0.7729962731874704 | -0.03879512511859263 | -0.7342011480688778 | 378501.7554780411 | -1.9398e-06
0.0007366666666666666 | -0.7729962731874704 | -0.03845953294181249 | -0.734536740245658 | 381979.0226558281 | -1.923e-06
0.0007369166666666666 | -0.7726608783761696 | -0.038123940765032345 | -0.7345369376111373 | 385341.55854363396 | -1.9062e-06
0.0007371666666666667 | -0.7733316679987712 | -0.03845953294181249 | -0.7348721350569587 | 382153.43705228384 | -1.923e-06
0.0007374166666666666 | -0.7729962731874704 | -0.0377883485882522 | -0.7352079245992182 | 389118.8432763546 | -1.8894e-06
0.0007376666666666666 | -0.7723254835648689 | -0.03745275641147206 | -0.7348727271533968 | 392426.51145873993 | -1.8726e-06
0.0007379166666666667 | -0.7723254835648689 | -0.03745275641147206 | -0.7348727271533968 | 392426.51145873993 | -1.8726e-06
0.0007381666666666667 | -0.7729962731874704 | -0.0377883485882522 | -0.7352079245992182 | 389118.8432763546 | -1.8894e-06
0.0007384166666666666 | -0.7713192991309665 | -0.03711716423469192 | -0.7342021348962746 | 395613.26951267757 | -1.8559e-06
0.0007386666666666667 | -0.7719900887535681 | -0.03711716423469192 | -0.7348729245188762 | 395974.7139475812 | -1.8559e-06
0.0007389166666666667 | -0.7719900887535681 | -0.03745275641147206 | -0.7345373323420961 | 392247.4085870495 | -1.8726e-06
0.0007391666666666666 | -0.7716546939422673 | -0.03745275641147206 | -0.7342019375307952 | 392068.3057153591 | -1.8726e-06
0.0007394166666666667 | -0.7716546939422673 | -0.03678157205791178 | -0.7348731218843555 | 399587.66347850166 | -1.8391e-06
0.0007396666666666667 | -0.7719900887535681 | -0.0377883485882522 | -0.7342017401653159 | 388586.30641168985 | -1.8894e-06
0.0007399166666666666 | -0.7719900887535681 | -0.03678157205791178 | -0.7352085166956563 | 399770.03459128214 | -1.8391e-06
0.0007401666666666666 | -0.7723254835648689 | -0.036445979881131636 | -0.7358795036837372 | 403819.29973281233 | -1.8223e-06
0.0007404166666666667 | -0.7726608783761696 | -0.03711716423469192 | -0.7355437141414777 | 396336.15838248475 | -1.8559e-06
0.0007406666666666666 | -0.7726608783761696 | -0.03711716423469192 | -0.7355437141414777 | 396336.15838248475 | -1.8559e-06
0.0007409166666666666 | -0.7729962731874704 | -0.03711716423469192 | -0.7358791089527785 | 396516.8805999365 | -1.8559e-06
0.0007411666666666667 | -0.7726608783761696 | -0.03678157205791178 | -0.7358793063182578 | 400134.77681684296 | -1.8391e-06
0.0007414166666666667 | -0.7733316679987712 | -0.03745275641147206 | -0.7358789115872991 | 392963.8200738111 | -1.8726e-06
0.0007416666666666666 | -0.7733316679987712 | -0.0377883485882522 | -0.735543319410519 | 389296.35556457617 | -1.8894e-06
0.0007419166666666667 | -0.7733316679987712 | -0.03745275641147206 | -0.7358789115872991 | 392963.8200738111 | -1.8726e-06
0.0007421666666666667 | -0.773667062810072 | -0.03711716423469192 | -0.7365498985753801 | 396878.3250348401 | -1.8559e-06
0.0007424166666666666 | -0.7733316679987712 | -0.03678157205791178 | -0.7365500959408594 | 400499.51904240384 | -1.8391e-06
0.0007426666666666666 | -0.7740024576213728 | -0.03678157205791178 | -0.737220885563461 | 400864.2612679648 | -1.8391e-06
0.0007429166666666667 | -0.7740024576213728 | -0.03711716423469192 | -0.7368852933866809 | 397059.0472522919 | -1.8559e-06
0.0007431666666666666 | -0.773667062810072 | -0.036445979881131636 | -0.7372210829289404 | 404555.5012286035 | -1.8223e-06
0.0007434166666666666 | -0.7740024576213728 | -0.036445979881131636 | -0.7375564777402411 | 404739.55160255125 | -1.8223e-06
0.0007436666666666667 | -0.7740024576213728 | -0.036445979881131636 | -0.7375564777402411 | 404739.55160255125 | -1.8223e-06
0.0007439166666666667 | -0.7740024576213728 | -0.03711716423469192 | -0.7368852933866809 | 397059.0472522919 | -1.8559e-06
0.0007441666666666666 | -0.7740024576213728 | -0.03678157205791178 | -0.737220885563461 | 400864.2612679648 | -1.8391e-06
0.0007444166666666667 | -0.773667062810072 | -0.03678157205791178 | -0.7368854907521603 | 400681.8901551843 | -1.8391e-06
0.0007446666666666667 | -0.7743378524326735 | -0.03745275641147206 | -0.7368850960212014 | 393501.1286888823 | -1.8726e-06
0.0007449166666666666 | -0.7729962731874704 | -0.03711716423469192 | -0.7358791089527785 | 396516.8805999365 | -1.8559e-06
0.0007451666666666667 | -0.7746732472439743 | -0.03745275641147206 | -0.7372204908325023 | 393680.23156057275 | -1.8726e-06
0.0007454166666666667 | -0.7743378524326735 | -0.03745275641147206 | -0.7368850960212014 | 393501.1286888823 | -1.8726e-06
0.0007456666666666666 | -0.7733316679987712 | -0.03678157205791178 | -0.7365500959408594 | 400499.51904240384 | -1.8391e-06
0.0007459166666666666 | -0.7743378524326735 | -0.03711716423469192 | -0.7372206881979816 | 397239.76946974365 | -1.8559e-06
0.0007461666666666667 | -0.7746732472439743 | -0.03745275641147206 | -0.7372204908325023 | 393680.23156057275 | -1.8726e-06
0.0007464166666666666 | -0.773667062810072 | -0.036445979881131636 | -0.7372210829289404 | 404555.5012286035 | -1.8223e-06
0.0007466666666666666 | -0.7746732472439743 | -0.03678157205791178 | -0.7378916751860626 | 401229.00349352567 | -1.8391e-06
0.0007469166666666667 | -0.773667062810072 | -0.03678157205791178 | -0.7368854907521603 | 400681.8901551843 | -1.8391e-06
0.0007471666666666667 | -0.7743378524326735 | -0.03711716423469192 | -0.7372206881979816 | 397239.76946974365 | -1.8559e-06
0.0007474166666666666 | -0.7743378524326735 | -0.036445979881131636 | -0.7378918725515419 | 404923.601976499 | -1.8223e-06
0.0007476666666666667 | -0.773667062810072 | -0.036445979881131636 | -0.7372210829289404 | 404555.5012286035 | -1.8223e-06
0.0007479166666666667 | -0.773667062810072 | -0.03678157205791178 | -0.7368854907521603 | 400681.8901551843 | -1.8391e-06
0.0007481666666666666 | -0.773667062810072 | -0.03678157205791178 | -0.7368854907521603 | 400681.8901551843 | -1.8391e-06
0.0007484166666666667 | -0.773667062810072 | -0.03678157205791178 | -0.7368854907521603 | 400681.8901551843 | -1.8391e-06
0.0007486666666666667 | -0.7733316679987712 | -0.03678157205791178 | -0.7365500959408594 | 400499.51904240384 | -1.8391e-06
0.0007489166666666666 | -0.7740024576213728 | -0.03711716423469192 | -0.7368852933866809 | 397059.0472522919 | -1.8559e-06
0.0007491666666666666 | -0.7740024576213728 | -0.03577479552757135 | -0.7382276620938014 | 412708.2495970411 | -1.7887e-06
0.0007494166666666667 | -0.7743378524326735 | -0.036445979881131636 | -0.7378918725515419 | 404923.601976499 | -1.8223e-06
0.0007496666666666666 | -0.773667062810072 | -0.03577479552757135 | -0.7378922672825007 | 412520.7461850134 | -1.7887e-06
0.0007499166666666666 | -0.773667062810072 | -0.03678157205791178 | -0.7368854907521603 | 400681.8901551843 | -1.8391e-06
0.0007501666666666667 | -0.7733316679987712 | -0.036110387704351495 | -0.7372212802944197 | 408315.3503254026 | -1.8055e-06
0.0007504166666666667 | -0.773667062810072 | -0.03678157205791178 | -0.7368854907521603 | 400681.8901551843 | -1.8391e-06
0.0007506666666666666 | -0.7733316679987712 | -0.036110387704351495 | -0.7372212802944197 | 408315.3503254026 | -1.8055e-06
0.0007509166666666667 | -0.7746732472439743 | -0.036445979881131636 | -0.7382272673628427 | 405107.65235044685 | -1.8223e-06
0.0007511666666666667 | -0.7740024576213728 | -0.036110387704351495 | -0.7378920699170213 | 408686.8720205413 | -1.8055e-06
0.0007514166666666666 | -0.773667062810072 | -0.036445979881131636 | -0.7372210829289404 | 404555.5012286035 | -1.8223e-06
0.0007516666666666667 | -0.773667062810072 | -0.036445979881131636 | -0.7372210829289404 | 404555.5012286035 | -1.8223e-06
0.0007519166666666667 | -0.773667062810072 | -0.036445979881131636 | -0.7372210829289404 | 404555.5012286035 | -1.8223e-06
0.0007521666666666666 | -0.7729962731874704 | -0.03678157205791178 | -0.7362147011295587 | 400317.14792962343 | -1.8391e-06
0.0007524166666666666 | -0.773667062810072 | -0.03678157205791178 | -0.7368854907521603 | 400681.8901551843 | -1.8391e-06
0.0007526666666666667 | -0.773667062810072 | -0.03711716423469192 | -0.7365498985753801 | 396878.3250348401 | -1.8559e-06
0.0007529166666666666 | -0.7743378524326735 | -0.03711716423469192 | -0.7372206881979816 | 397239.76946974365 | -1.8559e-06
0.0007531666666666666 | -0.773667062810072 | -0.03678157205791178 | -0.7368854907521603 | 400681.8901551843 | -1.8391e-06
0.0007534166666666667 | -0.7740024576213728 | -0.036445979881131636 | -0.7375564777402411 | 404739.55160255125 | -1.8223e-06
0.0007536666666666667 | -0.7743378524326735 | -0.03711716423469192 | -0.7372206881979816 | 397239.76946974365 | -1.8559e-06
0.0007539166666666666 | -0.773667062810072 | -0.03678157205791178 | -0.7368854907521603 | 400681.8901551843 | -1.8391e-06
0.0007541666666666667 | -0.7740024576213728 | -0.036445979881131636 | -0.7375564777402411 | 404739.55160255125 | -1.8223e-06
0.0007544166666666667 | -0.773667062810072 | -0.036110387704351495 | -0.7375566751057205 | 408501.111172972 | -1.8055e-06
0.0007546666666666666 | -0.7729962731874704 | -0.03543920335079121 | -0.7375570698366792 | 416237.95125192206 | -1.772e-06
0.0007549166666666666 | -0.7729962731874704 | -0.03577479552757135 | -0.7372214776598991 | 412145.7393609578 | -1.7887e-06
0.0007551666666666667 | -0.7726608783761696 | -0.03510361117401107 | -0.7375572672021585 | 420217.3181249275 | -1.7552e-06
0.0007554166666666666 | -0.7729962731874704 | -0.03577479552757135 | -0.7372214776598991 | 412145.7393609578 | -1.7887e-06
0.0007556666666666666 | -0.7729962731874704 | -0.03510361117401107 | -0.7378926620134594 | 420408.4066198623 | -1.7552e-06
0.0007559166666666667 | -0.7726608783761696 | -0.03543920335079121 | -0.7372216750253784 | 416048.6722729445 | -1.772e-06
0.0007561666666666667 | -0.7733316679987712 | -0.036445979881131636 | -0.7368856881176395 | 404371.45085465565 | -1.8223e-06
0.0007564166666666666 | -0.7733316679987712 | -0.036110387704351495 | -0.7372212802944197 | 408315.3503254026 | -1.8055e-06
0.0007566666666666667 | -0.7729962731874704 | -0.036445979881131636 | -0.7365502933063388 | 404187.40048070793 | -1.8223e-06
0.0007569166666666667 | -0.7726608783761696 | -0.036445979881131636 | -0.736214898495038 | 404003.3501067601 | -1.8223e-06
0.0007571666666666666 | -0.7723254835648689 | -0.03678157205791178 | -0.7355439115069571 | 399952.40570406255 | -1.8391e-06
0.0007574166666666667 | -0.7716546939422673 | -0.03577479552757135 | -0.7358798984146959 | 411395.7257128467 | -1.7887e-06
0.0007576666666666667 | -0.7719900887535681 | -0.03577479552757135 | -0.7362152932259968 | 411583.2291248745 | -1.7887e-06
0.0007579166666666666 | -0.7719900887535681 | -0.036445979881131636 | -0.7355441088724365 | 403635.24935886456 | -1.8223e-06
0.0007581666666666666 | -0.7713192991309665 | -0.03543920335079121 | -0.7358800957801753 | 415291.5563570343 | -1.772e-06
0.0007584166666666667 | -0.7719900887535681 | -0.03577479552757135 | -0.7362152932259968 | 411583.2291248745 | -1.7887e-06
0.0007586666666666666 | -0.7729962731874704 | -0.036110387704351495 | -0.736885885483119 | 408129.5894778334 | -1.8055e-06
0.0007589166666666666 | -0.7719900887535681 | -0.036110387704351495 | -0.7358797010492166 | 407572.30693512555 | -1.8055e-06
0.0007591666666666667 | -0.7723254835648689 | -0.03577479552757135 | -0.7365506880372975 | 411770.73253690224 | -1.7887e-06
0.0007594166666666667 | -0.7726608783761696 | -0.036445979881131636 | -0.736214898495038 | 404003.3501067601 | -1.8223e-06
0.0007596666666666666 | -0.7716546939422673 | -0.03543920335079121 | -0.7362154905914761 | 415480.83533601183 | -1.772e-06
0.0007599166666666667 | -0.7716546939422673 | -0.03577479552757135 | -0.7358798984146959 | 411395.7257128467 | -1.7887e-06
0.0007601666666666667 | -0.7709839043196657 | -0.03510361117401107 | -0.7358802931456546 | 419261.8756502539 | -1.7552e-06
0.0007604166666666666 | -0.7706485095083649 | -0.03510361117401107 | -0.7355448983343539 | 419070.78715531924 | -1.7552e-06
0.0007606666666666667 | -0.7709839043196657 | -0.03543920335079121 | -0.7355447009688745 | 415102.27737805666 | -1.772e-06
0.0007609166666666667 | -0.7713192991309665 | -0.036110387704351495 | -0.735208911426615 | 407200.785239987 | -1.8055e-06
0.0007611666666666666 | -0.7706485095083649 | -0.03577479552757135 | -0.7348737139807936 | 410833.2154767634 | -1.7887e-06
0.0007614166666666666 | -0.7713192991309665 | -0.036110387704351495 | -0.735208911426615 | 407200.785239987 | -1.8055e-06
0.0007616666666666667 | -0.7713192991309665 | -0.03543920335079121 | -0.7358800957801753 | 415291.5563570343 | -1.772e-06
0.0007619166666666666 | -0.7703131146970642 | -0.03543920335079121 | -0.734873911346273 | 414723.7194201016 | -1.772e-06
0.0007621666666666666 | -0.7703131146970642 | -0.03543920335079121 | -0.734873911346273 | 414723.7194201016 | -1.772e-06
0.0007624166666666667 | -0.7709839043196657 | -0.03476801899723093 | -0.7362158853224348 | 423501.77350114204 | -1.7384e-06
0.0007626666666666667 | -0.7713192991309665 | -0.03510361117401107 | -0.7362156879569555 | 419452.9641451887 | -1.7552e-06
0.0007629166666666666 | -0.7706485095083649 | -0.03510361117401107 | -0.7355448983343539 | 419070.78715531924 | -1.7552e-06
0.0007631666666666667 | -0.7703131146970642 | -0.03510361117401107 | -0.7352095035230531 | 418879.6986603845 | -1.7552e-06
0.0007634166666666667 | -0.7703131146970642 | -0.03476801899723093 | -0.7355450956998333 | 423115.9076152226 | -1.7384e-06
0.0007636666666666666 | -0.7699777198857634 | -0.034432426820450786 | -0.7355452930653126 | 427239.8787926519 | -1.7216e-06
0.0007639166666666667 | -0.7696423250744626 | -0.034432426820450786 | -0.7352098982540118 | 427045.0654482138 | -1.7216e-06
0.0007641666666666667 | -0.7699777198857634 | -0.03476801899723093 | -0.7352097008885324 | 422922.97467226285 | -1.7384e-06
0.0007644166666666666 | -0.7696423250744626 | -0.034432426820450786 | -0.7352098982540118 | 427045.0654482138 | -1.7216e-06
0.0007646666666666666 | -0.7693069302631618 | -0.034096834643670644 | -0.7352100956194911 | 431248.2981501436 | -1.7048e-06
0.0007649166666666667 | -0.7693069302631618 | -0.03476801899723093 | -0.7345389112659308 | 422537.10878634336 | -1.7384e-06
0.0007651666666666666 | -0.768971535451861 | -0.03476801899723093 | -0.7342035164546301 | 422344.17584338365 | -1.7384e-06
0.0007654166666666666 | -0.7696423250744626 | -0.03543920335079121 | -0.7342031217236714 | 414345.1614621465 | -1.772e-06
0.0007656666666666667 | -0.768971535451861 | -0.03510361117401107 | -0.73386792427785 | 418115.34468064556 | -1.7552e-06
0.0007659166666666667 | -0.7693069302631618 | -0.03543920335079121 | -0.7338677269123706 | 414155.8824831689 | -1.772e-06
0.0007661666666666666 | -0.768971535451861 | -0.03577479552757135 | -0.7331967399242897 | 409895.6984166245 | -1.7887e-06
0.0007664166666666667 | -0.7679653510179587 | -0.03510361117401107 | -0.7328617398439476 | 417542.0791958414 | -1.7552e-06
0.0007666666666666667 | -0.7679653510179587 | -0.03510361117401107 | -0.7328617398439476 | 417542.0791958414 | -1.7552e-06
0.0007669166666666666 | -0.7683007458292594 | -0.03543920335079121 | -0.7328615424784682 | 413588.0455462363 | -1.772e-06
0.0007671666666666666 | -0.7683007458292594 | -0.03476801899723093 | -0.7335327268320285 | 421958.30995746417 | -1.7384e-06
0.0007674166666666667 | -0.7686361406405603 | -0.03476801899723093 | -0.7338681216433294 | 422151.242900424 | -1.7384e-06
0.0007676666666666666 | -0.7693069302631618 | -0.03510361117401107 | -0.7342033190891507 | 418306.4331755802 | -1.7552e-06
0.0007679166666666666 | -0.7679653510179587 | -0.03476801899723093 | -0.7331973320207278 | 421765.37701450445 | -1.7384e-06
0.0007681666666666667 | -0.7679653510179587 | -0.034096834643670644 | -0.7338685163742881 | 430461.3751062756 | -1.7048e-06
0.0007684166666666667 | -0.7679653510179587 | -0.034096834643670644 | -0.7338685163742881 | 430461.3751062756 | -1.7048e-06
0.0007686666666666666 | -0.7676299562066579 | -0.034432426820450786 | -0.7331975293862071 | 425876.1853815845 | -1.7216e-06
0.0007689166666666667 | -0.7683007458292594 | -0.03510361117401107 | -0.7331971346552484 | 417733.1676907761 | -1.7552e-06
0.0007691666666666667 | -0.7679653510179587 | -0.034432426820450786 | -0.7335329241975079 | 426070.9987260228 | -1.7216e-06
0.0007694166666666666 | -0.7679653510179587 | -0.03510361117401107 | -0.7328617398439476 | 417542.0791958414 | -1.7552e-06
0.0007696666666666667 | -0.7672945613953571 | -0.034432426820450786 | -0.7328621345749063 | 425681.3720371463 | -1.7216e-06
0.0007699166666666667 | -0.7672945613953571 | -0.03510361117401107 | -0.7321909502213461 | 417159.90220597194 | -1.7552e-06
0.0007701666666666666 | -0.7662883769614548 | -0.03476801899723093 | -0.7315203579642239 | 420800.71229970583 | -1.7384e-06
0.0007704166666666666 | -0.765952982150154 | -0.034432426820450786 | -0.7315205553297032 | 424902.1186593935 | -1.7216e-06
0.0007706666666666667 | -0.765952982150154 | -0.03476801899723093 | -0.731184963152923 | 420607.77935674606 | -1.7384e-06
0.0007709166666666666 | -0.7656175873388532 | -0.034096834643670644 | -0.7315207526951826 | 429084.2597795065 | -1.7048e-06
0.0007711666666666666 | -0.7662883769614548 | -0.034432426820450786 | -0.731855950141004 | 425096.9320038317 | -1.7216e-06
0.0007714166666666667 | -0.7666237717727555 | -0.034432426820450786 | -0.7321913449523048 | 425291.74534826993 | -1.7216e-06
0.0007716666666666667 | -0.765952982150154 | -0.034432426820450786 | -0.7315205553297032 | 424902.1186593935 | -1.7216e-06
0.0007719166666666666 | -0.7652821925275525 | -0.034096834643670644 | -0.7311853578838818 | 428887.52901853947 | -1.7048e-06
0.0007721666666666667 | -0.7649467977162516 | -0.034432426820450786 | -0.7305143708958008 | 424317.67862607894 | -1.7216e-06
0.0007724166666666667 | -0.7649467977162516 | -0.03476801899723093 | -0.7301787787190207 | 420028.98052786686 | -1.7384e-06
0.0007726666666666666 | -0.7649467977162516 | -0.03476801899723093 | -0.7301787787190207 | 420028.98052786686 | -1.7384e-06
0.0007729166666666667 | -0.7642760080936501 | -0.03476801899723093 | -0.7295079890964192 | 419643.11464194744 | -1.7384e-06
0.0007731666666666667 | -0.7639406132823493 | -0.03476801899723093 | -0.7291725942851184 | 419450.18169898767 | -1.7384e-06
0.0007734166666666666 | -0.7642760080936501 | -0.03476801899723093 | -0.7295079890964192 | 419643.11464194744 | -1.7384e-06
0.0007736666666666666 | -0.7636052184710486 | -0.03510361117401107 | -0.7285016072970375 | 415057.9287616899 | -1.7552e-06
0.0007739166666666667 | -0.7642760080936501 | -0.034432426820450786 | -0.7298435812731994 | 423928.0519372026 | -1.7216e-06
0.0007741666666666666 | -0.7639406132823493 | -0.034432426820450786 | -0.7295081864618985 | 423733.23859276436 | -1.7216e-06
0.0007744166666666666 | -0.7632698236597477 | -0.034096834643670644 | -0.7291729890160771 | 427707.1444527374 | -1.7048e-06
0.0007746666666666667 | -0.762934428848447 | -0.0337612424668905 | -0.7291731863815565 | 431958.7391350619 | -1.6881e-06
0.0007749166666666667 | -0.7625990340371462 | -0.034432426820450786 | -0.7281666072166955 | 422953.9852150116 | -1.7216e-06
0.0007751666666666666 | -0.7619282444145447 | -0.034096834643670644 | -0.727831409770874 | 426920.22140886943 | -1.7048e-06
0.0007754166666666667 | -0.7622636392258454 | -0.03342565029011036 | -0.728837988935735 | 436095.024395906 | -1.6713e-06
0.0007756666666666667 | -0.7619282444145447 | -0.03342565029011036 | -0.7285025941244343 | 435894.3432971751 | -1.6713e-06
0.0007759166666666666 | -0.7612574547919431 | -0.03342565029011036 | -0.7278318045018327 | 435492.9810997132 | -1.6713e-06
0.0007761666666666666 | -0.7622636392258454 | -0.0337612424668905 | -0.7285023967589549 | 431561.3665423563 | -1.6881e-06
0.0007764166666666667 | -0.7619282444145447 | -0.03275446593655008 | -0.7291737784779946 | 445236.2495486905 | -1.6377e-06
0.0007766666666666666 | -0.7612574547919431 | -0.032418873759769935 | -0.7288385810321731 | 449638.4337303058 | -1.6209e-06
0.0007769166666666666 | -0.7609220599806423 | -0.03275446593655008 | -0.7281675940440923 | 444621.86955186713 | -1.6377e-06
0.0007771666666666667 | -0.7609220599806423 | -0.03342565029011036 | -0.727496409690532 | 435292.3000009823 | -1.6713e-06
0.0007774166666666666 | -0.7615928496032438 | -0.0337612424668905 | -0.7278316071363533 | 431163.9939496507 | -1.6881e-06
0.0007776666666666666 | -0.7605866651693415 | -0.0337612424668905 | -0.726825422702451 | 430567.93506059225 | -1.6881e-06
0.0007779166666666667 | -0.7602512703580407 | -0.03342565029011036 | -0.7268256200679304 | 434890.9378035204 | -1.6713e-06
0.0007781666666666667 | -0.7602512703580407 | -0.03309005811333022 | -0.7271612122447105 | 439504.3428175643 | -1.6545e-06
0.0007784166666666666 | -0.7595804807354392 | -0.032083281582989794 | -0.7274971991524494 | 453505.4790269088 | -1.6042e-06
0.0007786666666666667 | -0.7599158755467399 | -0.03309005811333022 | -0.7268258174334097 | 439301.626454751 | -1.6545e-06
0.0007789166666666667 | -0.7595804807354392 | -0.03309005811333022 | -0.726490422622109 | 439098.9100919377 | -1.6545e-06
0.0007791666666666666 | -0.7595804807354392 | -0.03309005811333022 | -0.726490422622109 | 439098.9100919377 | -1.6545e-06
0.0007794166666666666 | -0.7592450859241384 | -0.03342565029011036 | -0.7258194356340281 | 434288.8945073276 | -1.6713e-06
0.0007796666666666667 | -0.7589096911128376 | -0.032418873759769935 | -0.7264908173530676 | 448190.04061430617 | -1.6209e-06
0.0007799166666666666 | -0.7575681118676345 | -0.032083281582989794 | -0.7254848302846447 | 452251.01329365815 | -1.6042e-06
0.0007801666666666666 | -0.758238901490236 | -0.03309005811333022 | -0.7251488433769058 | 438288.0446406844 | -1.6545e-06
0.0007804166666666667 | -0.7579035066789352 | -0.032418873759769935 | -0.7254846329191653 | 447569.30070744926 | -1.6209e-06
0.0007806666666666667 | -0.7579035066789352 | -0.03275446593655008 | -0.7251490407423852 | 442778.7295613972 | -1.6377e-06
0.0007809166666666666 | -0.7572327170563337 | -0.03275446593655008 | -0.7244782511197836 | 442369.14289684827 | -1.6377e-06
0.0007811666666666667 | -0.7579035066789352 | -0.03342565029011036 | -0.7244778563888249 | 433486.17011240375 | -1.6713e-06
0.0007814166666666667 | -0.7572327170563337 | -0.03275446593655008 | -0.7244782511197836 | 442369.14289684827 | -1.6377e-06
0.0007816666666666666 | -0.7575681118676345 | -0.03309005811333022 | -0.7244780537543043 | 437882.61191505776 | -1.6545e-06
0.0007819166666666667 | -0.7568973222450329 | -0.03275446593655008 | -0.7241428563084829 | 442164.34956457396 | -1.6377e-06
0.0007821666666666667 | -0.7558911378111306 | -0.032083281582989794 | -0.7238078562281408 | 451205.6251826159 | -1.6042e-06
0.0007824166666666666 | -0.7555557429998297 | -0.032083281582989794 | -0.72347246141684 | 450996.54756040743 | -1.6042e-06
0.0007826666666666666 | -0.7548849533772282 | -0.032418873759769935 | -0.7224660796174582 | 445707.08098687837 | -1.6209e-06
0.0007829166666666667 | -0.7555557429998297 | -0.03275446593655008 | -0.7228012770632797 | 441345.1762354761 | -1.6377e-06
0.0007831666666666666 | -0.755220348188529 | -0.03275446593655008 | -0.7224658822519789 | 441140.38290320174 | -1.6377e-06
0.0007834166666666666 | -0.755220348188529 | -0.03275446593655008 | -0.7224658822519789 | 441140.38290320174 | -1.6377e-06
0.0007836666666666667 | -0.7545495585659274 | -0.03174768940620965 | -0.7228018691597178 | 455341.4013294096 | -1.5874e-06
0.0007839166666666667 | -0.7545495585659274 | -0.032083281582989794 | -0.7224662769829376 | 450369.314693782 | -1.6042e-06
0.0007841666666666666 | -0.7538787689433258 | -0.032083281582989794 | -0.721795487360336 | 449951.15944936516 | -1.6042e-06
0.0007844166666666667 | -0.7535433741320251 | -0.032083281582989794 | -0.7214600925490353 | 449742.0818271567 | -1.6042e-06
0.0007846666666666667 | -0.7532079793207244 | -0.03174768940620965 | -0.7214602899145147 | 454496.2505355754 | -1.5874e-06
0.0007849166666666666 | -0.7532079793207244 | -0.03174768940620965 | -0.7214602899145147 | 454496.2505355754 | -1.5874e-06
0.0007851666666666667 | -0.7525371896981228 | -0.032418873759769935 | -0.7201183159383528 | 444258.6878708789 | -1.6209e-06
0.0007854166666666667 | -0.7525371896981228 | -0.032418873759769935 | -0.7201183159383528 | 444258.6878708789 | -1.6209e-06
0.0007856666666666666 | -0.7515310052642205 | -0.03174768940620965 | -0.7197833158580108 | 453439.8120432825 | -1.5874e-06
0.0007859166666666666 | -0.7518664000755212 | -0.032083281582989794 | -0.7197831184925314 | 448696.6937161145 | -1.6042e-06
0.0007861666666666667 | -0.7525371896981228 | -0.03309005811333022 | -0.7194471315847926 | 434841.866472858 | -1.6545e-06
0.0007864166666666666 | -0.7511956104529196 | -0.032083281582989794 | -0.7191123288699298 | 448278.5384716976 | -1.6042e-06
0.0007866666666666666 | -0.7515310052642205 | -0.03275446593655008 | -0.7187765393276704 | 438887.65624818293 | -1.6377e-06
0.0007869166666666667 | -0.7515310052642205 | -0.03309005811333022 | -0.7184409471508902 | 434233.71738441807 | -1.6545e-06
0.0007871666666666667 | -0.7511956104529196 | -0.032418873759769935 | -0.7187767366931497 | 443431.0346617362 | -1.6209e-06
0.0007874166666666666 | -0.7511956104529196 | -0.032083281582989794 | -0.7191123288699298 | 448278.5384716976 | -1.6042e-06
0.0007876666666666667 | -0.7508602156416189 | -0.032083281582989794 | -0.7187769340586291 | 448069.46084948914 | -1.6042e-06
0.0007879166666666667 | -0.7508602156416189 | -0.032083281582989794 | -0.7187769340586291 | 448069.46084948914 | -1.6042e-06
0.0007881666666666666 | -0.750524820830318 | -0.032083281582989794 | -0.7184415392473282 | 447860.3832272807 | -1.6042e-06
0.0007884166666666666 | -0.7501894260190173 | -0.03174768940620965 | -0.7184417366128076 | 452594.6612494482 | -1.5874e-06
0.0007886666666666667 | -0.7488478467738141 | -0.03074091287586923 | -0.7181069338979449 | 467199.4854529119 | -1.537e-06
0.0007889166666666666 | -0.749183241585115 | -0.03074091287586923 | -0.7184423287092457 | 467417.6929034552 | -1.537e-06
0.0007891666666666666 | -0.749183241585115 | -0.032083281582989794 | -0.7170999600021252 | 447024.0727384469 | -1.6042e-06
0.0007894166666666667 | -0.7488478467738141 | -0.032083281582989794 | -0.7167645651908243 | 446814.9951162384 | -1.6042e-06
0.0007896666666666667 | -0.7478416623399118 | -0.031076505052649372 | -0.7167651572872624 | 461290.71211381664 | -1.5538e-06
0.0007899166666666666 | -0.7471708727173102 | -0.03141209722942951 | -0.7157587754878807 | 455721.7369219762 | -1.5706e-06
0.0007901666666666667 | -0.7468354779060095 | -0.031076505052649372 | -0.7157589728533601 | 460643.1589657405 | -1.5538e-06
0.0007904166666666667 | -0.747506267528611 | -0.03174768940620965 | -0.7157585781224014 | 450904.3596617796 | -1.5874e-06
0.0007906666666666666 | -0.7465000830947087 | -0.03040532069908909 | -0.7160947623956196 | 471032.5337348427 | -1.5203e-06
0.0007909166666666667 | -0.7461646882834079 | -0.031076505052649372 | -0.7150881832307585 | 460211.456867023 | -1.5538e-06
0.0007911666666666667 | -0.7461646882834079 | -0.031076505052649372 | -0.7150881832307585 | 460211.456867023 | -1.5538e-06
0.0007914166666666666 | -0.7451585038495055 | -0.03074091287586923 | -0.7144175909736363 | 464799.2034969361 | -1.537e-06
0.0007916666666666666 | -0.7458292934721071 | -0.031076505052649372 | -0.7147527884194578 | 459995.60581766436 | -1.5538e-06
0.0007919166666666667 | -0.7451585038495055 | -0.03040532069908909 | -0.7147531831504165 | 470150.0702617682 | -1.5203e-06
0.0007921666666666666 | -0.7448231090382048 | -0.03074091287586923 | -0.7140821961623356 | 464580.9960463929 | -1.537e-06
0.0007924166666666666 | -0.744487714226904 | -0.03074091287586923 | -0.7137468013510347 | 464362.7885958496 | -1.537e-06
0.0007926666666666667 | -0.7438169246043025 | -0.03074091287586923 | -0.7130760117284333 | 463926.37369476317 | -1.537e-06
0.0007929166666666667 | -0.7441523194156032 | -0.03174768940620965 | -0.7124046300093936 | 448791.48267719394 | -1.5874e-06
0.0007931666666666666 | -0.7431461349817009 | -0.03141209722942951 | -0.7117340377522714 | 453159.1969513317 | -1.5706e-06
0.0007934166666666667 | -0.7421399505477986 | -0.03074091287586923 | -0.7113990376719294 | 462835.3364420469 | -1.537e-06
0.0007936666666666667 | -0.7424753453590993 | -0.03141209722942951 | -0.7110632481296698 | 452732.10695622425 | -1.5706e-06
0.0007939166666666666 | -0.7418045557364977 | -0.031076505052649372 | -0.7107280506838484 | 457405.3932253598 | -1.5538e-06
0.0007941666666666667 | -0.7411337661138961 | -0.03074091287586923 | -0.7103928532380269 | 462180.71409041714 | -1.537e-06
0.0007944166666666667 | -0.7418045557364977 | -0.03141209722942951 | -0.7103924585070682 | 452305.0169611168 | -1.5706e-06
0.0007946666666666666 | -0.741469160925197 | -0.03074091287586923 | -0.7107282480493278 | 462398.92154096044 | -1.537e-06
0.0007949166666666666 | -0.7404629764912947 | -0.030069728522308947 | -0.7103932479689857 | 472497.2807399574 | -1.5035e-06
0.0007951666666666667 | -0.7404629764912947 | -0.03074091287586923 | -0.7097220636154254 | 461744.29918933066 | -1.537e-06
0.0007954166666666666 | -0.7401275816799938 | -0.03074091287586923 | -0.7093866688041246 | 461526.09173878736 | -1.537e-06
0.0007956666666666666 | -0.7397921868686931 | -0.030069728522308947 | -0.7097224583463841 | 472051.12465171475 | -1.5035e-06
0.0007959166666666667 | -0.7397921868686931 | -0.03074091287586923 | -0.7090512739928239 | 461307.8842882441 | -1.537e-06
0.0007961666666666667 | -0.7394567920573922 | -0.03074091287586923 | -0.708715879181523 | 461089.6768377008 | -1.537e-06
0.0007964166666666666 | -0.7384506076234899 | -0.02906295199196852 | -0.7093876556315214 | 488173.1599925286 | -1.4531e-06
0.0007966666666666667 | -0.7384506076234899 | -0.029398544168748663 | -0.7090520634547413 | 482372.22862789244 | -1.4699e-06
0.0007969166666666667 | -0.7377798180008883 | -0.029398544168748663 | -0.7083812738321397 | 481915.8865595566 | -1.4699e-06
0.0007971666666666666 | -0.7377798180008883 | -0.029398544168748663 | -0.7083812738321397 | 481915.8865595566 | -1.4699e-06
0.0007974166666666667 | -0.7381152128121892 | -0.030069728522308947 | -0.7080454842898802 | 470935.73443110817 | -1.5035e-06
0.0007976666666666667 | -0.7371090283782868 | -0.029734136345528805 | -0.707374892032758 | 475799.85765359405 | -1.4867e-06
0.0007979166666666666 | -0.7364382387556853 | -0.029398544168748663 | -0.7070396945869366 | 481003.2024228848 | -1.4699e-06
0.0007981666666666666 | -0.7361028439443844 | -0.030069728522308947 | -0.7060331154220755 | 469597.26616638026 | -1.5035e-06
0.0007984166666666667 | -0.7361028439443844 | -0.03040532069908909 | -0.7056975232452953 | 464193.44181851525 | -1.5203e-06
0.0007986666666666666 | -0.7357674491330837 | -0.03040532069908909 | -0.7053621284339946 | 463972.8259502466 | -1.5203e-06
0.0007989166666666666 | -0.7354320543217829 | -0.030069728522308947 | -0.705362325799474 | 469151.11007813766 | -1.5035e-06
0.0007991666666666667 | -0.7347612646991813 | -0.030069728522308947 | -0.7046915361768724 | 468704.953989895 | -1.5035e-06
0.0007994166666666667 | -0.7344258698878805 | -0.030069728522308947 | -0.7043561413655716 | 468481.8759457737 | -1.5035e-06
0.0007996666666666666 | -0.733755080265279 | -0.029734136345528805 | -0.7040209439197502 | 473543.8996704645 | -1.4867e-06
0.0007999166666666667 | -0.7334196854539782 | -0.030069728522308947 | -0.7033499569316692 | 467812.6418134097 | -1.5035e-06
0.0008001666666666667 | -0.7327488958313767 | -0.029398544168748663 | -0.703350351662628 | 478493.3210470373 | -1.4699e-06
0.0008004166666666666 | -0.7327488958313767 | -0.02906295199196852 | -0.7036859438394082 | 484249.462362853 | -1.4531e-06
0.0008006666666666666 | -0.7324135010200759 | -0.02872735981518838 | -0.7036861412048875 | 489906.58781865716 | -1.4364e-06
0.0008009166666666667 | -0.7310719217748728 | -0.028391767638408238 | -0.7026801541364646 | 494988.6622669329 | -1.4196e-06
0.0008011666666666666 | -0.7314073165861735 | -0.02906295199196852 | -0.702344364594205 | 483326.23939116456 | -1.4531e-06
0.0008014166666666666 | -0.7314073165861735 | -0.028391767638408238 | -0.7030155489477653 | 495224.924281734 | -1.4196e-06
0.0008016666666666667 | -0.7310719217748728 | -0.028391767638408238 | -0.7026801541364646 | 494988.6622669329 | -1.4196e-06
0.0008019166666666667 | -0.7304011321522712 | -0.02872735981518838 | -0.7016737723370828 | 488505.5757655129 | -1.4364e-06
0.0008021666666666666 | -0.7297303425296696 | -0.028391767638408238 | -0.7013385748912614 | 494043.6142077284 | -1.4196e-06
0.0008024166666666667 | -0.7287241580957673 | -0.028391767638408238 | -0.7003323904573591 | 493334.8281633251 | -1.4196e-06
0.0008026666666666667 | -0.7293949477183689 | -0.029398544168748663 | -0.6999964035496202 | 476211.6107053578 | -1.4699e-06
0.0008029166666666666 | -0.7287241580957673 | -0.029398544168748663 | -0.6993256139270186 | 475755.2686370219 | -1.4699e-06
0.0008031666666666667 | -0.7287241580957673 | -0.02872735981518838 | -0.6999967982805789 | 487338.0657212259 | -1.4364e-06
0.0008034166666666667 | -0.7280533684731657 | -0.02906295199196852 | -0.6989904164811972 | 481018.18196194357 | -1.4531e-06
0.0008036666666666666 | -0.7273825788505641 | -0.02872735981518838 | -0.6986552190353758 | 486404.0576857963 | -1.4364e-06
0.0008039166666666666 | -0.7270471840392634 | -0.028391767638408238 | -0.6986554164008552 | 492153.5180893194 | -1.4196e-06
0.0008041666666666667 | -0.7267117892279625 | -0.028391767638408238 | -0.6983200215895543 | 491917.25607451826 | -1.4196e-06
0.0008044166666666666 | -0.7267117892279625 | -0.029398544168748663 | -0.6973132450592139 | 474386.2424320141 | -1.4699e-06
0.0008046666666666666 | -0.7263763944166618 | -0.028391767638408238 | -0.6979846267782536 | 491680.99405971717 | -1.4196e-06
0.0008049166666666667 | -0.7263763944166618 | -0.029398544168748663 | -0.6969778502479131 | 474158.07139784616 | -1.4699e-06
0.0008051666666666667 | -0.7253702099827595 | -0.029398544168748663 | -0.6959716658140108 | 473473.5582953423 | -1.4699e-06
0.0008054166666666666 | -0.7250348151714586 | -0.028391767638408238 | -0.6966430475330504 | 490735.9460005127 | -1.4196e-06
0.0008056666666666667 | -0.7250348151714586 | -0.02872735981518838 | -0.6963074553562703 | 484769.54362379457 | -1.4364e-06
0.0008059166666666667 | -0.7240286307375563 | -0.028056175461628096 | -0.6959724552759282 | 496127.81772611645 | -1.4028e-06
0.0008061666666666666 | -0.7236932359262556 | -0.028056175461628096 | -0.6956370604646275 | 495888.7296780969 | -1.4028e-06
0.0008064166666666667 | -0.7233578411149548 | -0.027384991108067813 | -0.695972850006887 | 508287.8042650512 | -1.3692e-06
0.0008066666666666667 | -0.7226870514923532 | -0.027720583284847954 | -0.6949664682075053 | 501408.2575869703 | -1.386e-06
0.0008069166666666666 | -0.7220162618697517 | -0.027384991108067813 | -0.6946312707616838 | 507308.01264130446 | -1.3692e-06
0.0008071666666666666 | -0.7206746826245485 | -0.026042622400947246 | -0.6946320602236012 | 533457.8442440847 | -1.3021e-06
0.0008074166666666667 | -0.7210100774358493 | -0.027720583284847954 | -0.6932894941510014 | 500198.3450542708 | -1.386e-06
0.0008076666666666666 | -0.7210100774358493 | -0.027384991108067813 | -0.6936250863277815 | 506573.1689234945 | -1.3692e-06
0.0008079166666666666 | -0.720003893001947 | -0.02671380675450753 | -0.6932900862474395 | 519050.01231653953 | -1.3357e-06
0.0008081666666666667 | -0.720003893001947 | -0.027384991108067813 | -0.6926189018938792 | 505838.3252056845 | -1.3692e-06
0.0008084166666666667 | -0.7196684981906462 | -0.027720583284847954 | -0.6919479149057982 | 499230.41502811114 | -1.386e-06
0.0008086666666666666 | -0.7183269189454431 | -0.027384991108067813 | -0.6909419278373753 | 504613.5856760011 | -1.3692e-06
0.0008089166666666667 | -0.7183269189454431 | -0.027720583284847954 | -0.6906063356605951 | 498262.4850019516 | -1.386e-06
0.0008091666666666667 | -0.7183269189454431 | -0.027720583284847954 | -0.6906063356605951 | 498262.4850019516 | -1.386e-06
0.0008094166666666666 | -0.7179915241341422 | -0.028391767638408238 | -0.689599756495734 | 485774.4436896891 | -1.4196e-06
0.0008096666666666667 | -0.7176561293228415 | -0.028056175461628096 | -0.6895999538612134 | 491585.14481374435 | -1.4028e-06
0.0008099166666666667 | -0.7169853397002399 | -0.027384991108067813 | -0.6896003485921721 | 503633.7940522544 | -1.3692e-06
0.0008101666666666666 | -0.7159791552663376 | -0.02704939893128767 | -0.6889297563350499 | 509386.36979335925 | -1.3525e-06
0.0008104166666666666 | -0.715308365643736 | -0.02704939893128767 | -0.6882589667124484 | 508890.3960201116 | -1.3525e-06
0.0008106666666666667 | -0.7156437604550367 | -0.027720583284847954 | -0.6879231771701888 | 496326.62494963227 | -1.386e-06
0.0008109166666666666 | -0.7156437604550367 | -0.027384991108067813 | -0.688258769346969 | 502654.00242850767 | -1.3692e-06
0.0008111666666666666 | -0.7139667863985328 | -0.02704939893128767 | -0.6869173874672452 | 507898.44847361627 | -1.3525e-06
0.0008114166666666667 | -0.7139667863985328 | -0.02704939893128767 | -0.6869173874672452 | 507898.44847361627 | -1.3525e-06
0.0008116666666666667 | -0.7132959967759314 | -0.02704939893128767 | -0.6862465978446437 | 507402.4747003687 | -1.3525e-06
0.0008119166666666666 | -0.7129606019646305 | -0.027720583284847954 | -0.6852400186797826 | 494390.7648973131 | -1.386e-06
0.0008121666666666667 | -0.712289812342029 | -0.02704939893128767 | -0.6852404134107414 | 506658.5140404973 | -1.3525e-06
0.0008124166666666667 | -0.712289812342029 | -0.02704939893128767 | -0.6852404134107414 | 506658.5140404973 | -1.3525e-06
0.0008126666666666666 | -0.712289812342029 | -0.02704939893128767 | -0.6852404134107414 | 506658.5140404973 | -1.3525e-06
0.0008129166666666666 | -0.7126252071533298 | -0.028056175461628096 | -0.6845690316917017 | 487998.8240934506 | -1.4028e-06
0.0008131666666666667 | -0.712289812342029 | -0.02671380675450753 | -0.6855760055875215 | 513274.66121753055 | -1.3357e-06
0.0008134166666666666 | -0.7109482330968259 | -0.02704939893128767 | -0.6838988341655382 | 505666.566494002 | -1.3525e-06
0.0008136666666666666 | -0.7102774434742243 | -0.02671380675450753 | -0.6835636367197168 | 511768.0478873542 | -1.3357e-06
0.0008139166666666667 | -0.709271259040322 | -0.02671380675450753 | -0.6825574522858144 | 511014.7412222661 | -1.3357e-06
0.0008141666666666667 | -0.7099420486629235 | -0.027384991108067813 | -0.6825570575548557 | 498489.8880275843 | -1.3692e-06
0.0008144166666666666 | -0.7079296797951188 | -0.026378214577727387 | -0.6815514652173914 | 516753.2951929686 | -1.3189e-06
0.0008146666666666667 | -0.7072588901725173 | -0.026042622400947246 | -0.6812162677715701 | 523154.89376123063 | -1.3021e-06
0.0008149166666666667 | -0.7079296797951188 | -0.02671380675450753 | -0.6812158730406113 | 510010.3323354818 | -1.3357e-06
0.0008151666666666666 | -0.7059173109273141 | -0.02671380675450753 | -0.6792035041728066 | 508503.7190053056 | -1.3357e-06
0.0008154166666666667 | -0.7055819161160134 | -0.025707030224167104 | -0.6798748858918463 | 528940.8227736069 | -1.2854e-06
0.0008156666666666667 | -0.7059173109273141 | -0.02671380675450753 | -0.6792035041728066 | 508503.7190053056 | -1.3357e-06
0.0008159166666666666 | -0.7042403368708102 | -0.02671380675450753 | -0.6775265301163027 | 507248.20789682545 | -1.3357e-06
0.0008161666666666666 | -0.7035695472482086 | -0.026042622400947246 | -0.6775269248472614 | 520321.5823784457 | -1.3021e-06
0.0008164166666666667 | -0.7039049420595095 | -0.026378214577727387 | -0.6775267274817821 | 513701.7332885419 | -1.3189e-06
0.0008166666666666666 | -0.7035695472482086 | -0.026378214577727387 | -0.6771913326704813 | 513447.43646317295 | -1.3189e-06
0.0008169166666666666 | -0.7032341524369079 | -0.026378214577727387 | -0.6768559378591805 | 513193.1396378041 | -1.3189e-06
0.0008171666666666667 | -0.7032341524369079 | -0.026378214577727387 | -0.6768559378591805 | 513193.1396378041 | -1.3189e-06
0.0008174166666666667 | -0.7022279680030056 | -0.026042622400947246 | -0.6761853456020583 | 519291.2873301604 | -1.3021e-06
0.0008176666666666666 | -0.7018925731917047 | -0.026378214577727387 | -0.6755143586139774 | 512175.95233632845 | -1.3189e-06
0.0008179166666666667 | -0.7008863887578024 | -0.026378214577727387 | -0.674508174180075 | 511413.0618602218 | -1.3189e-06
0.0008181666666666667 | -0.7005509939465017 | -0.025371438047386962 | -0.6751795558991147 | 532235.9376225049 | -1.2686e-06
0.0008184166666666666 | -0.7002155991352008 | -0.026042622400947246 | -0.6741729767342536 | 517745.8447577322 | -1.3021e-06
0.0008186666666666667 | -0.6998802043239001 | -0.025707030224167104 | -0.674173174099733 | 524504.9064173463 | -1.2854e-06
0.0008189166666666667 | -0.6995448095125993 | -0.025707030224167104 | -0.6738377792884322 | 524243.9701610957 | -1.2854e-06
0.0008191666666666666 | -0.6985386250786969 | -0.025371438047386962 | -0.67316718703131 | 530649.6114047744 | -1.2686e-06
0.0008194166666666666 | -0.6975324406447946 | -0.025371438047386962 | -0.6721610025974076 | 529856.4482959091 | -1.2686e-06
0.0008196666666666667 | -0.6975324406447946 | -0.025371438047386962 | -0.6721610025974076 | 529856.4482959091 | -1.2686e-06
0.0008199166666666666 | -0.696861651022193 | -0.025371438047386962 | -0.671490212974806 | 529327.672889999 | -1.2686e-06
0.0008201666666666666 | -0.6958554665882907 | -0.02470025369382668 | -0.671155212894464 | 543439.9348393781 | -1.235e-06
0.0008204166666666667 | -0.6955200717769899 | -0.02503584587060682 | -0.6704842259063831 | 535619.3909897496 | -1.2518e-06
0.0008206666666666667 | -0.6961908613995915 | -0.025707030224167104 | -0.6704838311754244 | 521634.60759858956 | -1.2854e-06
0.0008209166666666666 | -0.6958554665882907 | -0.026042622400947246 | -0.6698128441873434 | 514397.3858508046 | -1.3021e-06
0.0008211666666666667 | -0.6948492821543883 | -0.02503584587060682 | -0.6698134362837815 | 535083.5276312128 | -1.2518e-06
0.0008214166666666667 | -0.6948492821543883 | -0.02503584587060682 | -0.6698134362837815 | 535083.5276312128 | -1.2518e-06
0.0008216666666666666 | -0.6941784925317868 | -0.02470025369382668 | -0.6694782388379601 | 542082.0750560003 | -1.235e-06
0.0008219166666666667 | -0.693843097720486 | -0.02503584587060682 | -0.6688072518498792 | 534279.7325934077 | -1.2518e-06
0.0008221666666666667 | -0.6931723080978844 | -0.02503584587060682 | -0.6681364622272776 | 533743.869234871 | -1.2518e-06
0.0008224166666666666 | -0.6928369132865837 | -0.025371438047386962 | -0.6674654752391967 | 526155.0204545382 | -1.2686e-06
0.0008226666666666666 | -0.6918307288526814 | -0.02503584587060682 | -0.6667948829820746 | 532672.1425177975 | -1.2518e-06
0.0008229166666666667 | -0.6918307288526814 | -0.024364661517046537 | -0.6674660673356348 | 547896.8520606351 | -1.2182e-06
0.0008231666666666666 | -0.6918307288526814 | -0.02503584587060682 | -0.6667948829820746 | 532672.1425177975 | -1.2518e-06
0.0008234166666666666 | -0.6908245444187789 | -0.024364661517046537 | -0.6664598829017324 | 547070.9145172809 | -1.2182e-06
0.0008236666666666667 | -0.6894829651735759 | -0.024029069340266395 | -0.6654538958333095 | 553874.0484785934 | -1.2015e-06
0.0008239166666666667 | -0.6884767807396736 | -0.023693477163486253 | -0.6647833035761873 | 561153.0118514452 | -1.1847e-06
0.0008241666666666666 | -0.6881413859283727 | -0.02335788498670611 | -0.6647835009416666 | 569215.4930294596 | -1.1679e-06
0.0008244166666666667 | -0.6867998066831696 | -0.02302229280992597 | -0.6637775138732437 | 576638.9293659393 | -1.1511e-06
0.0008246666666666667 | -0.6871352014944704 | -0.023693477163486253 | -0.6634417243309841 | 560020.5657896482 | -1.1847e-06
0.0008249166666666666 | -0.6871352014944704 | -0.023693477163486253 | -0.6634417243309841 | 560020.5657896482 | -1.1847e-06
0.0008251666666666666 | -0.6854582274379665 | -0.02335788498670611 | -0.6621003424512604 | 566918.0602850709 | -1.1679e-06
0.0008254166666666667 | -0.6854582274379665 | -0.02335788498670611 | -0.6621003424512604 | 566918.0602850709 | -1.1679e-06
0.0008256666666666666 | -0.6841166481927633 | -0.02335788498670611 | -0.6607587632060572 | 565769.3439128764 | -1.1679e-06
0.0008259166666666666 | -0.6834458585701618 | -0.02335788498670611 | -0.6600879735834557 | 565194.9857267793 | -1.1679e-06
0.0008261666666666667 | -0.683110463758861 | -0.023693477163486253 | -0.6594169865953747 | 556623.2276042579 | -1.1847e-06
0.0008264166666666667 | -0.6827750689475602 | -0.02335788498670611 | -0.6594171839608541 | 564620.6275406822 | -1.1679e-06
0.0008266666666666666 | -0.6817688845136579 | -0.02335788498670611 | -0.6584109995269518 | 563759.0902615364 | -1.1679e-06
0.0008269166666666667 | -0.6814334897023571 | -0.02302229280992597 | -0.6584111968924311 | 571977.0852784566 | -1.1511e-06
0.0008271666666666667 | -0.680091910457154 | -0.022015516279585545 | -0.6580763941775685 | 597829.6269052629 | -1.1008e-06
0.0008274166666666666 | -0.6794211208345524 | -0.022686700633145828 | -0.6567344202014066 | 578959.8327417442 | -1.1343e-06
0.0008276666666666667 | -0.6787503312119508 | -0.022686700633145828 | -0.656063630578805 | 578368.4822113621 | -1.1343e-06
0.0008279166666666667 | -0.6790857260232517 | -0.022686700633145828 | -0.6563990253901059 | 578664.1574765532 | -1.1343e-06
0.0008281666666666666 | -0.6790857260232517 | -0.023693477163486253 | -0.6553922488597654 | 553225.8894188675 | -1.1847e-06
0.0008284166666666666 | -0.6787503312119508 | -0.02335788498670611 | -0.6553924462252447 | 561174.478424099 | -1.1679e-06
0.0008286666666666667 | -0.6770733571554469 | -0.022351108456365686 | -0.6547222486990812 | 585852.151339379 | -1.1176e-06
0.0008289166666666666 | -0.6770733571554469 | -0.022686700633145828 | -0.6543866565223011 | 576890.1058854068 | -1.1343e-06
0.0008291666666666666 | -0.6764025675328453 | -0.022351108456365686 | -0.6540514590764797 | 585251.9219378609 | -1.1176e-06
0.0008294166666666667 | -0.6764025675328453 | -0.022686700633145828 | -0.6537158668996995 | 576298.7553550247 | -1.1343e-06
0.0008296666666666667 | -0.675396383098943 | -0.022015516279585545 | -0.6533808668193575 | 593563.9741732713 | -1.1008e-06
0.0008299166666666666 | -0.6743901986650407 | -0.022015516279585545 | -0.6523746823854552 | 592649.9057307018 | -1.1008e-06
0.0008301666666666667 | -0.67405480385374 | -0.022351108456365686 | -0.6517036953973743 | 583151.1190325476 | -1.1176e-06
0.0008304166666666667 | -0.67405480385374 | -0.021679924102805403 | -0.6523748797509346 | 601823.9516498276 | -1.084e-06
0.0008306666666666666 | -0.6733840142311384 | -0.021679924102805403 | -0.651704090128333 | 601205.1398685495 | -1.084e-06
0.0008309166666666667 | -0.672377829797236 | -0.02134433192602526 | -0.6510334978712108 | 610029.3980880255 | -1.0672e-06
0.0008311666666666667 | -0.6717070401746345 | -0.021679924102805403 | -0.6500271160718291 | 599658.1104153543 | -1.084e-06
0.0008314166666666666 | -0.6713716453633337 | -0.022351108456365686 | -0.649020536906968 | 580750.201426475 | -1.1176e-06
0.0008316666666666666 | -0.669359276495529 | -0.021679924102805403 | -0.6476793523927236 | 597492.2691808807 | -1.084e-06
0.0008319166666666667 | -0.6690238816842282 | -0.02134433192602526 | -0.647679549758203 | 606886.6919825996 | -1.0672e-06
0.0008321666666666666 | -0.6686884868729274 | -0.02134433192602526 | -0.6473441549469021 | 606572.4213720569 | -1.0672e-06
0.0008324166666666666 | -0.667682302439025 | -0.02134433192602526 | -0.6463379705129998 | 605629.6095404292 | -1.0672e-06
0.0008326666666666667 | -0.667682302439025 | -0.022015516279585545 | -0.6456667861594395 | 586556.1161135709 | -1.1008e-06
0.0008329166666666667 | -0.6673469076277243 | -0.02134433192602526 | -0.6460025757016991 | 605315.3389298867 | -1.0672e-06
0.0008331666666666666 | -0.6673469076277243 | -0.022015516279585545 | -0.6453313913481388 | 586251.4266327145 | -1.1008e-06
0.0008334166666666667 | -0.6670115128164235 | -0.022351108456365686 | -0.6446604043600578 | 576848.710316607 | -1.1176e-06
0.0008336666666666667 | -0.6673469076277243 | -0.022351108456365686 | -0.6449957991713586 | 577148.8250173661 | -1.1176e-06
0.0008339166666666666 | -0.6666761180051227 | -0.022351108456365686 | -0.644325009548757 | 576548.595615848 | -1.1176e-06
0.0008341666666666667 | -0.6653345387599195 | -0.022015516279585545 | -0.643319022480334 | 584423.2897475752 | -1.1008e-06
0.0008344166666666667 | -0.6636575647034156 | -0.02100873974924512 | -0.6426488249541705 | 611791.8853055068 | -1.0504e-06
0.0008346666666666666 | -0.6633221698921149 | -0.02100873974924512 | -0.6423134301428698 | 611472.5945576524 | -1.0504e-06
0.0008349166666666666 | -0.6633221698921149 | -0.021679924102805403 | -0.6416422457893095 | 591922.9631493778 | -1.084e-06
0.0008351666666666667 | -0.6609744062130094 | -0.020673147572464978 | -0.6403012586405444 | 619452.1239652697 | -1.0337e-06
0.0008354166666666666 | -0.6606390114017087 | -0.020673147572464978 | -0.6399658638292437 | 619127.6500939106 | -1.0337e-06
0.0008356666666666666 | -0.6592974321565055 | -0.020001963218904694 | -0.6392954689376008 | 639232.721249458 | -1.0001e-06
0.0008359166666666667 | -0.6589620373452048 | -0.020673147572464978 | -0.6382888897727398 | 617505.2807371152 | -1.0337e-06
0.0008361666666666667 | -0.658626642533904 | -0.020673147572464978 | -0.637953494961439 | 617180.806865756 | -1.0337e-06
0.0008364166666666666 | -0.6582912477226032 | -0.02100873974924512 | -0.6372825079733581 | 606683.2333398359 | -1.0504e-06
0.0008366666666666667 | -0.6582912477226032 | -0.02100873974924512 | -0.6372825079733581 | 606683.2333398359 | -1.0504e-06
0.0008369166666666667 | -0.6569496684774001 | -0.020001963218904694 | -0.6369477052584954 | 636885.1880064347 | -1.0001e-06
0.0008371666666666666 | -0.6569496684774001 | -0.020673147572464978 | -0.6362765209049351 | 615558.4375089605 | -1.0337e-06
0.0008374166666666666 | -0.6559434840434977 | -0.020673147572464978 | -0.6352703364710327 | 614585.0158948832 | -1.0337e-06
0.0008376666666666667 | -0.6556080892321969 | -0.020337555395684836 | -0.6352705338365121 | 624726.5430645632 | -1.0169e-06
0.0008379166666666666 | -0.6546019047982946 | -0.020337555395684836 | -0.6342643494026098 | 623737.0589163201 | -1.0169e-06
0.0008381666666666666 | -0.6535957203643923 | -0.020001963218904694 | -0.6335937571454876 | 633531.5690878299 | -1.0001e-06
0.0008384166666666667 | -0.653931115175693 | -0.02100873974924512 | -0.6329223754264479 | 602532.4536177282 | -1.0504e-06
0.0008386666666666667 | -0.6529249307417907 | -0.020337555395684836 | -0.6325873753461059 | 622087.9186692482 | -1.0169e-06
0.0008389166666666666 | -0.6525895359304899 | -0.020673147572464978 | -0.6319163883580249 | 611340.2771812922 | -1.0337e-06
0.0008391666666666667 | -0.6519187463078884 | -0.020337555395684836 | -0.6315811909122035 | 621098.434521005 | -1.0169e-06
0.0008394166666666667 | -0.6505771670626852 | -0.020001963218904694 | -0.6305752038437805 | 630513.3120610855 | -1.0001e-06
0.0008396666666666666 | -0.6502417722513845 | -0.019666371042124552 | -0.6305754012092599 | 641272.7593297142 | -9.8332e-07
0.0008399166666666667 | -0.6502417722513845 | -0.020337555395684836 | -0.6299042168556996 | 619449.2942739332 | -1.0169e-06
0.0008401666666666667 | -0.6492355878174821 | -0.020673147572464978 | -0.6285624402450172 | 608095.5384677014 | -1.0337e-06
0.0008404166666666666 | -0.6482294033835797 | -0.019666371042124552 | -0.6285630323414552 | 639226.2517523941 | -9.8332e-07
0.0008406666666666666 | -0.647894008572279 | -0.020337555395684836 | -0.6275564531765941 | 617140.4979280325 | -1.0169e-06
0.0008409166666666667 | -0.647894008572279 | -0.02100873974924512 | -0.6268852688230339 | 596785.2201563484 | -1.0504e-06
0.0008411666666666666 | -0.6468878241383766 | -0.020673147572464978 | -0.6262146765659117 | 605824.2213681877 | -1.0337e-06
0.0008414166666666666 | -0.6458816397044743 | -0.020337555395684836 | -0.6255440843087895 | 615161.5296315462 | -1.0169e-06
0.0008416666666666667 | -0.6448754552705719 | -0.019666371042124552 | -0.6252090842284473 | 635815.4057901942 | -9.8332e-07
0.0008419166666666667 | -0.6435338760253688 | -0.01933077886534441 | -0.6242030971600244 | 645812.6716032899 | -9.6654e-07
0.0008421666666666666 | -0.643198481214068 | -0.01899518668856427 | -0.6242032945255037 | 657222.5951338449 | -9.4976e-07
0.0008424166666666667 | -0.6421922967801657 | -0.01899518668856427 | -0.6231971100916014 | 656163.1852418557 | -9.4976e-07
0.0008426666666666667 | -0.6415215071575641 | -0.01933077886534441 | -0.6221907282922197 | 643730.6356110285 | -9.6654e-07
0.0008429166666666666 | -0.6418569019688649 | -0.020001963218904694 | -0.6218549387499602 | 621793.902872713 | -1.0001e-06
0.0008431666666666667 | -0.6411861123462633 | -0.020001963218904694 | -0.6211841491273586 | 621123.1790889921 | -1.0001e-06
0.0008434166666666667 | -0.6405153227236617 | -0.020001963218904694 | -0.6205133595047571 | 620452.4553052711 | -1.0001e-06
0.0008436666666666666 | -0.6395091382897594 | -0.020001963218904694 | -0.6195071750708547 | 619446.3696296897 | -1.0001e-06
0.0008439166666666666 | -0.6391737434784587 | -0.020337555395684836 | -0.6188361880827739 | 608564.9686432587 | -1.0169e-06
0.0008441666666666667 | -0.6388383486671578 | -0.020001963218904694 | -0.6188363854482531 | 618775.6458459687 | -1.0001e-06
0.0008444166666666666 | -0.6378321642332555 | -0.019666371042124552 | -0.618165793191131 | 628652.6292695744 | -9.8332e-07
0.0008446666666666666 | -0.6378321642332555 | -0.019666371042124552 | -0.618165793191131 | 628652.6292695744 | -9.8332e-07
0.0008449166666666667 | -0.6378321642332555 | -0.020001963218904694 | -0.6178302010143508 | 617769.5601703873 | -1.0001e-06
0.0008451666666666667 | -0.6368259797993532 | -0.019666371042124552 | -0.6171596087572286 | 627629.3754809145 | -9.8332e-07
0.0008454166666666666 | -0.63548440055415 | -0.01933077886534441 | -0.6161536216888056 | 637484.5276342442 | -9.6654e-07
0.0008456666666666667 | -0.6348136109315485 | -0.01899518668856427 | -0.6158184242429843 | 648394.1793672682 | -9.4976e-07
0.0008459166666666667 | -0.634142821308947 | -0.01933077886534441 | -0.6148120424436025 | 636096.5036394033 | -9.6654e-07
0.0008461666666666666 | -0.6328012420637438 | -0.018324002335003985 | -0.6144772397287398 | 670680.1587281135 | -9.162e-07
0.0008464166666666666 | -0.6321304524411422 | -0.018324002335003985 | -0.6138064501061382 | 669948.0155965661 | -9.162e-07
0.0008466666666666667 | -0.6317950576298415 | -0.018659594511784127 | -0.6131354631180573 | 657179.8360686164 | -9.3298e-07
0.0008469166666666666 | -0.6307888731959391 | -0.018324002335003985 | -0.6124648708609352 | 668483.7293334714 | -9.162e-07
0.0008471666666666666 | -0.6297826887620368 | -0.018659594511784127 | -0.6111230942502527 | 655022.9093824188 | -9.3298e-07
0.0008474166666666667 | -0.629447293950736 | -0.017988410158223844 | -0.6114588837925121 | 679836.4929576266 | -8.9942e-07
0.0008476666666666666 | -0.6291118991394352 | -0.018324002335003985 | -0.6107878968044312 | 666653.371504603 | -9.162e-07
0.0008479166666666666 | -0.6281057147055329 | -0.017988410158223844 | -0.6101173045473091 | 678344.8889377018 | -8.9942e-07
0.0008481666666666667 | -0.627770319894232 | -0.017988410158223844 | -0.6097819097360082 | 677971.9879327206 | -8.9942e-07
0.0008484166666666667 | -0.6274349250829313 | -0.017988410158223844 | -0.6094465149247075 | 677599.0869277394 | -8.9942e-07
0.0008486666666666666 | -0.6267641354603297 | -0.017988410158223844 | -0.6087757253021059 | 676853.284917777 | -8.9942e-07
0.0008489166666666667 | -0.626428740649029 | -0.018659594511784127 | -0.6077691461372449 | 651428.0315720894 | -9.3298e-07
0.0008491666666666667 | -0.6257579510264274 | -0.018659594511784127 | -0.6070983565146433 | 650709.0560100236 | -9.3298e-07
0.0008494166666666666 | -0.6247517665925251 | -0.018659594511784127 | -0.606092172080741 | 649630.5926669248 | -9.3298e-07
0.0008496666666666666 | -0.6234101873473219 | -0.017652817981443702 | -0.6057573693658782 | 686301.0427033673 | -8.8264e-07
0.0008499166666666667 | -0.6230747925360212 | -0.018324002335003985 | -0.6047507902010172 | 660064.0833206767 | -9.162e-07
0.0008501666666666666 | -0.6220686081021188 | -0.018659594511784127 | -0.6034090135903347 | 646754.6904186612 | -9.3298e-07
0.0008504166666666666 | -0.6207270288569157 | -0.017652817981443702 | -0.603074210875472 | 683261.1218326862 | -8.8264e-07
0.0008506666666666667 | -0.6200562392343141 | -0.017652817981443702 | -0.6024034212528704 | 682501.141615016 | -8.8264e-07
0.0008509166666666667 | -0.618714659989111 | -0.016646041451103277 | -0.6020686185380077 | 723377.5312966116 | -8.323e-07
0.0008511666666666666 | -0.6180438703665094 | -0.016646041451103277 | -0.6013978289154062 | 722571.5863822342 | -8.323e-07
0.0008514166666666667 | -0.618714659989111 | -0.01731722580466356 | -0.6013974341844475 | 694565.5626000905 | -8.6586e-07
0.0008516666666666667 | -0.618714659989111 | -0.017988410158223844 | -0.6007262498308872 | 667903.6607982283 | -8.9942e-07
0.0008519166666666666 | -0.6167022911213063 | -0.01731722580466356 | -0.5993850653166427 | 692241.4387588885 | -8.6586e-07
0.0008521666666666667 | -0.6156961066874039 | -0.016646041451103277 | -0.5990500652363007 | 719750.7791819135 | -8.323e-07
0.0008524166666666667 | -0.6163668963100055 | -0.01731722580466356 | -0.599049670505342 | 691854.0847853549 | -8.6586e-07
0.0008526666666666666 | -0.6146899222535016 | -0.01731722580466356 | -0.5973726964488381 | 689917.3149176869 | -8.6586e-07
0.0008529166666666666 | -0.6140191326309 | -0.016310449274323135 | -0.5977086833565769 | 732915.0452005328 | -8.1552e-07
0.0008531666666666667 | -0.6130129481969977 | -0.016646041451103277 | -0.5963669067458944 | 716526.9995244042 | -8.323e-07
0.0008534166666666666 | -0.6123421585743961 | -0.01698163362788342 | -0.5953605249465127 | 701181.6860410244 | -8.4908e-07
0.0008536666666666666 | -0.611000579329193 | -0.016310449274323135 | -0.5946901300548699 | 729213.671619783 | -8.1552e-07
0.0008539166666666667 | -0.6099943948952906 | -0.015974857097542993 | -0.5940195377977476 | 743693.0849154333 | -7.9874e-07
0.0008541666666666667 | -0.6103297897065915 | -0.016646041451103277 | -0.5936837482554882 | 713303.2198668947 | -8.323e-07
0.0008544166666666666 | -0.6086528156500876 | -0.016310449274323135 | -0.5923423663757644 | 726334.8255014219 | -8.1552e-07
0.0008546666666666667 | -0.607982026027486 | -0.016310449274323135 | -0.5916715767531628 | 725512.2980390331 | -8.1552e-07
0.0008549166666666667 | -0.6089882104613883 | -0.01731722580466356 | -0.5916709846567247 | 683332.2973676149 | -8.6586e-07
0.0008551666666666666 | -0.6069758415935836 | -0.016646041451103277 | -0.5903298001424804 | 709273.4952950081 | -8.323e-07
0.0008554166666666667 | -0.6066404467822829 | -0.01698163362788342 | -0.5896588131543995 | 694466.5349347715 | -8.4908e-07
0.0008556666666666667 | -0.6056342623483805 | -0.016310449274323135 | -0.5893238130740573 | 722633.451920672 | -8.1552e-07
0.0008559166666666666 | -0.6046280779144781 | -0.016646041451103277 | -0.5879820364633749 | 706452.6880946872 | -8.323e-07
0.0008561666666666666 | -0.6032864986692751 | -0.015303672743982711 | -0.5879828259252924 | 768420.5429137693 | -7.6518e-07
0.0008564166666666667 | -0.6026157090466735 | -0.01563926492076285 | -0.5869764441259107 | 750644.5438450685 | -7.8196e-07
0.0008566666666666666 | -0.6026157090466735 | -0.01563926492076285 | -0.5869764441259107 | 750644.5438450685 | -7.8196e-07
0.0008569166666666666 | -0.6022803142353726 | -0.016310449274323135 | -0.5859698649610495 | 718520.8146087277 | -8.1552e-07
0.0008571666666666667 | -0.6016095246127712 | -0.016646041451103277 | -0.5849634831616679 | 702825.9359799891 | -8.323e-07
0.0008574166666666667 | -0.600267945367568 | -0.016310449274323135 | -0.5839574960932449 | 716053.2322215611 | -8.1552e-07
0.0008576666666666666 | -0.5995971557449664 | -0.016310449274323135 | -0.5832867064706433 | 715230.7047591723 | -8.1552e-07
0.0008579166666666667 | -0.5985909713110641 | -0.01563926492076285 | -0.5829517063903012 | 745497.5784908771 | -7.8196e-07
0.0008581666666666667 | -0.597249392065861 | -0.015303672743982711 | -0.5819457193218783 | 760530.7942182638 | -7.6518e-07
0.0008584166666666666 | -0.5969139972545602 | -0.01563926492076285 | -0.5812747323337973 | 743353.0095932974 | -7.8196e-07
0.0008586666666666666 | -0.5955724180093571 | -0.015303672743982711 | -0.5802687452653744 | 758339.197358401 | -7.6518e-07
0.0008589166666666667 | -0.5952370231980563 | -0.01563926492076285 | -0.5795977582772934 | 741208.4406957176 | -7.8196e-07
0.0008591666666666666 | -0.594230838764154 | -0.01563926492076285 | -0.5785915738433911 | 739921.6993571698 | -7.8196e-07
0.0008594166666666666 | -0.5932246543302516 | -0.01563926492076285 | -0.5775853894094888 | 738634.9580186219 | -7.8196e-07
0.0008596666666666667 | -0.5922184698963493 | -0.01496808056720257 | -0.5772503893291467 | 771308.5010966518 | -7.484e-07
0.0008599166666666667 | -0.5918830750850484 | -0.015303672743982711 | -0.5765794023410657 | 753517.6842667031 | -7.6518e-07
0.0008601666666666666 | -0.5905414958398454 | -0.01563926492076285 | -0.5749022309190825 | 735203.6477824944 | -7.8196e-07
0.0008604166666666667 | -0.5912122854624469 | -0.016310449274323135 | -0.5749018361881237 | 704949.1114793115 | -8.1552e-07
0.0008606666666666667 | -0.5905414958398454 | -0.016310449274323135 | -0.5742310465655223 | 704126.5840169227 | -8.1552e-07
0.0008609166666666666 | -0.5905414958398454 | -0.015974857097542993 | -0.5745666387423024 | 719338.6898348824 | -7.9874e-07
0.0008611666666666667 | -0.5891999165946422 | -0.01563926492076285 | -0.5735606516738794 | 733487.9926644304 | -7.8196e-07
0.0008614166666666667 | -0.5875229425381383 | -0.014632488390422428 | -0.5728904541477159 | 783039.0004241474 | -7.3162e-07
0.0008616666666666666 | -0.5871875477268376 | -0.01563926492076285 | -0.5715482828060747 | 730914.5099873348 | -7.8196e-07
0.0008619166666666666 | -0.586516758104236 | -0.015303672743982711 | -0.5712130853602533 | 746504.5743151427 | -7.6518e-07
0.0008621666666666667 | -0.5855105736703337 | -0.014296896213642286 | -0.5712136774566914 | 799073.6855341117 | -7.1484e-07
0.0008624166666666666 | -0.5848397840477321 | -0.014632488390422428 | -0.5702072956573097 | 779371.6016621398 | -7.3162e-07
0.0008626666666666666 | -0.5838335996138297 | -0.014296896213642286 | -0.5695367034001875 | 796727.758094415 | -7.1484e-07
0.0008629166666666667 | -0.5831628099912282 | -0.014632488390422428 | -0.5685303216008057 | 777079.477435885 | -7.3162e-07
0.0008631666666666667 | -0.5824920203686266 | -0.014296896213642286 | -0.5681951241549843 | 794851.0161426576 | -7.1484e-07
0.0008634166666666666 | -0.5808150463121227 | -0.01496808056720257 | -0.5658469657449201 | 756071.5125822882 | -7.484e-07
0.0008636666666666667 | -0.5798088618782203 | -0.014632488390422428 | -0.5651763734877979 | 772495.2289833756 | -7.3162e-07
0.0008639166666666667 | -0.578802677444318 | -0.014296896213642286 | -0.5645057812306757 | 789689.9757753251 | -7.1484e-07
0.0008641666666666666 | -0.5781318878217164 | -0.01496808056720257 | -0.5631638072545139 | 752486.3388142028 | -7.484e-07
0.0008644166666666667 | -0.5771257033878141 | -0.013961304036862144 | -0.563164399350952 | 806750.4265561791 | -6.9807e-07
0.0008646666666666667 | -0.5777964930104157 | -0.014632488390422428 | -0.5631640046199933 | 769744.67991187 | -7.3162e-07
0.0008649166666666666 | -0.5771257033878141 | -0.014296896213642286 | -0.5628288071741718 | 787344.0483356286 | -7.1484e-07
0.0008651666666666666 | -0.5754487293313102 | -0.014632488390422428 | -0.5608162409408878 | 766535.7059951134 | -7.3162e-07
0.0008654166666666667 | -0.5754487293313102 | -0.014296896213642286 | -0.5611518331176679 | 784998.120895932 | -7.1484e-07
0.0008656666666666666 | -0.574107150086107 | -0.014632488390422428 | -0.5594746616956846 | 764702.0066141095 | -7.3162e-07
0.0008659166666666666 | -0.5734363604635055 | -0.014632488390422428 | -0.5588038720730831 | 763785.1569236078 | -7.3162e-07
0.0008661666666666667 | -0.5724301760296031 | -0.01496808056720257 | -0.5574620954624006 | 744867.844557021 | -7.484e-07
0.0008664166666666667 | -0.5717593864070016 | -0.013961304036862144 | -0.5577980823701395 | 799063.0114456081 | -6.9807e-07
0.0008666666666666666 | -0.5704178071617985 | -0.014296896213642286 | -0.5561209109481562 | 777960.3385768421 | -7.1484e-07
0.0008669166666666667 | -0.5697470175391969 | -0.014296896213642286 | -0.5554501213255546 | 777021.9676009633 | -7.1484e-07
0.0008671666666666667 | -0.5690762279165953 | -0.013961304036862144 | -0.5551149238797332 | 795219.3038903225 | -6.9807e-07
0.0008674166666666666 | -0.5684054382939938 | -0.013961304036862144 | -0.5544441342571317 | 794258.3770015012 | -6.9807e-07
0.0008676666666666667 | -0.566393069426189 | -0.012954527506521719 | -0.5534385419196673 | 854432.6169226147 | -6.4773e-07
0.0008679166666666667 | -0.5653868849922867 | -0.012954527506521719 | -0.552432357485765 | 852879.2072233481 | -6.4773e-07
0.0008681666666666666 | -0.5653868849922867 | -0.013625711860082003 | -0.5517611731322047 | 809882.344200524 | -6.8129e-07
0.0008684166666666666 | -0.5653868849922867 | -0.01496808056720257 | -0.5504188044250842 | 735456.7634157967 | -7.484e-07
0.0008686666666666667 | -0.565051490180986 | -0.014632488390422428 | -0.5504190017905636 | 752324.5357923341 | -7.3162e-07
0.0008689166666666666 | -0.5640453057470837 | -0.014296896213642286 | -0.5497484095334414 | 769045.8143059949 | -7.1484e-07
0.0008691666666666666 | -0.5637099109357828 | -0.013961304036862144 | -0.5497486068989207 | 787531.8887797515 | -6.9807e-07
0.0008694166666666667 | -0.5630391213131812 | -0.01329011968330186 | -0.5497490016298794 | 827304.8170071816 | -6.6451e-07
0.0008696666666666667 | -0.5627037265018805 | -0.013625711860082003 | -0.5490780146417985 | 805943.9686969778 | -6.8129e-07
0.0008699166666666666 | -0.5610267524453766 | -0.012954527506521719 | -0.5480722249388549 | 846147.7651931929 | -6.4773e-07
0.0008701666666666667 | -0.5600205680114743 | -0.012954527506521719 | -0.5470660405049526 | 844594.3554939262 | -6.4773e-07
0.0008704166666666667 | -0.5596851732001734 | -0.01329011968330186 | -0.5463950535168716 | 822257.5364816017 | -6.6451e-07
0.0008706666666666666 | -0.5583435939549704 | -0.012954527506521719 | -0.5453890664484486 | 842005.3393284819 | -6.4773e-07
0.0008709166666666666 | -0.5576728043323688 | -0.01329011968330186 | -0.5443826846490669 | 819229.1681662537 | -6.6451e-07
0.0008711666666666667 | -0.5563312250871657 | -0.012954527506521719 | -0.543376697580644 | 838898.5199299488 | -6.4773e-07
0.0008714166666666666 | -0.5556604354645641 | -0.01329011968330186 | -0.5423703157812623 | 816200.7998509058 | -6.6451e-07
0.0008716666666666666 | -0.5546542510306618 | -0.012283343152961436 | -0.5423709078777004 | 883099.822456622 | -6.1417e-07
0.0008719166666666667 | -0.5536480665967594 | -0.013625711860082003 | -0.5400223547366774 | 792651.9513725096 | -6.8129e-07
0.0008721666666666667 | -0.552641882162857 | -0.012618935329741577 | -0.5400229468331155 | 855893.0412462532 | -6.3095e-07
0.0008724166666666666 | -0.5523064873515563 | -0.01329011968330186 | -0.5390163676682544 | 811153.5193253257 | -6.6451e-07
0.0008726666666666667 | -0.5523064873515563 | -0.013961304036862144 | -0.5383451833146942 | 771196.1316697882 | -6.9807e-07
0.0008729166666666667 | -0.551300302917654 | -0.013961304036862144 | -0.5373389988807918 | 769754.7413365562 | -6.9807e-07
0.0008731666666666666 | -0.5496233288611501 | -0.01329011968330186 | -0.5363332091778482 | 807115.6949048619 | -6.6451e-07
0.0008734166666666667 | -0.5486171444272476 | -0.01329011968330186 | -0.5353270247439458 | 805601.5107471878 | -6.6451e-07
0.0008736666666666667 | -0.5482817496159469 | -0.012954527506521719 | -0.5353272221094252 | 826471.2423358159 | -6.4773e-07
0.0008739166666666666 | -0.5469401703707437 | -0.012283343152961436 | -0.5346568272177823 | 870539.592617145 | -6.1417e-07
0.0008741666666666666 | -0.5462693807481422 | -0.012283343152961436 | -0.5339860375951808 | 869447.3987180602 | -6.1417e-07
0.0008744166666666667 | -0.5455985911255407 | -0.012618935329741577 | -0.5329796557957991 | 844729.990080255 | -6.3095e-07
0.0008746666666666666 | -0.5449278015029391 | -0.012618935329741577 | -0.5323088661731975 | 843666.8423501599 | -6.3095e-07
0.0008749166666666666 | -0.543586222257736 | -0.012954527506521719 | -0.5306316947512143 | 819221.9970725718 | -6.4773e-07
0.0008751666666666667 | -0.5425800378238336 | -0.012954527506521719 | -0.5296255103173119 | 817668.5873733051 | -6.4773e-07
0.0008754166666666667 | -0.5412384585786305 | -0.012618935329741577 | -0.528619523248889 | 837819.5298346371 | -6.3095e-07
0.0008756666666666666 | -0.5409030637673297 | -0.012954527506521719 | -0.527948536260808 | 815079.5712078606 | -6.4773e-07
0.0008759166666666667 | -0.5395614845221266 | -0.012954527506521719 | -0.5266069570156049 | 813008.3582755052 | -6.4773e-07
0.0008761666666666667 | -0.5382199052769234 | -0.012283343152961436 | -0.525936562123962 | 856341.0719290408 | -6.1417e-07
0.0008764166666666666 | -0.5385553000882243 | -0.012954527506521719 | -0.5256007725817026 | 811454.9485762387 | -6.4773e-07
0.0008766666666666667 | -0.5378845104656227 | -0.013625711860082003 | -0.5242587986055407 | 769513.9952891761 | -6.8129e-07
0.0008769166666666667 | -0.5368783260317204 | -0.012618935329741577 | -0.5242593907019788 | 830909.0695890192 | -6.3095e-07
0.0008771666666666666 | -0.5355367467865172 | -0.012283343152961436 | -0.5232534036335558 | 851972.2963327012 | -6.1417e-07
0.0008774166666666666 | -0.5352013519752165 | -0.012283343152961436 | -0.522918008822255 | 851426.1993831588 | -6.1417e-07
0.0008776666666666667 | -0.5341951675413141 | -0.011947750976181294 | -0.5222474165651328 | 874218.784114719 | -5.9739e-07
0.0008779166666666666 | -0.5331889831074117 | -0.012618935329741577 | -0.5205700477776701 | 825061.7570734961 | -6.3095e-07
0.0008781666666666666 | -0.5325181934848102 | -0.012283343152961436 | -0.5202348503318488 | 847057.423786819 | -6.1417e-07
0.0008784166666666667 | -0.5308412194283063 | -0.012283343152961436 | -0.5185578762753449 | 844326.9390391067 | -6.1417e-07
0.0008786666666666667 | -0.5298350349944039 | -0.01127656662262101 | -0.5185584683717829 | 919709.8473777374 | -5.6383e-07
0.0008789166666666666 | -0.5278226661265992 | -0.010605382269060727 | -0.5172172838575385 | 975386.4042532928 | -5.3027e-07
0.0008791666666666667 | -0.5278226661265992 | -0.011947750976181294 | -0.515874915150418 | 863551.502167817 | -5.9739e-07
0.0008794166666666667 | -0.5261456920700953 | -0.011612158799401152 | -0.5145335332706942 | 886197.8933619631 | -5.8061e-07
0.0008796666666666666 | -0.525139507636193 | -0.010605382269060727 | -0.5145341253671323 | 970326.410332595 | -5.3027e-07
0.0008799166666666667 | -0.5241333232022907 | -0.010940974445840869 | -0.5131923487564498 | 938110.8626051788 | -5.4705e-07
0.0008801666666666667 | -0.5234625335796891 | -0.01127656662262101 | -0.5121859669570681 | 908407.6458691126 | -5.6383e-07
0.0008804166666666666 | -0.5237979283909898 | -0.011612158799401152 | -0.5121857695915887 | 882154.2633709117 | -5.8061e-07
0.0008806666666666666 | -0.5224563491457868 | -0.01127656662262101 | -0.5111797825231658 | 906623.0877361719 | -5.6383e-07
0.0008809166666666667 | -0.5217855595231852 | -0.011947750976181294 | -0.5098378085470039 | 853445.6561128575 | -5.9739e-07
0.0008811666666666666 | -0.5214501647118844 | -0.011612158799401152 | -0.5098380059124833 | 878110.6333798604 | -5.8061e-07
0.0008814166666666666 | -0.520443980277982 | -0.01127656662262101 | -0.509167413655361 | 903053.9714702901 | -5.6383e-07
0.0008816666666666667 | -0.5201085854666813 | -0.011612158799401152 | -0.5084964266672801 | 875799.9876706882 | -5.8061e-07
0.0008819166666666667 | -0.5184316114101774 | -0.011612158799401152 | -0.5068194526107762 | 872911.6805342229 | -5.8061e-07
0.0008821666666666666 | -0.5177608217875758 | -0.011612158799401152 | -0.5061486629881746 | 871756.3576796368 | -5.8061e-07
0.0008824166666666667 | -0.5167546373536734 | -0.01127656662262101 | -0.5054780707310524 | 896510.5916495073 | -5.6383e-07
0.0008826666666666667 | -0.5154130581084703 | -0.01127656662262101 | -0.5041364914858493 | 894131.1808055863 | -5.6383e-07
0.0008829166666666666 | -0.5144068736745679 | -0.010940974445840869 | -0.5034658992287271 | 920331.0029119316 | -5.4705e-07
0.0008831666666666666 | -0.5137360840519665 | -0.010605382269060727 | -0.5031307017829058 | 948821.4361696288 | -5.3027e-07
0.0008834166666666667 | -0.5130652944293649 | -0.010605382269060727 | -0.5024599121603042 | 947556.4376894542 | -5.3027e-07
0.0008836666666666666 | -0.5117237151841617 | -0.010269790092280585 | -0.5014539250918811 | 976561.1966476417 | -5.1349e-07
0.0008839166666666666 | -0.5100467411276578 | -0.009934197915500443 | -0.5001125432121574 | 1006850.3717483341 | -4.9671e-07
0.0008841666666666667 | -0.5097113463163571 | -0.010605382269060727 | -0.49910596404729635 | 941231.4452885818 | -5.3027e-07
0.0008844166666666667 | -0.5097113463163571 | -0.010940974445840869 | -0.4987703718705162 | 911747.6223703641 | -5.4705e-07
0.0008846666666666666 | -0.5087051618824547 | -0.010605382269060727 | -0.498099779613394 | 939333.9475683201 | -5.3027e-07
0.0008849166666666667 | -0.5080343722598532 | -0.01127656662262101 | -0.49675780563723215 | 881044.4211640207 | -5.6383e-07
0.0008851666666666667 | -0.5070281878259508 | -0.01127656662262101 | -0.49575162120332983 | 879259.8630310799 | -5.6383e-07
0.0008854166666666666 | -0.50669279301465 | -0.010940974445840869 | -0.4957518185688091 | 906229.7348793562 | -5.4705e-07
0.0008856666666666667 | -0.5053512137694469 | -0.010940974445840869 | -0.49441023932360606 | 903777.3404389084 | -5.4705e-07
0.0008859166666666667 | -0.5046804241468453 | -0.011612158799401152 | -0.4930682653474442 | 849227.562015208 | -5.8061e-07
0.0008861666666666666 | -0.5033388449016422 | -0.010940974445840869 | -0.4923978704558013 | 900098.7487782366 | -5.4705e-07
0.0008864166666666666 | -0.5030034500903414 | -0.010269790092280585 | -0.49273365999806085 | 959578.8337844027 | -5.1349e-07
0.0008866666666666667 | -0.5019972656564391 | -0.010605382269060727 | -0.4913918833873784 | 926683.9627665753 | -5.3027e-07
0.0008869166666666666 | -0.5013264760338375 | -0.010269790092280585 | -0.49105668594155694 | 956312.9947722413 | -5.1349e-07
0.0008871666666666666 | -0.5009910812225368 | -0.009934197915500443 | -0.49105688330703634 | 988619.0862793959 | -4.9671e-07
0.0008874166666666667 | -0.4999848967886344 | -0.010269790092280585 | -0.4897151066963538 | 953700.3235625122 | -5.1349e-07
0.0008876666666666667 | -0.4983079227321305 | -0.010269790092280585 | -0.4880381326398499 | 950434.4845503509 | -5.1349e-07
0.0008879166666666666 | -0.4973017382982281 | -0.009934197915500443 | -0.48736754038272767 | 981191.525532791 | -4.9671e-07
0.0008881666666666667 | -0.495960159053025 | -0.009934197915500443 | -0.48602596113752455 | 978490.5943522076 | -4.9671e-07
0.0008884166666666667 | -0.495960159053025 | -0.01127656662262101 | -0.484683592430404 | 859629.7235687311 | -5.6383e-07
0.0008886666666666666 | -0.49495397461912266 | -0.011612158799401152 | -0.4833418158197215 | 832475.3806237094 | -5.8061e-07
0.0008889166666666667 | -0.49327700056261875 | -0.010605382269060727 | -0.48267161829355804 | 910238.9825243067 | -5.3027e-07
0.0008891666666666667 | -0.49294160575131796 | -0.010940974445840869 | -0.4820006313054771 | 881092.6918647656 | -5.4705e-07
0.0008894166666666666 | -0.49193542131741563 | -0.010605382269060727 | -0.4813300390483549 | 907708.985563958 | -5.3027e-07
0.0008896666666666666 | -0.4902584472609117 | -0.009598605738720302 | -0.48065984152219143 | 1001520.1261642269 | -4.7993e-07
0.0008899166666666667 | -0.488246078393107 | -0.009598605738720302 | -0.47864747265438673 | 997327.0820438982 | -4.7993e-07
0.0008901666666666666 | -0.488246078393107 | -0.00926301356194016 | -0.47898306483116687 | 1034184.0949023564 | -4.6315e-07
0.0008904166666666666 | -0.4869044991479039 | -0.008927421385160018 | -0.4779770777627439 | 1070806.579282303 | -4.4637e-07
0.0008906666666666667 | -0.4869044991479039 | -0.00926301356194016 | -0.47764148558596375 | 1031287.4582166121 | -4.6315e-07
0.0008909166666666667 | -0.48623370952530237 | -0.009598605738720302 | -0.4766351037865821 | 993134.0379235698 | -4.7993e-07
0.0008911666666666666 | -0.48455673546879846 | -0.010269790092280585 | -0.4742869453765179 | 923654.6046506278 | -5.1349e-07
0.0008914166666666667 | -0.4835505510348961 | -0.010605382269060727 | -0.47294516876583537 | 891896.5045617769 | -5.3027e-07
0.0008916666666666667 | -0.4832151562235953 | -0.010940974445840869 | -0.47227418177775443 | 863312.8321715184 | -5.4705e-07
0.0008919166666666666 | -0.48187357697839217 | -0.010269790092280585 | -0.4716037868861116 | 918429.2622311696 | -5.1349e-07
0.0008921666666666667 | -0.48086739254448985 | -0.010940974445840869 | -0.469926418098649 | 859021.1419007346 | -5.4705e-07
0.0008924166666666667 | -0.48019660292188826 | -0.01127656662262101 | -0.46892003629926726 | 831671.646152659 | -5.6383e-07
0.0008926666666666666 | -0.4798612081105875 | -0.010940974445840869 | -0.46892023366474667 | 857181.8460703987 | -5.4705e-07
0.0008929166666666666 | -0.47851962886538435 | -0.010605382269060727 | -0.46791424659632364 | 882409.0159604682 | -5.3027e-07
0.0008931666666666667 | -0.4778488392427828 | -0.009934197915500443 | -0.4679146413272824 | 942028.0234143309 | -4.9671e-07
0.0008934166666666666 | -0.4765072599975797 | -0.009934197915500443 | -0.46657306208207927 | 939327.0922337474 | -4.9671e-07
0.0008936666666666666 | -0.4755010755636773 | -0.00926301356194016 | -0.4662380620017372 | 1006666.046387786 | -4.6315e-07
0.0008939166666666667 | -0.4741594963184742 | -0.00926301356194016 | -0.46489648275653406 | 1003769.4097020418 | -4.6315e-07
0.0008941666666666667 | -0.4734887066958727 | -0.00926301356194016 | -0.4642256931339325 | 1002321.0913591696 | -4.6315e-07
0.0008944166666666666 | -0.47147633782806797 | -0.009598605738720302 | -0.4618777320893477 | 962385.0477078264 | -4.7993e-07
0.0008946666666666667 | -0.47013475858286485 | -0.008591829208379876 | -0.461542929374485 | 1074376.4061890987 | -4.2959e-07
0.0008949166666666667 | -0.46979936377156406 | -0.009934197915500443 | -0.45986516585606363 | 925822.4363308299 | -4.9671e-07
0.0008951666666666666 | -0.46946396896026327 | -0.009934197915500443 | -0.45952977104476284 | 925147.203535684 | -4.9671e-07
0.0008954166666666666 | -0.46778699490375936 | -0.009598605738720302 | -0.45818838916503907 | 954697.8001538906 | -4.7993e-07
0.0008956666666666667 | -0.46678081046985703 | -0.00926301356194016 | -0.4575177969079169 | 987837.9079304484 | -4.6315e-07
0.0008959166666666666 | -0.4657746260359547 | -0.009598605738720302 | -0.4561760202972344 | 950504.7560335619 | -4.7993e-07
0.0008961666666666666 | -0.4654392312246539 | -0.008927421385160018 | -0.4565118098394939 | 1022718.1851152447 | -4.4637e-07
0.0008964166666666667 | -0.4654392312246539 | -0.00926301356194016 | -0.45617621766271377 | 984941.271244704 | -4.6315e-07
0.0008966666666666667 | -0.4640976519794508 | -0.008927421385160018 | -0.4551702305942908 | 1019712.6604798036 | -4.4637e-07
0.0008969166666666666 | -0.4620852831116461 | -0.008591829208379876 | -0.45349345390326623 | 1055638.893429027 | -4.2959e-07
0.0008971666666666667 | -0.460743703866443 | -0.008256237031599735 | -0.45248746683484325 | 1096110.649689448 | -4.1281e-07
0.0008974166666666667 | -0.4600729142438414 | -0.008927421385160018 | -0.4511454928586814 | 1010696.0865734803 | -4.4637e-07
0.0008976666666666666 | -0.45906672980993907 | -0.008256237031599735 | -0.45081049277833934 | 1092048.329167192 | -4.1281e-07
0.0008979166666666667 | -0.45906672980993907 | -0.008591829208379876 | -0.4504749006015592 | 1048612.326144 | -4.2959e-07
0.0008981666666666667 | -0.45906672980993907 | -0.008927421385160018 | -0.45013930842477906 | 1008441.9430968993 | -4.4637e-07
0.0008984166666666666 | -0.45772515056473595 | -0.008591829208379876 | -0.4491333213563561 | 1045489.4073506547 | -4.2959e-07
0.0008986666666666666 | -0.45571278169693125 | -0.008256237031599735 | -0.4474565446653315 | 1083923.6881226797 | -4.1281e-07
0.0008989166666666667 | -0.45537738688563045 | -0.008256237031599735 | -0.44712114985403073 | 1083111.2240182287 | -4.1281e-07
0.0008991666666666666 | -0.45403580764042734 | -0.007920644854819593 | -0.44611516278560776 | 1126461.7236667376 | -3.9603e-07
0.0008994166666666666 | -0.4526942283952242 | -0.008591829208379876 | -0.44410239918684435 | 1033778.4618756099 | -4.2959e-07
0.0008996666666666667 | -0.4510172543387203 | -0.007585052678039452 | -0.44343220166068087 | 1169226.4259272015 | -3.7925e-07
0.0008999166666666667 | -0.450011069904818 | -0.008256237031599735 | -0.44175483287321826 | 1070111.798347009 | -4.1281e-07
0.0009001666666666666 | -0.4490048854709156 | -0.008591829208379876 | -0.44041305626253574 | 1025190.4351939101 | -4.2959e-07
0.0009004166666666667 | -0.4479987010370133 | -0.007920644854819593 | -0.4400780561821937 | 1111217.7461521025 | -3.9603e-07
0.0009006666666666667 | -0.4473279114144117 | -0.008591829208379876 | -0.43873608220603183 | 1021286.7867022286 | -4.2959e-07
0.0009009166666666666 | -0.4469925166031109 | -0.008927421385160018 | -0.4380650952179509 | 981392.221377929 | -4.4637e-07
0.0009011666666666667 | -0.4456509373579078 | -0.008256237031599735 | -0.43739470032630806 | 1059549.7649891435 | -4.1281e-07
0.0009014166666666667 | -0.44464475292400546 | -0.008256237031599735 | -0.43638851589240574 | 1057112.3726757898 | -4.1281e-07
0.0009016666666666666 | -0.4439739633014039 | -0.007920644854819593 | -0.4360533184465843 | 1101055.0944756789 | -3.9603e-07
0.0009019166666666666 | -0.44296777886750155 | -0.008591829208379876 | -0.4343759496591217 | 1011137.3006238565 | -4.2959e-07
0.0009021666666666667 | -0.44229698924489996 | -0.007920644854819593 | -0.4343763443900804 | 1096820.6562771688 | -3.9603e-07
0.0009024166666666666 | -0.44162619962229843 | -0.007920644854819593 | -0.43370555476747885 | 1095126.880997765 | -3.9603e-07
0.0009026666666666666 | -0.43927843594319294 | -0.007585052678039452 | -0.4316933832651535 | 1138273.9226452822 | -3.7925e-07
0.0009029166666666667 | -0.4389430411318922 | -0.007585052678039452 | -0.43135798845385276 | 1137389.5654086561 | -3.7925e-07
0.0009031666666666667 | -0.437601461886689 | -0.0069138683244791685 | -0.43068759356220987 | 1245865.7681903543 | -3.4569e-07
0.0009034166666666666 | -0.4359244878301851 | -0.006578276147699027 | -0.4293462116824861 | 1305345.6621235472 | -3.2891e-07
0.0009036666666666667 | -0.4355890930188844 | -0.00724946050125931 | -0.4283396325176251 | 1181714.508116067 | -3.6247e-07
0.0009039166666666667 | -0.43424751377368126 | -0.0069138683244791685 | -0.4273336454492021 | 1236163.6797050044 | -3.4569e-07
0.0009041666666666666 | -0.4335767241510797 | -0.007920644854819593 | -0.4256560792962601 | 1074801.577644918 | -3.9603e-07
0.0009044166666666667 | -0.43189975009457576 | -0.007585052678039452 | -0.4243146974165363 | 1118818.0634395045 | -3.7925e-07
0.0009046666666666667 | -0.43223514490587656 | -0.008256237031599735 | -0.42397890787427683 | 1027051.200811095 | -4.1281e-07
0.0009049166666666666 | -0.43055817084937265 | -0.007920644854819593 | -0.42263752599455306 | 1067179.5888876007 | -3.9603e-07
0.0009051666666666666 | -0.4295519864154703 | -0.007920644854819593 | -0.42163134156065074 | 1064638.9259684945 | -3.9603e-07
0.0009054166666666667 | -0.42921659160416953 | -0.007585052678039452 | -0.4216315389261301 | 1111743.2055464943 | -3.7925e-07
0.0009056666666666666 | -0.42821040717026715 | -0.00724946050125931 | -0.42096094666900785 | 1161357.9978699996 | -3.6247e-07
0.0009059166666666666 | -0.42686882792506403 | -0.0069138683244791685 | -0.4199549596005849 | 1214819.085037234 | -3.4569e-07
0.0009061666666666667 | -0.4258626434911617 | -0.007585052678039452 | -0.41827759081312227 | 1102899.6331802316 | -3.7925e-07
0.0009064166666666667 | -0.4251918538685601 | -0.00724946050125931 | -0.4179423933673008 | 1153030.3345875177 | -3.6247e-07
0.0009066666666666666 | -0.4241856694346578 | -0.00724946050125931 | -0.4169362089333985 | 1150254.4468266903 | -3.6247e-07
0.0009069166666666667 | -0.4221733005668531 | -0.00724946050125931 | -0.4149238400655938 | 1144702.6713050357 | -3.6247e-07
0.0009071666666666667 | -0.42083172132165 | -0.006578276147699027 | -0.41425344517395096 | 1259458.9703226432 | -3.2891e-07
0.0009074166666666666 | -0.41982553688774765 | -0.006578276147699027 | -0.41324726074004864 | 1256399.8575359161 | -3.2891e-07
0.0009076666666666666 | -0.41982553688774765 | -0.007585052678039452 | -0.4122404842097082 | 1086981.2029209589 | -3.7925e-07
0.0009079166666666667 | -0.41814856283124374 | -0.0069138683244791685 | -0.4112346945067646 | 1189593.6549753237 | -3.4569e-07
0.0009081666666666666 | -0.41848395764254454 | -0.00724946050125931 | -0.41123449714128524 | 1134524.4161820025 | -3.6247e-07
0.0009084166666666666 | -0.4168069835860406 | -0.0069138683244791685 | -0.40989311526156147 | 1185712.8195811836 | -3.4569e-07
0.0009086666666666667 | -0.41613619396343904 | -0.00724946050125931 | -0.40888673346217974 | 1128047.3447400718 | -3.6247e-07
0.0009089166666666667 | -0.4151300095295367 | -0.0069138683244791685 | -0.40821614120505756 | 1180861.7753385087 | -3.4569e-07
0.0009091666666666666 | -0.41412382509563433 | -0.007585052678039452 | -0.4065387724175949 | 1071947.1298983123 | -3.7925e-07
0.0009094166666666667 | -0.4117760614165289 | -0.0069138683244791685 | -0.40486219309204974 | 1171159.6868531585 | -3.4569e-07
0.0009096666666666667 | -0.4111052717939273 | -0.006242683970918885 | -0.40486258782300844 | 1297078.5953895247 | -3.1213e-07
0.0009099166666666666 | -0.410099087360025 | -0.0069138683244791685 | -0.4031852190355458 | 1166308.6426104836 | -3.4569e-07
0.0009101666666666667 | -0.4090929029261226 | -0.006242683970918885 | -0.40285021895520373 | 1290631.4682333875 | -3.1213e-07
0.0009104166666666667 | -0.4080867184922203 | -0.006242683970918885 | -0.4018440345213014 | 1287407.904655319 | -3.1213e-07
0.0009106666666666666 | -0.40674513924701716 | -0.005907091794138743 | -0.40083804745287843 | 1357141.7591668586 | -2.9535e-07
0.0009109166666666666 | -0.40640974443571637 | -0.006578276147699027 | -0.39983146828801736 | 1215611.6870462238 | -3.2891e-07
0.0009111666666666667 | -0.40573895481311484 | -0.0069138683244791685 | -0.3988250864886357 | 1153695.9275795284 | -3.4569e-07
0.0009114166666666666 | -0.40372658594531013 | -0.006242683970918885 | -0.39748390197439126 | 1273439.129150355 | -3.1213e-07
0.0009116666666666666 | -0.40305579632270855 | -0.005907091794138743 | -0.3971487045285698 | 1344650.5264151706 | -2.9535e-07
0.0009119166666666667 | -0.4020496118888062 | -0.006578276147699027 | -0.3954713357411072 | 1202355.5316370737 | -3.2891e-07
0.0009121666666666667 | -0.4010434274549039 | -0.006242683970918885 | -0.39480074348398503 | 1264842.959608839 | -3.1213e-07
0.0009124166666666666 | -0.4000372430210015 | -0.006242683970918885 | -0.39379455905008265 | 1261619.3960307701 | -3.1213e-07
0.0009126666666666667 | -0.3993664533984 | -0.0069138683244791685 | -0.39245258507392083 | 1135261.959457363 | -3.4569e-07
0.0009129166666666667 | -0.3983602689644976 | -0.006242683970918885 | -0.39211758499357874 | 1256246.7900673223 | -3.1213e-07
0.0009131666666666666 | -0.3966832949079937 | -0.005907091794138743 | -0.39077620311385497 | 1323074.7607531645 | -2.9535e-07
0.0009134166666666667 | -0.39634790009669296 | -0.0069138683244791685 | -0.3894340317722138 | 1126530.079820548 | -3.4569e-07
0.0009136666666666667 | -0.3956771104740914 | -0.006578276147699027 | -0.38909883432639236 | 1182981.1506544696 | -3.2891e-07
0.0009139166666666666 | -0.39433553122888826 | -0.006242683970918885 | -0.3880928472579694 | 1243352.535755048 | -3.1213e-07
0.0009141666666666666 | -0.3933293467949859 | -0.005907091794138743 | -0.38742225500084715 | 1311719.0946152667 | -2.9535e-07
0.0009144166666666667 | -0.39198776754978276 | -0.005907091794138743 | -0.38608067575564403 | 1307176.8281601076 | -2.9535e-07
0.0009146666666666666 | -0.391652372738482 | -0.004900315263798318 | -0.3867520574746837 | 1578478.2678447738 | -2.4502e-07
0.0009149166666666666 | -0.3896400038706773 | -0.004900315263798318 | -0.384739688606879 | 1570265.0457989543 | -2.4502e-07
0.0009151666666666667 | -0.3893046090593765 | -0.00523590744057846 | -0.3840687016187981 | 1467056.8797387541 | -2.618e-07
0.0009154166666666667 | -0.3882984246254742 | -0.00523590744057846 | -0.38306251718489576 | 1463213.4793527797 | -2.618e-07
0.0009156666666666666 | -0.3866214505689703 | -0.004900315263798318 | -0.381721135305172 | 1557945.2127302252 | -2.4502e-07
0.0009159166666666667 | -0.3862860557576695 | -0.0055714996173586015 | -0.3807145561403109 | 1366650.2101306948 | -2.7857e-07
0.0009161666666666667 | -0.3862860557576695 | -0.0069138683244791685 | -0.37937218743319034 | 1097423.8143644975 | -3.4569e-07
0.0009164166666666666 | -0.383938292078564 | -0.005907091794138743 | -0.3780312002844253 | 1279923.2294291523 | -2.9535e-07
0.0009166666666666666 | -0.38326750245596247 | -0.006242683970918885 | -0.3770248184850436 | 1207893.336396293 | -3.1213e-07
0.0009169166666666667 | -0.38159052839945856 | -0.0055714996173586015 | -0.3760190287821 | 1349794.6858349324 | -2.7857e-07
0.0009171666666666666 | -0.380919738776857 | -0.0055714996173586015 | -0.3753482391594984 | 1347386.7537926806 | -2.7857e-07
0.0009174166666666666 | -0.37957815953165386 | -0.00523590744057846 | -0.3743422520910754 | 1429904.009340999 | -2.618e-07
0.0009176666666666667 | -0.37957815953165386 | -0.006242683970918885 | -0.373335475560735 | 1196073.6032767082 | -3.1213e-07
0.0009179166666666666 | -0.3772303958525484 | -0.0055714996173586015 | -0.37165889623518983 | 1334143.1275602959 | -2.7857e-07
0.0009181666666666666 | -0.3768950010412476 | -0.0055714996173586015 | -0.37132350142388904 | 1332939.16153917 | -2.7857e-07
0.0009184166666666667 | -0.37655960622994683 | -0.0055714996173586015 | -0.37098810661258824 | 1331735.195518044 | -2.7857e-07
0.0009186666666666667 | -0.3758888166073453 | -0.005907091794138743 | -0.36998172481320657 | 1252669.6306981973 | -2.9535e-07
0.0009189166666666666 | -0.3742118425508414 | -0.004564723087018176 | -0.3696471194638232 | 1619581.7902517656 | -2.2824e-07
0.0009191666666666667 | -0.3735410529282398 | -0.00523590744057846 | -0.36830514548766136 | 1406843.6070251511 | -2.618e-07
0.0009194166666666667 | -0.3725348684943375 | -0.00523590744057846 | -0.36729896105375903 | 1403000.2066391765 | -2.618e-07
0.0009196666666666666 | -0.3715286840604351 | -0.00523590744057846 | -0.36629277661985665 | 1399156.8062532018 | -2.618e-07
0.0009199166666666666 | -0.370187104815232 | -0.004900315263798318 | -0.3652867895514337 | 1490870.5660226997 | -2.4502e-07
0.0009201666666666667 | -0.36918092038132966 | -0.0055714996173586015 | -0.36360942076397107 | 1305247.9430532746 | -2.7857e-07
0.0009204166666666666 | -0.36851013075872807 | -0.0055714996173586015 | -0.3629386311413695 | 1302840.0110110228 | -2.7857e-07
0.0009206666666666666 | -0.36683315670222416 | -0.004900315263798318 | -0.36193284143842586 | 1477181.8626130007 | -2.4502e-07
0.0009209166666666667 | -0.36549157745702104 | -0.004900315263798318 | -0.36059126219322274 | 1471706.3812491212 | -2.4502e-07
0.0009211666666666667 | -0.36381460340051713 | -0.004900315263798318 | -0.35891428813671883 | 1464862.0295442715 | -2.4502e-07
0.0009214166666666666 | -0.3631438137779156 | -0.004564723087018176 | -0.35857909069089744 | 1571088.0325278738 | -2.2824e-07
0.0009216666666666667 | -0.3618022345327125 | -0.0042291309102380345 | -0.35757310362247446 | 1691000.402739241 | -2.1146e-07
0.0009219166666666667 | -0.3611314449101109 | -0.004564723087018176 | -0.35656672182309274 | 1562270.9856689842 | -2.2824e-07
0.0009221666666666666 | -0.3601252604762086 | -0.004564723087018176 | -0.3555605373891904 | 1557862.4622395395 | -2.2824e-07
0.0009224166666666667 | -0.3587836812310054 | -0.004900315263798318 | -0.3538833659672071 | 1444328.9744297229 | -2.4502e-07
0.0009226666666666667 | -0.3574421019858023 | -0.004564723087018176 | -0.3528773788987841 | 1546106.3997610202 | -2.2824e-07
0.0009229166666666666 | -0.35677131236320075 | -0.0038935387334578927 | -0.3528777736297429 | 1812632.6603477676 | -1.9468e-07
0.0009231666666666666 | -0.35542973311799764 | -0.0042291309102380345 | -0.3512006022077596 | 1660864.18066445 | -2.1146e-07
0.0009234166666666667 | -0.35408815387279446 | -0.0038935387334578927 | -0.3501946151393366 | 1798850.0390662611 | -1.9468e-07
0.0009236666666666666 | -0.35274657462759135 | -0.0042291309102380345 | -0.3485174437173533 | 1648175.2450540112 | -2.1146e-07
0.0009239166666666666 | -0.35241117981629055 | -0.004564723087018176 | -0.3478464567292724 | 1524063.7826137966 | -2.2824e-07
0.0009241666666666667 | -0.35140499538238823 | -0.004564723087018176 | -0.34684027229537007 | 1519655.259184352 | -2.2824e-07
0.0009244166666666667 | -0.3503988109484859 | -0.004900315263798318 | -0.3454984956846876 | 1410107.2159054757 | -2.4502e-07
0.0009246666666666666 | -0.3490572317032828 | -0.004564723087018176 | -0.3444925086162646 | 1509368.7045156476 | -2.2824e-07
0.0009249166666666667 | -0.3480510472693804 | -0.004564723087018176 | -0.34348632418236225 | 1504960.1810862029 | -2.2824e-07
0.0009251666666666667 | -0.3463740732128765 | -0.0042291309102380345 | -0.3421449423026385 | 1618039.0229792204 | -2.1146e-07
0.0009254166666666666 | -0.3446970991563726 | -0.0042291309102380345 | -0.34046796824613457 | 1610108.4382226963 | -2.1146e-07
0.0009256666666666667 | -0.34335551991116947 | -0.0042291309102380345 | -0.33912638900093145 | 1603763.970417477 | -2.1146e-07
0.0009259166666666667 | -0.34201394066596635 | -0.0042291309102380345 | -0.33778480975572833 | 1597419.5026122578 | -2.1146e-07
0.0009261666666666666 | -0.34134315104336477 | -0.004900315263798318 | -0.33644283577956646 | 1373147.716699288 | -2.4502e-07
0.0009264166666666666 | -0.34067236142076324 | -0.0042291309102380345 | -0.3364432305105252 | 1591075.0348070387 | -2.1146e-07
0.0009266666666666667 | -0.3396661769868609 | -0.0032223543798976097 | -0.3364438226069633 | 2088186.3565710846 | -1.6112e-07
0.0009269166666666666 | -0.3389953873642593 | -0.0042291309102380345 | -0.3347662564540213 | 1583144.450050515 | -2.1146e-07
0.0009271666666666666 | -0.337989202930357 | -0.0042291309102380345 | -0.333760072020119 | 1578386.0991966005 | -2.1146e-07
0.0009274166666666667 | -0.3369830184964546 | -0.0042291309102380345 | -0.3327538875862166 | 1573627.748342686 | -2.1146e-07
0.0009276666666666667 | -0.3356414392512515 | -0.0038935387334578927 | -0.3317479005177936 | 1704094.517755907 | -1.9468e-07
0.0009279166666666666 | -0.3353060444399507 | -0.00523590744057846 | -0.33007013699937227 | 1260794.3923581135 | -2.618e-07
0.0009281666666666667 | -0.3342998600060484 | -0.004564723087018176 | -0.3297351369190302 | 1444710.3608837915 | -2.2824e-07
0.0009284166666666667 | -0.3336290703834468 | -0.00523590744057846 | -0.32839316294286836 | 1254388.725048156 | -2.618e-07
0.0009286666666666666 | -0.3322874911382437 | -0.00523590744057846 | -0.32705158369766524 | 1249264.1912001898 | -2.618e-07
0.0009289166666666666 | -0.33094591189304057 | -0.004564723087018176 | -0.3263811888060224 | 1430015.2827856424 | -2.2824e-07
0.0009291666666666667 | -0.32960433264783745 | -0.0042291309102380345 | -0.32537520173759943 | 1538733.1754139806 | -2.1146e-07
0.0009294166666666666 | -0.32893354302523586 | -0.004900315263798318 | -0.32403322776143756 | 1322499.5140834015 | -2.4502e-07
0.0009296666666666666 | -0.32759196378003275 | -0.0038935387334578927 | -0.32369842504657487 | 1662746.6539113887 | -1.9468e-07
0.0009299166666666667 | -0.3265857793461304 | -0.0035579465566777514 | -0.3230278327894527 | 1815810.4830617881 | -1.779e-07
0.0009301666666666667 | -0.3249088052896265 | -0.0038935387334578927 | -0.32101526655616863 | 1648964.0326298827 | -1.9468e-07
0.0009304166666666666 | -0.3232318312331226 | -0.0032223543798976097 | -0.320009476853225 | 1986184.2561425122 | -1.6112e-07
0.0009306666666666667 | -0.3222256467992203 | -0.0032223543798976097 | -0.3190032924193227 | 1979939.229585661 | -1.6112e-07
0.0009309166666666667 | -0.3212194623653179 | -0.002886762203117468 | -0.31833270016220044 | 2205465.346736403 | -1.4434e-07
0.0009311666666666666 | -0.3198778831201148 | -0.0032223543798976097 | -0.3166555287402172 | 1965367.5009530077 | -1.6112e-07
0.0009314166666666667 | -0.31853630387491166 | -0.0032223543798976097 | -0.31531394949501407 | 1957040.7988772057 | -1.6112e-07
0.0009316666666666667 | -0.3178655142523101 | -0.0035579465566777514 | -0.31430756769563234 | 1766791.9553525755 | -1.779e-07
0.0009319166666666666 | -0.31719472462970855 | -0.0042291309102380345 | -0.3129655937194705 | 1480046.848215703 | -2.1146e-07
0.0009321666666666666 | -0.31685932981840775 | -0.0035579465566777514 | -0.31330138326173 | 1761135.9713861276 | -1.779e-07
0.0009324166666666667 | -0.31585314538450543 | -0.0038935387334578927 | -0.31195960665104755 | 1602447.6858047997 | -1.9468e-07
0.0009326666666666666 | -0.31484696095060305 | -0.004564723087018176 | -0.3102822378635849 | 1359478.9079145268 | -2.2824e-07
0.0009329166666666666 | -0.31350538170539993 | -0.0035579465566777514 | -0.3099474351487222 | 1742282.691497969 | -1.779e-07
0.0009331666666666667 | -0.31149301283759523 | -0.002886762203117468 | -0.3086062506344778 | 2138078.7811424728 | -1.4434e-07
0.0009334166666666667 | -0.31149301283759523 | -0.0032223543798976097 | -0.30827065845769763 | 1913325.612979246 | -1.6112e-07
0.0009336666666666666 | -0.3098160387810914 | -0.0032223543798976097 | -0.3065936844011938 | 1902917.2353844943 | -1.6112e-07
0.0009339166666666667 | -0.3084744595358882 | -0.0035579465566777514 | -0.30491651297921046 | 1714002.771665731 | -1.779e-07
0.0009341666666666667 | -0.30813906472458746 | -0.0032223543798976097 | -0.30491671034468987 | 1892508.8577897418 | -1.6112e-07
0.0009344166666666666 | -0.3071328802906851 | -0.0035579465566777514 | -0.30357493373400735 | 1706461.4597104674 | -1.779e-07
0.0009346666666666667 | -0.3054559062341812 | -0.002551170026337326 | -0.30290473620784386 | 2374633.858823744 | -1.2756e-07
0.0009349166666666667 | -0.30478511661157964 | -0.002886762203117468 | -0.3018983544084622 | 2091605.2876294178 | -1.4434e-07
0.0009351666666666666 | -0.30277274774377494 | -0.0018799856727770427 | -0.3008927620709979 | 3201011.225011419 | -9.3999e-08
0.0009354166666666666 | -0.30210195812117335 | -0.002551170026337326 | -0.29955078809483604 | 2348340.447734848 | -1.2756e-07
0.0009356666666666667 | -0.30076037887597024 | -0.0022155778495571844 | -0.29854480102641306 | 2694961.055745178 | -1.1078e-07
0.0009359166666666666 | -0.3000895892533687 | -0.002886762203117468 | -0.29720282705025125 | 2059073.8421702792 | -1.4434e-07
0.0009361666666666666 | -0.2997541944420679 | -0.0038935387334578927 | -0.29586065570861003 | 1519751.958115763 | -1.9468e-07
0.0009364166666666667 | -0.2977418255742632 | -0.0035579465566777514 | -0.29418387901758547 | 1653672.276023623 | -1.779e-07
0.0009366666666666667 | -0.2964002463290601 | -0.002551170026337326 | -0.2938490763027228 | 2303641.6488837255 | -1.2756e-07
0.0009369166666666666 | -0.295058667083857 | -0.002886762203117468 | -0.2921719048807395 | 2024218.7220354879 | -1.4434e-07
0.0009371666666666667 | -0.29304629821605227 | -0.002551170026337326 | -0.29049512818971496 | 2277348.23779483 | -1.2756e-07
0.0009374166666666667 | -0.2927109034047515 | -0.0022155778495571844 | -0.2904953255551943 | 2622298.517862995 | -1.1078e-07
0.0009376666666666666 | -0.29204011378214995 | -0.0022155778495571844 | -0.2898245359325928 | 2616243.3063728134 | -1.1078e-07
0.0009379166666666667 | -0.28969235010304445 | -0.0018799856727770427 | -0.2878123644302674 | 3061856.998145332 | -9.3999e-08
0.0009381666666666667 | -0.2890215604804429 | -0.002886762203117468 | -0.28613479827732546 | 1982392.5778737382 | -1.4434e-07
0.0009384166666666666 | -0.2886861656691421 | -0.002551170026337326 | -0.2861349956428048 | 2243166.8033792656 | -1.2756e-07
0.0009386666666666666 | -0.2870091916126382 | -0.002551170026337326 | -0.2844580215863009 | 2230020.0978348176 | -1.2756e-07
0.0009389166666666667 | -0.2853322175561343 | -0.0022155778495571844 | -0.28311663970657713 | 2555691.1914709937 | -1.1078e-07
0.0009391666666666666 | -0.2846614279335327 | -0.002551170026337326 | -0.2821102579071954 | 2211614.7100725905 | -1.2756e-07
0.0009394166666666666 | -0.2833198486883296 | -0.0022155778495571844 | -0.28110427083877243 | 2537525.557000448 | -1.1078e-07
0.0009396666666666667 | -0.28264905906572807 | -0.0018799856727770427 | -0.28076907339295104 | 2986927.799063593 | -9.3999e-08
0.0009399166666666667 | -0.28298445387702886 | -0.0032223543798976097 | -0.27976209949713127 | 1736383.1938684578 | -1.6112e-07
0.0009401666666666666 | -0.28097208500922416 | -0.002551170026337326 | -0.27842091498288685 | 2182691.957874805 | -1.2756e-07
0.0009404166666666667 | -0.2799659005753218 | -0.0018799856727770427 | -0.27808591490254475 | 2958383.3422705494 | -9.3999e-08
0.0009406666666666667 | -0.2782889265188179 | -0.0018799856727770427 | -0.2764089408460409 | 2940543.0567748975 | -9.3999e-08
0.0009409166666666666 | -0.27795353170751713 | -0.0018799856727770427 | -0.2760735460347401 | 2936974.999675767 | -9.3999e-08
0.0009411666666666666 | -0.276611952462314 | -0.0015443934959969011 | -0.2750675589663171 | 3562143.452161612 | -7.722e-08
0.0009414166666666667 | -0.2745995835945093 | -0.0015443934959969011 | -0.2730551900985124 | 3536083.139514339 | -7.722e-08
0.0009416666666666666 | -0.2739287939719077 | -0.0015443934959969011 | -0.27238440047591084 | 3527396.3686319147 | -7.722e-08
0.0009419166666666666 | -0.2719164251041031 | -0.0015443934959969011 | -0.2703720316081062 | 3501336.0559846424 | -7.722e-08
0.0009421666666666667 | -0.2715810302928023 | -0.0018799856727770427 | -0.26970104462002525 | 2869181.914792289 | -9.3999e-08
0.0009424166666666667 | -0.2699040562362984 | -0.0012088013192167594 | -0.2686952549170816 | 4445647.943057875 | -6.044e-08
0.0009426666666666666 | -0.26856247699109526 | -0.0012088013192167594 | -0.2673536756718785 | 4423451.090293479 | -6.044e-08
0.0009429166666666667 | -0.26688550293459135 | -0.0008732091424366176 | -0.26601229379215474 | 6092751.000060982 | -4.366e-08
0.0009431666666666667 | -0.26621471331198976 | -0.0015443934959969011 | -0.26467031981599287 | 3427498.5034840363 | -7.722e-08
0.0009434166666666666 | -0.26487313406678664 | -0.0012088013192167594 | -0.2636643327475699 | 4362409.745191389 | -6.044e-08
0.0009436666666666667 | -0.26453773925548585 | -0.0015443934959969011 | -0.26299334575948896 | 3405781.5762779755 | -7.722e-08
0.0009439166666666667 | -0.26286076519898194 | -0.0012088013192167594 | -0.2616519638797652 | 4329114.466044794 | -6.044e-08
0.0009441666666666666 | -0.2625253703876812 | -0.0012088013192167594 | -0.26131656906846445 | 4323565.252853696 | -6.044e-08
0.0009444166666666666 | -0.26118379114247803 | -0.0012088013192167594 | -0.2599749898232613 | 4301368.400089298 | -6.044e-08
0.0009446666666666667 | -0.2595068170859741 | -0.0015443934959969011 | -0.25796242358997723 | 3340630.794659794 | -7.722e-08
0.0009449166666666666 | -0.2591714222746734 | -0.0015443934959969011 | -0.2576270287786765 | 3336287.4092185823 | -7.722e-08
0.0009451666666666666 | -0.2578298430294702 | -0.0008732091424366176 | -0.2569566338870336 | 5885339.980981359 | -4.366e-08
0.0009454166666666667 | -0.25749444821816947 | -0.0015443934959969011 | -0.2559500547221726 | 3314570.4820125215 | -7.722e-08
0.0009456666666666667 | -0.25581747416166556 | -0.0012088013192167594 | -0.2546086728424488 | 4212580.989031713 | -6.044e-08
0.0009459166666666666 | -0.255146684539064 | -0.000537616965656476 | -0.2546090675734075 | 9471764.6145154 | -2.6881e-08
0.0009461666666666667 | -0.25313431567125927 | -0.000537616965656476 | -0.2525966987056028 | 9396902.06380153 | -2.6881e-08
0.0009464166666666667 | -0.25246352604865774 | -0.0008732091424366176 | -0.25159031690622113 | 5762429.747452695 | -4.366e-08
0.0009466666666666666 | -0.25045115718085303 | -0.0002020247888763343 | -0.2502491323919767 | 24774101.612368178 | -1.0101e-08
0.0009469166666666667 | -0.24978036755825145 | -0.000537616965656476 | -0.24924275059259499 | 9272131.145945083 | -2.6881e-08
0.0009471666666666667 | -0.24843878831304833 | -0.0015443934959969011 | -0.24689439481705144 | 3197299.0750997937 | -7.722e-08
0.0009474166666666666 | -0.24676181425654442 | -0.0008732091424366176 | -0.24588860511410782 | 5631837.624328487 | -4.366e-08
0.0009476666666666666 | -0.2454202350113413 | 0.0001335673879038074 | -0.24555380239924512 | -36768526.54722695 | 6.6784e-09
0.0009479166666666667 | -0.2454202350113413 | -0.0015443934959969011 | -0.24387584151534442 | 3158208.606128885 | -7.722e-08
0.0009481666666666666 | -0.24474944538873974 | -0.0012088013192167594 | -0.243540644069523 | 4029456.9537254428 | -6.044e-08
0.0009484166666666666 | -0.2434078661435366 | -0.0012088013192167594 | -0.24219906482431985 | 4007260.100961046 | -6.044e-08
0.0009486666666666667 | -0.24240168170963428 | -0.0008732091424366176 | -0.24152847256719767 | 5531973.059586447 | -4.366e-08
0.0009489166666666667 | -0.24072470765313037 | -0.0012088013192167594 | -0.23951590633391362 | 3962866.3954322534 | -6.044e-08
0.0009491666666666666 | -0.239718523219228 | -0.0015443934959969011 | -0.23817412972323113 | 3084371.053628279 | -7.722e-08
0.0009494166666666667 | -0.2383769439740249 | -0.0015443934959969011 | -0.236832550478028 | 3066997.51186343 | -7.722e-08
0.0009496666666666667 | -0.23737075954012254 | -0.0015443934959969011 | -0.23582636604412566 | 3053967.3555397936 | -7.722e-08
0.0009499166666666666 | -0.23669996991752099 | -0.0012088013192167594 | -0.23549116859830424 | 3896275.8371390644 | -6.044e-08
0.0009501666666666667 | -0.23602918029491943 | -0.0008732091424366176 | -0.23515597115248282 | 5386017.157271158 | -4.366e-08
0.0009504166666666667 | -0.23468760104971628 | -0.000537616965656476 | -0.23414998408405982 | 8710662.015591074 | -2.6881e-08
0.0009506666666666666 | -0.2330106269932124 | -0.000537616965656476 | -0.23247301002755594 | 8648276.556662852 | -2.6881e-08
0.0009509166666666666 | -0.2323398373706108 | -0.0002020247888763343 | -0.2321378125817345 | 22981121.660652578 | -1.0101e-08
0.0009511666666666667 | -0.22965667888020458 | 0.0004691595646839491 | -0.23012583844488851 | -9810130.956188159 | 2.3458e-08
0.0009514166666666666 | -0.22898588925760302 | -0.0002020247888763343 | -0.2287838644687267 | 22649088.3362608 | -1.0101e-08
0.0009516666666666666 | -0.22697352038979832 | 0.0004691595646839491 | -0.22744267995448225 | -9695749.46671714 | 2.3458e-08
0.0009519166666666667 | -0.22663812557849755 | -0.000537616965656476 | -0.2261005086128411 | 8411211.812735602 | -2.6881e-08
0.0009521666666666667 | -0.22596733595589596 | -0.0012088013192167594 | -0.22475853463667922 | 3718701.015023893 | -6.044e-08
0.0009524166666666666 | -0.2252965463332944 | -0.0008732091424366176 | -0.2244233371908578 | 5140196.690213827 | -4.366e-08
0.0009526666666666667 | -0.2236195722767905 | -0.000537616965656476 | -0.22308195531113403 | 8298917.986664799 | -2.6881e-08
0.0009529166666666667 | -0.22294878265418894 | -0.0002020247888763343 | -0.22274675786531262 | 22051428.3523556 | -1.0101e-08
0.0009531666666666666 | -0.22127180859768503 | -0.000537616965656476 | -0.22073419163202856 | 8211578.344165288 | -2.6881e-08
0.0009534166666666666 | -0.2202656241637827 | -0.0002020247888763343 | -0.22006359937490638 | 21785801.692842178 | -1.0101e-08
0.0009536666666666667 | -0.2199302293524819 | -0.000537616965656476 | -0.21939261238682545 | 8161669.977022708 | -2.6881e-08
0.0009539166666666666 | -0.2185886501072788 | -0.0008732091424366176 | -0.2177154409648422 | 4986558.898302996 | -4.366e-08
0.0009541666666666666 | -0.21624088642817332 | 0.0001335673879038074 | -0.21637445381607712 | -32399294.05101577 | 6.6784e-09
0.0009544166666666667 | -0.21557009680557176 | 0.0004691595646839491 | -0.2160392563702557 | -9209628.13646531 | 2.3458e-08
0.0009546666666666667 | -0.21422851756036862 | -0.000537616965656476 | -0.21369090059471216 | 7949559.416666749 | -2.6881e-08
0.0009549166666666666 | -0.2132223331264663 | -0.0008732091424366176 | -0.2123491239840297 | 4863648.664774331 | -4.366e-08
0.0009551666666666667 | -0.21188075388126315 | -0.000537616965656476 | -0.2113431369156067 | 7862219.774167237 | -2.6881e-08
0.0009554166666666667 | -0.21053917463606003 | -0.000537616965656476 | -0.21000155767040357 | 7812311.407024657 | -2.6881e-08
0.0009556666666666666 | -0.21087456944736083 | -0.0008732091424366176 | -0.21000136030492422 | 4809875.43760554 | -4.366e-08
0.0009559166666666667 | -0.20919759539085692 | -0.000537616965656476 | -0.20865997842520045 | 7762403.039882081 | -2.6881e-08
0.0009561666666666667 | -0.20819141095695456 | 0.0001335673879038074 | -0.20832497834485836 | -31193988.534819577 | 6.6784e-09
0.0009564166666666666 | -0.2071852265230522 | -0.000537616965656476 | -0.20664760955739575 | 7687540.489168212 | -2.6881e-08
0.0009566666666666666 | -0.20450206803264598 | 0.0001335673879038074 | -0.2046356354205498 | -30641556.839896332 | 6.6784e-09
0.0009569166666666667 | -0.20416667322134519 | -0.000537616965656476 | -0.20362905625568872 | 7575246.6630974095 | -2.6881e-08
0.0009571666666666666 | -0.20282509397614207 | 0.0001335673879038074 | -0.2029586613640459 | -30390451.524022125 | 6.6784e-09
0.0009574166666666666 | -0.20114811991963816 | 0.0008047517414640908 | -0.20195287166110223 | -5019010.491202862 | 4.0238e-08
0.0009576666666666667 | -0.19947114586313425 | 0.001811528271804516 | -0.20128267413493875 | -2222241.5986302574 | 9.0576e-08
0.0009579166666666667 | -0.1984649614292319 | 0.0011403439182442324 | -0.19960530534747611 | -3500791.3341582934 | 5.7017e-08
0.0009581666666666666 | -0.19745877699532957 | 0.0008047517414640908 | -0.19826352873679365 | -4927321.52094735 | 4.0238e-08
0.0009584166666666667 | -0.19645259256142722 | 0.0014759360950243742 | -0.19792852865645158 | -2682074.506121255 | 7.3797e-08
0.0009586666666666667 | -0.19544640812752487 | 0.0008047517414640908 | -0.19625115986898894 | -4877309.3553534355 | 4.0238e-08
0.0009589166666666666 | -0.19444022369362252 | 0.0008047517414640908 | -0.1952449754350866 | -4852303.272556477 | 4.0238e-08
0.0009591666666666667 | -0.1934340392597202 | 0.0011403439182442324 | -0.1945743831779644 | -3412556.16073346 | 5.7017e-08
0.0009594166666666667 | -0.19209246001451705 | 0.0014759360950243742 | -0.1935683961095414 | -2622991.5612483853 | 7.3797e-08
0.0009596666666666666 | -0.19041548595801316 | 0.0008047517414640908 | -0.19122023769947724 | -4752278.941368648 | 4.0238e-08
0.0009599166666666666 | -0.18974469633541158 | 0.0008047517414640908 | -0.19054944807687565 | -4735608.219504009 | 4.0238e-08
0.0009601666666666667 | -0.1894093015241108 | 0.0008047517414640908 | -0.1902140532655749 | -4727272.85857169 | 4.0238e-08
0.0009604166666666666 | -0.1880677222789077 | 0.0004691595646839491 | -0.18853688184359163 | -8037217.869387365 | 2.3458e-08
0.0009606666666666666 | -0.1873969326563061 | 0.0001335673879038074 | -0.1875305000442099 | -28080282.617979426 | 6.6784e-09
0.0009609166666666667 | -0.18571995859980223 | 0.0008047517414640908 | -0.1865247103412663 | -4635583.888316179 | 4.0238e-08
0.0009611666666666667 | -0.18504916897720064 | 0.0008047517414640908 | -0.18585392071866472 | -4618913.16645154 | 4.0238e-08
0.0009614166666666666 | -0.18303680010939596 | 0.0008047517414640908 | -0.18384155185086004 | -4568901.000857624 | 4.0238e-08
0.0009616666666666667 | -0.18169522086419285 | 0.001811528271804516 | -0.18350674913599735 | -2025988.2442044467 | 9.0576e-08
0.0009619166666666667 | -0.1810244312415913 | 0.0008047517414640908 | -0.18182918298305537 | -4518888.8352637105 | 4.0238e-08
0.0009621666666666666 | -0.17934745718508738 | 0.001811528271804516 | -0.18115898545689188 | -2000067.9898463208 | 9.0576e-08
0.0009624166666666667 | -0.17767048312858347 | 0.0021471204485846575 | -0.1798176035771681 | -1674965.218608957 | 1.0736e-07
0.0009626666666666667 | -0.17666429869468112 | 0.0021471204485846575 | -0.17881141914326576 | -1665592.810698021 | 1.0736e-07
0.0009629166666666666 | -0.175322719449478 | 0.0021471204485846575 | -0.17746983989806264 | -1653096.2668167735 | 1.0736e-07
0.0009631666666666666 | -0.1736457453929741 | 0.002818304802144941 | -0.17646405019511902 | -1252270.8690757412 | 1.4092e-07
0.0009634166666666667 | -0.17263956095907174 | 0.001811528271804516 | -0.17445108923087624 | -1926010.120251675 | 9.0576e-08
0.0009636666666666666 | -0.17230416614777097 | 0.0014759360950243742 | -0.17378010224279533 | -2354845.8883638247 | 7.3797e-08
0.0009639166666666666 | -0.17129798171386862 | 0.0011403439182442324 | -0.17243832563211284 | -3024321.3976641907 | 5.7017e-08
0.0009641666666666667 | -0.1699564024686655 | 0.001811528271804516 | -0.17176793074047 | -1896386.972413817 | 9.0576e-08
0.0009644166666666667 | -0.16928561284606392 | 0.0011403439182442324 | -0.17042595676430813 | -2989027.3282942567 | 5.7017e-08
0.0009646666666666666 | -0.16760863878956003 | 0.0021471204485846575 | -0.16975575923814468 | -1581241.1394995989 | 1.0736e-07
0.0009649166666666667 | -0.1662670595443569 | 0.002482712625364799 | -0.16874977216972167 | -1359398.3487712462 | 1.2414e-07
0.0009651666666666667 | -0.16526087511045456 | 0.001811528271804516 | -0.16707240338225907 | -1844546.463697565 | 9.0576e-08
0.0009654166666666666 | -0.1642546906765522 | 0.0021471204485846575 | -0.16640181112513686 | -1549999.7797964793 | 1.0736e-07
0.0009656666666666666 | -0.16291311143134907 | 0.002482712625364799 | -0.16539582405671385 | -1332379.9328761322 | 1.2414e-07
0.0009659166666666667 | -0.16190692699744674 | 0.0021471204485846575 | -0.1640540474460314 | -1528130.8280042957 | 1.0736e-07
0.0009661666666666666 | -0.16022995294094283 | 0.002482712625364799 | -0.16271266556630762 | -1310765.2001600412 | 1.2414e-07
0.0009664166666666666 | -0.15989455812964204 | 0.0014759360950243742 | -0.1613704942246664 | -2186686.7375718113 | 7.3797e-08
0.0009666666666666667 | -0.15888837369573972 | 0.002482712625364799 | -0.1613710863211045 | -1299957.8338019957 | 1.2414e-07
0.0009669166666666667 | -0.15821758407313813 | 0.0021471204485846575 | -0.16036470452172277 | -1493765.3323308644 | 1.0736e-07
0.0009671666666666666 | -0.1555344255827319 | 0.002482712625364799 | -0.15801713820809668 | -1272939.4179068818 | 1.2414e-07
0.0009674166666666667 | -0.15385745152622798 | 0.002818304802144941 | -0.1566757563283729 | -1111843.9439845607 | 1.4092e-07
0.0009676666666666667 | -0.15419284633752878 | 0.002482712625364799 | -0.15667555896289356 | -1262132.0515488363 | 1.2414e-07
0.0009679166666666666 | -0.15318666190362643 | 0.0011403439182442324 | -0.15432700582187064 | -2706674.773334789 | 5.7017e-08
0.0009681666666666667 | -0.1518450826584233 | 0.0021471204485846575 | -0.15399220310700795 | -1434406.7488949378 | 1.0736e-07
0.0009684166666666667 | -0.15083889822452096 | 0.0021471204485846575 | -0.1529860186731056 | -1425034.340984002 | 1.0736e-07
0.0009686666666666666 | -0.14882652935671625 | 0.002482712625364799 | -0.15130924198208104 | -1218902.5861166539 | 1.2414e-07
0.0009689166666666666 | -0.14714955530021237 | 0.002818304802144941 | -0.1499678601023573 | -1064241.596496025 | 1.4092e-07
0.0009691666666666667 | -0.14681416048891158 | 0.002482712625364799 | -0.14929687311427636 | -1202691.5365795854 | 1.2414e-07
0.0009694166666666666 | -0.14547258124370846 | 0.002482712625364799 | -0.14795529386907325 | -1191884.17022154 | 1.2414e-07
0.0009696666666666666 | -0.14346021237590376 | 0.0021471204485846575 | -0.1456073328244884 | -1356303.3496371391 | 1.0736e-07
0.0009699166666666667 | -0.1424540279420014 | 0.0031538969789250827 | -0.14560792492092647 | -923352.4486938242 | 1.5769e-07
0.0009701666666666667 | -0.14211863313070064 | 0.0031538969789250827 | -0.1452725301096257 | -921225.5890434175 | 1.5769e-07
0.0009704166666666666 | -0.14077705388549752 | 0.0031538969789250827 | -0.1439309508644226 | -912718.1504417903 | 1.5769e-07
0.0009706666666666667 | -0.14010626426289594 | 0.002818304802144941 | -0.14292456906504086 | -1014259.1316330624 | 1.4092e-07
0.0009709166666666667 | -0.13842929020639205 | 0.002818304802144941 | -0.14124759500853698 | -1002358.5447609285 | 1.4092e-07
0.0009711666666666666 | -0.1357461317159858 | 0.0031538969789250827 | -0.13890002869491086 | -880815.2556856885 | 1.5769e-07
0.0009714166666666667 | -0.13507534209338423 | 0.0034894891557052245 | -0.13856483124908944 | -794184.0485306539 | 1.7447e-07
0.0009716666666666667 | -0.13507534209338423 | 0.002482712625364799 | -0.13755805471874902 | -1108127.080946687 | 1.2414e-07
0.0009719166666666666 | -0.13339836803688032 | 0.002818304802144941 | -0.13621667283902525 | -966656.7841445266 | 1.4092e-07
0.0009721666666666666 | -0.13239218360297797 | 0.0031538969789250827 | -0.13554608058190304 | -859546.6591816206 | 1.5769e-07
0.0009724166666666667 | -0.13071520954647406 | 0.0031538969789250827 | -0.13386910652539913 | -848912.3609295867 | 1.5769e-07
0.0009726666666666666 | -0.12970902511257174 | 0.002482712625364799 | -0.13219173773793652 | -1064897.6155145047 | 1.2414e-07
0.0009729166666666666 | -0.12803205105606782 | 0.0031538969789250827 | -0.1311859480349929 | -831897.4837263323 | 1.5769e-07
0.0009731666666666667 | -0.12669047181086468 | 0.003825081332485366 | -0.13051555314335003 | -682419.7542411308 | 1.9125e-07
0.0009734166666666667 | -0.12534889256566156 | 0.003825081332485366 | -0.12917397389814692 | -675405.1099573115 | 1.9125e-07
0.0009736666666666666 | -0.12434270813175924 | 0.0034894891557052245 | -0.12783219728746445 | -732669.97880456 | 1.7447e-07
0.0009739166666666667 | -0.12333652369785689 | 0.0034894891557052245 | -0.1268260128535621 | -726903.0347677387 | 1.7447e-07
0.0009741666666666667 | -0.12233033926395454 | 0.003825081332485366 | -0.1261554205964399 | -659622.1603187181 | 1.9125e-07
0.0009744166666666666 | -0.12165954964135298 | 0.0034894891557052245 | -0.1251490387970582 | -717291.4613730365 | 1.7447e-07
0.0009746666666666666 | -0.1196471807735483 | 0.003825081332485366 | -0.12347226210603367 | -645592.8717510796 | 1.9125e-07
0.0009749166666666667 | -0.11830560152834516 | 0.003825081332485366 | -0.12213068286083052 | -638578.2274672601 | 1.9125e-07
0.0009751666666666666 | -0.11797020671704439 | 0.002818304802144941 | -0.12078851151918933 | -857171.3849208946 | 1.4092e-07
0.0009754166666666666 | -0.11662862747184127 | 0.002818304802144941 | -0.11944693227398621 | -847650.9154231873 | 1.4092e-07
0.0009756666666666667 | -0.11595783784923969 | 0.0034894891557052245 | -0.11944732700494491 | -684612.1118310491 | 1.7447e-07
0.0009759166666666666 | -0.11528704822663813 | 0.0021471204485846575 | -0.11743416867522279 | -1093875.9281309368 | 1.0736e-07
0.0009761666666666666 | -0.11361007417013422 | 0.0031538969789250827 | -0.1167639711490593 | -740442.5187588405 | 1.5769e-07
0.0009764166666666667 | -0.11293928454753266 | 0.003825081332485366 | -0.11676436588001803 | -610519.6503319828 | 1.9125e-07
0.0009766666666666667 | -0.11126231049102875 | 0.0034894891557052245 | -0.11475179964673397 | -657699.706325883 | 1.7447e-07
0.0009769166666666667 | -0.10958533643452484 | 0.003825081332485366 | -0.1134104177670102 | -592983.0396224344 | 1.9125e-07
0.0009771666666666668 | -0.10790836237802096 | 0.0041606735092655075 | -0.11206903588728646 | -538706.2245461805 | 2.0803e-07
0.0009774166666666668 | -0.1069021779441186 | 0.0041606735092655075 | -0.11106285145338411 | -533869.5824416671 | 2.0803e-07
0.0009776666666666668 | -0.1052252038876147 | 0.003825081332485366 | -0.10905028522010006 | -570185.4457000217 | 1.9125e-07
0.0009779166666666669 | -0.10388362464241158 | 0.0041606735092655075 | -0.10804429815167708 | -519359.6561281271 | 2.0803e-07
0.0009781666666666667 | -0.10321283501981002 | 0.004496265686045649 | -0.10770910070585567 | -479104.6981059657 | 2.2481e-07
0.0009784166666666667 | -0.10287744020850922 | 0.002482712625364799 | -0.10536015283387402 | -848750.2883535936 | 1.2414e-07
0.0009786666666666667 | -0.10086507134070455 | 0.003825081332485366 | -0.10469015267318992 | -547387.8517776089 | 1.9125e-07
0.0009789166666666668 | -0.0998588869068022 | 0.0041606735092655075 | -0.1040195604160677 | -500013.0877100736 | 2.0803e-07
0.0009791666666666668 | -0.09851730766159905 | 0.003825081332485366 | -0.10234238899408442 | -535112.2242809249 | 1.9125e-07
0.0009794166666666668 | -0.09684033360509517 | 0.0041606735092655075 | -0.10100100711436068 | -485503.1613965336 | 2.0803e-07
0.0009796666666666667 | -0.09684033360509517 | 0.0034894891557052245 | -0.1003298227608004 | -575040.1751314442 | 1.7447e-07
0.0009799166666666667 | -0.09583414917119282 | 0.0041606735092655075 | -0.09999482268045833 | -480666.5192920202 | 2.0803e-07
0.0009801666666666667 | -0.0944925699259897 | 0.0041606735092655075 | -0.09865324343525521 | -474217.6631526691 | 2.0803e-07
0.0009804166666666668 | -0.09281559586948579 | 0.004496265686045649 | -0.09731186155553144 | -432856.3672629174 | 2.2481e-07
0.0009806666666666668 | -0.09180941143558344 | 0.0041606735092655075 | -0.09597008494484895 | -461319.95087396674 | 2.0803e-07
0.0009809166666666668 | -0.09013243737907953 | 0.004831857862825791 | -0.09496429524190532 | -393075.6985735 | 2.4159e-07
0.0009811666666666669 | -0.08879085813387641 | 0.0055030422163860745 | -0.09429390035026249 | -342697.35409075825 | 2.7515e-07
0.0009814166666666667 | -0.08812006851127485 | 0.004496265686045649 | -0.0926163341973205 | -411970.02430154075 | 2.2481e-07
0.0009816666666666667 | -0.08744927888867329 | 0.0034894891557052245 | -0.09093876804437852 | -521215.364121112 | 1.7447e-07
0.0009819166666666667 | -0.08577230483216938 | 0.004496265686045649 | -0.09026857051821503 | -401526.8528208524 | 2.2481e-07
0.0009821666666666668 | -0.08476612039826703 | 0.003825081332485366 | -0.0885912017307524 | -463212.12037177687 | 1.9125e-07
0.0009824166666666668 | -0.08342454115306391 | 0.0041606735092655075 | -0.08758521466232942 | -421014.6000030222 | 2.0803e-07
0.0009826666666666668 | -0.08208296190786077 | 0.004496265686045649 | -0.08657922759390642 | -385116.15477977076 | 2.2481e-07
0.0009829166666666667 | -0.08107677747395844 | 0.0041606735092655075 | -0.08523745098322395 | -409729.1017591577 | 2.0803e-07
0.0009831666666666667 | -0.0797351982287553 | 0.004831857862825791 | -0.08456705609158109 | -350039.5023711404 | 2.4159e-07
0.0009834166666666667 | -0.07839361898355218 | 0.004496265686045649 | -0.08288988466959783 | -368705.45673868916 | 2.2481e-07
0.0009836666666666668 | -0.07738743454964983 | 0.004496265686045649 | -0.08188370023569548 | -364229.8118183941 | 2.2481e-07
0.0009839166666666668 | -0.0763812501157475 | 0.0041606735092655075 | -0.08054192362501301 | -387158.10527142877 | 2.0803e-07
0.0009841666666666668 | -0.07503967087054436 | 0.004496265686045649 | -0.07953593655659001 | -353786.64033770585 | 2.2481e-07
0.0009844166666666669 | -0.0743688812479428 | 0.004496265686045649 | -0.07886514693398845 | -350802.8770575092 | 2.2481e-07
0.0009846666666666667 | -0.07269190719143889 | 0.004831857862825791 | -0.07752376505426468 | -320885.9501050259 | 2.4159e-07
0.0009849166666666667 | -0.07168572275753657 | 0.0055030422163860745 | -0.07718876497392264 | -280531.24776721623 | 2.7515e-07
0.0009851666666666667 | -0.07000874870103266 | 0.005838634393166216 | -0.07584738309419888 | -259812.0655849726 | 2.9193e-07
0.0009854166666666668 | -0.06967335388973186 | 0.0055030422163860745 | -0.07517639610611794 | -273217.5881997407 | 2.7515e-07
0.0009856666666666668 | -0.0673255902106264 | 0.005838634393166216 | -0.07316422460379261 | -250621.01744006135 | 2.9193e-07
0.0009859166666666668 | -0.06564861615412249 | 0.0055030422163860745 | -0.07115165837050856 | -258590.2690647896 | 2.7515e-07
0.0009861666666666667 | -0.06464243172022013 | 0.005838634393166216 | -0.07048106611338635 | -241429.9692951501 | 2.9193e-07
0.0009864166666666667 | -0.06430703690891937 | 0.005167450039605933 | -0.0694744869485253 | -268892.7281968396 | 2.5837e-07
0.0009866666666666667 | -0.06229466804111468 | 0.0055030422163860745 | -0.06779771025750075 | -246400.8364523304 | 2.7515e-07
0.0009869166666666668 | -0.05994690436200921 | 0.006174226569946358 | -0.06612113093195557 | -214184.336071522 | 3.0871e-07
0.0009871666666666668 | -0.06028229917330999 | 0.005838634393166216 | -0.0661209335664762 | -226494.5160596695 | 2.9193e-07
0.0009874166666666668 | -0.059276114739407644 | 0.005167450039605933 | -0.06444356477901357 | -249421.14305928734 | 2.5837e-07
0.0009876666666666669 | -0.0582699303055053 | 0.0055030422163860745 | -0.06377297252189137 | -231773.51731737933 | 2.7515e-07
0.0009879166666666667 | -0.057263745871602954 | 0.005167450039605933 | -0.06243119591120889 | -241632.50900426647 | 2.5837e-07
0.0009881666666666667 | -0.056257561437700616 | 0.005167450039605933 | -0.06142501147730655 | -237738.1919767561 | 2.5837e-07
0.0009884166666666667 | -0.054580587381196706 | 0.006174226569946358 | -0.060754813951143065 | -196801.37508031522 | 3.0871e-07
0.0009886666666666668 | -0.0529036133246928 | 0.0065098187467265 | -0.0594134320714193 | -182534.82741373003 | 3.2549e-07
0.0009889166666666668 | -0.0529036133246928 | 0.005838634393166216 | -0.05874224771785902 | -201219.1336611637 | 2.9193e-07
0.0009891666666666668 | -0.05089124445688811 | 0.0068454109235066415 | -0.057736655380394755 | -168687.18627871206 | 3.4227e-07
0.0009894166666666667 | -0.050555849645587334 | 0.0065098187467265 | -0.057065668392313834 | -175321.8349466631 | 3.2549e-07
0.0009896666666666667 | -0.0492142704003842 | 0.005838634393166216 | -0.05505290479355042 | -188581.4424619108 | 2.9193e-07
0.0009899166666666667 | -0.04787269115518108 | 0.0065098187467265 | -0.05438250990190758 | -167078.41498430088 | 3.2549e-07
0.0009901666666666668 | -0.04586032228737639 | 0.007852187453847068 | -0.053712509741223456 | -136809.03584365596 | 3.9261e-07
0.0009904166666666668 | -0.04552492747607561 | 0.0065098187467265 | -0.05203474622280211 | -159865.42251723394 | 3.2549e-07
0.0009906666666666668 | -0.044183348230872485 | 0.005838634393166216 | -0.0500219826240387 | -171348.22719020233 | 2.9193e-07
0.0009909166666666669 | -0.04284176898566936 | 0.006174226569946358 | -0.04901599555561572 | -158776.14791205036 | 3.0871e-07
0.0009911666666666667 | -0.04049400530656389 | 0.0065098187467265 | -0.04700382405329039 | -144409.01008780478 | 3.2549e-07
0.0009914166666666667 | -0.04082940011786467 | 0.005838634393166216 | -0.04666803451103089 | -159859.41700906336 | 2.9193e-07
0.0009916666666666667 | -0.040158610495263106 | 0.005838634393166216 | -0.04599724488842932 | -157561.65497283556 | 2.9193e-07
0.0009919166666666668 | -0.03881703125005998 | 0.0065098187467265 | -0.04532684999678648 | -139256.8726113284 | 3.2549e-07
0.0009921666666666668 | -0.03747545200485686 | 0.006174226569946358 | -0.043649678574803216 | -141393.18692084358 | 3.0871e-07
0.0009924166666666668 | -0.03546308313705217 | 0.0068454109235066415 | -0.04230849406055881 | -123611.26171483593 | 3.4227e-07
0.0009926666666666667 | -0.03445689870314982 | 0.007181003100286783 | -0.04163790180343661 | -115966.81193961257 | 3.5905e-07
0.0009929166666666667 | -0.03277992464664592 | 0.007516595277066925 | -0.040296519923712845 | -107220.1400723469 | 3.7583e-07
0.0009931666666666667 | -0.03143834540144279 | 0.007852187453847068 | -0.039290532855289856 | -100075.38176139699 | 3.9261e-07
0.0009934166666666668 | -0.030432160967540447 | 0.0068454109235066415 | -0.037277571891047086 | -108912.59066139806 | 3.4227e-07
0.0009936666666666668 | -0.029090581722337323 | 0.0065098187467265 | -0.03560040046906382 | -109374.47524776535 | 3.2549e-07
0.0009939166666666668 | -0.02841979209973576 | 0.0068454109235066415 | -0.0352652030232424 | -103033.12224002293 | 3.4227e-07
0.0009941666666666669 | -0.02640742323193107 | 0.0068454109235066415 | -0.03325283415543771 | -97153.65381864777 | 3.4227e-07
0.0009944166666666667 | -0.024730449175427164 | 0.007852187453847068 | -0.03258263662927423 | -82989.96125802073 | 3.9261e-07
0.0009946666666666667 | -0.02338886993022404 | 0.007516595277066925 | -0.030905465207290966 | -82232.61747664746 | 3.7583e-07
0.0009949166666666667 | -0.023053475118923257 | 0.007181003100286783 | -0.03023447821921004 | -84206.83794998664 | 3.5905e-07
0.0009951666666666668 | -0.02137650106241935 | 0.007516595277066925 | -0.028893096339486276 | -76878.14834899757 | 3.7583e-07
0.0009954166666666668 | -0.02037031662851701 | 0.007181003100286783 | -0.027551319728803793 | -76733.90289360408 | 3.5905e-07
0.0009956666666666668 | -0.019364132194614664 | 0.007181003100286783 | -0.026545135294901448 | -73931.55224746063 | 3.5905e-07
0.0009959166666666669 | -0.018022552949411536 | 0.007181003100286783 | -0.02520355604969832 | -70195.08471926932 | 3.5905e-07
0.0009961666666666667 | -0.017016368515509195 | 0.0068454109235066415 | -0.023861779439015837 | -69716.13451889712 | 3.4227e-07
0.0009964166666666667 | -0.01634557889290763 | 0.007181003100286783 | -0.023526581993194413 | -65524.50030903021 | 3.5905e-07
0.0009966666666666668 | -0.014668604836403724 | 0.007852187453847068 | -0.022520792290250793 | -57361.83050295635 | 3.9261e-07
0.0009969166666666668 | -0.013327025591200598 | 0.007516595277066925 | -0.020843620868267524 | -55460.27183839804 | 3.7583e-07
0.0009971666666666668 | -0.012320841157298255 | 0.007852187453847068 | -0.020173028611145324 | -51381.933326774655 | 3.9261e-07
0.0009974166666666669 | -0.010308472289493567 | 0.008187779630627208 | -0.018496251920120776 | -45180.14102610602 | 4.0939e-07
0.0009976666666666667 | -0.009637682666892003 | 0.007852187453847068 | -0.01748987012073907 | -44547.76512542414 | 3.9261e-07
0.0009979166666666667 | -0.009302287855591222 | 0.007852187453847068 | -0.01715447530943829 | -43693.49410025534 | 3.9261e-07
0.0009981666666666667 | -0.008296103421688877 | 0.008187779630627208 | -0.016483883052316087 | -40264.59869695681 | 4.0939e-07
0.0009984166666666668 | -0.00628373455388419 | 0.009194556160967633 | -0.015478290714851822 | -33668.38038481869 | 4.5973e-07
0.0009986666666666668 | -0.005277550119981846 | 0.008858963984187491 | -0.014136514104169337 | -31914.59888402714 | 4.4295e-07
0.0009989166666666668 | -0.004271365686079501 | 0.00852337180740735 | -0.01279473749348685 | -30022.713504923988 | 4.2617e-07
0.0009991666666666669 | -0.0029297864408763764 | 0.00852337180740735 | -0.011453158248283725 | -26874.712278373696 | 4.2617e-07
0.0009994166666666667 | -0.002594391629575595 | 0.007516595277066925 | -0.01011098690664252 | -26903.103157598667 | 3.7583e-07
0.0009996666666666667 | -0.0022589968182748135 | 0.0065098187467265 | -0.008768815565001312 | -26940.275624143185 | 3.2549e-07
0.0009999166666666667 | -0.0002466279504701255 | 0.007852187453847068 | -0.008098815404317193 | -20628.17642069738 | 3.9261e-07
0.0010001666666666668 | 0.00042416167213143725 | 0.007516595277066925 | -0.0070924336049354875 | -18871.399466123843 | 3.7583e-07
0.0010004166666666668 | 0.002101135728635344 | 0.00852337180740735 | -0.006422236078772006 | -15069.70767881011 | 4.2617e-07
0.0010006666666666668 | 0.0037781097851392505 | 0.009194556160967633 | -0.005416446375828382 | -11781.85500420796 | 4.5973e-07
0.0010009166666666667 | 0.005119689030342376 | 0.008187779630627208 | -0.0030680906002848313 | -7494.316502628703 | 4.0939e-07
0.0010011666666666667 | 0.00612587346424472 | 0.00852337180740735 | -0.002397498343162629 | -5625.703999159233 | 4.2617e-07
0.0010014166666666667 | 0.007467452709447846 | 0.009194556160967633 | -0.0017271034515197866 | -3756.7956979840264 | 4.5973e-07
0.0010016666666666668 | 0.008809031954650971 | 0.009194556160967633 | -0.0003855242063166616 | -838.5923139025977 | 4.5973e-07
0.0010019166666666668 | 0.009815216388553316 | 0.008858963984187491 | 0.000956252404365825 | 2158.8357421311466 | 4.4295e-07
0.0010021666666666668 | 0.010486006011154878 | 0.009194556160967633 | 0.0012914498501872453 | 2809.1619161991903 | 4.5973e-07
0.0010024166666666669 | 0.012498374878959566 | 0.009865740514527916 | 0.00263263436443165 | 5336.921968614382 | 4.9329e-07
0.0010026666666666667 | 0.013839954124162692 | 0.009530148337747775 | 0.0043098057864149174 | 9044.57230606641 | 4.7651e-07
0.0010029166666666667 | 0.015181533369365818 | 0.009530148337747775 | 0.005651385031618043 | 11860.014831529084 | 4.7651e-07
0.0010031666666666667 | 0.01618771780326816 | 0.010201332691308058 | 0.005986385111960103 | 11736.476582242518 | 5.1007e-07
0.0010034166666666668 | 0.016523112614568944 | 0.008858963984187491 | 0.007664148630381453 | 17302.584464868163 | 4.4295e-07
0.0010036666666666668 | 0.017864691859772068 | 0.009194556160967633 | 0.008670135698804435 | 18859.280528647058 | 4.5973e-07
0.0010039166666666668 | 0.019541665916275975 | 0.009530148337747775 | 0.0100115175785282 | 21010.203039282776 | 4.7651e-07
0.0010041666666666667 | 0.019877060727576758 | 0.009194556160967633 | 0.010682504566609125 | 23236.585604769203 | 4.5973e-07
0.0010044166666666667 | 0.021554034784080665 | 0.009194556160967633 | 0.012359478623113032 | 26884.339834870992 | 4.5973e-07
0.0010046666666666667 | 0.02323100884058457 | 0.009194556160967633 | 0.014036452679616939 | 30532.09406497278 | 4.5973e-07
0.0010049166666666668 | 0.025243377708389258 | 0.009865740514527916 | 0.015377637193861341 | 31173.812388876057 | 4.9329e-07
0.0010051666666666668 | 0.02591416733099082 | 0.009530148337747775 | 0.016384018993243044 | 34383.55503523048 | 4.7651e-07
0.0010054166666666668 | 0.027255746576193948 | 0.009865740514527916 | 0.017390006061666033 | 35253.3214026016 | 4.9329e-07
0.0010056666666666669 | 0.02826193101009629 | 0.009865740514527916 | 0.01839619049556837 | 37293.07590946434 | 4.9329e-07
0.0010059166666666667 | 0.029938905066600196 | 0.009865740514527916 | 0.02007316455207228 | 40692.66675423563 | 4.9329e-07
0.0010061666666666667 | 0.03228666874570567 | 0.010872517044868342 | 0.021414151700837325 | 39391.34169662115 | 5.4363e-07
0.0010064166666666667 | 0.03228666874570567 | 0.0105369248680882 | 0.021749743877617467 | 41282.90587605509 | 5.2685e-07
0.0010066666666666668 | 0.03396364280220957 | 0.010201332691308058 | 0.023762310110901512 | 46586.67809382974 | 5.1007e-07
0.0010069166666666668 | 0.03564061685871348 | 0.010872517044868342 | 0.02476809981384514 | 45560.93076080354 | 5.4363e-07
0.0010071666666666668 | 0.03631140648131504 | 0.010872517044868342 | 0.025438889436446697 | 46794.84857364 | 5.4363e-07
0.0010074166666666667 | 0.037317590915217386 | 0.010872517044868342 | 0.026445073870349042 | 48645.72529289471 | 5.4363e-07
0.0010076666666666667 | 0.03832377534911973 | 0.0105369248680882 | 0.02778685048103153 | 52741.85937338495 | 5.2685e-07
0.0010079166666666667 | 0.039329959783022075 | 0.010201332691308058 | 0.029128627091714016 | 57107.493644497576 | 5.1007e-07
0.0010081666666666668 | 0.041342328650826765 | 0.011208109221648483 | 0.03013421942917828 | 53772.17304587643 | 5.6041e-07
0.0010084166666666668 | 0.042013118273428324 | 0.010872517044868342 | 0.03114060122855998 | 57283.14998275005 | 5.4363e-07
0.0010086666666666668 | 0.04301930270733067 | 0.010872517044868342 | 0.032146785662462325 | 59134.026702004776 | 5.4363e-07
0.0010089166666666669 | 0.04503167157513536 | 0.011543701398428625 | 0.03348797017670673 | 58019.46710309962 | 5.7719e-07
0.0010091666666666667 | 0.04637325082033848 | 0.010872517044868342 | 0.03550073377547014 | 65303.61576618715 | 5.4363e-07
0.0010094166666666667 | 0.04704404044294005 | 0.011543701398428625 | 0.03550033904451142 | 61505.98983675006 | 5.7719e-07
0.0010096666666666667 | 0.04805022487684239 | 0.011208109221648483 | 0.03684211565519391 | 65741.89263615185 | 5.6041e-07
0.0010099166666666668 | 0.04939180412204552 | 0.011879293575208767 | 0.03751251054683675 | 63156.130134072395 | 5.9396e-07
0.0010101666666666668 | 0.05039798855594786 | 0.011208109221648483 | 0.03918987933429938 | 69931.29449274826 | 5.6041e-07
0.0010104166666666668 | 0.05140417298985021 | 0.011879293575208767 | 0.03952487941464144 | 66544.15797438835 | 5.9396e-07
0.0010106666666666667 | 0.05241035742375255 | 0.011543701398428625 | 0.040866656025323925 | 70803.38379315122 | 5.7719e-07
0.0010109166666666667 | 0.054087331480256455 | 0.011543701398428625 | 0.04254363008182783 | 73708.81940452658 | 5.7719e-07
0.0010111666666666667 | 0.05542891072545958 | 0.011543701398428625 | 0.04388520932703095 | 76033.16789362687 | 5.7719e-07
0.0010114166666666668 | 0.05542891072545958 | 0.010872517044868342 | 0.044556393680591236 | 81961.50623947958 | 5.4363e-07
0.0010116666666666668 | 0.0567704899706627 | 0.011208109221648483 | 0.04556238074901422 | 81302.5281035099 | 5.6041e-07
0.0010119166666666668 | 0.05744127959326427 | 0.011543701398428625 | 0.04589757819483564 | 79519.69062727732 | 5.7719e-07
0.0010121666666666669 | 0.05978904327236974 | 0.012886070105549192 | 0.046902973166820544 | 72796.39608141272 | 6.443e-07
0.0010124166666666667 | 0.06113062251757286 | 0.012214885751988909 | 0.04891573676558395 | 80092.00865037835 | 6.1074e-07
0.0010126666666666667 | 0.06247220176277599 | 0.012886070105549192 | 0.0495861316572268 | 76960.82863288673 | 6.443e-07
0.0010129166666666667 | 0.06280759657407678 | 0.012214885751988909 | 0.05059271082208787 | 82837.79619281339 | 6.1074e-07
0.0010131666666666668 | 0.06448457063058069 | 0.01255047792876905 | 0.05193409270181164 | 82760.3426683295 | 6.2752e-07
0.0010134166666666668 | 0.06515536025318225 | 0.012214885751988909 | 0.05294047450119334 | 86681.89875222242 | 6.1074e-07
0.0010136666666666668 | 0.06649693949838537 | 0.011879293575208767 | 0.0546176459231766 | 91954.36677675802 | 5.9396e-07
0.0010139166666666667 | 0.06716772912098692 | 0.01255047792876905 | 0.05461725119221787 | 87036.12962343136 | 6.2752e-07
0.0010141666666666667 | 0.06884470317749083 | 0.013221662282329334 | 0.0556230408951615 | 84139.25527276754 | 6.6108e-07
0.0010144166666666667 | 0.07018628242269395 | 0.013221662282329334 | 0.056964620140364616 | 86168.62074369796 | 6.6108e-07
0.0010146666666666668 | 0.07219865129049866 | 0.013221662282329334 | 0.05897698900816932 | 89212.66895009365 | 6.6108e-07
0.0010149166666666668 | 0.07421102015830333 | 0.013557254459109476 | 0.060653765699193854 | 89477.94832963248 | 6.7786e-07
0.0010151666666666668 | 0.07421102015830333 | 0.013221662282329334 | 0.060989357875973996 | 92256.71715648928 | 6.6108e-07
0.0010154166666666669 | 0.07521720459220568 | 0.013221662282329334 | 0.06199554230987635 | 93778.74125968713 | 6.6108e-07
0.0010156666666666667 | 0.07622338902610803 | 0.012886070105549192 | 0.06333731892055884 | 98303.54545919098 | 6.443e-07
0.0010159166666666667 | 0.07790036308261195 | 0.013221662282329334 | 0.06467870080028261 | 97837.47220154802 | 6.6108e-07
0.0010161666666666667 | 0.07756496827131115 | 0.01255047792876905 | 0.0650144903425421 | 103604.80407445124 | 6.2752e-07
0.0010164166666666668 | 0.07890654751651427 | 0.013557254459109476 | 0.06534929305740479 | 96404.90743093619 | 6.7786e-07
0.0010166666666666668 | 0.07957733713911583 | 0.013221662282329334 | 0.06635567485678649 | 100374.17904021103 | 6.6108e-07
0.0010169166666666668 | 0.08125431119561974 | 0.013892846635889617 | 0.06736146455973012 | 96972.875790213 | 6.9464e-07
0.0010171666666666667 | 0.08259589044082288 | 0.014228438812669759 | 0.06836745162815312 | 96099.72327712455 | 7.1142e-07
0.0010174166666666667 | 0.08460825930862756 | 0.014228438812669759 | 0.0703798204959578 | 98928.38058000835 | 7.1142e-07
0.0010176666666666667 | 0.08628523336513147 | 0.0145640309894499 | 0.07172120237568157 | 98490.86757318217 | 7.282e-07
0.0010179166666666668 | 0.08729141779903382 | 0.013892846635889617 | 0.0733985711631442 | 105663.83274329462 | 6.9464e-07
0.0010181666666666668 | 0.08863299704423694 | 0.014228438812669759 | 0.07440455823156718 | 104585.69518577597 | 7.1142e-07
0.0010184166666666668 | 0.09030997110074085 | 0.014899623166230043 | 0.0754103479345108 | 101224.50359070579 | 7.4498e-07
0.0010186666666666669 | 0.09098076072334241 | 0.013892846635889617 | 0.07708791408745279 | 110974.97310351116 | 6.9464e-07
0.0010189166666666667 | 0.0913161555346432 | 0.013557254459109476 | 0.07775890107553372 | 114711.87077009604 | 6.7786e-07
0.0010191666666666667 | 0.09332852440244788 | 0.0145640309894499 | 0.07876449341299797 | 108163.04012268927 | 7.282e-07
0.0010194166666666667 | 0.09332852440244788 | 0.013892846635889617 | 0.07943567776655826 | 114354.78969637623 | 6.9464e-07
0.0010196666666666668 | 0.094670103647651 | 0.013557254459109476 | 0.08111284918854152 | 119659.69869959867 | 6.7786e-07
0.0010199166666666668 | 0.09601168289285414 | 0.014228438812669759 | 0.08178324408018438 | 114957.43862968328 | 7.1142e-07
0.0010201666666666668 | 0.09601168289285414 | 0.013892846635889617 | 0.08211883625696452 | 118217.43723107918 | 6.9464e-07
0.0010204166666666669 | 0.09768865694935802 | 0.013892846635889617 | 0.0837958103134684 | 120631.59194026848 | 6.9464e-07
0.0010206666666666667 | 0.09936563100586193 | 0.014899623166230043 | 0.08446600783963189 | 113380.05920991865 | 7.4498e-07
0.0010209166666666667 | 0.10070721025106508 | 0.014899623166230043 | 0.08580758708483503 | 115180.88226461687 | 7.4498e-07
0.0010211666666666668 | 0.10238418430756896 | 0.015906399696570466 | 0.08647778461099849 | 108733.3227639737 | 7.9532e-07
0.0010214166666666668 | 0.10339036874147131 | 0.015906399696570466 | 0.08748396904490084 | 109998.45435012301 | 7.9532e-07
0.0010216666666666668 | 0.10506734279797522 | 0.01657758405013075 | 0.08848975874784447 | 106758.32917541027 | 8.2888e-07
0.0010219166666666668 | 0.10640892204317834 | 0.015906399696570466 | 0.09050252234660787 | 113793.8491085709 | 7.9532e-07
0.0010221666666666667 | 0.10707971166577993 | 0.016241991873350608 | 0.09083771979242931 | 111855.39372356568 | 8.121e-07
0.0010224166666666667 | 0.10842129091098304 | 0.01657758405013075 | 0.09184370686085229 | 110804.69455997468 | 8.2888e-07
0.0010226666666666667 | 0.10976287015618616 | 0.015906399696570466 | 0.09385647045961569 | 118010.95439573523 | 7.9532e-07
0.0010229166666666668 | 0.11110444940138928 | 0.01657758405013075 | 0.09452686535125852 | 114041.7868676262 | 8.2888e-07
0.0010231666666666668 | 0.11211063383529163 | 0.016241991873350608 | 0.09586864196194102 | 118050.35085535233 | 8.121e-07
0.0010234166666666668 | 0.11278142345789319 | 0.016241991873350608 | 0.09653943158454258 | 118876.34513959054 | 8.121e-07
0.0010236666666666669 | 0.11378760789179554 | 0.015906399696570466 | 0.09788120819522507 | 123071.48074033241 | 7.9532e-07
0.0010239166666666667 | 0.11512918713699866 | 0.01691317622691089 | 0.09821601091008776 | 116141.41494465637 | 8.4566e-07

## Sheet7
Column1 | Column2 | Column3 | Column4 | Column5 | Column6
#Digilent WaveForms Oscilloscope Acquisition
#Device Name: Discovery
#Serial Number: SN:210244625498
#Date Time: 2020-10-26 16:17:41.741
#Sample rate: 4e+06Hz
#Samples: 8192
#Trigger: Source: V(R+Mem) Type: Edge Condition: Rising Level: 0 V Hyst.: Auto HoldOff: 0 s
#V(R+Mem): Range: 200 mV/div Offset: 0 V Attenuation: 1 X
#V(R): Range: 100 mV/div Offset: 0 V Attenuation: 1 X
#V(Mem): Function: C1-C2
#Memristance: Function: (20000*M1 )/C2
#I(Mem): Function: C1 / (20000 + M2 )
#Wavegen Channel 1: Enabled
#Mode: Simple
#Type: Sine
#Frequency: 1 kHz
#Period: 1 ms
#Amplitude: 750 mV
#Offset: 0 V
#Symmetry: 50 %
#Phase: 0 °
#Power Supplies: OFF
#Positive Supply: Rdy
#Negative Supply: Rdy
Time (s) | V(R+Mem) (V) | V(R) (V) | V(Mem) (V) | Memristance (O) | I(Mem) (A)
-0.0010239374999999999 | -0.11528704822663813 | 0.0055030422163860745 | -0.1207900904430242 | -438993.87172918604 | 2.7515e-07
-0.0010236874999999999 | -0.11327467935883269 | 0.006174226569946663 | -0.11944890592877935 | -386927.5109216209 | 3.0871e-07
-0.0010234375 | -0.1115977053023303 | 0.006845410923506336 | -0.11844311622583664 | -346051.1503235475 | 3.4227e-07
-0.0010231875 | -0.11025612605712704 | 0.00751659527706662 | -0.11777272133419366 | -313367.20148688223 | 3.7583e-07
-0.0010229375 | -0.10958533643452484 | 0.007181003100286783 | -0.11676633953481162 | -325208.99351832445 | 3.5905e-07
-0.0010226875 | -0.10857915200062251 | 0.007181003100286783 | -0.1157601551009093 | -322406.642872181 | 3.5905e-07
-0.0010224375 | -0.10757296756672016 | 0.007516595277066925 | -0.11508956284378709 | -306227.90931666753 | 3.7583e-07
-0.0010221874999999999 | -0.1072375727554183 | 0.006845410923506794 | -0.1140829836789251 | -333312.30207720643 | 3.4227e-07
-0.0010219374999999998 | -0.1048898090763139 | 0.007181003100286478 | -0.11207081217660038 | -312131.35716966866 | 3.5905e-07
-0.0010216875 | -0.1048898090763139 | 0.006509818746726805 | -0.1113996278230407 | -342251.08918448427 | 3.2549e-07
-0.0010214375 | -0.10287744020850922 | 0.007181003100286783 | -0.11005844330879601 | -306526.6558773681 | 3.5905e-07
-0.0010211875 | -0.10254204539720843 | 0.006174226569946358 | -0.10871627196715479 | -352161.5889392258 | 3.0871e-07
-0.0010209375 | -0.10120046615200531 | 0.005838634393166216 | -0.10703910054517153 | -366658.0002695651 | 2.9193e-07
-0.0010206875 | -0.0995234920955014 | 0.0065098187467265 | -0.1060333108422279 | -325764.2492597736 | 3.2549e-07
-0.0010204374999999999 | -0.09851730766159829 | 0.0068454109235066415 | -0.10536271858510493 | -307834.60558458825 | 3.4227e-07
-0.0010201875 | -0.09684033360509593 | 0.0068454109235066415 | -0.10368574452860257 | -302935.0485667801 | 3.4227e-07
-0.0010199375 | -0.09583414917119328 | 0.00751659527706662 | -0.1033507444482599 | -274993.50607205596 | 3.7583e-07
-0.0010196875 | -0.09482796473729047 | 0.0068454109235066415 | -0.10167337566079711 | -297055.5801454027 | 3.4227e-07
-0.0010194375 | -0.092480201058185 | 0.0068454109235066415 | -0.09932561198169164 | -290196.200320465 | 3.4227e-07
-0.0010191875 | -0.09180941143558344 | 0.007181003100286783 | -0.09899041453587022 | -275700.79876979 | 3.5905e-07
-0.0010189374999999999 | -0.09013243737907892 | 0.006845410923506489 | -0.0969778483025854 | -283336.82049553166 | 3.4227e-07
-0.0010186874999999998 | -0.08879085813387641 | 0.0065098187467261944 | -0.0953006768806026 | -292790.56941033894 | 3.2549e-07
-0.0010184375 | -0.08879085813387641 | 0.005838634393166522 | -0.09462949252704293 | -324149.4025993366 | 2.9193e-07
-0.0010181875 | -0.0874492788886739 | 0.0068454109235061835 | -0.09429468981218009 | -275497.52926704934 | 3.4227e-07
-0.0010179375 | -0.08610769964347015 | 0.0065098187467265 | -0.09261751839019665 | -284547.14944796247 | 3.2549e-07
-0.0010176875 | -0.08476612039826703 | 0.0068454109235066415 | -0.09161153132177367 | -267658.23803852696 | 3.4227e-07
-0.0010174375 | -0.08375993596436468 | 0.007181003100286783 | -0.09094093906465146 | -253281.99360064228 | 3.5905e-07
-0.0010171874999999999 | -0.0824183567191611 | 0.006509818746726347 | -0.08892817546588745 | -273212.4469997192 | 3.2549e-07
-0.0010169374999999998 | -0.08141217228525875 | 0.006174226569946511 | -0.08758639885520526 | -283716.1800363416 | 3.0871e-07
-0.0010166875 | -0.08040598785135732 | 0.006509818746726347 | -0.08691580659808366 | -267029.8820279503 | 3.2549e-07
-0.0010164375 | -0.07939980341745453 | 0.006174226569946358 | -0.08557402998740089 | -277197.56966464664 | 3.0871e-07
-0.0010161875 | -0.07772282936095062 | 0.0065098187467265 | -0.08423264810767712 | -258786.46206558053 | 3.2549e-07
-0.0010159375 | -0.07604585530444671 | 0.007516595277066925 | -0.08356245058151364 | -222341.22631681937 | 3.7583e-07
-0.0010156874999999999 | -0.0750396708705436 | 0.006845410923506794 | -0.0818850817940504 | -239240.80733520698 | 3.4227e-07
-0.0010154374999999998 | -0.0733626968140403 | 0.007181003100286631 | -0.08054369991432693 | -224324.3702571639 | 3.5905e-07
-0.0010151875 | -0.07302730200273984 | 0.006845410923506794 | -0.07987271292624663 | -233361.33891383457 | 3.4227e-07
-0.0010149375 | -0.07135032794623654 | 0.00785218745384661 | -0.07920251540008315 | -201733.63375650017 | 3.9261e-07
-0.0010146875 | -0.07034414351233342 | 0.0068454109235066415 | -0.07718955443584007 | -225522.04768533842 | 3.4227e-07
-0.0010144375 | -0.0693379590784311 | 0.007181003100286783 | -0.07651896217871788 | -213114.967672586 | 3.5905e-07
-0.0010141875 | -0.0690025642671303 | 0.007181003100286783 | -0.07618356736741709 | -212180.85079053816 | 3.5905e-07
-0.0010139374999999999 | -0.06732559021062563 | 0.007181003100287089 | -0.07450659331091272 | -207510.2663802898 | 3.5905e-07
-0.0010136874999999998 | -0.06564861615412187 | 0.00785218745384722 | -0.0735008036079691 | -187211.02632861133 | 3.9261e-07
-0.0010134375 | -0.06430703690891998 | 0.008187779630627055 | -0.07249481653954704 | -177080.52685828123 | 4.0939e-07
-0.0010131875 | -0.06263006285241546 | 0.00852337180740735 | -0.07115343465982281 | -166960.76685986167 | 4.2617e-07
-0.0010129375 | -0.061288483607212334 | 0.007852187453847068 | -0.0691406710610594 | -176105.50300142134 | 3.9261e-07
-0.0010126875 | -0.06028229917330999 | 0.008187779630627208 | -0.0684700788039372 | -167249.4421999782 | 4.0939e-07
-0.0010124374999999999 | -0.059276114739407644 | 0.007516595277066925 | -0.06679271001647456 | -177720.65025307034 | 3.7583e-07
-0.0010121874999999998 | -0.05860532511680517 | 0.007181003100287241 | -0.0657863282170924 | -183223.22744704434 | 3.5905e-07
-0.0010119375 | -0.05659295624900231 | 0.00818777963062675 | -0.06478073587962906 | -158237.6145965493 | 4.0939e-07
-0.0010116875 | -0.055922166626400135 | 0.008187779630627208 | -0.06410994625702734 | -156599.1004868223 | 4.0939e-07
-0.0010114375 | -0.05390979775859515 | 0.00852337180740735 | -0.0624331695660025 | -146498.75888728476 | 4.2617e-07
-0.0010111875 | -0.05223282370209124 | 0.009865740514527916 | -0.062098564216619155 | -125887.28463955676 | 4.9329e-07
-0.0010109375 | -0.05189742889079046 | 0.008187779630627208 | -0.06008520852141767 | -146768.01582852314 | 4.0939e-07
-0.0010106874999999999 | -0.050891244456887655 | 0.00785218745384722 | -0.058743431910734875 | -149623.10122118465 | 3.9261e-07
-0.0010104374999999998 | -0.04988506002298546 | 0.008187779630627055 | -0.05807283965361252 | -141852.47349937554 | 4.0939e-07
-0.0010101875 | -0.04921427040038451 | 0.00785218745384722 | -0.05706645785423173 | -145351.7460953425 | 3.9261e-07
-0.0010099375 | -0.0475372963438803 | 0.007852187453847068 | -0.05538948379772737 | -141080.39096950006 | 3.9261e-07
-0.0010096875 | -0.046195717098677175 | 0.007852187453847068 | -0.05404790455252424 | -137663.3068688248 | 3.9261e-07
-0.0010094375 | -0.044518743042173264 | 0.009194556160967633 | -0.0537132992031409 | -116837.17683113946 | 4.5973e-07
-0.0010091874999999999 | -0.04351255860827092 | 0.00852337180740735 | -0.05203593041567827 | -122101.74938152001 | 4.2617e-07
-0.0010089374999999999 | -0.04183558455176671 | 0.008523371807407502 | -0.050358956359174215 | -118166.74784832977 | 4.2617e-07
-0.0010086875 | -0.041164794929165756 | 0.008858963984187338 | -0.050023758913353096 | -112933.65455067255 | 4.4295e-07
-0.0010084375 | -0.03982321568396294 | 0.008858963984187491 | -0.04868217966815043 | -109904.90480612416 | 4.4295e-07
-0.0010081875 | -0.03781084681615764 | 0.009194556160967633 | -0.04700540297712527 | -102246.1599107323 | 4.5973e-07
-0.0010079375 | -0.03680466238225529 | 0.009194556160967633 | -0.045999218543222926 | -100057.50737267123 | 4.5973e-07
-0.0010076875 | -0.03613387275965373 | 0.008187779630627208 | -0.04432165239028094 | -108262.93425018761 | 4.0939e-07
-0.0010074374999999999 | -0.03445689870314967 | 0.008523371807407197 | -0.04298027051055687 | -100852.74110230668 | 4.2617e-07
-0.0010071874999999998 | -0.03412150389184843 | 0.00818777963062736 | -0.042309283522475795 | -103347.39192103548 | 4.0939e-07
-0.0010069375 | -0.03277992464664653 | 0.008523371807407197 | -0.04130329645405373 | -96917.73956912062 | 4.2617e-07
-0.0010066875 | -0.032109135024044354 | 0.007516595277066925 | -0.03962573030111128 | -105435.31702979695 | 3.7583e-07
-0.0010064375 | -0.03076755577884123 | 0.007852187453847068 | -0.0386197432326883 | -98366.83971105938 | 3.9261e-07
-0.0010061875 | -0.029090581722337323 | 0.008858963984187491 | -0.03794954570652481 | -85674.90684974354 | 4.4295e-07
-0.0010059374999999999 | -0.02875518691103654 | 0.007852187453847068 | -0.03660737436488361 | -93241.21356004648 | 3.9261e-07
-0.0010056874999999999 | -0.02707821285453233 | 0.007516595277066925 | -0.03459480813159926 | -92049.14421067142 | 3.7583e-07
-0.0010054375 | -0.026407423231931376 | 0.007516595277066925 | -0.0339240185089983 | -90264.32116812308 | 3.7583e-07
-0.0010051875 | -0.024730449175427927 | 0.007516595277066925 | -0.03224704445249485 | -85802.2635617494 | 3.7583e-07
-0.0010049375 | -0.022382685496321695 | 0.008187779630627208 | -0.0305704651269489 | -74673.3950010013 | 4.0939e-07
-0.0010046875 | -0.022047290685020916 | 0.008187779630627208 | -0.03023507031564812 | -73854.13794614309 | 4.0939e-07
-0.0010044375 | -0.02037031662851701 | 0.00852337180740735 | -0.02889368843592436 | -67798.72822352749 | 4.2617e-07
-0.0010041874999999999 | -0.019028737383313576 | 0.008523371807407502 | -0.027552109190721076 | -64650.72699697573 | 4.2617e-07
-0.0010039374999999998 | -0.01835794776071186 | 0.008858963984187491 | -0.027216911744899354 | -61444.908893363296 | 4.4295e-07
-0.0010036875 | -0.017351763326810432 | 0.008858963984187491 | -0.026210727310997925 | -59173.3465849548 | 4.4295e-07
-0.0010034375 | -0.01567478927030607 | 0.007852187453847068 | -0.02352697672415314 | -59924.64357846279 | 3.9261e-07
-0.0010031875 | -0.014668604836403724 | 0.00852337180740735 | -0.023191976643811073 | -54419.72301068875 | 4.2617e-07
-0.0010029375 | -0.013662420402501381 | 0.00852337180740735 | -0.022185792209908732 | -52058.722090776035 | 4.2617e-07
-0.0010026874999999999 | -0.011985446345997474 | 0.008187779630627208 | -0.02017322597662468 | -49276.42630039703 | 4.0939e-07
-0.0010024374999999999 | -0.011314656723395452 | 0.00852337180740735 | -0.0198380285308028 | -46549.71994431194 | 4.2617e-07
-0.0010021875 | -0.010308472289494025 | 0.00852337180740735 | -0.018831844096901376 | -44188.719024401384 | 4.2617e-07
-0.0010019375 | -0.008966893044291052 | 0.008858963984187338 | -0.01782585702847839 | -40243.6606815343 | 4.4295e-07
-0.0010016875 | -0.007625313799087315 | 0.008858963984187491 | -0.016484277783274805 | -37214.91093698509 | 4.4295e-07
-0.0010014375 | -0.006619129365184971 | 0.009194556160967633 | -0.015813685526152605 | -34397.93123083904 | 4.5973e-07
-0.0010011875 | -0.005612944931282627 | 0.00852337180740735 | -0.014136316738689977 | -33170.71473147428 | 4.2617e-07
-0.0010009374999999999 | -0.003600576063477329 | 0.00852337180740796 | -0.012123947870885289 | -28448.712891647083 | 4.2617e-07
-0.0010006874999999998 | -0.0022589968182745086 | 0.009865740514527306 | -0.012124737332801814 | -24579.47746537243 | 4.9329e-07
-0.0010004375 | -0.0015882071956735558 | 0.00852337180740796 | -0.010111579003081517 | -23726.711051823797 | 4.2617e-07
-0.0010001875 | 0.00042416167213143725 | 0.008858963984187491 | -0.008434802312056055 | -19042.412469700677 | 4.4295e-07
-0.0009999375 | 0.0017657409173345625 | 0.009865740514527916 | -0.008099999597193354 | -16420.459437921767 | 4.9329e-07
-0.0009996875 | 0.002101135728635344 | 0.009530148337747775 | -0.007429012609112431 | -15590.549791731997 | 4.7651e-07
-0.0009994375 | 0.004113504596440032 | 0.009530148337747775 | -0.005416643741307742 | -11367.386003537986 | 4.7651e-07
-0.0009991874999999999 | 0.004448899407741271 | 0.009194556160967633 | -0.0047456567532263615 | -10322.75331216625 | 4.5973e-07
-0.0009989375 | 0.0054550838416426994 | 0.009194556160967633 | -0.003739472319324933 | -8134.10077410717 | 4.5973e-07
-0.0009986875 | 0.005790478652943787 | 0.008187779630627666 | -0.002397300977683879 | -5855.802392913333 | 4.0939e-07
-0.0009984375 | 0.007467452709447846 | 0.009194556160967633 | -0.0017271034515197866 | -3756.7956979840264 | 4.5973e-07
-0.0009981875 | 0.00847363714335019 | 0.009530148337747775 | -0.0010565111943975844 | -2217.1977957842905 | 4.7651e-07
-0.0009979375 | 0.009815216388553316 | 0.009530148337747775 | 0.0002850680508055415 | 598.2447296783853 | 4.7651e-07
-0.0009976874999999999 | 0.011492190445057681 | 0.010536924868088353 | 0.0009552655769693282 | 1813.1771630305395 | 5.2685e-07
-0.0009974374999999998 | 0.012498374878960177 | 0.010872517044868189 | 0.0016258578340919872 | 2990.766217946588 | 5.4363e-07
-0.0009971875 | 0.013839954124162081 | 0.010536924868088353 | 0.00330302925607373 | 6269.436856434571 | 5.2685e-07
-0.0009969375 | 0.014846138558065035 | 0.010872517044868342 | 0.003973621513196694 | 7309.478562872764 | 5.4363e-07
-0.0009966875 | 0.016858507425869723 | 0.0105369248680882 | 0.006321582557781523 | 11998.91360510099 | 5.2685e-07
-0.0009964375 | 0.017529297048471285 | 0.010201332691308058 | 0.007327964357163227 | 14366.680469909476 | 5.1007e-07
-0.0009961875 | 0.018870876293674413 | 0.010201332691308058 | 0.008669543602366355 | 16996.88435757644 | 5.1007e-07
-0.0009959374999999999 | 0.020212455538878148 | 0.010872517044868342 | 0.009339938494009806 | 17180.821065565695 | 5.4363e-07
-0.0009956875 | 0.021554034784080054 | 0.010872517044868342 | 0.010681517739211712 | 19648.656691236407 | 5.4363e-07
-0.0009954375 | 0.02222482440668192 | 0.008858963984188407 | 0.013365860422493514 | 30174.77087918984 | 4.4295e-07
-0.0009951875 | 0.024237193274486913 | 0.009865740514527916 | 0.014371452759958997 | 29134.05788201329 | 4.9329e-07
-0.0009949375 | 0.025243377708389258 | 0.010201332691308058 | 0.0150420450170812 | 29490.352823994497 | 5.1007e-07
-0.0009946875 | 0.024572588085787696 | 0.008187779630627208 | 0.016384808455160486 | 40022.59267914704 | 4.0939e-07
-0.0009944374999999999 | 0.026249562142291908 | 0.008858963984187644 | 0.017390598158104266 | 39261.02011283652 | 4.4295e-07
-0.0009941874999999998 | 0.02692035176489408 | 0.009194556160967938 | 0.01772579560392614 | 38557.15337119675 | 4.5973e-07
-0.0009939375 | 0.02893272063269694 | 0.009865740514527611 | 0.019066980118169326 | 38652.91224737282 | 4.9329e-07
-0.0009936875 | 0.030609694689200998 | 0.009865740514527916 | 0.020743954174673084 | 42052.50309214259 | 4.9329e-07
-0.0009934375 | 0.03228666874570567 | 0.010872517044868342 | 0.021414151700837325 | 39391.34169662115 | 5.4363e-07
-0.0009931875 | 0.03262206355700645 | 0.010201332691308058 | 0.022420730865698388 | 43956.47420616278 | 5.1007e-07
-0.0009929375 | 0.03396364280220957 | 0.009865740514527916 | 0.024097902287681654 | 48851.68478168668 | 4.9329e-07
-0.0009926874999999999 | 0.036311406481315193 | 0.010536924868088047 | 0.025774481613227145 | 48922.208207609656 | 5.2685e-07
-0.0009924374999999998 | 0.03664680129261659 | 0.010201332691308058 | 0.02644546860130853 | 51847.08586916515 | 5.1007e-07
-0.0009921875 | 0.03832377534911897 | 0.010201332691308058 | 0.028122442657810907 | 55134.84072874587 | 5.1007e-07
-0.0009919375 | 0.039329959783022075 | 0.011208109221648483 | 0.02812185056137359 | 50181.257168793796 | 5.6041e-07
-0.0009916875 | 0.04033614421692442 | 0.0105369248680882 | 0.02979921934883622 | 56561.51053916157 | 5.2685e-07
-0.0009914375 | 0.041677723462127544 | 0.010872517044868342 | 0.0308052064172592 | 56666.191076331816 | 5.4363e-07
-0.0009911874999999999 | 0.043690092329932234 | 0.0105369248680882 | 0.03315316746184403 | 62927.59581545594 | 5.2685e-07
-0.0009909374999999998 | 0.044025487141233166 | 0.010872517044868189 | 0.033152970096364975 | 60984.90342126095 | 5.4363e-07
-0.0009906875 | 0.04436088195253364 | 0.010536924868088353 | 0.033823957084445286 | 64200.812870713344 | 5.2685e-07
-0.0009904375 | 0.04536706638643568 | 0.009865740514528222 | 0.035501325871907456 | 71968.9025261278 | 4.9329e-07
-0.0009901875 | 0.04737943525424083 | 0.011208109221648483 | 0.03617132603259234 | 64544.92067712431 | 5.6041e-07
-0.0009899375 | 0.04670864563163927 | 0.010201332691308058 | 0.03650731294033121 | 71573.61502666587 | 5.1007e-07
-0.0009896875 | 0.04872101449944395 | 0.010201332691308058 | 0.03851968180813589 | 75518.9208581663 | 5.1007e-07
-0.0009894374999999999 | 0.05006259374464754 | 0.01120810922164833 | 0.03885448452299921 | 69332.80851323658 | 5.6041e-07
-0.0009891874999999998 | 0.051068778178550184 | 0.010872517044868342 | 0.04019626113368184 | 73941.04045604388 | 5.4363e-07
-0.0009889375 | 0.05274575223505257 | 0.010872517044868342 | 0.041873235190184224 | 77025.8349881323 | 5.4363e-07
-0.0009886875 | 0.05542891072545958 | 0.011543701398428625 | 0.04388520932703095 | 76033.16789362687 | 5.7719e-07
-0.0009884375 | 0.056435095159361924 | 0.011543701398428625 | 0.0448913937609333 | 77776.42926045209 | 5.7719e-07
-0.0009881875 | 0.05744127959326427 | 0.011879293575208767 | 0.0455619860180555 | 76708.24149533622 | 5.9396e-07
-0.0009879374999999999 | 0.05911825364976818 | 0.012214885751988909 | 0.04690336789777927 | 76797.06359945635 | 6.1074e-07
-0.0009876874999999999 | 0.060124438083670975 | 0.012550477928768592 | 0.04757396015490238 | 75812.18886629348 | 6.2752e-07
-0.0009874375 | 0.061130622517572404 | 0.011543701398429083 | 0.04958692111914332 | 85911.64897229851 | 5.7719e-07
-0.0009871875 | 0.06280759657407602 | 0.011543701398428625 | 0.05126389517564739 | 88817.08458367719 | 5.7719e-07
-0.0009869375 | 0.06347838619667834 | 0.011543701398428625 | 0.05193468479824971 | 89979.25882822865 | 5.7719e-07
-0.0009866875 | 0.06347838619667834 | 0.010201332691308058 | 0.05327705350537028 | 104451.16362250288 | 5.1007e-07
-0.0009864375 | 0.0641491758192799 | 0.010872517044868342 | 0.05327665877441155 | 98002.43780635379 | 5.4363e-07
-0.0009861874999999999 | 0.06649693949838567 | 0.011879293575208767 | 0.0546176459231769 | 91954.36677675853 | 5.9396e-07
-0.0009859374999999998 | 0.06716772912098738 | 0.011879293575208462 | 0.05528843554577892 | 93083.70939020056 | 5.9396e-07
-0.0009856875 | 0.06817391355488882 | 0.011208109221648789 | 0.05696580433324003 | 101651.05140697425 | 5.6041e-07
-0.0009854375 | 0.06985088761139319 | 0.011208109221648483 | 0.0586427783897447 | 104643.48130454702 | 5.6041e-07
-0.0009851875 | 0.0711924668565963 | 0.011879293575208767 | 0.059313173281387535 | 99859.76507082858 | 5.9396e-07
-0.0009849375 | 0.07219865129049866 | 0.010872517044868342 | 0.06132613424563031 | 112809.45156039152 | 5.4363e-07
-0.0009846874999999999 | 0.07387562534700257 | 0.011879293575208767 | 0.0619963317717938 | 104377.13552458321 | 5.9396e-07
-0.0009844374999999999 | 0.0748818097809055 | 0.011543701398428625 | 0.06333810838247687 | 109736.22098558217 | 5.7719e-07
-0.0009841875 | 0.07622338902610742 | 0.011543701398428625 | 0.0646796876276788 | 112060.56947468038 | 5.7719e-07
-0.0009839375 | 0.0772295734600099 | 0.011543701398428625 | 0.06568587206158127 | 113803.83084150583 | 5.7719e-07
-0.0009836875 | 0.07823575789391271 | 0.012214885751988909 | 0.0660208721419238 | 108099.04158321554 | 6.1074e-07
-0.0009834375 | 0.07890654751651427 | 0.011879293575208767 | 0.0670272539413055 | 112847.20512537306 | 5.9396e-07
-0.0009831875 | 0.08058352157301818 | 0.011879293575208767 | 0.06870422799780941 | 115670.5616589697 | 5.9396e-07
-0.0009829374999999999 | 0.08192510081822145 | 0.011879293575208614 | 0.07004580724301283 | 117929.24688584908 | 5.9396e-07
-0.0009826874999999998 | 0.08226049562952285 | 0.011543701398428778 | 0.07071679423109407 | 122520.13767563218 | 5.7719e-07
-0.0009824375 | 0.08393746968602524 | 0.011879293575208614 | 0.07205817611081662 | 121317.27472616352 | 5.9396e-07
-0.0009821875 | 0.08628523336513147 | 0.012214885751988909 | 0.07407034761314256 | 121278.82178690365 | 6.1074e-07
-0.0009819375 | 0.08695602298773303 | 0.012214885751988909 | 0.07474113723574412 | 122377.13680387764 | 6.1074e-07
-0.0009816875 | 0.08729141779903382 | 0.011543701398428625 | 0.0757477164006052 | 131236.44450975885 | 5.7719e-07
-0.0009814374999999999 | 0.0893037866668385 | 0.01255047792876905 | 0.07675330873806945 | 122311.37200302204 | 6.2752e-07
-0.0009811874999999999 | 0.090309971100741 | 0.012214885751988909 | 0.07809508534875209 | 127868.71188874792 | 6.1074e-07
-0.0009809375 | 0.09064536591204146 | 0.012214885751988909 | 0.07843048016005255 | 128417.86939723442 | 6.1074e-07
-0.0009806875 | 0.09198694515724415 | 0.01154370139842893 | 0.08044324375881522 | 139371.66422160488 | 5.7719e-07
-0.0009804375 | 0.09366391921374867 | 0.012214885751988909 | 0.08144903346175976 | 133360.2869736177 | 6.1074e-07
-0.0009801875 | 0.094670103647651 | 0.01255047792876905 | 0.08211962571888194 | 130862.94591322583 | 6.2752e-07
-0.0009799375 | 0.09567628808155335 | 0.011879293575208767 | 0.08379699450634458 | 141080.77046133936 | 5.9396e-07
-0.0009796874999999999 | 0.09802405176065897 | 0.012886070105548887 | 0.08513798165511008 | 132139.55993992122 | 6.443e-07
-0.0009794374999999998 | 0.09835944657196037 | 0.012214885751988909 | 0.08614456081997146 | 141048.49209243702 | 6.1074e-07
-0.0009791875 | 0.10003642062846273 | 0.012214885751988909 | 0.08782153487647382 | 143794.2796348695 | 6.1074e-07
-0.0009789375 | 0.1017133946849674 | 0.012214885751988909 | 0.08949850893297849 | 146540.06717730578 | 6.1074e-07
-0.0009786875 | 0.1020487894962682 | 0.01255047792876905 | 0.08949831156749914 | 142621.36003975608 | 6.2752e-07
-0.0009784375 | 0.10305497393017055 | 0.011543701398428625 | 0.09151127253174192 | 158547.53925668728 | 5.7719e-07
-0.0009781874999999999 | 0.10406115836407287 | 0.011208109221648483 | 0.09285304914242438 | 165689.05121495167 | 5.6041e-07
-0.0009779374999999999 | 0.1057381324205777 | 0.012550477928769203 | 0.09318765449180849 | 148500.56710302058 | 6.2752e-07
-0.0009776875 | 0.10775050128838057 | 0.01288607010554904 | 0.09486443118283153 | 147235.62793901103 | 6.443e-07
-0.0009774375 | 0.1080858960996821 | 0.011879293575209225 | 0.09620660252447287 | 161973.6088099477 | 5.9396e-07
-0.0009771875 | 0.10976287015618616 | 0.013221662282329334 | 0.09654120787385682 | 146034.90213614595 | 6.6108e-07
-0.0009769375 | 0.11043365977878772 | 0.01255047792876905 | 0.09788318185001867 | 155983.1942744495 | 6.2752e-07
-0.0009766875 | 0.11177523902399086 | 0.011879293575208767 | 0.0998959454487821 | 168184.99318386705 | 5.9396e-07
-0.0009764375000000001 | 0.11311681826919398 | 0.013221662282329334 | 0.09989515598686464 | 151108.31581347206 | 6.6108e-07
-0.0009761875000000001 | 0.11378760789179554 | 0.011879293575208767 | 0.10190831431658677 | 171573.02102418296 | 5.9396e-07
-0.0009759375 | 0.11546458194829945 | 0.012214885751988909 | 0.10324969619631054 | 169055.52502527295 | 6.1074e-07
-0.0009756875 | 0.11680616119350257 | 0.01255047792876905 | 0.10425568326473351 | 166138.1882928165 | 6.2752e-07
-0.0009754375000000001 | 0.11814774043870568 | 0.012886070105549192 | 0.10526167033315649 | 163372.80407597212 | 6.443e-07
-0.0009751875 | 0.1198247144952096 | 0.013221662282329334 | 0.10660305221288026 | 161255.14316812425 | 6.6108e-07
-0.0009749375 | 0.12016010930651039 | 0.012886070105549192 | 0.1072740392009612 | 166496.12848957765 | 6.443e-07
-0.0009746875000000001 | 0.12116629374041274 | 0.013557254459109476 | 0.10760903928130326 | 158747.53934266965 | 6.7786e-07
-0.0009744375 | 0.12317866260821742 | 0.013557254459109476 | 0.10962140814910794 | 161716.23610037126 | 6.7786e-07
-0.0009741875 | 0.12351405741951821 | 0.013221662282329334 | 0.11029239513718887 | 166835.89821318298 | 6.6108e-07
-0.0009739375000000001 | 0.12485563666472133 | 0.013557254459109476 | 0.11129838220561185 | 164190.15006512258 | 6.7786e-07
-0.0009736875 | 0.12552642628732288 | 0.013221662282329334 | 0.11230476400499355 | 169879.94641957866 | 6.6108e-07
-0.0009734375 | 0.12686800553252603 | 0.013221662282329334 | 0.1136463432501967 | 171909.3118905091 | 6.6108e-07
-0.0009731875000000001 | 0.12787418996642835 | 0.013557254459109476 | 0.11431693550731888 | 168643.19520167497 | 6.7786e-07
-0.0009729375000000001 | 0.12988655883423306 | 0.013557254459109476 | 0.11632930437512358 | 171611.89195937655 | 6.7786e-07
-0.0009726875 | 0.12988655883423306 | 0.013221662282329334 | 0.11666489655190372 | 176475.38420010256 | 6.6108e-07
-0.0009724375 | 0.13223432251333853 | 0.013892846635889617 | 0.1183414758774489 | 170363.1789495688 | 6.9464e-07
-0.0009721875000000001 | 0.13357590175854164 | 0.0145640309894499 | 0.11901187076909174 | 163432.59754844417 | 7.282e-07
-0.0009719375 | 0.134582086192444 | 0.013892846635889617 | 0.12068923955655438 | 173742.99554243387 | 6.9464e-07
-0.0009716875 | 0.1362590602489479 | 0.013557254459109476 | 0.12270180578983843 | 181012.7650254316 | 6.7786e-07
-0.0009714375000000001 | 0.13793603430545182 | 0.014228438812669759 | 0.12370759549278205 | 173887.79910642933 | 7.1142e-07
-0.0009711875 | 0.13827142911675258 | 0.013557254459109476 | 0.1247141746576431 | 183981.46178313319 | 6.7786e-07
-0.0009709375 | 0.1399484031732565 | 0.013892846635889617 | 0.1260555565373669 | 181468.2906118398 | 6.9464e-07
-0.0009706875000000001 | 0.14028379798455728 | 0.013221662282329334 | 0.12706213570222796 | 192202.96659981355 | 6.6108e-07
-0.0009704375000000001 | 0.14061919279585805 | 0.013221662282329334 | 0.12739753051352873 | 192710.3079675461 | 6.6108e-07
-0.0009701875 | 0.14229616685236196 | 0.013221662282329334 | 0.12907450457003264 | 195247.0148062092 | 6.6108e-07
-0.0009699375000000001 | 0.14363774609756508 | 0.013892846635889617 | 0.12974489946167547 | 186779.43097205632 | 6.9464e-07
-0.0009696875000000001 | 0.14430853572016664 | 0.013221662282329334 | 0.13108687343783731 | 198291.0630126048 | 6.6108e-07
-0.0009694375 | 0.14598550977667055 | 0.013221662282329334 | 0.13276384749434123 | 200827.7698512679 | 6.6108e-07
-0.0009691875 | 0.1473270890218737 | 0.013892846635889617 | 0.1334342423859841 | 192090.57133227287 | 6.9464e-07
-0.0009689375000000001 | 0.1486686682670768 | 0.014899623166230043 | 0.13376904510084678 | 179560.3064700777 | 7.4498e-07
-0.0009686875 | 0.15034564232358072 | 0.013892846635889617 | 0.13645279568769111 | 196436.04980881367 | 6.9464e-07
-0.0009684375 | 0.15101643194618228 | 0.014228438812669759 | 0.13678799313351253 | 192274.0715751741 | 7.1142e-07
-0.0009681875000000001 | 0.15202261638008463 | 0.014228438812669759 | 0.13779417756741488 | 193688.40022661604 | 7.1142e-07
-0.0009679375 | 0.15336419562528775 | 0.0145640309894499 | 0.13880016463583786 | 190606.79661610702 | 7.282e-07
-0.0009676875 | 0.1543703800591901 | 0.0145640309894499 | 0.1398063490697402 | 191988.53555175092 | 7.282e-07
-0.0009674375000000001 | 0.156047354115694 | 0.014899623166230043 | 0.14114773094946398 | 189464.8332709178 | 7.4498e-07
-0.0009671875000000001 | 0.15705353854959633 | 0.014899623166230043 | 0.1421539153833663 | 190815.45056194143 | 7.4498e-07
-0.0009669375 | 0.15805972298349868 | 0.013892846635889617 | 0.14416687634760908 | 207541.1614710846 | 6.9464e-07
-0.0009666875000000001 | 0.15873051260610024 | 0.014228438812669759 | 0.1445020737934305 | 203117.25790289536 | 7.1142e-07
-0.0009664375000000001 | 0.1594013022287018 | 0.014228438812669759 | 0.14517286341603206 | 204060.1436705233 | 7.1142e-07
-0.0009661875 | 0.1610782762852057 | 0.014899623166230043 | 0.14617865311897568 | 196217.91972603605 | 7.4498e-07
-0.0009659375 | 0.16174906590780727 | 0.014899623166230043 | 0.14684944274157724 | 197118.33125338514 | 7.4498e-07
-0.0009656875000000001 | 0.16309064515301042 | 0.015235215343010184 | 0.14785542981000024 | 194096.93460990078 | 7.6176e-07
-0.0009654375 | 0.16409682958691274 | 0.015570807519790326 | 0.14852602206712243 | 190774.97667137362 | 7.7854e-07
-0.0009651875 | 0.16610919845471744 | 0.016241991873350608 | 0.14986720658136685 | 184542.89073652923 | 8.121e-07
-0.0009649375000000001 | 0.1671153828886198 | 0.015570807519790326 | 0.15154457536882948 | 194652.17224760886 | 7.7854e-07
-0.0009646875 | 0.1684569621338229 | 0.015235215343010184 | 0.15322174679081274 | 201141.5570323525 | 7.6176e-07
-0.0009644375 | 0.16912775175642447 | 0.014899623166230043 | 0.15422812859019444 | 207022.85805422527 | 7.4498e-07
-0.0009641875000000001 | 0.17114012062422915 | 0.01657758405013075 | 0.1545625365740984 | 186471.7272513293 | 8.2888e-07
-0.0009639375000000001 | 0.17147551543552994 | 0.015906399696570466 | 0.15556911573895948 | 195605.69167955875 | 7.9532e-07
-0.0009636875 | 0.1738232791146354 | 0.015906399696570466 | 0.15791687941806495 | 198557.66538057377 | 7.9532e-07
-0.0009634375 | 0.17550025317113932 | 0.01691317622691089 | 0.15858707694422844 | 187530.80416899742 | 8.4566e-07
-0.0009631875000000001 | 0.17617104279374088 | 0.016241991873350608 | 0.15992905092039028 | 196932.80500010255 | 8.121e-07
-0.0009629375 | 0.177512622038944 | 0.015570807519790326 | 0.16194181451915368 | 208006.95701019667 | 7.7854e-07
-0.0009626875 | 0.17717722722764323 | 0.0145640309894499 | 0.16261319623819334 | 223307.95142634533 | 7.282e-07
-0.0009624375000000001 | 0.17885420128414714 | 0.015235215343010184 | 0.16361898594113697 | 214790.51297585273 | 7.6176e-07
-0.0009621875 | 0.17986038571804946 | 0.015235215343010184 | 0.1646251703750393 | 216111.37968006238 | 7.6176e-07
-0.0009619375 | 0.18153735977455338 | 0.015570807519790326 | 0.16596655225476306 | 213176.5511118436 | 7.7854e-07
-0.0009616875000000001 | 0.18254354420845573 | 0.016241991873350608 | 0.16630155233510513 | 204779.75070036566 | 8.121e-07
-0.0009614375 | 0.18321433383105729 | 0.015570807519790326 | 0.16764352631126697 | 215330.5486541965 | 7.7854e-07
-0.0009611875 | 0.185226702698862 | 0.015235215343010184 | 0.16999148735585182 | 223156.00210251415 | 7.6176e-07
-0.0009609375000000001 | 0.18556209751016275 | 0.016241991873350608 | 0.16932010563681216 | 208496.72497943765 | 8.121e-07
-0.0009606875000000001 | 0.1865682819440651 | 0.015235215343010184 | 0.17133306660105493 | 224917.15770812705 | 7.6176e-07
-0.0009604375 | 0.18891604562317058 | 0.015570807519790326 | 0.17334523810338026 | 222654.1402981963 | 7.7854e-07
-0.0009601875 | 0.18992223005707293 | 0.015906399696570466 | 0.17401583036050247 | 218799.77075896255 | 7.9532e-07
-0.0009599375000000001 | 0.19092841449097525 | 0.015906399696570466 | 0.1750220147944048 | 220064.90234511183 | 7.9532e-07
-0.0009596875 | 0.19260538854747916 | 0.015906399696570466 | 0.1766989888509087 | 222173.45498869396 | 7.9532e-07
-0.0009594375 | 0.1936115729813815 | 0.016241991873350608 | 0.17736958110803092 | 218408.65639029632 | 8.121e-07
-0.0009591875000000001 | 0.19394696779268228 | 0.015906399696570466 | 0.17804056809611182 | 223860.2971035597 | 7.9532e-07
-0.0009589375 | 0.19495315222658463 | 0.015235215343010184 | 0.17971793688357446 | 235924.38024320785 | 7.6176e-07
-0.0009586875 | 0.1956239418491862 | 0.015235215343010184 | 0.18038872650617602 | 236804.95804601433 | 7.6176e-07
-0.0009584375000000001 | 0.19696552109438933 | 0.016241991873350608 | 0.18072352922103874 | 222538.62781148744 | 8.121e-07
-0.0009581875000000001 | 0.19864249515089324 | 0.015906399696570466 | 0.1827360954543228 | 229764.2445055898 | 7.9532e-07
-0.0009579375 | 0.20031946920739713 | 0.015570807519790326 | 0.1847486616876068 | 237301.32358619588 | 7.7854e-07
-0.0009576875000000001 | 0.2009902588299987 | 0.015906399696570466 | 0.18508385913342826 | 232716.21820660483 | 7.9532e-07
-0.0009574375000000001 | 0.20199644326390104 | 0.015906399696570466 | 0.18609004356733058 | 233981.34979275407 | 7.9532e-07
-0.0009571875 | 0.2030026276978034 | 0.015906399696570466 | 0.18709622800123293 | 235246.48137890338 | 7.9532e-07
-0.0009569375 | 0.20400881213170574 | 0.017248768403691033 | 0.18676004372801472 | 216548.84494599656 | 8.6244e-07
-0.0009566875000000001 | 0.20501499656560807 | 0.017248768403691033 | 0.18776622816191704 | 217715.51889088764 | 8.6244e-07
-0.0009564375 | 0.20568578618820965 | 0.01691317622691089 | 0.18877260996129877 | 223225.49878116793 | 8.4566e-07
-0.0009561875 | 0.20702736543341277 | 0.01691317622691089 | 0.1901141892065019 | 224811.92965281993 | 8.4566e-07
-0.0009559375000000001 | 0.20870433948991668 | 0.017248768403691033 | 0.19145557108622566 | 221993.3233554883 | 8.6244e-07
-0.0009556875 | 0.209710523923819 | 0.01657758405013075 | 0.19313293987368826 | 233004.92917382013 | 8.2888e-07
-0.0009554375 | 0.2113874979803229 | 0.017919952757251317 | 0.1934675452230716 | 215924.1688232519 | 8.96e-07
-0.0009551875000000001 | 0.21373526165942838 | 0.018926729287591742 | 0.19480853237183665 | 205855.4644193617 | 9.4634e-07
-0.0009549375000000001 | 0.21339986684812762 | 0.01691317622691089 | 0.19648669062121674 | 232347.47629316704 | 8.4566e-07
-0.0009546875 | 0.21440605128202997 | 0.017919952757251317 | 0.19648609852477866 | 219293.09880046474 | 8.96e-07
-0.0009544375000000001 | 0.21641842014983464 | 0.018926729287591742 | 0.1974916908622429 | 208690.7757398077 | 9.4634e-07
-0.0009541875000000001 | 0.217424604583737 | 0.018926729287591742 | 0.19849787529614527 | 209754.01748497493 | 9.4634e-07
-0.0009539375 | 0.21843078901763932 | 0.01825554493403146 | 0.20017524408360787 | 219303.499081473 | 9.1278e-07
-0.0009536875 | 0.21977236826284247 | 0.019262321464371884 | 0.2005100467984706 | 208188.86982998333 | 9.6312e-07
-0.0009534375000000001 | 0.22111394750804558 | 0.0185911371108116 | 0.202522810397234 | 217870.27785348071 | 9.2956e-07
-0.0009531875 | 0.2224555267532487 | 0.01825554493403146 | 0.20419998181921725 | 223712.83087644627 | 9.1278e-07
-0.0009529375 | 0.22346171118715105 | 0.019262321464371884 | 0.20419938972277918 | 212019.50149204183 | 9.6312e-07
-0.0009526875000000001 | 0.22379710599845185 | 0.018926729287591742 | 0.2048703767108601 | 216487.88187103407 | 9.4634e-07
-0.0009524375 | 0.22480329043235417 | 0.019262321464371884 | 0.2055409689679823 | 213412.45846006306 | 9.6312e-07
-0.0009521875 | 0.22648026448885808 | 0.019933505817932167 | 0.20654675867092592 | 207235.757279702 | 9.9668e-07
-0.0009519375000000001 | 0.22748644892276043 | 0.019262321464371884 | 0.20822412745838856 | 216198.37239610564 | 9.6312e-07
-0.0009516875000000001 | 0.22916342297926434 | 0.019262321464371884 | 0.20990110151489247 | 217939.56860613223 | 9.6312e-07
-0.0009514375 | 0.23084039703576825 | 0.02026909799471231 | 0.21057129904105595 | 207775.69785886735 | 1.0135e-06
-0.0009511875 | 0.2315111866583698 | 0.019597913641152025 | 0.2119132730172178 | 216261.0540055027 | 9.799e-07
-0.0009509375000000001 | 0.2315111866583698 | 0.0185911371108116 | 0.21292004954755822 | 229055.43461753658 | 9.2956e-07
-0.0009506875 | 0.23285276590357293 | 0.018926729287591742 | 0.2139260366159812 | 226057.05757753918 | 9.4634e-07
-0.0009504375 | 0.23452973996007684 | 0.019597913641152025 | 0.21493182631892482 | 219341.53834376266 | 9.799e-07
-0.0009501875000000001 | 0.23620671401658075 | 0.02026909799471231 | 0.21593761602186845 | 213070.7701726057 | 1.0135e-06
-0.0009499375 | 0.23620671401658075 | 0.019262321464371884 | 0.21694439255220888 | 225252.5926882439 | 9.6312e-07
-0.0009496875 | 0.2372128984504831 | 0.019597913641152025 | 0.21761498480933109 | 222079.74664443824 | 9.799e-07
-0.0009494375000000001 | 0.23788368807308466 | 0.019262321464371884 | 0.21862136660871279 | 226993.7888982705 | 9.6312e-07
-0.0009491875 | 0.23989605694088934 | 0.019933505817932167 | 0.21996255112295718 | 220696.30212772609 | 9.9668e-07
-0.0009489375 | 0.24157303099739325 | 0.02026909799471231 | 0.22130393300268095 | 218365.84248634402 | 1.0135e-06
-0.0009486875000000001 | 0.2422438206199948 | 0.019933505817932167 | 0.22231031480206265 | 223051.89747613034 | 9.9668e-07
-0.0009484375000000001 | 0.24392079467649871 | 0.02026909799471231 | 0.22365169668178642 | 220682.4366236045 | 1.0135e-06
-0.0009481875 | 0.24526237392170183 | 0.021275874525052734 | 0.2239864993966491 | 210554.4466648371 | 1.0638e-06
-0.0009479375 | 0.24626855835560418 | 0.021611466701832876 | 0.22465709165377132 | 207905.4557039556 | 1.0806e-06
-0.0009476875000000001 | 0.2476101376008073 | 0.021611466701832876 | 0.22599867089897444 | 209146.99961553965 | 1.0806e-06
-0.0009474375 | 0.24895171684601045 | 0.021947058878613018 | 0.22700465796739744 | 206865.67546288317 | 1.0974e-06
-0.0009471875 | 0.24895171684601045 | 0.020940282348272592 | 0.22801143449773786 | 217773.02779926173 | 1.047e-06
-0.0009469375000000001 | 0.249622506468612 | 0.02026909799471231 | 0.2293534084738997 | 226308.45095695148 | 1.0135e-06
-0.0009466875 | 0.2509640857138151 | 0.020940282348272592 | 0.23002380336554254 | 219695.0351861112 | 1.047e-06
-0.0009464375 | 0.25197027014771745 | 0.021611466701832876 | 0.23035880344588458 | 213182.01732818788 | 1.0806e-06
-0.0009461875000000001 | 0.25331184939292056 | 0.020940282348272592 | 0.23237156704464798 | 221937.37713743557 | 1.047e-06
-0.0009459375000000001 | 0.25398263901552215 | 0.020940282348272592 | 0.23304235666724957 | 222578.04626638544 | 1.047e-06
-0.0009456875 | 0.25532421826072527 | 0.021947058878613018 | 0.23337715938211226 | 212672.83299589064 | 1.0974e-06
-0.0009454375000000001 | 0.2563304026946276 | 0.021947058878613018 | 0.23438334381601458 | 213589.75260636548 | 1.0974e-06
-0.0009451875000000001 | 0.2580073767511315 | 0.02228265105539316 | 0.23572472569573835 | 211576.91255833308 | 1.1141e-06
-0.0009449375 | 0.2590135611850338 | 0.0226182432321733 | 0.23639531795286053 | 209030.66213082385 | 1.1309e-06
-0.0009446875 | 0.2600197456189362 | 0.021947058878613018 | 0.2380726867403232 | 216951.7911781067 | 1.0974e-06
-0.0009444375000000001 | 0.2613613248641393 | 0.021611466701832876 | 0.23974985816230646 | 221872.8247092764 | 1.0806e-06
-0.0009441875 | 0.2620321144867409 | 0.022953835408953443 | 0.23907827907778748 | 208312.27097196304 | 1.1477e-06
-0.0009439375 | 0.263373693731944 | 0.0226182432321733 | 0.24075545049977073 | 212886.07433251786 | 1.1309e-06
-0.0009436875000000001 | 0.2653860625997487 | 0.022953835408953443 | 0.24243222719079524 | 211234.61318907197 | 1.1477e-06
-0.0009434375 | 0.26605685222235026 | 0.023289427585733585 | 0.24276742463661669 | 208478.6530222227 | 1.1645e-06
-0.0009431875 | 0.2670630366562526 | 0.023289427585733585 | 0.243773609070519 | 209342.72272097194 | 1.1645e-06
-0.0009429375000000001 | 0.26806922109015496 | 0.022953835408953443 | 0.24511538568120153 | 213572.48696275926 | 1.1477e-06
-0.0009426875000000001 | 0.2690754055240573 | 0.022953835408953443 | 0.24612157011510385 | 214449.18962789193 | 1.1477e-06
-0.0009424375 | 0.2707523795805612 | 0.023625019762513726 | 0.24712735981804748 | 209208.17193149545 | 1.1813e-06
-0.0009421875000000001 | 0.2707523795805612 | 0.0226182432321733 | 0.2481341363483879 | 219410.6180584615 | 1.1309e-06
-0.0009419375000000001 | 0.2724293536370651 | 0.022953835408953443 | 0.24947551822811168 | 217371.53184500095 | 1.1477e-06
-0.0009416875 | 0.27310014325966664 | 0.023960611939293868 | 0.24913953132037278 | 207957.5696577264 | 1.198e-06
-0.0009414375 | 0.2744417225048698 | 0.023625019762513726 | 0.25081670274235607 | 212331.42258812563 | 1.1813e-06
-0.0009411875000000001 | 0.27544790693877214 | 0.023289427585733585 | 0.25215847935303853 | 216543.30354388218 | 1.1645e-06
-0.0009409375 | 0.27746027580657684 | 0.024967388469634293 | 0.25249288733694253 | 202258.14777867385 | 1.2484e-06
-0.0009406875 | 0.27712488099527605 | 0.023960611939293868 | 0.25316426905598216 | 211317.03121555835 | 1.198e-06
-0.0009404375000000001 | 0.27846646024047916 | 0.024967388469634293 | 0.25349907177084485 | 203064.1467201539 | 1.2484e-06
-0.0009401875 | 0.28047882910828387 | 0.024967388469634293 | 0.25551144063864956 | 204676.14460311405 | 1.2484e-06
-0.0009399375 | 0.281820408353487 | 0.024967388469634293 | 0.2568530198838527 | 205750.8098584208 | 1.2484e-06
-0.0009396875000000001 | 0.2831619875986901 | 0.024967388469634293 | 0.2581945991290558 | 206825.47511372753 | 1.2484e-06
-0.0009394375000000001 | 0.2845035668438932 | 0.02463179629285415 | 0.25987177055103905 | 211005.13130374468 | 1.2316e-06
-0.0009391875 | 0.2845035668438932 | 0.023960611939293868 | 0.26054295490459933 | 217476.04407158366 | 1.198e-06
-0.0009389375 | 0.2851743564664948 | 0.023289427585733585 | 0.2618849288807612 | 224895.9772984581 | 1.1645e-06
-0.0009386875000000001 | 0.2868513305229987 | 0.02429620411607401 | 0.2625551264069247 | 216128.51551014266 | 1.2148e-06
-0.0009384375 | 0.28819290976820183 | 0.024967388469634293 | 0.2632255212985675 | 210855.46982112792 | 1.2484e-06
-0.0009381875 | 0.2885283045795026 | 0.02463179629285415 | 0.26389650828664846 | 214273.05191152997 | 1.2316e-06
-0.0009379375000000001 | 0.29020527863600654 | 0.025302980646414435 | 0.2649022979895921 | 209384.26321495854 | 1.2651e-06
-0.0009376875 | 0.29087606825860807 | 0.025302980646414435 | 0.2655730876121936 | 209914.46922663375 | 1.2651e-06
-0.0009374375 | 0.29154685788120965 | 0.02463179629285415 | 0.2669150615883555 | 216723.99236736895 | 1.2316e-06
-0.0009371875000000001 | 0.2938946215603151 | 0.025638572823194577 | 0.2682560487371205 | 209259.73577939247 | 1.2819e-06
-0.0009369375 | 0.2949008059942175 | 0.02597416499997472 | 0.26892664099424274 | 207072.40521071956 | 1.2987e-06
-0.0009366875 | 0.2952362008055182 | 0.02630975717675486 | 0.26892644362876333 | 204430.95831105934 | 1.3155e-06
-0.0009364375000000001 | 0.2965777800507214 | 0.025302980646414435 | 0.27127479940430693 | 214421.22032587335 | 1.2651e-06
-0.0009361875000000001 | 0.2995963333524284 | 0.026645349353535002 | 0.2729509839988934 | 204877.01653097774 | 1.3323e-06
-0.0009359375 | 0.29993172816372915 | 0.02630975717675486 | 0.27362197098697427 | 208000.37731152013 | 1.3155e-06
-0.0009356875 | 0.30160870222023306 | 0.02597416499997472 | 0.2756345372202583 | 212237.45765881336 | 1.2987e-06
-0.0009354375000000001 | 0.30295028146543623 | 0.02597416499997472 | 0.2769761164654615 | 213270.46814843218 | 1.2987e-06
-0.0009351875 | 0.30295028146543623 | 0.025302980646414435 | 0.2776473008190218 | 219458.17743678816 | 1.2651e-06
-0.0009349375 | 0.3046272555219401 | 0.02630975717675486 | 0.2783174983451852 | 211569.79631198096 | 1.3155e-06
-0.0009346875000000001 | 0.3052980451445417 | 0.025638572823194577 | 0.2796594723213471 | 218155.25711973026 | 1.2819e-06
-0.0009344375 | 0.306304229578444 | 0.026980941530315144 | 0.27932328804812884 | 207052.29113986835 | 1.349e-06
-0.0009341875 | 0.3069750192010456 | 0.027316533707095286 | 0.2796584854939503 | 204754.00612143616 | 1.3658e-06
-0.0009339375000000001 | 0.3079812036349479 | 0.02630975717675486 | 0.28167144645819303 | 214119.38131231008 | 1.3155e-06
-0.0009336875000000001 | 0.3089873880688503 | 0.027652125883875427 | 0.28133526218497484 | 203481.83236720166 | 1.3826e-06
-0.0009334375 | 0.3103289673140534 | 0.027652125883875427 | 0.28267684143017796 | 204452.15866387557 | 1.3826e-06
-0.0009331875000000001 | 0.3120059413705573 | 0.027316533707095286 | 0.284689407663462 | 208437.432593811 | 1.3658e-06
-0.0009329375000000001 | 0.31301212580445964 | 0.027652125883875427 | 0.2853599999205842 | 206392.81125722342 | 1.3826e-06
-0.0009326875 | 0.31334752061576043 | 0.027316533707095286 | 0.28603098690866513 | 209419.67965311097 | 1.3658e-06
-0.0009324375 | 0.31468909986096355 | 0.02798771806065557 | 0.28670138180030796 | 204876.56848547832 | 1.3994e-06
-0.0009321875000000001 | 0.31603067910616667 | 0.02832331023743571 | 0.28770736886873094 | 203159.42342675754 | 1.4162e-06
-0.0009319375 | 0.31670146872876825 | 0.02832331023743571 | 0.2883781584913325 | 203633.0895462742 | 1.4162e-06
-0.0009316875 | 0.3177076531626706 | 0.028658902414215853 | 0.2890487507484547 | 201716.55325158307 | 1.4329e-06
-0.0009314375000000001 | 0.3193846272191745 | 0.029330086767776136 | 0.29005454045139833 | 197786.35006976544 | 1.4665e-06
-0.0009311875 | 0.3190492324078737 | 0.029330086767776136 | 0.28971914564009754 | 197557.64647679194 | 1.4665e-06
-0.0009309375 | 0.3203908116530768 | 0.028994494590995994 | 0.2913963170620808 | 201001.13567944142 | 1.4497e-06
-0.0009306875000000001 | 0.3213969960869792 | 0.02832331023743571 | 0.29307368584954346 | 206948.75238289047 | 1.4162e-06
-0.0009304375000000001 | 0.3234093649547839 | 0.029665678944556278 | 0.2937436860102276 | 198036.04465565772 | 1.4833e-06
-0.0009301875 | 0.3240801545773854 | 0.03000127112133642 | 0.294078883456049 | 196044.2824350231 | 1.5001e-06
-0.0009299375000000001 | 0.32609252344519013 | 0.029665678944556278 | 0.29642684450063383 | 199844.97577462584 | 1.4833e-06
-0.0009296875000000001 | 0.32676331306779166 | 0.029665678944556278 | 0.29709763412323537 | 200297.20855436783 | 1.4833e-06
-0.0009294375 | 0.32776949750169404 | 0.03134363982845699 | 0.29642585767323704 | 189145.7784070828 | 1.5672e-06
-0.0009291875 | 0.32877568193559636 | 0.03000127112133642 | 0.2987744108142599 | 199174.50137756087 | 1.5001e-06
-0.0009289375000000001 | 0.3301172611807995 | 0.030672455474896703 | 0.29944480570590276 | 195253.23360627439 | 1.5336e-06
-0.0009286875 | 0.33112344561470186 | 0.031679232005237125 | 0.2994442136094647 | 189047.64708940004 | 1.584e-06
-0.0009284375 | 0.3314588404260026 | 0.03000127112133642 | 0.30145756930466616 | 200963.19791615388 | 1.5001e-06
-0.0009281875000000001 | 0.3338066041051081 | 0.030672455474896703 | 0.3031341486302114 | 197658.87271614486 | 1.5336e-06
-0.0009279375 | 0.3344773937277097 | 0.03134363982845699 | 0.3031337538992527 | 193426.0063976594 | 1.5672e-06
-0.0009276875 | 0.3358189729729128 | 0.031679232005237125 | 0.30413974096767565 | 192012.0670333145 | 1.584e-06
-0.0009274375000000001 | 0.33816673665201824 | 0.03134363982845699 | 0.30682309682356124 | 195780.1317924765 | 1.5672e-06
-0.0009271875000000001 | 0.33850213146331903 | 0.031679232005237125 | 0.3068228994580819 | 193706.0212869799 | 1.584e-06
-0.0009269375 | 0.33783134184071745 | 0.03033686329811656 | 0.30749447854260087 | 202720.02119724185 | 1.5168e-06
-0.0009266875 | 0.3391729210859206 | 0.03000127112133642 | 0.3091716499645842 | 206105.70046460885 | 1.5001e-06
-0.0009264375000000001 | 0.33984371070852215 | 0.030672455474896703 | 0.30917125523362543 | 201595.37307775105 | 1.5336e-06
-0.0009261875 | 0.34051450033112374 | 0.03000127112133642 | 0.3105132292097873 | 207000.04873390534 | 1.5001e-06
-0.0009259375 | 0.34219147438762765 | 0.03033686329811656 | 0.31185461108951107 | 205594.49935542434 | 1.5168e-06
-0.0009256875000000001 | 0.34386844844413156 | 0.031679232005237125 | 0.3121892164388944 | 197093.92979431074 | 1.584e-06
-0.0009254375 | 0.34554542250063547 | 0.033357192889137834 | 0.3121882296114976 | 187178.95756339622 | 1.6679e-06
-0.0009251875 | 0.3465516069345378 | 0.03302160071235769 | 0.3135300062221801 | 189893.88730925307 | 1.6511e-06
-0.0009249375000000001 | 0.3475577913684401 | 0.03302160071235769 | 0.3145361906560824 | 190503.29715747145 | 1.6511e-06
-0.0009246875 | 0.3478931861797409 | 0.03302160071235769 | 0.3148715854673832 | 190706.43377354424 | 1.6511e-06
-0.0009244375 | 0.349234765424944 | 0.033357192889137834 | 0.3158775725358062 | 189390.97998181134 | 1.6679e-06
-0.0009241875000000001 | 0.3502409498588464 | 0.033357192889137834 | 0.31688375696970855 | 189994.25882319734 | 1.6679e-06
-0.0009239375000000001 | 0.35091173948144794 | 0.033357192889137834 | 0.3175545465923101 | 190396.4447174546 | 1.6679e-06
-0.0009236875 | 0.35124713429274873 | 0.03302160071235769 | 0.318225533580391 | 192737.7999342723 | 1.6511e-06
-0.0009234375 | 0.35258871353795185 | 0.033692785065917975 | 0.31889592847203385 | 189296.2709067431 | 1.6846e-06
-0.0009231875000000001 | 0.35325950316055343 | 0.033357192889137834 | 0.3199023102714156 | 191804.09534735518 | 1.6679e-06
-0.0009229375 | 0.35359489797185417 | 0.03436396941947826 | 0.3192309285523759 | 185793.97778850817 | 1.7182e-06
-0.0009226875 | 0.35594266165095967 | 0.03436396941947826 | 0.3215786922314814 | 187160.38785042305 | 1.7182e-06
-0.0009224375000000001 | 0.3566134512735612 | 0.035370745949818684 | 0.3212427053237425 | 181643.1611476315 | 1.7685e-06
-0.0009221875 | 0.3576196357074636 | 0.0346995615962584 | 0.32292007411120516 | 186123.43168394678 | 1.735e-06
-0.0009219375 | 0.3592966097639675 | 0.0346995615962584 | 0.32459704816770907 | 187089.9995478386 | 1.735e-06
-0.0009216875000000001 | 0.3609735838204714 | 0.0346995615962584 | 0.326274022224213 | 188056.56741173042 | 1.735e-06
-0.0009214375000000001 | 0.3613089786317722 | 0.03503515377303854 | 0.32627382485873363 | 186255.11220665404 | 1.7518e-06
-0.0009211875 | 0.3623151630656745 | 0.03503515377303854 | 0.32728000929263595 | 186829.49783111596 | 1.7518e-06
-0.0009209375000000001 | 0.3643275319334792 | 0.035370745949818684 | 0.3289567859836605 | 186005.0033721988 | 1.7685e-06
-0.0009206875000000001 | 0.36600450598998313 | 0.03637752248015911 | 0.329626983509824 | 181225.63662195957 | 1.8189e-06
-0.0009204375 | 0.36667529561258466 | 0.037384299010499535 | 0.3292909966020851 | 176165.39847897235 | 1.8692e-06
-0.0009201875 | 0.36734608523518625 | 0.03637752248015911 | 0.3309685627550271 | 181963.2235458271 | 1.8189e-06
-0.0009199375000000001 | 0.36902305929169016 | 0.03704870683371939 | 0.33197435245797074 | 179209.68413171638 | 1.8524e-06
-0.0009196875 | 0.36902305929169016 | 0.037384299010499535 | 0.3316387602811906 | 177421.41436866237 | 1.8692e-06
-0.0009194375 | 0.3693584541029909 | 0.03604193030337897 | 0.3333165237996119 | 184960.41748816276 | 1.8021e-06
-0.0009191875000000001 | 0.3710354281594948 | 0.03704870683371939 | 0.3339867213257754 | 180296.0210324004 | 1.8524e-06
-0.0009189375 | 0.3710354281594948 | 0.037384299010499535 | 0.33365112914899525 | 178497.99941696803 | 1.8692e-06
-0.0009186875 | 0.3727124022159987 | 0.037384299010499535 | 0.33532810320549916 | 179395.15362388946 | 1.8692e-06
-0.0009184375000000001 | 0.3737185866499011 | 0.03805548336405982 | 0.33566310328584126 | 176407.22104339194 | 1.9028e-06
-0.0009181875000000001 | 0.3750601658951042 | 0.03973344424796053 | 0.33532672164714367 | 168788.14711078344 | 1.9867e-06
-0.0009179375 | 0.37606635032900654 | 0.04006903642474067 | 0.33599731390426585 | 167709.20585292837 | 2.0035e-06
-0.0009176875 | 0.37774332438551045 | 0.04074022077830095 | 0.3370031036072095 | 165439.99868881612 | 2.037e-06
-0.0009174375000000001 | 0.37807871919681124 | 0.04208258948542152 | 0.3359961297113897 | 159684.15148397052 | 2.1041e-06
-0.0009171875 | 0.3787495088194128 | 0.04241818166220166 | 0.3363313271572111 | 158578.85179312716 | 2.1209e-06
-0.0009169375 | 0.38009108806461595 | 0.04241818166220166 | 0.33767290640241426 | 159211.40094664198 | 2.1209e-06
-0.0009166875000000001 | 0.3821034569324206 | 0.04443173472288251 | 0.33767172220953806 | 151995.7410241 | 2.2216e-06
-0.0009164375 | 0.3824388517437214 | 0.04409614254610237 | 0.338342709197619 | 153456.82849418532 | 2.2048e-06
-0.0009161875 | 0.3837804309889245 | 0.04443173472288251 | 0.33934869626604197 | 152750.5952142247 | 2.2216e-06
-0.0009159375000000001 | 0.3854574050454284 | 0.04543851125322294 | 0.34001889379220546 | 149661.10658746024 | 2.2719e-06
-0.0009156875 | 0.38612819466803 | 0.04577410343000308 | 0.3403540912380269 | 148710.32559206328 | 2.2887e-06
-0.0009154375 | 0.3871343791019323 | 0.045102919076442795 | 0.3420314600254895 | 151667.10582337106 | 2.2551e-06
-0.0009151875000000001 | 0.38679898429063153 | 0.04409614254610237 | 0.34270284174452914 | 155434.3858473491 | 2.2048e-06
-0.0009149375000000001 | 0.38881135315843623 | 0.04543851125322294 | 0.3433728419052133 | 151137.3645107521 | 2.2719e-06
-0.0009146875 | 0.38881135315843623 | 0.04543851125322294 | 0.3433728419052133 | 151137.3645107521 | 2.2719e-06
-0.0009144375 | 0.39115911683754173 | 0.04577410343000308 | 0.34538501340753863 | 150908.47773160433 | 2.2887e-06
-0.0009141875000000001 | 0.39250069608274485 | 0.047116472137123645 | 0.3453842239456212 | 146608.69470042037 | 2.3558e-06
-0.0009139375 | 0.39250069608274485 | 0.04745206431390379 | 0.34504863176884104 | 145430.3987646495 | 2.3726e-06
-0.0009136875 | 0.39384227532794797 | 0.04812324866746407 | 0.3457190266604839 | 143680.66838107008 | 2.4062e-06
-0.0009134375000000001 | 0.3951838545731511 | 0.048794433021024354 | 0.3463894215521267 | 141979.07429434656 | 2.4397e-06
-0.0009131875 | 0.3961900390070534 | 0.048794433021024354 | 0.34739560598602903 | 142391.49201153524 | 2.4397e-06
-0.0009129375 | 0.3971962234409558 | 0.049130025197804496 | 0.34806619824315127 | 141691.84601139 | 2.4565e-06
-0.0009126875000000001 | 0.3988731974974597 | 0.04946561737458464 | 0.34940758012287504 | 141272.90779651733 | 2.4733e-06
-0.0009124375 | 0.399879381931362 | 0.05047239390492506 | 0.34940698802643694 | 138454.69215691075 | 2.5236e-06
-0.0009121875 | 0.4002147767426628 | 0.05013680172814492 | 0.3500779750145179 | 139649.1052272276 | 2.5068e-06
-0.0009119375000000001 | 0.40155635598786593 | 0.050807986081705205 | 0.3507483699061607 | 138068.20421581608 | 2.5404e-06
-0.0009116875000000001 | 0.40289793523306905 | 0.05181476261204563 | 0.3510831726210234 | 135514.72781983003 | 2.5907e-06
-0.0009114375 | 0.4039041196669714 | 0.05181476261204563 | 0.3520893570549257 | 135903.10533356524 | 2.5907e-06
-0.0009111875 | 0.40356872485567064 | 0.05147917043526549 | 0.3520895544204051 | 136789.13294189697 | 2.574e-06
-0.0009109375000000001 | 0.40491030410087375 | 0.05215035478882577 | 0.35275994931204796 | 135285.73323824583 | 2.6075e-06
-0.0009106875 | 0.4059164885347761 | 0.052821539142386055 | 0.35309494939239 | 133693.54817192478 | 2.6411e-06
-0.0009104375 | 0.40692267296867846 | 0.052821539142386055 | 0.3541011338262924 | 134074.5232249955 | 2.6411e-06
-0.0009101875000000001 | 0.4079288574025808 | 0.05349272349594634 | 0.3544361339066344 | 132517.51294117357 | 2.6746e-06
-0.0009099375 | 0.4092704366477839 | 0.05382831567272648 | 0.3554421209750574 | 132065.10979690615 | 2.6914e-06
-0.0009096875 | 0.410612015892987 | 0.05349272349594634 | 0.35711929239704066 | 133520.69928692377 | 2.6746e-06
-0.0009094375000000001 | 0.41195359513819013 | 0.05416390784950662 | 0.3577896872886835 | 132113.69027611348 | 2.7082e-06
-0.0009091875000000001 | 0.41195359513819013 | 0.054499500026286764 | 0.35745409511190335 | 131177.01811557624 | 2.725e-06
-0.0009089375 | 0.41363056919469404 | 0.054835092203066906 | 0.3587954769916271 | 130863.45352094067 | 2.7418e-06
-0.0009086875000000001 | 0.41430135881729563 | 0.05584186873340733 | 0.3584594900838883 | 128383.77304140624 | 2.7921e-06
-0.0009084375000000001 | 0.4146367536285964 | 0.05617746091018747 | 0.35845929271840893 | 127616.7654823304 | 2.8089e-06
-0.0009081875 | 0.41631372768510033 | 0.0571842374405279 | 0.3591294902445724 | 125604.36453072238 | 2.8592e-06
-0.0009079375 | 0.41799070174160424 | 0.05819101397086832 | 0.3597996877707359 | 123661.59763115982 | 2.9096e-06
-0.0009076875000000001 | 0.4186614913642058 | 0.058862198324428606 | 0.35979929303977715 | 122251.39504871519 | 2.9431e-06
-0.0009074375 | 0.41933228098680736 | 0.058862198324428606 | 0.36047008266237873 | 122479.31369317505 | 2.9431e-06
-0.0009071875 | 0.4200030706094089 | 0.058862198324428606 | 0.36114087228498026 | 122707.23233763491 | 2.9431e-06
-0.0009069375000000001 | 0.42100925504331127 | 0.05986897485476903 | 0.3611402801885422 | 120643.54903841304 | 2.9934e-06
-0.0009066875 | 0.421344649854612 | 0.05953338267798889 | 0.3618112671766231 | 121549.03716243712 | 2.9767e-06
-0.0009064375 | 0.4226862290998152 | 0.05953338267798889 | 0.36315284642182627 | 121999.73530349847 | 2.9767e-06
-0.0009061875000000001 | 0.4240278083450183 | 0.06087575138510946 | 0.3631520569599088 | 119309.26475553542 | 3.0438e-06
-0.0009059375000000001 | 0.42436320315631904 | 0.05986897485476903 | 0.36449422830155 | 121763.97848326116 | 2.9934e-06
-0.0009056875 | 0.42604017721282295 | 0.060204567031549173 | 0.36583561018127375 | 121530.84997341277 | 3.0102e-06
-0.0009054375 | 0.42671096683542453 | 0.060540159208329315 | 0.3661708076270952 | 120967.9037569218 | 3.027e-06
-0.0009051875000000001 | 0.42771715126932686 | 0.060204567031549173 | 0.36751258423777766 | 122087.94194805487 | 3.0102e-06
-0.0009049375 | 0.42905873051453003 | 0.06154693573866974 | 0.36751179477586027 | 119424.88780800627 | 3.0773e-06
-0.0009046875 | 0.43040030975973315 | 0.062218120092230024 | 0.3681821896675031 | 118352.07785825813 | 3.1109e-06
-0.0009044375000000001 | 0.43174188900493626 | 0.06255371226901016 | 0.3691881767359261 | 118038.77446896983 | 3.1277e-06
-0.0009041875 | 0.4324126786275378 | 0.062218120092230024 | 0.37019455853530775 | 118998.95335524247 | 3.1109e-06
-0.0009039375 | 0.43375425787274097 | 0.062218120092230024 | 0.3715361377805109 | 119430.2036865654 | 3.1109e-06
-0.0009036875000000001 | 0.4350958371179441 | 0.06322489662257044 | 0.3718709404953736 | 117634.33721855092 | 3.1612e-06
-0.0009034375 | 0.4344250474953425 | 0.062218120092230024 | 0.37220692740311245 | 119645.82885222684 | 3.1109e-06
-0.0009031875 | 0.4357666267405456 | 0.06255371226901016 | 0.3732129144715355 | 119325.5846644387 | 3.1277e-06
-0.0009029375000000001 | 0.4361020215518464 | 0.0628893044457903 | 0.3732127171060561 | 118688.77240573084 | 3.1445e-06
-0.0009026875000000001 | 0.436772811174448 | 0.06322489662257044 | 0.3735479145518775 | 118164.8162374459 | 3.1612e-06
-0.0009024375 | 0.4381143904196511 | 0.06356048879935058 | 0.37455390162030056 | 117857.4641874458 | 3.178e-06
-0.0009021875 | 0.43945596966485423 | 0.06456726532969101 | 0.3748887043351632 | 116123.45742720252 | 3.2284e-06
-0.0009019375000000001 | 0.44113294372135814 | 0.06523844968325129 | 0.3758944940381068 | 115237.10200446729 | 3.2619e-06
-0.0009016875 | 0.44113294372135814 | 0.06490285750647115 | 0.37623008621488696 | 115936.37034467238 | 3.2451e-06
-0.0009014375 | 0.44247452296656126 | 0.06523844968325129 | 0.37723607328331 | 115648.3868377878 | 3.2619e-06
-0.0009011875000000001 | 0.4434807074004636 | 0.06624522621359172 | 0.3772354811868719 | 113890.61604848847 | 3.3123e-06
-0.0009009375 | 0.44415149702306517 | 0.06624522621359172 | 0.3779062708094735 | 114093.1331688735 | 3.3123e-06
-0.0009006875 | 0.4454930762682683 | 0.06658081839037186 | 0.3789122578778964 | 113820.24644283744 | 3.329e-06
-0.0009004375000000001 | 0.4464992607021706 | 0.06758759492071229 | 0.3789116657814583 | 112124.61879312721 | 3.3794e-06
-0.0009001875000000001 | 0.447505445136073 | 0.06758759492071229 | 0.37991785021536073 | 112422.36113329565 | 3.3794e-06
-0.0008999375 | 0.4485116295699753 | 0.06825877927427257 | 0.38025285029570277 | 111415.07490715527 | 3.4129e-06
-0.0008996875000000001 | 0.4501886036264792 | 0.06892996362783285 | 0.3812586399986464 | 110622.03428893152 | 3.4465e-06
-0.0008994375000000001 | 0.45153018287168234 | 0.06892996362783285 | 0.38260021924384946 | 111011.29294354115 | 3.4465e-06
-0.0008991875 | 0.45186557768298313 | 0.06859437145105271 | 0.38327120623193045 | 111750.04541164826 | 3.4297e-06
-0.0008989375 | 0.4522009724942839 | 0.06859437145105271 | 0.3836066010432312 | 111847.83617908464 | 3.4297e-06
-0.0008986875000000001 | 0.45320715692818625 | 0.06859437145105271 | 0.3846127854771335 | 112141.20848139381 | 3.4297e-06
-0.0008984375 | 0.45387794655078784 | 0.06892996362783285 | 0.38494798292295496 | 111692.49558910805 | 3.4465e-06
-0.0008981875 | 0.45555492060729175 | 0.069265555804613 | 0.3862893648026787 | 111538.66025195523 | 3.4633e-06
-0.0008979375000000001 | 0.4562257102298933 | 0.07027233233495342 | 0.3859533778949399 | 109845.04571594157 | 3.5136e-06
-0.0008976875 | 0.4575672894750964 | 0.07060792451173356 | 0.3869593649633628 | 109607.91374035028 | 3.5304e-06
-0.0008974375 | 0.45890886872029957 | 0.07161470104207399 | 0.38729416767822555 | 108160.5206871389 | 3.5807e-06
-0.0008971875000000001 | 0.4595796583429011 | 0.07195029321885413 | 0.387629365124047 | 107749.2106793725 | 3.5975e-06
-0.0008969375000000001 | 0.4615920272107058 | 0.07195029321885413 | 0.38964173399185165 | 108308.58821010293 | 3.5975e-06
-0.0008966875 | 0.46226281683330733 | 0.07161470104207399 | 0.3906481157912334 | 109097.18538424833 | 3.5807e-06
-0.0008964375000000001 | 0.4625982116446081 | 0.07262147757241441 | 0.3899767340721937 | 107399.83462422088 | 3.6311e-06
-0.0008961875000000001 | 0.4629336064559089 | 0.07295706974919455 | 0.3899765367067144 | 106905.75650785913 | 3.6479e-06
-0.0008959375 | 0.46427518570111204 | 0.07362825410275484 | 0.39064693159835717 | 106113.32194653816 | 3.6814e-06
-0.0008956875 | 0.4649459753237136 | 0.07429943845631512 | 0.3906465368673985 | 105154.64046126859 | 3.715e-06
-0.0008954375000000001 | 0.4652813701350144 | 0.0749706228098754 | 0.39031074732513904 | 104123.65075716721 | 3.7485e-06
-0.0008951875 | 0.46662294938021753 | 0.07429943845631512 | 0.3923235109239024 | 105606.05007925376 | 3.715e-06
-0.0008949375 | 0.46796452862542065 | 0.07631299151699597 | 0.3916515371084247 | 102643.4763787758 | 3.8156e-06
-0.0008946875000000001 | 0.46796452862542065 | 0.07631299151699597 | 0.3916515371084247 | 102643.4763787758 | 3.8156e-06
-0.0008944375 | 0.46930610787062377 | 0.07631299151699597 | 0.39299311635362777 | 102995.07555436422 | 3.8156e-06
-0.0008941875 | 0.4706476871158269 | 0.07664858369377611 | 0.3939991034220508 | 102806.62327594806 | 3.8324e-06
-0.0008939375000000001 | 0.47131847673842847 | 0.07765536022411654 | 0.39366311651431196 | 101387.23595594282 | 3.8828e-06
-0.0008936875000000001 | 0.4723246611723308 | 0.07799095240089668 | 0.39433370877143414 | 101122.93711825486 | 3.8995e-06
-0.0008934375 | 0.4729954507949324 | 0.0773197680473364 | 0.395675682747596 | 102347.87111760527 | 3.866e-06
-0.0008931875 | 0.4740016352288347 | 0.07832654457767682 | 0.3956750906511579 | 101032.18335101326 | 3.9163e-06
-0.0008929375000000001 | 0.47500781966273703 | 0.07933332110801725 | 0.3956744985547198 | 99749.88895674351 | 3.9667e-06
-0.0008926875 | 0.4760140040966394 | 0.07866213675445696 | 0.3973518673421824 | 101027.47871762297 | 3.9331e-06
-0.0008924375 | 0.4773555833418425 | 0.08101128199191795 | 0.3963443013499246 | 97849.16164873571 | 4.0506e-06
-0.0008921875000000001 | 0.47802637296444406 | 0.08034009763835767 | 0.39768627532608636 | 99000.69504924638 | 4.017e-06
-0.0008919375 | 0.47936795220964723 | 0.08067568981513781 | 0.3986922623945094 | 98838.26548197662 | 4.0338e-06
-0.0008916875 | 0.47970334702094797 | 0.08168246634547824 | 0.3980208806754697 | 97455.64708882061 | 4.0841e-06
-0.0008914375000000001 | 0.48003874183224876 | 0.0813468741686981 | 0.3986918676635507 | 98022.66448167113 | 4.0673e-06
-0.0008911875 | 0.48104492626615114 | 0.08168246634547824 | 0.3993624599206729 | 97784.13355727002 | 4.0841e-06
-0.0008909375 | 0.482721900322655 | 0.0830248350525988 | 0.3996970652700562 | 96283.73606929439 | 4.1512e-06
-0.0008906875000000001 | 0.4837280847565574 | 0.0830248350525988 | 0.40070324970395854 | 96526.11762494936 | 4.1512e-06
-0.0008904375000000001 | 0.4850696640017605 | 0.08369601940615909 | 0.40137364459560143 | 95912.24228904364 | 4.1848e-06
-0.0008901875 | 0.4860758484356628 | 0.08336042722937895 | 0.4027154212062839 | 96620.28724928459 | 4.168e-06
-0.0008899375 | 0.4864112432469636 | 0.08436720375971937 | 0.4020440394872442 | 95308.13433909204 | 4.2184e-06
-0.0008896875000000001 | 0.48741742768086593 | 0.08403161158293923 | 0.4033858160979267 | 96008.11135218672 | 4.2016e-06
-0.0008894375 | 0.4877528224921667 | 0.08436720375971937 | 0.4033856187324474 | 95626.16769457079 | 4.2184e-06
-0.0008891875 | 0.48909440173736984 | 0.08470279593649951 | 0.4043916058008703 | 95484.83053712583 | 4.2351e-06
-0.0008889375000000001 | 0.490435980982573 | 0.08470279593649951 | 0.4057331850460735 | 95801.60384557929 | 4.2351e-06
-0.0008886875 | 0.49144216541647534 | 0.08570957246683994 | 0.4057325929496354 | 94676.144396032 | 4.2855e-06
-0.0008884375 | 0.49211295503907687 | 0.08638075682040022 | 0.4057321982186767 | 93940.41292373961 | 4.319e-06
-0.0008881875000000001 | 0.49446071871818237 | 0.08872990205786122 | 0.4057308166603212 | 91453.0067655754 | 4.4365e-06
-0.0008879375000000001 | 0.49479611352948316 | 0.08772312552752079 | 0.40707298800196234 | 92808.59193149794 | 4.3862e-06
-0.0008876875 | 0.4954669031520847 | 0.08738753335074065 | 0.40807936980134407 | 93395.3286365155 | 4.3694e-06
-0.0008874375000000001 | 0.49513150834078395 | 0.0870519411739605 | 0.4080795671668235 | 93755.42042223652 | 4.3526e-06
-0.0008871875000000001 | 0.49647308758598707 | 0.0870519411739605 | 0.40942114641202654 | 94063.64542609303 | 4.3526e-06
-0.0008869375 | 0.4971438772085886 | 0.08772312552752079 | 0.40942075168106784 | 93343.85869610244 | 4.3862e-06
-0.0008866875 | 0.498150061642491 | 0.08805871770430093 | 0.41009134393819 | 93140.43052847237 | 4.4029e-06
-0.0008864375000000001 | 0.4984854564537917 | 0.08738753335074065 | 0.41109792310305104 | 94086.1716403091 | 4.3694e-06
-0.0008861875 | 0.4994916408876941 | 0.08805871770430093 | 0.4114329231833932 | 93445.13159162166 | 4.4029e-06
-0.0008859375 | 0.5004978253215965 | 0.08906549423464136 | 0.4114323310869551 | 92388.7156575013 | 4.4533e-06
-0.0008856875000000001 | 0.5021747993781004 | 0.09040786294176192 | 0.41176693643633844 | 91090.9567017609 | 4.5204e-06
-0.0008854375 | 0.5021747993781004 | 0.08906549423464136 | 0.413109305143459 | 92765.28664515808 | 4.4533e-06
-0.0008851875 | 0.5031809838120027 | 0.09107904729532221 | 0.4121019365166805 | 90493.24707590479 | 4.554e-06
-0.0008849375000000001 | 0.5045225630572058 | 0.09242141600244277 | 0.412101147054763 | 89178.71309045315 | 4.6211e-06
-0.0008846875000000001 | 0.5051933526798074 | 0.09242141600244277 | 0.41277193667736456 | 89323.87200526221 | 4.6211e-06
-0.0008844375 | 0.5065349319250105 | 0.0934281925327832 | 0.4131067393922273 | 88432.99398032804 | 4.6714e-06
-0.0008841875000000001 | 0.507205721547612 | 0.09443496906312362 | 0.41277075248448836 | 87419.04753705759 | 4.7217e-06
-0.0008839375000000001 | 0.5092180904154168 | 0.09477056123990377 | 0.414447529175513 | 87463.34805939866 | 4.7385e-06
-0.0008836875 | 0.5098888800380184 | 0.09577733777024419 | 0.41411154226777414 | 86473.80516279688 | 4.7889e-06
-0.0008834375 | 0.5098888800380184 | 0.09611292994702433 | 0.413775950090994 | 86102.0364937495 | 4.8056e-06
-0.0008831875000000001 | 0.5112304592832214 | 0.09678411430058462 | 0.41444634498263677 | 85643.46493795073 | 4.8392e-06
-0.0008829375 | 0.5112304592832214 | 0.09678411430058462 | 0.41444634498263677 | 85643.46493795073 | 4.8392e-06
-0.0008826875 | 0.5129074333397253 | 0.09846207518448533 | 0.41444535815524 | 84183.7544818564 | 4.9231e-06
-0.0008824375000000001 | 0.5139136177736277 | 0.09913325953804561 | 0.414780358235582 | 83681.37195698616 | 4.9567e-06
-0.0008821875 | 0.5142490125849285 | 0.09913325953804561 | 0.41511575304688286 | 83749.0374030461 | 4.9567e-06
-0.0008819375 | 0.5152551970188308 | 0.10014003606838603 | 0.41511516095044476 | 82906.93258128267 | 5.007e-06
-0.0008816875000000001 | 0.5155905918301316 | 0.09980444389160589 | 0.41578614793852564 | 83320.16726431469 | 4.9902e-06
-0.0008814375000000001 | 0.5169321710753347 | 0.10047562824516618 | 0.41645654283016853 | 82897.02689173362 | 5.0238e-06
-0.0008811875 | 0.5176029606979363 | 0.1014824047755066 | 0.4161205559224297 | 82008.41453115879 | 5.0741e-06
-0.0008809375 | 0.5186091451318386 | 0.10181799695228674 | 0.4167911481795519 | 81869.83846772506 | 5.0909e-06
-0.0008806875000000001 | 0.519615329565741 | 0.10215358912906689 | 0.41746174043667406 | 81732.17289687751 | 5.1077e-06
-0.0008804375 | 0.5202861191883426 | 0.10181799695228674 | 0.4184681222360558 | 82199.24468405236 | 5.0909e-06
-0.0008801875 | 0.5212923036222449 | 0.10282477348262717 | 0.4184675301396177 | 81394.30138600212 | 5.1412e-06
-0.0008799375000000001 | 0.5216276984335456 | 0.10215358912906689 | 0.4194741093044787 | 82126.16176892038 | 5.1077e-06
-0.0008796875 | 0.5222984880561472 | 0.10282477348262717 | 0.41947371457352 | 81590.00994918651 | 5.1412e-06
-0.0008794375 | 0.5229692776787488 | 0.10349595783618745 | 0.4194733198425613 | 81060.81215393943 | 5.1748e-06
-0.0008791875000000001 | 0.524310856923952 | 0.1038315500129676 | 0.42047930691098434 | 80992.58979731506 | 5.1916e-06
-0.0008789375 | 0.524310856923952 | 0.1038315500129676 | 0.42047930691098434 | 80992.58979731506 | 5.1916e-06
-0.0008786875 | 0.5253170413578543 | 0.10450273436652788 | 0.4208143069913264 | 80536.5160140944 | 5.2251e-06
-0.0008784375000000001 | 0.5266586206030573 | 0.10517391872008816 | 0.42148470188296916 | 80150.04233220908 | 5.2587e-06
-0.0008781875000000001 | 0.5280001998482605 | 0.10517391872008816 | 0.42282628112817233 | 80405.15866932565 | 5.2587e-06
-0.0008779375 | 0.5283355946595613 | 0.1055095108968683 | 0.42282608376269293 | 80149.37803587962 | 5.2755e-06
-0.0008776875 | 0.5300125687160652 | 0.10584510307364844 | 0.4241674656424167 | 80148.7179519822 | 5.2923e-06
-0.0008774375000000001 | 0.5310187531499675 | 0.10685187960398887 | 0.4241668735459786 | 79393.43231359388 | 5.3426e-06
-0.0008771875 | 0.5316895427725691 | 0.10651628742720873 | 0.4251732553453603 | 79832.53371197637 | 5.3258e-06
-0.0008769375 | 0.5330311220177723 | 0.10752306395754915 | 0.42550805806022307 | 79147.30893982273 | 5.3762e-06
-0.0008766875000000001 | 0.5340373064516746 | 0.10685187960398887 | 0.4271854268476857 | 79958.4300118832 | 5.3426e-06
-0.0008764375 | 0.5347080960742762 | 0.10718747178076901 | 0.4275206242935071 | 79770.6331142723 | 5.3594e-06
-0.0008761875 | 0.5353788856968777 | 0.10819424831110944 | 0.4271846373857683 | 78966.237864588 | 5.4097e-06
-0.0008759375000000001 | 0.5357142805081785 | 0.10718747178076901 | 0.42852680872740945 | 79958.37603183274 | 5.3594e-06
-0.0008756875000000001 | 0.5350434908855769 | 0.10651628742720873 | 0.42852720345836814 | 80462.28681246814 | 5.3258e-06
-0.0008754375 | 0.5370558597533815 | 0.10852984048788958 | 0.42852601926549194 | 78969.25257405304 | 5.4265e-06
-0.0008751875000000001 | 0.5373912545646824 | 0.10886543266466972 | 0.42852582190001265 | 78725.78309039006 | 5.4433e-06
-0.0008749375000000001 | 0.5387328338098855 | 0.10886543266466972 | 0.4298674011452157 | 78972.24869703224 | 5.4433e-06
-0.0008746875 | 0.5400744130550886 | 0.10987220919501015 | 0.43020220386007846 | 78309.55744168584 | 5.4936e-06
-0.0008744375 | 0.5407452026776902 | 0.11020780137179029 | 0.4305374013058999 | 78131.9282204833 | 5.5104e-06
-0.0008741875000000001 | 0.5417513871115925 | 0.11020780137179029 | 0.4315435857398022 | 78314.52589893763 | 5.5104e-06
-0.0008739375 | 0.5430929663567957 | 0.10987220919501015 | 0.43322075716178554 | 78859.02364862256 | 5.4936e-06
-0.0008736875 | 0.5434283611680965 | 0.11087898572535057 | 0.43254937544274585 | 78021.88532174694 | 5.5439e-06
-0.0008734375000000001 | 0.5444345456019988 | 0.11087898572535057 | 0.4335555598766482 | 78203.37768070387 | 5.5439e-06
-0.0008731875 | 0.545776124847202 | 0.111885762255691 | 0.4338903625915109 | 77559.53105095663 | 5.5943e-06
-0.0008729375 | 0.5464469144698034 | 0.11289253878603142 | 0.433554375683772 | 76808.3312406501 | 5.6446e-06
-0.0008726875000000001 | 0.547117704092405 | 0.11255694660925128 | 0.4345607574831537 | 77216.15956618999 | 5.6278e-06
-0.0008724375000000001 | 0.5474530989037059 | 0.11289253878603142 | 0.4345605601176744 | 76986.58649909715 | 5.6446e-06
-0.0008721875 | 0.5487946781489089 | 0.11322813096281156 | 0.43556654718609733 | 76936.10121130658 | 5.6614e-06
-0.0008719375000000001 | 0.5494654677715105 | 0.11524168402349241 | 0.43422378374801807 | 75358.80570080876 | 5.7621e-06
-0.0008716875000000001 | 0.5501362573941121 | 0.11423490749315199 | 0.4359013499009601 | 76316.66352547989 | 5.7117e-06
-0.0008714375 | 0.5504716522054128 | 0.11524168402349241 | 0.4352299681819204 | 75533.42731319291 | 5.7621e-06
-0.0008711875 | 0.5511424418280144 | 0.11524168402349241 | 0.435900757804522 | 75649.841721449 | 5.7621e-06
-0.0008709375000000001 | 0.551813231450616 | 0.11457049966993213 | 0.43724273178068385 | 76327.28024061046 | 5.7285e-06
-0.0008706875 | 0.5534902055071199 | 0.11624846055383284 | 0.43724174495328705 | 75225.38240423532 | 5.8124e-06
-0.0008704375 | 0.5544963899410222 | 0.11725523708417326 | 0.43724115285684895 | 74579.381480926 | 5.8628e-06
-0.0008701875000000001 | 0.554831784752323 | 0.11691964490739312 | 0.4379121398449298 | 74908.22268435397 | 5.846e-06
-0.0008699375 | 0.5555025743749246 | 0.11691964490739312 | 0.4385829294675314 | 75022.96638258072 | 5.846e-06
-0.0008696875 | 0.5571795484314285 | 0.11826201361451369 | 0.43891753481691476 | 74227.98266358094 | 5.9131e-06
-0.0008694375000000001 | 0.5575149432427292 | 0.11792642143773355 | 0.43958852180499564 | 74553.01643950983 | 5.8963e-06
-0.0008691875000000001 | 0.5585211276766316 | 0.11792642143773355 | 0.44059470623889807 | 74723.66257998205 | 5.8963e-06
-0.0008689375 | 0.5598627069218347 | 0.11926879014485411 | 0.44059391677698057 | 73882.51633002586 | 5.9634e-06
-0.0008686875 | 0.5601981017331356 | 0.11859760579129383 | 0.4416004959418417 | 74470.38968374507 | 5.9299e-06
-0.0008684375000000001 | 0.5612042861670379 | 0.11926879014485411 | 0.44193549602218374 | 74107.48369048517 | 5.9634e-06
-0.0008681875 | 0.5625458654122409 | 0.12094675102875482 | 0.4415991143834861 | 73023.72500746165 | 6.0473e-06
-0.0008679375 | 0.5625458654122409 | 0.12061115885197468 | 0.44193470656026623 | 73282.55706466595 | 6.0306e-06
-0.0008676875000000001 | 0.5632166550348425 | 0.11960438232163426 | 0.44361227271320824 | 74179.93623682915 | 5.9802e-06
-0.0008674375 | 0.5638874446574441 | 0.1199399744984144 | 0.4439474701590297 | 74028.2748959395 | 5.997e-06
-0.0008671875 | 0.5642228394687449 | 0.11960438232163426 | 0.44461845714711057 | 74348.1883383611 | 5.9802e-06
-0.0008669375000000001 | 0.565564418713948 | 0.1199399744984144 | 0.4456244442155336 | 74307.91044922639 | 5.997e-06
-0.0008666875 | 0.5658998135252488 | 0.11960438232163426 | 0.4462954312036145 | 74628.60850758104 | 5.9802e-06
-0.0008664375 | 0.5669059979591512 | 0.12061115885197468 | 0.4462948391071765 | 74005.56355733408 | 6.0306e-06
-0.0008661875000000001 | 0.5672413927704519 | 0.12094675102875482 | 0.4462946417416971 | 73800.18693277532 | 6.0473e-06
-0.0008659375000000001 | 0.5679121823930535 | 0.12128234320553496 | 0.44662983918751853 | 73651.25497791926 | 6.0641e-06
-0.0008656875 | 0.5692537616382566 | 0.12262471191265553 | 0.446629049725601 | 72844.86834003424 | 6.1312e-06
-0.0008654375 | 0.5695891564495574 | 0.12228911973587539 | 0.447300036713682 | 73154.51083134417 | 6.1145e-06
-0.0008651875000000001 | 0.5712661305060613 | 0.12296030408943567 | 0.44830582641662564 | 72918.78948031043 | 6.148e-06
-0.0008649375 | 0.5712661305060613 | 0.12195352755909525 | 0.44931260294696607 | 73685.87230561933 | 6.0977e-06
-0.0008646875 | 0.5722723149399637 | 0.12262471191265553 | 0.4496476030273081 | 73337.19215545851 | 6.1312e-06
-0.0008644375000000001 | 0.5729431045625653 | 0.12329589626621582 | 0.4496472082963494 | 72937.90335494837 | 6.1648e-06
-0.0008641875 | 0.5739492889964676 | 0.12430267279655624 | 0.4496466161999113 | 72347.05514914215 | 6.2151e-06
-0.0008639375 | 0.5746200786190692 | 0.12430267279655624 | 0.4503174058225129 | 72454.98358020645 | 6.2151e-06
-0.0008636875000000001 | 0.5749554734303699 | 0.12463826497333638 | 0.4503172084570335 | 72259.86474592998 | 6.2319e-06
-0.0008634375000000001 | 0.5756262630529715 | 0.12430267279655624 | 0.4513235902564152 | 72616.87622680291 | 6.2151e-06
-0.0008631875 | 0.5759616578642722 | 0.12463826497333638 | 0.4513233928909358 | 72421.32149183664 | 6.2319e-06
-0.0008629375000000001 | 0.5773032371094754 | 0.12497385715011652 | 0.45232937995935885 | 72387.84018901302 | 6.2487e-06
-0.0008626875000000001 | 0.5776386319207761 | 0.12497385715011652 | 0.4526647747706596 | 72441.51458443442 | 6.2487e-06
-0.0008624375 | 0.5783094215433777 | 0.12497385715011652 | 0.45333556439326117 | 72548.86337527729 | 6.2487e-06
-0.0008621875 | 0.5789802111659793 | 0.12598063368045692 | 0.4529995774855224 | 71915.74835772479 | 6.299e-06
-0.0008619375000000001 | 0.5803217904111824 | 0.12631622585723706 | 0.4540055645539453 | 71883.96604994574 | 6.3158e-06
-0.0008616875 | 0.5813279748450847 | 0.12698741021079735 | 0.45434056463428735 | 71556.78879978547 | 6.3494e-06
-0.0008614375 | 0.5823341592789871 | 0.12799418674113777 | 0.45433997253784936 | 70993.8449715268 | 6.3997e-06
-0.0008611875000000001 | 0.584011133335491 | 0.12866537109469806 | 0.455345762240793 | 70779.8467243618 | 6.4333e-06
-0.0008609375 | 0.5853527125806941 | 0.13000773980181862 | 0.4553449727788755 | 70048.9022381275 | 6.5004e-06
-0.0008606875 | 0.5853527125806941 | 0.1306789241553789 | 0.4546737884253152 | 69586.39908677274 | 6.5339e-06
-0.0008604375000000001 | 0.5863588970145964 | 0.1306789241553789 | 0.4556799728592175 | 69740.39246258383 | 6.5339e-06
-0.0008601875000000001 | 0.587029686637198 | 0.1313501085089392 | 0.4556795781282588 | 69383.96675892308 | 6.5675e-06
-0.0008599375 | 0.5873650814484989 | 0.13235688503927961 | 0.45500819640921925 | 68754.74536503127 | 6.6178e-06
-0.0008596875000000001 | 0.587029686637198 | 0.13202129286249947 | 0.45500839377469854 | 68929.54672828285 | 6.6011e-06
-0.0008594375000000001 | 0.5887066606937019 | 0.1330280693928399 | 0.455678591300862 | 68508.63782067162 | 6.6514e-06
-0.0008591875 | 0.5890420555050027 | 0.13336366156962004 | 0.4556783939353826 | 68336.21521369283 | 6.6682e-06
-0.0008589375 | 0.5897128451276042 | 0.13369925374640018 | 0.45601359138120406 | 68214.82971717516 | 6.685e-06
-0.0008586875000000001 | 0.5920606088067097 | 0.1353772146303009 | 0.45668339417640885 | 67468.28045229871 | 6.7689e-06
-0.0008584375 | 0.5927313984293113 | 0.13504162245352075 | 0.4576897759757906 | 67784.99364272972 | 6.7521e-06
-0.0008581875 | 0.5923960036180105 | 0.13571280680708103 | 0.45668319681092945 | 67301.41503301385 | 6.7856e-06
-0.0008579375000000001 | 0.5937375828632137 | 0.13504162245352075 | 0.4586959604096929 | 67934.0120587738 | 6.7521e-06
-0.0008576875 | 0.5940729776745144 | 0.13571280680708103 | 0.45836017086743336 | 67548.55074495706 | 6.7856e-06
-0.0008574375 | 0.5944083724858152 | 0.13571280680708103 | 0.4586955656787342 | 67597.97788734571 | 6.7856e-06
-0.0008571875000000001 | 0.5960853465423191 | 0.13671958333742146 | 0.4593657632048977 | 67198.2391975539 | 6.836e-06
-0.0008569375000000001 | 0.5960853465423191 | 0.13671958333742146 | 0.4593657632048977 | 67198.2391975539 | 6.836e-06
-0.0008566875 | 0.5967561361649207 | 0.13739076769098174 | 0.459365368473939 | 66869.90344316876 | 6.8695e-06
-0.0008564375 | 0.5970915309762215 | 0.13739076769098174 | 0.45970076328523973 | 66918.72692919151 | 6.8695e-06
-0.0008561875000000001 | 0.5980977154101238 | 0.1370551755142016 | 0.4610425398959222 | 67278.38451429353 | 6.8528e-06
-0.0008559375 | 0.5987685050327254 | 0.1370551755142016 | 0.4617133295185238 | 67376.27058391257 | 6.8528e-06
-0.0008556875 | 0.5987685050327254 | 0.13671958333742146 | 0.4620489216953039 | 67590.7445614394 | 6.836e-06
-0.0008554375000000001 | 0.5997746894666277 | 0.1370551755142016 | 0.4627195139524261 | 67523.09968834111 | 6.8528e-06
-0.0008551875 | 0.6011162687118309 | 0.13806195204454202 | 0.46305431666728886 | 67079.20753110845 | 6.9031e-06
-0.0008549375 | 0.6024578479570339 | 0.13839754422132217 | 0.4640603037357118 | 67061.92748530237 | 6.9199e-06
-0.0008546875000000001 | 0.6027932427683348 | 0.13839754422132217 | 0.4643956985470126 | 67110.39580360785 | 6.9199e-06
-0.0008544375 | 0.6037994272022371 | 0.1394043207516626 | 0.4643951064505745 | 66625.64028813087 | 6.9702e-06
-0.0008541875 | 0.6044702168248387 | 0.14041109728200302 | 0.4640591195428357 | 66100.06310410278 | 7.0206e-06
-0.0008539375000000001 | 0.6048056116361394 | 0.14041109728200302 | 0.4643945143541364 | 66147.83636672847 | 7.0206e-06
-0.0008536875000000001 | 0.6058117960700418 | 0.1410822816355633 | 0.46472951443447846 | 65880.63490990945 | 7.0541e-06
-0.0008534375 | 0.6061471908813426 | 0.14175346598912358 | 0.46439372489221903 | 65521.32205752922 | 7.0877e-06
-0.0008531875 | 0.6071533753152449 | 0.14208905816590373 | 0.4650643171493412 | 65460.96133684416 | 7.1045e-06
-0.0008529375000000001 | 0.608494954560448 | 0.1434314268730243 | 0.4650635276874237 | 64848.2048636567 | 7.1716e-06
-0.0008526875 | 0.608494954560448 | 0.14443820340336472 | 0.4640567511570833 | 64256.78805504624 | 7.2219e-06
-0.0008524375 | 0.6098365338056512 | 0.14544497993370514 | 0.46439155387194603 | 63858.0381507315 | 7.2722e-06
-0.0008521875000000001 | 0.6098365338056512 | 0.145109387756925 | 0.46472714604872617 | 64051.97530392697 | 7.2555e-06
-0.0008519375 | 0.6111781130508542 | 0.1467873486408257 | 0.4643907644100285 | 63273.949520860595 | 7.3394e-06
-0.0008516875 | 0.6111781130508542 | 0.14578057211048528 | 0.46539754094036895 | 63849.04849840347 | 7.289e-06
-0.0008514375000000001 | 0.6115135078621551 | 0.14611616428726543 | 0.46539734357488965 | 63702.376235378746 | 7.3058e-06
-0.0008511875000000001 | 0.6128550871073581 | 0.14645175646404557 | 0.4664033306433126 | 63693.7844795076 | 7.3226e-06
-0.0008509375 | 0.613190481918659 | 0.1467873486408257 | 0.4664031332778333 | 63548.13784654917 | 7.3394e-06
-0.0008506875000000001 | 0.613190481918659 | 0.1467873486408257 | 0.4664031332778333 | 63548.13784654917 | 7.3394e-06
-0.0008504375000000001 | 0.6141966663525613 | 0.147458532994386 | 0.4667381333581753 | 63304.32344338389 | 7.3729e-06
-0.0008501875 | 0.6152028507864636 | 0.1491364938782867 | 0.46606635690817694 | 62501.98657459965 | 7.4568e-06
-0.0008499375 | 0.614532061163862 | 0.14812971734794628 | 0.4664023438159158 | 62972.150648255076 | 7.4065e-06
-0.0008496875000000001 | 0.6168798248429676 | 0.14980767823184699 | 0.46707214661112056 | 62356.23595851546 | 7.4904e-06
-0.0008494375 | 0.6175506144655691 | 0.1508144547621874 | 0.4667361597033817 | 61895.41452632735 | 7.5407e-06
-0.0008491875 | 0.6175506144655691 | 0.15115004693896755 | 0.4664005675266016 | 61713.58553595794 | 7.5575e-06
-0.0008489375000000001 | 0.6188921937107723 | 0.15115004693896755 | 0.46774214677180476 | 61891.101755419644 | 7.5575e-06
-0.0008486875 | 0.6198983781446746 | 0.15215682346930798 | 0.46774155467536666 | 61481.50888148848 | 7.6078e-06
-0.0008484375 | 0.6205691677672761 | 0.15282800782286826 | 0.46774115994440785 | 61211.445023419044 | 7.6414e-06
-0.0008481875000000001 | 0.6205691677672761 | 0.15249241564608812 | 0.468076752121188 | 61390.168178268425 | 7.6246e-06
-0.0008479375000000001 | 0.62224614182378 | 0.15417037652998883 | 0.4680757652937912 | 60721.88131456529 | 7.7085e-06
-0.0008476875 | 0.6225815366350809 | 0.15349919217642854 | 0.4690823444586523 | 61118.54242457504 | 7.675e-06
-0.0008474375 | 0.6229169314463816 | 0.1538347843532087 | 0.4690821470931729 | 60985.186031287696 | 7.6917e-06
-0.0008471875000000001 | 0.6235877210689832 | 0.15417037652998883 | 0.46941734453899436 | 60895.919839397226 | 7.7085e-06
-0.0008469375 | 0.6245939055028855 | 0.15517715306032925 | 0.46941675244255626 | 60500.75583743414 | 7.7589e-06
-0.0008466875 | 0.6249293003141864 | 0.1538347843532087 | 0.4710945159609777 | 61246.81331880472 | 7.6917e-06
-0.0008464375000000001 | 0.6262708795593894 | 0.1548415608835491 | 0.4714293186758403 | 60891.832397683684 | 7.7421e-06
-0.0008461875 | 0.6262708795593894 | 0.15450596870676897 | 0.47176491085262046 | 61067.53218679405 | 7.7253e-06
-0.0008459375 | 0.6272770639932918 | 0.15450596870676897 | 0.4727710952865228 | 61197.777567257246 | 7.7253e-06
-0.0008456875000000001 | 0.6279478536158933 | 0.1548415608835491 | 0.4731062927323442 | 61108.43755807278 | 7.7421e-06
-0.0008454375 | 0.6296248276723972 | 0.15651952176744982 | 0.4731053059049474 | 60453.20105282044 | 7.826e-06
-0.0008451875 | 0.6289540380497957 | 0.15651952176744982 | 0.47243451628234584 | 60367.48783123289 | 7.826e-06
-0.0008449375000000001 | 0.6292894328610965 | 0.15651952176744982 | 0.4727699110936467 | 60410.34444202667 | 7.826e-06
-0.0008446875000000001 | 0.6306310121062996 | 0.1578618904745704 | 0.4727691216317292 | 59896.548839048206 | 7.8931e-06
-0.0008444375 | 0.6302956172949988 | 0.15685511394422996 | 0.47344050335076887 | 60366.60092817902 | 7.8428e-06
-0.0008441875 | 0.6319725913515027 | 0.1578618904745704 | 0.47411070087693236 | 60066.517568191135 | 7.8931e-06
-0.0008439375000000001 | 0.6326433809741043 | 0.15752629829779025 | 0.4751170826763141 | 60322.255751626326 | 7.8763e-06
-0.0008436875 | 0.6329787757854051 | 0.1578618904745704 | 0.4751168853108347 | 60193.99411504832 | 7.8931e-06
-0.0008434375 | 0.6336495654080067 | 0.15853307482813067 | 0.475116490579876 | 59939.09991274195 | 7.9267e-06
-0.0008431875000000001 | 0.6339849602193074 | 0.15853307482813067 | 0.4754518853911767 | 59981.412195105026 | 7.9267e-06
-0.0008429375 | 0.6353265394645106 | 0.15920425918169095 | 0.4761222802828196 | 59812.75660966429 | 7.9602e-06
-0.0008426875 | 0.6353265394645106 | 0.1588686670049108 | 0.47645787245959975 | 59981.352074273 | 7.9434e-06
-0.0008424375000000001 | 0.6363327238984129 | 0.1595398513584711 | 0.4767928725399418 | 59771.00623826368 | 7.977e-06
-0.0008421875 | 0.6376743031436161 | 0.16054662788881152 | 0.47712767525480454 | 59437.89433998515 | 8.0273e-06
-0.0008419375 | 0.6373389083323152 | 0.15920425918169095 | 0.47813464915062426 | 60065.560005521686 | 7.9602e-06
-0.0008416875000000001 | 0.6383450927662175 | 0.16021103571203138 | 0.47813405705418616 | 59688.0302195412 | 8.0106e-06
-0.0008414375000000001 | 0.63935127720012 | 0.1612178122423718 | 0.47813346495774817 | 59315.21564613857 | 8.0609e-06
-0.0008411875 | 0.6390158823888191 | 0.16088222006559166 | 0.47813366232322746 | 59438.968722372476 | 8.0441e-06
-0.0008409375 | 0.6400220668227214 | 0.16088222006559166 | 0.4791398467571298 | 59564.05208254642 | 8.0441e-06
-0.0008406875000000001 | 0.6410282512566238 | 0.16088222006559166 | 0.4801460311910321 | 59689.13544272035 | 8.0441e-06
-0.0008404375 | 0.6420344356905262 | 0.16222458877271223 | 0.479809846917814 | 59153.77570659901 | 8.1112e-06
-0.0008401875 | 0.6420344356905262 | 0.16155340441915195 | 0.48048103127137426 | 59482.62532738232 | 8.0777e-06
-0.0008399375000000001 | 0.6430406201244285 | 0.16256018094949237 | 0.48048043917493616 | 59114.16145928405 | 8.128e-06
-0.0008396875 | 0.6427052253131277 | 0.16256018094949237 | 0.4801450443636353 | 59072.89737980999 | 8.128e-06
-0.0008394375 | 0.6440468045583309 | 0.16323136530305266 | 0.4808154392552782 | 58912.13840705237 | 8.1616e-06
-0.0008391875000000001 | 0.6450529889922332 | 0.16390254965661294 | 0.48115043933562024 | 58711.769932031355 | 8.1951e-06
-0.0008389375000000001 | 0.6457237786148348 | 0.16558051054051365 | 0.4801432680743211 | 57995.14284706126 | 8.279e-06
-0.0008386875 | 0.6460591734261355 | 0.16558051054051365 | 0.48047866288562185 | 58035.654234567664 | 8.279e-06
-0.0008384375000000001 | 0.6480715422939403 | 0.1659161027172938 | 0.48215543957664647 | 58120.39117121697 | 8.2958e-06
-0.0008381875000000001 | 0.6480715422939403 | 0.16625169489407393 | 0.48181984739986633 | 57962.698991652906 | 8.3126e-06
-0.0008379375 | 0.6480715422939403 | 0.16658728707085407 | 0.4814842552230862 | 57805.6421578314 | 8.3294e-06
-0.0008376875 | 0.648406937105241 | 0.16558051054051365 | 0.48282642656472735 | 58319.23394711252 | 8.279e-06
-0.0008374375000000001 | 0.6497485163504442 | 0.16625169489407393 | 0.48349682145637024 | 58164.43817483205 | 8.3126e-06
-0.0008371875 | 0.6510900955956472 | 0.16725847142441436 | 0.4838316241712329 | 57854.36397341235 | 8.3629e-06
-0.0008369375 | 0.6517608852182488 | 0.16658728707085407 | 0.48517359814739475 | 58248.574267379394 | 8.3294e-06
-0.0008366875000000001 | 0.6527670696521511 | 0.16792965577797464 | 0.4848374138741765 | 57742.91760773881 | 8.3965e-06
-0.0008364375 | 0.6520962800295496 | 0.16826524795475478 | 0.4838310320747948 | 57508.1352751928 | 8.4133e-06
-0.0008361875 | 0.6527670696521511 | 0.1675940636011945 | 0.48517300605095665 | 57898.59087198583 | 8.3797e-06
-0.0008359375000000001 | 0.6520962800295496 | 0.1675940636011945 | 0.48450221642835506 | 57818.54154229146 | 8.3797e-06
-0.0008356875000000001 | 0.653102464463452 | 0.16860084013153492 | 0.48450162433191707 | 57473.21590496587 | 8.43e-06
-0.0008354375 | 0.653102464463452 | 0.16893643230831507 | 0.4841660321551369 | 57319.31538266613 | 8.4468e-06
-0.0008351875 | 0.654444043708655 | 0.1692720244850952 | 0.48517201922355985 | 57324.53672712828 | 8.4636e-06
-0.0008349375000000001 | 0.6547794385199559 | 0.17027880101543563 | 0.48450063750452027 | 56906.74759456413 | 8.5139e-06
-0.0008346875 | 0.6557856229538582 | 0.17094998536899592 | 0.4848356375848623 | 56722.5129078945 | 8.5475e-06
-0.0008344375 | 0.6564564125764598 | 0.17094998536899592 | 0.4855064272074639 | 56800.99078797781 | 8.5475e-06
-0.0008341875000000001 | 0.6571272021990613 | 0.17229235407611648 | 0.4848348481229448 | 56280.48333575513 | 8.6146e-06
-0.0008339375 | 0.6574625970103621 | 0.17296353842967677 | 0.48449905858068537 | 56023.259350429194 | 8.6482e-06
-0.0008336875 | 0.6581333866329637 | 0.17262794625289662 | 0.4855054403800671 | 56248.76515286939 | 8.6314e-06
-0.0008334375000000001 | 0.659139571066866 | 0.17363472278323705 | 0.485504848283629 | 55922.552874372464 | 8.6817e-06
-0.0008331875 | 0.6594749658781668 | 0.17430590713679733 | 0.48516905874136945 | 55668.688079584485 | 8.7153e-06
-0.0008329375 | 0.66081654512337 | 0.17430590713679733 | 0.4865106379865726 | 55822.621961372 | 8.7153e-06
-0.0008326875000000001 | 0.6614873347459714 | 0.17430590713679733 | 0.4871814276091741 | 55899.58890226576 | 8.7153e-06
-0.0008324375000000001 | 0.6611519399346707 | 0.17464149931357748 | 0.4865104406210932 | 55715.33026609438 | 8.7321e-06
-0.0008321875 | 0.662158124368573 | 0.17531268366713776 | 0.48684544070143526 | 55540.24164341672 | 8.7656e-06
-0.0008319375 | 0.662158124368573 | 0.17531268366713776 | 0.48684544070143526 | 55540.24164341672 | 8.7656e-06
-0.0008316875000000001 | 0.6628289139911746 | 0.17699064455103847 | 0.48583826944013614 | 54899.88136633243 | 8.8495e-06
-0.0008314375 | 0.6631643088024753 | 0.17699064455103847 | 0.4861736642514369 | 54937.78108833768 | 8.8495e-06
-0.0008311875 | 0.6631643088024753 | 0.1756482758439179 | 0.48751603295855744 | 55510.483164863756 | 8.7824e-06
-0.0008309375000000001 | 0.6648412828589793 | 0.17699064455103847 | 0.4878506383079408 | 55127.279698363964 | 8.8495e-06
-0.0008306875 | 0.6648412828589793 | 0.17699064455103847 | 0.4878506383079408 | 55127.279698363964 | 8.8495e-06
-0.0008304375 | 0.6655120724815808 | 0.17665505237425833 | 0.4888570201073225 | 55345.94267608474 | 8.8328e-06
-0.0008301875000000001 | 0.6671890465380848 | 0.17766182890459875 | 0.489527217633486 | 55107.75394486718 | 8.8831e-06
-0.0008299375000000001 | 0.6671890465380848 | 0.1779974210813789 | 0.48919162545670586 | 54966.14754132327 | 8.8999e-06
-0.0008296875 | 0.6678598361606863 | 0.17833301325815903 | 0.4895268229025273 | 54900.302973502374 | 8.9167e-06
-0.0008294375000000001 | 0.6685306257832879 | 0.1779974210813789 | 0.49053320470190903 | 55116.88896634535 | 8.8999e-06
-0.0008291875000000001 | 0.6692014154058895 | 0.17900419761171932 | 0.4901972177941702 | 54769.354499436304 | 8.9502e-06
-0.0008289375 | 0.6688660205945887 | 0.17766182890459875 | 0.4912041916899899 | 55296.53665264898 | 8.8831e-06
-0.0008286875 | 0.6692014154058895 | 0.17766182890459875 | 0.49153958650129076 | 55334.29319420536 | 8.8831e-06
-0.0008284375000000001 | 0.6702075998397918 | 0.17833301325815903 | 0.4918745865816328 | 55163.60404560468 | 8.9167e-06
-0.0008281875 | 0.6708783894623934 | 0.17900419761171932 | 0.4918741918506741 | 54956.72150857666 | 8.9502e-06
-0.0008279375 | 0.6705429946510926 | 0.17900419761171932 | 0.49153879703937325 | 54919.248106748586 | 8.9502e-06
-0.0008276875000000001 | 0.6712137842736942 | 0.1796753819652796 | 0.49153840230841456 | 54714.05118853725 | 8.9838e-06
-0.0008274375 | 0.6718845738962957 | 0.18101775067240017 | 0.4908668232238956 | 54234.10924072854 | 9.0509e-06
-0.0008271875 | 0.6722199687075965 | 0.1813533428491803 | 0.4908666258584162 | 54133.72790890739 | 9.0677e-06
-0.0008269375000000001 | 0.6725553635188972 | 0.1820245272027406 | 0.4905308363161566 | 53897.22405594262 | 9.1012e-06
-0.0008266875000000001 | 0.6735615479527997 | 0.18336689590986116 | 0.4901946520429385 | 53465.99227855246 | 9.1683e-06
-0.0008264375 | 0.6728907583301981 | 0.18269571155630088 | 0.4901950467738972 | 53662.457930528384 | 9.1348e-06
-0.0008261875000000001 | 0.674567732386702 | 0.18336689590986116 | 0.4912008364768408 | 53575.73776220802 | 9.1683e-06
-0.0008259375000000001 | 0.6755739168206043 | 0.18470926461698173 | 0.4908646522036226 | 53149.976339464425 | 9.2355e-06
-0.0008256875 | 0.675909311631905 | 0.18470926461698173 | 0.4912000470149233 | 53186.2923100787 | 9.2355e-06
-0.0008254375 | 0.6765801012545066 | 0.18437367244020159 | 0.49220642881430504 | 53392.26824523373 | 9.2187e-06
-0.0008251875000000001 | 0.6772508908771082 | 0.18470926461698173 | 0.4925416262601265 | 53331.55619253582 | 9.2355e-06
-0.0008249375 | 0.6772508908771082 | 0.185380448970542 | 0.4918704419065662 | 53066.053582028726 | 9.269e-06
-0.0008246875 | 0.677586285688409 | 0.18504485679376187 | 0.4925414288946471 | 53234.814242213666 | 9.2522e-06
-0.0008244375000000001 | 0.6792632597449129 | 0.1860516333241023 | 0.49321162642081057 | 53018.79027975368 | 9.3026e-06
-0.0008241875 | 0.6795986545562137 | 0.18638722550088244 | 0.4932114290553313 | 52923.30820740676 | 9.3194e-06
-0.0008239375 | 0.6789278649336121 | 0.185380448970542 | 0.4935474159630701 | 53246.97601110002 | 9.269e-06
-0.0008236875000000001 | 0.680604838990116 | 0.1860516333241023 | 0.49455320566601374 | 53163.006078479426 | 9.3026e-06
-0.0008234375000000001 | 0.6809402338014168 | 0.18705840985444272 | 0.49388182394697405 | 52805.09166428629 | 9.3529e-06
-0.0008231875 | 0.6812756286127176 | 0.18806518638478315 | 0.4932104422279345 | 52451.009323843835 | 9.4033e-06
-0.0008229375 | 0.6816110234240184 | 0.18806518638478315 | 0.4935458370392352 | 52486.677255559225 | 9.4033e-06
-0.0008226875000000001 | 0.6832879974805223 | 0.1894075550919037 | 0.49388044238861856 | 52150.025604731505 | 9.4704e-06
-0.0008224375 | 0.68228181304662 | 0.18907196291512357 | 0.4932098501314964 | 52171.65385360743 | 9.4536e-06
-0.0008221875 | 0.6829526026692215 | 0.18907196291512357 | 0.49388063975409796 | 52242.6098655152 | 9.4536e-06
-0.0008219375000000001 | 0.6839587871031239 | 0.190078739445464 | 0.49388004765765986 | 51965.837852092896 | 9.5039e-06
-0.0008216875 | 0.6842941819144246 | 0.19108551597580442 | 0.49320866593862017 | 51621.77399160605 | 9.5543e-06
-0.0008214375 | 0.6853003663483269 | 0.19074992379902428 | 0.49455044254930264 | 51853.27812454228 | 9.5375e-06
-0.0008211875000000001 | 0.6863065507822294 | 0.19108551597580442 | 0.49522103480642493 | 51832.39894217107 | 9.5543e-06
-0.0008209375 | 0.6863065507822294 | 0.19142110815258456 | 0.4948854426296448 | 51706.46512349771 | 9.5711e-06
-0.0008206875 | 0.6863065507822294 | 0.19108551597580442 | 0.49522103480642493 | 51832.39894217107 | 9.5543e-06
-0.0008204375000000001 | 0.6869773404048308 | 0.1917567003293647 | 0.4952206400754661 | 51650.93467136913 | 9.5878e-06
-0.0008201875000000001 | 0.6876481300274324 | 0.19309906903648527 | 0.49454906099094714 | 51222.31437558139 | 9.655e-06
-0.0008199375 | 0.6879835248387333 | 0.19276347685970513 | 0.49522004797902813 | 51381.107671081634 | 9.6382e-06
-0.0008196875 | 0.6876481300274324 | 0.1917567003293647 | 0.4958914296980677 | 51720.89724597011 | 9.5878e-06
-0.0008194375000000001 | 0.6889897092726356 | 0.19309906903648527 | 0.4958906402361503 | 51361.2668057404 | 9.655e-06
-0.0008191875 | 0.6886543144613347 | 0.1934346612132654 | 0.4952196532480693 | 51202.783424846515 | 9.6717e-06
-0.0008189375 | 0.6896604988952372 | 0.1934346612132654 | 0.49622583768197176 | 51306.816944753584 | 9.6717e-06
-0.0008186875000000001 | 0.6899958937065379 | 0.19477702992038598 | 0.49521886378615193 | 50849.821869505846 | 9.7389e-06
-0.0008184375 | 0.6896604988952372 | 0.19511262209716612 | 0.49454787679807105 | 50693.581120732015 | 9.7556e-06
-0.0008181875 | 0.6903312885178386 | 0.19477702992038598 | 0.49555425859745267 | 50884.260715958924 | 9.7389e-06
-0.0008179375000000001 | 0.6916728677630418 | 0.1957838064507264 | 0.4958890613123154 | 50656.80050889373 | 9.7892e-06
-0.0008176875000000001 | 0.6920082625743426 | 0.19511262209716612 | 0.49689564047717644 | 50934.23840408667 | 9.7556e-06
-0.0008174375 | 0.6923436573856434 | 0.1957838064507264 | 0.496559850934917 | 50725.32401293239 | 9.7892e-06
-0.0008171875000000001 | 0.6933498418195457 | 0.19511262209716612 | 0.4982372197223796 | 51071.75685171792 | 9.7556e-06
-0.0008169375000000001 | 0.694356026253448 | 0.19611939862750655 | 0.4982366276259415 | 50809.52023234093 | 9.806e-06
-0.0008166875 | 0.6936852366308465 | 0.19679058298106683 | 0.49689465364977964 | 50499.840604424215 | 9.8395e-06
-0.0008164375 | 0.694356026253448 | 0.19611939862750655 | 0.4982366276259415 | 50809.52023234093 | 9.806e-06
-0.0008161875000000001 | 0.6953622106873504 | 0.19679058298106683 | 0.49857162770628355 | 50670.272952466534 | 9.8395e-06
-0.0008159375 | 0.6950268158760496 | 0.19679058298106683 | 0.4982362328949828 | 50636.18648285807 | 9.8395e-06
-0.0008156875 | 0.6953622106873504 | 0.1964549908042867 | 0.4989072198830637 | 50790.994704745106 | 9.8227e-06
-0.0008154375000000001 | 0.6963683951212527 | 0.19779735951140726 | 0.49857103560984545 | 50412.30447579277 | 9.8899e-06
-0.0008151875 | 0.6963683951212527 | 0.1981329516881874 | 0.4982354434330653 | 50293.04203948523 | 9.9066e-06
-0.0008149375 | 0.6963683951212527 | 0.19712617515784697 | 0.49924221996340573 | 50652.047559249004 | 9.8563e-06
-0.0008146875000000001 | 0.6973745795551551 | 0.19712617515784697 | 0.5002484043973081 | 50754.13287928291 | 9.8563e-06
-0.0008144375000000001 | 0.6983807639890575 | 0.19880413604174768 | 0.4995766279473098 | 50258.172480113964 | 9.9402e-06
-0.0008141875 | 0.6983807639890575 | 0.19880413604174768 | 0.4995766279473098 | 50258.172480113964 | 9.9402e-06
-0.0008139375000000001 | 0.6993869484229598 | 0.1981329516881874 | 0.5012539967347724 | 50597.74181566962 | 9.9066e-06
-0.0008136875000000001 | 0.7003931328568621 | 0.19947532039530796 | 0.5009178124615541 | 50223.537575361785 | 9.9738e-06
-0.0008134375 | 0.7003931328568621 | 0.19947532039530796 | 0.5009178124615541 | 50223.537575361785 | 9.9738e-06
-0.0008131875 | 0.7010639224794637 | 0.19880413604174768 | 0.5022597864377161 | 50528.10232602449 | 9.9402e-06
-0.0008129375000000001 | 0.7013993172907644 | 0.19880413604174768 | 0.5025951812490168 | 50561.843556763306 | 9.9402e-06
-0.0008126875 | 0.7017347121020653 | 0.19880413604174768 | 0.5029305760603175 | 50595.58478750212 | 9.9402e-06
-0.0008124375 | 0.7017347121020653 | 0.19947532039530796 | 0.5022593917067573 | 50358.04837524867 | 9.9738e-06
-0.0008121875000000001 | 0.7024055017246668 | 0.19880413604174768 | 0.503601365682919 | 50663.06724897974 | 9.9402e-06
-0.0008119375 | 0.7024055017246668 | 0.1998109125720881 | 0.5025945891525787 | 50307.02104133095 | 9.9905e-06
-0.0008116875 | 0.7024055017246668 | 0.20014650474886825 | 0.5022589969757985 | 50189.13496451039 | 1.0007e-05
-0.0008114375000000001 | 0.7034116861585692 | 0.20081768910242853 | 0.5025939970561406 | 50054.753573007096 | 1.0041e-05
-0.0008111875000000001 | 0.7050886602150731 | 0.20148887345598882 | 0.5035997867590842 | 49987.85075535056 | 1.0074e-05
-0.0008109375 | 0.7047532654037723 | 0.20148887345598882 | 0.5032643919477835 | 49954.55910945986 | 1.0074e-05
-0.0008106875 | 0.7057594498376746 | 0.20115328127920867 | 0.504606168558466 | 50171.3087004584 | 1.0058e-05
-0.0008104375000000001 | 0.7064302394602762 | 0.20182446563276896 | 0.5046057738275072 | 50004.420647957115 | 1.0091e-05
-0.0008101875 | 0.7060948446489754 | 0.2021600578095491 | 0.5039347868394264 | 49855.02994999864 | 1.0108e-05
-0.0008099375 | 0.7074364238941785 | 0.20249564998632924 | 0.5049407739078493 | 49871.7650420578 | 1.0125e-05
-0.0008096875000000001 | 0.7084426083280809 | 0.20350242651666967 | 0.5049401818114112 | 49624.978969973075 | 1.0175e-05
-0.0008094375 | 0.7074364238941785 | 0.20350242651666967 | 0.5039339973775088 | 49526.09224403814 | 1.0175e-05
-0.0008091875 | 0.7077718187054793 | 0.20350242651666967 | 0.5042693921888097 | 49559.05448601647 | 1.0175e-05
-0.0008089375000000001 | 0.7087780031393817 | 0.2045092030470101 | 0.5042688000923716 | 49315.02275488859 | 1.0225e-05
-0.0008086875 | 0.709784187573284 | 0.20551597957735052 | 0.5042682079959335 | 49073.381936818296 | 1.0276e-05
-0.0008084375 | 0.7101195823845848 | 0.20551597957735052 | 0.5046036028072343 | 49106.02122958672 | 1.0276e-05
-0.0008081875000000001 | 0.7104549771958856 | 0.20585157175413066 | 0.504603405441755 | 49025.94633034465 | 1.0293e-05
-0.0008079375000000001 | 0.7104549771958856 | 0.2061871639309108 | 0.5042678132649747 | 48913.599047702584 | 1.0309e-05
-0.0008076875 | 0.7104549771958856 | 0.20652275610769094 | 0.5039322210881947 | 48801.616885784744 | 1.0326e-05
-0.0008074375 | 0.7117965564410887 | 0.20685834828447108 | 0.5049382081566176 | 48819.70801219275 | 1.0343e-05
-0.0008071875000000001 | 0.7117965564410887 | 0.2078651248148115 | 0.5039314316262773 | 48486.385782630285 | 1.0393e-05
-0.0008069375 | 0.7124673460636902 | 0.20820071699159165 | 0.5042666290720985 | 48440.43155648342 | 1.041e-05
-0.0008066875 | 0.7124673460636902 | 0.2078651248148115 | 0.5046022212488788 | 48550.92663557029 | 1.0393e-05
-0.0008064375000000001 | 0.7138089253088934 | 0.20887190134515193 | 0.5049370239637414 | 48348.966109075096 | 1.0444e-05
-0.0008061875 | 0.7131381356862918 | 0.20887190134515193 | 0.5042662343411399 | 48284.736347361664 | 1.0444e-05
-0.0008059375 | 0.7138089253088934 | 0.20820071699159165 | 0.5056082083173017 | 48569.30519962821 | 1.041e-05
-0.0008056875000000001 | 0.7138089253088934 | 0.20820071699159165 | 0.5056082083173017 | 48569.30519962821 | 1.041e-05
-0.0008054375000000001 | 0.7148151097427957 | 0.20954308569871222 | 0.5052720240440836 | 48226.07459074836 | 1.0477e-05
-0.0008051875 | 0.7141443201201941 | 0.20887190134515193 | 0.5052724187750421 | 48381.080989931805 | 1.0444e-05
-0.0008049375000000001 | 0.7148151097427957 | 0.20954308569871222 | 0.5052720240440836 | 48226.07459074836 | 1.0477e-05
-0.0008046875000000001 | 0.7151505045540965 | 0.21054986222905264 | 0.5046006423250438 | 47931.70007170079 | 1.0527e-05
-0.0008044375 | 0.7151505045540965 | 0.2102142700522725 | 0.504936234501824 | 48040.148214130764 | 1.0511e-05
-0.0008041875 | 0.7154858993653973 | 0.2102142700522725 | 0.5052716293131247 | 48072.05801846682 | 1.0511e-05
-0.0008039375000000001 | 0.715821294176698 | 0.21054986222905264 | 0.5052714319476455 | 47995.41795928336 | 1.0527e-05
-0.0008036875 | 0.7151505045540965 | 0.21054986222905264 | 0.5046006423250438 | 47931.70007170079 | 1.0527e-05
-0.0008034375 | 0.7164920837992996 | 0.21122104658261293 | 0.5052710372166866 | 47842.86844436827 | 1.0561e-05
-0.0008031875000000001 | 0.717498268233202 | 0.21155663875939307 | 0.5059416294738088 | 47830.37133136009 | 1.0578e-05
-0.0008029375 | 0.717498268233202 | 0.21222782311295335 | 0.5052704451202485 | 47615.85335126677 | 1.0611e-05
-0.0008026875 | 0.7178336630445028 | 0.21222782311295335 | 0.5056058399315495 | 47647.46040508105 | 1.0611e-05
-0.0008024375000000001 | 0.7188398474784051 | 0.21357019182007392 | 0.5052696556583312 | 47316.495935350824 | 1.0679e-05
-0.0008021875000000001 | 0.7188398474784051 | 0.21323459964329378 | 0.5056052478351114 | 47422.43976173711 | 1.0662e-05
-0.0008019375 | 0.7185044526671043 | 0.2125634152897335 | 0.5059410373773707 | 47603.77383735111 | 1.0628e-05
-0.0008016875000000001 | 0.7201814267236082 | 0.21357019182007392 | 0.5066112349035343 | 47442.12950188649 | 1.0679e-05
-0.0008014375000000001 | 0.720516821534909 | 0.21323459964329378 | 0.5072822218916153 | 47579.72887516516 | 1.0662e-05
-0.0008011875 | 0.7201814267236082 | 0.21323459964329378 | 0.5069468270803144 | 47548.271052479526 | 1.0662e-05
-0.0008009375 | 0.720516821534909 | 0.21357019182007392 | 0.5069466297148351 | 47473.537893520406 | 1.0679e-05
-0.0008006875000000001 | 0.7215230059688114 | 0.21457696835041434 | 0.506946037618397 | 47250.74098265105 | 1.0729e-05
-0.0008004375 | 0.7215230059688114 | 0.21457696835041434 | 0.506946037618397 | 47250.74098265105 | 1.0729e-05
-0.0008001875 | 0.722193795591413 | 0.21558374488075477 | 0.5066100507106581 | 46998.90995871492 | 1.0779e-05
-0.0007999375000000001 | 0.722193795591413 | 0.21558374488075477 | 0.5066100507106581 | 46998.90995871492 | 1.0779e-05
-0.0007996875 | 0.7225291904027137 | 0.2159193370575349 | 0.5066098533451788 | 46925.84372007266 | 1.0796e-05
-0.0007994375 | 0.7231999800253153 | 0.21558374488075477 | 0.5076162351445606 | 47092.25507009695 | 1.0779e-05
-0.0007991875000000001 | 0.723535374836616 | 0.21524815270397463 | 0.5082872221326413 | 47228.02177370377 | 1.0762e-05
-0.0007989375000000001 | 0.7242061644592176 | 0.2159193370575349 | 0.5082868274016827 | 47081.177103303366 | 1.0796e-05
-0.0007986875 | 0.7242061644592176 | 0.2165905214110952 | 0.5076156430481225 | 46873.30172539296 | 1.083e-05
-0.0007984375 | 0.7252123488931199 | 0.21726170576465548 | 0.5079506431284644 | 46759.33490816757 | 1.0863e-05
-0.0007981875000000001 | 0.7262185333270222 | 0.2182684822949959 | 0.5079500510320263 | 46543.60040360914 | 1.0913e-05
-0.0007979375 | 0.7252123488931199 | 0.21759729794143562 | 0.5076150509516844 | 46656.374482030966 | 1.088e-05
-0.0007976875 | 0.7255477437044208 | 0.2182684822949959 | 0.5072792614094248 | 46482.13576926996 | 1.0913e-05
-0.0007974375000000001 | 0.7258831385157215 | 0.21961085100211647 | 0.506272287513605 | 46106.30897366049 | 1.0981e-05
-0.0007971875 | 0.7258831385157215 | 0.21961085100211647 | 0.506272287513605 | 46106.30897366049 | 1.0981e-05
-0.0007969375 | 0.7262185333270222 | 0.21961085100211647 | 0.5066076823249057 | 46136.85343990797 | 1.0981e-05
-0.0007966875000000001 | 0.7268893229496238 | 0.22095321970923704 | 0.5059361032403868 | 45795.766534307346 | 1.1048e-05
-0.0007964375 | 0.7275601125722254 | 0.22095321970923704 | 0.5066068928629883 | 45856.48433000041 | 1.1048e-05
-0.0007961875 | 0.728230902194827 | 0.22128881188601718 | 0.5069420903088098 | 45817.236396924454 | 1.1064e-05
-0.0007959375000000001 | 0.7278955073835262 | 0.2206176275324569 | 0.5072778798510693 | 45987.06690166356 | 1.1031e-05
-0.0007956875000000001 | 0.7285662970061277 | 0.22263118059313775 | 0.5059351164129899 | 45450.51731433746 | 1.1132e-05
-0.0007954375 | 0.7285662970061277 | 0.22195999623957746 | 0.5066063007665502 | 45648.43299237881 | 1.1098e-05
-0.0007951875 | 0.7289016918174286 | 0.2222955884163576 | 0.5066061034010709 | 45579.5013306519 | 1.1115e-05
-0.0007949375000000001 | 0.7299078762513309 | 0.2229667727699179 | 0.5069411034814131 | 45472.345245318844 | 1.1148e-05
-0.0007946875 | 0.7302432710626316 | 0.22330236494669803 | 0.5069409061159336 | 45403.98900270847 | 1.1165e-05
-0.0007944375 | 0.7299078762513309 | 0.22263118059313775 | 0.5072766956581931 | 45571.03765130275 | 1.1132e-05
-0.0007941875000000001 | 0.731249455496534 | 0.22363795712347817 | 0.5076114983730557 | 45395.826799901064 | 1.1182e-05
-0.0007939375 | 0.7315848503078348 | 0.22330236494669803 | 0.5082824853611367 | 45524.14708930316 | 1.1165e-05
-0.0007936875 | 0.7319202451191356 | 0.22330236494669803 | 0.5086178801724375 | 45554.18661095182 | 1.1165e-05
-0.0007934375000000001 | 0.7315848503078348 | 0.22363795712347817 | 0.5079468931843567 | 45425.821244101404 | 1.1182e-05
-0.0007931875000000001 | 0.7325910347417371 | 0.22430914147703845 | 0.5082818932646986 | 45319.766275930335 | 1.1215e-05
-0.0007929375 | 0.7319202451191356 | 0.2239735493002583 | 0.5079466958188772 | 45357.739555033375 | 1.1199e-05
-0.0007926875000000001 | 0.7322556399304364 | 0.22430914147703845 | 0.5079464984533979 | 45289.86158198053 | 1.1215e-05
-0.0007924375000000001 | 0.7329264295530379 | 0.22531591800737888 | 0.5076105115456591 | 45057.66978514454 | 1.1266e-05
-0.0007921875 | 0.7322556399304364 | 0.2239735493002583 | 0.5082820906301782 | 45387.68905686953 | 1.1199e-05
-0.0007919375 | 0.7332618243643387 | 0.2246447336538186 | 0.5086170907105201 | 45281.90645183856 | 1.1232e-05
-0.0007916875000000001 | 0.7335972191756395 | 0.22598710236093916 | 0.5076101168147003 | 44923.81304168077 | 1.1299e-05
-0.0007914375 | 0.7332618243643387 | 0.22598710236093916 | 0.5072747220033995 | 44894.13039096338 | 1.1299e-05
-0.0007911875 | 0.7339326139869402 | 0.22665828671449945 | 0.5072743272724407 | 44761.15430197418 | 1.1333e-05
-0.0007909375000000001 | 0.7335972191756395 | 0.2269938788912796 | 0.5066033402843599 | 44635.85914816684 | 1.135e-05
-0.0007906875 | 0.7342680087982411 | 0.22665828671449945 | 0.5076097220837417 | 44790.749055924076 | 1.1333e-05
-0.0007904375 | 0.7342680087982411 | 0.2263226945377193 | 0.5079453142605217 | 44886.821032069915 | 1.1316e-05
-0.0007901875000000001 | 0.7349387984208426 | 0.2269938788912796 | 0.5079449195295631 | 44754.06315012108 | 1.135e-05
-0.0007899375000000001 | 0.7342680087982411 | 0.2269938788912796 | 0.5072741299069614 | 44694.96114914395 | 1.135e-05
-0.0007896875 | 0.7346034036095418 | 0.2263226945377193 | 0.5082807090718224 | 44916.45966923671 | 1.1316e-05
-0.0007894375000000001 | 0.7342680087982411 | 0.22732947106805973 | 0.5069385377301814 | 44599.456053668466 | 1.1366e-05
-0.0007891875000000001 | 0.7349387984208426 | 0.22766506324483987 | 0.5072737351760028 | 44563.16027992937 | 1.1383e-05
-0.0007889375 | 0.735944982854745 | 0.2269938788912796 | 0.5089511039634653 | 44842.71615158674 | 1.135e-05
-0.0007886875 | 0.7369511672886473 | 0.22900743195196044 | 0.5079437353366869 | 44360.45861107598 | 1.145e-05
-0.0007884375000000001 | 0.737286562099948 | 0.22934302412874058 | 0.5079435379712074 | 44295.52979872419 | 1.1467e-05
-0.0007881875 | 0.7369511672886473 | 0.22833624759840015 | 0.5086149196902472 | 44549.64334745517 | 1.1417e-05
-0.0007879375 | 0.7376219569112489 | 0.2286718397751803 | 0.5089501171360686 | 44513.58047728528 | 1.1434e-05
-0.0007876875000000001 | 0.7379573517225496 | 0.22833624759840015 | 0.5096211041241494 | 44637.775165726256 | 1.1417e-05
-0.0007874375 | 0.7376219569112489 | 0.22800065542162 | 0.5096213014896289 | 44703.49443050806 | 1.14e-05
-0.0007871875 | 0.7386281413451512 | 0.22800065542162 | 0.5106274859235311 | 44791.755969234044 | 1.14e-05
-0.0007869375000000001 | 0.7382927465338505 | 0.22800065542162 | 0.5102920911122304 | 44762.33545632538 | 1.14e-05
-0.0007866875000000001 | 0.7386281413451512 | 0.22833624759840015 | 0.5102918937467511 | 44696.529711240335 | 1.1417e-05
-0.0007864375 | 0.7392989309677528 | 0.22833624759840015 | 0.5109626833693526 | 44755.28425675439 | 1.1417e-05
-0.0007861875 | 0.7396343257790535 | 0.22833624759840015 | 0.5112980781806533 | 44784.66152951142 | 1.1417e-05
-0.0007859375000000001 | 0.7399697205903544 | 0.2286718397751803 | 0.511297880815174 | 44718.91959393502 | 1.1434e-05
-0.0007856875 | 0.7399697205903544 | 0.2286718397751803 | 0.511297880815174 | 44718.91959393502 | 1.1434e-05
-0.0007854375 | 0.7406405102129558 | 0.22900743195196044 | 0.5116330782609955 | 44682.661510157646 | 1.145e-05
-0.0007851875000000001 | 0.7406405102129558 | 0.23001420848230086 | 0.5106263017306549 | 44399.54428032185 | 1.1501e-05
-0.0007849375 | 0.7409759050242567 | 0.22967861630552072 | 0.5112972887187359 | 44522.84648376698 | 1.1484e-05
-0.0007846875 | 0.7413112998355574 | 0.23001420848230086 | 0.5112970913532566 | 44457.87020957881 | 1.1501e-05
-0.0007844375000000001 | 0.7409759050242567 | 0.2310209850126413 | 0.5099549200116154 | 44147.93054264841 | 1.1551e-05
-0.0007841875 | 0.7416466946468583 | 0.23135657718942143 | 0.5102901174574368 | 44112.86885867443 | 1.1568e-05
-0.0007839375 | 0.7416466946468583 | 0.230349800659081 | 0.5112968939877773 | 44393.083260749125 | 1.1517e-05
-0.0007836875000000001 | 0.741982089458159 | 0.23068539283586115 | 0.5112966966222978 | 44328.48481100831 | 1.1534e-05
-0.0007834375000000001 | 0.741982089458159 | 0.2310209850126413 | 0.5109611044455178 | 44235.038164828045 | 1.1551e-05
-0.0007831875 | 0.7423174842694598 | 0.23169216936620157 | 0.5106253149032582 | 44077.90874418274 | 1.1585e-05
-0.0007829375 | 0.7429882738920613 | 0.23236335371976186 | 0.5106249201722994 | 43950.55519711 | 1.1618e-05
-0.0007826875000000001 | 0.7426528790807606 | 0.232698945896542 | 0.5099539331842187 | 43829.50092184296 | 1.1635e-05
-0.0007824375 | 0.7423174842694598 | 0.23236335371976186 | 0.509954130549698 | 43892.81893088185 | 1.1618e-05
-0.0007821875 | 0.7433236687033622 | 0.23303453807332214 | 0.5102891306300401 | 43795.15026819607 | 1.1652e-05
-0.0007819375000000001 | 0.7436590635146629 | 0.2343769067804427 | 0.5092821567342203 | 43458.39048138822 | 1.1719e-05
-0.0007816875 | 0.7439944583259637 | 0.23370572242688242 | 0.5102887358990813 | 43669.340279738426 | 1.1685e-05
-0.0007814375 | 0.7436590635146629 | 0.23303453807332214 | 0.5106245254413408 | 43823.935255526594 | 1.1652e-05
-0.0007811875000000001 | 0.7436590635146629 | 0.23337013025010228 | 0.5102889332645606 | 43732.154814987254 | 1.1669e-05
-0.0007809375000000001 | 0.7443298531372645 | 0.23370572242688242 | 0.510624130710382 | 43698.04259886163 | 1.1685e-05
-0.0007806875 | 0.7436590635146629 | 0.23370572242688242 | 0.5099533410877806 | 43640.63796061523 | 1.1685e-05
-0.0007804375000000001 | 0.7443298531372645 | 0.23471249895722285 | 0.5096173541800417 | 43424.81601484046 | 1.1736e-05
-0.0007801875000000001 | 0.7446652479485653 | 0.23571927548756327 | 0.5089459724610019 | 43182.380516679834 | 1.1786e-05
-0.0007799375 | 0.7446652479485653 | 0.235048091134003 | 0.5096171568145622 | 43362.79902175636 | 1.1752e-05
-0.0007796875 | 0.7453360375711668 | 0.23571927548756327 | 0.5096167620836036 | 43239.29479500639 | 1.1786e-05
-0.0007794375000000001 | 0.7446652479485653 | 0.23571927548756327 | 0.5089459724610019 | 43182.380516679834 | 1.1786e-05
-0.0007791875 | 0.7453360375711668 | 0.235048091134003 | 0.5102879464371639 | 43419.875819901405 | 1.1752e-05
-0.0007789375 | 0.7463422220050692 | 0.23605486766434342 | 0.5102873543407258 | 43234.639420045794 | 1.1803e-05
-0.0007786875000000001 | 0.7460068271937684 | 0.23639045984112356 | 0.5096163673526448 | 43116.49190032073 | 1.182e-05
-0.0007784375 | 0.7470130116276708 | 0.23605486766434342 | 0.5109581439633273 | 43291.47278503747 | 1.1803e-05
-0.0007781875 | 0.7466776168163699 | 0.23605486766434342 | 0.5106227491520265 | 43263.05610254163 | 1.1803e-05
-0.0007779375000000001 | 0.7470130116276708 | 0.2367260520179037 | 0.510286959609767 | 43112.023814867134 | 1.1836e-05
-0.0007776875000000001 | 0.7473484064389715 | 0.23706164419468384 | 0.5102867622442877 | 43050.97638023815 | 1.1853e-05
-0.0007774375 | 0.7473484064389715 | 0.2367260520179037 | 0.5106223544210677 | 43140.3599281459 | 1.1836e-05
-0.0007771875 | 0.7480191960615731 | 0.23773282854824412 | 0.5102863675133289 | 42929.39857145344 | 1.1887e-05
-0.0007769375000000001 | 0.7480191960615731 | 0.23806842072502427 | 0.5099507753365489 | 42840.690401819935 | 1.1903e-05
-0.0007766875 | 0.7480191960615731 | 0.23773282854824412 | 0.5102863675133289 | 42929.39857145344 | 1.1887e-05
-0.0007764375 | 0.7480191960615731 | 0.23806842072502427 | 0.5099507753365489 | 42840.690401819935 | 1.1903e-05
-0.0007761875000000001 | 0.7480191960615731 | 0.2384040129018044 | 0.5096151831597686 | 42752.23197435629 | 1.192e-05
-0.0007759375 | 0.7483545908728738 | 0.23806842072502427 | 0.5102861701478496 | 42868.86673955337 | 1.1903e-05
-0.0007756875 | 0.7483545908728738 | 0.23806842072502427 | 0.5102861701478496 | 42868.86673955337 | 1.1903e-05
-0.0007754375000000001 | 0.7483545908728738 | 0.2390751972553647 | 0.5092793936175091 | 42604.11782268904 | 1.1954e-05
-0.0007751875 | 0.7486899856841747 | 0.23941078943214483 | 0.5092791962520298 | 42544.381350563366 | 1.1971e-05
-0.0007749375 | 0.7490253804954754 | 0.2390751972553647 | 0.5099501832401108 | 42660.233189762046 | 1.1954e-05
-0.0007746875000000001 | 0.7493607753067763 | 0.24041756596248526 | 0.5089432093442909 | 42338.271524112046 | 1.2021e-05
-0.0007744375000000001 | 0.7490253804954754 | 0.24142434249282568 | 0.5076010380026497 | 42050.52670011798 | 1.2071e-05
-0.0007741875 | 0.749696170118077 | 0.24142434249282568 | 0.5082718276252514 | 42106.096044590486 | 1.2071e-05
-0.0007739375 | 0.7500315649293777 | 0.2424311190231661 | 0.5076004459062116 | 41875.84893816429 | 1.2122e-05
-0.0007736875000000001 | 0.749696170118077 | 0.2424311190231661 | 0.5072650510949108 | 41848.17965109816 | 1.2122e-05
-0.0007734375 | 0.7493607753067763 | 0.24142434249282568 | 0.5079364328139506 | 42078.31137235424 | 1.2071e-05
-0.0007731875 | 0.749696170118077 | 0.24209552684638597 | 0.5076006432716911 | 41933.91343358219 | 1.2105e-05
-0.0007729375000000001 | 0.7507023545519793 | 0.2431023033767264 | 0.507600051175253 | 41760.200880420656 | 1.2155e-05
-0.0007726875 | 0.7507023545519793 | 0.2424311190231661 | 0.5082712355288133 | 41931.18751229657 | 1.2122e-05
-0.0007724375 | 0.7510377493632802 | 0.24209552684638597 | 0.5089422225168942 | 42044.7440022159 | 1.2105e-05
-0.0007721875000000001 | 0.7510377493632802 | 0.2424311190231661 | 0.508606630340114 | 41958.85679936269 | 1.2122e-05
-0.0007719375 | 0.7513731441745809 | 0.2424311190231661 | 0.5089420251514147 | 41986.52608642882 | 1.2122e-05
-0.0007716875 | 0.7513731441745809 | 0.24175993466960582 | 0.509613209504975 | 42158.61575255826 | 1.2088e-05
-0.0007714375000000001 | 0.7513731441745809 | 0.24343789555350653 | 0.5079352486210744 | 41730.170848394686 | 1.2172e-05
-0.0007711875000000001 | 0.7517085389858816 | 0.24377348773028668 | 0.5079350512555949 | 41672.70657566987 | 1.2189e-05
-0.0007709375 | 0.7527147234197841 | 0.24410907990706682 | 0.5086056435127173 | 41670.358489438026 | 1.2205e-05
-0.0007706875 | 0.7533855130423855 | 0.2447802642606271 | 0.5086052487817585 | 41556.06664761393 | 1.2239e-05
-0.0007704375000000001 | 0.7523793286084832 | 0.2447802642606271 | 0.5075990643478561 | 41473.855409143245 | 1.2239e-05
-0.0007701875 | 0.7530501182310848 | 0.24444467208384696 | 0.5086054461472378 | 41613.1341142736 | 1.2222e-05
-0.0007699375 | 0.7530501182310848 | 0.24410907990706682 | 0.508941038324018 | 41697.837582917746 | 1.2205e-05
-0.0007696875000000001 | 0.7527147234197841 | 0.24410907990706682 | 0.5086056435127173 | 41670.358489438026 | 1.2205e-05
-0.0007694375 | 0.7527147234197841 | 0.24343789555350653 | 0.5092768278662776 | 41840.39027353002 | 1.2172e-05
-0.0007691875 | 0.7530501182310848 | 0.24343789555350653 | 0.5096122226775783 | 41867.945129813845 | 1.2172e-05
-0.0007689375000000001 | 0.7537209078536864 | 0.24511585643740724 | 0.5086050514162792 | 41499.15544498089 | 1.2256e-05
-0.0007686875000000001 | 0.7527147234197841 | 0.24410907990706682 | 0.5086056435127173 | 41670.358489438026 | 1.2205e-05
-0.0007684375 | 0.7530501182310848 | 0.24377348773028668 | 0.5092766305007981 | 41782.7742665984 | 1.2189e-05
-0.0007681875000000001 | 0.7520439337971825 | 0.2431023033767264 | 0.5089416304204561 | 41870.572458687784 | 1.2155e-05
-0.0007679375000000001 | 0.7530501182310848 | 0.24410907990706682 | 0.508941038324018 | 41697.837582917746 | 1.2205e-05
-0.0007676875 | 0.7537209078536864 | 0.24444467208384696 | 0.5092762357698395 | 41668.01685046771 | 1.2222e-05
-0.0007674375 | 0.7533855130423855 | 0.24444467208384696 | 0.5089408409585385 | 41640.575482370645 | 1.2222e-05
-0.0007671875000000001 | 0.7537209078536864 | 0.24444467208384696 | 0.5092762357698395 | 41668.01685046771 | 1.2222e-05
-0.0007669375 | 0.7540563026649871 | 0.24511585643740724 | 0.50894044622758 | 41526.52167221527 | 1.2256e-05
-0.0007666875 | 0.7540563026649871 | 0.24511585643740724 | 0.50894044622758 | 41526.52167221527 | 1.2256e-05
-0.0007664375000000001 | 0.7543916974762879 | 0.24612263296774767 | 0.5082690645085401 | 41302.09874482731 | 1.2306e-05
-0.0007661875 | 0.7543916974762879 | 0.24612263296774767 | 0.5082690645085401 | 41302.09874482731 | 1.2306e-05
-0.0007659375 | 0.7550624870988895 | 0.24578704079096753 | 0.5092754463079219 | 41440.38226499022 | 1.2289e-05
-0.0007656875000000001 | 0.7543916974762879 | 0.2464582251445278 | 0.5079334723317601 | 41218.626161403074 | 1.2323e-05
-0.0007654375000000001 | 0.7540563026649871 | 0.24578704079096753 | 0.5082692618740197 | 41358.507774727084 | 1.2289e-05
-0.0007651875 | 0.7543916974762879 | 0.24612263296774767 | 0.5082690645085401 | 41302.09874482731 | 1.2306e-05
-0.0007649375 | 0.7540563026649871 | 0.24612263296774767 | 0.5079336696972394 | 41274.84446046861 | 1.2306e-05
-0.0007646875000000001 | 0.7547270922875887 | 0.2471294094980881 | 0.5075976827895006 | 41079.50436335483 | 1.2356e-05
-0.0007644375 | 0.7547270922875887 | 0.24679381732130795 | 0.5079332749662808 | 41162.56075450933 | 1.234e-05
-0.0007641875 | 0.7547270922875887 | 0.24578704079096753 | 0.5089400514966211 | 41413.09076823584 | 1.2289e-05
-0.0007639375000000001 | 0.7547270922875887 | 0.24679381732130795 | 0.5079332749662808 | 41162.56075450933 | 1.234e-05
-0.0007636875 | 0.7543916974762879 | 0.2464582251445278 | 0.5079334723317601 | 41218.626161403074 | 1.2323e-05
-0.0007634375 | 0.7543916974762879 | 0.2464582251445278 | 0.5079334723317601 | 41218.626161403074 | 1.2323e-05
-0.0007631875000000001 | 0.7543916974762879 | 0.24679381732130795 | 0.5075978801549799 | 41135.38059133172 | 1.234e-05
-0.0007629375 | 0.7553978819101903 | 0.24746500167486823 | 0.507932880235322 | 41050.886129156104 | 1.2373e-05
-0.0007626875 | 0.755733276721491 | 0.24780059385164838 | 0.5079326828698427 | 40995.27567507998 | 1.239e-05
-0.0007624375000000001 | 0.7553978819101903 | 0.24813618602842852 | 0.5072616958817617 | 40885.74939437859 | 1.2407e-05
-0.0007621875000000001 | 0.755733276721491 | 0.24813618602842852 | 0.5075970906930625 | 40912.782518137676 | 1.2407e-05
-0.0007619375 | 0.755733276721491 | 0.2471294094980881 | 0.508603867223403 | 41160.9341240576 | 1.2356e-05
-0.0007616875 | 0.7560686715327918 | 0.24813618602842852 | 0.5079324855043632 | 40939.81564189677 | 1.2407e-05
-0.0007614375000000001 | 0.7567394611553934 | 0.24914296255876894 | 0.5075964985966244 | 40747.408105247225 | 1.2457e-05
-0.0007611875 | 0.7564040663440926 | 0.24847177820520866 | 0.5079322881388839 | 40884.50542011988 | 1.2424e-05
-0.0007609375 | 0.7560686715327918 | 0.2488073703819888 | 0.5072613011508029 | 40775.424005487876 | 1.244e-05
-0.0007606875000000001 | 0.7567394611553934 | 0.24947855473554909 | 0.5072609064198443 | 40665.69224417292 | 1.2474e-05
-0.0007604375 | 0.7550624870988895 | 0.24780059385164838 | 0.507261893247241 | 40941.136206552044 | 1.239e-05
-0.0007601875 | 0.7560686715327918 | 0.24847177820520866 | 0.5075968933275832 | 40857.508807971535 | 1.2424e-05
-0.0007599375000000001 | 0.7567394611553934 | 0.2488073703819888 | 0.5079320907734046 | 40829.34440355099 | 1.244e-05
-0.0007596875000000001 | 0.7570748559666942 | 0.24947855473554909 | 0.5075963012311451 | 40692.57991086285 | 1.2474e-05
-0.0007594375 | 0.7564040663440926 | 0.24914296255876894 | 0.5072611037853236 | 40720.484221236526 | 1.2457e-05
-0.0007591875000000001 | 0.7570748559666942 | 0.25082092344266965 | 0.5062539325240245 | 40367.759242361564 | 1.2541e-05
-0.0007589375000000001 | 0.7564040663440926 | 0.25014973908910937 | 0.5062543272549833 | 40476.10276136593 | 1.2507e-05
-0.0007586875 | 0.7550624870988895 | 0.24914296255876894 | 0.5059195245401205 | 40612.7886851937 | 1.2457e-05
-0.0007584375 | 0.7564040663440926 | 0.25014973908910937 | 0.5062543272549833 | 40476.10276136593 | 1.2507e-05
-0.0007581875000000001 | 0.7564040663440926 | 0.24981414691232923 | 0.5065899194317633 | 40557.344385267985 | 1.2491e-05
-0.0007579375 | 0.7560686715327918 | 0.24914296255876894 | 0.5069257089740229 | 40693.56033722583 | 1.2457e-05
-0.0007576875 | 0.7567394611553934 | 0.24914296255876894 | 0.5075964985966244 | 40747.408105247225 | 1.2457e-05
-0.0007574375000000001 | 0.7567394611553934 | 0.24981414691232923 | 0.5069253142430641 | 40584.195931943475 | 1.2491e-05
-0.0007571875 | 0.757410250777995 | 0.2504853312658895 | 0.5069249195121055 | 40475.41761828808 | 1.2524e-05
-0.0007569375 | 0.7570748559666942 | 0.25014973908910937 | 0.5069251168775848 | 40529.733808517456 | 1.2507e-05
-0.0007566875000000001 | 0.7567394611553934 | 0.24981414691232923 | 0.5069253142430641 | 40584.195931943475 | 1.2491e-05
-0.0007564375000000001 | 0.7564040663440926 | 0.24981414691232923 | 0.5065899194317633 | 40557.344385267985 | 1.2491e-05
-0.0007561875 | 0.757410250777995 | 0.25014973908910937 | 0.5072605116888855 | 40556.549332093215 | 1.2507e-05
-0.0007559375000000001 | 0.7570748559666942 | 0.24981414691232923 | 0.507260709054365 | 40611.04747861899 | 1.2491e-05
-0.0007556875000000001 | 0.7567394611553934 | 0.2504853312658895 | 0.5062541298895038 | 40421.858424285645 | 1.2524e-05
-0.0007554375 | 0.7564040663440926 | 0.24914296255876894 | 0.5072611037853236 | 40720.484221236526 | 1.2457e-05
-0.0007551875 | 0.7567394611553934 | 0.2504853312658895 | 0.5062541298895038 | 40421.858424285645 | 1.2524e-05
-0.0007549375000000001 | 0.7567394611553934 | 0.25082092344266965 | 0.5059185377127238 | 40341.01547579718 | 1.2541e-05
-0.0007546875 | 0.7570748559666942 | 0.2511565156194498 | 0.5059183403472445 | 40287.09660185027 | 1.2558e-05
-0.0007544375 | 0.7567394611553934 | 0.2504853312658895 | 0.5062541298895038 | 40421.858424285645 | 1.2524e-05
-0.0007541875000000001 | 0.7567394611553934 | 0.2504853312658895 | 0.5062541298895038 | 40421.858424285645 | 1.2524e-05
-0.0007539375 | 0.7580810404005965 | 0.2504853312658895 | 0.507595709134707 | 40528.97681229049 | 1.2524e-05
-0.0007536875 | 0.757410250777995 | 0.2488073703819888 | 0.5086028803960061 | 40883.26480161409 | 1.244e-05
-0.0007534375000000001 | 0.7577456455892957 | 0.2504853312658895 | 0.5072603143234062 | 40502.197215289285 | 1.2524e-05
-0.0007531875000000001 | 0.757410250777995 | 0.24914296255876894 | 0.5082672882192261 | 40801.255873268645 | 1.2457e-05
-0.0007529375 | 0.7577456455892957 | 0.24914296255876894 | 0.5086026830305268 | 40828.179757279344 | 1.2457e-05
-0.0007526875 | 0.757410250777995 | 0.24947855473554909 | 0.5079316960424458 | 40719.46757755278 | 1.2474e-05
-0.0007524375000000001 | 0.757410250777995 | 0.24947855473554909 | 0.5079316960424458 | 40719.46757755278 | 1.2474e-05
-0.0007521875 | 0.7567394611553934 | 0.24914296255876894 | 0.5075964985966244 | 40747.408105247225 | 1.2457e-05
-0.0007519375 | 0.757410250777995 | 0.24981414691232923 | 0.5075961038656658 | 40637.899025294486 | 1.2491e-05
-0.0007516875000000001 | 0.7570748559666942 | 0.24981414691232923 | 0.507260709054365 | 40611.04747861899 | 1.2491e-05
-0.0007514375 | 0.757410250777995 | 0.24947855473554909 | 0.5079316960424458 | 40719.46757755278 | 1.2474e-05
-0.0007511875 | 0.7570748559666942 | 0.24981414691232923 | 0.507260709054365 | 40611.04747861899 | 1.2491e-05
-0.0007509375000000001 | 0.7570748559666942 | 0.25014973908910937 | 0.5069251168775848 | 40529.733808517456 | 1.2507e-05
-0.0007506875 | 0.7577456455892957 | 0.2504853312658895 | 0.5072603143234062 | 40502.197215289285 | 1.2524e-05
-0.0007504375 | 0.757410250777995 | 0.25014973908910937 | 0.5072605116888855 | 40556.549332093215 | 1.2507e-05
-0.0007501875000000001 | 0.757410250777995 | 0.2511565156194498 | 0.5062537351585452 | 40313.80463373019 | 1.2558e-05
-0.0007499375000000001 | 0.7570748559666942 | 0.25082092344266965 | 0.5062539325240245 | 40367.759242361564 | 1.2541e-05
-0.0007496875 | 0.7570748559666942 | 0.2504853312658895 | 0.5065895247008048 | 40448.63802128687 | 1.2524e-05
-0.0007494375 | 0.7567394611553934 | 0.2518276999730101 | 0.5049117611823832 | 40099.779431452356 | 1.2591e-05
-0.0007491875000000001 | 0.7560686715327918 | 0.25149210779622994 | 0.5045765637365618 | 40126.63205681127 | 1.2575e-05
-0.0007489375 | 0.7560686715327918 | 0.25082092344266965 | 0.5052477480901221 | 40287.527942668385 | 1.2541e-05
-0.0007486875 | 0.7567394611553934 | 0.2518276999730101 | 0.5049117611823832 | 40099.779431452356 | 1.2591e-05
-0.0007484375000000001 | 0.7567394611553934 | 0.25249888432657036 | 0.504240576828823 | 39940.024144951196 | 1.2625e-05
-0.0007481875 | 0.7567394611553934 | 0.25149210779622994 | 0.5052473533591635 | 40179.97684194029 | 1.2575e-05
-0.0007479375 | 0.7564040663440926 | 0.25149210779622994 | 0.5049119585478627 | 40153.30444937579 | 1.2575e-05
-0.0007476875000000001 | 0.7570748559666942 | 0.2528344765033505 | 0.5042403794633437 | 39886.99535260268 | 1.2642e-05
-0.0007474375000000001 | 0.7577456455892957 | 0.2521632921497902 | 0.5055823534395054 | 40099.59967838452 | 1.2608e-05
-0.0007471875 | 0.7570748559666942 | 0.25149210779622994 | 0.5055827481704642 | 40206.64923450479 | 1.2575e-05
-0.0007469375000000001 | 0.7570748559666942 | 0.25249888432657036 | 0.5045759716401239 | 39966.59018798109 | 1.2625e-05
-0.0007466875000000001 | 0.7570748559666942 | 0.2518276999730101 | 0.5052471559936842 | 40126.41627968922 | 1.2591e-05
-0.0007464375 | 0.7570748559666942 | 0.25149210779622994 | 0.5055827481704642 | 40206.64923450479 | 1.2575e-05
-0.0007461875 | 0.7570748559666942 | 0.2521632921497902 | 0.5049115638169039 | 40046.396881349094 | 1.2608e-05
-0.0007459375000000001 | 0.7570748559666942 | 0.2521632921497902 | 0.5049115638169039 | 40046.396881349094 | 1.2608e-05
-0.0007456875 | 0.7564040663440926 | 0.25149210779622994 | 0.5049119585478627 | 40153.30444937579 | 1.2575e-05
-0.0007454375 | 0.757410250777995 | 0.2521632921497902 | 0.5052469586282047 | 40072.998279866806 | 1.2608e-05
-0.0007451875000000001 | 0.757410250777995 | 0.25249888432657036 | 0.5049113664514246 | 39993.156231010966 | 1.2625e-05
-0.0007449375 | 0.7570748559666942 | 0.2521632921497902 | 0.5049115638169039 | 40046.396881349094 | 1.2608e-05
-0.0007446875 | 0.7570748559666942 | 0.2518276999730101 | 0.5052471559936842 | 40126.41627968922 | 1.2591e-05
-0.0007444375000000001 | 0.7577456455892957 | 0.25249888432657036 | 0.5052467612627254 | 40019.72227404083 | 1.2625e-05
-0.0007441875000000001 | 0.7567394611553934 | 0.2511565156194498 | 0.5055829455359435 | 40260.388569970324 | 1.2558e-05
-0.0007439375 | 0.7564040663440926 | 0.2511565156194498 | 0.5052475507246428 | 40233.680538090404 | 1.2558e-05
-0.0007436875000000001 | 0.7564040663440926 | 0.25149210779622994 | 0.5049119585478627 | 40153.30444937579 | 1.2575e-05
-0.0007434375000000001 | 0.7570748559666942 | 0.2518276999730101 | 0.5052471559936842 | 40126.41627968922 | 1.2591e-05
-0.0007431875 | 0.7560686715327918 | 0.2511565156194498 | 0.504912155913342 | 40206.97250621048 | 1.2558e-05
-0.0007429375 | 0.7560686715327918 | 0.25249888432657036 | 0.5035697872062215 | 39886.89205889145 | 1.2625e-05
-0.0007426875000000001 | 0.755733276721491 | 0.2528344765033505 | 0.5028988002181405 | 39780.872227010244 | 1.2642e-05
-0.0007424375 | 0.755733276721491 | 0.2518276999730101 | 0.503905576748481 | 40019.868886741824 | 1.2591e-05
-0.0007421875 | 0.7553978819101903 | 0.25249888432657036 | 0.50289899758362 | 39833.7599728317 | 1.2625e-05
-0.0007419375000000001 | 0.755733276721491 | 0.2521632921497902 | 0.5035699845717008 | 39939.99128727822 | 1.2608e-05
-0.0007416875 | 0.755733276721491 | 0.25249888432657036 | 0.5032343923949207 | 39860.326015861574 | 1.2625e-05
-0.0007414375 | 0.755733276721491 | 0.25249888432657036 | 0.5032343923949207 | 39860.326015861574 | 1.2625e-05
-0.0007411875000000001 | 0.755733276721491 | 0.2528344765033505 | 0.5028988002181405 | 39780.872227010244 | 1.2642e-05
-0.0007409375000000001 | 0.7564040663440926 | 0.25249888432657036 | 0.5039051820175222 | 39913.45810192132 | 1.2625e-05
-0.0007406875 | 0.7570748559666942 | 0.2518276999730101 | 0.5052471559936842 | 40126.41627968922 | 1.2591e-05
-0.0007404375 | 0.7567394611553934 | 0.2518276999730101 | 0.5049117611823832 | 40099.779431452356 | 1.2591e-05
-0.0007401875000000001 | 0.7564040663440926 | 0.2511565156194498 | 0.5052475507246428 | 40233.680538090404 | 1.2558e-05
-0.0007399375 | 0.755733276721491 | 0.25082092344266965 | 0.5049123532788213 | 40260.784176103996 | 1.2541e-05
-0.0007396875 | 0.755733276721491 | 0.2511565156194498 | 0.5045767611020413 | 40180.26447433056 | 1.2558e-05
-0.0007394375000000001 | 0.7547270922875887 | 0.2511565156194498 | 0.5035705766681389 | 40100.14037869077 | 1.2558e-05
-0.0007391875 | 0.7550624870988895 | 0.25149210779622994 | 0.5035703793026596 | 40046.61487911777 | 1.2575e-05
-0.0007389375 | 0.7553978819101903 | 0.2521632921497902 | 0.5032345897604 | 39913.38988876051 | 1.2608e-05
-0.0007386875000000001 | 0.7547270922875887 | 0.2528344765033505 | 0.5018926157842383 | 39701.27988281593 | 1.2642e-05
-0.0007384375 | 0.7550624870988895 | 0.2521632921497902 | 0.5028991949490993 | 39886.788490242805 | 1.2608e-05
-0.0007381875 | 0.7547270922875887 | 0.2521632921497902 | 0.5025638001377986 | 39860.18709172509 | 1.2608e-05
-0.0007379375000000001 | 0.7540563026649871 | 0.25249888432657036 | 0.5015574183384168 | 39727.49580071219 | 1.2625e-05
-0.0007376875000000001 | 0.7543916974762879 | 0.2521632921497902 | 0.5022284053264976 | 39833.585693207366 | 1.2608e-05
-0.0007374375 | 0.7540563026649871 | 0.2511565156194498 | 0.5028997870455374 | 40046.72431493092 | 1.2558e-05
-0.0007371875 | 0.7540563026649871 | 0.25249888432657036 | 0.5015574183384168 | 39727.49580071219 | 1.2625e-05
-0.0007369375000000001 | 0.7540563026649871 | 0.25149210779622994 | 0.5025641948687571 | 39966.597701424245 | 1.2575e-05
-0.0007366875 | 0.7547270922875887 | 0.2518276999730101 | 0.5028993923145786 | 39939.95834203127 | 1.2591e-05
-0.0007364375 | 0.7537209078536864 | 0.2518276999730101 | 0.5018932078806764 | 39860.04779732073 | 1.2591e-05
-0.0007361875000000001 | 0.7547270922875887 | 0.2521632921497902 | 0.5025638001377986 | 39860.18709172509 | 1.2608e-05
-0.0007359375 | 0.7547270922875887 | 0.2521632921497902 | 0.5025638001377986 | 39860.18709172509 | 1.2608e-05
-0.0007356875 | 0.7540563026649871 | 0.2521632921497902 | 0.5018930105151969 | 39806.98429468965 | 1.2608e-05
-0.0007354375000000001 | 0.7540563026649871 | 0.2521632921497902 | 0.5018930105151969 | 39806.98429468965 | 1.2608e-05
-0.0007351875000000001 | 0.7537209078536864 | 0.25149210779622994 | 0.5022288000574564 | 39939.92530885975 | 1.2575e-05
-0.0007349375 | 0.7540563026649871 | 0.25149210779622994 | 0.5025641948687571 | 39966.597701424245 | 1.2575e-05
-0.0007346875000000001 | 0.7533855130423855 | 0.2518276999730101 | 0.5015578130693754 | 39833.410949083875 | 1.2591e-05
-0.0007344375000000001 | 0.7533855130423855 | 0.25082092344266965 | 0.502564589599716 | 40073.57781015327 | 1.2541e-05
-0.0007341875 | 0.7530501182310848 | 0.25149210779622994 | 0.5015580104348549 | 39886.58052373074 | 1.2575e-05
-0.0007339375 | 0.7527147234197841 | 0.2521632921497902 | 0.5005514312699939 | 39700.578700618804 | 1.2608e-05
-0.0007336875000000001 | 0.7527147234197841 | 0.2521632921497902 | 0.5005514312699939 | 39700.578700618804 | 1.2608e-05
-0.0007334375 | 0.7523793286084832 | 0.25149210779622994 | 0.5008872208122532 | 39833.23573860173 | 1.2575e-05
-0.0007331875 | 0.7523793286084832 | 0.2518276999730101 | 0.5005516286354732 | 39753.50040437334 | 1.2591e-05
-0.0007329375000000001 | 0.7520439337971825 | 0.25149210779622994 | 0.5005518260009525 | 39806.56334603723 | 1.2575e-05
-0.0007326875 | 0.7520439337971825 | 0.2511565156194498 | 0.5008874181777327 | 39886.47612365136 | 1.2558e-05
-0.0007324375 | 0.7520439337971825 | 0.2511565156194498 | 0.5008874181777327 | 39886.47612365136 | 1.2558e-05
-0.0007321875000000001 | 0.7520439337971825 | 0.25149210779622994 | 0.5005518260009525 | 39806.56334603723 | 1.2575e-05
-0.0007319375000000001 | 0.7513731441745809 | 0.2511565156194498 | 0.500216628555131 | 39833.0600598915 | 1.2558e-05
-0.0007316875 | 0.7517085389858816 | 0.2518276999730101 | 0.49988083901287156 | 39700.22670789964 | 1.2591e-05
-0.0007314375000000001 | 0.7510377493632802 | 0.25149210779622994 | 0.4995456415670502 | 39726.54616834372 | 1.2575e-05
-0.0007311875000000001 | 0.7513731441745809 | 0.2521632921497902 | 0.4992098520247907 | 39594.17310654793 | 1.2608e-05
-0.0007309375 | 0.7517085389858816 | 0.2518276999730101 | 0.49988083901287156 | 39700.22670789964 | 1.2591e-05
-0.0007306875 | 0.7503669597406786 | 0.2511565156194498 | 0.4992104441212288 | 39752.93596425172 | 1.2558e-05
-0.0007304375000000001 | 0.7493607753067763 | 0.2504853312658895 | 0.49887544404088674 | 39832.70729025899 | 1.2524e-05
-0.0007301875 | 0.7493607753067763 | 0.2504853312658895 | 0.49887544404088674 | 39832.70729025899 | 1.2524e-05
-0.0007299375 | 0.7493607753067763 | 0.2504853312658895 | 0.49887544404088674 | 39832.70729025899 | 1.2524e-05
-0.0007296875000000001 | 0.7486899856841747 | 0.2511565156194498 | 0.49753347006472487 | 39619.39580485209 | 1.2558e-05
-0.0007294375 | 0.7486899856841747 | 0.25014973908910937 | 0.4985402465950653 | 39859.34571912332 | 1.2507e-05
-0.0007291875 | 0.749696170118077 | 0.2511565156194498 | 0.4985396544986272 | 39699.51990049187 | 1.2558e-05
-0.0007289375000000001 | 0.7486899856841747 | 0.25082092344266965 | 0.497869062241505 | 39699.165078251805 | 1.2541e-05
-0.0007286875000000001 | 0.7490253804954754 | 0.2504853312658895 | 0.4985400492295859 | 39805.92769325777 | 1.2524e-05
-0.0007284375 | 0.7486899856841747 | 0.2504853312658895 | 0.49820465441828515 | 39779.14809625656 | 1.2524e-05
-0.0007281875 | 0.7483545908728738 | 0.25014973908910937 | 0.49820485178376445 | 39832.530195547544 | 1.2507e-05
-0.0007279375000000001 | 0.7486899856841747 | 0.24981414691232923 | 0.49887583877184544 | 39939.75881173158 | 1.2491e-05
-0.0007276875 | 0.7486899856841747 | 0.24947855473554909 | 0.4992114309486256 | 40020.38824361452 | 1.2474e-05
-0.0007274375 | 0.7493607753067763 | 0.24981414691232923 | 0.499546628394447 | 39993.46190508257 | 1.2491e-05
-0.0007271875000000001 | 0.7480191960615731 | 0.2488073703819888 | 0.4992118256795843 | 40128.37922873062 | 1.244e-05
-0.0007269375 | 0.7486899856841747 | 0.24813618602842852 | 0.5005537996557461 | 40345.08691919675 | 1.2407e-05
-0.0007266875 | 0.749696170118077 | 0.24914296255876894 | 0.500553207559308 | 40182.00654102243 | 1.2457e-05
-0.0007264375000000001 | 0.7483545908728738 | 0.24813618602842852 | 0.5002184048444454 | 40318.053795437656 | 1.2407e-05
-0.0007261875 | 0.7476838012502723 | 0.24813618602842852 | 0.4995476152218438 | 40263.987547919474 | 1.2407e-05
-0.0007259375 | 0.7473484064389715 | 0.24813618602842852 | 0.499212220410543 | 40236.95442416038 | 1.2407e-05
-0.0007256875000000001 | 0.7463422220050692 | 0.24813618602842852 | 0.49820603597664065 | 40155.855052883104 | 1.2407e-05
-0.0007254375000000001 | 0.7466776168163699 | 0.24847177820520866 | 0.49820583861116124 | 40101.60366781788 | 1.2424e-05
-0.0007251875 | 0.7466776168163699 | 0.24914296255876894 | 0.49753465425760096 | 39939.691584926084 | 1.2457e-05
-0.0007249375 | 0.7470130116276708 | 0.24847177820520866 | 0.4985412334224621 | 40128.600279966224 | 1.2424e-05
-0.0007246875000000001 | 0.7463422220050692 | 0.24847177820520866 | 0.4978704437998605 | 40074.607055669534 | 1.2424e-05
-0.0007244375 | 0.7463422220050692 | 0.24847177820520866 | 0.4978704437998605 | 40074.607055669534 | 1.2424e-05
-0.0007241875 | 0.7463422220050692 | 0.24847177820520866 | 0.4978704437998605 | 40074.607055669534 | 1.2424e-05
-0.0007239375000000001 | 0.7453360375711668 | 0.24746500167486823 | 0.4978710358962986 | 40237.692807197534 | 1.2373e-05
-0.0007236875 | 0.7453360375711668 | 0.24780059385164838 | 0.49753544371951847 | 40156.11391289721 | 1.239e-05
-0.0007234375 | 0.745000642759866 | 0.24746500167486823 | 0.49753564108499776 | 40210.58636313225 | 1.2373e-05
-0.0007231875000000001 | 0.745000642759866 | 0.24780059385164838 | 0.4972000489082176 | 40129.04417863325 | 1.239e-05
-0.0007229375000000001 | 0.7446652479485653 | 0.24813618602842852 | 0.49652906192013674 | 40020.68943408764 | 1.2407e-05
-0.0007226875 | 0.7439944583259637 | 0.24679381732130795 | 0.4972006410046557 | 40292.79553282617 | 1.234e-05
-0.0007224375000000001 | 0.7443298531372645 | 0.24813618602842852 | 0.496193667108836 | 39993.65631032855 | 1.2407e-05
-0.0007221875000000001 | 0.7429882738920613 | 0.24813618602842852 | 0.49485208786363283 | 39885.52381529218 | 1.2407e-05
-0.0007219375 | 0.7433236687033622 | 0.24746500167486823 | 0.49585866702849396 | 40075.05414280583 | 1.2373e-05
-0.0007216875 | 0.7436590635146629 | 0.24746500167486823 | 0.4961940618397947 | 40102.16058687111 | 1.2373e-05
-0.0007214375000000001 | 0.7426528790807606 | 0.2471294094980881 | 0.4955234695826725 | 40102.34723492156 | 1.2356e-05
-0.0007211875 | 0.7433236687033622 | 0.2471294094980881 | 0.4961942592052741 | 40156.63374205674 | 1.2356e-05
-0.0007209375 | 0.7423174842694598 | 0.2464582251445278 | 0.49585925912493195 | 40238.80792245019 | 1.2323e-05
-0.0007206875000000001 | 0.7416466946468583 | 0.24679381732130795 | 0.49485287732555033 | 40102.53439058299 | 1.234e-05
-0.0007204375 | 0.7426528790807606 | 0.2464582251445278 | 0.4961946539362328 | 40266.02509575444 | 1.2323e-05
-0.0007201875 | 0.7426528790807606 | 0.24746500167486823 | 0.4951878774058924 | 40020.84125467526 | 1.2373e-05
-0.0007199375000000001 | 0.7426528790807606 | 0.24780059385164838 | 0.49485228522911223 | 39939.55603878553 | 1.239e-05
-0.0007196875000000001 | 0.7416466946468583 | 0.2464582251445278 | 0.4951884695023305 | 40184.37357584171 | 1.2323e-05
-0.0007194375 | 0.7426528790807606 | 0.2471294094980881 | 0.4955234695826725 | 40102.34723492156 | 1.2356e-05
-0.0007191875 | 0.7416466946468583 | 0.24746500167486823 | 0.49418169297199005 | 39939.5219224794 | 1.2373e-05
-0.0007189375000000001 | 0.7413112998355574 | 0.24679381732130795 | 0.4945174825142495 | 40075.35422740538 | 1.234e-05
-0.0007186875 | 0.7413112998355574 | 0.24679381732130795 | 0.4945174825142495 | 40075.35422740538 | 1.234e-05
-0.0007184375 | 0.7409759050242567 | 0.24679381732130795 | 0.49418208770294875 | 40048.17406422779 | 1.234e-05
-0.0007181875000000001 | 0.7399697205903544 | 0.2464582251445278 | 0.49351149544582656 | 40048.28770932047 | 1.2323e-05
-0.0007179375 | 0.7396343257790535 | 0.2464582251445278 | 0.4931761006345257 | 40021.070536016225 | 1.2323e-05
-0.0007176875 | 0.7389635361564519 | 0.2464582251445278 | 0.49250531101192413 | 39966.63618940773 | 1.2323e-05
-0.0007174375000000001 | 0.7392989309677528 | 0.2464582251445278 | 0.492840705823225 | 39993.85336271198 | 1.2323e-05
-0.0007171875 | 0.7386281413451512 | 0.24511585643740724 | 0.49351228490774396 | 40267.67521943381 | 1.2256e-05
-0.0007169375 | 0.7382927465338505 | 0.2447802642606271 | 0.49351248227322336 | 40322.89807055371 | 1.2239e-05
-0.0007166875000000001 | 0.7389635361564519 | 0.24612263296774767 | 0.49284090318870427 | 40048.401664326986 | 1.2306e-05
-0.0007164375000000001 | 0.7382927465338505 | 0.24545144861418738 | 0.4928412979196631 | 40157.94575279408 | 1.2273e-05
-0.0007161875 | 0.7389635361564519 | 0.24679381732130795 | 0.492169718835144 | 39885.09308516219 | 1.234e-05
-0.0007159375 | 0.7386281413451512 | 0.24679381732130795 | 0.49183432402384325 | 39857.91292198459 | 1.234e-05
-0.0007156875000000001 | 0.7379573517225496 | 0.2464582251445278 | 0.4914991265780218 | 39884.98466949499 | 1.2323e-05
-0.0007154375 | 0.7376219569112489 | 0.24612263296774767 | 0.4914993239435012 | 39939.38452689218 | 1.2306e-05
-0.0007151875 | 0.7369511672886473 | 0.24578704079096753 | 0.49116412649767976 | 39966.64144025365 | 1.2289e-05
-0.0007149375000000001 | 0.7376219569112489 | 0.24612263296774767 | 0.4914993239435012 | 39939.38452689218 | 1.2306e-05
-0.0007146875 | 0.737286562099948 | 0.24612263296774767 | 0.49116392913220036 | 39912.13024253347 | 1.2306e-05
-0.0007144375 | 0.737286562099948 | 0.24578704079096753 | 0.4914995213089805 | 39993.93293700802 | 1.2289e-05
-0.0007141875000000001 | 0.7366157724773466 | 0.24578704079096753 | 0.490828731686379 | 39939.34994349927 | 1.2289e-05
-0.0007139375 | 0.7362803776660457 | 0.24545144861418738 | 0.4908289290518583 | 39993.97288735234 | 1.2273e-05
-0.0007136875 | 0.735944982854745 | 0.24545144861418738 | 0.4904935342405576 | 39966.64407644539 | 1.2273e-05
-0.0007134375000000001 | 0.7356095880434441 | 0.24545144861418738 | 0.49015813942925673 | 39939.315265538426 | 1.2273e-05
-0.0007131875000000001 | 0.7346034036095418 | 0.24410907990706682 | 0.490494323702475 | 40186.48744153293 | 1.2205e-05
-0.0007129375 | 0.7352741932321434 | 0.24444467208384696 | 0.4908295211482964 | 40158.74160512993 | 1.2222e-05
-0.0007126875 | 0.7349387984208426 | 0.24410907990706682 | 0.4908297185137758 | 40213.96653501266 | 1.2205e-05
-0.0007124375000000001 | 0.7346034036095418 | 0.24444467208384696 | 0.49015873152569484 | 40103.85886893583 | 1.2222e-05
-0.0007121875 | 0.7339326139869402 | 0.24343789555350653 | 0.4904947184334337 | 40297.318321635365 | 1.2172e-05
-0.0007119375 | 0.7335972191756395 | 0.24343789555350653 | 0.49015932362213294 | 40269.763465351534 | 1.2172e-05
-0.0007116875000000001 | 0.7335972191756395 | 0.24444467208384696 | 0.4891525470917925 | 40021.53476464468 | 1.2222e-05
-0.0007114375 | 0.7335972191756395 | 0.24377348773028668 | 0.4898237314453528 | 40186.792748134976 | 1.2189e-05
-0.0007111875 | 0.7329264295530379 | 0.24377348773028668 | 0.4891529418227512 | 40131.75890267072 | 1.2189e-05
-0.0007109375000000001 | 0.7329264295530379 | 0.24410907990706682 | 0.48881734964597107 | 40049.09197413432 | 1.2205e-05
-0.0007106875000000001 | 0.7332618243643387 | 0.24444467208384696 | 0.4888171522804918 | 39994.093396547636 | 1.2222e-05
-0.0007104375 | 0.7329264295530379 | 0.24343789555350653 | 0.48948853399953135 | 40214.65375278386 | 1.2172e-05
-0.0007101875000000001 | 0.7319202451191356 | 0.2431023033767264 | 0.48881794174240917 | 40214.998784680916 | 1.2155e-05
-0.0007099375000000001 | 0.731249455496534 | 0.2431023033767264 | 0.4881471521198076 | 40159.81299554735 | 1.2155e-05
-0.0007096875 | 0.7305786658739325 | 0.24209552684638597 | 0.48848313902754653 | 40354.577830551825 | 1.2105e-05
-0.0007094375 | 0.7315848503078348 | 0.24276671119994625 | 0.48881813910788857 | 40270.60684652854 | 1.2138e-05
-0.0007091875000000001 | 0.731249455496534 | 0.2431023033767264 | 0.4881471521198076 | 40159.81299554735 | 1.2155e-05
-0.0007089375 | 0.7309140606852332 | 0.2424311190231661 | 0.4884829416620671 | 40298.69957539477 | 1.2122e-05
-0.0007086875 | 0.7305786658739325 | 0.2431023033767264 | 0.4874763624972061 | 40104.627206413796 | 1.2155e-05
-0.0007084375000000001 | 0.7292370866287293 | 0.24276671119994625 | 0.4864703754287831 | 40077.189580421415 | 1.2138e-05
-0.0007081875 | 0.7292370866287293 | 0.24142434249282568 | 0.48781274413590364 | 40411.23103817916 | 1.2071e-05
-0.0007079375 | 0.7289016918174286 | 0.24175993466960582 | 0.48714175714782276 | 40299.62680239477 | 1.2088e-05
-0.0007076875000000001 | 0.7292370866287293 | 0.2424311190231661 | 0.4868059676055632 | 40160.35314006411 | 1.2122e-05
-0.0007074375000000001 | 0.7289016918174286 | 0.24276671119994625 | 0.48613498061748234 | 40049.55854240612 | 1.2138e-05
-0.0007071875 | 0.7285662970061277 | 0.24209552684638597 | 0.48647077015974177 | 40188.33197760125 | 1.2105e-05
-0.0007069375 | 0.7278955073835262 | 0.24209552684638597 | 0.4857999805371402 | 40132.916693284395 | 1.2105e-05
-0.0007066875000000001 | 0.7275601125722254 | 0.2424311190231661 | 0.4851289935490593 | 40022.006704733445 | 1.2122e-05
-0.0007064375 | 0.7268893229496238 | 0.24142434249282568 | 0.48546498045679815 | 40216.7383325254 | 1.2071e-05
-0.0007061875 | 0.7265539281383231 | 0.24209552684638597 | 0.4844584012919371 | 40022.08612465069 | 1.2105e-05
-0.0007059375000000001 | 0.7258831385157215 | 0.24175993466960582 | 0.4841232038461157 | 40049.91186879071 | 1.2088e-05
-0.0007056875 | 0.7258831385157215 | 0.24041756596248526 | 0.48546557255323625 | 40385.199859230604 | 1.2021e-05
-0.0007054375 | 0.7258831385157215 | 0.24142434249282568 | 0.4844587960228958 | 40133.38431581664 | 1.2071e-05
-0.0007051875000000001 | 0.7248769540818192 | 0.2407531581392654 | 0.4841237959425538 | 40217.44094110773 | 1.2038e-05
-0.0007049375 | 0.7252123488931199 | 0.2407531581392654 | 0.4844591907538545 | 40245.30307291883 | 1.2038e-05
-0.0007046875 | 0.7245415592705183 | 0.24041756596248526 | 0.4841239933080331 | 40273.59576409452 | 1.2021e-05
-0.0007044375000000001 | 0.7245415592705183 | 0.24008197378570512 | 0.4844595854848132 | 40357.84760060639 | 1.2004e-05
-0.0007041875000000001 | 0.7242061644592176 | 0.2407531581392654 | 0.4834530063199522 | 40161.71667748552 | 1.2038e-05
-0.0007039375 | 0.7238707696479169 | 0.23974638160892497 | 0.4841243880389919 | 40386.3770364382 | 1.1987e-05
-0.0007036875 | 0.723535374836616 | 0.23974638160892497 | 0.48378899322769103 | 40358.39790206712 | 1.1987e-05
-0.0007034375000000001 | 0.723535374836616 | 0.24041756596248526 | 0.48311780887413075 | 40189.89269274246 | 1.2021e-05
-0.0007031875 | 0.7225291904027137 | 0.23974638160892497 | 0.4827828087937887 | 40274.46049895389 | 1.1987e-05
-0.0007029375 | 0.7225291904027137 | 0.2407531581392654 | 0.4817760322634483 | 40022.40601843 | 1.2038e-05
-0.0007026875000000001 | 0.7211876111575106 | 0.24041756596248526 | 0.48077004519502536 | 39994.58552625433 | 1.2021e-05
-0.0007024375 | 0.7211876111575106 | 0.24008197378570512 | 0.4811056373718055 | 40078.4473557549 | 1.2004e-05
-0.0007021875 | 0.7208522163462098 | 0.23941078943214483 | 0.48144142691406494 | 40218.85797678453 | 1.1971e-05
-0.0007019375000000001 | 0.7201814267236082 | 0.23941078943214483 | 0.48077063729146335 | 40162.821268982625 | 1.1971e-05
-0.0007016875000000001 | 0.7201814267236082 | 0.24008197378570512 | 0.48009945293790307 | 39994.62728229944 | 1.2004e-05
-0.0007014375 | 0.7195106371010067 | 0.23941078943214483 | 0.4800998476688619 | 40106.784561180735 | 1.1971e-05
-0.0007011875000000001 | 0.7191752422897059 | 0.23974638160892497 | 0.4794288606807809 | 39994.669155243115 | 1.1987e-05
-0.0007009375000000001 | 0.7195106371010067 | 0.24008197378570512 | 0.4794286633153016 | 39938.74723332915 | 1.2004e-05
-0.0007006875 | 0.7185044526671043 | 0.23873960507858455 | 0.4797648475885197 | 40191.47534658929 | 1.1937e-05
-0.0007004375 | 0.7181690578558035 | 0.2390751972553647 | 0.47909386060043885 | 40078.9263044047 | 1.1954e-05
-0.0007001875000000001 | 0.717498268233202 | 0.23941078943214483 | 0.4780874788010571 | 39938.67443777503 | 1.1971e-05
-0.0006999375 | 0.7164920837992996 | 0.2384040129018044 | 0.4780880708974952 | 40107.38452581448 | 1.192e-05
-0.0006996875 | 0.7168274786106004 | 0.2384040129018044 | 0.47842346570879596 | 40135.52120079896 | 1.192e-05
-0.0006994375000000001 | 0.7168274786106004 | 0.23873960507858455 | 0.4780878735320158 | 40050.989727879154 | 1.1937e-05
-0.0006991875 | 0.7154858993653973 | 0.23806842072502427 | 0.47741747864037304 | 40107.585641675985 | 1.1903e-05
-0.0006989375 | 0.7154858993653973 | 0.23739723637146398 | 0.4780886629939333 | 40277.525577075445 | 1.187e-05
-0.0006986875000000001 | 0.7154858993653973 | 0.2384040129018044 | 0.4770818864635929 | 40022.97450086101 | 1.192e-05
-0.0006984375000000001 | 0.7141443201201941 | 0.2367260520179037 | 0.47741826810229043 | 40335.08471354754 | 1.1836e-05
-0.0006981875 | 0.7148151097427957 | 0.2367260520179037 | 0.478089057724892 | 40391.75694010509 | 1.1836e-05
-0.0006979375000000001 | 0.7148151097427957 | 0.23739723637146398 | 0.47741787337133174 | 40221.013577790676 | 1.187e-05
-0.0006976875000000001 | 0.7141443201201941 | 0.23639045984112356 | 0.4777538602790706 | 40420.73953408829 | 1.182e-05
-0.0006974375 | 0.7131381356862918 | 0.235048091134003 | 0.4780900445522888 | 40680.18950893972 | 1.1752e-05
-0.0006971875 | 0.7131381356862918 | 0.235048091134003 | 0.4780900445522888 | 40680.18950893972 | 1.1752e-05
-0.0006969375000000001 | 0.7131381356862918 | 0.23471249895722285 | 0.47842563672906896 | 40766.95010743877 | 1.1736e-05
-0.0006966875 | 0.7124673460636902 | 0.23471249895722285 | 0.4777548471064674 | 40709.791700827984 | 1.1736e-05
-0.0006964375 | 0.7117965564410887 | 0.2343769067804427 | 0.47741964966064604 | 40739.47866441283 | 1.1719e-05
-0.0006961875000000001 | 0.7114611616297879 | 0.23471249895722285 | 0.47674866267256505 | 40624.0540909118 | 1.1736e-05
-0.0006959375 | 0.7107903720071863 | 0.23404131460366256 | 0.47674905740352375 | 40740.58960153038 | 1.1702e-05
-0.0006956875 | 0.709784187573284 | 0.23337013025010228 | 0.4764140573231817 | 40829.051842462424 | 1.1669e-05
-0.0006954375000000001 | 0.709784187573284 | 0.23471249895722285 | 0.47507168861606114 | 40481.15807438483 | 1.1736e-05
-0.0006951875000000001 | 0.7091133979506824 | 0.23370572242688242 | 0.4754076755238 | 40684.299090925066 | 1.1685e-05
-0.0006949375 | 0.7084426083280809 | 0.23337013025010228 | 0.47507247807797864 | 40714.077467312934 | 1.1669e-05
-0.0006946875 | 0.7084426083280809 | 0.23337013025010228 | 0.47507247807797864 | 40714.077467312934 | 1.1669e-05
-0.0006944375000000001 | 0.7081072135167801 | 0.23337013025010228 | 0.4747370832666778 | 40685.33387352555 | 1.1669e-05
-0.0006941875 | 0.7081072135167801 | 0.23337013025010228 | 0.4747370832666778 | 40685.33387352555 | 1.1669e-05
-0.0006939375 | 0.7077718187054793 | 0.23337013025010228 | 0.47440168845537706 | 40656.590279738186 | 1.1669e-05
-0.0006936875000000001 | 0.7071010290828778 | 0.23370572242688242 | 0.47339530665599533 | 40512.08517618584 | 1.1685e-05
-0.0006934375 | 0.7060948446489754 | 0.23303453807332214 | 0.4730603065756533 | 40600.01667450764 | 1.1652e-05
-0.0006931875 | 0.7057594498376746 | 0.23303453807332214 | 0.47272491176435244 | 40571.23168717711 | 1.1652e-05
-0.0006929375000000001 | 0.7064302394602762 | 0.23404131460366256 | 0.4723889248566136 | 40367.99448478411 | 1.1702e-05
-0.0006926875 | 0.7057594498376746 | 0.23303453807332214 | 0.47272491176435244 | 40571.23168717711 | 1.1652e-05
-0.0006924375 | 0.7054240550263738 | 0.23303453807332214 | 0.4723895169530517 | 40542.44669984659 | 1.1652e-05
-0.0006921875000000001 | 0.7054240550263738 | 0.232698945896542 | 0.47272510912983184 | 40629.759392206746 | 1.1635e-05
-0.0006919375000000001 | 0.7054240550263738 | 0.23303453807332214 | 0.4723895169530517 | 40542.44669984659 | 1.1652e-05
-0.0006916875 | 0.7034116861585692 | 0.23202776154298171 | 0.4713839246155875 | 40631.68316419469 | 1.1601e-05
-0.0006914375 | 0.7034116861585692 | 0.23202776154298171 | 0.4713839246155875 | 40631.68316419469 | 1.1601e-05
-0.0006911875000000001 | 0.7024055017246668 | 0.23202776154298171 | 0.47037774018168504 | 40544.95350501844 | 1.1601e-05
-0.0006909375 | 0.7017347121020653 | 0.23202776154298171 | 0.46970695055908357 | 40487.133732234295 | 1.1601e-05
-0.0006906875 | 0.7013993172907644 | 0.23135657718942143 | 0.470042740101343 | 40633.618098222396 | 1.1568e-05
-0.0006904375000000001 | 0.7010639224794637 | 0.23202776154298171 | 0.469036160936482 | 40429.31395945014 | 1.1601e-05
-0.0006901875 | 0.7013993172907644 | 0.2310209850126413 | 0.47037833227812315 | 40721.697403583006 | 1.1551e-05
-0.0006899375 | 0.7010639224794637 | 0.2310209850126413 | 0.4700429374668224 | 40692.66152952313 | 1.1551e-05
-0.0006896875000000001 | 0.7003931328568621 | 0.23068539283586115 | 0.46970774002100096 | 40722.79863469384 | 1.1534e-05
-0.0006894375000000001 | 0.7000577380455614 | 0.23169216936620157 | 0.4683655686793598 | 40429.98690552062 | 1.1585e-05
-0.0006891875 | 0.6993869484229598 | 0.2310209850126413 | 0.4683659634103185 | 40547.48215922375 | 1.1551e-05
-0.0006889375000000001 | 0.6987161588003582 | 0.2310209850126413 | 0.4676951737877169 | 40489.41041110399 | 1.1551e-05
-0.0006886875000000001 | 0.6980453691777566 | 0.23135657718942143 | 0.4666887919883352 | 40343.68053485139 | 1.1568e-05
-0.0006884375 | 0.6967037899325536 | 0.230349800659081 | 0.46635398927347255 | 40490.93925318208 | 1.1517e-05
-0.0006881875 | 0.6973745795551551 | 0.2310209850126413 | 0.46635359454251385 | 40373.26691486449 | 1.1551e-05
-0.0006879375000000001 | 0.6967037899325536 | 0.23068539283586115 | 0.4660183970966924 | 40402.93937711756 | 1.1534e-05
-0.0006876875 | 0.6967037899325536 | 0.22967861630552072 | 0.46702517362703283 | 40667.71048514081 | 1.1484e-05
-0.0006874375 | 0.696033000309952 | 0.22967861630552072 | 0.46635438400443124 | 40609.299333646464 | 1.1484e-05
-0.0006871875000000001 | 0.6953622106873504 | 0.22967861630552072 | 0.46568359438182966 | 40550.88818215213 | 1.1484e-05
-0.0006869375 | 0.6950268158760496 | 0.22967861630552072 | 0.4653481995705289 | 40521.68260640497 | 1.1484e-05
-0.0006866875 | 0.6946914210647488 | 0.22934302412874058 | 0.4653483969360082 | 40580.99422939389 | 1.1467e-05
-0.0006864375000000001 | 0.6936852366308465 | 0.22900743195196044 | 0.46467780467888603 | 40581.89734002719 | 1.145e-05
-0.0006861875000000001 | 0.6936852366308465 | 0.2286718397751803 | 0.4650133968556662 | 40670.80557998275 | 1.1434e-05
-0.0006859375 | 0.6933498418195457 | 0.22833624759840015 | 0.4650135942211456 | 40730.59788904087 | 1.1417e-05
-0.0006856875000000001 | 0.6930144470082449 | 0.22833624759840015 | 0.4646781994098447 | 40701.220616283834 | 1.1417e-05
-0.0006854375000000001 | 0.6920082625743426 | 0.2286718397751803 | 0.46333642279916226 | 40524.13478237578 | 1.1434e-05
-0.0006851875 | 0.6920082625743426 | 0.22800065542162 | 0.46400760715272255 | 40702.30467492975 | 1.14e-05
-0.0006849375 | 0.6903312885178386 | 0.22766506324483987 | 0.4626662252729988 | 40644.464168437604 | 1.1383e-05
-0.0006846875000000001 | 0.6906666833291395 | 0.2286718397751803 | 0.4619948435539592 | 40406.79814429021 | 1.1434e-05
-0.0006844375 | 0.6899958937065379 | 0.22833624759840015 | 0.46165964610813776 | 40436.82516147054 | 1.1417e-05
-0.0006841875 | 0.6886543144613347 | 0.22800065542162 | 0.4606536590397147 | 40408.099545843106 | 1.14e-05
-0.0006839375000000001 | 0.6893251040839363 | 0.22800065542162 | 0.4613244486623163 | 40466.94057166044 | 1.14e-05
-0.0006836875 | 0.6886543144613347 | 0.2269938788912796 | 0.46166043557005515 | 40676.02508270021 | 1.135e-05
-0.0006834375 | 0.688318919650034 | 0.2263226945377193 | 0.4619962251123147 | 40826.327740218534 | 1.1316e-05
-0.0006831875000000001 | 0.6879835248387333 | 0.2263226945377193 | 0.46166083030101396 | 40796.689103051736 | 1.1316e-05
-0.0006829375000000001 | 0.6873127352161317 | 0.2263226945377193 | 0.46099004067841237 | 40737.41182871813 | 1.1316e-05
-0.0006826875 | 0.6869773404048308 | 0.22565151018415902 | 0.4613258302206718 | 40888.3441412977 | 1.1283e-05
-0.0006824375 | 0.6866419455935301 | 0.22565151018415902 | 0.46099043540937107 | 40858.617346114544 | 1.1283e-05
-0.0006821875000000001 | 0.6849649715370262 | 0.22565151018415902 | 0.45931346135286716 | 40709.98337019873 | 1.1283e-05
-0.0006819375 | 0.6846295767257254 | 0.22531591800737888 | 0.45931365871834656 | 40770.635539678515 | 1.1266e-05
-0.0006816875 | 0.6842941819144246 | 0.22531591800737888 | 0.4589782639070457 | 40740.864468529435 | 1.1266e-05
-0.0006814375000000001 | 0.683623392291823 | 0.22498032583059874 | 0.45864306646122427 | 40771.83769451594 | 1.1249e-05
-0.0006811875 | 0.6839587871031239 | 0.2246447336538186 | 0.45931405344930526 | 40892.48352085708 | 1.1232e-05
-0.0006809375 | 0.6829526026692215 | 0.2239735493002583 | 0.4589790533689632 | 40985.11228695646 | 1.1199e-05
-0.0006806875000000001 | 0.68228181304662 | 0.2239735493002583 | 0.45830826374636163 | 40925.21328328417 | 1.1199e-05
-0.0006804375 | 0.6816110234240184 | 0.22363795712347817 | 0.4579730663005402 | 40956.64905825245 | 1.1182e-05
-0.0006801875 | 0.6819464182353191 | 0.2229667727699179 | 0.4589796454654012 | 41170.2281701882 | 1.1148e-05
-0.0006799375000000001 | 0.680604838990116 | 0.22363795712347817 | 0.45696688186663786 | 40866.665725651466 | 1.1182e-05
-0.0006796875000000001 | 0.6799340493675144 | 0.22330236494669803 | 0.4566316844208164 | 40898.060755407925 | 1.1165e-05
-0.0006794375 | 0.6795986545562137 | 0.2222955884163576 | 0.4573030661398561 | 41143.69245001225 | 1.1115e-05
-0.0006791875 | 0.6792632597449129 | 0.22263118059313775 | 0.4566320791517751 | 41021.39493086352 | 1.1132e-05
-0.0006789375000000001 | 0.6792632597449129 | 0.22330236494669803 | 0.45596089479821483 | 40837.98171211058 | 1.1165e-05
-0.0006786875 | 0.677586285688409 | 0.22162440406279732 | 0.45596188162561163 | 41147.26296084386 | 1.1081e-05
-0.0006784375 | 0.6772508908771082 | 0.22162440406279732 | 0.4556264868143109 | 41116.99600421342 | 1.1081e-05
-0.0006781875000000001 | 0.6765801012545066 | 0.22195999623957746 | 0.45462010501492917 | 40964.1478389849 | 1.1098e-05
-0.0006779375 | 0.6769154960658075 | 0.22128881188601718 | 0.4556266841797903 | 41179.36919598785 | 1.1064e-05
-0.0006776875 | 0.6762447064432059 | 0.22028203535567675 | 0.45596267108752914 | 41398.08045184551 | 1.1014e-05
-0.0006774375000000001 | 0.6752385220093036 | 0.22095321970923704 | 0.45428530230006653 | 41120.49626594104 | 1.1048e-05
-0.0006771875000000001 | 0.6755739168206043 | 0.2206176275324569 | 0.4549562892881474 | 41243.87469638753 | 1.1031e-05
-0.0006769375 | 0.674567732386702 | 0.21961085100211647 | 0.4549568813845855 | 41433.00563779528 | 1.0981e-05
-0.0006766875000000001 | 0.674567732386702 | 0.2206176275324569 | 0.4539501048542451 | 41152.659461670686 | 1.1031e-05
-0.0006764375000000001 | 0.6735615479527997 | 0.21961085100211647 | 0.4539506969506832 | 41341.37223905282 | 1.0981e-05
-0.0006761875 | 0.6728907583301981 | 0.21893966664855619 | 0.4539510916816419 | 41468.14495797402 | 1.0947e-05
-0.0006759375 | 0.6725553635188972 | 0.21793289011821576 | 0.45462247340068146 | 41721.32743745797 | 1.0897e-05
-0.0006756875000000001 | 0.6722199687075965 | 0.2182684822949959 | 0.4539514864126006 | 41595.697339304585 | 1.0913e-05
-0.0006754375 | 0.6708783894623934 | 0.21726170576465548 | 0.45361668369773794 | 41757.62885605892 | 1.0863e-05
-0.0006751875 | 0.6702075998397918 | 0.21692611358787534 | 0.4532814862519165 | 41791.32505117188 | 1.0846e-05
-0.0006749375000000001 | 0.669872205028491 | 0.21726170576465548 | 0.4526104992638355 | 41665.00466990874 | 1.0863e-05
-0.0006746875 | 0.6692014154058895 | 0.2159193370575349 | 0.4532820783483546 | 41986.24213333619 | 1.0796e-05
-0.0006744375 | 0.6695368102171902 | 0.21491256052719448 | 0.45462424968999576 | 42307.83427220568 | 1.0746e-05
-0.0006741875000000001 | 0.6685306257832879 | 0.21491256052719448 | 0.45361806525609344 | 42214.19763864326 | 1.0746e-05
-0.0006739375000000001 | 0.6678598361606863 | 0.21457696835041434 | 0.453282867810272 | 42248.97679326326 | 1.0729e-05
-0.0006736875 | 0.6671890465380848 | 0.21357019182007392 | 0.45361885471801083 | 42479.60362372763 | 1.0679e-05
-0.0006734375000000001 | 0.666853651726784 | 0.21390578399685406 | 0.45294786772992995 | 42350.22160378716 | 1.0695e-05
-0.0006731875000000001 | 0.6665182569154832 | 0.2142413761736342 | 0.45227688074184896 | 42221.24491725598 | 1.0712e-05
-0.0006729375 | 0.6658474672928817 | 0.21457696835041434 | 0.45127049894246735 | 42061.41063616122 | 1.0729e-05
-0.0006726875 | 0.6655120724815808 | 0.2142413761736342 | 0.45127069630794664 | 42127.31493492737 | 1.0712e-05
-0.0006724375000000001 | 0.6655120724815808 | 0.21558374488075477 | 0.4499283276008261 | 41740.46868419451 | 1.0779e-05
-0.0006721875 | 0.6641704932363778 | 0.2142413761736342 | 0.4499291170627436 | 42002.074958489226 | 1.0712e-05
-0.0006719375 | 0.6641704932363778 | 0.21491256052719448 | 0.4492579327091833 | 41808.43889320609 | 1.0746e-05
-0.0006716875000000001 | 0.6634997036137762 | 0.2142413761736342 | 0.449258327440142 | 41939.45497027015 | 1.0712e-05
-0.0006714375 | 0.6628289139911746 | 0.21390578399685406 | 0.44892312999432055 | 41973.91221556897 | 1.0695e-05
-0.0006711875 | 0.6624935191798739 | 0.21323459964329378 | 0.4492589195365801 | 42137.52555055474 | 1.0662e-05
-0.0006709375000000001 | 0.662158124368573 | 0.21357019182007392 | 0.4485879325484991 | 42008.47774921887 | 1.0679e-05
-0.0006706875000000001 | 0.6604811503120691 | 0.21289900746651363 | 0.4475821428455555 | 42046.42832033443 | 1.0645e-05
-0.0006704375 | 0.6598103606894676 | 0.21155663875939307 | 0.44825372193007457 | 42376.710516740735 | 1.0578e-05
-0.0006701875 | 0.6577979918216629 | 0.21054986222905264 | 0.44724812959261023 | 42483.820683393154 | 1.0527e-05
-0.0006699375000000001 | 0.6577979918216629 | 0.2118922309361732 | 0.44590576088548967 | 42087.9764128593 | 1.0595e-05
-0.0006696875 | 0.6571272021990613 | 0.21054986222905264 | 0.44657733997000865 | 42420.102795810606 | 1.0527e-05
-0.0006694375 | 0.6567918073877606 | 0.2102142700522725 | 0.44657753733548805 | 42487.842259656376 | 1.0511e-05
-0.0006691875000000001 | 0.6564564125764598 | 0.21088545440583278 | 0.44557095817062703 | 42257.15419074471 | 1.0544e-05
-0.0006689375 | 0.6564564125764598 | 0.21088545440583278 | 0.44557095817062703 | 42257.15419074471 | 1.0544e-05
-0.0006686875 | 0.6557856229538582 | 0.21054986222905264 | 0.4452357607248056 | 42292.66702064551 | 1.0527e-05
-0.0006684375000000001 | 0.6551148333312566 | 0.21054986222905264 | 0.444564971102204 | 42228.94913306297 | 1.0527e-05
-0.0006681875 | 0.6551148333312566 | 0.21088545440583278 | 0.44422937892542386 | 42129.921210264096 | 1.0544e-05
-0.0006679375 | 0.6547794385199559 | 0.20954308569871222 | 0.4452363528212437 | 42495.92405653688 | 1.0477e-05
-0.0006676875000000001 | 0.6541086488973543 | 0.20987867787549236 | 0.44422997102186196 | 42332.072559118686 | 1.0494e-05
-0.0006674375000000001 | 0.653102464463452 | 0.20954308569871222 | 0.4435593787647398 | 42335.86398574885 | 1.0477e-05
-0.0006671875 | 0.6527670696521511 | 0.20920749352193208 | 0.44355957613021907 | 42403.79430612689 | 1.046e-05
-0.0006669375 | 0.6524316748408504 | 0.20954308569871222 | 0.4428885891421382 | 42271.83995743363 | 1.0477e-05
-0.0006666875000000001 | 0.6510900955956472 | 0.2085363091683718 | 0.44255378642727544 | 42443.81117054857 | 1.0427e-05
-0.0006664375 | 0.6504193059730456 | 0.20820071699159165 | 0.442218588981454 | 42480.025561037175 | 1.041e-05
-0.0006661875 | 0.6497485163504442 | 0.2078651248148115 | 0.44188339153563266 | 42516.3568856786 | 1.0393e-05
-0.0006659375000000001 | 0.6497485163504442 | 0.20820071699159165 | 0.4415477993588525 | 42415.588739464794 | 1.041e-05
-0.0006656875 | 0.6480715422939403 | 0.20752953263803137 | 0.4405420096559089 | 42455.83788060593 | 1.0376e-05
-0.0006654375 | 0.6470653578600379 | 0.20652275610769094 | 0.440542601752347 | 42662.862926604255 | 1.0326e-05
-0.0006651875000000001 | 0.6474007526713387 | 0.2061871639309108 | 0.4412135887404279 | 42797.38663928369 | 1.0309e-05
-0.0006649375000000001 | 0.6467299630487371 | 0.20719394046125122 | 0.43953602258748586 | 42427.497793516464 | 1.036e-05
-0.0006646875 | 0.6467299630487371 | 0.20652275610769094 | 0.44020720694104615 | 42630.38274692604 | 1.0326e-05
-0.0006644375000000001 | 0.6457237786148348 | 0.2061871639309108 | 0.43953661468392397 | 42634.72141565552 | 1.0309e-05
-0.0006641875000000001 | 0.6447175941809324 | 0.20585157175413066 | 0.4388660224268018 | 42639.0742307262 | 1.0293e-05
-0.0006639375 | 0.6443821993696316 | 0.20585157175413066 | 0.43853062761550093 | 42606.48814858527 | 1.0293e-05
-0.0006636875 | 0.6443821993696316 | 0.2061871639309108 | 0.4381950354387208 | 42504.58923675299 | 1.0309e-05
-0.0006634375000000001 | 0.6433760149357293 | 0.20551597957735052 | 0.43786003535837875 | 42610.80196866934 | 1.0276e-05
-0.0006631875 | 0.6427052253131277 | 0.20518038740057037 | 0.4375248379125573 | 42647.8225775434 | 1.0259e-05
-0.0006629375 | 0.6416990408792254 | 0.2045092030470101 | 0.43718983783221527 | 42755.028264593006 | 1.0225e-05
-0.0006626875000000001 | 0.640692856445323 | 0.20417361087022995 | 0.4365192455750931 | 42759.614596084015 | 1.0209e-05
-0.0006624375 | 0.6400220668227214 | 0.2045092030470101 | 0.43551286377571136 | 42591.02840233561 | 1.0225e-05
-0.0006621875 | 0.6386804875775184 | 0.20283124216310938 | 0.435849245414409 | 42976.539586925675 | 1.0142e-05
-0.0006619375000000001 | 0.6383450927662175 | 0.20316683433988952 | 0.435178258426328 | 42839.49787771888 | 1.0158e-05
-0.0006616875000000001 | 0.6373389083323152 | 0.20316683433988952 | 0.4341720739924257 | 42740.447810106074 | 1.0158e-05
-0.0006614375 | 0.6373389083323152 | 0.20249564998632924 | 0.434843258345986 | 42948.404904040435 | 1.0125e-05
-0.0006611875000000001 | 0.6370035135210145 | 0.2021600578095491 | 0.4348434557114654 | 43019.72015867968 | 1.0108e-05
-0.0006609375000000001 | 0.6370035135210145 | 0.20249564998632924 | 0.43450786353468523 | 42915.27877897816 | 1.0125e-05
-0.0006606875 | 0.6353265394645106 | 0.2021600578095491 | 0.43316648165496147 | 42853.814581220475 | 1.0108e-05
-0.0006604375 | 0.634655749841909 | 0.2004820969256484 | 0.4341736529162606 | 43312.96006718046 | 1.0024e-05
-0.0006601875000000001 | 0.634655749841909 | 0.20148887345598882 | 0.43316687638592016 | 42996.605118300664 | 1.0074e-05
-0.0006599375 | 0.6336495654080067 | 0.20115328127920867 | 0.432496284128798 | 43001.66334631908 | 1.0058e-05
-0.0006596875 | 0.6323079861628035 | 0.19913972821852782 | 0.43316825794427566 | 43503.95190546152 | 9.957e-06
-0.0006594375000000001 | 0.6323079861628035 | 0.19880413604174768 | 0.4335038501210558 | 43611.150024567156 | 9.9402e-06
-0.0006591875 | 0.6316371965402019 | 0.1981329516881874 | 0.4335042448520145 | 43758.92461686471 | 9.9066e-06
-0.0006589375 | 0.6309664069176004 | 0.19679058298106683 | 0.4341758239365336 | 44125.67078764186 | 9.8395e-06
-0.0006586875000000001 | 0.6306310121062996 | 0.19679058298106683 | 0.43384042912523274 | 44091.58431803339 | 9.8395e-06
-0.0006584375000000001 | 0.629960222483698 | 0.19679058298106683 | 0.43316963950263115 | 44023.41137881646 | 9.8395e-06
-0.0006581875 | 0.6289540380497957 | 0.19544821427394626 | 0.4335058237758494 | 44360.17237468686 | 9.7724e-06
-0.0006579375 | 0.6282832484271942 | 0.19444143774360584 | 0.43384181068358835 | 44624.41912774379 | 9.7221e-06
-0.0006576875000000001 | 0.6279478536158933 | 0.19544821427394626 | 0.4324996393419471 | 44257.21063235116 | 9.7724e-06
-0.0006574375 | 0.6272770639932918 | 0.19477702992038598 | 0.43250003407290577 | 44409.75758277942 | 9.7389e-06
-0.0006571875 | 0.6266062743706903 | 0.19477702992038598 | 0.4318292444503043 | 44340.879889873264 | 9.7389e-06
-0.0006569375000000001 | 0.6259354847480887 | 0.19511262209716612 | 0.43082286265092257 | 44161.454858248246 | 9.7556e-06
-0.0006566875 | 0.6256000899367878 | 0.1957838064507264 | 0.42981628348606143 | 43907.235361085375 | 9.7892e-06
-0.0006564375 | 0.6239231158802839 | 0.1941058455668257 | 0.42981727031345823 | 44286.89605491383 | 9.7053e-06
-0.0006561875000000001 | 0.6229169314463816 | 0.19377025339004555 | 0.42914667805633605 | 44294.381676066114 | 9.6885e-06
-0.0006559375 | 0.6225815366350809 | 0.19276347685970513 | 0.42981805977537574 | 44595.38360456124 | 9.6382e-06
-0.0006556875 | 0.6212399573898777 | 0.1917567003293647 | 0.429483257060513 | 44794.60236047293 | 9.5878e-06
-0.0006554375000000001 | 0.620904562578577 | 0.19209229250614485 | 0.4288122700724321 | 44646.483674894436 | 9.6046e-06
-0.0006551875000000001 | 0.6212399573898777 | 0.19276347685970513 | 0.42847648053017257 | 44456.18926473518 | 9.6382e-06
-0.0006549375 | 0.6198983781446746 | 0.19108551597580442 | 0.4288128621688702 | 44881.77557352565 | 9.5543e-06
-0.0006546875 | 0.6195629833333738 | 0.19108551597580442 | 0.42847746735756936 | 44846.67141509814 | 9.5543e-06
-0.0006544375000000001 | 0.6188921937107723 | 0.192427884682925 | 0.4264643090278473 | 44324.58525754292 | 9.6214e-06
-0.0006541875 | 0.6185567988994715 | 0.1917567003293647 | 0.42680009857010676 | 44514.752062069 | 9.5878e-06
-0.0006539375 | 0.6172152196542684 | 0.19074992379902428 | 0.4264652958552441 | 44714.596720318645 | 9.5375e-06
-0.0006536875000000001 | 0.6165444300316668 | 0.190078739445464 | 0.4264656905862028 | 44872.529334987645 | 9.5039e-06
-0.0006534375 | 0.6165444300316668 | 0.19074992379902428 | 0.42579450623264253 | 44644.26488382383 | 9.5375e-06
-0.0006531875 | 0.6158736404090652 | 0.190078739445464 | 0.42579490096360123 | 44801.94915073784 | 9.5039e-06
-0.0006529375000000001 | 0.6158736404090652 | 0.1894075550919037 | 0.4264660853171615 | 45031.58124925196 | 9.4704e-06
-0.0006526875000000001 | 0.6148674559751629 | 0.1894075550919037 | 0.4254599008832592 | 44925.33581111048 | 9.4704e-06
-0.0006524375 | 0.6128550871073581 | 0.18873637073834343 | 0.4241187163690147 | 44942.97677865131 | 9.4368e-06
-0.0006521875000000001 | 0.6128550871073581 | 0.1884007785615633 | 0.42445430854579486 | 45058.657590111485 | 9.42e-06
-0.0006519375000000001 | 0.6125196922960574 | 0.18873637073834343 | 0.423783321557714 | 44907.43568924828 | 9.4368e-06
-0.0006516875 | 0.6118489026734558 | 0.1884007785615633 | 0.42344812411189253 | 44951.844397343964 | 9.42e-06
-0.0006514375 | 0.6111781130508542 | 0.187729594208003 | 0.42344851884285123 | 45112.601519148164 | 9.3865e-06
-0.0006511875000000001 | 0.6108427182395535 | 0.1884007785615633 | 0.4224419396779902 | 44845.03120457645 | 9.42e-06
-0.0006509375 | 0.6091657441830496 | 0.18806518638478315 | 0.42110055779826644 | 44782.404005033735 | 9.4033e-06
-0.0006506875 | 0.608494954560448 | 0.18705840985444272 | 0.4214365447060053 | 45059.35285496559 | 9.3529e-06
-0.0006504375000000001 | 0.608494954560448 | 0.18638722550088244 | 0.42210772905956556 | 45293.63296494449 | 9.3194e-06
-0.0006501875 | 0.6071533753152449 | 0.1860516333241023 | 0.42110174199114264 | 45267.191098245574 | 9.3026e-06
-0.0006499375 | 0.6061471908813426 | 0.185380448970542 | 0.4207667419108006 | 45394.94258940572 | 9.269e-06
-0.0006496875000000001 | 0.6058117960700418 | 0.18504485679376187 | 0.4207669392762799 | 45477.29091927559 | 9.2522e-06
-0.0006494375000000001 | 0.6051410064474402 | 0.18504485679376187 | 0.4200961496536783 | 45404.7907013042 | 9.2522e-06
-0.0006491875 | 0.6037994272022371 | 0.1837024880866413 | 0.4200969391155958 | 45736.66295880125 | 9.1851e-06
-0.0006489375 | 0.6037994272022371 | 0.18336689590986116 | 0.42043253129237596 | 45856.972078433464 | 9.1683e-06
-0.0006486875000000001 | 0.6031286375796355 | 0.18403808026342144 | 0.4190905573162141 | 45543.89577595595 | 9.2019e-06
-0.0006484375 | 0.6017870583344324 | 0.18403808026342144 | 0.4177489780710109 | 45398.10211811264 | 9.2019e-06
-0.0006481875 | 0.6011162687118309 | 0.18269571155630088 | 0.41842055715553 | 45805.1865138155 | 9.1348e-06
-0.0006479375000000001 | 0.6004454790892293 | 0.18269571155630088 | 0.4177497675329284 | 45731.75407066865 | 9.1348e-06
-0.0006476875 | 0.5997746894666277 | 0.18336689590986116 | 0.41640779355676655 | 45417.99014381122 | 9.1683e-06
-0.0006474375 | 0.5991038998440261 | 0.18236011937952074 | 0.4167437804645054 | 45705.58320344094 | 9.118e-06
-0.0006471875000000001 | 0.5987685050327254 | 0.18168893502596045 | 0.41707957000676493 | 45911.38914950115 | 9.0844e-06
-0.0006469375 | 0.5984331102214245 | 0.18236011937952074 | 0.4160729908419038 | 45632.01562464313 | 9.118e-06
-0.0006466875 | 0.5967561361649207 | 0.1813533428491803 | 0.4154027933157404 | 45811.42942164608 | 9.0677e-06
-0.0006464375000000001 | 0.5964207413536199 | 0.18101775067240017 | 0.4154029906812197 | 45896.38188942057 | 9.0509e-06
-0.0006461875000000001 | 0.5950791621084168 | 0.18068215849562003 | 0.4143970036127968 | 45870.27375177637 | 9.0341e-06
-0.0006459375 | 0.5944083724858152 | 0.18068215849562003 | 0.4137262139901952 | 45796.02296484901 | 9.0341e-06
-0.0006456875 | 0.5934021880519129 | 0.18001097414205974 | 0.4133912139098532 | 45929.556892861 | 9.0005e-06
-0.0006454375000000001 | 0.5923960036180105 | 0.17933978978849946 | 0.413056213829511 | 46064.09033005336 | 8.967e-06
-0.0006451875 | 0.5920606088067097 | 0.17933978978849946 | 0.4127208190182103 | 46026.68705087072 | 8.967e-06
-0.0006449375 | 0.591725213995409 | 0.17866860543493918 | 0.41305660856046983 | 46237.17832855434 | 8.9334e-06
-0.0006446875000000001 | 0.5907190295615066 | 0.1773262367278186 | 0.41339279283368796 | 46625.11317693076 | 8.8663e-06
-0.0006444375 | 0.5903836347502058 | 0.1779974210813789 | 0.41238621366882694 | 46336.20095880911 | 8.8999e-06
-0.0006441875 | 0.5893774503163035 | 0.1773262367278186 | 0.4120512135884849 | 46473.801191749204 | 8.8663e-06
-0.0006439375000000001 | 0.5883712658824012 | 0.17699064455103847 | 0.4113806213313627 | 46486.14308116536 | 8.8495e-06
-0.0006436875 | 0.5880358710711003 | 0.17699064455103847 | 0.41104522652006187 | 46448.2433591601 | 8.8495e-06
-0.0006434375 | 0.5873650814484989 | 0.17631946019747818 | 0.4110456212510207 | 46625.09978089187 | 8.816e-06
-0.0006431875000000001 | 0.5866942918258973 | 0.17531268366713776 | 0.4113816081587595 | 46931.18598764257 | 8.7656e-06
-0.0006429375000000001 | 0.5863588970145964 | 0.17598386802069804 | 0.4103750289938984 | 46637.80079497205 | 8.7992e-06
-0.0006426875 | 0.5853527125806941 | 0.17598386802069804 | 0.40936884455999606 | 46523.45117358698 | 8.7992e-06
-0.0006424375 | 0.5836757385241902 | 0.17430590713679733 | 0.40936983138739286 | 46971.4237585895 | 8.7153e-06
-0.0006421875000000001 | 0.5830049489015886 | 0.1739703149600172 | 0.4090346339415714 | 47023.49754733479 | 8.6985e-06
-0.0006419375 | 0.5823341592789871 | 0.1739703149600172 | 0.40836384431896994 | 46946.38213569049 | 8.6985e-06
-0.0006416875 | 0.5823341592789871 | 0.17363472278323705 | 0.4086994364957501 | 47075.77262711033 | 8.6817e-06
-0.0006414375000000001 | 0.5816633696563855 | 0.1739703149600172 | 0.40769305469636835 | 46869.266724046174 | 8.6985e-06
-0.0006411875 | 0.5806571852224832 | 0.17497709149035762 | 0.4056800937321256 | 46369.50931996504 | 8.7489e-06
-0.0006409375 | 0.5796510007885808 | 0.17363472278323705 | 0.40601627800534373 | 46766.71480187846 | 8.6817e-06
-0.0006406875000000001 | 0.5789802111659793 | 0.17363472278323705 | 0.40534548838274226 | 46689.450345570505 | 8.6817e-06
-0.0006404375000000001 | 0.5776386319207761 | 0.1732991306064569 | 0.4043395013143192 | 46663.76569799757 | 8.665e-06
-0.0006401875 | 0.5769678422981745 | 0.17262794625289662 | 0.4043398960452779 | 46845.242015789 | 8.6314e-06
-0.0006399375000000001 | 0.5759616578642722 | 0.17229235407611648 | 0.40366930378815574 | 46858.64395466092 | 8.6146e-06
-0.0006396875000000001 | 0.5759616578642722 | 0.17262794625289662 | 0.4033337116113756 | 46728.669414916105 | 8.6314e-06
-0.0006394375 | 0.5756262630529715 | 0.17262794625289662 | 0.40299831680007486 | 46689.81188129181 | 8.6314e-06
-0.0006391875 | 0.5739492889964676 | 0.17128557754577606 | 0.4026637114506915 | 47016.65104793539 | 8.5643e-06
-0.0006389375000000001 | 0.5736138941851667 | 0.1716211697225562 | 0.40199272446261053 | 46846.51958875171 | 8.5811e-06
-0.0006386875 | 0.5722723149399637 | 0.17094998536899592 | 0.40132232957096775 | 46952.0168375227 | 8.5475e-06
-0.0006384375 | 0.5716015253173621 | 0.17094998536899592 | 0.40065153994836616 | 46873.538957439385 | 8.5475e-06
-0.0006381875000000001 | 0.5709307356947605 | 0.17027880101543563 | 0.40065193467932486 | 47058.34575884829 | 8.5139e-06
-0.0006379375 | 0.5702599460721589 | 0.17061439319221577 | 0.39964555287994313 | 46847.81223934591 | 8.5307e-06
-0.0006376875 | 0.5689183668269558 | 0.1692720244850952 | 0.39964634234186064 | 47219.42016792626 | 8.4636e-06
-0.0006374375000000001 | 0.5682475772043543 | 0.16893643230831507 | 0.3993111448960392 | 47273.53826997861 | 8.4468e-06
-0.0006371875000000001 | 0.5675767875817527 | 0.1692720244850952 | 0.39830476309665747 | 47060.90853562505 | 8.4636e-06
-0.0006369375 | 0.5669059979591512 | 0.16893643230831507 | 0.39796956565083613 | 47114.71175436301 | 8.4468e-06
-0.0006366875 | 0.5658998135252488 | 0.1675940636011945 | 0.39830574992405426 | 47532.2026765649 | 8.3797e-06
-0.0006364375000000001 | 0.5658998135252488 | 0.16826524795475478 | 0.397634565570494 | 47262.827042862096 | 8.4133e-06
-0.0006361875 | 0.565564418713948 | 0.16826524795475478 | 0.39729917075919324 | 47222.962030284936 | 8.4133e-06
-0.0006359375 | 0.5642228394687449 | 0.16692287924763421 | 0.39729996022111064 | 47602.81658354411 | 8.3461e-06
-0.0006356875000000001 | 0.5635520498461434 | 0.16658728707085407 | 0.3969647627752893 | 47658.470193640824 | 8.3294e-06
-0.0006354375 | 0.5622104706009402 | 0.1659161027172938 | 0.3962943678836464 | 47770.452824449065 | 8.2958e-06
-0.0006351875 | 0.5612042861670379 | 0.16558051054051365 | 0.39562377562652423 | 47786.27319544644 | 8.279e-06
-0.0006349375000000001 | 0.560868891355737 | 0.1652449183637335 | 0.3956239729920035 | 47883.34514725163 | 8.2622e-06
-0.0006346875 | 0.5601981017331356 | 0.16558051054051365 | 0.3946175911926219 | 47664.739032927224 | 8.279e-06
-0.0006344375 | 0.5581857328653308 | 0.16457373401017322 | 0.3936119988551576 | 47834.121431652784 | 8.2287e-06
-0.0006341875000000001 | 0.5581857328653308 | 0.16323136530305266 | 0.39495436756227814 | 48391.970112975825 | 8.1616e-06
-0.0006339375000000001 | 0.5571795484314285 | 0.16423814183339308 | 0.3929414065980354 | 47850.20120315829 | 8.2119e-06
-0.0006336875 | 0.5561733639975261 | 0.16390254965661294 | 0.3922708143409132 | 47866.34682166292 | 8.1951e-06
-0.0006334375 | 0.5558379691862254 | 0.1635669574798328 | 0.3922710117063926 | 47964.578879540284 | 8.1783e-06
-0.0006331875000000001 | 0.5555025743749246 | 0.16390254965661294 | 0.3916000247183116 | 47784.49457177335 | 8.1951e-06
-0.0006329375 | 0.5538256003184207 | 0.16323136530305266 | 0.390594235015368 | 47857.74281679225 | 8.1616e-06
-0.0006326875 | 0.5531548106958191 | 0.16289577312627251 | 0.39025903756954655 | 47915.182828842095 | 8.1448e-06
-0.0006324375000000001 | 0.5521486262619167 | 0.16256018094949237 | 0.38958844531242437 | 47931.59592181679 | 8.128e-06
-0.0006321875 | 0.5521486262619167 | 0.16289577312627251 | 0.38925285313564423 | 47791.64562286164 | 8.1448e-06
-0.0006319375 | 0.5511424418280144 | 0.1618889965959321 | 0.38925344523208233 | 48088.93172692176 | 8.0944e-06
-0.0006316875000000001 | 0.5501362573941121 | 0.1612178122423718 | 0.3889184451517403 | 48247.57757747608 | 8.0609e-06
-0.0006314375000000001 | 0.5494654677715105 | 0.1612178122423718 | 0.3882476555291387 | 48164.36225365154 | 8.0609e-06
-0.0006311875 | 0.5477884937150066 | 0.16054662788881152 | 0.3872418658261951 | 48240.42347303415 | 8.0273e-06
-0.0006309375000000001 | 0.5477884937150066 | 0.16021103571203138 | 0.3875774580029752 | 48383.36588743109 | 8.0106e-06
-0.0006306875000000001 | 0.5467823092811043 | 0.16021103571203138 | 0.3865712735690729 | 48257.75850596321 | 8.0106e-06
-0.0006304375 | 0.5461115196585027 | 0.15987544353525124 | 0.38623607612325145 | 48317.12332833523 | 7.9938e-06
-0.0006301875 | 0.5461115196585027 | 0.15987544353525124 | 0.38623607612325145 | 48317.12332833523 | 7.9938e-06
-0.0006299375000000001 | 0.544099150790698 | 0.1595398513584711 | 0.38455929943222694 | 48208.55681608456 | 7.977e-06
-0.0006296875 | 0.544099150790698 | 0.15987544353525124 | 0.3842237072554468 | 48065.38124420947 | 7.9938e-06
-0.0006294375 | 0.5427575715454949 | 0.15853307482813067 | 0.3842244967173642 | 48472.47139234645 | 7.9267e-06
-0.0006291875000000001 | 0.5424221767341941 | 0.15819748265135053 | 0.3842246940828436 | 48575.323405067276 | 7.9099e-06
-0.0006289375 | 0.5424221767341941 | 0.15920425918169095 | 0.3832179175525032 | 48141.66650091414 | 7.9602e-06
-0.0006286875 | 0.5404098078663894 | 0.1571907061210101 | 0.38321910174537926 | 48758.49357790476 | 7.8595e-06
-0.0006284375000000001 | 0.5397390182437879 | 0.1571907061210101 | 0.3825483121227778 | 48673.14634088871 | 7.8595e-06
-0.0006281875000000001 | 0.538062044187284 | 0.15685511394422996 | 0.381206930243054 | 48606.248232186124 | 7.8428e-06
-0.0006279375 | 0.5363850701307801 | 0.15618392959066968 | 0.3802011405401104 | 48686.333035229676 | 7.8092e-06
-0.0006276875000000001 | 0.5357142805081785 | 0.15584833741388954 | 0.37986594309428895 | 48748.15469933072 | 7.7924e-06
-0.0006274375000000001 | 0.5357142805081785 | 0.15651952176744982 | 0.37919475874072867 | 48453.350030563015 | 7.826e-06
-0.0006271875 | 0.5347080960742762 | 0.1555127452371094 | 0.37919535083716677 | 48767.10912137906 | 7.7756e-06
-0.0006269375 | 0.5330311220177723 | 0.1538347843532087 | 0.37919633766456357 | 49299.16718886138 | 7.6917e-06
-0.0006266875000000001 | 0.5323603323951707 | 0.15349919217642854 | 0.3788611402187421 | 49363.2747960377 | 7.675e-06
-0.0006264375 | 0.5320249375838699 | 0.1531635999996484 | 0.3788613375842215 | 49471.458960887736 | 7.6582e-06
-0.0006261875 | 0.5310187531499675 | 0.15249241564608812 | 0.3785263375038794 | 49645.267392495356 | 7.6246e-06
-0.0006259375000000001 | 0.5306833583386668 | 0.15282800782286826 | 0.3778553505157985 | 49448.442847431856 | 7.6414e-06
-0.0006256875 | 0.5300125687160652 | 0.15282800782286826 | 0.3771845608931969 | 49360.659249103584 | 7.6414e-06
-0.0006254375 | 0.5290063842821628 | 0.15215682346930798 | 0.37684956081285487 | 49534.36227444251 | 7.6078e-06
-0.0006251875000000001 | 0.5286709894708621 | 0.15282800782286826 | 0.37584298164799385 | 49185.09205244707 | 7.6414e-06
-0.0006249375000000001 | 0.5280001998482605 | 0.15215682346930798 | 0.37584337637895254 | 49402.106038940154 | 7.6078e-06
-0.0006246875 | 0.5273294102256589 | 0.1514856391157477 | 0.37584377110991124 | 49621.04306438383 | 7.5743e-06
-0.0006244375 | 0.5259878309804558 | 0.15047886258540727 | 0.3755089683950485 | 49908.5335898151 | 7.5239e-06
-0.0006241875000000001 | 0.5253170413578543 | 0.15014327040862713 | 0.37517377094922716 | 49975.436118869824 | 7.5072e-06
-0.0006239375 | 0.5239754621126511 | 0.14880090170150656 | 0.37517456041114455 | 50426.38265240379 | 7.44e-06
-0.0006236875 | 0.5239754621126511 | 0.14846530952472642 | 0.3755101525879247 | 50585.57501277895 | 7.4233e-06
-0.0006234375000000001 | 0.5229692776787488 | 0.14846530952472642 | 0.37450396815402237 | 50450.03029366263 | 7.4233e-06
-0.0006231875 | 0.522633882867448 | 0.14947208605506684 | 0.3731617968123812 | 49930.633426084 | 7.4736e-06
-0.0006229375 | 0.5212923036222449 | 0.14880090170150656 | 0.3724914019207383 | 50065.745255758346 | 7.44e-06
-0.0006226875000000001 | 0.5206215139996433 | 0.14846530952472642 | 0.3721562044749169 | 50133.75928239121 | 7.4233e-06
-0.0006224375 | 0.5189445399431394 | 0.14779412517116614 | 0.37115041477197325 | 50225.32720324701 | 7.3897e-06
-0.0006221875 | 0.5176029606979363 | 0.14712294081760585 | 0.37048001988033047 | 50363.324417179676 | 7.3561e-06
-0.0006219375000000001 | 0.5169321710753347 | 0.14578057211048528 | 0.37115159896484945 | 50919.212840454245 | 7.289e-06
-0.0006216875000000001 | 0.5165967762640339 | 0.1467873486408257 | 0.3698094276232082 | 50387.09821349737 | 7.3394e-06
-0.0006214375 | 0.5165967762640339 | 0.14712294081760585 | 0.36947383544642803 | 50226.542970545896 | 7.3561e-06
-0.0006211875 | 0.5142490125849285 | 0.14544497993370514 | 0.36880403265122336 | 50713.88958482126 | 7.2722e-06
-0.0006209375000000001 | 0.5142490125849285 | 0.14544497993370514 | 0.36880403265122336 | 50713.88958482126 | 7.2722e-06
-0.0006206875 | 0.5125720385284246 | 0.14477379558014486 | 0.36779824294827973 | 50810.05736907291 | 7.2387e-06
-0.0006204375 | 0.5112304592832214 | 0.14410261122658458 | 0.36712784805663684 | 50953.67043410074 | 7.2051e-06
-0.0006201875000000001 | 0.5108950644719207 | 0.14443820340336472 | 0.36645686106855596 | 50742.37319958513 | 7.2219e-06
-0.0006199375 | 0.5102242748493191 | 0.14410261122658458 | 0.3661216636227345 | 50814.022106379576 | 7.2051e-06
-0.0006196875 | 0.5095534852267175 | 0.1434314268730243 | 0.3661220583536932 | 51051.860298065716 | 7.1716e-06
-0.0006194375000000001 | 0.5082119059815144 | 0.14242465034268387 | 0.3657872556388306 | 51365.72282378371 | 7.1212e-06
-0.0006191875000000001 | 0.507205721547612 | 0.14309583469624415 | 0.36410988685136786 | 50890.35437324643 | 7.1548e-06
-0.0006189375 | 0.505864142302409 | 0.14175346598912358 | 0.36411067631328536 | 51372.384269069335 | 7.0877e-06
-0.0006186875000000001 | 0.5048579578685066 | 0.14074668945878316 | 0.36411126840972347 | 51739.940713326876 | 7.0373e-06
-0.0006184375000000001 | 0.504187168245905 | 0.14141787381234344 | 0.3627692944335616 | 51304.588968003256 | 7.0709e-06
-0.0006181875 | 0.5031809838120027 | 0.14041109728200302 | 0.3627698865299997 | 51672.53779114184 | 7.0206e-06
-0.0006179375 | 0.5018394045667995 | 0.13906872857488245 | 0.3627706759919171 | 52171.423397544175 | 6.9534e-06
-0.0006176875000000001 | 0.501168614944198 | 0.1394043207516626 | 0.36176429419253536 | 51901.446417430474 | 6.9702e-06
-0.0006174375 | 0.5015040097554988 | 0.14007550510522288 | 0.36142850465027593 | 51604.811901806184 | 7.0038e-06
-0.0006171875 | 0.5001624305102956 | 0.1387331363981023 | 0.3614292941121933 | 52104.24899139485 | 6.9367e-06
-0.0006169375000000001 | 0.4991562460763933 | 0.1387331363981023 | 0.360423109678291 | 51959.19576762644 | 6.9367e-06
-0.0006166875 | 0.4988208512650925 | 0.1394043207516626 | 0.3594165305134299 | 51564.61845306805 | 6.9702e-06
-0.0006164375 | 0.4968084823972878 | 0.13806195204454202 | 0.3587465303527458 | 51968.92047955482 | 6.9031e-06
-0.0006161875000000001 | 0.4968084823972878 | 0.13839754422132217 | 0.35841093817596564 | 51794.40721907654 | 6.9199e-06
-0.0006159375000000001 | 0.4954669031520847 | 0.13806195204454202 | 0.35740495110754267 | 51774.57595156057 | 6.9031e-06
-0.0006156875 | 0.49446071871818237 | 0.13772635986776188 | 0.3567343588504205 | 51803.35255980618 | 6.8863e-06
-0.0006154375000000001 | 0.49345453428428004 | 0.1370551755142016 | 0.35639935877007844 | 52008.15765372515 | 6.8528e-06
-0.0006151875000000001 | 0.49211295503907687 | 0.13671958333742146 | 0.3553933717016554 | 51988.65634699178 | 6.836e-06
-0.0006149375 | 0.49110677060517455 | 0.13604839898386117 | 0.3550583716213134 | 52195.891208309244 | 6.8024e-06
-0.0006146875 | 0.4901005861712722 | 0.1353772146303009 | 0.35472337154097133 | 52405.18096190393 | 6.7689e-06
-0.0006144375000000001 | 0.48976519135997143 | 0.1347060302767406 | 0.3550591610832308 | 52716.14943351769 | 6.7353e-06
-0.0006141875 | 0.48909440173736984 | 0.13504162245352075 | 0.3540527792838491 | 52436.096790189054 | 6.7521e-06
-0.0006139375 | 0.4877528224921667 | 0.13403484592318032 | 0.3537179765689864 | 52780.00271238623 | 6.7017e-06
-0.0006136875000000001 | 0.4864112432469636 | 0.13269247721605976 | 0.35371876603090385 | 53314.06473856881 | 6.6346e-06
-0.0006134375 | 0.4857404536243621 | 0.13369925374640018 | 0.3520411998779619 | 52661.655172094106 | 6.685e-06
-0.0006131875 | 0.4847342691904597 | 0.13336366156962004 | 0.35137060762083966 | 52693.605362269256 | 6.6682e-06
-0.0006129375000000001 | 0.4843988743791589 | 0.13269247721605976 | 0.35170639716309915 | 53010.75155759202 | 6.6346e-06
-0.0006126875000000001 | 0.48406347956785817 | 0.13269247721605976 | 0.3513710023517984 | 52960.199360762555 | 6.6346e-06
-0.0006124375 | 0.48238650551135426 | 0.13202129286249947 | 0.3503652126488548 | 53077.076440049874 | 6.6011e-06
-0.0006121875 | 0.48238650551135426 | 0.13202129286249947 | 0.3503652126488548 | 53077.076440049874 | 6.6011e-06
-0.0006119375000000001 | 0.48070953145485035 | 0.13202129286249947 | 0.3486882385923509 | 52823.03044184101 | 6.6011e-06
-0.0006116875 | 0.47903255739834644 | 0.1313501085089392 | 0.34768244888940725 | 52939.8038320989 | 6.5675e-06
-0.0006114375 | 0.4776909781531433 | 0.13034333197859876 | 0.34734764617454456 | 53297.34032448642 | 6.5172e-06
-0.0006111875000000001 | 0.4776909781531433 | 0.13034333197859876 | 0.34734764617454456 | 53297.34032448642 | 6.5172e-06
-0.0006109375 | 0.4773555833418425 | 0.13000773980181862 | 0.3473478435400239 | 53434.94842222694 | 6.5004e-06
-0.0006106875 | 0.4760140040966394 | 0.12933655544825834 | 0.34667744864838107 | 53608.57917498366 | 6.4668e-06
-0.0006104375000000001 | 0.4746724248514363 | 0.12765859456435763 | 0.34701383028707866 | 54365.91738633556 | 6.3829e-06
-0.0006101875 | 0.4740016352288347 | 0.12799418674113777 | 0.34600744848769693 | 54066.11929766478 | 6.3997e-06
-0.0006099375 | 0.4726600559836316 | 0.1273230023875775 | 0.3453370535960541 | 54245.823161604545 | 6.3662e-06
-0.0006096875000000001 | 0.4716538715497292 | 0.1273230023875775 | 0.3443308691621517 | 54087.770898457384 | 6.3662e-06
-0.0006094375000000001 | 0.47198926636103 | 0.12866537109469806 | 0.34332389526633195 | 53366.94595372436 | 6.4333e-06
-0.0006091875 | 0.47131847673842847 | 0.12765859456435763 | 0.34365988217407084 | 53840.46148194411 | 6.3829e-06
-0.0006089375 | 0.46964150268192456 | 0.1266518180340172 | 0.34298968464790736 | 54162.61526633346 | 6.3326e-06
-0.0006086875000000001 | 0.46829992343672144 | 0.12598063368045692 | 0.3423192897562645 | 54344.74803874045 | 6.299e-06
-0.0006084375 | 0.46729373900281906 | 0.12598063368045692 | 0.34131310532236214 | 54185.01167220423 | 6.299e-06
-0.0006081875 | 0.46595215975761595 | 0.12530944932689664 | 0.3406427104307193 | 54368.23994686619 | 6.2655e-06
-0.0006079375000000001 | 0.4649459753237136 | 0.1239670806197761 | 0.3409788947039375 | 55011.200231417264 | 6.1984e-06
-0.0006076875 | 0.46427518570111204 | 0.12430267279655624 | 0.33997251290455577 | 54700.75667012924 | 6.2151e-06
-0.0006074375 | 0.4625982116446081 | 0.12329589626621582 | 0.3393023153783923 | 55038.70374497844 | 6.1648e-06
-0.0006071875000000001 | 0.4619274220220066 | 0.12329589626621582 | 0.3386315257557908 | 54929.89402090569 | 6.1648e-06
-0.0006069375000000001 | 0.4609212375881042 | 0.12329589626621582 | 0.3376253413218884 | 54766.679434796526 | 6.1648e-06
-0.0006066875 | 0.4602504479655027 | 0.12329589626621582 | 0.3369545516992869 | 54657.869710723775 | 6.1648e-06
-0.0006064375000000001 | 0.4602504479655027 | 0.12296030408943567 | 0.33729014387606704 | 54861.63138157786 | 6.148e-06
-0.0006061875000000001 | 0.4592442635316003 | 0.12262471191265553 | 0.33661955161894475 | 54902.40040012747 | 6.1312e-06
-0.0006059375 | 0.458238079097698 | 0.1216179353823151 | 0.33662014371538285 | 55356.990341464385 | 6.0809e-06
-0.0006056875 | 0.45723189466379566 | 0.12128234320553496 | 0.33594955145826066 | 55399.58127110607 | 6.0641e-06
-0.0006054375000000001 | 0.45656110504119407 | 0.12094675102875482 | 0.3356143540124392 | 55497.87012181049 | 6.0473e-06
-0.0006051875 | 0.45689649985249486 | 0.1216179353823151 | 0.3352785644701798 | 55136.36840096101 | 6.0809e-06
-0.0006049375 | 0.45521952579599095 | 0.12061115885197468 | 0.3346083669440163 | 55485.47416822005 | 6.0306e-06
-0.0006046875000000001 | 0.45421334136208863 | 0.11960438232163426 | 0.3346089590404544 | 55952.62523753358 | 5.9802e-06
-0.0006044375 | 0.45354255173948704 | 0.11893319796807397 | 0.3346093537714131 | 56268.4531296694 | 5.9467e-06
-0.0006041875 | 0.4522009724942839 | 0.11826201361451369 | 0.3339389588797702 | 56474.42465647103 | 5.9131e-06
-0.0006039375000000001 | 0.45153018287168234 | 0.11826201361451369 | 0.3332681692571686 | 56360.98339124987 | 5.9131e-06
-0.0006036875000000001 | 0.4501886036264792 | 0.11691964490739312 | 0.33326895871908613 | 57008.20576098289 | 5.846e-06
-0.0006034375 | 0.4488470243812761 | 0.11792642143773355 | 0.33092060294354253 | 56123.233268512646 | 5.8963e-06
-0.0006031875000000001 | 0.4478408399473738 | 0.11658405273061298 | 0.3312567872167608 | 56827.118196377196 | 5.8292e-06
-0.0006029375000000001 | 0.44616386589086987 | 0.1159128683770527 | 0.33025099751381715 | 56982.62878622664 | 5.7956e-06
-0.0006026875 | 0.4451576814569675 | 0.1159128683770527 | 0.3292448130799148 | 56809.01830656371 | 5.7956e-06
-0.0006024375 | 0.4438161022117644 | 0.11524168402349241 | 0.32857441818827193 | 57023.536400473095 | 5.7621e-06
-0.0006021875000000001 | 0.4438161022117644 | 0.11490609184671227 | 0.3289100103650521 | 57248.48962817857 | 5.7453e-06
-0.0006019375 | 0.4434807074004636 | 0.11490609184671227 | 0.32857461555375134 | 57190.112425384454 | 5.7453e-06
-0.0006016875 | 0.44180373334395967 | 0.11389931531637185 | 0.32790441802758785 | 57577.94366310032 | 5.695e-06
-0.0006014375000000001 | 0.44213912815526046 | 0.11389931531637185 | 0.3282398128388886 | 57636.83687248777 | 5.695e-06
-0.0006011875 | 0.44079754891005735 | 0.1135637231395917 | 0.32723382577046567 | 57629.992522917244 | 5.6782e-06
-0.0006009375 | 0.43945596966485423 | 0.11289253878603142 | 0.3265634308788228 | 57853.85542578118 | 5.6446e-06
-0.0006006875000000001 | 0.4384497852309519 | 0.11155017007891085 | 0.326899615152041 | 58610.33020761716 | 5.5775e-06
-0.0006004375000000001 | 0.4381143904196511 | 0.11121457790213071 | 0.3268998125175204 | 58787.22352481409 | 5.5607e-06
-0.0006001875 | 0.43710820598574873 | 0.111885762255691 | 0.3252224437300577 | 58134.732636817775 | 5.5943e-06
-0.0005999375 | 0.4354312319292448 | 0.11054339354857043 | 0.32488783838067437 | 58780.14559738037 | 5.5272e-06
-0.0005996875000000001 | 0.4340896526840417 | 0.10920102484144986 | 0.32488862784259187 | 59502.85325880432 | 5.4601e-06
-0.0005994375 | 0.43207728381623706 | 0.10886543266466972 | 0.32321185115156736 | 59378.23296897801 | 5.4433e-06
-0.0005991875 | 0.43174188900493626 | 0.10852984048788958 | 0.32321204851704666 | 59561.87663486203 | 5.4265e-06
-0.0005989375000000001 | 0.4307357045710339 | 0.1078586561343293 | 0.3228770484367046 | 59870.40076497656 | 5.3929e-06
-0.0005986875 | 0.42972952013713156 | 0.10718747178076901 | 0.3225420483563626 | 60182.788715468385 | 5.3594e-06
-0.0005984375 | 0.42872333570322924 | 0.10718747178076901 | 0.32153586392246025 | 59995.04579790797 | 5.3594e-06
-0.0005981875000000001 | 0.4270463616467253 | 0.10584510307364844 | 0.3212012585730769 | 60692.70079496843 | 5.2923e-06
-0.0005979375 | 0.42671096683542453 | 0.10651628742720873 | 0.3201946794082158 | 60121.261666584265 | 5.3258e-06
-0.0005976875 | 0.4250339927789206 | 0.10651628742720873 | 0.31851770535171187 | 59806.38511633838 | 5.3258e-06
-0.0005974375000000001 | 0.42436320315631904 | 0.1055095108968683 | 0.3188536922594507 | 60440.74881005155 | 5.2755e-06
-0.0005971875000000001 | 0.4236924135337175 | 0.10517391872008816 | 0.31851849481362937 | 60569.86345851398 | 5.2587e-06
-0.0005969375 | 0.4230216239111159 | 0.10517391872008816 | 0.3178477051910278 | 60442.3052899557 | 5.2587e-06
-0.0005966875 | 0.4216800446659128 | 0.10416714218974774 | 0.31751290247616504 | 60962.19898166988 | 5.2084e-06
-0.0005964375000000001 | 0.4206738602320105 | 0.10316036565940731 | 0.31751349457260314 | 61557.26427354878 | 5.158e-06
-0.0005961875 | 0.41899688617550657 | 0.10248918130584703 | 0.3165077048696595 | 61764.120044073905 | 5.1245e-06
-0.0005959375 | 0.41765530693030345 | 0.10215358912906689 | 0.3155017178012366 | 61770.070046704495 | 5.1077e-06
-0.0005956875000000001 | 0.41765530693030345 | 0.10248918130584703 | 0.31516612562445645 | 61502.320851591416 | 5.1245e-06
-0.0005954375 | 0.41664912249640107 | 0.10181799695228674 | 0.3148311255441143 | 61841.94051502473 | 5.0909e-06
-0.0005951875 | 0.41530754325119795 | 0.10114681259872646 | 0.3141607306524715 | 62119.74902240807 | 5.0573e-06
-0.0005949375000000001 | 0.4146367536285964 | 0.10114681259872646 | 0.31348994102986993 | 61987.112193749366 | 5.0573e-06
-0.0005946875000000001 | 0.4132951743833933 | 0.10047562824516618 | 0.31281954613822716 | 62267.746238904794 | 5.0238e-06
-0.0005944375 | 0.41195359513819013 | 0.10014003606838603 | 0.3118135590698041 | 62275.50364708584 | 5.007e-06
-0.0005941875000000001 | 0.4109474107042878 | 0.09980444389160589 | 0.31114296681268194 | 62350.52362009118 | 4.9902e-06
-0.0005939375000000001 | 0.4099412262703855 | 0.09980444389160589 | 0.3101367823787796 | 62148.892431204426 | 4.9902e-06
-0.0005936875 | 0.4092704366477839 | 0.10014003606838603 | 0.3091304005793979 | 61739.622376067746 | 5.007e-06
-0.0005934375 | 0.4089350418364831 | 0.10014003606838603 | 0.30879500576809704 | 61672.63721719047 | 5.007e-06
-0.0005931875000000001 | 0.40759346259128 | 0.09913325953804561 | 0.3084602030532344 | 62231.425555991686 | 4.9567e-06
-0.0005929375 | 0.40658727815737766 | 0.09913325953804561 | 0.3074540186193321 | 62028.429217811936 | 4.9567e-06
-0.0005926875 | 0.40491030410087375 | 0.09946885171482575 | 0.30544145238604803 | 61414.49250097701 | 4.9734e-06
-0.0005924375000000001 | 0.4039041196669714 | 0.09711970647736476 | 0.3067844131896066 | 63176.552795926626 | 4.856e-06
-0.0005921875 | 0.40423951447827217 | 0.09846207518448533 | 0.30577743929378687 | 62110.70378536329 | 4.9231e-06
-0.0005919375 | 0.40256254042176826 | 0.09812648300770518 | 0.3044360574140631 | 62049.72359809489 | 4.9063e-06
-0.0005916875000000001 | 0.4018917507991667 | 0.09678411430058462 | 0.3051076364985821 | 63049.114765053775 | 4.8392e-06
-0.0005914375000000001 | 0.40088556636526435 | 0.0974552986541449 | 0.3034302677111195 | 62270.65575735408 | 4.8728e-06
-0.0005911875 | 0.39920859230876043 | 0.09711970647736476 | 0.3020888858313957 | 62209.59613418975 | 4.856e-06
-0.0005909375000000001 | 0.3985378026861589 | 0.09611292994702433 | 0.30242487273913454 | 62931.1525318863 | 4.8056e-06
-0.0005906875000000001 | 0.3975316182522566 | 0.09577733777024419 | 0.30175428048201236 | 63011.62414972876 | 4.7889e-06
-0.0005904375 | 0.3961900390070534 | 0.09577733777024419 | 0.3004127012368092 | 62731.478704796595 | 4.7889e-06
-0.0005901875 | 0.3948484597618503 | 0.09477056123990377 | 0.30007789852194655 | 63327.23888008311 | 4.7385e-06
-0.0005899375000000001 | 0.39384227532794797 | 0.09376378470956334 | 0.30007849061838465 | 64007.333225272094 | 4.6882e-06
-0.0005896875 | 0.39417767013924876 | 0.09510615341668391 | 0.2990715167225648 | 62892.14861046004 | 4.7553e-06
-0.0005894375 | 0.3928360908940456 | 0.09409937688634348 | 0.2987367140077021 | 63493.87719506936 | 4.705e-06
-0.0005891875000000001 | 0.39216530127144406 | 0.09275700817922292 | 0.29940829309222117 | 64557.55720661268 | 4.6379e-06
-0.0005889375 | 0.39115911683754173 | 0.09309260035600306 | 0.2980665164815387 | 64036.5647412744 | 4.6546e-06
-0.0005886875 | 0.3894821427810378 | 0.09242141600244277 | 0.2970607267785951 | 64283.959200699435 | 4.6211e-06
-0.0005884375000000001 | 0.3878051687245339 | 0.09141463947210235 | 0.2963905292524316 | 64845.30945240629 | 4.5707e-06
-0.0005881875000000001 | 0.3871343791019323 | 0.09107904729532221 | 0.29605533180661014 | 65010.63430025919 | 4.554e-06
-0.0005879375 | 0.3864635894793308 | 0.09141463947210235 | 0.2950489500072284 | 64551.794266446916 | 4.5707e-06
-0.0005876875 | 0.3854574050454284 | 0.09074345511854207 | 0.2947139499268864 | 64955.417344840775 | 4.5372e-06
-0.0005874375000000001 | 0.3841158258002253 | 0.08973667858820164 | 0.29437914721202363 | 65609.54825683238 | 4.4868e-06
-0.0005871875 | 0.383109641366323 | 0.09007227076498178 | 0.29303737060134116 | 65067.16620166924 | 4.5036e-06
-0.0005869375 | 0.38176806212111986 | 0.0894010864114215 | 0.2923669757096984 | 65405.687435213724 | 4.4701e-06
-0.0005866875000000001 | 0.38109727249851827 | 0.08839430988108107 | 0.2927029626174372 | 66226.65260042583 | 4.4197e-06
-0.0005864375 | 0.38109727249851827 | 0.08906549423464136 | 0.29203177826387694 | 65576.86133633858 | 4.4533e-06
-0.0005861875 | 0.3787495088194128 | 0.08805871770430093 | 0.29069079111511187 | 66022.03590818676 | 4.4029e-06
-0.0005859375000000001 | 0.37807871919681124 | 0.08638075682040022 | 0.291697962376411 | 67537.71861084731 | 4.319e-06
-0.0005856875 | 0.37606635032900654 | 0.08604516464362008 | 0.2900211856853865 | 67411.384913165 | 4.3023e-06
-0.0005854375 | 0.37606635032900654 | 0.08638075682040022 | 0.28968559350860634 | 67071.78871120804 | 4.319e-06
-0.0005851875000000001 | 0.375395560706405 | 0.08570957246683994 | 0.28968598823956504 | 67597.11427837101 | 4.2855e-06
-0.0005849375000000001 | 0.3747247710838034 | 0.0853739802900598 | 0.2893507907937436 | 67784.30379154597 | 4.2687e-06
-0.0005846875 | 0.37405398146120183 | 0.08604516464362008 | 0.2880088168175817 | 66943.63780009025 | 4.3023e-06
-0.0005844375 | 0.3720416125933972 | 0.08436720375971937 | 0.2876744088336778 | 68195.79078452906 | 4.2184e-06
-0.0005841875000000001 | 0.3717062177820964 | 0.08369601940615909 | 0.28801019837593733 | 68822.91426030305 | 4.1848e-06
-0.0005839375 | 0.3703646385368933 | 0.08403161158293923 | 0.286333026953954 | 68148.88386886242 | 4.2016e-06
-0.0005836875 | 0.3696938489142917 | 0.08336042722937895 | 0.2863334216849127 | 68697.685748904 | 4.168e-06
-0.0005834375000000001 | 0.36868766448038937 | 0.08235365069903852 | 0.2863340137813508 | 69537.66137891292 | 4.1177e-06
-0.0005831875 | 0.3680168748577878 | 0.0830248350525988 | 0.28499203980518895 | 68652.23872462683 | 4.1512e-06
-0.0005829375 | 0.36633990080128387 | 0.08201805852225838 | 0.28432184227902546 | 69331.52220418997 | 4.1009e-06
-0.0005826875000000001 | 0.3639921371221784 | 0.08101128199191795 | 0.2829808551302605 | 69862.0854212607 | 4.0506e-06
-0.0005824375000000001 | 0.36332134749957684 | 0.08067568981513781 | 0.28264565768443906 | 70069.59799962046 | 4.0338e-06
-0.0005821875 | 0.3626505578769753 | 0.0813468741686981 | 0.2813036837082772 | 69161.5225742802 | 4.0673e-06
-0.0005819375000000001 | 0.36164437344307293 | 0.08034009763835767 | 0.2813042758047153 | 70028.36294050234 | 4.017e-06
-0.0005816875000000001 | 0.3609735838204714 | 0.08000450546157753 | 0.28096907835889384 | 70238.31388941722 | 4.0002e-06
-0.0005814375 | 0.3609735838204714 | 0.08034009763835767 | 0.2806334861821137 | 69861.3754355528 | 4.017e-06
-0.0005811875 | 0.3592966097639675 | 0.0789977289312371 | 0.28029888083273036 | 70963.78202890215 | 3.9499e-06
-0.0005809375000000001 | 0.35795503051876437 | 0.07799095240089668 | 0.2799640781178677 | 71793.98878956347 | 3.8995e-06
-0.0005806875 | 0.356948846084862 | 0.07832654457767682 | 0.27862230150718514 | 71143.77456824335 | 3.9163e-06
-0.0005804375 | 0.35627805646226046 | 0.07866213675445696 | 0.2776159197078035 | 70584.38307476409 | 3.9331e-06
-0.0005801875000000001 | 0.35493647721705734 | 0.07765536022411654 | 0.2772811169929408 | 71413.25883820413 | 3.8828e-06
-0.0005799375 | 0.35393029278315496 | 0.0773197680473364 | 0.2766105247358186 | 71549.75544325824 | 3.866e-06
-0.0005796875 | 0.35225331872665105 | 0.07799095240089668 | 0.2742623663257544 | 70331.84180543515 | 3.8995e-06
-0.0005794375000000001 | 0.35091173948144794 | 0.0773197680473364 | 0.2735919714341115 | 70768.95814447197 | 3.866e-06
-0.0005791875000000001 | 0.35057634467014714 | 0.07765536022411654 | 0.27292098444603063 | 70290.31445050787 | 3.8828e-06
-0.0005789375 | 0.349234765424944 | 0.07765536022411654 | 0.27157940520082746 | 69944.79310044747 | 3.8828e-06
-0.0005786875 | 0.3475577913684401 | 0.07597739934021583 | 0.27158039202822426 | 71489.78364266627 | 3.7989e-06
-0.0005784375000000001 | 0.346216212123237 | 0.07597739934021583 | 0.2702388127830212 | 71136.63145350126 | 3.7989e-06
-0.0005781875 | 0.3458808173119362 | 0.07631299151699597 | 0.2695678257949402 | 70647.9514002288 | 3.8156e-06
-0.0005779375 | 0.3445392380667331 | 0.07564180716343569 | 0.26889743090329743 | 71097.5691848037 | 3.7821e-06
-0.0005776875000000001 | 0.34353305363283076 | 0.07530621498665555 | 0.26822683864617525 | 71236.30863500595 | 3.7653e-06
-0.0005774375 | 0.34219147438762765 | 0.07463503063309526 | 0.26755644375453236 | 71697.28249187328 | 3.7318e-06
-0.0005771875 | 0.34118528995372527 | 0.07530621498665555 | 0.26587907496706975 | 70612.78408805547 | 3.7653e-06
-0.0005769375000000001 | 0.3391729210859206 | 0.07295706974919455 | 0.2662158513367261 | 72978.76744554016 | 3.6479e-06
-0.0005766875 | 0.3391729210859206 | 0.07396384627953498 | 0.26520907480638567 | 71713.16478163365 | 3.6982e-06
-0.0005764375 | 0.33816673665201824 | 0.07295706974919455 | 0.26520966690282366 | 72702.93826617168 | 3.6479e-06
-0.0005761875000000001 | 0.3368251574068151 | 0.07228588539563427 | 0.2645392720111809 | 73192.51069923474 | 3.6143e-06
-0.0005759375000000001 | 0.33648976259551433 | 0.07195029321885413 | 0.2645394693766602 | 73533.95171636056 | 3.5975e-06
-0.0005756875 | 0.3351481833503112 | 0.07195029321885413 | 0.2631978901314571 | 73161.03336254027 | 3.5975e-06
-0.0005754375 | 0.3344773937277097 | 0.07195029321885413 | 0.2625271005088555 | 72974.57418563012 | 3.5975e-06
-0.0005751875000000001 | 0.3331358144825065 | 0.07127910886529384 | 0.26185670561721264 | 73473.61934955727 | 3.564e-06
-0.0005749375 | 0.3321296300486042 | 0.07127910886529384 | 0.2608505211833103 | 73191.29695526251 | 3.564e-06
-0.0005746875 | 0.32978186636949874 | 0.07027233233495342 | 0.25950953403454535 | 73858.23848782816 | 3.5136e-06
-0.0005744375000000001 | 0.32844028712429557 | 0.06892996362783285 | 0.25951032349646275 | 75296.81138310554 | 3.4465e-06
-0.0005741875 | 0.32776949750169404 | 0.06859437145105271 | 0.2591751260506413 | 75567.46146018188 | 3.4297e-06
-0.0005739375 | 0.32709870787909245 | 0.069265555804613 | 0.25783315207447943 | 74447.72486971313 | 3.4633e-06
-0.0005736875000000001 | 0.3264279182564909 | 0.06859437145105271 | 0.25783354680543824 | 75176.29839043632 | 3.4297e-06
-0.0005734375 | 0.32575712863388934 | 0.06825877927427257 | 0.2574983493596168 | 75447.6866118438 | 3.4129e-06
-0.0005731875 | 0.3244155493886862 | 0.06758759492071229 | 0.2568279544679739 | 75998.54818602777 | 3.3794e-06
-0.0005729375000000001 | 0.3227385753321823 | 0.066916410567152 | 0.2558221647650303 | 76460.21733586784 | 3.3458e-06
-0.0005726875000000001 | 0.3210616012756784 | 0.06590963403681158 | 0.2551519672388668 | 77424.786517965 | 3.2955e-06
-0.0005724375 | 0.3210616012756784 | 0.06624522621359172 | 0.25481637506208665 | 76931.24157822116 | 3.3123e-06
-0.0005721875 | 0.31837844278527216 | 0.06557404186003143 | 0.2528044009252407 | 77105.02319343213 | 3.2787e-06
-0.0005719375000000001 | 0.3177076531626706 | 0.06456726532969101 | 0.25314038783297954 | 78411.37038727081 | 3.2284e-06
-0.0005716875 | 0.31670146872876825 | 0.06456726532969101 | 0.2521342033990772 | 78099.70024644493 | 3.2284e-06
-0.0005714375 | 0.3156952842948659 | 0.06490285750647115 | 0.25079242678839475 | 77282.3990880184 | 3.2451e-06
-0.0005711875000000001 | 0.31468909986096355 | 0.06456726532969101 | 0.25012183453127257 | 77476.35996479318 | 3.2284e-06
-0.0005709375 | 0.31435370504966276 | 0.06490285750647115 | 0.2494508475431916 | 76868.98763072799 | 3.2451e-06
-0.0005706875 | 0.31301212580445964 | 0.06389608097613073 | 0.24911604482832891 | 77975.37533526968 | 3.1948e-06
-0.0005704375000000001 | 0.3123413361818581 | 0.06389608097613073 | 0.24844525520572738 | 77765.41265450617 | 3.1948e-06
-0.0005701875000000001 | 0.31133515174795573 | 0.06255371226901016 | 0.24878143947894557 | 79541.70278785989 | 3.1277e-06
-0.0005699375 | 0.3103289673140534 | 0.062218120092230024 | 0.2481108472218234 | 79755.17320485812 | 3.1109e-06
-0.0005696875000000001 | 0.3103289673140534 | 0.0628893044457903 | 0.2474396628682631 | 78690.53889172924 | 3.1445e-06
-0.0005694375000000001 | 0.3083165984462487 | 0.06154693573866974 | 0.24676966270757897 | 80189.0978798265 | 3.0773e-06
-0.0005691875 | 0.3079812036349479 | 0.062218120092230024 | 0.2457630835427179 | 79000.48512504302 | 3.1109e-06
-0.0005689375 | 0.30596883476714326 | 0.06188252791544988 | 0.24408630685169339 | 78886.98638335802 | 3.0941e-06
-0.0005686875000000001 | 0.3046272555219401 | 0.06087575138510946 | 0.24375150413683064 | 80081.6412416237 | 3.0438e-06
-0.0005684375 | 0.30362107108803776 | 0.06087575138510946 | 0.2427453197029283 | 79751.07138055142 | 3.0438e-06
-0.0005681875 | 0.30295028146543623 | 0.060540159208329315 | 0.24241012225710692 | 80082.41981093281 | 3.027e-06
-0.0005679375000000001 | 0.30093791259763153 | 0.05986897485476903 | 0.2410689377428625 | 80532.17491284953 | 2.9934e-06
-0.0005676875 | 0.30060251778633074 | 0.058862198324428606 | 0.24174031946190214 | 82137.71362377971 | 2.9431e-06
-0.0005674375 | 0.2992609385411276 | 0.058862198324428606 | 0.24039874021669902 | 81681.87633485999 | 2.9431e-06
-0.0005671875000000001 | 0.2975839644846237 | 0.058526606147648465 | 0.23905735833697525 | 81691.85745501504 | 2.9263e-06
-0.0005669375000000001 | 0.2965777800507214 | 0.0571842374405279 | 0.2393935426101935 | 83727.10849179894 | 2.8592e-06
-0.0005666875 | 0.2959069904281198 | 0.05751982961730804 | 0.23838716081081177 | 82888.68809134292 | 2.876e-06
-0.0005664375 | 0.2938946215603151 | 0.056848645263747756 | 0.23704597629656735 | 83395.47062090888 | 2.8424e-06
-0.0005661875000000001 | 0.292553042315112 | 0.056513053086967614 | 0.23603998922814437 | 83534.67963052845 | 2.8257e-06
-0.0005659375 | 0.2922176475038112 | 0.056848645263747756 | 0.23536900224006344 | 82805.49207393608 | 2.8424e-06
-0.0005656875 | 0.29121146306990886 | 0.056848645263747756 | 0.2343628178061611 | 82451.5049457524 | 2.8424e-06
-0.0005654375000000001 | 0.29020527863600654 | 0.056513053086967614 | 0.23369222554903893 | 82703.80479688871 | 2.8257e-06
-0.0005651875 | 0.28886369939080336 | 0.05517068437984705 | 0.23369301501095632 | 84716.37342832041 | 2.7585e-06
-0.0005649375 | 0.28785751495690104 | 0.054835092203066906 | 0.23302242275383414 | 84990.25474085053 | 2.7418e-06
-0.0005646875000000001 | 0.2871867253342995 | 0.05517068437984705 | 0.23201604095445247 | 84108.45127714389 | 2.7585e-06
-0.0005644375 | 0.28584514608909634 | 0.05416390784950662 | 0.23168123823958972 | 85548.19895318912 | 2.7082e-06
-0.0005641875 | 0.2845035668438932 | 0.05382831567272648 | 0.23067525117116675 | 85707.77230841141 | 2.6914e-06
-0.0005639375000000001 | 0.2828265927873893 | 0.05382831567272648 | 0.22899827711466283 | 85084.68981528649 | 2.6914e-06
-0.0005636875000000001 | 0.281820408353487 | 0.05248594696560591 | 0.22933446138788108 | 87388.90108552834 | 2.6243e-06
-0.0005634375 | 0.28081422391958466 | 0.05248594696560591 | 0.22832827695397875 | 87005.49009951272 | 2.6243e-06
-0.0005631875 | 0.2798080394856823 | 0.05215035478882577 | 0.22765768469685652 | 87308.20168672624 | 2.6075e-06
-0.0005629375000000001 | 0.27813106542917837 | 0.05147917043526549 | 0.2266518949939129 | 88055.76821752606 | 2.574e-06
-0.0005626875 | 0.27746027580657684 | 0.05147917043526549 | 0.22598110537131136 | 87795.16198905351 | 2.574e-06
-0.0005624375 | 0.27645409137267446 | 0.051143578258485346 | 0.22531051311418912 | 88109.01418568903 | 2.5572e-06
-0.0005621875000000001 | 0.27511251212747134 | 0.05147917043526549 | 0.22363334169220586 | 86883.04018939947 | 2.574e-06
-0.0005619375 | 0.27477711731617055 | 0.050807986081705205 | 0.22396913123446535 | 88162.96354446984 | 2.5404e-06
-0.0005616875 | 0.2744417225048698 | 0.051143578258485346 | 0.22329814424638447 | 87322.06538925014 | 2.5572e-06
-0.0005614375000000001 | 0.2724293536370651 | 0.050807986081705205 | 0.2216213675553599 | 87238.7924209264 | 2.5404e-06
-0.0005611875000000001 | 0.2720939588257643 | 0.04980120955136478 | 0.22229274927439954 | 89272.02824065053 | 2.4901e-06
-0.0005609375 | 0.2707523795805612 | 0.049130025197804496 | 0.2216223543827567 | 90218.70169635511 | 2.4565e-06
-0.0005606875000000001 | 0.2694108003353581 | 0.04845884084424421 | 0.22095195949111388 | 91191.59915578454 | 2.4229e-06
-0.0005604375000000001 | 0.2684046159014557 | 0.04812324866746407 | 0.22028136723399164 | 91548.83484951546 | 2.4062e-06
-0.0005601875 | 0.2670630366562526 | 0.04745206431390379 | 0.2196109723423488 | 92561.18801895886 | 2.3726e-06
-0.0005599375 | 0.26572145741104947 | 0.04745206431390379 | 0.2182693930971457 | 91995.74191472687 | 2.3726e-06
-0.0005596875000000001 | 0.263373693731944 | 0.047116472137123645 | 0.2162572215948204 | 91796.86499678684 | 2.3558e-06
-0.0005594375 | 0.26303829892064323 | 0.046780879960343504 | 0.21625741896029974 | 92455.47289560296 | 2.339e-06
-0.0005591875 | 0.26236750929804165 | 0.046780879960343504 | 0.21558662933769815 | 92168.693500615 | 2.339e-06
-0.0005589375000000001 | 0.26102593005283853 | 0.04644528778356336 | 0.21458064226927517 | 92401.46956101482 | 2.3223e-06
-0.0005586875 | 0.2600197456189362 | 0.04543851125322294 | 0.21458123436571327 | 94449.06025634504 | 2.2719e-06
-0.0005584375 | 0.2593489559963346 | 0.04543851125322294 | 0.2139104447431117 | 94153.80867168667 | 2.2719e-06
-0.0005581875000000001 | 0.2580073767511315 | 0.045102919076442795 | 0.2129044576746887 | 94408.28311526669 | 2.2551e-06
-0.0005579375000000001 | 0.2586781663737331 | 0.04543851125322294 | 0.21323965512051016 | 93858.55708702831 | 2.2719e-06
-0.0005576875 | 0.2570011923172292 | 0.04443173472288251 | 0.21256945759434667 | 95683.61844079546 | 2.2216e-06
-0.0005574375000000001 | 0.25532421826072527 | 0.04443173472288251 | 0.21089248353784276 | 94928.76425067075 | 2.2216e-06
-0.0005571875000000001 | 0.25398263901552215 | 0.04409614254610237 | 0.2098864964694198 | 95194.94647405231 | 2.2048e-06
-0.0005569375 | 0.25331184939292056 | 0.043424958192542086 | 0.20988689120037848 | 96666.47934110159 | 2.1712e-06
-0.0005566875 | 0.25163487533641665 | 0.043424958192542086 | 0.20820991714387457 | 95894.1243976295 | 2.1712e-06
-0.0005564375000000001 | 0.25029329609121354 | 0.043089366015761944 | 0.2072039300754516 | 96174.04442648661 | 2.1545e-06
-0.0005561875 | 0.25029329609121354 | 0.04241818166220166 | 0.20787511442901188 | 98012.27034408545 | 2.1209e-06
-0.0005559375 | 0.24895171684601045 | 0.04174699730864138 | 0.20720471953736908 | 99266.88523511075 | 2.0873e-06
-0.0005556875000000001 | 0.24727474278950654 | 0.04074022077830095 | 0.2065345220112056 | 101390.96846584098 | 2.037e-06
-0.0005554375 | 0.24626855835560418 | 0.04074022077830095 | 0.20552833757730324 | 100897.01707594657 | 2.037e-06
-0.0005551875 | 0.24492697911040107 | 0.04040462860152081 | 0.20452235050888026 | 101237.08970371881 | 2.0202e-06
-0.0005549375000000001 | 0.24358539986519792 | 0.04006903642474067 | 0.20351636344045726 | 101582.85878559129 | 2.0035e-06
-0.0005546875000000001 | 0.24157303099739325 | 0.039397852071180385 | 0.20217517892621287 | 102632.58949292032 | 1.9699e-06
-0.0005544375 | 0.2409022413747917 | 0.0387266677176201 | 0.2021755736571716 | 104411.5518181723 | 1.9363e-06
-0.0005541875 | 0.24023145175219013 | 0.03906225989440024 | 0.2011691918577899 | 102999.25933708122 | 1.9531e-06
-0.0005539375000000001 | 0.23855447769568622 | 0.03906225989440024 | 0.19949221780128598 | 102140.64334249341 | 1.9531e-06
-0.0005536875 | 0.23855447769568622 | 0.0387266677176201 | 0.19982780997806612 | 103199.07276047261 | 1.9363e-06
-0.0005534375 | 0.23620671401658075 | 0.037384299010499535 | 0.19882241500608122 | 106366.80118048549 | 1.8692e-06
-0.0005531875000000001 | 0.23486513477137763 | 0.037384299010499535 | 0.1974808357608781 | 105649.07781494835 | 1.8692e-06
-0.0005529375 | 0.23318816071487372 | 0.03704870683371939 | 0.19613945388115434 | 105881.94333554475 | 1.8524e-06
-0.0005526875 | 0.23285276590357293 | 0.037384299010499535 | 0.1954684668930734 | 104572.49276664264 | 1.8692e-06
-0.0005524375000000001 | 0.23218197628097137 | 0.037384299010499535 | 0.19479767727047184 | 104213.63108387406 | 1.8692e-06
-0.0005521875 | 0.23084039703576825 | 0.03704870683371939 | 0.19379169020204887 | 104614.55028474673 | 1.8524e-06
-0.0005519375 | 0.2298342126018659 | 0.035706338126598826 | 0.19412787447526708 | 108735.80695224238 | 1.7853e-06
-0.0005516875000000001 | 0.22916342297926434 | 0.035706338126598826 | 0.19345708485266552 | 108360.08115240077 | 1.7853e-06
-0.0005514375000000001 | 0.2278218437340612 | 0.035370745949818684 | 0.19245109778424252 | 108819.36052877 | 1.7685e-06
-0.0005511875 | 0.22614486967755731 | 0.03436396941947826 | 0.19178090025807906 | 111617.43157027336 | 1.7182e-06
-0.0005509375 | 0.22513868524365496 | 0.03402837724269812 | 0.19111030800095685 | 112324.0797748977 | 1.7014e-06
-0.0005506875000000001 | 0.22312631637585026 | 0.033692785065917975 | 0.1894335313099323 | 112447.53494810038 | 1.6846e-06
-0.0005504375 | 0.2227909215645495 | 0.033692785065917975 | 0.18909813649863152 | 112248.44495857021 | 1.6846e-06
-0.0005501875 | 0.2207785526967448 | 0.03268600853557755 | 0.18809254416116725 | 115090.55561582887 | 1.6343e-06
-0.0005499375000000001 | 0.22044315788544402 | 0.033692785065917975 | 0.18675037281952606 | 110854.81503185908 | 1.6846e-06
-0.0005496875 | 0.22010776307414323 | 0.03402837724269812 | 0.18607938583144512 | 109367.18169325835 | 1.7014e-06
-0.0005494375 | 0.21876618382894011 | 0.03235041635879741 | 0.1864157674701427 | 115247.83199239944 | 1.6175e-06
-0.0005491875000000001 | 0.2170892097724362 | 0.03268600853557755 | 0.18440320123685866 | 112833.1108621858 | 1.6343e-06
-0.0005489375000000001 | 0.21641842014983464 | 0.03268600853557755 | 0.1837324116142571 | 112422.66636152343 | 1.6343e-06
-0.0005486875 | 0.2154122357159323 | 0.03201482418201727 | 0.18339741153391503 | 114570.30686236247 | 1.6007e-06
-0.0005484375000000001 | 0.21440605128202997 | 0.03201482418201727 | 0.1823912271000127 | 113941.73278169174 | 1.6007e-06
-0.0005481875000000001 | 0.21306447203682682 | 0.031679232005237125 | 0.1813852400315897 | 114513.65992812173 | 1.584e-06
-0.0005479375 | 0.2113874979803229 | 0.030672455474896703 | 0.18071504250542622 | 117835.39316135226 | 1.5336e-06
-0.0005476875 | 0.2103813135464206 | 0.03033686329811656 | 0.18004445024830404 | 118696.81349652384 | 1.5168e-06
-0.0005474375000000001 | 0.20937512911251824 | 0.03000127112133642 | 0.17937385799118183 | 119577.5054101718 | 1.5001e-06
-0.0005471875 | 0.20769815505601433 | 0.03033686329811656 | 0.17736129175789778 | 116927.90386071923 | 1.5168e-06
-0.0005469375 | 0.20602118099951042 | 0.028658902414215853 | 0.17736227858529457 | 123774.64846477614 | 1.4329e-06
-0.0005466875000000001 | 0.2046796017543073 | 0.029330086767776136 | 0.17534951498653117 | 119569.72127282017 | 1.4665e-06
-0.0005464375 | 0.20333802250910418 | 0.029330086767776136 | 0.17400793574132806 | 118654.90690092607 | 1.4665e-06
-0.0005461875 | 0.20132565364129948 | 0.02798771806065557 | 0.17333793558064392 | 123867.144298783 | 1.3994e-06
-0.0005459375000000001 | 0.2026672328865026 | 0.029665678944556278 | 0.17300155394194633 | 116634.14430209258 | 1.4833e-06
-0.0005456875000000001 | 0.20166104845260027 | 0.029665678944556278 | 0.171995369508044 | 115955.79513247954 | 1.4833e-06
-0.0005454375 | 0.19998407439609636 | 0.028994494590995994 | 0.17098957980510038 | 117946.23925481344 | 1.4497e-06
-0.0005451875000000001 | 0.19964867958479557 | 0.028994494590995994 | 0.17065418499379958 | 117714.88856839386 | 1.4497e-06
-0.0005449375000000001 | 0.19830710033959245 | 0.02832331023743571 | 0.16998379010215675 | 120031.0194515925 | 1.4162e-06
-0.0005446875 | 0.19629473147178775 | 0.026645349353535002 | 0.16964938211825276 | 127338.83115384683 | 1.3323e-06
-0.0005444375 | 0.19528854703788542 | 0.025638572823194577 | 0.16964997421469086 | 132339.63948353066 | 1.2819e-06
-0.0005441875000000001 | 0.19428236260398307 | 0.026645349353535002 | 0.16763701325044808 | 125828.3470231235 | 1.3323e-06
-0.0005439375 | 0.19260538854747916 | 0.02630975717675486 | 0.1662956313707243 | 126413.65730098754 | 1.3155e-06
-0.0005436875 | 0.1919345989248776 | 0.02630975717675486 | 0.16562484174812275 | 125903.74030092171 | 1.3155e-06
-0.0005434375000000001 | 0.1902576248683737 | 0.02597416499997472 | 0.16428345986839898 | 126497.58702045583 | 1.2987e-06
-0.0005431875 | 0.18992223005707293 | 0.02630975717675486 | 0.16361247288031808 | 124373.98930072422 | 1.3155e-06
-0.0005429375 | 0.18824525600056902 | 0.024967388469634293 | 0.16327786753093473 | 130792.90830077458 | 1.2484e-06
-0.0005426875000000001 | 0.18723907156666666 | 0.02429620411607401 | 0.16294286745059267 | 134130.30831659178 | 1.2148e-06
-0.0005424375000000001 | 0.185226702698862 | 0.023960611939293868 | 0.16126609075956813 | 134609.32564506173 | 1.198e-06
-0.0005421875 | 0.1848913078875612 | 0.024967388469634293 | 0.1599239194179269 | 128106.24516250768 | 1.2484e-06
-0.0005419375 | 0.1845559130762604 | 0.02429620411607401 | 0.1602597089601864 | 131921.60239892037 | 1.2148e-06
-0.0005416875000000001 | 0.18287893901975652 | 0.02429620411607401 | 0.15858273490368252 | 130541.16120037576 | 1.2148e-06
-0.0005414375 | 0.18153735977455338 | 0.02463179629285415 | 0.15690556348169923 | 127400.82908790422 | 1.2316e-06
-0.0005411875 | 0.17986038571804946 | 0.02429620411607401 | 0.15556418160197547 | 128056.36704299542 | 1.2148e-06
-0.0005409375000000001 | 0.1791895960954479 | 0.023625019762513726 | 0.1555645763329342 | 131694.769271492 | 1.1813e-06
-0.0005406875 | 0.17717722722764323 | 0.0226182432321733 | 0.15455898399546994 | 136667.54080672158 | 1.1309e-06
-0.0005404375 | 0.17617104279374088 | 0.0226182432321733 | 0.1535527995615676 | 135777.83029863835 | 1.1309e-06
-0.0005401875000000001 | 0.1741586739259362 | 0.02060469017149245 | 0.15355398375444376 | 149047.60273162744 | 1.0302e-06
-0.0005399375 | 0.1741586739259362 | 0.021947058878613018 | 0.1522116150473232 | 138707.9844175845 | 1.0974e-06
-0.0005396875 | 0.17315248949203385 | 0.021275874525052734 | 0.15187661496698113 | 142768.8575509727 | 1.0638e-06
-0.0005394375000000001 | 0.17147551543552994 | 0.02060469017149245 | 0.1508708252640375 | 146443.18745716868 | 1.0302e-06
-0.0005391875000000001 | 0.1704693310016276 | 0.020940282348272592 | 0.149529048653355 | 142814.7397121319 | 1.047e-06
-0.0005389375 | 0.16912775175642447 | 0.02060469017149245 | 0.14852306158493203 | 144164.32409201725 | 1.0302e-06
-0.0005386875 | 0.16812156732252212 | 0.02026909799471231 | 0.14785246932780982 | 145889.54019205074 | 1.0135e-06
-0.0005384375000000001 | 0.166779988077319 | 0.02060469017149245 | 0.14617529790582656 | 141885.46072686586 | 1.0302e-06
-0.0005381875 | 0.16476761920951433 | 0.019933505817932167 | 0.14483411339158217 | 145317.2509787912 | 9.9668e-07
-0.0005379375 | 0.16443222439821353 | 0.02060469017149245 | 0.1438275342267211 | 139606.59736171446 | 1.0302e-06
-0.0005376875000000001 | 0.16309064515301042 | 0.019933505817932167 | 0.14315713933507826 | 143634.6828727882 | 9.9668e-07
-0.0005374375 | 0.16241985553040883 | 0.019933505817932167 | 0.14248634971247667 | 142961.65563038696 | 9.9668e-07
-0.0005371875 | 0.16040748666260415 | 0.019262321464371884 | 0.14114516519823228 | 146550.52399504208 | 9.6312e-07
-0.0005369375000000001 | 0.1597366970400026 | 0.0185911371108116 | 0.141145559929191 | 151841.77179469928 | 9.2956e-07
-0.0005366875000000001 | 0.15906590741740104 | 0.019597913641152025 | 0.13946799377624902 | 142329.4298872629 | 9.799e-07
-0.0005364375 | 0.15705353854959633 | 0.017584360580471175 | 0.13946917796912517 | 158628.66020163023 | 8.7922e-07
-0.0005361875000000001 | 0.15638274892699477 | 0.017919952757251317 | 0.13846279616974347 | 154534.77812737474 | 8.96e-07
-0.0005359375000000001 | 0.15537656449309242 | 0.017919952757251317 | 0.13745661173584112 | 153411.8014683038 | 8.96e-07
-0.0005356875 | 0.15369959043658854 | 0.01691317622691089 | 0.13678641420967766 | 161751.30250465203 | 8.4566e-07
-0.0005354375 | 0.1526934060026862 | 0.016241991873350608 | 0.1364514141293356 | 168023.00505176478 | 8.121e-07
-0.0005351875000000001 | 0.15068103713488148 | 0.015906399696570466 | 0.13477463743831103 | 169459.63889913997 | 7.9532e-07
-0.0005349375 | 0.14967485270097916 | 0.016241991873350608 | 0.13343286082762856 | 164306.0307726928 | 8.121e-07
-0.0005346875 | 0.14833327345577602 | 0.015570807519790326 | 0.1327624659359857 | 170527.39977325656 | 7.7854e-07
-0.0005344375000000001 | 0.14799787864447525 | 0.015570807519790326 | 0.13242707112468494 | 170096.60026478596 | 7.7854e-07
-0.0005341875 | 0.1473270890218737 | 0.015906399696570466 | 0.13142068932530324 | 165242.53361197567 | 7.9532e-07
-0.0005339375 | 0.14665629939927213 | 0.015570807519790326 | 0.13108549187948182 | 168373.40223090368 | 7.7854e-07
-0.0005336875000000001 | 0.14565011496536978 | 0.014899623166230043 | 0.13075049179913975 | 175508.4545970067 | 7.4498e-07
-0.0005334375000000001 | 0.14464393053146743 | 0.015235215343010184 | 0.12940871518845726 | 169881.045032723 | 7.6176e-07
-0.0005331875 | 0.14296695647496352 | 0.0145640309894499 | 0.12840292548551363 | 176328.82761445365 | 7.282e-07
-0.0005329375000000001 | 0.1412899824184596 | 0.014228438812669759 | 0.12706154360578986 | 178602.22794456902 | 7.1142e-07
-0.0005326875000000001 | 0.14028379798455728 | 0.014228438812669759 | 0.12605535917188754 | 177187.89929312715 | 7.1142e-07
-0.0005324375 | 0.13860682392805337 | 0.0145640309894499 | 0.12404279293860347 | 170341.29222666356 | 7.282e-07
-0.0005321875 | 0.13692984987154946 | 0.013557254459109476 | 0.12337259541243999 | 182002.33061133215 | 6.7786e-07
-0.0005319375000000001 | 0.1362590602489479 | 0.012886070105549192 | 0.12337299014339871 | 191482.72379842168 | 6.443e-07
-0.0005316875 | 0.134582086192444 | 0.013557254459109476 | 0.12102483173333452 | 178538.85106068026 | 6.7786e-07
-0.0005314375 | 0.13324050694724088 | 0.01255047792876905 | 0.12069002901847183 | 192327.38339281568 | 6.2752e-07
-0.0005311875000000001 | 0.1325697173246393 | 0.011879293575208767 | 0.12069042374943052 | 203194.61420046524 | 5.9396e-07
-0.0005309375 | 0.13156353289073697 | 0.01255047792876905 | 0.11901305496196792 | 189655.016545877 | 6.2752e-07
-0.0005306875 | 0.13022195364553382 | 0.011543701398428625 | 0.1186782522471052 | 205615.5961609682 | 5.7719e-07
-0.0005304375000000001 | 0.1285449795890299 | 0.011208109221648483 | 0.11733687036738143 | 209378.527719457 | 5.6041e-07
-0.0005301875000000001 | 0.12820958477772915 | 0.012214885751988909 | 0.11599469902574024 | 189923.51034777908 | 6.1074e-07
-0.0005299375 | 0.12787418996642835 | 0.013221662282329334 | 0.11465252768409902 | 173431.33599370692 | 6.6108e-07
-0.0005296875 | 0.12653261072122524 | 0.011879293575208767 | 0.11465331714601647 | 193030.53067951734 | 5.9396e-07
-0.0005294375000000001 | 0.12519103147602212 | 0.011208109221648483 | 0.11398292225437363 | 203393.6679243193 | 5.6041e-07
-0.0005291875 | 0.12384945223081897 | 0.012214885751988909 | 0.11163456647883006 | 182784.46273744802 | 6.1074e-07
-0.0005289375 | 0.12250787298561586 | 0.010872517044868342 | 0.11163535594074751 | 205353.28752312725 | 5.4363e-07
-0.0005286875000000001 | 0.1215016885517135 | 0.011208109221648483 | 0.11029357933006502 | 196810.3221496678 | 5.6041e-07
-0.0005284375 | 0.12016010930651039 | 0.011208109221648483 | 0.1089520000848619 | 194416.37823161273 | 5.6041e-07
-0.0005281875 | 0.11948931968390883 | 0.011208109221648483 | 0.10828121046226034 | 193219.40627258518 | 5.6041e-07
-0.0005279375000000001 | 0.11881853006130727 | 0.0105369248680882 | 0.10828160519321907 | 205527.90600444982 | 5.2685e-07
-0.0005276875 | 0.11781234562740492 | 0.010872517044868342 | 0.10693982858253658 | 196715.8628332719 | 5.4363e-07
-0.0005274375 | 0.11579997675960021 | 0.010872517044868342 | 0.10492745971473187 | 193014.10939476243 | 5.4363e-07
-0.0005271875000000001 | 0.1144583975143971 | 0.010201332691308058 | 0.10425706482308904 | 204398.91135384733 | 5.1007e-07
-0.0005269375000000001 | 0.11278142345789319 | 0.010201332691308058 | 0.10258009076658513 | 201111.15649426365 | 5.1007e-07
-0.0005266875 | 0.11211063383529163 | 0.0105369248680882 | 0.10157370896720343 | 192795.73545186105 | 5.2685e-07
-0.0005264375 | 0.11009826496748695 | 0.009194556160967633 | 0.10090370880651932 | 219485.76318424538 | 4.5973e-07
-0.0005261875000000001 | 0.1090920805335846 | 0.00852337180740735 | 0.10056870872617725 | 235983.39013857563 | 4.2617e-07
-0.0005259375 | 0.10875668572228381 | 0.010201332691308058 | 0.09855535303097575 | 193220.54483126276 | 5.1007e-07
-0.0005256875 | 0.10707971166577993 | 0.008187779630627208 | 0.09889193203515272 | 241559.8281742649 | 4.0939e-07
-0.0005254375000000001 | 0.10607352723187757 | 0.00852337180740735 | 0.09755015542447022 | 228900.38737883748 | 4.2617e-07
-0.0005251875 | 0.10439655317537366 | 0.008858963984187491 | 0.09553758919118617 | 215685.69273272308 | 4.4295e-07
-0.0005249375 | 0.1037257635527721 | 0.008858963984187491 | 0.09486679956858461 | 214171.31786044937 | 4.4295e-07
-0.0005246875000000001 | 0.10271957911886975 | 0.007516595277066925 | 0.09520298384180283 | 253314.11452274516 | 3.7583e-07
-0.0005244375000000001 | 0.1017133946849674 | 0.007852187453847068 | 0.09386120723112033 | 239070.2152306218 | 3.9261e-07
-0.0005241875 | 0.10037181543976428 | 0.007852187453847068 | 0.09251962798591722 | 235653.13112994656 | 3.9261e-07
-0.0005239375000000001 | 0.09869484138326037 | 0.0065098187467265 | 0.09218502263653387 | 283218.4004597352 | 3.2549e-07
-0.0005236875000000001 | 0.09735326213805726 | 0.0065098187467265 | 0.09084344339133076 | 279096.6904785541 | 3.2549e-07
-0.0005234375 | 0.0966824725154557 | 0.0065098187467265 | 0.0901726537687292 | 277035.8354879636 | 3.2549e-07
-0.0005231875 | 0.09534089327025255 | 0.005838634393166216 | 0.08950225887708634 | 306586.2763451794 | 2.9193e-07
-0.0005229375000000001 | 0.09399931402504944 | 0.005838634393166216 | 0.08816067963188322 | 301990.7522727239 | 2.9193e-07
-0.0005226875 | 0.09265773477984632 | 0.005838634393166216 | 0.0868191003866801 | 297395.2282002683 | 2.9193e-07
-0.0005224375 | 0.09098076072334241 | 0.006174226569946358 | 0.08480653415339605 | 274711.44180616894 | 3.0871e-07
-0.0005221875000000001 | 0.08997457628944006 | 0.004831857862825791 | 0.08514271842661426 | 352422.28080285736 | 2.4159e-07
-0.0005219375 | 0.09064536591204161 | 0.005838634393166216 | 0.0848067315188754 | 290501.94209158485 | 2.9193e-07
-0.0005216875 | 0.08829760223293615 | 0.005838634393166216 | 0.08245896783976993 | 282459.7749647876 | 2.9193e-07
-0.0005214375000000001 | 0.08695602298773303 | 0.0041606735092655075 | 0.08279534947846752 | 397990.12969457224 | 2.0803e-07
-0.0005211875000000001 | 0.08695602298773303 | 0.005167450039605933 | 0.0817885729481271 | 316552.9316055632 | 2.5837e-07
-0.0005209375 | 0.08494365411992835 | 0.004496265686045649 | 0.0804473884338827 | 357840.9019891977 | 2.2481e-07
-0.0005206875000000001 | 0.08360207487472521 | 0.0041606735092655075 | 0.0794414013654597 | 381867.9893461944 | 2.0803e-07
-0.0005204375000000001 | 0.08259589044082288 | 0.003825081332485366 | 0.07877080910833752 | 411864.754034685 | 1.9125e-07
-0.0005201875 | 0.08158970600692053 | 0.0041606735092655075 | 0.07742903249765502 | 372194.7051371677 | 2.0803e-07
-0.0005199375 | 0.08024812676171741 | 0.0041606735092655075 | 0.0760874532524519 | 365745.8489978166 | 2.0803e-07
-0.0005196875000000001 | 0.07823575789391271 | 0.002818304802144941 | 0.07541745309176777 | 535197.2791187769 | 1.4092e-07
-0.0005194375 | 0.07823575789391271 | 0.0034894891557052245 | 0.07474626873820749 | 428408.0872754642 | 1.7447e-07
-0.0005191875 | 0.0765587838374088 | 0.0031538969789250827 | 0.07340488685848372 | 465486.9030218083 | 1.5769e-07
-0.0005189375000000001 | 0.07421102015830333 | 0.001811528271804516 | 0.07239949188649882 | 799319.4808312826 | 9.0576e-08
-0.0005186875 | 0.07320483572440101 | 0.0021471204485846575 | 0.07105771527581635 | 661888.487184371 | 1.0736e-07
-0.0005184375 | 0.07186325647919786 | 0.0021471204485846575 | 0.0697161360306132 | 649391.943303123 | 1.0736e-07
-0.0005181875000000001 | 0.0715278616678971 | 0.002818304802144941 | 0.06870955686575216 | 487594.9316302413 | 1.4092e-07
-0.0005179375000000001 | 0.06985088761139319 | 0.0021471204485846575 | 0.06770376716280853 | 630647.1274812516 | 1.0736e-07
-0.0005176875 | 0.06850930836619004 | 0.0021471204485846575 | 0.06636218791760538 | 618150.5836000037 | 1.0736e-07
-0.0005174375 | 0.06750312393228772 | 0.0014759360950243742 | 0.06602718783726334 | 894716.0796439894 | 7.3797e-08
-0.0005171875000000001 | 0.06649693949838537 | 0.0014759360950243742 | 0.06502100340336099 | 881081.5539040965 | 7.3797e-08
-0.0005169375 | 0.06515536025318225 | 0.0011403439182442324 | 0.06401501633493802 | 1122731.7533030002 | 5.7017e-08
-0.0005166875 | 0.06314299138537754 | 0.0008047517414640908 | 0.062338239643913454 | 1549253.923464671 | 4.0238e-08
-0.0005164375000000001 | 0.06180141214017443 | 0.0008047517414640908 | 0.06099666039871034 | 1515912.479735394 | 4.0238e-08
-0.0005161875 | 0.06079522770627208 | 0.0014759360950243742 | 0.05931929161124771 | 803819.2413780366 | 7.3797e-08
-0.0005159375 | 0.05878285883846739 | 0.0008047517414640908 | 0.0579781070970033 | 1440894.2313445215 | 4.0238e-08
-0.0005156875000000001 | 0.058447464027166614 | 0.0008047517414640908 | 0.05764271228570252 | 1432558.870412202 | 4.0238e-08
-0.0005154375 | 0.05744127959326427 | 0.0004691595646839491 | 0.05697212002858032 | 2428688.417210881 | 2.3458e-08
-0.0005151875 | 0.055764305536760365 | 0.0004691595646839491 | 0.055295145972076416 | 2357199.9862914947 | 2.3458e-08
-0.0005149375000000001 | 0.054422726291557234 | 0.0001335673879038074 | 0.05428915890365343 | 8129103.931081052 | 6.6784e-09
-0.0005146875000000001 | 0.053416541857654896 | -0.0008732091424366176 | 0.054289751000091514 | -1243453.5636812155 | -4.366e-08
-0.0005144375 | 0.05241035742375255 | 0.0004691595646839491 | 0.0519411978590686 | 2214223.1244527204 | 2.3458e-08
-0.0005141875 | 0.052074962612451765 | 0.0008047517414640908 | 0.051270210870987674 | 1274187.0126981372 | 4.0238e-08
-0.0005139375000000001 | 0.05106877817854942 | 0.0008047517414640908 | 0.05026402643708533 | 1249180.9299011796 | 4.0238e-08
-0.0005136875 | 0.05006259374464708 | 0.0011403439182442324 | 0.04892224982640285 | 858026.2330284987 | 5.7017e-08
-0.0005134375 | 0.04872101449944395 | 0.0008047517414640908 | 0.04791626275797986 | 1190833.403374945 | 4.0238e-08
-0.0005131875000000001 | 0.04838561968814317 | 0.0008047517414640908 | 0.04758086794667908 | 1182498.042442626 | 4.0238e-08
-0.0005129375 | 0.04704404044294005 | -0.0012088013192167594 | 0.04825284176215681 | -798358.5225307686 | -6.044e-08
-0.0005126875 | 0.04536706638643614 | -0.000537616965656476 | 0.045904683352092614 | -1707709.6254222223 | -2.6881e-08
-0.0005124375000000001 | 0.043690092329932234 | -0.0008732091424366176 | 0.04456330147236885 | -1020678.76541051 | -4.366e-08
-0.0005121875000000001 | 0.04301930270733067 | -0.0022155778495571844 | 0.04523488055688785 | -408334.8329730658 | -1.1078e-07
-0.0005119375 | 0.04234851308472911 | -0.0008732091424366176 | 0.04322172222716573 | -989951.2070283438 | -4.366e-08
-0.0005116875000000001 | 0.0406715390282252 | -0.0012088013192167594 | 0.04188034034744196 | -692923.4718998859 | -6.044e-08
-0.0005114375000000001 | 0.03865917016042051 | -0.0022155778495571844 | 0.040874748009977695 | -368975.95828688313 | -1.1078e-07
-0.0005111875 | 0.036982196103916606 | -0.0015443934959969011 | 0.03852658959991351 | -498921.9353717197 | -7.722e-08
-0.0005109375 | 0.035305222047412696 | -0.0015443934959969011 | 0.0368496155434096 | -477205.00816565903 | -7.722e-08
-0.0005106875000000001 | 0.03362824799090879 | -0.002551170026337326 | 0.03617941801724612 | -283630.00226361497 | -1.2756e-07
-0.0005104375 | 0.03295745836830723 | -0.0032223543798976097 | 0.03617981274820484 | -224555.14498287087 | -1.6112e-07
-0.0005101875 | 0.03262206355700645 | -0.002551170026337326 | 0.035173233583343774 | -275741.9789369462 | -1.2756e-07
-0.0005099375000000001 | 0.0316158791231041 | -0.0015443934959969011 | 0.033160272619101004 | -429427.76831232576 | -7.722e-08
-0.0005096875 | 0.031280484311803324 | -0.002886762203117468 | 0.03416724651492079 | -236716.7373746473 | -1.4434e-07
-0.0005094375 | 0.029603510255299417 | -0.002551170026337326 | 0.03215468028163674 | -252077.90895694002 | -1.2756e-07
-0.0005091875000000001 | 0.02792653619879551 | -0.0032223543798976097 | 0.03114889057869312 | -193330.01219861407 | -1.6112e-07
-0.0005089375000000001 | 0.027255746576193948 | -0.0035579465566777514 | 0.0308136931328717 | -173210.54513895858 | -1.779e-07
-0.0005086875 | 0.026249562142291603 | -0.0032223543798976097 | 0.029471916522189213 | -182921.6346038618 | -1.6112e-07
-0.0005084375 | 0.024237193274486913 | -0.0038935387334578927 | 0.028130732007944807 | -144499.56162609742 | -1.9468e-07
-0.0005081875000000001 | 0.02289561402928379 | -0.0035579465566777514 | 0.02645356058596154 | -148701.28128435224 | -1.779e-07
-0.0005079375 | 0.021889429595381444 | -0.004564723087018176 | 0.02645415268239962 | -115906.93313964122 | -2.2824e-07
-0.0005076875 | 0.021218639972779882 | -0.0035579465566777514 | 0.024776586529457634 | -139274.64134027288 | -1.779e-07
-0.0005074375000000001 | 0.018870876293674413 | -0.0038935387334578927 | 0.022764415027132306 | -116934.31906308528 | -1.9468e-07
-0.0005071875 | 0.017193902237170506 | -0.004564723087018176 | 0.021758625324188683 | -95333.82380223251 | -2.2824e-07
-0.0005069375 | 0.016523112614568944 | -0.0038935387334578927 | 0.020416651348026837 | -104874.52544176744 | -1.9468e-07
-0.0005066875000000001 | 0.014846138558065035 | -0.0042291309102380345 | 0.01907526946830307 | -90208.93357604495 | -2.1146e-07
-0.0005064375 | 0.01316916450156113 | -0.004564723087018176 | 0.017733887588579307 | -77699.73008445361 | -2.2824e-07
-0.0005061875 | 0.01316916450156113 | -0.0035579465566777514 | 0.016727111058238882 | -94026.76960869192 | -1.779e-07
-0.0005059375000000001 | 0.011492190445057223 | -0.004564723087018176 | 0.0160569135320754 | -70352.19103537907 | -2.2824e-07
-0.0005056875000000001 | 0.01082140082245566 | -0.004564723087018176 | 0.015386123909473835 | -67413.17541574924 | -2.2824e-07
-0.0005054375 | 0.008809031954650971 | -0.005907091794138743 | 0.014716123748789715 | -49825.27531869964 | -2.9535e-07
-0.0005051875 | 0.007802847520748626 | -0.004900315263798318 | 0.012703162784546945 | -51846.308250381866 | -2.4502e-07
-0.0005049375000000001 | 0.00612587346424472 | -0.004564723087018176 | 0.010690596551262897 | -46840.066078340526 | -2.2824e-07
-0.0005046875 | 0.004784294219041595 | -0.00523590744057846 | 0.010020201659620056 | -38274.93810132377 | -2.618e-07
-0.0005044375 | 0.004113504596440032 | -0.004900315263798318 | 0.00901381986023835 | -36788.73449971292 | -2.4502e-07
-0.0005041875000000001 | 0.0034427149738384694 | -0.004564723087018176 | 0.008007438060856645 | -35084.003599821255 | -2.2824e-07
-0.0005039375 | 0.002101135728635344 | -0.004564723087018176 | 0.006665858815653521 | -29205.972360561627 | -2.2824e-07
-0.0005036875 | 0.0014303461060337815 | -0.004564723087018176 | 0.005995069193051958 | -26266.95674093181 | -2.2824e-07
-0.0005034375000000001 | 8.8767e-05 | -0.004564723087018176 | 0.004653489947848832 | -20388.925501672176 | -2.2824e-07
-0.0005031875 | -0.0009174175730716882 | -0.004564723087018176 | 0.003647305513946488 | -15980.40207222745 | -2.2824e-07
-0.0005029375 | -0.003265181252177158 | -0.006242683970918885 | 0.002977502718741727 | -9539.174920954574 | -3.1213e-07
-0.0005026875000000001 | -0.00393597087477872 | -0.004900315263798318 | 0.0009643443890195976 | -3935.8463164352315 | -2.4502e-07
-0.0005024375000000001 | -0.005277550119981846 | -0.00523590744057846 | -4.1643e-05 | 159.06575842290258 | -2.618e-07
-0.0005021875 | -0.005277550119981846 | -0.004900315263798318 | -0.0003772348561835283 | 1539.6350474443848 | -2.4502e-07
-0.0005019375 | -0.006954524176485753 | -0.00523590744057846 | -0.0017186167359072935 | 6564.733068380681 | -2.618e-07
-0.0005016875000000001 | -0.007625313799087315 | -0.004564723087018176 | -0.003060590712069139 | 13409.754124070712 | -2.2824e-07
-0.0005014375 | -0.008966893044290441 | -0.00523590744057846 | -0.0037309856037119815 | 14251.533840330014 | -2.618e-07
-0.0005011875 | -0.010308472289493567 | -0.0055714996173586015 | -0.004736972672134966 | 17004.300448577334 | -2.7857e-07
-0.0005009375000000001 | -0.01131465672339591 | -0.004900315263798318 | -0.006414341459597592 | 26179.30118490265 | -2.4502e-07
-0.0005006875 | -0.012991630779899817 | -0.004564723087018176 | -0.008426907692881642 | 36921.87908110925 | -2.2824e-07
-0.0005004375 | -0.014333210025102943 | -0.0055714996173586015 | -0.00876171040774434 | 31451.89270208795 | -2.7857e-07
-0.0005001875000000001 | -0.015339394459005286 | -0.004900315263798318 | -0.010439079195206969 | 42605.74527654149 | -2.4502e-07
-0.0004999375000000001 | -0.016680973704208412 | -0.00523590744057846 | -0.011445066263629951 | 43717.603466135784 | -2.618e-07
-0.0004996875 | -0.01835794776071232 | -0.005907091794138743 | -0.012450855966573575 | 42155.62039827389 | -2.9535e-07
-0.0004994375000000001 | -0.019364132194614664 | -0.0055714996173586015 | -0.013792632577256062 | 49511.38301897623 | -2.7857e-07
-0.0004991875000000001 | -0.02104110625111857 | -0.0055714996173586015 | -0.015469606633759968 | 55531.21312460566 | -2.7857e-07
-0.0004989375 | -0.02137650106241935 | -0.005907091794138743 | -0.015469409268280606 | 52375.71992238205 | -2.9535e-07
-0.0004986875 | -0.02338886993022404 | -0.005907091794138743 | -0.017481778136085296 | 59189.11960512084 | -2.9535e-07
-0.0004984375000000001 | -0.023724264741524823 | -0.0055714996173586015 | -0.01815276512416622 | 65162.94129361274 | -2.7857e-07
-0.0004981875 | -0.024395054364126385 | -0.00523590744057846 | -0.019159146923547924 | 73183.67309194157 | -2.618e-07
-0.0004979375 | -0.02573663360932951 | -0.006242683970918885 | -0.019493949638410623 | 62453.74498924453 | -3.1213e-07
-0.0004976875000000001 | -0.026742818043231854 | -0.006242683970918885 | -0.020500134072312968 | 65677.30856731316 | -3.1213e-07
-0.0004974375 | -0.028084397288434978 | -0.006242683970918885 | -0.021841713317516092 | 69975.3933380713 | -3.1213e-07
-0.0004971875 | -0.030096766156239668 | -0.0069138683244791685 | -0.023182897831760498 | 67062.01722031465 | -3.4569e-07
-0.0004969375000000001 | -0.031773740212743574 | -0.00724946050125931 | -0.024524279711484263 | 67658.22010403154 | -3.6247e-07
-0.0004966875000000001 | -0.03345071426924748 | -0.007920644854819593 | -0.025530069414427883 | 64464.623480481445 | -3.9603e-07
-0.0004964375 | -0.03445689870314982 | -0.00724946050125931 | -0.02720743820189051 | 75060.58746623775 | -3.6247e-07
-0.0004961875 | -0.03546308313705217 | -0.00724946050125931 | -0.028213622635792857 | 77836.4752270651 | -3.6247e-07
-0.0004959375000000001 | -0.03646926757095451 | -0.0069138683244791685 | -0.029555399246475343 | 85495.98534247988 | -3.4569e-07
-0.0004956875 | -0.03747545200485686 | -0.0069138683244791685 | -0.030561583680377688 | 88406.61188808491 | -3.4569e-07
-0.0004954375 | -0.03915242606136076 | -0.008256237031599735 | -0.030896189029761024 | 74843.270394272 | -4.1281e-07
-0.0004951875000000001 | -0.039823215683962326 | -0.00724946050125931 | -0.032573755182703015 | 89865.32219065019 | -3.6247e-07
-0.0004949375 | -0.04150018974046624 | -0.007585052678039452 | -0.033915137062426784 | 89426.24000653086 | -3.7925e-07
-0.0004946875 | -0.042506374174368575 | -0.008256237031599735 | -0.03425013714276884 | 82967.91143878414 | -4.1281e-07
-0.0004944375000000001 | -0.04351255860827092 | -0.007585052678039452 | -0.03592750593023147 | 94732.38342628845 | -3.7925e-07
-0.0004941875 | -0.043847953419571706 | -0.0069138683244791685 | -0.036934085095092536 | 106840.58001025015 | -3.4569e-07
-0.0004939375 | -0.044518743042173264 | -0.00724946050125931 | -0.03726928254091395 | 102819.46507451106 | -3.6247e-07
-0.0004936875000000001 | -0.04686650672127873 | -0.007920644854819593 | -0.03894586186645914 | 98340.12906855978 | -3.9603e-07
-0.0004934375000000001 | -0.04720190153257952 | -0.0069138683244791685 | -0.04028803320810035 | 116542.66849560027 | -3.4569e-07
-0.0004931875 | -0.04887887558908342 | -0.0069138683244791685 | -0.041965007264604254 | 121393.71273827532 | -3.4569e-07
-0.0004929375 | -0.05022045483428655 | -0.008256237031599735 | -0.04196421780268681 | 101654.58584116206 | -4.1281e-07
-0.0004926875000000001 | -0.05122663926818889 | -0.007920644854819593 | -0.0433059944133693 | 109349.66838468525 | -3.9603e-07
-0.0004924375 | -0.05357440294729436 | -0.008256237031599735 | -0.045318165915694625 | 109779.22688567419 | -4.1281e-07
-0.0004921875 | -0.054915982192497485 | -0.008927421385160018 | -0.045988560807337465 | 103027.6466702555 | -4.4637e-07
-0.0004919375000000001 | -0.056257561437700616 | -0.008591829208379876 | -0.04766573222932074 | 110955.95844207628 | -4.2959e-07
-0.0004916875 | -0.057263745871602954 | -0.008256237031599735 | -0.04900750884000322 | 118716.33203463755 | -4.1281e-07
-0.0004914375 | -0.058940719928106865 | -0.008591829208379876 | -0.05034889071972699 | 117201.79602876685 | -4.2959e-07
-0.0004911875000000001 | -0.05994690436200921 | -0.007920644854819593 | -0.052026259507189615 | 131368.7470169362 | -3.9603e-07
-0.0004909375000000001 | -0.060953088795911554 | -0.00724946050125931 | -0.05370362829465224 | 148158.96516802412 | -3.6247e-07
-0.0004906875 | -0.06229466804111468 | -0.00724946050125931 | -0.05504520753985537 | 151860.14884912723 | -3.6247e-07
-0.0004904375000000001 | -0.06330085247501702 | -0.007585052678039452 | -0.055715799796977564 | 146909.46038723813 | -3.7925e-07
-0.0004901875000000001 | -0.06330085247501702 | -0.006242683970918885 | -0.05705816850409813 | 182800.11857047287 | -3.1213e-07
-0.0004899375 | -0.06464243172022013 | -0.0069138683244791685 | -0.057728563395740964 | 166993.52861942086 | -3.4569e-07
-0.0004896875 | -0.06564861615412249 | -0.00724946050125931 | -0.058399155652863174 | 161113.10805188498 | -3.6247e-07
-0.0004894375000000001 | -0.06699019539932563 | -0.006578276147699027 | -0.0604119192516266 | 183670.97365700497 | -3.2891e-07
-0.0004891875 | -0.06866716945582951 | -0.00724946050125931 | -0.0614177089545702 | 169440.77133436696 | -3.6247e-07
-0.0004889375 | -0.07000874870103266 | -0.00724946050125931 | -0.06275928819977335 | 173141.95501547013 | -3.6247e-07
-0.0004886875000000001 | -0.07034414351233342 | -0.006578276147699027 | -0.0637658673646344 | 193868.016279428 | -3.2891e-07
-0.0004884375 | -0.07135032794623578 | -0.006242683970918885 | -0.06510764397531689 | 208588.6271950218 | -3.1213e-07
-0.0004881875 | -0.07336269681404045 | -0.007585052678039452 | -0.065777644136001 | 173440.1774860261 | -3.7925e-07
-0.0004879375 | -0.0743688812479428 | -0.007585052678039452 | -0.06678382856990335 | 176093.24919590488 | -3.7925e-07
-0.0004876875 | -0.07604585530444671 | -0.007585052678039452 | -0.06846080262640726 | 180515.0353790362 | -3.7925e-07
-0.00048743749999999997 | -0.07705203973834907 | -0.007920644854819593 | -0.06913139488352947 | 174560.0166417361 | -3.9603e-07
-0.0004871875 | -0.07805822417225139 | -0.008591829208379876 | -0.06946639496387151 | 161703.38883393724 | -4.2959e-07
-0.0004869375 | -0.07939980341745453 | -0.007585052678039452 | -0.07181475073941508 | 189358.6077452989 | -3.7925e-07
-0.0004866875 | -0.08074138266265765 | -0.007585052678039452 | -0.0731563299846182 | 192896.03669180395 | -3.7925e-07
-0.0004864375 | -0.08074138266265765 | -0.00724946050125931 | -0.07349192216139834 | 202751.42446429495 | -3.6247e-07
-0.00048618749999999997 | -0.08208296190786077 | -0.007585052678039452 | -0.07449790922982132 | 196433.465638309 | -3.7925e-07
-0.0004859375 | -0.08342454115306391 | -0.0069138683244791685 | -0.07651067282858474 | 221325.2241373816 | -3.4569e-07
-0.0004856875 | -0.08409533077566547 | -0.00724946050125931 | -0.07684587027440616 | 212004.38366705272 | -3.6247e-07
-0.0004854375 | -0.08610769964347015 | -0.008256237031599735 | -0.07785146261187041 | 188588.24501744192 | -4.1281e-07
-0.0004851875 | -0.08744927888867329 | -0.007920644854819593 | -0.0795286340338537 | 200813.5334724968 | -3.9603e-07
-0.0004849375 | -0.08879085813387641 | -0.007920644854819593 | -0.08087021327905682 | 204201.08403130464 | -3.9603e-07
-0.0004846875 | -0.09013243737907953 | -0.008591829208379876 | -0.08154060817069965 | 189809.65797404485 | -4.2959e-07
-0.0004844375 | -0.09147401662428264 | -0.007920644854819593 | -0.08355337176946305 | 210976.18514892025 | -3.9603e-07
-0.00048418749999999997 | -0.09214480624688423 | -0.007920644854819593 | -0.08422416139206464 | 212669.96042832424 | -3.9603e-07
-0.0004839375 | -0.09382178030338811 | -0.008927421385160018 | -0.0848943589182281 | 190187.86109804857 | -4.4637e-07
-0.0004836875 | -0.09516335954859126 | -0.008591829208379876 | -0.08657153034021138 | 201520.60344908974 | -4.2959e-07
-0.0004834375 | -0.09616954398249358 | -0.008927421385160018 | -0.08724212259733356 | 195447.52921007056 | -4.4637e-07
-0.0004831875 | -0.09717572841639593 | -0.00926301356194016 | -0.08791271485445577 | 189814.50100790363 | -4.6315e-07
-0.00048293749999999997 | -0.09851730766159905 | -0.00926301356194016 | -0.08925429409965889 | 192711.13769364788 | -4.6315e-07
-0.0004826875 | -0.09885270247289984 | -0.007920644854819593 | -0.09093205761808025 | 229607.71322236338 | -3.9603e-07
-0.0004824375 | -0.0995234920955014 | -0.007920644854819593 | -0.09160284724068181 | 231301.48850176728 | -3.9603e-07
-0.0004821875 | -0.10187125577460687 | -0.008256237031599735 | -0.09361501874300714 | 226774.057926649 | -4.1281e-07
-0.0004819375 | -0.10220665058590767 | -0.007585052678039452 | -0.09462159790786821 | 249494.899835885 | -3.7925e-07
-0.00048168749999999997 | -0.10388362464241158 | -0.008591829208379876 | -0.0952917954340317 | 221819.57560583414 | -4.2959e-07
-0.0004814375 | -0.1052252038876147 | -0.008927421385160018 | -0.09629778250245467 | 215734.8204992983 | -4.4637e-07
-0.0004811875 | -0.10723757275541937 | -0.00926301356194016 | -0.09797455919347921 | 211539.2761509856 | -4.6315e-07
-0.0004809375 | -0.10757296756672016 | -0.008591829208379876 | -0.09898113835834028 | 230407.60228753366 | -4.2959e-07
-0.0004806875 | -0.10924994162322407 | -0.009598605738720302 | -0.09965133588450377 | 207637.1060486737 | -4.7993e-07
-0.0004804375 | -0.11059152086842719 | -0.00926301356194016 | -0.10132850730648703 | 218780.86786534626 | -4.6315e-07
-0.0004801875 | -0.11159770530232954 | -0.008591829208379876 | -0.10300587609394966 | 239776.35866756953 | -4.2959e-07
-0.0004799375 | -0.11293928454753266 | -0.008927421385160018 | -0.10401186316237264 | 233016.5871530848 | -4.4637e-07
-0.00047968749999999997 | -0.11394546898143501 | -0.008927421385160018 | -0.10501804759627499 | 235270.7306296657 | -4.4637e-07
-0.0004794375 | -0.11495165341533736 | -0.008256237031599735 | -0.10669541638373763 | 258460.15800024636 | -4.1281e-07
-0.0004791875 | -0.11629323266054048 | -0.008591829208379876 | -0.1077014034521606 | 250706.57444427803 | -4.2959e-07
-0.0004789375 | -0.1176348119057436 | -0.008591829208379876 | -0.10904298269736372 | 253829.4932376233 | -4.2959e-07
-0.0004786875 | -0.11864099633964595 | -0.008256237031599735 | -0.11038475930804621 | 267397.26314920967 | -4.1281e-07
-0.00047843749999999997 | -0.11897639115094674 | -0.00724946050125931 | -0.11172693064968743 | 308235.1593757336 | -3.6247e-07
-0.0004781875 | -0.12065336520745062 | -0.008591829208379876 | -0.11206153599907075 | 260856.06052265022 | -4.2959e-07
-0.0004779375 | -0.12165954964135298 | -0.008591829208379876 | -0.1130677204329731 | 263198.2496176592 | -4.2959e-07
-0.0004776875 | -0.1230011288865561 | -0.00724946050125931 | -0.11575166838529678 | 319338.7104190428 | -3.6247e-07
-0.0004774375 | -0.12434270813175924 | -0.008256237031599735 | -0.1160864711001595 | 281209.1529248803 | -4.1281e-07
-0.0004771875 | -0.1250134977543608 | -0.008256237031599735 | -0.11675726072276106 | 282834.0811337828 | -4.1281e-07
-0.0004769375 | -0.12635507699956391 | -0.007920644854819593 | -0.11843443214474432 | 299052.499677924 | -3.9603e-07
-0.0004766875 | -0.12903823548997015 | -0.00926301356194016 | -0.11977522192802999 | 258609.62229432986 | -4.6315e-07
-0.0004764375 | -0.12970902511257174 | -0.008927421385160018 | -0.12078160372741172 | 270585.6450960991 | -4.4637e-07
-0.0004761875 | -0.13105060435777485 | -0.009598605738720302 | -0.12145199861905455 | 253061.75068556715 | -4.7993e-07
-0.0004759375 | -0.13272757841427876 | -0.00926301356194016 | -0.1234645648523386 | 266575.3731801266 | -4.6315e-07
-0.0004756875 | -0.13373376284818111 | -0.009598605738720302 | -0.12413515710946081 | 258652.47617933864 | -4.7993e-07
-0.0004754375 | -0.1357461317159858 | -0.00926301356194016 | -0.12648311815404564 | 273092.8057230512 | -4.6315e-07
-0.00047518749999999997 | -0.13641692133858735 | -0.008591829208379876 | -0.12782509213020748 | 297550.3563444574 | -4.2959e-07
-0.0004749375 | -0.13775850058379047 | -0.008927421385160018 | -0.12883107919863046 | 288618.79290874593 | -4.4637e-07
-0.0004746875 | -0.1391000798289936 | -0.008927421385160018 | -0.1301726584438336 | 291624.3175441871 | -4.4637e-07
-0.0004744375 | -0.1391000798289936 | -0.00724946050125931 | -0.13185061932773431 | 363752.9145922801 | -3.6247e-07
-0.0004741875 | -0.13943547464029438 | -0.007920644854819593 | -0.1315148297854748 | 332081.1176263003 | -3.9603e-07
-0.00047393749999999997 | -0.1411124486967983 | -0.008591829208379876 | -0.13252061948841842 | 308480.5721211659 | -4.2959e-07
-0.0004736875 | -0.1424540279420014 | -0.008591829208379876 | -0.13386219873362154 | 311603.4909145112 | -4.2959e-07
-0.0004734375 | -0.143124817564603 | -0.007920644854819593 | -0.1352041727097834 | 341396.881663022 | -3.9603e-07
-0.0004731875 | -0.1444663968098061 | -0.008256237031599735 | -0.13621015977820639 | 329956.9991919532 | -4.1281e-07
-0.0004729375 | -0.14547258124370846 | -0.007585052678039452 | -0.13788752856566902 | 363576.98336067336 | -3.7925e-07
-0.0004726875 | -0.14681416048891158 | -0.007920644854819593 | -0.138893515634092 | 350712.6456997435 | -3.9603e-07
-0.0004724375 | -0.14916192416801705 | -0.008927421385160018 | -0.14023450278285704 | 314165.7523099957 | -4.4637e-07
-0.0004721875 | -0.14916192416801705 | -0.008591829208379876 | -0.14057009495963718 | 327218.0848812377 | -4.2959e-07
-0.00047193749999999997 | -0.15083889822452096 | -0.00926301356194016 | -0.1415758846625808 | 305679.96843767416 | -4.6315e-07
-0.0004716875 | -0.15251587228102487 | -0.009934197915500443 | -0.14258167436552444 | 287052.2121228381 | -4.9671e-07
-0.0004714375 | -0.15318666190362643 | -0.008927421385160018 | -0.14425924051846642 | 323182.3262163191 | -4.4637e-07
-0.0004711875 | -0.15452824114882954 | -0.00926301356194016 | -0.1452652275868894 | 313645.7193234709 | -4.6315e-07
-0.0004709375 | -0.15620521520533345 | -0.008927421385160018 | -0.14727779382017345 | 329944.75664606167 | -4.4637e-07
-0.00047068749999999997 | -0.1572113996392358 | -0.008591829208379876 | -0.14861957043085594 | 345955.5976413095 | -4.2959e-07
-0.0004704375 | -0.156876004827935 | -0.007920644854819593 | -0.14895535997311543 | 376119.2748908022 | -3.9603e-07
-0.0004701875 | -0.15922376850704048 | -0.008591829208379876 | -0.15063193929866062 | 350639.9758313273 | -4.2959e-07
-0.0004699375 | -0.1605653477522436 | -0.009934197915500443 | -0.15063114983674317 | 303257.7992063388 | -4.9671e-07
-0.0004696875 | -0.16157153218614595 | -0.009598605738720302 | -0.15197292644742566 | 316656.25317721796 | -4.7993e-07
-0.00046943749999999997 | -0.1625777166200483 | -0.008927421385160018 | -0.1536502952348883 | 344220.99866440706 | -4.4637e-07
-0.0004691875 | -0.1642546906765522 | -0.009934197915500443 | -0.15432049276105178 | 310685.35995294346 | -4.9671e-07
-0.0004689375 | -0.16459008548785298 | -0.009598605738720302 | -0.1549914797491327 | 322945.8193577109 | -4.7993e-07
-0.0004686875 | -0.16526087511045456 | -0.00926301356194016 | -0.15599786154851442 | 336818.81280942506 | -4.6315e-07
-0.0004684375 | -0.16693784916695845 | -0.00926301356194016 | -0.1576748356050183 | 340439.6086666053 | -4.6315e-07
-0.0004681875 | -0.1679440336008608 | -0.008927421385160018 | -0.1590166122157008 | 356243.09720617166 | -4.4637e-07
-0.0004679375 | -0.1696210076573647 | -0.00926301356194016 | -0.16035799409542456 | 346232.88203809387 | -4.6315e-07
-0.0004676875 | -0.17163337652516938 | -0.009598605738720302 | -0.1620347707864491 | 337621.4737788611 | -4.7993e-07
-0.00046743749999999997 | -0.17297495577037253 | -0.010605382269060727 | -0.16236957350131181 | 306202.20824099006 | -5.3027e-07
-0.0004671875 | -0.1733103505816733 | -0.009934197915500443 | -0.16337615266617286 | 328916.64542188187 | -4.9671e-07
-0.0004669375 | -0.175322719449478 | -0.010605382269060727 | -0.16471733718041728 | 310629.7029216007 | -5.3027e-07
-0.0004666875 | -0.175322719449478 | -0.009598605738720302 | -0.1657241137107577 | 345308.72133279697 | -4.7993e-07
-0.0004664375 | -0.17565811426077876 | -0.00926301356194016 | -0.16639510069883862 | 359267.74712394306 | -4.6315e-07
-0.00046618749999999997 | -0.17599350907207956 | -0.00926301356194016 | -0.1667304955101394 | 359991.90629537916 | -4.6315e-07
-0.0004659375 | -0.17767048312858347 | -0.009598605738720302 | -0.16807187738986318 | 350200.606139847 | -4.7993e-07
-0.0004656875 | -0.17934745718508738 | -0.010605382269060727 | -0.16874207491602666 | 318219.6938026477 | -5.3027e-07
-0.0004654375 | -0.1803536416189897 | -0.009934197915500443 | -0.17041944370348927 | 343096.5341199451 | -4.9671e-07
-0.0004651875 | -0.18135982605289205 | -0.009934197915500443 | -0.17142562813739162 | 345122.23250538274 | -4.9671e-07
-0.0004649375 | -0.18303680010939596 | -0.010940974445840869 | -0.1720958256635551 | 314589.5761213044 | -5.4705e-07
-0.0004646875 | -0.18337219492069676 | -0.010269790092280585 | -0.17310240482841618 | 337109.9180664476 | -5.1349e-07
-0.0004644375 | -0.18538456378850143 | -0.010605382269060727 | -0.17477918151944072 | 329604.68012421805 | -5.3027e-07
-0.0004641875 | -0.18706153784500534 | -0.010605382269060727 | -0.17645615557594463 | 332767.17632465425 | -5.3027e-07
-0.0004639375 | -0.1877323274676069 | -0.009934197915500443 | -0.17779812955210647 | 357951.65561315423 | -4.9671e-07
-0.0004636875 | -0.18873851190150925 | -0.009598605738720302 | -0.17913990616278896 | 373262.3488016545 | -4.7993e-07
-0.0004634375 | -0.19108627558061472 | -0.010605382269060727 | -0.180480893311554 | 340357.1672057012 | -5.3027e-07
-0.0004631875 | -0.19242785482581784 | -0.010940974445840869 | -0.18148688037997698 | 331756.3372044396 | -5.4705e-07
-0.00046293749999999997 | -0.19276324963711863 | -0.010269790092280585 | -0.18249345954483806 | 355398.61653455126 | -5.1349e-07
-0.0004626875 | -0.1951110133162241 | -0.010605382269060727 | -0.1845056310471634 | 347947.1580867481 | -5.3027e-07
-0.0004624375 | -0.19544640812752487 | -0.010940974445840869 | -0.184505433681684 | 337274.2246954473 | -5.4705e-07
-0.0004621875 | -0.19611719775012643 | -0.009934197915500443 | -0.186182999834626 | 374832.4754918009 | -4.9671e-07
-0.0004619375 | -0.19812956661793113 | -0.010605382269060727 | -0.18752418434887042 | 353639.6512475333 | -5.3027e-07
-0.00046168749999999997 | -0.19947114586313425 | -0.009934197915500443 | -0.18953694794763382 | 381584.8034432597 | -4.9671e-07
-0.0004614375 | -0.20114811991963816 | -0.010940974445840869 | -0.1902071454737973 | 347696.9010673508 | -5.4705e-07
-0.0004611875 | -0.20148351473093895 | -0.010605382269060727 | -0.19087813246187824 | 359964.6436484057 | -5.3027e-07
-0.0004609375 | -0.2021543043535405 | -0.009598605738720302 | -0.19255569861482022 | 401215.976270512 | -4.7993e-07
-0.0004606875 | -0.20316048878744283 | -0.010940974445840869 | -0.19221951434160198 | 351375.4927280226 | -5.4705e-07
-0.0004604375 | -0.20450206803264598 | -0.009934197915500443 | -0.19456787011714555 | 391713.2953704477 | -4.9671e-07
-0.0004601875 | -0.20651443690045065 | -0.009934197915500443 | -0.19658023898495022 | 395764.6921413229 | -4.9671e-07
-0.0004599375 | -0.20785601614565377 | -0.010269790092280585 | -0.1975862260533732 | 384791.16764400346 | -5.1349e-07
-0.00045968749999999997 | -0.20886220057955612 | -0.010269790092280585 | -0.19859241048727555 | 386750.67105130025 | -5.1349e-07
-0.0004594375 | -0.21087456944736083 | -0.009934197915500443 | -0.2009403715318604 | 404542.7184782192 | -4.9671e-07
-0.0004591875 | -0.2112099642586616 | -0.009598605738720302 | -0.2016113585199413 | 420084.67481199076 | -4.7993e-07
-0.0004589375 | -0.21154535906996239 | -0.009934197915500443 | -0.20161116115446195 | 405893.18406851095 | -4.9671e-07
-0.0004586875 | -0.2128869383151655 | -0.00926301356194016 | -0.20362392475322535 | 439649.4151533464 | -4.6315e-07
-0.00045843749999999997 | -0.21355772793776706 | -0.009598605738720302 | -0.20395912219904677 | 424976.5596190408 | -4.7993e-07
-0.0004581875 | -0.21389312274906785 | -0.010269790092280585 | -0.20362333265678728 | 396548.18808778434 | -5.1349e-07
-0.0004579375 | -0.21557009680557176 | -0.009934197915500443 | -0.20563589889007133 | 413995.9776102614 | -4.9671e-07
-0.0004576875 | -0.21691167605077488 | -0.010605382269060727 | -0.20630629378171417 | 389059.60869241884 | -5.3027e-07
-0.0004574375 | -0.218253255295978 | -0.011612158799401152 | -0.20664109649657686 | 355904.7031069425 | -5.8061e-07
-0.00045718749999999997 | -0.21959483454118114 | -0.010605382269060727 | -0.20898945227212043 | 394119.6026131168 | -5.3027e-07
-0.0004569375 | -0.22060101897508347 | -0.010940974445840869 | -0.2096600445292426 | 383256.6204538451 | -5.4705e-07
-0.0004566875 | -0.22127180859768503 | -0.010940974445840869 | -0.21033083415184417 | 384482.8176740691 | -5.4705e-07
-0.0004564375 | -0.22227799303158738 | -0.01127656662262101 | -0.21100142640896638 | 374229.91140883864 | -5.6383e-07
-0.0004561875 | -0.22429036189939208 | -0.011947750976181294 | -0.2123426109232108 | 355452.01996012666 | -5.9739e-07
-0.0004559375 | -0.22596733595589596 | -0.011947750976181294 | -0.21401958497971468 | 358259.1994198376 | -5.9739e-07
-0.0004556875 | -0.2273089152010991 | -0.012618935329741577 | -0.21468997987135754 | 340266.39215014374 | -6.3095e-07
-0.0004554375 | -0.22831509963500143 | -0.012283343152961436 | -0.21603175648204 | 351747.49055179843 | -6.1417e-07
-0.00045518749999999997 | -0.23032746850280614 | -0.012618935329741577 | -0.21770853317306457 | 345050.55693557154 | -6.3095e-07
-0.0004549375 | -0.23166904774800925 | -0.012954527506521719 | -0.21871452024148755 | 337664.99029992364 | -6.4773e-07
-0.0004546875 | -0.2306628633141069 | -0.01127656662262101 | -0.2193862966914859 | 389101.22918334516 | -5.6383e-07
-0.0004544375 | -0.23200444255931005 | -0.01127656662262101 | -0.22072787593668905 | 391480.6400272662 | -5.6383e-07
-0.0004541875 | -0.23334602180451317 | -0.011612158799401152 | -0.22173386300511203 | 381899.4673351298 | -5.8061e-07
-0.00045393749999999997 | -0.23468760104971628 | -0.012283343152961436 | -0.22240425789675486 | 362123.3325931054 | -6.1417e-07
-0.0004536875 | -0.23535839067231787 | -0.01127656662262101 | -0.22408182404969687 | 397429.1671370689 | -5.6383e-07
-0.0004534375 | -0.23669996991752099 | -0.01127656662262101 | -0.2254234032949 | 399808.5779809899 | -5.6383e-07
-0.0004531875 | -0.23770615435142334 | -0.011947750976181294 | -0.22575840337524206 | 377909.45563781465 | -5.9739e-07
-0.0004529375 | -0.23904773359662645 | -0.011612158799401152 | -0.22743557479722532 | 391719.7115991117 | -5.8061e-07
-0.00045268749999999996 | -0.239718523219228 | -0.010940974445840869 | -0.22877754877338716 | 418203.24123022746 | -5.4705e-07
-0.0004524375 | -0.24038931284182957 | -0.01127656662262101 | -0.22911274621920857 | 406351.9578017727 | -5.6383e-07
-0.0004521875 | -0.24240168170963428 | -0.01127656662262101 | -0.23112511508701328 | 409921.0740676543 | -5.6383e-07
-0.0004519375 | -0.24273707652093504 | -0.010940974445840869 | -0.23179610207509418 | 423721.1287212352 | -5.4705e-07
-0.0004516875 | -0.24441405057743895 | -0.011612158799401152 | -0.2328018917780378 | 400962.2944358005 | -5.8061e-07
-0.0004514375 | -0.24575562982264207 | -0.011947750976181294 | -0.2338078788464608 | 391383.91704442736 | -5.9739e-07
-0.0004511875 | -0.24743260387914598 | -0.011947750976181294 | -0.2354848529029647 | 394191.09650413843 | -5.9739e-07
-0.0004509375 | -0.2487741831243491 | -0.012618935329741577 | -0.23615524779460753 | 374287.119513186 | -6.3095e-07
-0.00045068749999999997 | -0.25011576236955224 | -0.012283343152961436 | -0.23783241921659082 | 387243.792272059 | -6.1417e-07
-0.0004504375 | -0.25011576236955224 | -0.010269790092280585 | -0.23984597227727167 | 467090.31075046974 | -5.1349e-07
-0.0004501875 | -0.25212813123735694 | -0.01127656662262101 | -0.24085156461473595 | 427171.80268608185 | -5.6383e-07
-0.0004499375 | -0.25212813123735694 | -0.010940974445840869 | -0.2411871567915161 | 440887.88980437047 | -5.4705e-07
-0.0004496875 | -0.25380510529386086 | -0.010940974445840869 | -0.24286413084802 | 443953.38285493024 | -5.4705e-07
-0.00044943749999999997 | -0.25548207935036477 | -0.01127656662262101 | -0.24420551272774377 | 433120.3297958845 | -5.6383e-07
-0.0004491875 | -0.25615286897296635 | -0.010940974445840869 | -0.2452118945271255 | 448245.0731257142 | -5.4705e-07
-0.0004489375 | -0.2578298430294702 | -0.011947750976181294 | -0.24588209205328893 | 411595.6091543466 | -5.9739e-07
-0.0004486875 | -0.2585006326520718 | -0.010940974445840869 | -0.24755965820623094 | 452536.7633964979 | -5.4705e-07
-0.0004484375 | -0.2608483963311773 | -0.011947750976181294 | -0.248900645354996 | 416648.5321818264 | -5.9739e-07
-0.0004481875 | -0.2621899755763804 | -0.012283343152961436 | -0.24990663242341898 | 406903.282455588 | -6.1417e-07
-0.0004479375 | -0.2621899755763804 | -0.01127656662262101 | -0.2509134089537594 | 445017.3840154898 | -5.6383e-07
-0.0004476875 | -0.2635315548215835 | -0.01127656662262101 | -0.2522549881989625 | 447396.79485941073 | -5.6383e-07
-0.00044743749999999997 | -0.26420234444418506 | -0.011612158799401152 | -0.2525901856447839 | 435044.3186460905 | -5.8061e-07
-0.0004471875 | -0.26587931850068897 | -0.011947750976181294 | -0.2539315675245077 | 425070.07056095934 | -5.9739e-07
-0.0004469375 | -0.26688550293459135 | -0.012283343152961436 | -0.2546021597816299 | 414548.63974918256 | -6.1417e-07
-0.0004466875 | -0.26789168736849367 | -0.011612158799401152 | -0.25627952856909253 | 441398.594346314 | -5.8061e-07
-0.0004464375 | -0.26789168736849367 | -0.011612158799401152 | -0.25627952856909253 | 441398.594346314 | -5.8061e-07
-0.00044618749999999997 | -0.268897871802396 | -0.01127656662262101 | -0.257621305179775 | 456914.4382350948 | -5.6383e-07
-0.0004459375 | -0.2705748458588999 | -0.010940974445840869 | -0.25963387141305905 | 474608.31336052885 | -5.4705e-07
-0.0004456875 | -0.2725872147267046 | -0.012618935329741577 | -0.25996827939696304 | 412028.86393156106 | -6.3095e-07
-0.0004454375 | -0.2732580043493062 | -0.01127656662262101 | -0.2619814377266852 | 464647.5234778383 | -5.6383e-07
-0.0004451875 | -0.2742641887832085 | -0.011612158799401152 | -0.2626520299838074 | 452374.161464882 | -5.8061e-07
-0.00044493749999999997 | -0.2749349784058101 | -0.011612158799401152 | -0.26332281960640896 | 453529.4843194682 | -5.8061e-07
-0.0004446875 | -0.27560576802841164 | -0.01127656662262101 | -0.26432920140579064 | 468811.49245470006 | -5.6383e-07
-0.0004444375 | -0.2782889265188179 | -0.012618935329741577 | -0.26566999118907636 | 421065.61963736924 | -6.3095e-07
-0.0004441875 | -0.27963050576402104 | -0.012283343152961436 | -0.2673471626110596 | 435300.3238317965 | -6.1417e-07
-0.0004439375 | -0.28097208500922416 | -0.013625711860082003 | -0.26734637314914217 | 392414.5408246336 | -6.8129e-07
-0.0004436875 | -0.2823136642544273 | -0.012618935329741577 | -0.2696947289246857 | 427444.5060179396 | -6.3095e-07
-0.0004434375 | -0.28298445387702886 | -0.011612158799401152 | -0.2713722950776277 | 467393.3585745014 | -5.8061e-07
-0.0004431875 | -0.2836552434996304 | -0.011947750976181294 | -0.2717074925234491 | 454826.17283389595 | -5.9739e-07
-0.00044293749999999997 | -0.2846614279335327 | -0.011612158799401152 | -0.2730492691341316 | 470281.6657109666 | -5.8061e-07
-0.0004426875 | -0.2849968227448335 | -0.010269790092280585 | -0.27472703265255294 | 535019.762203426 | -5.1349e-07
-0.0004424375 | -0.2853322175561343 | -0.011612158799401152 | -0.27372005875673316 | 471436.98856555275 | -5.8061e-07
-0.0004421875 | -0.2870091916126382 | -0.012283343152961436 | -0.2747258484596768 | 447314.45672173076 | -6.1417e-07
-0.0004419375 | -0.2886861656691421 | -0.012283343152961436 | -0.2764028225161807 | 450044.9414694431 | -6.1417e-07
-0.00044168749999999997 | -0.29036313972564604 | -0.012954527506521719 | -0.27740861221912433 | 428280.55609047576 | -6.4773e-07
-0.0004414375 | -0.29136932415954836 | -0.01329011968330186 | -0.2780792044762465 | 418475.09443520557 | -6.6451e-07
-0.0004411875 | -0.29237550859345074 | -0.012618935329741577 | -0.2797565732637092 | 443391.72196936567 | -6.3095e-07
-0.0004409375 | -0.29405248264995465 | -0.01329011968330186 | -0.2807623629666528 | 422512.91885566956 | -6.6451e-07
-0.0004406875 | -0.295058667083857 | -0.014296896213642286 | -0.2807617708702147 | 392759.0529786572 | -7.1484e-07
-0.00044043749999999997 | -0.2960648515177593 | -0.012954527506521719 | -0.2831103240112376 | 437083.2110529865 | -6.4773e-07
-0.0004401875 | -0.2974064307629624 | -0.012954527506521719 | -0.2844519032564407 | 439154.423985342 | -6.4773e-07
-0.0004399375 | -0.2987480100081656 | -0.013625711860082003 | -0.2851222981480836 | 418506.2785356268 | -6.8129e-07
-0.0004396875 | -0.30076037887597024 | -0.013625711860082003 | -0.28713466701588825 | 421460.0601632863 | -6.8129e-07
-0.0004394375 | -0.3014311684985718 | -0.01329011968330186 | -0.28814104881527 | 433616.9360119454 | -6.6451e-07
-0.0004391875 | -0.30243735293247415 | -0.01329011968330186 | -0.2891472332491723 | 435131.1201696194 | -6.6451e-07
-0.0004389375 | -0.30243735293247415 | -0.01329011968330186 | -0.2891472332491723 | 435131.1201696194 | -6.6451e-07
-0.0004386875 | -0.30243735293247415 | -0.01127656662262101 | -0.29116078630985315 | 516399.70933312096 | -5.6383e-07
-0.00043843749999999997 | -0.30377893217767726 | -0.011947750976181294 | -0.291831181201496 | 488512.3263504279 | -5.9739e-07
-0.0004381875 | -0.30478511661157964 | -0.012283343152961436 | -0.2925017734586182 | 476257.59504748165 | -6.1417e-07
-0.0004379375 | -0.30579130104548197 | -0.011612158799401152 | -0.2941791422460808 | 506674.33563042886 | -5.8061e-07
-0.0004376875 | -0.30646209066808355 | -0.012283343152961436 | -0.29417874751512213 | 478988.07979519403 | -6.1417e-07
-0.0004374375 | -0.30780366991328667 | -0.012618935329741577 | -0.2951847345835451 | 467844.1197615523 | -6.3095e-07
-0.00043718749999999997 | -0.3091452491584898 | -0.012618935329741577 | -0.2965263138287482 | 469970.41522174247 | -6.3095e-07
-0.0004369375 | -0.3104868284036929 | -0.012618935329741577 | -0.29786789307395134 | 472096.71068193257 | -6.3095e-07
-0.0004366875 | -0.31149301283759523 | -0.012283343152961436 | -0.2992096696846338 | 487179.534038331 | -6.1417e-07
-0.0004364375 | -0.3128345920827984 | -0.012954527506521719 | -0.2998800645762767 | 462973.37270743004 | -6.4773e-07
-0.0004361875 | -0.31484696095060305 | -0.012954527506521719 | -0.30189243344408134 | 466080.1921059631 | -6.4773e-07
-0.0004359375 | -0.31618854019580617 | -0.013625711860082003 | -0.3025628283357242 | 444105.7193086766 | -6.8129e-07
-0.0004356875 | -0.31685932981840775 | -0.012954527506521719 | -0.30390480231188605 | 469187.0115044964 | -6.4773e-07
-0.0004354375 | -0.3178655142523101 | -0.012618935329741577 | -0.3052465789225685 | 483791.3357129783 | -6.3095e-07
-0.0004351875 | -0.31920709349751325 | -0.01329011968330186 | -0.3059169738142114 | 460367.5227975192 | -6.6451e-07
-0.0004349375 | -0.32054867274271637 | -0.013625711860082003 | -0.3069229608826344 | 450505.5795019391 | -6.8129e-07
-0.0004346875 | -0.32054867274271637 | -0.012618935329741577 | -0.3079297374129748 | 488043.92663335864 | -6.3095e-07
-0.0004344375 | -0.3218902519879195 | -0.011612158799401152 | -0.31027809318851834 | 534402.0841404953 | -5.8061e-07
-0.0004341875 | -0.3228964364218218 | -0.012283343152961436 | -0.3106130932688604 | 505746.83032277506 | -6.1417e-07
-0.00043393749999999997 | -0.3239026208557242 | -0.012954527506521719 | -0.3109480933492025 | 480060.87939936266 | -6.4773e-07
-0.0004336875 | -0.3252442001009273 | -0.012954527506521719 | -0.3122896725944056 | 482132.09233171813 | -6.4773e-07
-0.0004334375 | -0.32625038453482963 | -0.012954527506521719 | -0.3132958570283079 | 483685.50203098473 | -6.4773e-07
-0.0004331875 | -0.32826275340263433 | -0.013625711860082003 | -0.31463704154255234 | 461828.40907463426 | -6.8129e-07
-0.0004329375 | -0.32893354302523586 | -0.012954527506521719 | -0.31597901551871416 | 487827.9278956956 | -6.4773e-07
-0.00043268749999999997 | -0.32993972745913824 | -0.012618935329741577 | -0.3173207921293967 | 502927.99485468963 | -6.3095e-07
-0.0004324375 | -0.33094591189304057 | -0.012954527506521719 | -0.31799138438651886 | 490934.7472942289 | -6.4773e-07
-0.0004321875 | -0.3322874911382437 | -0.01329011968330186 | -0.31899737145494184 | 480051.9168472809 | -6.6451e-07
-0.0004319375 | -0.3336290703834468 | -0.01329011968330186 | -0.32033895070014495 | 482070.8290575129 | -6.6451e-07
-0.0004316875 | -0.33497064962865 | -0.013625711860082003 | -0.321344937768568 | 471674.3478334996 | -6.8129e-07
-0.0004314375 | -0.3356414392512515 | -0.01329011968330186 | -0.32235131956794966 | 485099.1973728609 | -6.6451e-07
-0.0004311875 | -0.3363122288738531 | -0.012954527506521719 | -0.3233577013673314 | 499219.59902365087 | -6.4773e-07
-0.0004309375 | -0.337989202930357 | -0.013625711860082003 | -0.324363491070275 | 476105.020274989 | -6.8129e-07
-0.00043068749999999997 | -0.3376538081190562 | -0.013625711860082003 | -0.3240280962589742 | 475612.72333704575 | -6.8129e-07
-0.0004304375 | -0.3393307821755601 | -0.01329011968330186 | -0.32604066249225827 | 490651.2059509989 | -6.6451e-07
-0.0004301875 | -0.34067236142076324 | -0.01329011968330186 | -0.3273822417374614 | 492670.1181612309 | -6.6451e-07
-0.0004299375 | -0.34167854585466556 | -0.013961304036862144 | -0.32771724181780343 | 469465.0885798761 | -6.9807e-07
-0.0004296875 | -0.34268473028856794 | -0.013961304036862144 | -0.3287234262517058 | 470906.47891310824 | -6.9807e-07
-0.00042943749999999997 | -0.34369091472247026 | -0.013625711860082003 | -0.3300652028623883 | 484474.0682200246 | -6.8129e-07
-0.0004291875 | -0.3446970991563726 | -0.013625711860082003 | -0.3310713872962906 | 485950.9590338543 | -6.8129e-07
-0.0004289375 | -0.34603867840157576 | -0.013961304036862144 | -0.33207737436471363 | 475711.1133572151 | -6.9807e-07
-0.0004286875 | -0.3470448628354781 | -0.013625711860082003 | -0.3334191509753961 | 489397.0375994572 | -6.8129e-07
-0.0004284375 | -0.348721836891982 | -0.013625711860082003 | -0.3350961250319 | 491858.52228917356 | -6.8129e-07
-0.00042818749999999997 | -0.3493926265145835 | -0.013625711860082003 | -0.33576691465450154 | 492843.11616506 | -6.8129e-07
-0.0004279375 | -0.3503988109484859 | -0.013625711860082003 | -0.3367730990884039 | 494320.0069788899 | -6.8129e-07
-0.0004276875 | -0.35140499538238823 | -0.013625711860082003 | -0.33777928352230624 | 495796.89779271965 | -6.8129e-07
-0.0004274375 | -0.35241117981629055 | -0.014632488390422428 | -0.33777869142586814 | 461683.18390323594 | -7.3162e-07
-0.0004271875 | -0.3537527590614937 | -0.013961304036862144 | -0.3397914550246316 | 486761.772578661 | -6.9807e-07
-0.0004269375 | -0.35442354868409526 | -0.014296896213642286 | -0.340126652470453 | 475804.8843439175 | -7.1484e-07
-0.0004266875 | -0.35509433830669684 | -0.014296896213642286 | -0.34079744209305457 | 476743.2553197962 | -7.1484e-07
-0.0004264375 | -0.35610052274059917 | -0.013961304036862144 | -0.34213921870373704 | 490125.0166895357 | -6.9807e-07
-0.00042618749999999997 | -0.35643591755189996 | -0.012954527506521719 | -0.34348139004537825 | 530287.7930089829 | -6.4773e-07
-0.0004259375 | -0.35811289160840387 | -0.013961304036862144 | -0.34415158757154174 | 493007.7973559998 | -6.9807e-07
-0.0004256875 | -0.359454470853607 | -0.013961304036862144 | -0.34549316681674486 | 494929.6511336426 | -6.9807e-07
-0.0004254375 | -0.3611314449101109 | -0.012954527506521719 | -0.3481769174035892 | 537537.038272227 | -6.4773e-07
-0.0004251875 | -0.3621376293440132 | -0.013961304036862144 | -0.3481763253071511 | 498773.35868892807 | -6.9807e-07
-0.00042493749999999997 | -0.36381460340051713 | -0.014296896213642286 | -0.34951770718687486 | 488942.07800621854 | -7.1484e-07
-0.0004246875 | -0.3648207878344195 | -0.014296896213642286 | -0.35052389162077724 | 490349.6344700366 | -7.1484e-07
-0.0004244375 | -0.36616236707962263 | -0.013625711860082003 | -0.35253665521954064 | 517457.9630622234 | -6.8129e-07
-0.0004241875 | -0.36750394632482575 | -0.01496808056720257 | -0.3525358657576232 | 471050.19801949087 | -7.484e-07
-0.0004239375 | -0.36783934113612654 | -0.014296896213642286 | -0.35354244492248427 | 494572.30386149045 | -7.1484e-07
-0.00042368749999999996 | -0.3681747359474273 | -0.01329011968330186 | -0.35488461626412543 | 534057.8184709864 | -6.6451e-07
-0.0004234375 | -0.370187104815232 | -0.014632488390422428 | -0.35555461642480957 | 485979.70070153597 | -7.3162e-07
-0.0004231875 | -0.3705224996265328 | -0.013625711860082003 | -0.3568967877664508 | 523857.8232554859 | -6.8129e-07
-0.0004229375 | -0.370187104815232 | -0.012954527506521719 | -0.3572325773087103 | 551517.7255656265 | -6.4773e-07
-0.0004226875 | -0.3715286840604351 | -0.013625711860082003 | -0.3579029722003531 | 525334.7140693156 | -6.8129e-07
-0.0004224375 | -0.3725348684943375 | -0.01329011968330186 | -0.35924474881103563 | 540619.2831542405 | -6.6451e-07
-0.0004221875 | -0.3738764477395406 | -0.013961304036862144 | -0.35991514370267846 | 515589.57924330217 | -6.9807e-07
-0.0004219375 | -0.3745472373621421 | -0.01329011968330186 | -0.3612571176788403 | 543647.6514695883 | -6.6451e-07
-0.00042168749999999997 | -0.3758888166073453 | -0.014632488390422428 | -0.3612563282169229 | 493772.92307080206 | -7.3162e-07
-0.0004214375 | -0.37622421141864604 | -0.013625711860082003 | -0.36259849955856405 | 532226.8712005214 | -6.8129e-07
-0.0004211875 | -0.37823658028645074 | -0.014296896213642286 | -0.36393968407280847 | 509117.05398760946 | -7.1484e-07
-0.0004209375 | -0.37957815953165386 | -0.01496808056720257 | -0.3646100789644513 | 487183.47997587564 | -7.484e-07
-0.0004206875 | -0.38058434396555624 | -0.01496808056720257 | -0.3656162633983537 | 488527.9201389077 | -7.484e-07
-0.00042043749999999997 | -0.38159052839945856 | -0.014296896213642286 | -0.3672936321858163 | 513808.90886700276 | -7.1484e-07
-0.0004201875 | -0.3825967128333609 | -0.014632488390422428 | -0.36796422444293847 | 502941.41997582087 | -7.3162e-07
-0.0004199375 | -0.383938292078564 | -0.01496808056720257 | -0.36897021151136145 | 493009.3873490146 | -7.484e-07
-0.0004196875 | -0.3852798713237672 | -0.015303672743982711 | -0.3699761985797845 | 483512.9511316247 | -7.6518e-07
-0.0004194375 | -0.3862860557576695 | -0.015303672743982711 | -0.3709823830136868 | 484827.90924754227 | -7.6518e-07
-0.0004191875 | -0.3876276350028726 | -0.015974857097542993 | -0.37165277790532963 | 465297.1549429279 | -7.9874e-07
-0.0004189375 | -0.3879630298141734 | -0.01496808056720257 | -0.37299494924697085 | 498387.14800114284 | -7.484e-07
-0.0004186875 | -0.3882984246254742 | -0.013961304036862144 | -0.37433712058861207 | 536249.5073529618 | -6.9807e-07
-0.00041843749999999997 | -0.3899753986819781 | -0.014632488390422428 | -0.3753429102915557 | 513026.76657134166 | -7.3162e-07
-0.0004181875 | -0.39098158311588044 | -0.01496808056720257 | -0.3760135025486779 | 502420.46849023906 | -7.484e-07
-0.0004179375 | -0.39198776754978276 | -0.01329011968330186 | -0.3786976478664809 | 569893.5102026041 | -6.6451e-07
-0.0004176875 | -0.39366474160628667 | -0.01496808056720257 | -0.3786966610390841 | 506005.6422583245 | -7.484e-07
-0.0004174375 | -0.39433553122888826 | -0.01496808056720257 | -0.3793674506616857 | 506901.9357003459 | -7.484e-07
-0.00041718749999999997 | -0.39601250528539217 | -0.015303672743982711 | -0.38070883254140947 | 497539.1710347457 | -7.6518e-07
-0.0004169375 | -0.3970186897192945 | -0.01563926492076285 | -0.38137942479853165 | 487720.39700179046 | -7.8196e-07
-0.0004166875 | -0.3973540845305953 | -0.015303672743982711 | -0.3820504117866126 | 499292.44852263574 | -7.6518e-07
-0.0004164375 | -0.3983602689644976 | -0.015303672743982711 | -0.3830565962205149 | 500607.4066385533 | -7.6518e-07
-0.0004161875 | -0.4000372430210015 | -0.014632488390422428 | -0.3854047546305791 | 526779.5119288699 | -7.3162e-07
-0.00041593749999999997 | -0.40137882226620464 | -0.015303672743982711 | -0.38607514952222194 | 504552.2809863061 | -7.6518e-07
-0.0004156875 | -0.40171421707750543 | -0.01496808056720257 | -0.3867461365103029 | 516761.163562581 | -7.484e-07
-0.0004154375 | -0.40339119113400934 | -0.01496808056720257 | -0.3884231105668068 | 519001.89716763445 | -7.484e-07
-0.0004151875 | -0.40439737556791167 | -0.015303672743982711 | -0.38909370282392897 | 508497.15533405886 | -7.6518e-07
-0.0004149375 | -0.40439737556791167 | -0.014296896213642286 | -0.3901004793542694 | 545713.5220468767 | -7.1484e-07
-0.0004146875 | -0.40573895481311484 | -0.013961304036862144 | -0.3917776507762527 | 561233.6064623175 | -6.9807e-07
-0.0004144375 | -0.40741592886961875 | -0.014632488390422428 | -0.39278344047919633 | 536864.8585243907 | -7.3162e-07
-0.0004141875 | -0.4077513236809195 | -0.014632488390422428 | -0.39311883529049707 | 537323.2833696416 | -7.3162e-07
-0.00041393749999999997 | -0.40875750811482187 | -0.015303672743982711 | -0.39345383537083917 | 514195.3071697018 | -7.6518e-07
-0.0004136875 | -0.4097636925487242 | -0.014296896213642286 | -0.3954667963350819 | 553220.489853906 | -7.1484e-07
-0.0004134375 | -0.4117760614165289 | -0.015974857097542993 | -0.3958012043189859 | 495530.19711188774 | -7.9874e-07
-0.0004131875 | -0.4121114562278297 | -0.01496808056720257 | -0.39714337566062713 | 530653.7119139124 | -7.484e-07
-0.0004129375 | -0.4137884302843336 | -0.01563926492076285 | -0.39814916536357076 | 509166.0859775881 | -7.8196e-07
-0.00041268749999999997 | -0.41445921990693513 | -0.01496808056720257 | -0.39949113933973257 | 533790.7389609872 | -7.484e-07
-0.0004124375 | -0.41580079915213825 | -0.015303672743982711 | -0.40049712640815555 | 523400.0139811249 | -7.6518e-07
-0.0004121875 | -0.41613619396343904 | -0.01563926492076285 | -0.4004969290426762 | 512168.4824341997 | -7.8196e-07
-0.0004119375 | -0.41647158877473983 | -0.015303672743982711 | -0.40116791603075713 | 524276.65272506996 | -7.6518e-07
-0.0004116875 | -0.41848395764254454 | -0.015974857097542993 | -0.40250910054500155 | 503928.26438104326 | -7.9874e-07
-0.00041143749999999997 | -0.41814856283124374 | -0.01496808056720257 | -0.4031804822640412 | 538720.3528921048 | -7.484e-07
-0.0004111875 | -0.4201609316990484 | -0.01496808056720257 | -0.40519285113184583 | 541409.2332181688 | -7.484e-07
-0.0004109375 | -0.4204963265103492 | -0.015303672743982711 | -0.4051926537663665 | 529536.4851887403 | -7.6518e-07
-0.0004106875 | -0.42083172132165 | -0.015303672743982711 | -0.4055280485776673 | 529974.8045607129 | -7.6518e-07
-0.0004104375 | -0.4225086953781539 | -0.015303672743982711 | -0.4072050226341712 | 532166.4014205756 | -7.6518e-07
-0.0004101875 | -0.4231794850007555 | -0.01563926492076285 | -0.40754022007999263 | 521175.67180403473 | -7.8196e-07
-0.0004099375 | -0.4245210642459586 | -0.01563926492076285 | -0.40888179932519575 | 522891.32692209847 | -7.8196e-07
-0.0004096875 | -0.4255272486798609 | -0.015303672743982711 | -0.4102235759358782 | 536111.2757683282 | -7.6518e-07
-0.00040943749999999997 | -0.42686882792506403 | -0.01496808056720257 | -0.4119007473578615 | 550372.1676383826 | -7.484e-07
-0.0004091875 | -0.42821040717026715 | -0.01563926492076285 | -0.4125711422495043 | 527609.3784967739 | -7.8196e-07
-0.0004089375 | -0.42854580198156794 | -0.015303672743982711 | -0.41324212923758524 | 540056.150116081 | -7.6518e-07
-0.0004086875 | -0.42988738122677106 | -0.015303672743982711 | -0.41458370848278836 | 541809.4276039711 | -7.6518e-07
-0.0004084375 | -0.43156435528327497 | -0.016646041451103277 | -0.4149183138321717 | 498518.90018533083 | -8.323e-07
-0.00040818749999999997 | -0.43223514490587656 | -0.016310449274323135 | -0.41592469563155343 | 510010.10289315146 | -8.1552e-07
-0.0004079375 | -0.4335767241510797 | -0.016310449274323135 | -0.41726627487675655 | 511655.15781792905 | -8.1552e-07
-0.0004076875 | -0.434582908584982 | -0.016646041451103277 | -0.41793686713387873 | 502145.6523000289 | -8.323e-07
-0.0004074375 | -0.4352536982075836 | -0.01731722580466356 | -0.41793647240292003 | 482682.9390771921 | -8.6586e-07
-0.0004071875 | -0.4372660670753883 | -0.016646041451103277 | -0.420620025624285 | 505369.4319575384 | -8.323e-07
-0.0004069375 | -0.4372660670753883 | -0.016310449274323135 | -0.42095561780106516 | 516179.0588610679 | -8.1552e-07
-0.0004066875 | -0.4382722515092906 | -0.01698163362788342 | -0.4212906178814072 | 496172.07285600423 | -8.4908e-07
-0.0004064375 | -0.4389430411318922 | -0.016310449274323135 | -0.4226325918575691 | 518235.37751704 | -8.1552e-07
-0.0004061875 | -0.4399492255657945 | -0.015974857097542993 | -0.42397436846825154 | 530802.079642341 | -7.9874e-07
-0.0004059375 | -0.44095540999969685 | -0.01698163362788342 | -0.42397377637181344 | 499332.1439648293 | -8.4908e-07
-0.0004056875 | -0.44162619962229843 | -0.016646041451103277 | -0.42498015817119517 | 510608.07390099106 | -8.323e-07
-0.0004054375 | -0.44363856849010314 | -0.016646041451103277 | -0.42699252703899987 | 513025.9086441231 | -8.323e-07
-0.0004051875 | -0.44430935811270467 | -0.016646041451103277 | -0.4276633166616014 | 513831.85355850053 | -8.323e-07
-0.00040493749999999997 | -0.44464475292400546 | -0.015303672743982711 | -0.42934108018002276 | 561095.4799707625 | -7.6518e-07
-0.0004046875 | -0.44632172698050937 | -0.015974857097542993 | -0.4303468698829664 | 538780.2435480386 | -7.9874e-07
-0.0004044375 | -0.4473279114144117 | -0.015974857097542993 | -0.4313530543168687 | 540039.9536384121 | -7.9874e-07
-0.0004041875 | -0.4473279114144117 | -0.015974857097542993 | -0.4313530543168687 | 540039.9536384121 | -7.9874e-07
-0.0004039375 | -0.4490048854709156 | -0.016646041451103277 | -0.43235884401981234 | 519473.4679591419 | -8.323e-07
-0.00040368749999999997 | -0.450011069904818 | -0.016310449274323135 | -0.43370062063049486 | 531807.0806464563 | -8.1552e-07
-0.0004034375 | -0.45168804396132184 | -0.018324002335003985 | -0.43336404162631786 | 473001.51321032195 | -9.162e-07
-0.0004031875 | -0.45202343877262263 | -0.01698163362788342 | -0.4350418051447392 | 512367.4372887322 | -8.4908e-07
-0.0004029375 | -0.4523588335839234 | -0.016310449274323135 | -0.4360483843096003 | 534685.9267648172 | -8.1552e-07
-0.0004026875 | -0.453029623206525 | -0.016646041451103277 | -0.43638358175542175 | 524309.137445406 | -8.323e-07
-0.0004024375 | -0.45437120245172813 | -0.01698163362788342 | -0.4373895688238447 | 515132.4995089542 | -8.4908e-07
-0.0004021875 | -0.45604817650823204 | -0.017652817981443702 | -0.43839535852678835 | 496685.9783946348 | -8.8264e-07
-0.0004019375 | -0.45671896613083357 | -0.01698163362788342 | -0.43973733250295016 | 517897.56172917597 | -8.4908e-07
-0.00040168749999999997 | -0.4580605453760367 | -0.01731722580466356 | -0.44074331957137314 | 509023.00927747926 | -8.6586e-07
-0.0004014375 | -0.4583959401873375 | -0.016646041451103277 | -0.4417498987362342 | 530756.6967604248 | -8.323e-07
-0.0004011875 | -0.45940212462123986 | -0.016310449274323135 | -0.44309167534691674 | 543322.4651199003 | -8.1552e-07
-0.0004009375 | -0.460743703866443 | -0.01731722580466356 | -0.4434264780617794 | 512121.8410657484 | -8.6586e-07
-0.0004006875 | -0.4617498883003453 | -0.01698163362788342 | -0.4447682546724619 | 523822.6950582228 | -8.4908e-07
-0.00040043749999999997 | -0.4627560727342476 | -0.016310449274323135 | -0.4464456234599245 | 547435.1024318446 | -8.1552e-07
-0.0004001875 | -0.46443304679075154 | -0.01698163362788342 | -0.44745141316286813 | 526982.7661670477 | -8.4908e-07
-0.0003999375 | -0.4651038364133531 | -0.01731722580466356 | -0.4477866106086896 | 517157.44272168557 | -8.6586e-07
-0.0003996875 | -0.4657746260359547 | -0.01698163362788342 | -0.4487929924080713 | 528562.8017214603 | -8.4908e-07
-0.0003994375 | -0.46678081046985703 | -0.01731722580466356 | -0.4494635846651935 | 519094.21258935385 | -8.6586e-07
-0.00039918749999999997 | -0.46812238971506015 | -0.017988410158223844 | -0.4501339795568363 | 500471.1095616713 | -8.9942e-07
-0.0003989375 | -0.46745160009245856 | -0.016646041451103277 | -0.4508055586413553 | 541636.953104519 | -8.323e-07
-0.0003986875 | -0.46879317933766174 | -0.016646041451103277 | -0.45214713788655847 | 543248.8429332738 | -8.323e-07
-0.0003984375 | -0.47013475858286485 | -0.01731722580466356 | -0.4528175327782013 | 522967.7523246902 | -8.6586e-07
-0.0003981875 | -0.4711409430167672 | -0.017652817981443702 | -0.4534881250353235 | 513785.5332922158 | -8.8264e-07
-0.0003979375 | -0.4721471274506695 | -0.01731722580466356 | -0.45482990164600595 | 525291.876165892 | -8.6586e-07
-0.0003976875 | -0.4734887066958727 | -0.01698163362788342 | -0.45650707306798927 | 537648.006159332 | -8.4908e-07
-0.0003974375 | -0.474494891129775 | -0.017988410158223844 | -0.45650648097155117 | 507556.228656314 | -8.9942e-07
-0.00039718749999999997 | -0.4758364703749781 | -0.017988410158223844 | -0.4578480602167543 | 509047.83267623885 | -8.9942e-07
-0.0003969375 | -0.4765072599975797 | -0.01731722580466356 | -0.45919003419291615 | 530327.4778218291 | -8.6586e-07
-0.0003966875 | -0.4778488392427828 | -0.017988410158223844 | -0.459860429084559 | 511285.23870612605 | -8.9942e-07
-0.0003964375 | -0.47885502367668514 | -0.017988410158223844 | -0.4608666135184613 | 512403.94172106957 | -8.9942e-07
-0.0003961875 | -0.47952581329928673 | -0.01731722580466356 | -0.4622085874946232 | 533813.663583632 | -8.6586e-07
-0.00039593749999999997 | -0.4798612081105875 | -0.017652817981443702 | -0.46220839012914383 | 523665.2761219294 | -8.8264e-07
-0.0003956875 | -0.48153818216709143 | -0.017988410158223844 | -0.4635497720088676 | 515387.1497609192 | -8.9942e-07
-0.0003954375 | -0.48220897178969296 | -0.017652817981443702 | -0.4645561538082493 | 526325.2068837753 | -8.8264e-07
-0.0003951875 | -0.48220897178969296 | -0.016646041451103277 | -0.4655629303385897 | 559367.7412208208 | -8.323e-07
-0.0003949375 | -0.4832151562235953 | -0.017652817981443702 | -0.4655623382421516 | 527465.1772102807 | -8.8264e-07
-0.0003946875 | -0.4838859458461969 | -0.01731722580466356 | -0.4665687200415333 | 538849.2652395691 | -8.6586e-07
-0.0003944375 | -0.48455673546879846 | -0.016646041451103277 | -0.4679106940176952 | 562188.5484211416 | -8.323e-07
-0.0003941875 | -0.4858983147140016 | -0.018324002335003985 | -0.4675743123789976 | 510340.8129192382 | -9.162e-07
-0.0003939375 | -0.4872398939592047 | -0.018324002335003985 | -0.4689158916242007 | 511805.09918233287 | -9.162e-07
-0.0003936875 | -0.488246078393107 | -0.017652817981443702 | -0.47059326041166333 | 533165.0288428077 | -8.8264e-07
-0.0003934375 | -0.4889168680157086 | -0.01698163362788342 | -0.4719352343878252 | 555818.4150350757 | -8.4908e-07
-0.0003931875 | -0.48992305244961093 | -0.018324002335003985 | -0.47159905011460695 | 514733.6717085224 | -9.162e-07
-0.0003929375 | -0.49126463169481405 | -0.018659594511784127 | -0.47260503718302993 | 506554.4558158161 | -9.3298e-07
-0.00039268749999999997 | -0.4922708161287164 | -0.017988410158223844 | -0.4742824059704926 | 527319.9819203175 | -8.9942e-07
-0.0003924375 | -0.49327700056261875 | -0.018659594511784127 | -0.47461740605083463 | 508711.38250201376 | -9.3298e-07
-0.0003921875 | -0.49327700056261875 | -0.018324002335003985 | -0.4749529982276148 | 518394.3873662593 | -9.162e-07
-0.0003919375 | -0.49528936943042345 | -0.017652817981443702 | -0.47763655144897976 | 541144.8211283456 | -8.8264e-07
-0.0003916875 | -0.49663094867562657 | -0.018659594511784127 | -0.47797135416384245 | 512306.2603123432 | -9.3298e-07
-0.00039143749999999997 | -0.4976371331095289 | -0.01899518668856427 | -0.47864194642096464 | 503961.29742607154 | -9.4976e-07
-0.0003911875 | -0.4986433175434313 | -0.01899518668856427 | -0.479648130854867 | 505020.7073180608 | -9.4976e-07
-0.0003909375 | -0.4986433175434313 | -0.018324002335003985 | -0.4803193152084273 | 524251.5324186383 | -9.162e-07
-0.0003906875 | -0.4999848967886344 | -0.018324002335003985 | -0.4816608944536304 | 525715.8186817331 | -9.162e-07
-0.0003904375 | -0.5013264760338375 | -0.01899518668856427 | -0.48233128934527325 | 507845.8003633653 | -9.4976e-07
-0.0003901875 | -0.5013264760338375 | -0.017988410158223844 | -0.4833380658756137 | 537388.3090548097 | -8.9942e-07
-0.0003899375 | -0.5026680552790407 | -0.017988410158223844 | -0.48467964512081685 | 538879.9130747345 | -8.9942e-07
-0.0003896875 | -0.503674239712943 | -0.018659594511784127 | -0.4850146452011589 | 519855.50371403486 | -9.3298e-07
-0.00038943749999999997 | -0.5050158189581461 | -0.018659594511784127 | -0.48635622444636195 | 521293.4548381665 | -9.3298e-07
-0.0003891875 | -0.5060220033920484 | -0.018659594511784127 | -0.4873624088802643 | 522371.91818126536 | -9.3298e-07
-0.0003889375 | -0.5060220033920484 | -0.018659594511784127 | -0.4873624088802643 | 522371.91818126536 | -9.3298e-07
-0.0003886875 | -0.5073635826372516 | -0.018324002335003985 | -0.4890395803022476 | 533769.3931287542 | -9.162e-07
-0.0003884375 | -0.5087051618824547 | -0.018659594511784127 | -0.4900455673706706 | 525247.8204295288 | -9.3298e-07
-0.00038818749999999997 | -0.5087051618824547 | -0.01899518668856427 | -0.4897099751938905 | 515614.806237953 | -9.4976e-07
-0.0003879375 | -0.5093759515050562 | -0.01899518668856427 | -0.49038076481649195 | 516321.07949927903 | -9.4976e-07
-0.0003876875 | -0.5110529255615601 | -0.018324002335003985 | -0.49272892322655615 | 537796.1803522648 | -9.162e-07
-0.0003874375 | -0.5120591099954626 | -0.018659594511784127 | -0.49339951548367844 | 528842.6982398583 | -9.3298e-07
-0.0003871875 | -0.5120591099954626 | -0.018659594511784127 | -0.49339951548367844 | 528842.6982398583 | -9.3298e-07
-0.00038693749999999997 | -0.512729899618064 | -0.017988410158223844 | -0.4947414894598402 | 550066.9432241702 | -8.9942e-07
-0.0003866875 | -0.5144068736745679 | -0.017988410158223844 | -0.4964184635163441 | 551931.4482490764 | -8.9942e-07
-0.0003864375 | -0.5147422684858688 | -0.018659594511784127 | -0.4960826739740847 | 531718.6004881219 | -9.3298e-07
-0.0003861875 | -0.5154130581084703 | -0.017988410158223844 | -0.49742464795024643 | 553050.1512640199 | -8.9942e-07
-0.0003859375 | -0.5167546373536734 | -0.018659594511784127 | -0.4980950428418893 | 533875.5271743194 | -9.3298e-07
-0.0003856875 | -0.5180962165988766 | -0.019666371042124552 | -0.49842984555675207 | 506885.4284190368 | -9.8332e-07
-0.0003854375 | -0.517425426976275 | -0.017988410158223844 | -0.4994370168180512 | 555287.5572939072 | -8.9942e-07
-0.0003851875 | -0.5194377958440797 | -0.018659594511784127 | -0.5007782013322956 | 536751.4294225827 | -9.3298e-07
-0.00038493749999999997 | -0.5211147699005836 | -0.01933077886534441 | -0.5017839910352392 | 519155.4820740525 | -9.6654e-07
-0.0003846875 | -0.5211147699005836 | -0.018659594511784127 | -0.5024551753887995 | 538548.8683277474 | -9.3298e-07
-0.0003844375 | -0.5217855595231852 | -0.018324002335003985 | -0.5034615571881812 | 549510.4704570228 | -9.162e-07
-0.0003841875 | -0.5234625335796891 | -0.019666371042124552 | -0.5037961625375645 | 512342.7819585566 | -9.8332e-07
-0.0003839375 | -0.5234625335796891 | -0.01933077886534441 | -0.5041317547143447 | 521584.5240650243 | -9.6654e-07
-0.00038368749999999997 | -0.5254749024474937 | -0.019666371042124552 | -0.5058085314053692 | 514389.28953587654 | -9.8332e-07
-0.0003834375 | -0.526481086881396 | -0.019666371042124552 | -0.5068147158392715 | 515412.54332453647 | -9.8332e-07
-0.0003831875 | -0.5258102972587946 | -0.01899518668856427 | -0.5068151105702303 | 533624.7744017697 | -9.4976e-07
-0.0003829375 | -0.526481086881396 | -0.01933077886534441 | -0.5071503080160517 | 524707.5780534163 | -9.6654e-07
-0.0003826875 | -0.5278226661265992 | -0.018659594511784127 | -0.5091630716148151 | 545738.6239484062 | -9.3298e-07
-0.00038243749999999996 | -0.5291642453718024 | -0.019666371042124552 | -0.5094978743296779 | 518141.2200942965 | -9.8332e-07
-0.0003821875 | -0.5298350349944039 | -0.01933077886534441 | -0.5105042561290595 | 528177.6380405187 | -9.6654e-07
-0.0003819375 | -0.5308412194283063 | -0.01899518668856427 | -0.511846032739742 | 538921.8238617158 | -9.4976e-07
-0.0003816875 | -0.5325181934848102 | -0.020001963218904694 | -0.5125162302659055 | 512465.9261261964 | -1.0001e-06
-0.0003814375 | -0.532853588296111 | -0.020001963218904694 | -0.5128516250772063 | 512801.28801805683 | -1.0001e-06
-0.0003811875 | -0.5338597727300133 | -0.019666371042124552 | -0.5141934016878887 | 522916.4044413764 | -9.8332e-07
-0.0003809375 | -0.5355367467865172 | -0.020673147572464978 | -0.5148635992140522 | 498098.8960769674 | -1.0337e-06
-0.0003806875 | -0.535872141597818 | -0.020337555395684836 | -0.5155345862021332 | 506977.92942362966 | -1.0169e-06
-0.00038043749999999997 | -0.5368783260317204 | -0.020337555395684836 | -0.5165407706360355 | 507967.41357187275 | -1.0169e-06
-0.0003801875 | -0.5382199052769234 | -0.020673147572464978 | -0.5175467577044585 | 500694.6870478402 | -1.0337e-06
-0.0003799375 | -0.5385553000882243 | -0.019666371042124552 | -0.5188889290460997 | 527691.5887884564 | -9.8332e-07
-0.0003796875 | -0.538890694899525 | -0.01933077886534441 | -0.5195599160341806 | 537546.8000056952 | -9.6654e-07
-0.0003794375 | -0.5402322741447282 | -0.01899518668856427 | -0.5212370874561639 | 548809.6495202818 | -9.4976e-07
-0.00037918749999999997 | -0.5409030637673297 | -0.01899518668856427 | -0.5219078770787654 | 549515.9227816078 | -9.4976e-07
-0.0003789375 | -0.5405676689560289 | -0.01933077886534441 | -0.5212368900906845 | 539281.8299992464 | -9.6654e-07
-0.0003786875 | -0.5419092482012321 | -0.01899518668856427 | -0.5229140615126678 | 550575.3326735971 | -9.4976e-07
-0.0003784375 | -0.543586222257736 | -0.020001963218904694 | -0.5235842590388313 | 523532.86855759233 | -1.0001e-06
-0.0003781875 | -0.5432508274464352 | -0.020001963218904694 | -0.5232488642275305 | 523197.50666573166 | -1.0001e-06
-0.0003779375 | -0.5442570118803375 | -0.020337555395684836 | -0.5239194564846527 | 515223.63065898896 | -1.0169e-06
-0.0003776875 | -0.5455985911255407 | -0.019666371042124552 | -0.5259322200834161 | 534854.3653090762 | -9.8332e-07
-0.0003774375 | -0.5459339859368414 | -0.020001963218904694 | -0.5259320227179367 | 525880.4018006156 | -1.0001e-06
-0.00037718749999999997 | -0.5476109599933453 | -0.02100873974924512 | -0.5266022202441002 | 501317.286547873 | -1.0504e-06
-0.0003769375 | -0.5482817496159469 | -0.020001963218904694 | -0.5282797863970422 | 528227.935043639 | -1.0001e-06
-0.0003766875 | -0.5496233288611501 | -0.02100873974924512 | -0.528614589111905 | 503233.0310349996 | -1.0504e-06
-0.0003764375 | -0.5506295132950524 | -0.020673147572464978 | -0.5299563657225874 | 512700.22028812685 | -1.0337e-06
-0.0003761875 | -0.5502941184837515 | -0.019666371042124552 | -0.530627747441627 | 539629.549656156 | -9.8332e-07
-0.00037593749999999997 | -0.5519710925402554 | -0.020673147572464978 | -0.5312979449677905 | 513998.11577356316 | -1.0337e-06
-0.0003756875 | -0.552641882162857 | -0.020337555395684836 | -0.5323043267671722 | 523469.3318943485 | -1.0169e-06
-0.0003754375 | -0.5533126717854586 | -0.020001963218904694 | -0.5333107085665539 | 533258.3634215462 | -1.0001e-06
-0.0003751875 | -0.5536480665967594 | -0.020001963218904694 | -0.5336461033778547 | 533593.7253134067 | -1.0001e-06
-0.0003749375 | -0.554318856219361 | -0.019666371042124552 | -0.5346524851772364 | 543722.564810796 | -9.8332e-07
-0.00037468749999999997 | -0.5553250406532633 | -0.020001963218904694 | -0.5353230774343586 | 535270.534772709 | -1.0001e-06
-0.0003744375 | -0.5563312250871657 | -0.01933077886534441 | -0.5370004462218213 | 555591.1119386278 | -9.6654e-07
-0.0003741875 | -0.5570020147097672 | -0.019666371042124552 | -0.5373356436676426 | 546451.2415805559 | -9.8332e-07
-0.0003739375 | -0.5583435939549704 | -0.020001963218904694 | -0.5383416307360657 | 538288.7917994534 | -1.0001e-06
-0.0003736875 | -0.5590143835775719 | -0.01933077886534441 | -0.5396836047122275 | 558367.1599283096 | -9.6654e-07
-0.0003734375 | -0.5600205680114743 | -0.020001963218904694 | -0.5400186047925696 | 539965.6012587558 | -1.0001e-06
-0.0003731875 | -0.5610267524453766 | -0.019666371042124552 | -0.541360381403252 | 550544.2567351959 | -9.8332e-07
-0.0003729375 | -0.5610267524453766 | -0.019666371042124552 | -0.541360381403252 | 550544.2567351959 | -9.8332e-07
-0.00037268749999999997 | -0.5620329368792789 | -0.01933077886534441 | -0.5427021580139345 | 561490.2139167017 | -9.6654e-07
-0.0003724375 | -0.5627037265018805 | -0.019666371042124552 | -0.543037355459756 | 552249.6797162958 | -9.8332e-07
-0.0003721875 | -0.5637099109357828 | -0.020001963218904694 | -0.5437079477168781 | 543654.5820692211 | -1.0001e-06
-0.0003719375 | -0.5647160953696851 | -0.020337555395684836 | -0.5443785399740003 | 535343.1416732662 | -1.0169e-06
-0.0003716875 | -0.5657222798035876 | -0.02100873974924512 | -0.5447135400543425 | 518558.9869320124 | -1.0504e-06
-0.00037143749999999997 | -0.5670638590487906 | -0.02100873974924512 | -0.5460551192995455 | 519836.1499234301 | -1.0504e-06
-0.0003711875 | -0.5673992538600915 | -0.019666371042124552 | -0.547732882817967 | 557024.8640633757 | -9.8332e-07
-0.0003709375 | -0.5684054382939938 | -0.019666371042124552 | -0.5487390672518693 | 558048.1178520358 | -9.8332e-07
-0.0003706875 | -0.5690762279165953 | -0.020337555395684836 | -0.5487386725209105 | 539630.9063156531 | -1.0169e-06
-0.0003704375 | -0.5704178071617985 | -0.020001963218904694 | -0.5504158439428938 | 550361.8199064307 | -1.0001e-06
-0.00037018749999999997 | -0.5707532019730992 | -0.01933077886534441 | -0.5514224231077548 | 570512.369883168 | -9.6654e-07
-0.0003699375 | -0.5717593864070016 | -0.020673147572464978 | -0.5510862388345367 | 533142.07418375 | -1.0337e-06
-0.0003696875 | -0.5724301760296031 | -0.020673147572464978 | -0.5517570284571381 | 533791.021926468 | -1.0337e-06
-0.0003694375 | -0.5731009656522047 | -0.020001963218904694 | -0.5530990024333 | 553044.7150413145 | -1.0001e-06
-0.0003691875 | -0.5744425448974079 | -0.02100873974924512 | -0.5534338051481628 | 526860.5463762276 | -1.0504e-06
-0.0003689375 | -0.574107150086107 | -0.020673147572464978 | -0.553434002513642 | 535413.3912832636 | -1.0337e-06
-0.0003686875 | -0.5761195189539118 | -0.020001963218904694 | -0.5561175557350071 | 556062.9720680589 | -1.0001e-06
-0.0003684375 | -0.5771257033878141 | -0.020673147572464978 | -0.5564525558153491 | 538333.6561254954 | -1.0337e-06
-0.00036818749999999997 | -0.5777964930104157 | -0.020337555395684836 | -0.5574589376147309 | 548206.4356004271 | -1.0169e-06
-0.0003679375 | -0.5791380722556188 | -0.02134433192602526 | -0.5577937403295935 | 522662.1683571857 | -1.0672e-06
-0.0003676875 | -0.5804796515008219 | -0.02100873974924512 | -0.5594709117515768 | 532607.7798376074 | -1.0504e-06
-0.0003674375 | -0.5808150463121227 | -0.02100873974924512 | -0.5598063065628776 | 532927.0705854618 | -1.0504e-06
-0.0003671875 | -0.5801442566895211 | -0.020337555395684836 | -0.5598067012938363 | 550515.2319463276 | -1.0169e-06
-0.00036693749999999997 | -0.581821230746025 | -0.020001963218904694 | -0.5618192675271203 | 561764.124229687 | -1.0001e-06
-0.0003666875 | -0.5821566255573258 | -0.020673147572464978 | -0.5614834779848609 | 543200.7641958819 | -1.0337e-06
-0.0003664375 | -0.581821230746025 | -0.01899518668856427 | -0.5628260440574607 | 592598.5917225026 | -9.4976e-07
-0.0003661875 | -0.5828274151799274 | -0.018659594511784127 | -0.5641678206681433 | 604694.6200378077 | -9.3298e-07
-0.0003659375 | -0.5845043892364313 | -0.01933077886534441 | -0.5651736103710869 | 584739.6158302879 | -9.6654e-07
-0.0003656875 | -0.5845043892364313 | -0.020001963218904694 | -0.5645024260175266 | 564447.0193645708 | -1.0001e-06
-0.0003654375 | -0.5861813632929352 | -0.020001963218904694 | -0.5661794000740306 | 566123.8288238733 | -1.0001e-06
-0.0003651875 | -0.5875229425381383 | -0.02100873974924512 | -0.5665142027888932 | 539312.8855425505 | -1.0504e-06
-0.0003649375 | -0.5881937321607399 | -0.02134433192602526 | -0.5668494002347146 | 531147.4748418357 | -1.0672e-06
-0.0003646875 | -0.589535311405943 | -0.021679924102805403 | -0.5678553873031376 | 523853.6672087856 | -1.084e-06
-0.0003644375 | -0.5905414958398454 | -0.02100873974924512 | -0.5695327560906003 | 542186.5022732405 | -1.0504e-06
-0.0003641875 | -0.5912122854624469 | -0.02100873974924512 | -0.5702035457132018 | 542825.0837689493 | -1.0504e-06
-0.0003639375 | -0.5915476802737477 | -0.020673147572464978 | -0.5708745327012827 | 552286.0325939367 | -1.0337e-06
-0.00036368749999999997 | -0.5918830750850484 | -0.020673147572464978 | -0.5712099275125835 | 552610.5064652957 | -1.0337e-06
-0.0003634375 | -0.5922184698963493 | -0.020001963218904694 | -0.5722165066774446 | 572160.3428773619 | -1.0001e-06
-0.0003631875 | -0.5922184698963493 | -0.020337555395684836 | -0.5718809145006645 | 562389.0417252454 | -1.0169e-06
-0.0003629375 | -0.5938954439528532 | -0.020673147572464978 | -0.5732222963803882 | 554557.3496934504 | -1.0337e-06
-0.0003626875 | -0.5945662335754547 | -0.020001963218904694 | -0.57456427035655 | 574507.8761203852 | -1.0001e-06
-0.00036243749999999997 | -0.5955724180093571 | -0.020673147572464978 | -0.5748992704368922 | 556179.7190502458 | -1.0337e-06
-0.0003621875 | -0.5969139972545602 | -0.020673147572464978 | -0.5762408496820952 | 557477.6145356821 | -1.0337e-06
-0.0003619375 | -0.597249392065861 | -0.020673147572464978 | -0.5765762444933961 | 557802.0884070414 | -1.0337e-06
-0.0003616875 | -0.5985909713110641 | -0.020673147572464978 | -0.5779178237385991 | 559099.9838924777 | -1.0337e-06
-0.0003614375 | -0.5992617609336657 | -0.02134433192602526 | -0.5779174290076404 | 541518.404989741 | -1.0672e-06
-0.0003611875 | -0.5995971557449664 | -0.020673147572464978 | -0.5789240081725014 | 560073.4055065549 | -1.0337e-06
-0.0003609375 | -0.6012741298014703 | -0.02134433192602526 | -0.5799297978754451 | 543404.0286529966 | -1.0672e-06
-0.0003606875 | -0.6019449194240719 | -0.022015516279585545 | -0.5799294031444864 | 526836.9778656891 | -1.1008e-06
-0.00036043749999999997 | -0.6019449194240719 | -0.021679924102805403 | -0.5802649953212665 | 535301.6851624307 | -1.084e-06
-0.0003601875 | -0.6032864986692751 | -0.02134433192602526 | -0.5819421667432498 | 545289.6523162522 | -1.0672e-06
-0.0003599375 | -0.6032864986692751 | -0.02100873974924512 | -0.58227775892003 | 554319.5506917089 | -1.0504e-06
-0.0003596875 | -0.6046280779144781 | -0.02134433192602526 | -0.5832837459884529 | 546546.7347584226 | -1.0672e-06
-0.0003594375 | -0.6042926831031774 | -0.020337555395684836 | -0.5839551277074926 | 574262.8515041631 | -1.0169e-06
-0.00035918749999999997 | -0.604963472725779 | -0.020337555395684836 | -0.5846259173300942 | 574922.5076029919 | -1.0169e-06
-0.0003589375 | -0.6052988675370797 | -0.020001963218904694 | -0.585296904318175 | 585239.4566599207 | -1.0001e-06
-0.0003586875 | -0.6063050519709821 | -0.020337555395684836 | -0.5859674965752972 | 576241.8198006493 | -1.0169e-06
-0.0003584375 | -0.6069758415935836 | -0.02134433192602526 | -0.5856315096675584 | 548746.6290322207 | -1.0672e-06
-0.0003581875 | -0.607982026027486 | -0.02100873974924512 | -0.5869732862782409 | 558789.6211616709 | -1.0504e-06
-0.00035793749999999997 | -0.607982026027486 | -0.02134433192602526 | -0.5866376941014607 | 549689.4408638484 | -1.0672e-06
-0.0003576875 | -0.6093236052726891 | -0.020673147572464978 | -0.5886504577002242 | 569483.1477759688 | -1.0337e-06
-0.0003574375 | -0.6103297897065915 | -0.022015516279585545 | -0.5883142734270059 | 534454.2148871026 | -1.1008e-06
-0.0003571875 | -0.6099943948952906 | -0.02100873974924512 | -0.5889856551460455 | 560705.3656487975 | -1.0504e-06
-0.0003569375 | -0.6116713689517945 | -0.02100873974924512 | -0.5906626292025494 | 562301.8193880696 | -1.0504e-06
-0.0003566875 | -0.6130129481969977 | -0.022351108456365686 | -0.590661839740632 | 528530.2434943974 | -1.1176e-06
-0.0003564375 | -0.6130129481969977 | -0.022015516279585545 | -0.5909974319174122 | 536891.7307339549 | -1.1008e-06
-0.0003561875 | -0.6153607118761032 | -0.02302229280992597 | -0.5923384190661772 | 514578.1299513252 | -1.1511e-06
-0.00035593749999999997 | -0.6153607118761032 | -0.02302229280992597 | -0.5923384190661772 | 514578.1299513252 | -1.1511e-06
-0.0003556875 | -0.6156961066874039 | -0.022351108456365686 | -0.5933449982310383 | 530931.1611004699 | -1.1176e-06
-0.0003554375 | -0.6167022911213063 | -0.022015516279585545 | -0.5946867748417207 | 540243.3150233768 | -1.1008e-06
-0.0003551875 | -0.6160315014987048 | -0.02100873974924512 | -0.5950227617494597 | 566452.5991101774 | -1.0504e-06
-0.0003549375 | -0.6173730807439078 | -0.022015516279585545 | -0.5953575644643223 | 540852.69398509 | -1.1008e-06
-0.00035468749999999997 | -0.6177084755552087 | -0.022015516279585545 | -0.5956929592756232 | 541157.3834659465 | -1.1008e-06
-0.0003544375 | -0.6177084755552087 | -0.02100873974924512 | -0.5966997358059636 | 568049.0528494496 | -1.0504e-06
-0.0003541875 | -0.6190500548004118 | -0.02100873974924512 | -0.5980413150511666 | 569326.2158408673 | -1.0504e-06
-0.0003539375 | -0.6197208444230133 | -0.021679924102805403 | -0.598040920320208 | 551700.1973663006 | -1.084e-06
-0.0003536875 | -0.621733213290818 | -0.022351108456365686 | -0.5993821048344523 | 536333.225714133 | -1.1176e-06
-0.00035343749999999996 | -0.6220686081021188 | -0.021679924102805403 | -0.6003886839993134 | 553866.038600774 | -1.084e-06
-0.0003531875 | -0.6224040029134196 | -0.022015516279585545 | -0.600388486633834 | 545423.036197938 | -1.1008e-06
-0.0003529375 | -0.6230747925360212 | -0.022686700633145828 | -0.6003880919028753 | 529286.3881896458 | -1.1343e-06
-0.0003526875 | -0.6240809769699235 | -0.02100873974924512 | -0.6030722372206784 | 574115.5770586837 | -1.0504e-06
-0.0003524375 | -0.6254225562151267 | -0.02302229280992597 | -0.6024002634052007 | 523319.0876153554 | -1.1511e-06
-0.0003521875 | -0.6257579510264274 | -0.022015516279585545 | -0.6037424347468419 | 548469.9310065035 | -1.1008e-06
-0.0003519375 | -0.6260933458377281 | -0.02134433192602526 | -0.6047490139117029 | 566660.0538331482 | -1.0672e-06
-0.0003516875 | -0.6270995302716306 | -0.022351108456365686 | -0.6047484218152649 | 541135.0609262782 | -1.1176e-06
-0.00035143749999999997 | -0.6270995302716306 | -0.022015516279585545 | -0.605084013992045 | 549688.6889299296 | -1.1008e-06
-0.0003511875 | -0.627770319894232 | -0.021679924102805403 | -0.6060903957914267 | 559125.9387416379 | -1.084e-06
-0.0003509375 | -0.6284411095168336 | -0.022015516279585545 | -0.6064255932372481 | 550907.4468533557 | -1.1008e-06
-0.0003506875 | -0.6301180835733375 | -0.022686700633145828 | -0.6074313829401917 | 535495.5687586581 | -1.1343e-06
-0.0003504375 | -0.6304534783846383 | -0.022351108456365686 | -0.6081023699282726 | 544136.2079338687 | -1.1176e-06
-0.00035018749999999997 | -0.6307888731959391 | -0.02134433192602526 | -0.6094445412699139 | 571059.8423807444 | -1.0672e-06
-0.0003499375 | -0.6321304524411422 | -0.022351108456365686 | -0.6097793439847765 | 545636.7814376642 | -1.1176e-06
-0.0003496875 | -0.632465847252443 | -0.022686700633145828 | -0.6097791466192972 | 537565.2956149956 | -1.1343e-06
-0.0003494375 | -0.6334720316863454 | -0.022015516279585545 | -0.6114565154067598 | 555477.7890662039 | -1.1008e-06
-0.0003491875 | -0.634142821308947 | -0.02302229280992597 | -0.611120528499021 | 530894.5842575148 | -1.1511e-06
-0.0003489375 | -0.6351490057428493 | -0.02335788498670611 | -0.6117911207561432 | 523841.1963277818 | -1.1679e-06
-0.0003486875 | -0.63548440055415 | -0.022686700633145828 | -0.6127976999210042 | 540226.373001715 | -1.1343e-06
-0.0003484375 | -0.6364905849880524 | -0.02302229280992597 | -0.6134682921781265 | 532934.1410457885 | -1.1511e-06
-0.00034818749999999997 | -0.6374967694219548 | -0.022686700633145828 | -0.614810068788809 | 542000.4245928616 | -1.1343e-06
-0.0003479375 | -0.6374967694219548 | -0.022686700633145828 | -0.614810068788809 | 542000.4245928616 | -1.1343e-06
-0.0003476875 | -0.6381675590445564 | -0.021679924102805403 | -0.616487634941751 | 568717.5213514487 | -1.084e-06
-0.0003474375 | -0.6391737434784587 | -0.022015516279585545 | -0.6171582271988731 | 560657.510240765 | -1.1008e-06
-0.0003471875 | -0.6391737434784587 | -0.022015516279585545 | -0.6171582271988731 | 560657.510240765 | -1.1008e-06
-0.00034693749999999997 | -0.6405153227236617 | -0.022015516279585545 | -0.6184998064440762 | 561876.2681641912 | -1.1008e-06
-0.0003466875 | -0.6415215071575641 | -0.022686700633145828 | -0.6188348065244182 | 545548.5277751542 | -1.1343e-06
-0.0003464375 | -0.6425276915914665 | -0.022686700633145828 | -0.6198409909583207 | 546435.5535707275 | -1.1343e-06
-0.0003461875 | -0.6428630864027672 | -0.022351108456365686 | -0.6205119779464016 | 555240.4518619543 | -1.1176e-06
-0.0003459375 | -0.6435338760253688 | -0.021679924102805403 | -0.6218539519225634 | 573668.0156016736 | -1.084e-06
-0.00034568749999999997 | -0.6442046656479704 | -0.022686700633145828 | -0.6215179650148246 | 547913.9298966827 | -1.1343e-06
-0.0003454375 | -0.6445400604592711 | -0.022686700633145828 | -0.6218533598261253 | 548209.6051618737 | -1.1343e-06
-0.0003451875 | -0.6445400604592711 | -0.022015516279585545 | -0.6225245441796856 | 565532.5419344697 | -1.1008e-06
-0.0003449375 | -0.6448754552705719 | -0.02302229280992597 | -0.6218531624606459 | 540218.2724324802 | -1.1511e-06
-0.0003446875 | -0.6455462448931735 | -0.022686700633145828 | -0.6228595442600277 | 549096.630957447 | -1.1343e-06
-0.0003444375 | -0.6468878241383766 | -0.02302229280992597 | -0.6238655313284507 | 541966.4639652863 | -1.1511e-06
-0.0003441875 | -0.6475586137609782 | -0.02335788498670611 | -0.6242007287742721 | 534466.8227705798 | -1.1679e-06
-0.0003439375 | -0.6485647981948806 | -0.024029069340266395 | -0.6245357288546142 | 519816.8268698253 | -1.2015e-06
-0.00034368749999999997 | -0.6499063774400836 | -0.023693477163486253 | -0.6262129002765974 | 528595.187574787 | -1.1847e-06
-0.0003434375 | -0.6502417722513845 | -0.022686700633145828 | -0.6275550716182386 | 553236.0846701219 | -1.1343e-06
-0.0003431875 | -0.6502417722513845 | -0.02335788498670611 | -0.6268838872646784 | 536764.2555149685 | -1.1679e-06
-0.0003429375 | -0.6502417722513845 | -0.022686700633145828 | -0.6275550716182386 | 553236.0846701219 | -1.1343e-06
-0.0003426875 | -0.6512479566852868 | -0.022686700633145828 | -0.628561256052141 | 554123.110465695 | -1.1343e-06
-0.00034243749999999997 | -0.6532603255530914 | -0.024364661517046537 | -0.6288956640360449 | 516235.9128987228 | -1.2182e-06
-0.0003421875 | -0.6529249307417907 | -0.024029069340266395 | -0.6288958614015243 | 523445.8750740383 | -1.2015e-06
-0.0003419375 | -0.6535957203643923 | -0.022686700633145828 | -0.6309090197312465 | 556192.8373220325 | -1.1343e-06
-0.0003416875 | -0.653931115175693 | -0.02302229280992597 | -0.6309088223657671 | 548085.1343301075 | -1.1511e-06
-0.0003414375 | -0.653931115175693 | -0.022351108456365686 | -0.6315800067193273 | 565144.2369870035 | -1.1176e-06
-0.00034118749999999997 | -0.6546019047982946 | -0.022015516279585545 | -0.6325863885187091 | 574673.226360166 | -1.1008e-06
-0.0003409375 | -0.6549372996095953 | -0.021679924102805403 | -0.63325737550679 | 584187.8158834014 | -1.084e-06
-0.0003406875 | -0.6562788788547985 | -0.02335788498670611 | -0.6329209938680924 | 541933.4791898433 | -1.1679e-06
-0.0003404375 | -0.6562788788547985 | -0.023693477163486253 | -0.6325854016913123 | 533974.3063683219 | -1.1847e-06
-0.0003401875 | -0.6572850632887008 | -0.02335788498670611 | -0.6339271783019947 | 542795.016468989 | -1.1679e-06
-0.0003399375 | -0.6589620373452048 | -0.024029069340266395 | -0.6349329680049384 | 528470.7110491024 | -1.2015e-06
-0.0003396875 | -0.6589620373452048 | -0.024029069340266395 | -0.6349329680049384 | 528470.7110491024 | -1.2015e-06
-0.0003394375 | -0.6599682217791071 | -0.02302229280992597 | -0.6369459289691811 | 553329.7089285254 | -1.1511e-06
-0.00033918749999999997 | -0.6599682217791071 | -0.02302229280992597 | -0.6369459289691811 | 553329.7089285254 | -1.1511e-06
-0.0003389375 | -0.6606390114017087 | -0.02302229280992597 | -0.6376167185917827 | 553912.4394394609 | -1.1511e-06
-0.0003386875 | -0.6613098010243103 | -0.022686700633145828 | -0.6386231003911644 | 562993.368421427 | -1.1343e-06
-0.0003384375 | -0.661645195835611 | -0.022351108456365686 | -0.6392940873792453 | 572046.875104462 | -1.1176e-06
-0.0003381875 | -0.6626513802695133 | -0.023693477163486253 | -0.6389579031060271 | 539353.4251618566 | -1.1847e-06
-0.00033793749999999997 | -0.6636575647034156 | -0.02335788498670611 | -0.6402996797167095 | 548251.4192369123 | -1.1679e-06
-0.0003376875 | -0.6649991439486188 | -0.02302229280992597 | -0.6419768511386929 | 557700.1877605406 | -1.1511e-06
-0.0003374375 | -0.6653345387599195 | -0.023693477163486253 | -0.6416410615964333 | 541618.3172854502 | -1.1847e-06
-0.0003371875 | -0.666340723193822 | -0.024364661517046537 | -0.6419760616767755 | 526973.1009623279 | -1.2182e-06
-0.0003369375 | -0.666340723193822 | -0.022686700633145828 | -0.6436540225606762 | 567428.4973992929 | -1.1343e-06
-0.0003366875 | -0.6673469076277243 | -0.023693477163486253 | -0.6436534304642381 | 543316.9863781454 | -1.1847e-06
-0.0003364375 | -0.667682302439025 | -0.02335788498670611 | -0.6443244174523189 | 551697.5683534953 | -1.1679e-06
-0.0003361875 | -0.6683530920616266 | -0.02302229280992597 | -0.6453307992517007 | 560613.8403152174 | -1.1511e-06
-0.0003359375 | -0.6690238816842282 | -0.023693477163486253 | -0.645330404520742 | 544732.5439553915 | -1.1847e-06
-0.0003356875 | -0.6683530920616266 | -0.023693477163486253 | -0.6446596148981404 | 544166.320924493 | -1.1847e-06
-0.0003354375 | -0.6690238816842282 | -0.023693477163486253 | -0.645330404520742 | 544732.5439553915 | -1.1847e-06
-0.0003351875 | -0.6696946713068298 | -0.022686700633145828 | -0.647007970673684 | 570385.2500512035 | -1.1343e-06
-0.0003349375 | -0.6710362505520329 | -0.024029069340266395 | -0.6470071812117665 | 538520.3829992306 | -1.2015e-06
-0.00033468749999999997 | -0.6710362505520329 | -0.02335788498670611 | -0.6476783655653268 | 554569.3592839814 | -1.1679e-06
-0.0003344375 | -0.6717070401746345 | -0.022686700633145828 | -0.6490203395414886 | 572159.3016423498 | -1.1343e-06
-0.0003341875 | -0.6730486194198375 | -0.02302229280992597 | -0.6500263266099116 | 564692.9538917647 | -1.1511e-06
-0.0003339375 | -0.6727132246085368 | -0.02302229280992597 | -0.6496909317986108 | 564401.588636297 | -1.1511e-06
-0.0003336875 | -0.6730486194198375 | -0.02335788498670611 | -0.6496907344331314 | 556292.433842273 | -1.1679e-06
-0.00033343749999999997 | -0.67405480385374 | -0.024029069340266395 | -0.6500257345134736 | 541032.8009867627 | -1.2015e-06
-0.0003331875 | -0.6747255934763414 | -0.024029069340266395 | -0.650696524136075 | 541591.1160951031 | -1.2015e-06
-0.0003329375 | -0.6750609882876423 | -0.024029069340266395 | -0.6510319189473759 | 541870.2736492734 | -1.2015e-06
-0.0003326875 | -0.6760671727215446 | -0.02335788498670611 | -0.6527092877348385 | 558877.0456797102 | -1.1679e-06
-0.0003324375 | -0.6770733571554469 | -0.024364661517046537 | -0.6527086956384004 | 535783.101424773 | -1.2182e-06
-0.0003321875 | -0.6777441467780485 | -0.02470025369382668 | -0.6530438930842218 | 528775.0491788972 | -1.235e-06
-0.0003319375 | -0.6784149364006501 | -0.024029069340266395 | -0.6543858670603837 | 544661.8491909758 | -1.2015e-06
-0.0003316875 | -0.6790857260232517 | -0.02470025369382668 | -0.654385472329425 | 529861.3370055994 | -1.235e-06
-0.00033143749999999997 | -0.6787503312119508 | -0.023693477163486253 | -0.6550568540484646 | 552942.7779034183 | -1.1847e-06
-0.0003311875 | -0.6797565156458532 | -0.023693477163486253 | -0.6560630384823669 | 553792.1124497659 | -1.1847e-06
-0.0003309375 | -0.6804273052684547 | -0.024029069340266395 | -0.6563982359281884 | 546336.794515997 | -1.2015e-06
-0.0003306875 | -0.6817688845136579 | -0.024364661517046537 | -0.6574042229966114 | 539637.4766270928 | -1.2182e-06
-0.0003304375 | -0.6824396741362594 | -0.02470025369382668 | -0.6577394204424327 | 532577.0565723551 | -1.235e-06
-0.00033018749999999997 | -0.6834458585701618 | -0.024029069340266395 | -0.6594167892298954 | 548849.2125035292 | -1.2015e-06
-0.0003299375 | -0.6837812533814626 | -0.02470025369382668 | -0.6590809996876359 | 533663.3443990574 | -1.235e-06
-0.0003296875 | -0.6837812533814626 | -0.024364661517046537 | -0.659416591864416 | 541289.3517138013 | -1.2182e-06
-0.0003294375 | -0.683110463758861 | -0.022686700633145828 | -0.6604237631257152 | 582212.2606588459 | -1.1343e-06
-0.0003291875 | -0.6847874378153649 | -0.024364661517046537 | -0.6604227762983184 | 542115.2892571554 | -1.2182e-06
-0.00032893749999999997 | -0.6851228326266657 | -0.02470025369382668 | -0.6604225789328391 | 534749.6322257598 | -1.235e-06
-0.0003286875 | -0.6851228326266657 | -0.023693477163486253 | -0.6614293554631795 | 558321.8966969531 | -1.1847e-06
-0.0003284375 | -0.6864644118718688 | -0.02470025369382668 | -0.6617641581780421 | 535835.920052462 | -1.235e-06
-0.0003281875 | -0.6871352014944704 | -0.02503584587060682 | -0.6620993556238636 | 528921.0990080405 | -1.2518e-06
-0.0003279375 | -0.6871352014944704 | -0.02470025369382668 | -0.6624349478006437 | 536379.0639658133 | -1.235e-06
-0.0003276875 | -0.6867998066831696 | -0.022686700633145828 | -0.6641131060500238 | 585464.6885759477 | -1.1343e-06
-0.0003274375 | -0.687805991117072 | -0.024029069340266395 | -0.6637769217768056 | 552478.2607077422 | -1.2015e-06
-0.0003271875 | -0.6884767807396736 | -0.024029069340266395 | -0.6644477113994072 | 553036.5758160827 | -1.2015e-06
-0.00032693749999999997 | -0.6894829651735759 | -0.02335788498670611 | -0.6661250801868698 | 570364.2094016541 | -1.1679e-06
-0.0003266875 | -0.6904891496074782 | -0.024364661517046537 | -0.6661244880904317 | 546795.6020028295 | -1.2182e-06
-0.0003264375 | -0.6911599392300798 | -0.024364661517046537 | -0.6667952777130333 | 547346.2270317323 | -1.2182e-06
-0.0003261875 | -0.6918307288526814 | -0.023693477163486253 | -0.6681372516891951 | 563984.1270059372 | -1.1847e-06
-0.0003259375 | -0.6925015184752829 | -0.024364661517046537 | -0.6681368569582363 | 548447.4770895379 | -1.2182e-06
-0.00032568749999999997 | -0.693843097720486 | -0.02470025369382668 | -0.6691428440266594 | 541810.5030993248 | -1.235e-06
-0.0003254375 | -0.693843097720486 | -0.023693477163486253 | -0.6701496205569998 | 565682.7960986324 | -1.1847e-06
-0.0003251875 | -0.6935077029091852 | -0.02302229280992597 | -0.6704854100992592 | 582466.2344752926 | -1.1511e-06
-0.0003249375 | -0.6945138873430876 | -0.024029069340266395 | -0.6704848180028212 | 558061.4117911468 | -1.2015e-06
-0.0003246875 | -0.6955200717769899 | -0.024029069340266395 | -0.6714910024367235 | 558898.8844536574 | -1.2015e-06
-0.00032443749999999996 | -0.6951846769656891 | -0.02335788498670611 | -0.671826791978983 | 575246.25398348 | -1.1679e-06
-0.0003241875 | -0.6955200717769899 | -0.023693477163486253 | -0.6718265946135037 | 567098.3536758784 | -1.1847e-06
-0.0003239375 | -0.6958554665882907 | -0.024364661517046537 | -0.6714908050712441 | 551200.602234052 | -1.2182e-06
-0.0003236875 | -0.6961908613995915 | -0.024364661517046537 | -0.671826199882545 | 551475.9147485035 | -1.2182e-06
-0.0003234375 | -0.696861651022193 | -0.02470025369382668 | -0.6721613973283663 | 544254.650709405 | -1.235e-06
-0.0003231875 | -0.696861651022193 | -0.024029069340266395 | -0.6728325816819266 | 560015.5146703384 | -1.2015e-06
-0.0003229375 | -0.6985386250786969 | -0.02503584587060682 | -0.6735027792080901 | 538030.7761031649 | -1.2518e-06
-0.0003226875 | -0.6985386250786969 | -0.024029069340266395 | -0.6745095557384305 | 561411.3024411894 | -1.2015e-06
-0.00032243749999999997 | -0.6985386250786969 | -0.024364661517046537 | -0.6741739635616504 | 553403.1023496633 | -1.2182e-06
-0.0003221875 | -0.6995448095125993 | -0.024364661517046537 | -0.6751801479955528 | 554229.0398930176 | -1.2182e-06
-0.0003219375 | -0.7005509939465017 | -0.023693477163486253 | -0.6768575167830154 | 571345.0264076163 | -1.1847e-06
-0.0003216875 | -0.7005509939465017 | -0.024364661517046537 | -0.6761863324294551 | 555054.9774363718 | -1.2182e-06
-0.0003214375 | -0.7008863887578024 | -0.02503584587060682 | -0.6758505428871956 | 539906.2978580433 | -1.2518e-06
-0.00032118749999999997 | -0.7022279680030056 | -0.024364661517046537 | -0.677863306485959 | 556431.5400086289 | -1.2182e-06
-0.0003209375 | -0.7025633628143063 | -0.024029069340266395 | -0.6785342934740399 | 564761.1930912322 | -1.2015e-06
-0.0003206875 | -0.7025633628143063 | -0.024364661517046537 | -0.6781987012972598 | 556706.8525230803 | -1.2182e-06
-0.0003204375 | -0.702898757625607 | -0.024029069340266395 | -0.6788696882853407 | 565040.3506454024 | -1.2015e-06
-0.0003201875 | -0.7032341524369079 | -0.023693477163486253 | -0.6795406752734217 | 573609.9185312099 | -1.1847e-06
-0.0003199375 | -0.7039049420595095 | -0.02470025369382668 | -0.6792046883656828 | 549957.661799592 | -1.235e-06
-0.0003196875 | -0.704575731682111 | -0.02470025369382668 | -0.6798754779882843 | 550500.8057129431 | -1.235e-06
-0.0003194375 | -0.7052465213047125 | -0.023693477163486253 | -0.6815530441412263 | 575308.5876239052 | -1.1847e-06
-0.00031918749999999997 | -0.7055819161160134 | -0.023693477163486253 | -0.6818884389525272 | 575591.6991393544 | -1.1847e-06
-0.0003189375 | -0.7059173109273141 | -0.024029069340266395 | -0.6818882415870477 | 567552.7686329345 | -1.2015e-06
-0.0003186875 | -0.7059173109273141 | -0.023693477163486253 | -0.6822238337638279 | 575874.8106548035 | -1.1847e-06
-0.0003184375 | -0.7065881005499157 | -0.02335788498670611 | -0.6832302155632096 | 585010.3431471323 | -1.1679e-06
-0.0003181875 | -0.7069234953612165 | -0.024364661517046537 | -0.6825588338441699 | 560285.9152109487 | -1.2182e-06
-0.00031793749999999997 | -0.707594284983818 | -0.024364661517046537 | -0.6832296234667715 | 560836.5402398515 | -1.2182e-06
-0.0003176875 | -0.7082650746064196 | -0.023693477163486253 | -0.6845715974429334 | 577856.591262948 | -1.1847e-06
-0.0003174375 | -0.7089358642290212 | -0.02470025369382668 | -0.6842356105351945 | 554031.2411497256 | -1.235e-06
-0.0003171875 | -0.7096066538516227 | -0.02470025369382668 | -0.684906400157796 | 554574.3850630767 | -1.235e-06
-0.0003169375 | -0.7102774434742243 | -0.023693477163486253 | -0.686583966310738 | 579555.2603556431 | -1.1847e-06
-0.00031668749999999997 | -0.7116190227194275 | -0.02503584587060682 | -0.6865831768488206 | 548480.1115946311 | -1.2518e-06
-0.0003164375 | -0.7109482330968259 | -0.024364661517046537 | -0.6865835715797793 | 563589.6653843656 | -1.2182e-06
-0.0003161875 | -0.712289812342029 | -0.02503584587060682 | -0.6872539664714222 | 549015.9749531678 | -1.2518e-06
-0.0003159375 | -0.7119544175307282 | -0.024029069340266395 | -0.6879253481904618 | 572577.6046079986 | -1.2015e-06
-0.0003156875 | -0.712289812342029 | -0.02470025369382668 | -0.6875895586482024 | 556746.9607164814 | -1.235e-06
-0.0003154375 | -0.7119544175307282 | -0.024364661517046537 | -0.6875897560136817 | 564415.6029277198 | -1.2182e-06
-0.0003151875 | -0.7126252071533298 | -0.024364661517046537 | -0.6882605456362832 | 564966.2279566226 | -1.2182e-06
-0.0003149375 | -0.7132959967759314 | -0.02503584587060682 | -0.6882601509053246 | 549819.7699909729 | -1.2518e-06
-0.00031468749999999997 | -0.7139667863985328 | -0.02503584587060682 | -0.688930940527926 | 550355.6333495096 | -1.2518e-06
-0.0003144375 | -0.7139667863985328 | -0.024364661517046537 | -0.6896021248814863 | 566067.4780144282 | -1.2182e-06
-0.0003141875 | -0.7146375760211344 | -0.024364661517046537 | -0.6902729145040879 | 566618.1030433311 | -1.2182e-06
-0.0003139375 | -0.7149729708324353 | -0.024364661517046537 | -0.6906083093153887 | 566893.4155577825 | -1.2182e-06
-0.0003136875 | -0.7156437604550367 | -0.024029069340266395 | -0.6916146911147704 | 575648.3377038712 | -1.2015e-06
-0.00031343749999999997 | -0.7159791552663376 | -0.024029069340266395 | -0.6919500859260712 | 575927.4952580414 | -1.2015e-06
-0.0003131875 | -0.7166499448889392 | -0.024029069340266395 | -0.6926208755486728 | 576485.8103663819 | -1.2015e-06
-0.0003129375 | -0.7173207345115407 | -0.024364661517046537 | -0.6929560729944941 | 568820.6031589423 | -1.2182e-06
-0.0003126875 | -0.7183269189454431 | -0.024364661517046537 | -0.6939622574283966 | 569646.5407022967 | -1.2182e-06
-0.0003124375 | -0.7193331033793454 | -0.02503584587060682 | -0.6942972575087386 | 554642.5402178034 | -1.2518e-06
-0.00031218749999999997 | -0.7186623137567438 | -0.024029069340266395 | -0.6946332444164774 | 578160.7556914033 | -1.2015e-06
-0.0003119375 | -0.720003893001947 | -0.024364661517046537 | -0.6956392314849005 | 571023.1032745538 | -1.2182e-06
-0.0003116875 | -0.720003893001947 | -0.02503584587060682 | -0.6949680471313402 | 555178.4035763402 | -1.2518e-06
-0.0003114375 | -0.7203392878132477 | -0.02503584587060682 | -0.6953034419426409 | 555446.3352556085 | -1.2518e-06
-0.0003111875 | -0.7210100774358493 | -0.024364661517046537 | -0.6966454159188028 | 571849.0408179079 | -1.2182e-06
-0.0003109375 | -0.7206746826245485 | -0.02470025369382668 | -0.6959744289307218 | 563536.2596333708 | -1.235e-06
-0.0003106875 | -0.7223516566810524 | -0.025371438047386962 | -0.6969802186336654 | 549421.1383145847 | -1.2686e-06
-0.0003104375 | -0.7226870514923532 | -0.02503584587060682 | -0.6976512056217464 | 557321.8570104871 | -1.2518e-06
-0.00031018749999999997 | -0.7233578411149548 | -0.02470025369382668 | -0.6986575874211282 | 565708.8352867754 | -1.235e-06
-0.0003099375 | -0.7236932359262556 | -0.02503584587060682 | -0.6986573900556488 | 558125.6520482922 | -1.2518e-06
-0.0003096875 | -0.7236932359262556 | -0.02470025369382668 | -0.6989929822324289 | 565980.407243451 | -1.235e-06
-0.0003094375 | -0.7240286307375563 | -0.024029069340266395 | -0.6999995613972899 | 582627.276558127 | -1.2015e-06
-0.0003091875 | -0.7240286307375563 | -0.024364661517046537 | -0.6996639692205098 | 574326.8534479706 | -1.2182e-06
-0.00030893749999999997 | -0.7243640255488571 | -0.02503584587060682 | -0.6993281796782503 | 558661.515406829 | -1.2518e-06
-0.0003086875 | -0.7253702099827595 | -0.02503584587060682 | -0.7003343641121527 | 559465.3104446341 | -1.2518e-06
-0.0003084375 | -0.7253702099827595 | -0.02470025369382668 | -0.7006699562889328 | 567338.2670268288 | -1.235e-06
-0.0003081875 | -0.7260409996053611 | -0.02503584587060682 | -0.7010051537347542 | 560001.1738031708 | -1.2518e-06
-0.0003079375 | -0.7257056047940602 | -0.02470025369382668 | -0.7010053511002335 | 567609.8389835045 | -1.235e-06
-0.0003076875 | -0.7253702099827595 | -0.024029069340266395 | -0.7013411406424931 | 583743.906774808 | -1.2015e-06
-0.0003074375 | -0.7263763944166618 | -0.025371438047386962 | -0.7010049563692748 | 552593.7907500456 | -1.2686e-06
-0.0003071875 | -0.7267117892279625 | -0.02503584587060682 | -0.7016759433573557 | 560537.0371617074 | -1.2518e-06
-0.0003069375 | -0.727717973661865 | -0.02503584587060682 | -0.7026821277912582 | 561340.8321995126 | -1.2518e-06
-0.0003066875 | -0.7293949477183689 | -0.026042622400947246 | -0.7033523253174216 | 540154.7620579399 | -1.3021e-06
-0.0003064375 | -0.7293949477183689 | -0.026042622400947246 | -0.7033523253174216 | 540154.7620579399 | -1.3021e-06
-0.0003061875 | -0.7293949477183689 | -0.025371438047386962 | -0.7040235096709819 | 554973.2800766414 | -1.2686e-06
-0.0003059375 | -0.7297303425296696 | -0.025371438047386962 | -0.7043589044822827 | 555237.6677795964 | -1.2686e-06
-0.00030568749999999997 | -0.7307365269635719 | -0.026042622400947246 | -0.7046939045626247 | 541185.0571062252 | -1.3021e-06
-0.0003054375 | -0.7307365269635719 | -0.025371438047386962 | -0.705365088916185 | 556030.8308884616 | -1.2686e-06
-0.0003051875 | -0.7307365269635719 | -0.02470025369382668 | -0.7060362732697453 | 571683.4183336381 | -1.235e-06
-0.0003049375 | -0.7314073165861735 | -0.025707030224167104 | -0.7057002863620064 | 549032.9145049043 | -1.2854e-06
-0.0003046875 | -0.7320781062087751 | -0.025707030224167104 | -0.706371075984608 | 549554.7870174055 | -1.2854e-06
-0.00030443749999999997 | -0.7327488958313767 | -0.025371438047386962 | -0.7073774577839897 | 557617.1571061921 | -1.2686e-06
-0.0003041875 | -0.7334196854539782 | -0.026042622400947246 | -0.7073770630530309 | 543245.647202796 | -1.3021e-06
-0.0003039375 | -0.733755080265279 | -0.025707030224167104 | -0.7080480500411119 | 550859.4682986586 | -1.2854e-06
-0.0003036875 | -0.7344258698878805 | -0.02503584587060682 | -0.7093900240172737 | 566699.4657848798 | -1.2518e-06
-0.0003034375 | -0.7344258698878805 | -0.024364661517046537 | -0.710061208370834 | 582861.5413959643 | -1.2182e-06
-0.0003031875 | -0.7344258698878805 | -0.02503584587060682 | -0.7093900240172737 | 566699.4657848798 | -1.2518e-06
-0.0003029375 | -0.7344258698878805 | -0.02503584587060682 | -0.7093900240172737 | 566699.4657848798 | -1.2518e-06
-0.0003026875 | -0.7347612646991813 | -0.024364661517046537 | -0.7103966031821348 | 583136.8539104158 | -1.2182e-06
-0.00030243749999999997 | -0.7347612646991813 | -0.025371438047386962 | -0.7093898266517944 | 559203.4833239225 | -1.2686e-06
-0.0003021875 | -0.7350966595104821 | -0.02503584587060682 | -0.7100608136398753 | 567235.3291434165 | -1.2518e-06
-0.0003019375 | -0.7357674491330837 | -0.02470025369382668 | -0.711067195439257 | 575756.9976837717 | -1.235e-06
-0.0003016875 | -0.7364382387556853 | -0.026042622400947246 | -0.710395616354738 | 545563.8110614382 | -1.3021e-06
-0.0003014375 | -0.7364382387556853 | -0.025371438047386962 | -0.7110668007082983 | 560525.4218386979 | -1.2686e-06
-0.00030118749999999997 | -0.7364382387556853 | -0.02503584587060682 | -0.7114023928850784 | 568307.0558604901 | -1.2518e-06
-0.0003009375 | -0.7374444231895876 | -0.02503584587060682 | -0.7124085773189808 | 569110.8508982951 | -1.2518e-06
-0.0003006875 | -0.7377798180008883 | -0.025707030224167104 | -0.7120727877767212 | 553990.703373666 | -1.2854e-06
-0.0003004375 | -0.7387860024347908 | -0.025371438047386962 | -0.7134145643874038 | 562376.1357593834 | -1.2686e-06
-0.0003001875 | -0.7394567920573922 | -0.025371438047386962 | -0.7140853540100053 | 562904.9111652935 | -1.2686e-06
-0.00029993749999999997 | -0.7401275816799938 | -0.025707030224167104 | -0.7144205514558267 | 555817.2571674204 | -1.2854e-06
-0.0002996875 | -0.7401275816799938 | -0.02470025369382668 | -0.7154273279861671 | 579287.4331205542 | -1.235e-06
-0.0002994375 | -0.7401275816799938 | -0.024364661517046537 | -0.7157629201629473 | 587541.8541416384 | -1.2182e-06
-0.0002991875 | -0.7401275816799938 | -0.02470025369382668 | -0.7154273279861671 | 579287.4331205542 | -1.235e-06
-0.0002989375 | -0.7401275816799938 | -0.02470025369382668 | -0.7154273279861671 | 579287.4331205542 | -1.235e-06
-0.0002986875 | -0.7407983713025954 | -0.02470025369382668 | -0.7160981176087687 | 579830.5770339053 | -1.235e-06
-0.0002984375 | -0.7407983713025954 | -0.024029069340266395 | -0.716769301962329 | 596585.1542666386 | -1.2015e-06
-0.0002981875 | -0.7418045557364977 | -0.02503584587060682 | -0.7167687098658909 | 572593.9627287838 | -1.2518e-06
-0.00029793749999999997 | -0.741469160925197 | -0.02503584587060682 | -0.7164333150545902 | 572326.0310495155 | -1.2518e-06
-0.0002976875 | -0.7421399505477986 | -0.024364661517046537 | -0.717775289030752 | 589193.729228347 | -1.2182e-06
-0.0002974375 | -0.7431461349817009 | -0.025371438047386962 | -0.717774696934314 | 565813.1758977994 | -1.2686e-06
-0.0002971875 | -0.7434815297930016 | -0.025707030224167104 | -0.7177744995688345 | 558426.6197299266 | -1.2854e-06
-0.0002969375 | -0.7441523194156032 | -0.025371438047386962 | -0.7187808813682163 | 566606.3390066646 | -1.2686e-06
-0.00029668749999999997 | -0.7441523194156032 | -0.025371438047386962 | -0.7187808813682163 | 566606.3390066646 | -1.2686e-06
-0.0002964375 | -0.744487714226904 | -0.025371438047386962 | -0.719116276179517 | 566870.7267096196 | -1.2686e-06
-0.0002961875 | -0.7441523194156032 | -0.025371438047386962 | -0.7187808813682163 | 566606.3390066646 | -1.2686e-06
-0.0002959375 | -0.7448231090382048 | -0.02470025369382668 | -0.7201228553443781 | 583089.4405140122 | -1.235e-06
-0.0002956875 | -0.7451585038495055 | -0.02503584587060682 | -0.7201226579788987 | 575273.2795214675 | -1.2518e-06
-0.0002954375 | -0.7448231090382048 | -0.02503584587060682 | -0.719787263167598 | 575005.3478421991 | -1.2518e-06
-0.0002951875 | -0.7458292934721071 | -0.02470025369382668 | -0.7211290397782805 | 583904.156384039 | -1.235e-06
-0.0002949375 | -0.7461646882834079 | -0.026042622400947246 | -0.7201220658824606 | 553033.4501615074 | -1.3021e-06
-0.0002946875 | -0.7454938986608063 | -0.025707030224167104 | -0.7197868684366392 | 559992.2372674302 | -1.2854e-06
-0.0002944375 | -0.7465000830947087 | -0.025371438047386962 | -0.7211286450473218 | 568457.0529273502 | -1.2686e-06
-0.0002941875 | -0.7468354779060095 | -0.026042622400947246 | -0.7207928555050622 | 553548.59768565 | -1.3021e-06
-0.0002939375 | -0.7468354779060095 | -0.025707030224167104 | -0.7211284476818424 | 561035.9822924327 | -1.2854e-06
-0.0002936875 | -0.7465000830947087 | -0.024364661517046537 | -0.7221354215776622 | 592772.7919162153 | -1.2182e-06
-0.00029343749999999997 | -0.7471708727173102 | -0.02503584587060682 | -0.7221350268467034 | 576880.8695970776 | -1.2518e-06
-0.0002931875 | -0.7468354779060095 | -0.025371438047386962 | -0.7214640398586225 | 568721.4406303052 | -1.2686e-06
-0.0002929375 | -0.747506267528611 | -0.025707030224167104 | -0.721799237304444 | 561557.854804934 | -1.2854e-06
-0.0002926875 | -0.7485124519625134 | -0.026378214577727387 | -0.722134237384786 | 547523.2110626051 | -1.3189e-06
-0.0002924375 | -0.7498540312077165 | -0.02704939893128767 | -0.7228046322764289 | 534433.0453423648 | -1.3525e-06
-0.00029218749999999997 | -0.749183241585115 | -0.025707030224167104 | -0.7234762113609479 | 562862.536086187 | -1.2854e-06
-0.0002919375 | -0.7501894260190173 | -0.026042622400947246 | -0.72414680361807 | 556124.3353063635 | -1.3021e-06
-0.0002916875 | -0.7498540312077165 | -0.026042622400947246 | -0.7238114088067693 | 555866.7615442922 | -1.3021e-06
-0.0002914375 | -0.7501894260190173 | -0.02503584587060682 | -0.7251535801484105 | 579292.254710493 | -1.2518e-06
-0.0002911875 | -0.7508602156416189 | -0.025707030224167104 | -0.7251531854174518 | 564167.2173674401 | -1.2854e-06
-0.0002909375 | -0.750524820830318 | -0.025371438047386962 | -0.7251533827829311 | 571629.705362811 | -1.2686e-06
-0.0002906875 | -0.7511956104529196 | -0.02671380675450753 | -0.7244818036984121 | 542402.5189342715 | -1.3357e-06
-0.0002904375 | -0.7515310052642205 | -0.026378214577727387 | -0.7251527906864931 | 549811.8824909253 | -1.3189e-06
-0.00029018749999999997 | -0.7515310052642205 | -0.026042622400947246 | -0.7254883828632732 | 557154.6303546489 | -1.3021e-06
-0.0002899375 | -0.7515310052642205 | -0.026378214577727387 | -0.7251527906864931 | 549811.8824909253 | -1.3189e-06
-0.0002896875 | -0.7518664000755212 | -0.026042622400947246 | -0.725823777674574 | 557412.2041167202 | -1.3021e-06
-0.0002894375 | -0.7515310052642205 | -0.025707030224167104 | -0.7258239750400534 | 564689.0898799414 | -1.2854e-06
-0.0002891875 | -0.7518664000755212 | -0.026042622400947246 | -0.725823777674574 | 557412.2041167202 | -1.3021e-06
-0.00028893749999999997 | -0.7518664000755212 | -0.025707030224167104 | -0.7261593698513541 | 564950.026136192 | -1.2854e-06
-0.0002886875 | -0.7532079793207244 | -0.026042622400947246 | -0.7271653569197771 | 558442.4991650057 | -1.3021e-06
-0.0002884375 | -0.7538787689433258 | -0.026042622400947246 | -0.7278361465423786 | 558957.6466891484 | -1.3021e-06
-0.0002881875 | -0.7545495585659274 | -0.026378214577727387 | -0.7281713439882 | 552100.5539192453 | -1.3189e-06
-0.0002879375 | -0.7542141637546267 | -0.025707030224167104 | -0.7285071335304596 | 566776.5799299463 | -1.2854e-06
-0.00028768749999999997 | -0.7555557429998297 | -0.025707030224167104 | -0.7298487127756627 | 567820.3249549487 | -1.2854e-06
-0.0002874375 | -0.7555557429998297 | -0.02671380675450753 | -0.7288419362453222 | 545666.8478163201 | -1.3357e-06
-0.0002871875 | -0.7555557429998297 | -0.026042622400947246 | -0.7295131205988825 | 560245.5154995051 | -1.3021e-06
-0.0002869375 | -0.7562265326224313 | -0.026042622400947246 | -0.7301839102214841 | 560760.6630236479 | -1.3021e-06
-0.0002866875 | -0.7558911378111306 | -0.025371438047386962 | -0.7305196997637436 | 575859.9086100922 | -1.2686e-06
-0.0002864375 | -0.7555557429998297 | -0.025371438047386962 | -0.7301843049524428 | 575595.5209071372 | -1.2686e-06
-0.0002861875 | -0.7565619274337321 | -0.025371438047386962 | -0.7311904893863451 | 576388.6840160023 | -1.2686e-06
-0.0002859375 | -0.7572327170563337 | -0.025371438047386962 | -0.7318612790089467 | 576917.4594219124 | -1.2686e-06
-0.00028568749999999997 | -0.7565619274337321 | -0.025371438047386962 | -0.7311904893863451 | 576388.6840160023 | -1.2686e-06
-0.0002854375 | -0.7565619274337321 | -0.02503584587060682 | -0.7315260815631253 | 584382.9566165918 | -1.2518e-06
-0.0002851875 | -0.7565619274337321 | -0.02503584587060682 | -0.7315260815631253 | 584382.9566165918 | -1.2518e-06
-0.0002849375 | -0.7568973222450329 | -0.026042622400947246 | -0.7308546998440857 | 561275.8105477906 | -1.3021e-06
-0.0002846875 | -0.7572327170563337 | -0.026042622400947246 | -0.7311900946553864 | 561533.3843098619 | -1.3021e-06
-0.00028443749999999997 | -0.7575681118676345 | -0.02503584587060682 | -0.7325322659970277 | 585186.751654397 | -1.2518e-06
-0.0002841875 | -0.7575681118676345 | -0.025371438047386962 | -0.7321966738202476 | 577181.8471248676 | -1.2686e-06
-0.0002839375 | -0.7575681118676345 | -0.025371438047386962 | -0.7321966738202476 | 577181.8471248676 | -1.2686e-06
-0.0002836875 | -0.7579035066789352 | -0.02503584587060682 | -0.7328676608083284 | 585454.6833336652 | -1.2518e-06
-0.0002834375 | -0.7585742963015368 | -0.025371438047386962 | -0.7332028582541499 | 577975.0102337328 | -1.2686e-06
-0.00028318749999999996 | -0.758238901490236 | -0.025371438047386962 | -0.732867463442849 | 577710.6225307777 | -1.2686e-06
-0.0002829375 | -0.7585742963015368 | -0.025371438047386962 | -0.7332028582541499 | 577975.0102337328 | -1.2686e-06
-0.0002826875 | -0.7595804807354392 | -0.02503584587060682 | -0.7345446348648323 | 586794.3417300072 | -1.2518e-06
-0.0002824375 | -0.7602512703580407 | -0.026042622400947246 | -0.7342086479570935 | 563851.5481685041 | -1.3021e-06
-0.0002821875 | -0.7599158755467399 | -0.025371438047386962 | -0.7345444374993529 | 579032.5610455531 | -1.2686e-06
-0.0002819375 | -0.7602512703580407 | -0.025371438047386962 | -0.7348798323106538 | 579296.9487485082 | -1.2686e-06
-0.0002816875 | -0.7612574547919431 | -0.02704939893128767 | -0.7342080558606554 | 542864.5994875745 | -1.3525e-06
-0.0002814375 | -0.7605866651693415 | -0.025707030224167104 | -0.7348796349451744 | 571734.368798708 | -1.2854e-06
-0.00028118749999999997 | -0.7609220599806423 | -0.02671380675450753 | -0.7342082532261348 | 549684.4833634569 | -1.3357e-06
-0.0002809375 | -0.7612574547919431 | -0.026378214577727387 | -0.7348792402142157 | 557186.4904266233 | -1.3189e-06
-0.0002806875 | -0.7609220599806423 | -0.02671380675450753 | -0.7342082532261348 | 549684.4833634569 | -1.3357e-06
-0.0002804375 | -0.7612574547919431 | -0.026378214577727387 | -0.7348792402142157 | 557186.4904266233 | -1.3189e-06
-0.0002801875 | -0.7612574547919431 | -0.025707030224167104 | -0.735550424567776 | 572256.2413112093 | -1.2854e-06
-0.00027993749999999997 | -0.7605866651693415 | -0.026378214577727387 | -0.7342084505916141 | 556677.8967758854 | -1.3189e-06
-0.0002796875 | -0.7612574547919431 | -0.026042622400947246 | -0.7352148323909958 | 564624.2694547181 | -1.3021e-06
-0.0002794375 | -0.7612574547919431 | -0.025371438047386962 | -0.7358860167445561 | 580090.1118573734 | -1.2686e-06
-0.0002791875 | -0.7615928496032438 | -0.025371438047386962 | -0.7362214115558569 | 580354.4995603284 | -1.2686e-06
-0.0002789375 | -0.7615928496032438 | -0.026042622400947246 | -0.7355502272022966 | 564881.8432167894 | -1.3021e-06
-0.0002786875 | -0.7622636392258454 | -0.025707030224167104 | -0.7365566090016783 | 573039.0500799611 | -1.2854e-06
-0.0002784375 | -0.7622636392258454 | -0.025707030224167104 | -0.7365566090016783 | 573039.0500799611 | -1.2854e-06
-0.0002781875 | -0.7625990340371462 | -0.026378214577727387 | -0.7362208194594189 | 558203.6777280988 | -1.3189e-06
-0.00027793749999999997 | -0.762934428848447 | -0.025707030224167104 | -0.7372273986242799 | 573560.9225924623 | -1.2854e-06
-0.0002776875 | -0.762934428848447 | -0.025371438047386962 | -0.73756299080106 | 581412.0503721487 | -1.2686e-06
-0.0002774375 | -0.7632698236597477 | -0.026378214577727387 | -0.7368916090820203 | 558712.2713788365 | -1.3189e-06
-0.0002771875 | -0.7639406132823493 | -0.026378214577727387 | -0.7375623987046219 | 559220.8650295744 | -1.3189e-06
-0.0002769375 | -0.7646114029049509 | -0.026378214577727387 | -0.7382331883272235 | 559729.4586803121 | -1.3189e-06
-0.00027668749999999997 | -0.7652821925275525 | -0.027720583284847954 | -0.7375616092427045 | 532140.0359175379 | -1.386e-06
-0.0002764375 | -0.7646114029049509 | -0.026378214577727387 | -0.7382331883272235 | 559729.4586803121 | -1.3189e-06
-0.0002761875 | -0.7656175873388532 | -0.02671380675450753 | -0.7389037805843457 | 553199.9144672015 | -1.3357e-06
-0.0002759375 | -0.7649467977162516 | -0.026042622400947246 | -0.7389041753153044 | 567457.580837503 | -1.3021e-06
-0.0002756875 | -0.7649467977162516 | -0.025707030224167104 | -0.7392397674920845 | 575126.540129966 | -1.2854e-06
-0.00027543749999999997 | -0.7656175873388532 | -0.025707030224167104 | -0.7399105571146861 | 575648.4126424673 | -1.2854e-06
-0.0002751875 | -0.7662883769614548 | -0.026378214577727387 | -0.7399101623837274 | 561000.9428071567 | -1.3189e-06
-0.0002749375 | -0.765952982150154 | -0.026378214577727387 | -0.7395747675724266 | 560746.6459817877 | -1.3189e-06
-0.0002746875 | -0.7662883769614548 | -0.026378214577727387 | -0.7399101623837274 | 561000.9428071567 | -1.3189e-06
-0.0002744375 | -0.7666237717727555 | -0.026042622400947246 | -0.7405811493718083 | 568745.4496478597 | -1.3021e-06
-0.0002741875 | -0.7669591665840564 | -0.02671380675450753 | -0.7402453598295489 | 554204.3233539857 | -1.3357e-06
-0.0002739375 | -0.7669591665840564 | -0.02503584587060682 | -0.7419233207134496 | 592688.8386739112 | -1.2518e-06
-0.0002736875 | -0.7676299562066579 | -0.025707030224167104 | -0.7419229259824908 | 577214.0301799709 | -1.2854e-06
-0.00027343749999999997 | -0.7672945613953571 | -0.025371438047386962 | -0.7419231233479702 | 584849.0905105647 | -1.2686e-06
-0.0002731875 | -0.7666237717727555 | -0.026042622400947246 | -0.7405811493718083 | 568745.4496478597 | -1.3021e-06
-0.0002729375 | -0.7666237717727555 | -0.025371438047386962 | -0.7412523337253686 | 584320.3151046545 | -1.2686e-06
-0.0002726875 | -0.7662883769614548 | -0.02470025369382668 | -0.7415881232676281 | 600470.0457412491 | -1.235e-06
-0.0002724375 | -0.7662883769614548 | -0.025371438047386962 | -0.7409169389140678 | 584055.9274016996 | -1.2686e-06
-0.00027218749999999997 | -0.7669591665840564 | -0.025707030224167104 | -0.7412521363598893 | 576692.1576674698 | -1.2854e-06
-0.0002719375 | -0.7669591665840564 | -0.02503584587060682 | -0.7419233207134496 | 592688.8386739112 | -1.2518e-06
-0.0002716875 | -0.7666237717727555 | -0.025371438047386962 | -0.7412523337253686 | 584320.3151046545 | -1.2686e-06
-0.0002714375 | -0.7672945613953571 | -0.025371438047386962 | -0.7419231233479702 | 584849.0905105647 | -1.2686e-06
-0.0002711875 | -0.7683007458292594 | -0.02503584587060682 | -0.7432648999586526 | 593760.5653909846 | -1.2518e-06
-0.00027093749999999997 | -0.7669591665840564 | -0.024029069340266395 | -0.74293009724379 | 618359.4434919164 | -1.2015e-06
-0.0002706875 | -0.7686361406405603 | -0.02503584587060682 | -0.7436002947699535 | 594028.497070253 | -1.2518e-06
-0.0002704375 | -0.7683007458292594 | -0.02470025369382668 | -0.7436004921354328 | 602099.4774813026 | -1.235e-06
-0.0002701875 | -0.768971535451861 | -0.02503584587060682 | -0.7439356895812542 | 594296.4287495214 | -1.2518e-06
-0.0002699375 | -0.768971535451861 | -0.025707030224167104 | -0.7432645052276939 | 578257.7752049734 | -1.2854e-06
-0.0002696875 | -0.7703131146970642 | -0.025371438047386962 | -0.7449416766496773 | 587228.5798371604 | -1.2686e-06
-0.0002694375 | -0.7696423250744626 | -0.02503584587060682 | -0.7446064792038558 | 594832.2921080581 | -1.2518e-06
-0.0002691875 | -0.7696423250744626 | -0.025707030224167104 | -0.7439352948502955 | 578779.6477174746 | -1.2854e-06
-0.00026893749999999997 | -0.7693069302631618 | -0.026042622400947246 | -0.7432643078622145 | 570806.0397444306 | -1.3021e-06
-0.0002686875 | -0.7696423250744626 | -0.024364661517046537 | -0.7452776635574161 | 611769.3554133626 | -1.2182e-06
-0.0002684375 | -0.7696423250744626 | -0.02503584587060682 | -0.7446064792038558 | 594832.2921080581 | -1.2518e-06
-0.0002681875 | -0.7696423250744626 | -0.025371438047386962 | -0.7442708870270757 | 586699.8044312503 | -1.2686e-06
-0.0002679375 | -0.7696423250744626 | -0.02503584587060682 | -0.7446064792038558 | 594832.2921080581 | -1.2518e-06
-0.00026768749999999997 | -0.7699777198857634 | -0.025371438047386962 | -0.7446062818383764 | 586964.1921342054 | -1.2686e-06
-0.0002674375 | -0.7703131146970642 | -0.025707030224167104 | -0.7446060844728971 | 579301.5202299759 | -1.2854e-06
-0.0002671875 | -0.7699777198857634 | -0.02503584587060682 | -0.7449418740151565 | 595100.2237873265 | -1.2518e-06
-0.0002669375 | -0.7703131146970642 | -0.025371438047386962 | -0.7449416766496773 | 587228.5798371604 | -1.2686e-06
-0.0002666875 | -0.7703131146970642 | -0.025707030224167104 | -0.7446060844728971 | 579301.5202299759 | -1.2854e-06
-0.0002664375 | -0.7706485095083649 | -0.025371438047386962 | -0.745277071460978 | 587492.9675401155 | -1.2686e-06
-0.0002661875 | -0.7709839043196657 | -0.025707030224167104 | -0.7452768740954986 | 579823.3927424771 | -1.2854e-06
-0.0002659375 | -0.7716546939422673 | -0.026042622400947246 | -0.74561207154132 | 572609.05607893 | -1.3021e-06
-0.0002656875 | -0.7719900887535681 | -0.025707030224167104 | -0.746283058529401 | 580606.201511229 | -1.2854e-06
-0.0002654375 | -0.7726608783761696 | -0.026378214577727387 | -0.7462826637984422 | 565832.5824891656 | -1.3189e-06
-0.0002651875 | -0.7726608783761696 | -0.026378214577727387 | -0.7462826637984422 | 565832.5824891656 | -1.3189e-06
-0.0002649375 | -0.7723254835648689 | -0.02704939893128767 | -0.7452760846335812 | 551048.1667461605 | -1.3525e-06
-0.0002646875 | -0.7723254835648689 | -0.026042622400947246 | -0.7462828611639216 | 573124.2036030728 | -1.3021e-06
-0.00026443749999999997 | -0.7726608783761696 | -0.025371438047386962 | -0.7472894403287826 | 589079.2937578459 | -1.2686e-06
-0.0002641875 | -0.7719900887535681 | -0.025707030224167104 | -0.746283058529401 | 580606.201511229 | -1.2854e-06
-0.0002639375 | -0.7726608783761696 | -0.025707030224167104 | -0.7469538481520025 | 581128.0740237302 | -1.2854e-06
-0.0002636875 | -0.7726608783761696 | -0.02503584587060682 | -0.7476250325055628 | 597243.6772214733 | -1.2518e-06
-0.0002634375 | -0.7719900887535681 | -0.025371438047386962 | -0.7466186507061812 | 588550.5183519358 | -1.2686e-06
-0.00026318749999999997 | -0.7726608783761696 | -0.026042622400947246 | -0.7466182559752224 | 573381.7773651441 | -1.3021e-06
-0.0002629375 | -0.7719900887535681 | -0.025371438047386962 | -0.7466186507061812 | 588550.5183519358 | -1.2686e-06
-0.0002626875 | -0.7723254835648689 | -0.025707030224167104 | -0.7466184533407018 | 580867.1377674796 | -1.2854e-06
-0.0002624375 | -0.7716546939422673 | -0.025371438047386962 | -0.7462832558948803 | 588286.1306489807 | -1.2686e-06
-0.0002621875 | -0.7723254835648689 | -0.02503584587060682 | -0.747289637694262 | 596975.7455422049 | -1.2518e-06
-0.0002619375 | -0.7723254835648689 | -0.02503584587060682 | -0.747289637694262 | 596975.7455422049 | -1.2518e-06
-0.0002616875 | -0.7723254835648689 | -0.025371438047386962 | -0.7469540455174819 | 588814.9060548908 | -1.2686e-06
-0.0002614375 | -0.7719900887535681 | -0.024364661517046537 | -0.7476254272365216 | 613696.5430145225 | -1.2182e-06
-0.00026118749999999997 | -0.7726608783761696 | -0.025371438047386962 | -0.7472894403287826 | 589079.2937578459 | -1.2686e-06
-0.0002609375 | -0.7723254835648689 | -0.02503584587060682 | -0.747289637694262 | 596975.7455422049 | -1.2518e-06
-0.0002606875 | -0.7723254835648689 | -0.025707030224167104 | -0.7466184533407018 | 580867.1377674796 | -1.2854e-06
-0.0002604375 | -0.7729962731874704 | -0.025371438047386962 | -0.7476248351400835 | 589343.681460801 | -1.2686e-06
-0.0002601875 | -0.7716546939422673 | -0.024364661517046537 | -0.7472900324252207 | 613421.2305000711 | -1.2182e-06
-0.00025993749999999997 | -0.7719900887535681 | -0.02503584587060682 | -0.7469542428829613 | 596707.8138629367 | -1.2518e-06
-0.0002596875 | -0.7729962731874704 | -0.02503584587060682 | -0.7479604273168636 | 597511.6089007418 | -1.2518e-06
-0.0002594375 | -0.7733316679987712 | -0.02470025369382668 | -0.7486314143049445 | 606173.0568314361 | -1.235e-06
-0.0002591875 | -0.773667062810072 | -0.026042622400947246 | -0.7476244404091248 | 574154.4986513582 | -1.3021e-06
-0.0002589375 | -0.7740024576213728 | -0.025371438047386962 | -0.7486310195739858 | 590136.8445696663 | -1.2686e-06
-0.00025868749999999997 | -0.7733316679987712 | -0.02470025369382668 | -0.7486314143049445 | 606173.0568314361 | -1.235e-06
-0.0002584375 | -0.7733316679987712 | -0.02503584587060682 | -0.7482958221281644 | 597779.54058001 | -1.2518e-06
-0.0002581875 | -0.7726608783761696 | -0.025371438047386962 | -0.7472894403287826 | 589079.2937578459 | -1.2686e-06
-0.0002579375 | -0.7723254835648689 | -0.024029069340266395 | -0.7482964142246025 | 622825.9643586401 | -1.2015e-06
-0.0002576875 | -0.7723254835648689 | -0.024029069340266395 | -0.7482964142246025 | 622825.9643586401 | -1.2015e-06
-0.0002574375 | -0.7729962731874704 | -0.02470025369382668 | -0.7482960194936438 | 605901.4848747606 | -1.235e-06
-0.0002571875 | -0.7733316679987712 | -0.024029069340266395 | -0.7493025986585048 | 623663.4370211507 | -1.2015e-06
-0.0002569375 | -0.773667062810072 | -0.02503584587060682 | -0.7486312169394652 | 598047.4722592785 | -1.2518e-06
-0.00025668749999999997 | -0.7733316679987712 | -0.02470025369382668 | -0.7486314143049445 | 606173.0568314361 | -1.235e-06
-0.0002564375 | -0.7733316679987712 | -0.02470025369382668 | -0.7486314143049445 | 606173.0568314361 | -1.235e-06
-0.0002561875 | -0.7729962731874704 | -0.024364661517046537 | -0.7486316116704239 | 614522.4805578768 | -1.2182e-06
-0.0002559375 | -0.7729962731874704 | -0.02503584587060682 | -0.7479604273168636 | 597511.6089007418 | -1.2518e-06
-0.0002556875 | -0.7729962731874704 | -0.025707030224167104 | -0.7472892429633033 | 581389.0102799808 | -1.2854e-06
-0.00025543749999999997 | -0.7733316679987712 | -0.025371438047386962 | -0.7479602299513842 | 589608.0691637561 | -1.2686e-06
-0.0002551875 | -0.7733316679987712 | -0.024029069340266395 | -0.7493025986585048 | 623663.4370211507 | -1.2015e-06
-0.0002549375 | -0.773667062810072 | -0.02503584587060682 | -0.7486312169394652 | 598047.4722592785 | -1.2518e-06
-0.0002546875 | -0.7733316679987712 | -0.024364661517046537 | -0.7489670064817247 | 614797.7930723281 | -1.2182e-06
-0.0002544375 | -0.7733316679987712 | -0.02470025369382668 | -0.7486314143049445 | 606173.0568314361 | -1.235e-06
-0.00025418749999999996 | -0.7733316679987712 | -0.02503584587060682 | -0.7482958221281644 | 597779.54058001 | -1.2518e-06
-0.0002539375 | -0.773667062810072 | -0.02470025369382668 | -0.7489668091162454 | 606444.6287881117 | -1.235e-06
-0.0002536875 | -0.7743378524326735 | -0.025371438047386962 | -0.7489664143852865 | 590401.2322726214 | -1.2686e-06
-0.0002534375 | -0.7740024576213728 | -0.025371438047386962 | -0.7486310195739858 | 590136.8445696663 | -1.2686e-06
-0.0002531875 | -0.7743378524326735 | -0.025371438047386962 | -0.7489664143852865 | 590401.2322726214 | -1.2686e-06
-0.0002529375 | -0.773667062810072 | -0.02470025369382668 | -0.7489668091162454 | 606444.6287881117 | -1.235e-06
-0.0002526875 | -0.7743378524326735 | -0.02503584587060682 | -0.7493020065620667 | 598583.3356178151 | -1.2518e-06
-0.0002524375 | -0.7743378524326735 | -0.026042622400947246 | -0.7482952300317263 | 574669.6461755008 | -1.3021e-06
-0.00025218749999999997 | -0.7733316679987712 | -0.02470025369382668 | -0.7486314143049445 | 606173.0568314361 | -1.235e-06
-0.0002519375 | -0.7740024576213728 | -0.02503584587060682 | -0.748966611750766 | 598315.4039385468 | -1.2518e-06
-0.0002516875 | -0.7740024576213728 | -0.025707030224167104 | -0.7482954273972057 | 582171.8190487326 | -1.2854e-06
-0.0002514375 | -0.7743378524326735 | -0.025371438047386962 | -0.7489664143852865 | 590401.2322726214 | -1.2686e-06
-0.0002511875 | -0.7746732472439743 | -0.025371438047386962 | -0.7493018091965874 | 590665.6199755764 | -1.2686e-06
-0.00025093749999999997 | -0.7743378524326735 | -0.02470025369382668 | -0.7496375987388468 | 606987.7727014628 | -1.235e-06
-0.0002506875 | -0.7740024576213728 | -0.024364661517046537 | -0.7496377961043262 | 615348.418101231 | -1.2182e-06
-0.0002504375 | -0.7740024576213728 | -0.023693477163486253 | -0.7503089804578865 | 633346.4482909914 | -1.1847e-06
-0.0002501875 | -0.773667062810072 | -0.023693477163486253 | -0.7499735856465858 | 633063.3367755422 | -1.1847e-06
-0.0002499375 | -0.7740024576213728 | -0.02470025369382668 | -0.7493022039275461 | 606716.2007447873 | -1.235e-06
-0.0002496875 | -0.7733316679987712 | -0.02302229280992597 | -0.7503093751888452 | 651811.1652765987 | -1.1511e-06
-0.0002494375 | -0.7740024576213728 | -0.024364661517046537 | -0.7496377961043262 | 615348.418101231 | -1.2182e-06
-0.0002491875 | -0.7740024576213728 | -0.02470025369382668 | -0.7493022039275461 | 606716.2007447873 | -1.235e-06
-0.00024893749999999997 | -0.773667062810072 | -0.024364661517046537 | -0.7493024012930255 | 615073.1055867795 | -1.2182e-06
-0.0002486875 | -0.7733316679987712 | -0.024029069340266395 | -0.7493025986585048 | 623663.4370211507 | -1.2015e-06
-0.0002484375 | -0.7740024576213728 | -0.024029069340266395 | -0.7499733882811064 | 624221.7521294913 | -1.2015e-06
-0.0002481875 | -0.7729962731874704 | -0.02335788498670611 | -0.7496383882007643 | 641871.8035707539 | -1.1679e-06
-0.0002479375 | -0.7733316679987712 | -0.02302229280992597 | -0.7503093751888452 | 651811.1652765987 | -1.1511e-06
-0.00024768749999999997 | -0.7733316679987712 | -0.02302229280992597 | -0.7503093751888452 | 651811.1652765987 | -1.1511e-06
-0.0002474375 | -0.773667062810072 | -0.023693477163486253 | -0.7499735856465858 | 633063.3367755422 | -1.1847e-06
-0.0002471875 | -0.7729962731874704 | -0.023693477163486253 | -0.7493027960239842 | 632497.1137446437 | -1.1847e-06
-0.0002469375 | -0.7743378524326735 | -0.024364661517046537 | -0.749973190915627 | 615623.7306156823 | -1.2182e-06
-0.0002466875 | -0.7750086420552751 | -0.025707030224167104 | -0.749301611831108 | 582954.6278174846 | -1.2854e-06
-0.00024643749999999997 | -0.7743378524326735 | -0.024364661517046537 | -0.749973190915627 | 615623.7306156823 | -1.2182e-06
-0.0002461875 | -0.773667062810072 | -0.024029069340266395 | -0.7496379934698056 | 623942.5945753211 | -1.2015e-06
-0.0002459375 | -0.7726608783761696 | -0.023693477163486253 | -0.7489674012126833 | 632214.0022291945 | -1.1847e-06
-0.0002456875 | -0.7740024576213728 | -0.02503584587060682 | -0.748966611750766 | 598315.4039385468 | -1.2518e-06
-0.0002454375 | -0.7733316679987712 | -0.02335788498670611 | -0.7499737830120651 | 642158.9826638025 | -1.1679e-06
-0.0002451875 | -0.773667062810072 | -0.024029069340266395 | -0.7496379934698056 | 623942.5945753211 | -1.2015e-06
-0.0002449375 | -0.773667062810072 | -0.025371438047386962 | -0.7482956247626851 | 589872.4568667113 | -1.2686e-06
-0.0002446875 | -0.7723254835648689 | -0.023693477163486253 | -0.7486320064013826 | 631930.8907137453 | -1.1847e-06
-0.00024443749999999997 | -0.7733316679987712 | -0.024364661517046537 | -0.7489670064817247 | 614797.7930723281 | -1.2182e-06
-0.0002441875 | -0.7729962731874704 | -0.024029069340266395 | -0.748967203847204 | 623384.2794669806 | -1.2015e-06
-0.0002439375 | -0.7733316679987712 | -0.024364661517046537 | -0.7489670064817247 | 614797.7930723281 | -1.2182e-06
-0.00024368749999999998 | -0.7726608783761696 | -0.02302229280992597 | -0.7496385855662436 | 651228.4347656632 | -1.1511e-06
-0.0002434375 | -0.7726608783761696 | -0.024364661517046537 | -0.7482962168591231 | 614247.1680434253 | -1.2182e-06
-0.0002431875 | -0.7729962731874704 | -0.02470025369382668 | -0.7482960194936438 | 605901.4848747606 | -1.235e-06
-0.0002429375 | -0.7723254835648689 | -0.023693477163486253 | -0.7486320064013826 | 631930.8907137453 | -1.1847e-06
-0.00024268749999999998 | -0.7723254835648689 | -0.02470025369382668 | -0.7476252298710422 | 605358.3409614095 | -1.235e-06
-0.0002424375 | -0.7733316679987712 | -0.025707030224167104 | -0.7476246377746041 | 581649.9465362314 | -1.2854e-06
-0.0002421875 | -0.7723254835648689 | -0.02470025369382668 | -0.7476252298710422 | 605358.3409614095 | -1.235e-06
-0.0002419375 | -0.7726608783761696 | -0.025371438047386962 | -0.7472894403287826 | 589079.2937578459 | -1.2686e-06
-0.00024168749999999999 | -0.7729962731874704 | -0.02470025369382668 | -0.7482960194936438 | 605901.4848747606 | -1.235e-06
-0.00024143749999999998 | -0.7723254835648689 | -0.024364661517046537 | -0.7479608220478223 | 613971.8555289739 | -1.2182e-06
-0.0002411875 | -0.7723254835648689 | -0.024364661517046537 | -0.7479608220478223 | 613971.8555289739 | -1.2182e-06
-0.0002409375 | -0.7726608783761696 | -0.024364661517046537 | -0.7482962168591231 | 614247.1680434253 | -1.2182e-06
-0.0002406875 | -0.7729962731874704 | -0.02470025369382668 | -0.7482960194936438 | 605901.4848747606 | -1.235e-06
-0.00024043749999999998 | -0.7723254835648689 | -0.023693477163486253 | -0.7486320064013826 | 631930.8907137453 | -1.1847e-06
-0.0002401875 | -0.7723254835648689 | -0.02335788498670611 | -0.7489675985781628 | 641297.4453846567 | -1.1679e-06
-0.0002399375 | -0.7716546939422673 | -0.02335788498670611 | -0.7482968089555612 | 640723.0871985595 | -1.1679e-06
-0.0002396875 | -0.7719900887535681 | -0.023693477163486253 | -0.7482966115900819 | 631647.7791982961 | -1.1847e-06
-0.00023943749999999999 | -0.7716546939422673 | -0.023693477163486253 | -0.747961216778781 | 631364.6676828469 | -1.1847e-06
-0.00023918749999999998 | -0.7709839043196657 | -0.023693477163486253 | -0.7472904271561794 | 630798.4446519485 | -1.1847e-06
-0.0002389375 | -0.7713192991309665 | -0.02503584587060682 | -0.7462834532603597 | 596171.9505044 | -1.2518e-06
-0.0002386875 | -0.7706485095083649 | -0.024364661517046537 | -0.7462838479913184 | 612595.2929567168 | -1.2182e-06
-0.0002384375 | -0.7706485095083649 | -0.023693477163486253 | -0.7469550323448787 | 630515.3331364993 | -1.1847e-06
-0.00023818749999999998 | -0.7703131146970642 | -0.024364661517046537 | -0.7459484531800177 | 612319.9804422655 | -1.2182e-06
-0.0002379375 | -0.7709839043196657 | -0.02470025369382668 | -0.746283650625839 | 604272.053134707 | -1.235e-06
-0.0002376875 | -0.7713192991309665 | -0.023693477163486253 | -0.7476258219674803 | 631081.5561673978 | -1.1847e-06
-0.0002374375 | -0.7716546939422673 | -0.024029069340266395 | -0.7476256246020009 | 622267.6492502997 | -1.2015e-06
-0.00023718749999999999 | -0.7713192991309665 | -0.023693477163486253 | -0.7476258219674803 | 631081.5561673978 | -1.1847e-06
-0.00023693749999999998 | -0.7709839043196657 | -0.023693477163486253 | -0.7472904271561794 | 630798.4446519485 | -1.1847e-06
-0.0002366875 | -0.7716546939422673 | -0.02335788498670611 | -0.7482968089555612 | 640723.0871985595 | -1.1679e-06
-0.0002364375 | -0.7709839043196657 | -0.02335788498670611 | -0.7476260193329596 | 640148.7290124622 | -1.1679e-06
-0.0002361875 | -0.7703131146970642 | -0.022686700633145828 | -0.7476264140639184 | 659087.8296085221 | -1.1343e-06
-0.00023593749999999998 | -0.7713192991309665 | -0.02335788498670611 | -0.7479614141442604 | 640435.908105511 | -1.1679e-06
-0.0002356875 | -0.7693069302631618 | -0.02335788498670611 | -0.7459490452764557 | 638712.8335472193 | -1.1679e-06
-0.0002354375 | -0.768971535451861 | -0.022686700633145828 | -0.7462848348187152 | 657905.1285477577 | -1.1343e-06
-0.0002351875 | -0.7693069302631618 | -0.022015516279585545 | -0.7472914139835762 | 678877.0288131026 | -1.1008e-06
-0.00023493749999999998 | -0.768971535451861 | -0.02335788498670611 | -0.7456136504651549 | 638425.6544541707 | -1.1679e-06
-0.00023468749999999998 | -0.7686361406405603 | -0.022351108456365686 | -0.7462850321841946 | 667783.4646466043 | -1.1176e-06
-0.0002344375 | -0.7696423250744626 | -0.022686700633145828 | -0.7469556244413168 | 658496.47907814 | -1.1343e-06
-0.0002341875 | -0.7693069302631618 | -0.022686700633145828 | -0.746620229630016 | 658200.8038129488 | -1.1343e-06
-0.0002339375 | -0.7686361406405603 | -0.022686700633145828 | -0.7459494400074145 | 657609.4532825667 | -1.1343e-06
-0.00023368749999999998 | -0.7686361406405603 | -0.02302229280992597 | -0.7456138478306343 | 647732.0517000513 | -1.1511e-06
-0.0002334375 | -0.768971535451861 | -0.02302229280992597 | -0.7459492426419351 | 648023.4169555189 | -1.1511e-06
-0.0002331875 | -0.768971535451861 | -0.02335788498670611 | -0.7456136504651549 | 638425.6544541707 | -1.1679e-06
-0.0002329375 | -0.7686361406405603 | -0.02302229280992597 | -0.7456138478306343 | 647732.0517000513 | -1.1511e-06
-0.00023268749999999998 | -0.768971535451861 | -0.02335788498670611 | -0.7456136504651549 | 638425.6544541707 | -1.1679e-06
-0.0002324375 | -0.7693069302631618 | -0.022686700633145828 | -0.746620229630016 | 658200.8038129488 | -1.1343e-06
-0.0002321875 | -0.768971535451861 | -0.02335788498670611 | -0.7456136504651549 | 638425.6544541707 | -1.1679e-06
-0.0002319375 | -0.7686361406405603 | -0.022686700633145828 | -0.7459494400074145 | 657609.4532825667 | -1.1343e-06
-0.0002316875 | -0.7683007458292594 | -0.022351108456365686 | -0.7459496373728938 | 667483.3499458452 | -1.1176e-06
-0.00023143749999999998 | -0.7679653510179587 | -0.02302229280992597 | -0.7449430582080327 | 647149.3211891159 | -1.1511e-06
-0.0002311875 | -0.7676299562066579 | -0.02302229280992597 | -0.7446076633967319 | 646857.9559336482 | -1.1511e-06
-0.0002309375 | -0.7679653510179587 | -0.022351108456365686 | -0.745614242561593 | 667183.2352450861 | -1.1176e-06
-0.0002306875 | -0.7683007458292594 | -0.024029069340266395 | -0.7442716764889931 | 619476.0737085973 | -1.2015e-06
-0.00023043749999999998 | -0.7669591665840564 | -0.02335788498670611 | -0.7436012815973503 | 636702.5798958793 | -1.1679e-06
-0.0002301875 | -0.7666237717727555 | -0.022351108456365686 | -0.7442726633163899 | 665982.7764420498 | -1.1176e-06
-0.0002299375 | -0.7666237717727555 | -0.022686700633145828 | -0.7439370711396097 | 655835.4016914204 | -1.1343e-06
-0.0002296875 | -0.7666237717727555 | -0.022351108456365686 | -0.7442726633163899 | 665982.7764420498 | -1.1176e-06
-0.0002294375 | -0.7666237717727555 | -0.022686700633145828 | -0.7439370711396097 | 655835.4016914204 | -1.1343e-06
-0.00022918749999999998 | -0.765952982150154 | -0.022015516279585545 | -0.7439374658705684 | 675830.1340045371 | -1.1008e-06
-0.0002289375 | -0.7666237717727555 | -0.023693477163486253 | -0.7429302946092693 | 627117.9949511088 | -1.1847e-06
-0.0002286875 | -0.765952982150154 | -0.022686700633145828 | -0.7432662815170081 | 655244.0511610382 | -1.1343e-06
-0.0002284375 | -0.7656175873388532 | -0.02134433192602526 | -0.744273255412828 | 697396.6278188651 | -1.0672e-06
-0.00022818749999999998 | -0.7662883769614548 | -0.02302229280992597 | -0.7432660841515288 | 645692.4949117776 | -1.1511e-06
-0.0002279375 | -0.7649467977162516 | -0.022351108456365686 | -0.742595689259886 | 664482.2029382545 | -1.1176e-06
-0.0002276875 | -0.7652821925275525 | -0.02134433192602526 | -0.7439378606015272 | 697082.3572083226 | -1.0672e-06
-0.0002274375 | -0.7649467977162516 | -0.021679924102805403 | -0.7432668736134462 | 685672.9480130115 | -1.084e-06
-0.00022718749999999999 | -0.7649467977162516 | -0.022351108456365686 | -0.742595689259886 | 664482.2029382545 | -1.1176e-06
-0.00022693749999999998 | -0.7646114029049509 | -0.022351108456365686 | -0.7422602944485852 | 664182.0882374954 | -1.1176e-06
-0.0002266875 | -0.7646114029049509 | -0.02302229280992597 | -0.7415891100950249 | 644235.6686344391 | -1.1511e-06
-0.0002264375 | -0.7646114029049509 | -0.023693477163486253 | -0.7409179257414646 | 625419.3258584137 | -1.1847e-06
-0.0002261875 | -0.7646114029049509 | -0.023693477163486253 | -0.7409179257414646 | 625419.3258584137 | -1.1847e-06
-0.00022593749999999998 | -0.7639406132823493 | -0.02302229280992597 | -0.7409183204724233 | 643652.9381235038 | -1.1511e-06
-0.0002256875 | -0.7636052184710486 | -0.02335788498670611 | -0.7402473334843425 | 633830.7889653933 | -1.1679e-06
-0.0002254375 | -0.7632698236597477 | -0.022686700633145828 | -0.7405831230266019 | 652878.6490395097 | -1.1343e-06
-0.0002251875 | -0.762934428848447 | -0.022015516279585545 | -0.7409189125688614 | 673087.9286768284 | -1.1008e-06
-0.00022493749999999999 | -0.762934428848447 | -0.02302229280992597 | -0.739912136038521 | 642778.8423571008 | -1.1511e-06
-0.00022468749999999998 | -0.7619282444145447 | -0.022351108456365686 | -0.739577135958179 | 661781.1706314229 | -1.1176e-06
-0.0002244375 | -0.7622636392258454 | -0.02302229280992597 | -0.7392413464159194 | 642196.1118461655 | -1.1511e-06
-0.0002241875 | -0.7622636392258454 | -0.022015516279585545 | -0.7402481229462599 | 672478.5497151153 | -1.1008e-06
-0.0002239375 | -0.7622636392258454 | -0.022351108456365686 | -0.7399125307694797 | 662081.285332182 | -1.1176e-06
-0.00022368749999999998 | -0.7625990340371462 | -0.022015516279585545 | -0.7405835177575607 | 672783.2391959719 | -1.1008e-06
-0.0002234375 | -0.7619282444145447 | -0.02134433192602526 | -0.7405839124885194 | 693939.6511028967 | -1.0672e-06
-0.0002231875 | -0.7622636392258454 | -0.022351108456365686 | -0.7399125307694797 | 662081.285332182 | -1.1176e-06
-0.0002229375 | -0.7612574547919431 | -0.021679924102805403 | -0.7395775306891377 | 682269.483215982 | -1.084e-06
-0.00022268749999999999 | -0.7602512703580407 | -0.02100873974924512 | -0.7392425306087956 | 703747.6206875836 | -1.0504e-06
-0.00022243749999999998 | -0.7609220599806423 | -0.022015516279585545 | -0.7389065437010568 | 671259.7917916891 | -1.1008e-06
-0.0002221875 | -0.7605866651693415 | -0.022015516279585545 | -0.738571148889756 | 670955.1023108326 | -1.1008e-06
-0.0002219375 | -0.7605866651693415 | -0.021679924102805403 | -0.7389067410665361 | 681650.6714347037 | -1.084e-06
-0.0002216875 | -0.7599158755467399 | -0.021679924102805403 | -0.7382359514439345 | 681031.8596534256 | -1.084e-06
-0.00022143749999999998 | -0.7599158755467399 | -0.022351108456365686 | -0.7375647670903742 | 659980.4824268685 | -1.1176e-06
-0.0002211875 | -0.7595804807354392 | -0.022351108456365686 | -0.7372293722790735 | 659680.3677261095 | -1.1176e-06
-0.0002209375 | -0.7595804807354392 | -0.021679924102805403 | -0.7379005566326338 | 680722.4537627867 | -1.084e-06
-0.0002206875 | -0.7592450859241384 | -0.022015516279585545 | -0.7372295696445529 | 669736.3443874065 | -1.1008e-06
-0.00022043749999999998 | -0.7595804807354392 | -0.022351108456365686 | -0.7372293722790735 | 659680.3677261095 | -1.1176e-06
-0.00022018749999999998 | -0.7589096911128376 | -0.02134433192602526 | -0.7375653591868123 | 691111.2156080133 | -1.0672e-06
-0.0002199375 | -0.7592450859241384 | -0.022351108456365686 | -0.7368939774677727 | 659380.2530253504 | -1.1176e-06
-0.0002196875 | -0.758238901490236 | -0.021679924102805403 | -0.7365589773874306 | 679484.8302002305 | -1.084e-06
-0.0002194375 | -0.758238901490236 | -0.02134433192602526 | -0.7368945695642107 | 690482.6743869281 | -1.0672e-06
-0.00021918749999999998 | -0.7579035066789352 | -0.021679924102805403 | -0.7362235825761299 | 679175.4243095914 | -1.084e-06
-0.0002189375 | -0.7579035066789352 | -0.022015516279585545 | -0.7358879903993497 | 668517.5864639803 | -1.1008e-06
-0.0002186875 | -0.7568973222450329 | -0.02134433192602526 | -0.7355529903190077 | 689225.5919447578 | -1.0672e-06
-0.0002184375 | -0.7568973222450329 | -0.020673147572464978 | -0.736224174672568 | 712251.6511739714 | -1.0337e-06
-0.00021818749999999998 | -0.7572327170563337 | -0.022015516279585545 | -0.7352172007767481 | 667908.2075022671 | -1.1008e-06
-0.0002179375 | -0.7572327170563337 | -0.021679924102805403 | -0.7355527929535283 | 678556.6125283133 | -1.084e-06
-0.0002176875 | -0.7562265326224313 | -0.021679924102805403 | -0.7345466085196259 | 677628.3948563961 | -1.084e-06
-0.0002174375 | -0.7562265326224313 | -0.022686700633145828 | -0.7335398319892855 | 646669.4684704974 | -1.1343e-06
-0.0002171875 | -0.7558911378111306 | -0.022351108456365686 | -0.7335400293547649 | 656379.1060177598 | -1.1176e-06
-0.00021693749999999998 | -0.7555557429998297 | -0.02134433192602526 | -0.7342114110738045 | 687968.5095025875 | -1.0672e-06
-0.0002166875 | -0.755220348188529 | -0.02134433192602526 | -0.7338760162625038 | 687654.2388920449 | -1.0672e-06
-0.0002164375 | -0.7558911378111306 | -0.022015516279585545 | -0.7338756215315451 | 666689.449578841 | -1.1008e-06
-0.0002161875 | -0.7545495585659274 | -0.02134433192602526 | -0.7332052266399022 | 687025.6976709596 | -1.0672e-06
-0.00021593749999999998 | -0.755220348188529 | -0.02134433192602526 | -0.7338760162625038 | 687654.2388920449 | -1.0672e-06
-0.0002156875 | -0.755220348188529 | -0.022351108456365686 | -0.7328692397321633 | 655778.8766162415 | -1.1176e-06
-0.0002154375 | -0.7545495585659274 | -0.022351108456365686 | -0.7321984501095617 | 655178.6472147234 | -1.1176e-06
-0.0002151875 | -0.7538787689433258 | -0.02134433192602526 | -0.7325344370173006 | 686397.1564498745 | -1.0672e-06
-0.00021493749999999999 | -0.7535433741320251 | -0.021679924102805403 | -0.7318634500292197 | 675153.1477312837 | -1.084e-06
-0.00021468749999999998 | -0.7532079793207244 | -0.022015516279585545 | -0.7311924630411388 | 664251.9337319888 | -1.1008e-06
-0.0002144375 | -0.7525371896981228 | -0.02100873974924512 | -0.7315284499488777 | 696403.9334869315 | -1.0504e-06
-0.0002141875 | -0.7525371896981228 | -0.02100873974924512 | -0.7315284499488777 | 696403.9334869315 | -1.0504e-06
-0.0002139375 | -0.7518664000755212 | -0.02134433192602526 | -0.7305220681494959 | 684511.532786619 | -1.0672e-06
-0.00021368749999999998 | -0.7518664000755212 | -0.02100873974924512 | -0.7308576603262761 | 695765.3519912227 | -1.0504e-06
-0.0002134375 | -0.7522017948868219 | -0.020337555395684836 | -0.7318642394911371 | 719717.0212959046 | -1.0169e-06
-0.0002131875 | -0.7511956104529196 | -0.021679924102805403 | -0.7295156863501142 | 672987.3064968103 | -1.084e-06
-0.0002129375 | -0.7508602156416189 | -0.02100873974924512 | -0.7298514758923738 | 694807.4797476594 | -1.0504e-06
-0.00021268749999999999 | -0.7498540312077165 | -0.020673147572464978 | -0.7291808836352516 | 705437.6998754304 | -1.0337e-06
-0.00021243749999999998 | -0.7498540312077165 | -0.021679924102805403 | -0.7281741071049112 | 671749.6829342541 | -1.084e-06
-0.0002121875 | -0.7498540312077165 | -0.020673147572464978 | -0.7291808836352516 | 705437.6998754304 | -1.0337e-06
-0.0002119375 | -0.7495186363964157 | -0.020337555395684836 | -0.7291810810007309 | 717078.3969005896 | -1.0169e-06
-0.0002116875 | -0.7495186363964157 | -0.020673147572464978 | -0.7288454888239507 | 705113.2260040713 | -1.0337e-06
-0.00021143749999999998 | -0.749183241585115 | -0.02134433192602526 | -0.7278389096590897 | 681997.3679022783 | -1.0672e-06
-0.0002111875 | -0.747506267528611 | -0.020001963218904694 | -0.7275043043097064 | 727432.8988087645 | -1.0001e-06
-0.0002109375 | -0.7488478467738141 | -0.020673147572464978 | -0.7281746992013491 | 704464.278261353 | -1.0337e-06
-0.0002106875 | -0.7481770571512126 | -0.020673147572464978 | -0.7275039095787477 | 703815.330518635 | -1.0337e-06
-0.00021043749999999999 | -0.7481770571512126 | -0.020673147572464978 | -0.7275039095787477 | 703815.330518635 | -1.0337e-06
-0.00021018749999999998 | -0.7485124519625134 | -0.020337555395684836 | -0.7281748965668285 | 716088.9127523465 | -1.0169e-06
-0.0002099375 | -0.747506267528611 | -0.020673147572464978 | -0.7268331199561461 | 703166.3827759167 | -1.0337e-06
-0.0002096875 | -0.7471708727173102 | -0.020337555395684836 | -0.7268333173216254 | 714769.6005546888 | -1.0169e-06
-0.0002094375 | -0.7468354779060095 | -0.020673147572464978 | -0.7261623303335445 | 702517.4350331984 | -1.0337e-06
-0.00020918749999999998 | -0.7468354779060095 | -0.020001963218904694 | -0.7268335146871048 | 726762.1750250435 | -1.0001e-06
-0.0002089375 | -0.7461646882834079 | -0.020337555395684836 | -0.725827132887723 | 713780.1164064457 | -1.0169e-06
-0.0002086875 | -0.7454938986608063 | -0.020001963218904694 | -0.7254919354419016 | 725420.7274576015 | -1.0001e-06
-0.0002084375 | -0.7454938986608063 | -0.020001963218904694 | -0.7254919354419016 | 725420.7274576015 | -1.0001e-06
-0.00020818749999999998 | -0.7454938986608063 | -0.02100873974924512 | -0.7244851589115612 | 689698.8277819884 | -1.0504e-06
-0.00020793749999999998 | -0.7448231090382048 | -0.020337555395684836 | -0.72448555364252 | 712460.8042087883 | -1.0169e-06
-0.0002076875 | -0.7448231090382048 | -0.020337555395684836 | -0.72448555364252 | 712460.8042087883 | -1.0169e-06
-0.0002074375 | -0.7441523194156032 | -0.020673147572464978 | -0.7234791718431383 | 699921.6440623257 | -1.0337e-06
-0.0002071875 | -0.7441523194156032 | -0.020337555395684836 | -0.7238147640199184 | 711801.1481099596 | -1.0169e-06
-0.00020693749999999998 | -0.7441523194156032 | -0.020001963218904694 | -0.7241503561966985 | 724079.2798901596 | -1.0001e-06
-0.0002066875 | -0.7428107401704 | -0.019666371042124552 | -0.7231443691282755 | 735412.1078864323 | -9.8332e-07
-0.0002064375 | -0.7428107401704 | -0.020673147572464978 | -0.7221375925979351 | 698623.7485768893 | -1.0337e-06
-0.0002061875 | -0.7421399505477986 | -0.020337555395684836 | -0.7218023951521138 | 709822.1798134733 | -1.0169e-06
-0.00020593749999999998 | -0.7421399505477986 | -0.020001963218904694 | -0.7221379873288939 | 722067.1085389968 | -1.0001e-06
-0.00020568749999999998 | -0.741469160925197 | -0.020001963218904694 | -0.7214671977062923 | 721396.3847552759 | -1.0001e-06
-0.0002054375 | -0.7411337661138961 | -0.020337555395684836 | -0.7207962107182113 | 708832.69566523 | -1.0169e-06
-0.0002051875 | -0.7411337661138961 | -0.01933077886534441 | -0.7218029872485517 | 746791.4172279696 | -9.6654e-07
-0.0002049375 | -0.7407983713025954 | -0.020337555395684836 | -0.7204608159069106 | 708502.8676158157 | -1.0169e-06
-0.00020468749999999998 | -0.7401275816799938 | -0.020001963218904694 | -0.7201256184610891 | 720054.9371878338 | -1.0001e-06
-0.0002044375 | -0.7404629764912947 | -0.020001963218904694 | -0.72046101327239 | 720390.2990796944 | -1.0001e-06
-0.0002041875 | -0.7397921868686931 | -0.020673147572464978 | -0.7191190392962281 | 695703.4837346575 | -1.0337e-06
-0.0002039375 | -0.7391213972460915 | -0.02100873974924512 | -0.7181126574968464 | 683632.3035727541 | -1.0504e-06
-0.00020368749999999998 | -0.7387860024347908 | -0.020673147572464978 | -0.7181128548623258 | 694730.0621205802 | -1.0337e-06
-0.0002034375 | -0.7387860024347908 | -0.020337555395684836 | -0.7184484470391059 | 706523.8993193294 | -1.0169e-06
-0.0002031875 | -0.7387860024347908 | -0.020673147572464978 | -0.7181128548623258 | 694730.0621205802 | -1.0337e-06
-0.0002029375 | -0.7377798180008883 | -0.019666371042124552 | -0.7181134469587638 | 730295.8389431324 | -9.8332e-07
-0.0002026875 | -0.7377798180008883 | -0.019666371042124552 | -0.7181134469587638 | 730295.8389431324 | -9.8332e-07
-0.00020243749999999998 | -0.7384506076234899 | -0.020337555395684836 | -0.7181130522278051 | 706194.0712699151 | -1.0169e-06
-0.0002021875 | -0.7374444231895876 | -0.019666371042124552 | -0.717778052147463 | 729954.7543469125 | -9.8332e-07
-0.0002019375 | -0.736773633566986 | -0.01899518668856427 | -0.7177784468784217 | 755747.7150888421 | -9.4976e-07
-0.0002016875 | -0.7371090283782868 | -0.019666371042124552 | -0.7174426573361623 | 729613.6697506926 | -9.8332e-07
-0.00020143749999999998 | -0.7364382387556853 | -0.020001963218904694 | -0.7164362755367806 | 716365.9563773687 | -1.0001e-06
-0.0002011875 | -0.7357674491330837 | -0.01899518668856427 | -0.7167722624445194 | 754688.3051968529 | -9.4976e-07
-0.0002009375 | -0.7350966595104821 | -0.01899518668856427 | -0.7161014728219178 | 753982.0319355268 | -9.4976e-07
-0.0002006875 | -0.7344258698878805 | -0.01933077886534441 | -0.7150950910225361 | 739851.2972537648 | -9.6654e-07
-0.00020043749999999999 | -0.7340904750765798 | -0.019666371042124552 | -0.7144241040344552 | 726543.9083847125 | -9.8332e-07
-0.00020018749999999998 | -0.733755080265279 | -0.018659594511784127 | -0.7150954857534949 | 766464.121502629 | -9.3298e-07
-0.0001999375 | -0.7340904750765798 | -0.019666371042124552 | -0.7144241040344552 | 726543.9083847125 | -9.8332e-07
-0.0001996875 | -0.7334196854539782 | -0.01933077886534441 | -0.7140889065886338 | 738810.2792576341 | -9.6654e-07
-0.0001994375 | -0.7324135010200759 | -0.01899518668856427 | -0.7134183143315116 | 751156.9388902221 | -9.4976e-07
-0.00019918749999999998 | -0.7330842906426774 | -0.01899518668856427 | -0.7140891039541132 | 751863.2121515484 | -9.4976e-07
-0.0001989375 | -0.7320781062087751 | -0.01899518668856427 | -0.7130829195202109 | 750803.802259559 | -9.4976e-07
-0.0001986875 | -0.7310719217748728 | -0.01899518668856427 | -0.7120767350863085 | 749744.39236757 | -9.4976e-07
-0.0001984375 | -0.7317427113974743 | -0.01899518668856427 | -0.71274752470891 | 750450.665628896 | -9.4976e-07
-0.00019818749999999999 | -0.7307365269635719 | -0.018659594511784127 | -0.7120769324517878 | 763228.7314733325 | -9.3298e-07
-0.00019793749999999998 | -0.7310719217748728 | -0.01899518668856427 | -0.7120767350863085 | 749744.39236757 | -9.4976e-07
-0.0001976875 | -0.7307365269635719 | -0.01899518668856427 | -0.7117413402750077 | 749391.2557369068 | -9.4976e-07
-0.0001974375 | -0.7300657373409704 | -0.018659594511784127 | -0.7114061428291862 | 762509.7559112665 | -9.3298e-07
-0.0001971875 | -0.7287241580957673 | -0.018324002335003985 | -0.7104001557607633 | 775376.6265393884 | -9.162e-07
-0.00019693749999999998 | -0.7287241580957673 | -0.018659594511784127 | -0.7100645635839832 | 761071.804787135 | -9.3298e-07
-0.0001966875 | -0.7280533684731657 | -0.017988410158223844 | -0.7100649583149419 | 789469.3884220982 | -8.9942e-07
-0.0001964375 | -0.727717973661865 | -0.018659594511784127 | -0.7090583791500809 | 759993.3414440362 | -9.3298e-07
-0.0001961875 | -0.7273825788505641 | -0.017988410158223844 | -0.7093941686923403 | 788723.5864121359 | -8.9942e-07
-0.00019593749999999999 | -0.7273825788505641 | -0.017988410158223844 | -0.7093941686923403 | 788723.5864121359 | -8.9942e-07
-0.00019568749999999998 | -0.7267117892279625 | -0.017988410158223844 | -0.7087233790697387 | 787977.7844021735 | -8.9942e-07
-0.0001954375 | -0.7267117892279625 | -0.017988410158223844 | -0.7087233790697387 | 787977.7844021735 | -8.9942e-07
-0.0001951875 | -0.7263763944166618 | -0.017988410158223844 | -0.708387984258438 | 787604.8833971922 | -8.9942e-07
-0.0001949375 | -0.7257056047940602 | -0.018659594511784127 | -0.7070460102822761 | 757836.4147578385 | -9.3298e-07
-0.00019468749999999998 | -0.7250348151714586 | -0.018324002335003985 | -0.7067108128364546 | 771349.8393158778 | -9.162e-07
-0.0001944375 | -0.7246994203601579 | -0.018659594511784127 | -0.7060398258483738 | 756757.9514147397 | -9.3298e-07
-0.0001941875 | -0.7240286307375563 | -0.018659594511784127 | -0.7053690362257722 | 756038.9758526738 | -9.3298e-07
-0.0001939375 | -0.7240286307375563 | -0.01933077886534441 | -0.7046978518722119 | 729094.1112937473 | -9.6654e-07
-0.00019368749999999998 | -0.7236932359262556 | -0.018659594511784127 | -0.7050336414144714 | 755679.488071641 | -9.3298e-07
-0.00019343749999999998 | -0.723022446303654 | -0.018659594511784127 | -0.7043628517918699 | 754960.512509575 | -9.3298e-07
-0.0001931875 | -0.7226870514923532 | -0.01933077886534441 | -0.7033562726270088 | 727706.0872989065 | -9.6654e-07
-0.0001929375 | -0.7213454722471501 | -0.018659594511784127 | -0.702685877735366 | 753163.0736044103 | -9.3298e-07
-0.0001926875 | -0.7213454722471501 | -0.018659594511784127 | -0.702685877735366 | 753163.0736044103 | -9.3298e-07
-0.00019243749999999998 | -0.7216808670584509 | -0.018324002335003985 | -0.7033568647234469 | 767689.123658141 | -9.162e-07
-0.0001921875 | -0.7220162618697517 | -0.019666371042124552 | -0.7023498908276271 | 714264.8629207928 | -9.8332e-07
-0.0001919375 | -0.7206746826245485 | -0.018324002335003985 | -0.7023506802895445 | 766590.9089608198 | -9.162e-07
-0.0001916875 | -0.7203392878132477 | -0.017988410158223844 | -0.7023508776550239 | 780892.6653075308 | -8.9942e-07
-0.00019143749999999998 | -0.720003893001947 | -0.018324002335003985 | -0.701679890666943 | 765858.7658292725 | -9.162e-07
-0.00019118749999999998 | -0.720003893001947 | -0.018324002335003985 | -0.701679890666943 | 765858.7658292725 | -9.162e-07
-0.0001909375 | -0.7196684981906462 | -0.017988410158223844 | -0.7016800880324223 | 780146.8632975683 | -8.9942e-07
-0.0001906875 | -0.7189977085680446 | -0.017652817981443702 | -0.7013448905866009 | 794598.2237213809 | -8.8264e-07
-0.0001904375 | -0.7179915241341422 | -0.01698163362788342 | -0.7010098905062588 | 825609.4859510078 | -8.4908e-07
-0.00019018749999999998 | -0.7179915241341422 | -0.01698163362788342 | -0.7010098905062588 | 825609.4859510078 | -8.4908e-07
-0.0001899375 | -0.7173207345115407 | -0.01731722580466356 | -0.7000035087068771 | 808447.630818979 | -8.6586e-07
-0.0001896875 | -0.7166499448889392 | -0.017652817981443702 | -0.6989971269074955 | 791938.292959535 | -8.8264e-07
-0.0001894375 | -0.7163145500776383 | -0.01731722580466356 | -0.6989973242729748 | 807285.568898378 | -8.6586e-07
-0.00018918749999999998 | -0.7156437604550367 | -0.01731722580466356 | -0.6983265346503732 | 806510.8609513108 | -8.6586e-07
-0.0001889375 | -0.7159791552663376 | -0.018324002335003985 | -0.6976551529313336 | 761465.9070399882 | -9.162e-07
-0.0001886875 | -0.7149729708324353 | -0.01731722580466356 | -0.6976557450277717 | 805736.1530042436 | -8.6586e-07
-0.0001884375 | -0.7149729708324353 | -0.01731722580466356 | -0.6976557450277717 | 805736.1530042436 | -8.6586e-07
-0.0001881875 | -0.7149729708324353 | -0.01899518668856427 | -0.695977784143871 | 732793.8340957424 | -9.4976e-07
-0.00018793749999999998 | -0.7139667863985328 | -0.017988410158223844 | -0.695978376240309 | 773807.546212888 | -8.9942e-07
-0.0001876875 | -0.7126252071533298 | -0.01731722580466356 | -0.6953079813486662 | 803024.6751895082 | -8.6586e-07
-0.0001874375 | -0.7119544175307282 | -0.01731722580466356 | -0.6946371917260646 | 802249.9672424408 | -8.6586e-07
-0.0001871875 | -0.712289812342029 | -0.018659594511784127 | -0.6936302178302449 | 743456.9035165211 | -9.3298e-07
-0.00018693749999999998 | -0.7109482330968259 | -0.016646041451103277 | -0.6943021916457226 | 834194.9570234973 | -8.323e-07
-0.0001866875 | -0.7109482330968259 | -0.01698163362788342 | -0.6939665994689425 | 817314.2992903423 | -8.4908e-07
-0.0001864375 | -0.7106128382855251 | -0.01731722580466356 | -0.6932956124808616 | 800700.5513483064 | -8.6586e-07
-0.0001861875 | -0.7099420486629235 | -0.01731722580466356 | -0.69262482285826 | 799925.8434012391 | -8.6586e-07
-0.00018593749999999999 | -0.7099420486629235 | -0.017652817981443702 | -0.6922892306814799 | 784338.4907828323 | -8.8264e-07
-0.00018568749999999998 | -0.709271259040322 | -0.01731722580466356 | -0.6919540332356584 | 799151.1354541718 | -8.6586e-07
-0.0001854375 | -0.707594284983818 | -0.016646041451103277 | -0.6909482435327148 | 830165.2324516105 | -8.323e-07
-0.0001851875 | -0.7079296797951188 | -0.01698163362788342 | -0.6909480461672354 | 813759.2192929141 | -8.4908e-07
-0.0001849375 | -0.7069234953612165 | -0.016646041451103277 | -0.6902774539101132 | 829359.2875372332 | -8.323e-07
-0.00018468749999999998 | -0.7072588901725173 | -0.01698163362788342 | -0.6902772565446339 | 812969.201515708 | -8.4908e-07
-0.0001844375 | -0.7065881005499157 | -0.01698163362788342 | -0.6896064669220323 | 812179.1837385016 | -8.4908e-07
-0.0001841875 | -0.7062527057386149 | -0.015974857097542993 | -0.6902778486410719 | 864205.350227815 | -7.9874e-07
-0.0001839375 | -0.7055819161160134 | -0.016646041451103277 | -0.6889358746649101 | 827747.3977084785 | -8.323e-07
-0.00018368749999999999 | -0.7049111264934118 | -0.016310449274323135 | -0.6886006772190887 | 844367.5163542236 | -8.1552e-07
-0.00018343749999999998 | -0.7039049420595095 | -0.015303672743982711 | -0.6886012693155268 | 899916.3545055282 | -7.6518e-07
-0.0001831875 | -0.702898757625607 | -0.01496808056720257 | -0.6879306770584045 | 919196.9190301786 | -7.484e-07
-0.0001829375 | -0.7039049420595095 | -0.015974857097542993 | -0.6879300849619665 | 861266.0266836106 | -7.9874e-07
-0.0001826875 | -0.702898757625607 | -0.015974857097542993 | -0.6869239005280641 | 860006.3165932371 | -7.9874e-07
-0.00018243749999999998 | -0.701557178380404 | -0.015303672743982711 | -0.6862535056364213 | 896848.1189017205 | -7.6518e-07
-0.0001821875 | -0.701557178380404 | -0.016310449274323135 | -0.6852467291060809 | 840254.8790422793 | -8.1552e-07
-0.0001819375 | -0.7008863887578024 | -0.015303672743982711 | -0.6855827160138197 | 895971.4801577753 | -7.6518e-07
-0.0001816875 | -0.7008863887578024 | -0.015303672743982711 | -0.6855827160138197 | 895971.4801577753 | -7.6518e-07
-0.00018143749999999999 | -0.7002155991352008 | -0.016646041451103277 | -0.6835695576840976 | 821299.8383934596 | -8.323e-07
-0.00018118749999999998 | -0.7005509939465017 | -0.01731722580466356 | -0.6832337681418381 | 789079.9321422974 | -8.6586e-07
-0.0001809375 | -0.6995448095125993 | -0.016310449274323135 | -0.6832343602382762 | 837787.2966551128 | -8.1552e-07
-0.0001806875 | -0.6985386250786969 | -0.016646041451103277 | -0.6818925836275936 | 819284.9761075162 | -8.323e-07
-0.0001804375 | -0.6992094147012985 | -0.017652817981443702 | -0.6815565967198548 | 772178.8073001079 | -8.8264e-07
-0.00018018749999999998 | -0.6978678354560954 | -0.016646041451103277 | -0.6812217940049922 | 818479.031193139 | -8.323e-07
-0.0001799375 | -0.6971970458334938 | -0.016310449274323135 | -0.6808865965591707 | 834908.4505367517 | -8.1552e-07
-0.0001796875 | -0.6955200717769899 | -0.015303672743982711 | -0.6802163990330072 | 888958.370206215 | -7.6518e-07
-0.0001794375 | -0.6951846769656891 | -0.014632488390422428 | -0.6805521885752667 | 930193.3757497001 | -7.3162e-07
-0.00017918749999999998 | -0.6951846769656891 | -0.01496808056720257 | -0.6802165963984865 | 908889.5444469327 | -7.484e-07
-0.00017893749999999998 | -0.6945138873430876 | -0.01563926492076285 | -0.6788746224223248 | 868166.9194324393 | -7.8196e-07
-0.0001786875 | -0.6941784925317868 | -0.01563926492076285 | -0.6785392276110239 | 867738.0056529233 | -7.8196e-07
-0.0001784375 | -0.693843097720486 | -0.01563926492076285 | -0.6782038327997232 | 867309.0918734074 | -7.8196e-07
-0.0001781875 | -0.6935077029091852 | -0.015974857097542993 | -0.6775328458116422 | 848249.0224164195 | -7.9874e-07
-0.00017793749999999998 | -0.6928369132865837 | -0.015303672743982711 | -0.677533240542601 | 885451.8152304348 | -7.6518e-07
-0.0001776875 | -0.6921661236639821 | -0.01563926492076285 | -0.6765268587432193 | 865164.5229758275 | -7.8196e-07
-0.0001774375 | -0.6921661236639821 | -0.015974857097542993 | -0.6761912665664391 | 846569.4089625884 | -7.9874e-07
-0.0001771875 | -0.6911599392300798 | -0.015974857097542993 | -0.6751850821325368 | 845309.6988722151 | -7.9874e-07
-0.00017693749999999998 | -0.6901537547961775 | -0.015974857097542993 | -0.6741788976986345 | 844049.9887818418 | -7.9874e-07
-0.00017668749999999998 | -0.6904891496074782 | -0.016310449274323135 | -0.6741787003331551 | 826683.1759128631 | -8.1552e-07
-0.0001764375 | -0.6898183599848766 | -0.016310449274323135 | -0.6735079107105535 | 825860.6484504741 | -8.1552e-07
-0.0001761875 | -0.689147570362275 | -0.016310449274323135 | -0.6728371210879519 | 825038.1209880853 | -8.1552e-07
-0.0001759375 | -0.6888121755509743 | -0.016310449274323135 | -0.6725017262766512 | 824626.8572568909 | -8.1552e-07
-0.00017568749999999998 | -0.6884767807396736 | -0.016646041451103277 | -0.6718307392885703 | 807195.8023918561 | -8.323e-07
-0.0001754375 | -0.6874705963057711 | -0.01563926492076285 | -0.6718313313850083 | 859159.7300626041 | -7.8196e-07
-0.0001751875 | -0.6864644118718688 | -0.014296896213642286 | -0.6721675156582265 | 940298.517403848 | -7.1484e-07
-0.0001749375 | -0.6857936222492672 | -0.014632488390422428 | -0.6711611338588448 | 917357.4800826737 | -7.3162e-07
-0.00017468749999999998 | -0.6847874378153649 | -0.014296896213642286 | -0.6704905416017226 | 937952.5899641515 | -7.1484e-07
-0.0001744375 | -0.6841166481927633 | -0.01496808056720257 | -0.6691485676255607 | 894100.7026535801 | -7.484e-07
-0.0001741875 | -0.6841166481927633 | -0.01496808056720257 | -0.6691485676255607 | 894100.7026535801 | -7.484e-07
-0.0001739375 | -0.6841166481927633 | -0.015974857097542993 | -0.6681417910952203 | 836491.7282396017 | -7.9874e-07
-0.0001736875 | -0.6837812533814626 | -0.015303672743982711 | -0.6684775806374799 | 873617.1921871764 | -7.6518e-07
-0.00017343749999999998 | -0.683110463758861 | -0.01496808056720257 | -0.6681423831916584 | 892756.2624905481 | -7.484e-07
-0.0001731875 | -0.683110463758861 | -0.01563926492076285 | -0.6674711988380981 | 853583.8509288968 | -7.8196e-07
-0.0001729375 | -0.6827750689475602 | -0.01563926492076285 | -0.6671358040267974 | 853154.9371493808 | -7.8196e-07
-0.0001726875 | -0.6817688845136579 | -0.015303672743982711 | -0.6664652117696752 | 870987.2759553412 | -7.6518e-07
-0.00017243749999999998 | -0.6814334897023571 | -0.014632488390422428 | -0.6668010013119346 | 911397.9570944115 | -7.3162e-07
-0.0001721875 | -0.6807627000797556 | -0.015974857097542993 | -0.6647878429822126 | 832292.6946050242 | -7.9874e-07
-0.0001719375 | -0.6797565156458532 | -0.01563926492076285 | -0.6641172507250903 | 849294.7131337373 | -7.8196e-07
-0.0001716875 | -0.6790857260232517 | -0.01496808056720257 | -0.6641176454560491 | 887378.5018384198 | -7.484e-07
-0.00017143749999999999 | -0.6790857260232517 | -0.015974857097542993 | -0.6631108689257087 | 830193.1777877351 | -7.9874e-07
-0.00017118749999999998 | -0.6774087519667478 | -0.014296896213642286 | -0.6631118557531055 | 927630.5092294863 | -7.1484e-07
-0.0001709375 | -0.6767379623441462 | -0.01329011968330186 | -0.6634478426608443 | 998407.6268243421 | -6.6451e-07
-0.0001706875 | -0.6770733571554469 | -0.014632488390422428 | -0.6624408687650245 | 905438.4341061491 | -7.3162e-07
-0.0001704375 | -0.6757317779102439 | -0.013961304036862144 | -0.6617704738733817 | 948006.6792129213 | -6.9807e-07
-0.00017018749999999998 | -0.675396383098943 | -0.013625711860082003 | -0.661770671238861 | 971355.7398459156 | -6.8129e-07
-0.0001699375 | -0.6743901986650407 | -0.014296896213642286 | -0.6600933024513984 | 923407.8398380325 | -7.1484e-07
-0.0001696875 | -0.6737194090424391 | -0.014296896213642286 | -0.6594225128287968 | 922469.4688621537 | -7.1484e-07
-0.0001694375 | -0.672377829797236 | -0.013625711860082003 | -0.658752117937154 | 966925.0674044263 | -6.8129e-07
-0.00016918749999999999 | -0.672377829797236 | -0.014296896213642286 | -0.6580809335835938 | 920592.7269103965 | -7.1484e-07
-0.00016893749999999998 | -0.672377829797236 | -0.01496808056720257 | -0.6574097492300335 | 878415.5674182061 | -7.484e-07
-0.0001686875 | -0.6717070401746345 | -0.014632488390422428 | -0.657074551784212 | 898103.6365821342 | -7.3162e-07
-0.0001684375 | -0.6717070401746345 | -0.014632488390422428 | -0.657074551784212 | 898103.6365821342 | -7.3162e-07
-0.0001681875 | -0.6710362505520329 | -0.01496808056720257 | -0.6560681699848303 | 876622.9805341633 | -7.484e-07
-0.00016793749999999998 | -0.6703654609294313 | -0.013961304036862144 | -0.6564041568925691 | 940319.2641023502 | -6.9807e-07
-0.0001676875 | -0.6700300661181305 | -0.014632488390422428 | -0.6553975777277081 | 895811.5123558793 | -7.3162e-07
-0.0001674375 | -0.6696946713068298 | -0.014632488390422428 | -0.6550621829164074 | 895353.0875106285 | -7.3162e-07
-0.0001671875 | -0.6696946713068298 | -0.01496808056720257 | -0.6547265907396272 | 874830.3936501206 | -7.484e-07
-0.00016693749999999999 | -0.6686884868729274 | -0.013961304036862144 | -0.6547271828360652 | 937916.9468802968 | -6.9807e-07
-0.00016668749999999998 | -0.669359276495529 | -0.014296896213642286 | -0.6550623802818867 | 916370.0575189425 | -7.1484e-07
-0.0001664375 | -0.667682302439025 | -0.014296896213642286 | -0.6533854062253828 | 914024.1300792459 | -7.1484e-07
-0.0001661875 | -0.6666761180051227 | -0.01329011968330186 | -0.6533859983218209 | 983265.7852476022 | -6.6451e-07
-0.0001659375 | -0.666340723193822 | -0.013961304036862144 | -0.6523794191569598 | 934553.7027694221 | -6.9807e-07
-0.00016568749999999998 | -0.666340723193822 | -0.01496808056720257 | -0.6513726426266194 | 870348.9264400137 | -7.484e-07
-0.0001654375 | -0.6649991439486188 | -0.013961304036862144 | -0.6510378399117567 | 932631.8489917793 | -6.9807e-07
-0.0001651875 | -0.6646637491373181 | -0.014296896213642286 | -0.6503668529236758 | 909801.4606877922 | -7.1484e-07
-0.0001649375 | -0.6633221698921149 | -0.013961304036862144 | -0.6493608658552528 | 930229.5317697257 | -6.9807e-07
-0.00016468749999999998 | -0.6636575647034156 | -0.01496808056720257 | -0.6486894841362131 | 866763.7526719281 | -7.484e-07
-0.00016443749999999998 | -0.6619805906469117 | -0.013625711860082003 | -0.6483548787868297 | 951663.8623281848 | -6.8129e-07
-0.0001641875 | -0.6619805906469117 | -0.013625711860082003 | -0.6483548787868297 | 951663.8623281848 | -6.8129e-07
-0.0001639375 | -0.6603036165904079 | -0.014296896213642286 | -0.6460067203767657 | 903702.049344581 | -7.1484e-07
-0.0001636875 | -0.6596328269678063 | -0.01329011968330186 | -0.6463427072845045 | 972666.4961438843 | -6.6451e-07
-0.00016343749999999998 | -0.6589620373452048 | -0.012954527506521719 | -0.646007509838683 | 997346.3092551425 | -6.4773e-07
-0.0001631875 | -0.658626642533904 | -0.014632488390422428 | -0.6439941541434816 | 880225.0676173473 | -7.3162e-07
-0.0001629375 | -0.6569496684774001 | -0.012954527506521719 | -0.6439951409708784 | 994239.4898566094 | -6.4773e-07
-0.0001626875 | -0.6569496684774001 | -0.01329011968330186 | -0.6436595487940983 | 968628.6717234204 | -6.6451e-07
-0.00016243749999999998 | -0.6556080892321969 | -0.01329011968330186 | -0.6423179695488951 | 966609.7595131883 | -6.6451e-07
-0.00016218749999999998 | -0.6549372996095953 | -0.013625711860082003 | -0.6413115877495134 | 941325.6266313763 | -6.8129e-07
-0.0001619375 | -0.6552726944208962 | -0.013625711860082003 | -0.6416469825608142 | 941817.9235693197 | -6.8129e-07
-0.0001616875 | -0.6546019047982946 | -0.013625711860082003 | -0.6409761929382126 | 940833.3296934331 | -6.8129e-07
-0.0001614375 | -0.6532603255530914 | -0.01329011968330186 | -0.6399702058697896 | 963076.6631452823 | -6.6451e-07
-0.00016118749999999998 | -0.6525895359304899 | -0.012618935329741577 | -0.6399706006007483 | 1014302.0530304187 | -6.3095e-07
-0.0001609375 | -0.6522541411191891 | -0.012954527506521719 | -0.6392996136126674 | 986990.2445933651 | -6.4773e-07
-0.0001606875 | -0.6519187463078884 | -0.013961304036862144 | -0.6379574422710262 | 913893.7746597625 | -6.9807e-07
-0.0001604375 | -0.6515833514965875 | -0.01329011968330186 | -0.6382932318132857 | 960553.0228824923 | -6.6451e-07
-0.00016018749999999998 | -0.6509125618739859 | -0.01329011968330186 | -0.6376224421906841 | 959543.5667773762 | -6.6451e-07
-0.0001599375 | -0.6495709826287829 | -0.01329011968330186 | -0.636280862945481 | 957524.6545671443 | -6.6451e-07
-0.0001596875 | -0.6489001930061813 | -0.012618935329741577 | -0.6362812576764397 | 1008454.7405148959 | -6.3095e-07
-0.0001594375 | -0.6475586137609782 | -0.011947750976181294 | -0.635610862784797 | 1063984.1155911824 | -5.9739e-07
-0.0001591875 | -0.6475586137609782 | -0.011947750976181294 | -0.635610862784797 | 1063984.1155911824 | -5.9739e-07
-0.00015893749999999998 | -0.6462170345157751 | -0.012283343152961436 | -0.6339336913628136 | 1032184.2896817162 | -6.1417e-07
-0.0001586875 | -0.6462170345157751 | -0.012954527506521719 | -0.6332625070092534 | 977669.7863977656 | -6.4773e-07
-0.0001584375 | -0.6455462448931735 | -0.012954527506521719 | -0.6325917173866518 | 976634.1799315877 | -6.4773e-07
-0.0001581875 | -0.6445400604592711 | -0.013625711860082003 | -0.6309143485991892 | 926064.421555135 | -6.8129e-07
-0.00015793749999999998 | -0.6445400604592711 | -0.01329011968330186 | -0.6312499407759693 | 949953.7337787744 | -6.6451e-07
-0.0001576875 | -0.6445400604592711 | -0.012954527506521719 | -0.6315855329527494 | 975080.7702323211 | -6.4773e-07
-0.0001574375 | -0.6435338760253688 | -0.012954527506521719 | -0.6305793485188471 | 973527.3605330546 | -6.4773e-07
-0.0001571875 | -0.6425276915914665 | -0.012954527506521719 | -0.6295731640849448 | 971973.950833788 | -6.4773e-07
-0.00015693749999999999 | -0.6421922967801657 | -0.012618935329741577 | -0.6295733614504241 | 997823.2632139452 | -6.3095e-07
-0.00015668749999999998 | -0.6418569019688649 | -0.012618935329741577 | -0.6292379666391233 | 997291.6893488977 | -6.3095e-07
-0.0001564375 | -0.640179927912361 | -0.012618935329741577 | -0.6275609925826194 | 994633.8200236601 | -6.3095e-07
-0.0001561875 | -0.640179927912361 | -0.012283343152961436 | -0.6278965847593996 | 1022354.5445899519 | -6.1417e-07
-0.0001559375 | -0.6391737434784587 | -0.011947750976181294 | -0.6272259925022774 | 1049948.2182926273 | -5.9739e-07
-0.00015568749999999998 | -0.6385029538558571 | -0.012954527506521719 | -0.6255484263493354 | 965760.3120367215 | -6.4773e-07
-0.0001554375 | -0.6385029538558571 | -0.012954527506521719 | -0.6255484263493354 | 965760.3120367215 | -6.4773e-07
-0.0001551875 | -0.6381675590445564 | -0.012618935329741577 | -0.6255486237148148 | 991444.3768333748 | -6.3095e-07
-0.0001549375 | -0.6371613746106539 | -0.012618935329741577 | -0.6245424392809124 | 989849.6552382321 | -6.3095e-07
-0.00015468749999999999 | -0.6368259797993532 | -0.01329011968330186 | -0.6235358601160513 | 938344.9885699406 | -6.6451e-07
-0.00015443749999999998 | -0.6351490057428493 | -0.01127656662262101 | -0.6238724391202283 | 1106493.598625539 | -5.6383e-07
-0.0001541875 | -0.6348136109315485 | -0.011947750976181294 | -0.6228658599553673 | 1042649.5516973787 | -5.9739e-07
-0.0001539375 | -0.6334720316863454 | -0.012618935329741577 | -0.6208530963566038 | 984002.3427227093 | -6.3095e-07
-0.0001536875 | -0.6331366368750446 | -0.012283343152961436 | -0.6208532937220832 | 1010886.5086495599 | -6.1417e-07
-0.00015343749999999998 | -0.6328012420637438 | -0.012954527506521719 | -0.6198467145572221 | 956957.6570742108 | -6.4773e-07
-0.0001531875 | -0.6317950576298415 | -0.012618935329741577 | -0.6191761223000999 | 981344.4733974716 | -6.3095e-07
-0.0001529375 | -0.6317950576298415 | -0.012954527506521719 | -0.6188405301233197 | 955404.2473749442 | -6.4773e-07
-0.0001526875 | -0.6307888731959391 | -0.012283343152961436 | -0.6185055300429777 | 1007063.8300027627 | -6.1417e-07
-0.00015243749999999999 | -0.629447293950736 | -0.011947750976181294 | -0.6174995429745547 | 1033666.5774263034 | -5.9739e-07
-0.00015218749999999998 | -0.629447293950736 | -0.012283343152961436 | -0.6171639507977745 | 1004879.4422045926 | -6.1417e-07
-0.0001519375 | -0.6281057147055329 | -0.011612158799401152 | -0.6164935559061318 | 1061806.9672590506 | -5.8061e-07
-0.0001516875 | -0.627770319894232 | -0.011947750976181294 | -0.6158225689180508 | 1030859.3979665923 | -5.9739e-07
-0.0001514375 | -0.6267641354603297 | -0.012283343152961436 | -0.6144807923073683 | 1000510.666608253 | -6.1417e-07
-0.00015118749999999998 | -0.6254225562151267 | -0.010940974445840869 | -0.6144815817692858 | 1123266.6428589942 | -5.4705e-07
-0.0001509375 | -0.6254225562151267 | -0.011947750976181294 | -0.6134748052389454 | 1026929.3467229971 | -5.9739e-07
-0.0001506875 | -0.6250871614038258 | -0.011947750976181294 | -0.6131394104276445 | 1026367.9108310549 | -5.9739e-07
-0.0001504375 | -0.6234101873473219 | -0.01127656662262101 | -0.6121336207247009 | 1085673.7537412301 | -5.6383e-07
-0.00015018749999999998 | -0.6227393977247203 | -0.010605382269060727 | -0.6121340154556596 | 1154383.6891979824 | -5.3027e-07
-0.00014993749999999998 | -0.6220686081021188 | -0.01127656662262101 | -0.6107920414794978 | 1083294.3428973092 | -5.6383e-07
-0.0001496875 | -0.6213978184795172 | -0.01127656662262101 | -0.6101212518568963 | 1082104.6374753488 | -5.6383e-07
-0.0001494375 | -0.6207270288569157 | -0.010269790092280585 | -0.6104572387646351 | 1188840.73243813 | -5.1349e-07
-0.0001491875 | -0.6197208444230133 | -0.009934197915500443 | -0.6097866465075129 | 1227651.4957610331 | -4.9671e-07
-0.00014893749999999998 | -0.6180438703665094 | -0.010605382269060727 | -0.6074384880974487 | 1145528.699836761 | -5.3027e-07
-0.0001486875 | -0.6180438703665094 | -0.010605382269060727 | -0.6074384880974487 | 1145528.699836761 | -5.3027e-07
-0.0001484375 | -0.6177084755552087 | -0.010605382269060727 | -0.607103093286148 | 1144896.2005966739 | -5.3027e-07
-0.0001481875 | -0.6167022911213063 | -0.010940974445840869 | -0.6057613166754654 | 1107326.0789960828 | -5.4705e-07
-0.00014793749999999998 | -0.6173730807439078 | -0.011612158799401152 | -0.6057609219445067 | 1043321.8015856728 | -5.8061e-07
-0.0001476875 | -0.6163668963100055 | -0.010940974445840869 | -0.6054259218641647 | 1106712.9803859708 | -5.4705e-07
-0.0001474375 | -0.6153607118761032 | -0.010940974445840869 | -0.6044197374302623 | 1104873.684555635 | -5.4705e-07
-0.0001471875 | -0.6146899222535016 | -0.01127656662262101 | -0.6034133556308806 | 1070207.5832557434 | -5.6383e-07
-0.0001469375 | -0.6136837378195993 | -0.010940974445840869 | -0.6027427633737584 | 1101808.191505075 | -5.4705e-07
-0.00014668749999999998 | -0.6133483430082984 | -0.011612158799401152 | -0.6017361842088973 | 1036389.8644581563 | -5.8061e-07
-0.0001464375 | -0.6116713689517945 | -0.01127656662262101 | -0.6003948023291735 | 1064853.908856921 | -5.6383e-07
-0.0001461875 | -0.6113359741404938 | -0.010605382269060727 | -0.6007305918714331 | 1132878.7150350162 | -5.3027e-07
-0.0001459375 | -0.6103297897065915 | -0.010269790092280585 | -0.6000599996143109 | 1168592.5305627296 | -5.1349e-07
-0.00014568749999999998 | -0.6099943948952906 | -0.010940974445840869 | -0.5990534204494498 | 1095064.1067938432 | -5.4705e-07
-0.0001454375 | -0.6086528156500876 | -0.010269790092280585 | -0.598383025557807 | 1165326.6915505684 | -5.1349e-07
-0.0001451875 | -0.607982026027486 | -0.009598605738720302 | -0.5983834202887657 | 1246813.2072034515 | -4.7993e-07
-0.0001449375 | -0.607982026027486 | -0.01127656662262101 | -0.596705459404865 | 1058310.5290361382 | -5.6383e-07
-0.0001446875 | -0.6073112364048844 | -0.01127656662262101 | -0.5960346697822634 | 1057120.8236141778 | -5.6383e-07
-0.00014443749999999998 | -0.6066404467822829 | -0.010605382269060727 | -0.5960350645132222 | 1124023.725673795 | -5.3027e-07
-0.0001441875 | -0.6059696571596813 | -0.010940974445840869 | -0.5950286827138405 | 1087706.9234725 | -5.4705e-07
-0.0001439375 | -0.6039572882918766 | -0.010269790092280585 | -0.593687498199596 | 1156182.3423165164 | -5.1349e-07
-0.0001436875 | -0.6042926831031774 | -0.009934197915500443 | -0.594358485187677 | 1196590.7871843234 | -4.9671e-07
-0.00014343749999999998 | -0.6026157090466735 | -0.009934197915500443 | -0.5926815111311731 | 1193214.623208594 | -4.9671e-07
-0.0001431875 | -0.6026157090466735 | -0.010605382269060727 | -0.5920103267776128 | 1116433.734792748 | -5.3027e-07
-0.0001429375 | -0.6012741298014703 | -0.009934197915500443 | -0.5913399318859699 | 1190513.6920280103 | -4.9671e-07
-0.0001426875 | -0.6006033401788687 | -0.009934197915500443 | -0.5906691422633683 | 1189163.2264377186 | -4.9671e-07
-0.00014243749999999999 | -0.6006033401788687 | -0.010605382269060727 | -0.589997957909808 | 1112638.7393522244 | -5.3027e-07
-0.00014218749999999998 | -0.5995971557449664 | -0.010605382269060727 | -0.5889917734759057 | 1110741.2416319626 | -5.3027e-07
-0.0001419375 | -0.5985909713110641 | -0.010605382269060727 | -0.5879855890420034 | 1108843.743911701 | -5.3027e-07
-0.0001416875 | -0.5979201816884625 | -0.010940974445840869 | -0.5869792072426216 | 1072992.5568298125 | -5.4705e-07
-0.0001414375 | -0.5969139972545602 | -0.010269790092280585 | -0.5866442071622796 | 1142465.8184654387 | -5.1349e-07
-0.00014118749999999998 | -0.5962432076319586 | -0.010269790092280585 | -0.585973417539678 | 1141159.4828605743 | -5.1349e-07
-0.0001409375 | -0.5959078128206579 | -0.01127656662262101 | -0.5846312461980369 | 1036895.8314408488 | -5.6383e-07
-0.0001406875 | -0.594230838764154 | -0.010605382269060727 | -0.5836254564950932 | 1100621.253790567 | -5.3027e-07
-0.0001404375 | -0.5932246543302516 | -0.010940974445840869 | -0.5822836798844108 | 1064409.1762882448 | -5.4705e-07
-0.00014018749999999999 | -0.5932246543302516 | -0.010940974445840869 | -0.5822836798844108 | 1064409.1762882448 | -5.4705e-07
-0.00013993749999999998 | -0.5932246543302516 | -0.011612158799401152 | -0.5816124955308505 | 1001730.1788205733 | -5.8061e-07
-0.0001396875 | -0.5918830750850484 | -0.01127656662262101 | -0.5806065084624275 | 1029757.5989090856 | -5.6383e-07
-0.0001394375 | -0.5912122854624469 | -0.010269790092280585 | -0.5809424953701663 | 1131361.9658240902 | -5.1349e-07
-0.0001391875 | -0.5902061010285445 | -0.010269790092280585 | -0.579936310936264 | 1129402.4624167932 | -5.1349e-07
-0.00013893749999999998 | -0.5902061010285445 | -0.010940974445840869 | -0.5792651265827037 | 1058891.288797237 | -5.4705e-07
-0.0001386875 | -0.5888645217833415 | -0.009934197915500443 | -0.578930323867841 | 1165530.0786076135 | -4.9671e-07
-0.0001384375 | -0.5885291269720406 | -0.010269790092280585 | -0.57825933687976 | 1126136.6234046319 | -5.1349e-07
-0.0001381875 | -0.5871875477268376 | -0.010605382269060727 | -0.5765821654577769 | 1087338.769748735 | -5.3027e-07
-0.00013793749999999999 | -0.586516758104236 | -0.010605382269060727 | -0.5759113758351753 | 1086073.7712685603 | -5.3027e-07
-0.00013768749999999998 | -0.5845043892364313 | -0.008927421385160018 | -0.5755769678512713 | 1289458.496510646 | -4.4637e-07
-0.0001374375 | -0.5841689944251305 | -0.009934197915500443 | -0.57423479650963 | 1156076.8194755712 | -4.9671e-07
-0.0001371875 | -0.5831628099912282 | -0.009934197915500443 | -0.5732286120757277 | 1154051.1210901334 | -4.9671e-07
-0.0001369375 | -0.5831628099912282 | -0.009598605738720302 | -0.5735642042525079 | 1195098.9963860651 | -4.7993e-07
-0.00013668749999999998 | -0.5831628099912282 | -0.009934197915500443 | -0.5732286120757277 | 1154051.1210901334 | -4.9671e-07
-0.0001364375 | -0.5821566255573258 | -0.010269790092280585 | -0.5718868354650453 | 1113726.4351584187 | -5.1349e-07
-0.0001361875 | -0.5811504411234235 | -0.009598605738720302 | -0.5715518353847032 | 1190905.9522657364 | -4.7993e-07
-0.0001359375 | -0.5798088618782203 | -0.00926301356194016 | -0.5705458483162802 | 1231879.5487044025 | -4.6315e-07
-0.00013568749999999998 | -0.5794734670669196 | -0.008927421385160018 | -0.5705460456817596 | 1278187.7791277417 | -4.4637e-07
-0.00013543749999999998 | -0.5784672826330172 | -0.00926301356194016 | -0.569204269071077 | 1228982.9120186581 | -4.6315e-07
-0.0001351875 | -0.5774610981991148 | -0.008927421385160018 | -0.5685336768139548 | 1273679.49217458 | -4.4637e-07
-0.0001349375 | -0.5771257033878141 | -0.00926301356194016 | -0.567862689825874 | 1226086.275332914 | -4.6315e-07
-0.0001346875 | -0.5754487293313102 | -0.008927421385160018 | -0.5665213079461502 | 1269171.2052214183 | -4.4637e-07
-0.00013443749999999998 | -0.5744425448974079 | -0.008591829208379876 | -0.565850715689028 | 1317183.3423716952 | -4.2959e-07
-0.0001341875 | -0.5744425448974079 | -0.008927421385160018 | -0.5655151235122479 | 1266917.0617448373 | -4.4637e-07
-0.0001339375 | -0.5724301760296031 | -0.008927421385160018 | -0.5635027546444431 | 1262408.7747916756 | -4.4637e-07
-0.0001336875 | -0.5707532019730992 | -0.008256237031599735 | -0.5624969649414995 | 1362598.875949446 | -4.1281e-07
-0.00013343749999999998 | -0.5707532019730992 | -0.008591829208379876 | -0.5621613727647193 | 1308595.3156899954 | -4.2959e-07
-0.0001331875 | -0.5697470175391969 | -0.008927421385160018 | -0.5608195961540369 | 1256397.7255207933 | -4.4637e-07
-0.0001329375 | -0.5697470175391969 | -0.00926301356194016 | -0.5604840039772567 | 1210154.7735613205 | -4.6315e-07
-0.0001326875 | -0.5694116227278961 | -0.00926301356194016 | -0.560148609165956 | 1209430.6143898845 | -4.6315e-07
-0.0001324375 | -0.5687408331052946 | -0.008927421385160018 | -0.5598134117201345 | 1254143.5820442126 | -4.4637e-07
-0.00013218749999999998 | -0.5684054382939938 | -0.00926301356194016 | -0.5591424247320537 | 1207258.1368755763 | -4.6315e-07
-0.0001319375 | -0.5673992538600915 | -0.008256237031599735 | -0.5591430168284918 | 1354474.2349049342 | -4.1281e-07
-0.0001316875 | -0.5657222798035876 | -0.008256237031599735 | -0.5574660427719879 | 1350411.914382678 | -4.1281e-07
-0.0001314375 | -0.565051490180986 | -0.008591829208379876 | -0.5564596609726061 | 1295322.910818278 | -4.2959e-07
-0.00013118749999999998 | -0.5647160953696851 | -0.008927421385160018 | -0.5557886739845251 | 1245127.008137889 | -4.4637e-07
-0.0001309375 | -0.5640453057470837 | -0.009598605738720302 | -0.5544467000083634 | 1155265.0772429432 | -4.7993e-07
-0.0001306875 | -0.5627037265018805 | -0.00926301356194016 | -0.5534407129399403 | 1194947.4309611632 | -4.6315e-07
-0.0001304375 | -0.5620329368792789 | -0.008927421385160018 | -0.5531055154941189 | 1239115.958867007 | -4.4637e-07
-0.00013018749999999999 | -0.5606913576340758 | -0.008256237031599735 | -0.5524351206024761 | 1338224.9528159099 | -4.1281e-07
-0.00012993749999999998 | -0.560355962822775 | -0.008256237031599735 | -0.5520997257911753 | 1337412.4887114586 | -4.1281e-07
-0.0001296875 | -0.5593497783888727 | -0.008591829208379876 | -0.5507579491804928 | 1282050.5059465603 | -4.2959e-07
-0.0001294375 | -0.5583435939549704 | -0.008256237031599735 | -0.5500873569233706 | 1332537.7040847512 | -4.1281e-07
-0.0001291875 | -0.5583435939549704 | -0.00926301356194016 | -0.5490805803930302 | 1185533.3617324943 | -4.6315e-07
-0.00012893749999999998 | -0.5576728043323688 | -0.008927421385160018 | -0.5487453829472088 | 1229348.0038018231 | -4.4637e-07
-0.0001286875 | -0.5556604354645641 | -0.008591829208379876 | -0.5470686062561843 | 1273462.479264861 | -4.2959e-07
-0.0001284375 | -0.5556604354645641 | -0.00926301356194016 | -0.546397421902624 | 1179740.0883610058 | -4.6315e-07
-0.0001281875 | -0.5546542510306618 | -0.008927421385160018 | -0.5457268296455018 | 1222585.5733720807 | -4.4637e-07
-0.00012793749999999999 | -0.5536480665967594 | -0.008927421385160018 | -0.5447206452115994 | 1220331.4298954997 | -4.4637e-07
-0.00012768749999999998 | -0.5536480665967594 | -0.008256237031599735 | -0.5453918295651596 | 1321163.206622434 | -4.1281e-07
-0.0001274375 | -0.552641882162857 | -0.008591829208379876 | -0.5440500529544772 | 1266435.9119798339 | -4.2959e-07
-0.0001271875 | -0.5506295132950524 | -0.008591829208379876 | -0.5420376840866725 | 1261751.533789816 | -4.2959e-07
-0.0001269375 | -0.5499587236724508 | -0.007585052678039452 | -0.5423736709944114 | 1430111.81073195 | -3.7925e-07
-0.00012668749999999998 | -0.5499587236724508 | -0.007920644854819593 | -0.5420380788176312 | 1368671.5886214979 | -3.9603e-07
-0.0001264375 | -0.5486171444272476 | -0.008256237031599735 | -0.5403609073956479 | 1308976.245055666 | -4.1281e-07
-0.0001261875 | -0.5472755651820446 | -0.00724946050125931 | -0.5400261046807853 | 1489838.0495679006 | -3.6247e-07
-0.0001259375 | -0.5469401703707437 | -0.0069138683244791685 | -0.5400263020462646 | 1562153.8528127682 | -3.4569e-07
-0.00012568749999999999 | -0.5455985911255407 | -0.007585052678039452 | -0.5380135384475012 | 1418615.1666558085 | -3.7925e-07
-0.00012543749999999998 | -0.5439216170690367 | -0.007920644854819593 | -0.5360009722142172 | 1353427.6111068625 | -3.9603e-07
-0.0001251875 | -0.5432508274464352 | -0.00724946050125931 | -0.5360013669451759 | 1478734.498524591 | -3.6247e-07
-0.0001249375 | -0.5439216170690367 | -0.008591829208379876 | -0.5353297878606569 | 1246136.9398230896 | -4.2959e-07
-0.0001246875 | -0.5422446430125328 | -0.008591829208379876 | -0.533652813804153 | 1242233.291331408 | -4.2959e-07
-0.00012443749999999998 | -0.5419092482012321 | -0.008256237031599735 | -0.5336530111696324 | 1292726.9629666419 | -4.1281e-07
-0.0001241875 | -0.5405676689560289 | -0.008591829208379876 | -0.5319758397476491 | 1238329.6428397263 | -4.2959e-07
-0.0001239375 | -0.5395614845221266 | -0.008927421385160018 | -0.5306340631369666 | 1188773.4212233678 | -4.4637e-07
-0.0001236875 | -0.5392260897108258 | -0.008591829208379876 | -0.5306342605024459 | 1235206.724046381 | -4.2959e-07
-0.00012343749999999998 | -0.5382199052769234 | -0.007920644854819593 | -0.5302992604221038 | 1339030.521231929 | -3.9603e-07
-0.00012318749999999998 | -0.5375491156543218 | -0.008591829208379876 | -0.528957286445942 | 1231303.0755546994 | -4.2959e-07
-0.0001229375 | -0.5365429312204195 | -0.008256237031599735 | -0.5282866941888198 | 1279727.5372954223 | -4.1281e-07
-0.0001226875 | -0.5355367467865172 | -0.007585052678039452 | -0.5279516941084778 | 1392084.4495570206 | -3.7925e-07
-0.0001224375 | -0.5345305623526149 | -0.007585052678039452 | -0.5269455096745754 | 1389431.3778471418 | -3.7925e-07
-0.00012218749999999998 | -0.5331889831074117 | -0.007920644854819593 | -0.5252683382525921 | 1326327.2066363997 | -3.9603e-07
-0.0001219375 | -0.5315120090509078 | -0.006578276147699027 | -0.5249337329032088 | 1595961.3768626056 | -3.2891e-07
-0.00012168750000000001 | -0.5315120090509078 | -0.006578276147699027 | -0.5249337329032088 | 1595961.3768626056 | -3.2891e-07
-0.0001214375 | -0.5301704298057047 | -0.006242683970918885 | -0.5239277458347859 | 1678533.6187943113 | -3.1213e-07
-0.00012118750000000001 | -0.5291642453718024 | -0.0069138683244791685 | -0.5222503770473232 | 1510732.7838404127 | -3.4569e-07
-0.0001209375 | -0.5288288505605016 | -0.0069138683244791685 | -0.5219149822360224 | 1509762.5749918777 | -3.4569e-07
-0.0001206875 | -0.5284934557492008 | -0.00724946050125931 | -0.5212439952479415 | 1438021.4780324572 | -3.6247e-07
-0.00012043750000000001 | -0.5268164816926969 | -0.006578276147699027 | -0.5202382055449979 | 1581685.5171912133 | -3.2891e-07
-0.0001201875 | -0.5274872713152985 | -0.006578276147699027 | -0.5209089951675995 | 1583724.925715698 | -3.2891e-07
-0.00011993750000000001 | -0.5268164816926969 | -0.00724946050125931 | -0.5195670211914376 | 1433394.9984310782 | -3.6247e-07
-0.0001196875 | -0.5248041128248923 | -0.00724946050125931 | -0.517554652323633 | 1427843.2229094235 | -3.6247e-07
-0.00011943750000000001 | -0.5237979283909898 | -0.006242683970918885 | -0.517555244420071 | 1658117.7161332096 | -3.1213e-07
-0.0001191875 | -0.5241333232022907 | -0.0069138683244791685 | -0.5172194548778115 | 1496179.6511123877 | -3.4569e-07
-0.00011893750000000001 | -0.5224563491457868 | -0.0069138683244791685 | -0.5155424808213076 | 1491328.6068697127 | -3.4569e-07
-0.0001186875 | -0.5221209543344859 | -0.006578276147699027 | -0.5155426781867869 | 1567409.6575198208 | -3.2891e-07
-0.0001184375 | -0.5214501647118844 | -0.006578276147699027 | -0.5148718885641854 | 1565370.2489953365 | -3.2891e-07
-0.0001181875 | -0.5201085854666813 | -0.006242683970918885 | -0.5138659014957624 | 1646297.983013625 | -3.1213e-07
-0.0001179375 | -0.5197731906553805 | -0.006578276147699027 | -0.5131949145076815 | 1560271.727684125 | -3.2891e-07
-0.00011768750000000001 | -0.5180962165988766 | -0.006242683970918885 | -0.5118535326279577 | 1639850.8558574878 | -3.1213e-07
-0.0001174375 | -0.517425426976275 | -0.006242683970918885 | -0.5111827430053562 | 1637701.8134721087 | -3.1213e-07
-0.00011718750000000001 | -0.5164192425423727 | -0.00724946050125931 | -0.5091697820411134 | 1404710.8249025291 | -3.6247e-07
-0.0001169375 | -0.5157484529197711 | -0.0069138683244791685 | -0.508834584595292 | 1471924.4298990122 | -3.4569e-07
-0.00011668750000000001 | -0.5154130581084703 | -0.00724946050125931 | -0.508163597607211 | 1401934.9371417016 | -3.6247e-07
-0.0001164375 | -0.5147422684858688 | -0.00724946050125931 | -0.5074928079846095 | 1400084.3453011503 | -3.6247e-07
-0.00011618750000000001 | -0.5134006892406656 | -0.0069138683244791685 | -0.5064868209161865 | 1465132.967959267 | -3.4569e-07
-0.0001159375 | -0.512729899618064 | -0.007585052678039452 | -0.5051448469400246 | 1331948.1574664344 | -3.7925e-07
-0.0001156875 | -0.511388320372861 | -0.006578276147699027 | -0.504810044225162 | 1534779.1211280671 | -3.2891e-07
-0.00011543750000000001 | -0.5103821359389586 | -0.0069138683244791685 | -0.5034682676144795 | 1456401.088322452 | -3.4569e-07
-0.0001151875 | -0.5083697670711539 | -0.006578276147699027 | -0.5017914909234549 | 1525601.782767886 | -3.2891e-07
-0.00011493750000000001 | -0.5076989774485523 | -0.0069138683244791685 | -0.5007851091240731 | 1448639.4175341718 | -3.4569e-07
-0.0001146875 | -0.50669279301465 | -0.00724946050125931 | -0.4994433325133907 | 1377877.2432145313 | -3.6247e-07
-0.00011443750000000001 | -0.5056866085807477 | -0.005907091794138743 | -0.4997795167866089 | 1692133.9102348485 | -2.9535e-07
-0.0001141875 | -0.5046804241468453 | -0.006578276147699027 | -0.4981021479991463 | 1514385.0358832208 | -3.2891e-07
-0.00011393750000000001 | -0.5033388449016422 | -0.006578276147699027 | -0.49676056875394314 | 1510306.2188342514 | -3.2891e-07
-0.0001136875 | -0.5023326604677398 | -0.006578276147699027 | -0.4957543843200408 | 1507247.1060475246 | -3.2891e-07
-0.0001134375 | -0.5016618708451382 | -0.006242683970918885 | -0.4954191868742194 | 1587199.3174157003 | -3.1213e-07
-0.00011318750000000001 | -0.5009910812225368 | -0.006578276147699027 | -0.49441280507483776 | 1503168.2889985556 | -3.2891e-07
-0.0001129375 | -0.5009910812225368 | -0.007585052678039452 | -0.49340602854449733 | 1300995.6541845154 | -3.7925e-07
-0.00011268750000000001 | -0.5003202915999352 | -0.006578276147699027 | -0.49374201545223617 | 1501128.8804740708 | -3.2891e-07
-0.0001124375 | -0.4986433175434313 | -0.0069138683244791685 | -0.4917294492189521 | 1422443.7786237267 | -3.4569e-07
-0.00011218750000000001 | -0.4979725279208297 | -0.006578276147699027 | -0.4913942517731307 | 1493990.9506383745 | -3.2891e-07
-0.0001119375 | -0.49696634348692736 | -0.00523590744057846 | -0.4917304360463489 | 1878300.7210380437 | -2.618e-07
-0.00011168750000000001 | -0.49562476424172425 | -0.005907091794138743 | -0.4897176724475855 | 1658066.9118211546 | -2.9535e-07
-0.0001114375 | -0.49495397461912266 | -0.005907091794138743 | -0.48904688282498393 | 1655795.778593575 | -2.9535e-07
-0.0001111875 | -0.4942831849965211 | -0.0055714996173586015 | -0.4887116853791625 | 1754327.2689332296 | -2.7857e-07
-0.0001109375 | -0.49327700056261875 | -0.005907091794138743 | -0.48736990876848 | 1650117.9455246262 | -2.9535e-07
-0.0001106875 | -0.4922708161287164 | -0.006242683970918885 | -0.48602813215779755 | 1557112.7240203933 | -3.1213e-07
-0.00011043750000000001 | -0.4909292368835133 | -0.00523590744057846 | -0.48569332944293486 | 1855240.3187221955 | -2.618e-07
-0.0001101875 | -0.4905938420722125 | -0.00523590744057846 | -0.48535793463163407 | 1853959.1852602041 | -2.618e-07
-0.00010993750000000001 | -0.4889168680157086 | -0.005907091794138743 | -0.4830097762215699 | 1635355.579545359 | -2.9535e-07
-0.0001096875 | -0.4879106835818062 | -0.0055714996173586015 | -0.48233918396444764 | 1731451.9145318377 | -2.7857e-07
-0.00010943750000000001 | -0.4875752887705055 | -0.004900315263798318 | -0.4826749735067072 | 1969975.1853621663 | -2.4502e-07
-0.0001091875 | -0.4865691043366031 | -0.005907091794138743 | -0.4806620125424644 | 1627406.61324883 | -2.9535e-07
-0.00010893750000000001 | -0.4855629199027008 | -0.005907091794138743 | -0.47965582810856205 | 1623999.9134074608 | -2.9535e-07
-0.0001086875 | -0.4848921302800992 | -0.00523590744057846 | -0.47965622283952075 | 1832179.9164063476 | -2.618e-07
-0.0001084375 | -0.48422134065749767 | -0.005907091794138743 | -0.47831424886335894 | 1619457.6469523015 | -2.9535e-07
-0.00010818750000000001 | -0.48220897178969296 | -0.004900315263798318 | -0.47730865652589466 | 1948073.2599066475 | -2.4502e-07
-0.0001079375 | -0.48187357697839217 | -0.0055714996173586015 | -0.4763020773610336 | 1709780.526151572 | -2.7857e-07
-0.00010768750000000001 | -0.48153818216709143 | -0.004900315263798318 | -0.47663786690329313 | 1945335.519224708 | -2.4502e-07
-0.0001074375 | -0.48019660292188826 | -0.004900315263798318 | -0.47529628765808996 | 1939860.037860828 | -2.4502e-07
-0.00010718750000000001 | -0.47851962886538435 | -0.004900315263798318 | -0.47361931360158604 | 1933015.6861559786 | -2.4502e-07
-0.0001069375 | -0.4778488392427828 | -0.004564723087018176 | -0.47328411615576466 | 2073659.7034845725 | -2.2824e-07
-0.00010668750000000001 | -0.4758364703749781 | -0.0042291309102380345 | -0.4716073394647401 | 2230280.1661828714 | -2.1146e-07
-0.0001064375 | -0.4758364703749781 | -0.004900315263798318 | -0.4709361551111798 | 1922064.7234282193 | -2.4502e-07
-0.0001061875 | -0.4751656807523766 | -0.004900315263798318 | -0.4702653654885783 | 1919326.9827462798 | -2.4502e-07
-0.00010593750000000001 | -0.4741594963184742 | -0.0042291309102380345 | -0.4699303654082362 | 2222349.581426347 | -2.1146e-07
-0.0001056875 | -0.4731533118845719 | -0.004900315263798318 | -0.4682529966207736 | 1911113.7607004603 | -2.4502e-07
-0.00010543750000000001 | -0.4724825222619703 | -0.00523590744057846 | -0.46724661482139185 | 1784777.9783126598 | -2.618e-07
-0.0001051875 | -0.47181173263936876 | -0.004900315263798318 | -0.46691141737557046 | 1905638.2793365808 | -2.4502e-07
-0.00010493750000000001 | -0.47147633782806797 | -0.0055714996173586015 | -0.4659048382107094 | 1672457.5794966696 | -2.7857e-07
-0.0001046875 | -0.47047015339416565 | -0.00523590744057846 | -0.4652342459535872 | 1777091.1775407107 | -2.618e-07
-0.00010443750000000001 | -0.46979936377156406 | -0.004900315263798318 | -0.46489904850776576 | 1897425.0572907613 | -2.4502e-07
-0.0001041875 | -0.46845778452636094 | -0.00523590744057846 | -0.4632218770857825 | 1769404.3767687613 | -2.618e-07
-0.0001039375 | -0.46644541565855624 | -0.004564723087018176 | -0.4618806925715381 | 2023696.4379508656 | -2.2824e-07
-0.0001036875 | -0.4657746260359547 | -0.004564723087018176 | -0.46120990294893655 | 2020757.4223312358 | -2.2824e-07
-0.0001034375 | -0.4654392312246539 | -0.0038935387334578927 | -0.46154569249119604 | 2370828.8222487643 | -1.9468e-07
-0.00010318750000000001 | -0.46443304679075154 | -0.004564723087018176 | -0.4598683237037334 | 2014879.391091976 | -2.2824e-07
-0.0001029375 | -0.4624206779229469 | -0.0042291309102380345 | -0.45819154701270887 | 2166835.48813068 | -2.1146e-07
-0.00010268750000000001 | -0.4624206779229469 | -0.0038935387334578927 | -0.458527139189489 | 2355323.3733070698 | -1.9468e-07
-0.0001024375 | -0.460743703866443 | -0.004564723087018176 | -0.4561789807794248 | 1998714.805184012 | -2.2824e-07
-0.00010218750000000001 | -0.45940212462123986 | -0.004564723087018176 | -0.4548374015342217 | 1992836.7739447525 | -2.2824e-07
-0.0001019375 | -0.4597375194325406 | -0.0038935387334578927 | -0.4558439806990827 | 2341540.7520255637 | -1.9468e-07
-0.00010168750000000001 | -0.45772515056473595 | -0.0038935387334578927 | -0.45383161183127807 | 2331203.786064434 | -1.9468e-07
-0.0001014375 | -0.45671896613083357 | -0.004564723087018176 | -0.4521542430438154 | 1981080.711466233 | -2.2824e-07
-0.0001011875 | -0.45604817650823204 | -0.004900315263798318 | -0.45114786124443373 | 1841301.373310995 | -2.4502e-07
-0.00010093750000000001 | -0.45537738688563045 | -0.004900315263798318 | -0.45047707162183215 | 1838563.6326290553 | -2.4502e-07
-0.0001006875 | -0.45504199207432966 | -0.00523590744057846 | -0.4498060846337512 | 1718159.038289099 | -2.618e-07
-0.00010043750000000001 | -0.45370041282912654 | -0.0055714996173586015 | -0.44812891321176795 | 1608647.3803769976 | -2.7857e-07
-0.0001001875 | -0.4526942283952242 | -0.004564723087018176 | -0.44812950530820606 | 1963446.6177484544 | -2.2824e-07
-9.9937e-05 | -0.4513526491500211 | -0.004900315263798318 | -0.4464523338862228 | 1822137.1885374167 | -2.4502e-07
-9.9688e-05 | -0.4490048854709156 | -0.004900315263798318 | -0.4441045702071173 | 1812555.0961506271 | -2.4502e-07
-9.9437e-05 | -0.4476633062257125 | -0.0035579465566777514 | -0.44410535966903475 | 2496413.8870243183 | -1.779e-07
-9.9188e-05 | -0.4473279114144117 | -0.004900315263798318 | -0.4424275961506134 | 1805710.7444457777 | -2.4502e-07
-9.8937e-05 | -0.44632172698050937 | -0.004564723087018176 | -0.4417570038934912 | 1935525.9693619711 | -2.2824e-07
-9.8688e-05 | -0.4456509373579078 | -0.0042291309102380345 | -0.44142180644766976 | 2087529.6405654398 | -2.1146e-07
-9.8438e-05 | -0.44430935811270467 | -0.0038935387334578927 | -0.4404158193792468 | 2262290.6796569033 | -1.9468e-07
-9.8187e-05 | -0.44363856849010314 | -0.004564723087018176 | -0.439073845403085 | 1923769.9068834516 | -2.2824e-07
-9.7938e-05 | -0.44330317367880234 | -0.0042291309102380345 | -0.4390740427685643 | 2076426.8219063063 | -2.1146e-07
-9.7687e-05 | -0.44129080481099764 | -0.0032223543798976097 | -0.43806845043110004 | 2718934.0388130723 | -1.6112e-07
-9.7438e-05 | -0.44095540999969685 | -0.004564723087018176 | -0.4363906869126787 | 1912013.8444049323 | -2.2824e-07
-9.7187e-05 | -0.44095540999969685 | -0.004564723087018176 | -0.4363906869126787 | 1912013.8444049323 | -2.2824e-07
-9.6938e-05 | -0.43961383075449373 | -0.0042291309102380345 | -0.4353846998442557 | 2058979.5354419537 | -2.1146e-07
-9.6687e-05 | -0.4382722515092906 | -0.004564723087018176 | -0.43370752842227245 | 1900257.7819264133 | -2.2824e-07
-9.6438e-05 | -0.4372660670753883 | -0.0038935387334578927 | -0.4333725283419304 | 2226111.2987929503 | -1.9468e-07
-9.6188e-05 | -0.4359244878301851 | -0.002886762203117468 | -0.43303772562706766 | 3000162.085809646 | -1.4434e-07
-9.5937e-05 | -0.4355890930188844 | -0.0032223543798976097 | -0.4323667386389868 | 2683545.5549909147 | -1.6112e-07
-9.5688e-05 | -0.43424751377368126 | -0.0032223543798976097 | -0.43102515939378366 | 2675218.852915113 | -1.6112e-07
-9.5437e-05 | -0.43257053971717735 | -0.0018799856727770427 | -0.4306905540444003 | 4581849.322374896 | -9.3999e-08
-9.5188e-05 | -0.43156435528327497 | -0.0018799856727770427 | -0.42968436961049794 | 4571145.151077504 | -9.3999e-08
-9.4937e-05 | -0.43089356566067344 | -0.0035579465566777514 | -0.4273356191039957 | 2402147.4875835245 | -1.779e-07
-9.4688e-05 | -0.43022277603807185 | -0.002886762203117468 | -0.4273360138349544 | 2960659.61632355 | -1.4434e-07
-9.4437e-05 | -0.42888119679286874 | -0.002551170026337326 | -0.4263300267665314 | 3342231.386895107 | -1.2756e-07
-9.4188e-05 | -0.42888119679286874 | -0.0038935387334578927 | -0.42498765805941086 | 2183040.6072882437 | -1.9468e-07
-9.3937e-05 | -0.4272042227363648 | -0.0038935387334578927 | -0.42331068400290695 | 2174426.4689873024 | -1.9468e-07
-9.3687e-05 | -0.4258626434911617 | -0.0035579465566777514 | -0.42230469693448397 | 2373867.5677512866 | -1.779e-07
-9.3438e-05 | -0.4261980383024625 | -0.0038935387334578927 | -0.4223044995690046 | 2169257.9860067377 | -1.9468e-07
-9.3187e-05 | -0.4251918538685601 | -0.004900315263798318 | -0.4202915386047618 | 1715365.3019417638 | -2.4502e-07
-9.2938e-05 | -0.4231794850007555 | -0.0042291309102380345 | -0.41895035409051745 | 1981259.8048280186 | -2.1146e-07
-9.2687e-05 | -0.4228440901894547 | -0.0038935387334578927 | -0.4189505514559968 | 2152029.709404855 | -1.9468e-07
-9.2438e-05 | -0.42150251094425156 | -0.0038935387334578927 | -0.4176089722107937 | 2145138.398764102 | -1.9468e-07
-9.2187e-05 | -0.41982553688774765 | -0.0032223543798976097 | -0.41660318250785006 | 2585706.805600243 | -1.6112e-07
-9.1938e-05 | -0.4188193524538453 | -0.0032223543798976097 | -0.4155969980739477 | 2579461.7790433913 | -1.6112e-07
-9.1687e-05 | -0.41747777320864216 | -0.002551170026337326 | -0.41492660318230484 | 3252833.7891928614 | -1.2756e-07
-9.1438e-05 | -0.4168069835860406 | -0.0018799856727770427 | -0.4149269979132636 | 4414150.638715765 | -9.3999e-08
-9.1188e-05 | -0.41613619396343904 | -0.0022155778495571844 | -0.41392061611388187 | 3736457.432056472 | -1.1078e-07
-9.0937e-05 | -0.41546540434083745 | -0.002886762203117468 | -0.41257864213772 | 2858417.9305948284 | -1.4434e-07
-9.0688e-05 | -0.41445921990693513 | -0.0032223543798976097 | -0.41123686552703753 | 2552399.997297036 | -1.6112e-07
-9.0437e-05 | -0.4137884302843336 | -0.0035579465566777514 | -0.41023048372765586 | 2305995.7601539157 | -1.779e-07
-9.0188e-05 | -0.4114406666052281 | -0.002886762203117468 | -0.40855390440211065 | 2830533.8344869954 | -1.4434e-07
-8.9937e-05 | -0.4114406666052281 | -0.0035579465566777514 | -0.40788272004855036 | 2292798.464232204 | -1.779e-07
-8.9688e-05 | -0.4097636925487242 | -0.002886762203117468 | -0.40687693034560674 | 2818915.4611087316 | -1.4434e-07
-8.9437e-05 | -0.40875750811482187 | -0.002886762203117468 | -0.4058707459117044 | 2811944.4370817733 | -1.4434e-07
-8.9188e-05 | -0.4094282977374234 | -0.0042291309102380345 | -0.4051991668271854 | 1916229.0098245218 | -2.1146e-07
-8.8938e-05 | -0.4080867184922203 | -0.0038935387334578927 | -0.4041931797587624 | 2076225.2923565712 | -1.9468e-07
-8.8687e-05 | -0.40674513924701716 | -0.0038935387334578927 | -0.4028516005135593 | 2069333.9817158184 | -1.9468e-07
-8.8438e-05 | -0.40573895481311484 | -0.002551170026337326 | -0.4031877847867775 | 3160806.850381727 | -1.2756e-07
-8.8187e-05 | -0.40473277037921246 | -0.0035579465566777514 | -0.4011748238225347 | 2255091.9044558867 | -1.779e-07
-8.7938e-05 | -0.40339119113400934 | -0.0032223543798976097 | -0.40016883675411175 | 2483704.7051716708 | -1.6112e-07
-8.7687e-05 | -0.4020496118888062 | -0.0022155778495571844 | -0.39983403403924905 | 3609297.990762651 | -1.1078e-07
-8.7438e-05 | -0.4007080326436031 | -0.002886762203117468 | -0.39782127044048565 | 2756176.244866107 | -1.4434e-07
-8.7187e-05 | -0.3993664533984 | -0.0022155778495571844 | -0.3971508755488428 | 3585077.1448019235 | -1.1078e-07
-8.6938e-05 | -0.3980248741531969 | -0.0015443934959969011 | -0.3964804806572 | 5134448.981880399 | -7.722e-08
-8.6687e-05 | -0.3976894793418961 | -0.002551170026337326 | -0.39513830931555877 | 3097702.6637683767 | -1.2756e-07
-8.6437e-05 | -0.39634790009669296 | -0.002551170026337326 | -0.39379673007035565 | 3087185.299332819 | -1.2756e-07
-8.6188e-05 | -0.3950063208514898 | -0.002551170026337326 | -0.3924551508251525 | 3076667.93489726 | -1.2756e-07
-8.5937e-05 | -0.39433553122888826 | -0.002551170026337326 | -0.39178436120255095 | 3071409.252679481 | -1.2756e-07
-8.5688e-05 | -0.3933293467949859 | -0.002886762203117468 | -0.3904425845918684 | 2705055.4020017465 | -1.4434e-07
-8.5437e-05 | -0.39198776754978276 | -0.0018799856727770427 | -0.39010778187700573 | 4150114.413380114 | -9.3999e-08
-8.5188e-05 | -0.39232316236108356 | -0.0022155778495571844 | -0.3901075845115264 | 3521497.4241550127 | -1.1078e-07
-8.4937e-05 | -0.39064618830457964 | -0.0018799856727770427 | -0.3887662026318026 | 4135842.184983592 | -9.3999e-08
-8.4688e-05 | -0.3899753986819781 | -0.0015443934959969011 | -0.3884310051859812 | 5030207.731291308 | -7.722e-08
-8.4437e-05 | -0.38863381943677494 | -0.0015443934959969011 | -0.38708942594077805 | 5012834.189526459 | -7.722e-08
-8.4188e-05 | -0.3869568453802711 | -0.0008732091424366176 | -0.3860836362378345 | 8842867.475264864 | -4.366e-08
-8.3938e-05 | -0.3866214505689703 | -0.0022155778495571844 | -0.3844058727194131 | 3470028.1264884667 | -1.1078e-07
-8.3687e-05 | -0.383938292078564 | -0.0008732091424366176 | -0.3830650829361274 | 8773730.468904989 | -4.366e-08
-8.3438e-05 | -0.3829321076446617 | -0.0012088013192167594 | -0.38172330632544493 | 6315732.78845827 | -6.044e-08
-8.3187e-05 | -0.3829321076446617 | -0.002551170026337326 | -0.38038093761832437 | 2982011.6549772355 | -1.2756e-07
-8.2938e-05 | -0.38058434396555624 | -0.0018799856727770427 | -0.3787043582927792 | 4028800.4720096793 | -9.3999e-08
-8.2687e-05 | -0.38058434396555624 | -0.0015443934959969011 | -0.37903995046955935 | 4908592.938937369 | -7.722e-08
-8.2438e-05 | -0.3789073699090523 | -0.000537616965656476 | -0.37836975294339587 | 14075811.483418282 | -2.6881e-08
-8.2187e-05 | -0.37756579066384915 | -0.0008732091424366176 | -0.37669258152141255 | 8627774.566589698 | -4.366e-08
-8.1938e-05 | -0.37756579066384915 | -0.0015443934959969011 | -0.37602139716785227 | 4869502.469966459 | -7.722e-08
-8.1688e-05 | -0.37655960622994683 | -0.0008732091424366176 | -0.3756863970875102 | 8604728.897803074 | -4.366e-08
-8.1437e-05 | -0.3758888166073453 | -0.0015443934959969011 | -0.3743444231113484 | 4847785.542760399 | -7.722e-08
-8.1188e-05 | -0.3748826321734429 | -0.0022155778495571844 | -0.37266705432388575 | 3364061.925410283 | -1.1078e-07
-8.0937e-05 | -0.3738764477395406 | -0.0012088013192167594 | -0.37266764642032385 | 6165904.032298595 | -6.044e-08
-8.0688e-05 | -0.3738764477395406 | -0.0022155778495571844 | -0.3716608698899834 | 3354979.1081750095 | -1.1078e-07
-8.0437e-05 | -0.3718640788717359 | -0.0012088013192167594 | -0.37065527755251915 | 6132608.753152 | -6.044e-08
-8.0188e-05 | -0.37085789443783357 | -0.0012088013192167594 | -0.3696490931186168 | 6115961.113578703 | -6.044e-08
-7.9937e-05 | -0.3698517100039312 | -0.0008732091424366176 | -0.3689785008614946 | 8451091.105892243 | -4.366e-08
-7.9688e-05 | -0.36851013075872807 | -0.0008732091424366176 | -0.36763692161629147 | 8420363.547510076 | -4.366e-08
-7.9437e-05 | -0.36750394632482575 | -0.0015443934959969011 | -0.36595955282882886 | 4739200.906730097 | -7.722e-08
-7.9187e-05 | -0.3664977618909234 | -0.0008732091424366176 | -0.3656245527484868 | 8374272.209936827 | -4.366e-08
-7.8938e-05 | -0.3648207878344195 | -0.0012088013192167594 | -0.36361198651520277 | 6016075.276138919 | -6.044e-08
-7.8687e-05 | -0.36381460340051713 | -0.0008732091424366176 | -0.36294139425808053 | 8312817.093172494 | -4.366e-08
-7.8438e-05 | -0.36347920858921634 | -0.0012088013192167594 | -0.3622704072699996 | 5993878.423374522 | -6.044e-08
-7.8187e-05 | -0.3618022345327125 | -0.0008732091424366176 | -0.3609290253902759 | 8266725.755599245 | -4.366e-08
-7.7938e-05 | -0.3614668397214117 | -0.0015443934959969011 | -0.3599224462254148 | 4661019.968788278 | -7.722e-08
-7.7687e-05 | -0.3597898656649078 | -0.0002020247888763343 | -0.35958784087603146 | 35598387.987540126 | -1.0101e-08
-7.7438e-05 | -0.3591190760423062 | -0.0008732091424366176 | -0.3582458668998696 | 8205270.638834912 | -4.366e-08
-7.7187e-05 | -0.3574421019858023 | -0.0015443934959969011 | -0.3558977084898054 | 4608899.343493733 | -7.722e-08
-7.6938e-05 | -0.35677131236320075 | -0.0015443934959969011 | -0.35522691886720387 | 4600212.572611309 | -7.722e-08
-7.6688e-05 | -0.35610052274059917 | -0.0012088013192167594 | -0.3548917214213824 | 5871795.733170342 | -6.044e-08
-7.6437e-05 | -0.35509433830669684 | -0.0015443934959969011 | -0.35354994481069996 | 4578495.645405248 | -7.722e-08
-7.6188e-05 | -0.3537527590614937 | -0.0012088013192167594 | -0.352543957742277 | 5832951.240832648 | -6.044e-08
-7.5937e-05 | -0.35241117981629055 | -0.0002020247888763343 | -0.35220915502741423 | 34867914.673878215 | -1.0101e-08
-7.5688e-05 | -0.351740390193689 | -0.0008732091424366176 | -0.3508671810512524 | 8036269.067732999 | -4.366e-08
-7.5437e-05 | -0.3500634161371851 | -0.0008732091424366176 | -0.3491902069947485 | 7997859.61975529 | -4.366e-08
-7.5188e-05 | -0.3490572317032828 | -0.000537616965656476 | -0.3485196147376263 | 12965350.314495906 | -2.6881e-08
-7.4937e-05 | -0.3480510472693804 | -0.0008732091424366176 | -0.3471778381269438 | 7951768.282182041 | -4.366e-08
-7.4688e-05 | -0.3470448628354781 | -0.0012088013192167594 | -0.34583606151626134 | 5721966.977010667 | -6.044e-08
-7.4438e-05 | -0.3453678887789742 | -0.0008732091424366176 | -0.34449467963653757 | 7890313.165417708 | -4.366e-08
-7.4187e-05 | -0.34369091472247026 | -0.0002020247888763343 | -0.34348888993359394 | 34004628.0304596 | -1.0101e-08
-7.3938e-05 | -0.34369091472247026 | -0.0002020247888763343 | -0.34348888993359394 | 34004628.0304596 | -1.0101e-08
-7.3687e-05 | -0.34234933547726715 | -0.0008732091424366176 | -0.34147612633483054 | 7821176.159057835 | -4.366e-08
-7.3438e-05 | -0.34234933547726715 | -0.0012088013192167594 | -0.3411405341580504 | 5644277.9923352795 | -6.044e-08
-7.3187e-05 | -0.34134315104336477 | -0.0012088013192167594 | -0.340134349724148 | 5627630.352761982 | -6.044e-08
-7.2938e-05 | -0.34067236142076324 | -0.0008732091424366176 | -0.33979915227832663 | 7782766.711080126 | -4.366e-08
-7.2687e-05 | -0.3396661769868609 | -0.0008732091424366176 | -0.3387929678444243 | 7759721.042293503 | -4.366e-08
-7.2438e-05 | -0.3376538081190562 | -0.0008732091424366176 | -0.3367805989766196 | 7713629.704720253 | -4.366e-08
-7.2187e-05 | -0.33664762368515383 | -0.000537616965656476 | -0.33611000671949737 | 12503697.918427054 | -2.6881e-08
-7.1937e-05 | -0.3353060444399507 | -0.000537616965656476 | -0.33476842747429425 | 12453789.551284473 | -2.6881e-08
-7.1688e-05 | -0.3346352548173492 | -0.0002020247888763343 | -0.33443323002847286 | 33108138.054601796 | -1.0101e-08
-7.1437e-05 | -0.33329367557214606 | -0.0008732091424366176 | -0.33242046642970946 | 7613765.139978212 | -4.366e-08
-7.1188e-05 | -0.33161670151564215 | -0.0002020247888763343 | -0.33141467672676583 | 32809308.062649194 | -1.0101e-08
-7.0937e-05 | -0.32993972745913824 | 0.0008047517414640908 | -0.33074447920060235 | -8219789.089213437 | 4.0238e-08
-7.0688e-05 | -0.32893354302523586 | 0.0008047517414640908 | -0.32973829476669997 | -8194783.00641648 | 4.0238e-08
-7.0437e-05 | -0.32826275340263433 | 0.0001335673879038074 | -0.32839632079053815 | -49173129.151412725 | 6.6784e-09
-7.0188e-05 | -0.32725656896873195 | 0.0001335673879038074 | -0.3273901363566358 | -49022465.961888194 | 6.6784e-09
-6.9937e-05 | -0.32591498972352884 | 0.0001335673879038074 | -0.32604855711143266 | -48821581.709188834 | 6.6784e-09
-6.9688e-05 | -0.3252442001009273 | -0.0002020247888763343 | -0.325042175312051 | 32178444.74630482 | -1.0101e-08
-6.9438e-05 | -0.32591498972352884 | -0.0015443934959969011 | -0.32437059622753195 | 4200621.112019793 | -7.722e-08
-6.9187e-05 | -0.3239026208557242 | 0.0001335673879038074 | -0.324036188243628 | -48520255.33013979 | 6.6784e-09
-6.8938e-05 | -0.322561041610521 | -0.0002020247888763343 | -0.3223590168216447 | 31912818.086791392 | -1.0101e-08
-6.8687e-05 | -0.3212194623653179 | 0.0001335673879038074 | -0.3213530297532217 | -48118486.82474105 | 6.6784e-09
-6.8438e-05 | -0.32054867274271637 | 0.0011403439182442324 | -0.3216890166609606 | -5641964.875934264 | 5.7017e-08
-6.8187e-05 | -0.31853630387491166 | 0.0008047517414640908 | -0.31934105561637577 | -7936386.817514584 | 4.0238e-08
-6.7938e-05 | -0.31753011944100934 | 0.0008047517414640908 | -0.31833487118247344 | -7911380.734717628 | 4.0238e-08
-6.7687e-05 | -0.31618854019580617 | 0.0008047517414640908 | -0.31699329193727027 | -7878039.290988349 | 4.0238e-08
-6.7438e-05 | -0.31484696095060305 | 0.0008047517414640908 | -0.31565171269206715 | -7844697.8472590735 | 4.0238e-08
-6.7188e-05 | -0.3145115661393023 | 0.0008047517414640908 | -0.3153163178807664 | -7836362.486326755 | 4.0238e-08
-6.6937e-05 | -0.3124991972714976 | 0.0004691595646839491 | -0.31296835683618157 | -13341659.443605876 | 2.3458e-08
-6.6688e-05 | -0.3108222232149937 | 0.0014759360950243742 | -0.3122981593100181 | -4231865.598555751 | 7.3797e-08
-6.6437e-05 | -0.3098160387810914 | 0.0014759360950243742 | -0.31129197487611576 | -4218231.072815859 | 7.3797e-08
-6.6188e-05 | -0.3091452491584898 | 0.0008047517414640908 | -0.3099500008999539 | -7702996.711409647 | 4.0238e-08
-6.5937e-05 | -0.30780366991328667 | 0.0014759360950243742 | -0.30927960600831106 | -4190962.021336073 | 7.3797e-08
-6.5688e-05 | -0.3071328802906851 | 0.0004691595646839491 | -0.30760203985536905 | -13112896.464663837 | 2.3458e-08
-6.5437e-05 | -0.3067974854793843 | -0.0015443934959969011 | -0.3052530919833874 | 3953048.1418707026 | -7.722e-08
-6.5188e-05 | -0.30579130104548197 | -0.0012088013192167594 | -0.3045824997262652 | 5039413.754505478 | -6.044e-08
-6.4937e-05 | -0.30377893217767726 | 0.0004691595646839491 | -0.3042480917423612 | -12969919.602825064 | 2.3458e-08
-6.4687e-05 | -0.30377893217767726 | -0.000537616965656476 | -0.3032413152120208 | 11280942.923433876 | -2.6881e-08
-6.4438e-05 | -0.30277274774377494 | -0.0002020247888763343 | -0.3025707229548986 | 29953821.47287991 | -1.0101e-08
-6.4187e-05 | -0.3017665633098726 | 0.0008047517414640908 | -0.3025713150513367 | -7519618.770898624 | 4.0238e-08
-6.3938e-05 | -0.30042498406466944 | 0.0008047517414640908 | -0.30122973580613355 | -7486277.327169348 | 4.0238e-08
-6.3687e-05 | -0.2987480100081656 | 0.0008047517414640908 | -0.2995527617496297 | -7444600.522507752 | 4.0238e-08
-6.3438e-05 | -0.298077220385564 | 0.0011403439182442324 | -0.29921756430380825 | -5247847.767970005 | 5.7017e-08
-6.3187e-05 | -0.2974064307629624 | 0.0004691595646839491 | -0.2978755903276464 | -12698263.565331394 | 2.3458e-08
-6.2938e-05 | -0.2957294567064585 | 0.0001335673879038074 | -0.2958630240943623 | -44301686.02345313 | 6.6784e-09
-6.2687e-05 | -0.29371708783865386 | 0.0008047517414640908 | -0.29452183958011796 | -7319570.108522964 | 4.0238e-08
-6.2438e-05 | -0.29170471897084915 | 0.0021471204485846575 | -0.2938518394194338 | -2737171.448515015 | 1.0736e-07
-6.2188e-05 | -0.29103392934824757 | 0.001811528271804516 | -0.2928454576200521 | -3233131.5185971702 | 9.0576e-08
-6.1937e-05 | -0.28969235010304445 | 0.0011403439182442324 | -0.2908326940212887 | -5100789.145595282 | 5.7017e-08
-6.1688e-05 | -0.2886861656691421 | 0.0021471204485846575 | -0.2908332861177268 | -2709054.224782208 | 1.0736e-07
-6.1437e-05 | -0.2890215604804429 | 0.0008047517414640908 | -0.289826312221907 | -7202875.0554704955 | 4.0238e-08
-6.1188e-05 | -0.2876799812352398 | -0.0002020247888763343 | -0.2874779564463635 | 28459671.513116915 | -1.0101e-08
-6.0937e-05 | -0.2860030071787359 | 0.0004691595646839491 | -0.28647216674341985 | -12212142.235079562 | 2.3458e-08
-6.0687e-05 | -0.2856676123674351 | 0.0004691595646839491 | -0.28613677193211906 | -12197844.548895685 | 2.3458e-08
-6.0437e-05 | -0.2846614279335327 | 0.0004691595646839491 | -0.2851305874982167 | -12154951.490344051 | 2.3458e-08
-6.0187e-05 | -0.28264905906572807 | 0.0004691595646839491 | -0.28311821863041203 | -12069165.37324079 | 2.3458e-08
-5.9938e-05 | -0.2819782694431265 | 0.0011403439182442324 | -0.28311861336137073 | -4965495.2130105365 | 5.7017e-08
-5.9688e-05 | -0.28130747982052495 | 0.0011403439182442324 | -0.2824478237387692 | -4953730.523220559 | 5.7017e-08
-5.9438e-05 | -0.2803012953866226 | 0.0008047517414640908 | -0.2811060471280867 | -6986155.671230195 | 4.0238e-08
-5.9187e-05 | -0.27862432133011866 | 0.001811528271804516 | -0.2804358496019232 | -3096124.459847076 | 9.0576e-08
-5.8937e-05 | -0.27795353170751713 | 0.001811528271804516 | -0.27976505997932166 | -3088718.672887612 | 9.0576e-08
-5.8687e-05 | -0.2762765576510132 | 0.0014759360950243742 | -0.2777524937460376 | -3763746.881486094 | 7.3797e-08
-5.8437e-05 | -0.2749349784058101 | 0.002818304802144941 | -0.27775328320795506 | -1971066.316152632 | 1.4092e-07
-5.8187e-05 | -0.2745995835945093 | 0.001811528271804516 | -0.27641111186631384 | -3051689.738090289 | 9.0576e-08
-5.7937e-05 | -0.2725872147267046 | 0.001811528271804516 | -0.27439874299850914 | -3029472.377211895 | 9.0576e-08
-5.7687e-05 | -0.2709102406702007 | 0.002818304802144941 | -0.27372854547234565 | -1942504.9076595104 | 1.4092e-07
-5.7438e-05 | -0.2709102406702007 | 0.002482712625364799 | -0.2733929532955655 | -2202372.924698801 | 1.2414e-07
-5.7188e-05 | -0.2695686614249976 | 0.0021471204485846575 | -0.27171578187358225 | -2530978.4744744278 | 1.0736e-07
-5.6938e-05 | -0.2675562925571929 | 0.001811528271804516 | -0.2693678208289974 | -2973928.975015911 | 9.0576e-08
-5.6687e-05 | -0.26688550293459135 | 0.0021471204485846575 | -0.269032623383176 | -2505985.3867119323 | 1.0736e-07
-5.6437e-05 | -0.26621471331198976 | 0.001811528271804516 | -0.2680262415837943 | -2959117.401096982 | 9.0576e-08
-5.6187e-05 | -0.26487313406678664 | 0.0021471204485846575 | -0.2670202545153713 | -2487240.5708900606 | 1.0736e-07
-5.5937e-05 | -0.26286076519898194 | 0.002818304802144941 | -0.2656790700011269 | -1885382.0906732674 | 1.4092e-07
-5.5687e-05 | -0.2625253703876812 | 0.0021471204485846575 | -0.2646724908362659 | -2465371.6190978773 | 1.0736e-07
-5.5437e-05 | -0.2618545807650796 | 0.001811528271804516 | -0.26366610903688414 | -2910979.785860462 | 9.0576e-08
-5.5187e-05 | -0.2608483963311773 | 0.0021471204485846575 | -0.26299551677976196 | -2449750.9392463174 | 1.0736e-07
-5.4938e-05 | -0.2598422118972749 | 0.002482712625364799 | -0.2623249245226397 | -2113212.1522449246 | 1.2414e-07
-5.4688e-05 | -0.2588360274633726 | 0.002818304802144941 | -0.26165433226551754 | -1856820.682180146 | 1.4092e-07
-5.4438e-05 | -0.2578298430294702 | 0.001811528271804516 | -0.25964137130127474 | -2866545.0641036746 | 9.0576e-08
-5.4187e-05 | -0.2564882637842671 | 0.0031538969789250827 | -0.2596421607631922 | -1646484.7298321323 | 1.5769e-07
-5.3937e-05 | -0.25548207935036477 | 0.002482712625364799 | -0.2579647919757296 | -2078088.2115812765 | 1.2414e-07
-5.3687e-05 | -0.25447589491646244 | 0.001811528271804516 | -0.25628742318826697 | -2829516.129306352 | 9.0576e-08
-5.3437e-05 | -0.25313431567125927 | 0.002482712625364799 | -0.2556170282966241 | -2059175.3204546967 | 1.2414e-07
-5.3187e-05 | -0.25246352604865774 | 0.0014759360950243742 | -0.2539394621436821 | -3441063.1056419616 | 7.3797e-08
-5.2937e-05 | -0.25078655199215383 | 0.002482712625364799 | -0.25326926461751864 | -2040262.429328117 | 1.2414e-07
-5.2687e-05 | -0.24944497274695068 | 0.0021471204485846575 | -0.2515920931955353 | -2343530.316255711 | 1.0736e-07
-5.2438e-05 | -0.24810339350174754 | 0.002818304802144941 | -0.2509216983038925 | -1780656.9261984883 | 1.4092e-07
-5.2188e-05 | -0.24776799869044677 | 0.0021471204485846575 | -0.24991511913903142 | -2327909.6364041516 | 1.0736e-07
-5.1937e-05 | -0.24575562982264207 | 0.001811528271804516 | -0.24756715809444657 | -2733240.898833312 | 9.0576e-08
-5.1687e-05 | -0.2450848402000405 | 0.0021471204485846575 | -0.24723196064862515 | -2302916.5486416556 | 1.0736e-07
-5.1437e-05 | -0.2434078661435366 | 0.002482712625364799 | -0.24589057876890139 | -1980821.914358866 | 1.2414e-07
-5.1187e-05 | -0.24206628689833348 | 0.0021471204485846575 | -0.24421340734691813 | -2274799.3249088484 | 1.0736e-07
-5.0937e-05 | -0.24072470765313037 | 0.002482712625364799 | -0.24320742027849515 | -1959207.181642775 | 1.2414e-07
-5.0687e-05 | -0.24038931284182957 | 0.002482712625364799 | -0.24287202546719436 | -1956505.3400532636 | 1.2414e-07
-5.0437e-05 | -0.23871233878532566 | 0.002482712625364799 | -0.24119505141069045 | -1942996.1321057065 | 1.2414e-07
-5.0188e-05 | -0.23703536472882175 | 0.001811528271804516 | -0.23884689300062625 | -2636965.6683602724 | 9.0576e-08
-4.9938e-05 | -0.2363645751062202 | 0.002818304802144941 | -0.23918287990836512 | -1697352.8180935506 | 1.4092e-07
-4.9688e-05 | -0.23535839067231787 | 0.002818304802144941 | -0.2381766954744628 | -1690212.4659702706 | 1.4092e-07
-4.9437e-05 | -0.23435220623841552 | 0.0021471204485846575 | -0.23649932668700016 | -2202944.197591674 | 1.0736e-07
-4.9187e-05 | -0.23368141661581396 | 0.002482712625364799 | -0.23616412924117874 | -1902468.508263036 | 1.2414e-07
-4.8937e-05 | -0.2330106269932124 | 0.002482712625364799 | -0.23549333961857719 | -1897064.8250840132 | 1.2414e-07
-4.8687e-05 | -0.2309982581254077 | 0.002818304802144941 | -0.23381656292755262 | -1659270.940102722 | 1.4092e-07
-4.8437e-05 | -0.22999207369150534 | 0.002818304802144941 | -0.23281037849365027 | -1652130.5879794415 | 1.4092e-07
-4.8187e-05 | -0.22831509963500143 | 0.0031538969789250827 | -0.2314689966139265 | -1467828.519197962 | 1.5769e-07
-4.7937e-05 | -0.22831509963500143 | 0.002482712625364799 | -0.23079781226036622 | -1859239.0428308533 | 1.2414e-07
-4.7688e-05 | -0.22697352038979832 | 0.001811528271804516 | -0.22878504866160282 | -2525878.8639683044 | 9.0576e-08
-4.7438e-05 | -0.22496115152199364 | 0.0031538969789250827 | -0.2281150485009187 | -1446559.922693894 | 1.5769e-07
-4.7188e-05 | -0.2236195722767905 | 0.0031538969789250827 | -0.22677346925571557 | -1438052.484092267 | 1.5769e-07
-4.6937e-05 | -0.2219425982202866 | 0.0031538969789250827 | -0.22509649519921168 | -1427418.1858402332 | 1.5769e-07
-4.6687e-05 | -0.2202656241637827 | 0.003825081332485366 | -0.22409070549626806 | -1171691.1930375292 | 1.9125e-07
-4.6437e-05 | -0.218253255295978 | 0.003825081332485366 | -0.22207833662846335 | -1161169.2266118 | 1.9125e-07
-4.6187e-05 | -0.21791786048467723 | 0.002818304802144941 | -0.22073616528682216 | -1566446.3625000773 | 1.4092e-07
-4.5937e-05 | -0.21624088642817332 | 0.003825081332485366 | -0.22006596776065868 | -1150647.2601860713 | 1.9125e-07
-4.5687e-05 | -0.21590549161687253 | 0.0031538969789250827 | -0.2190593885957976 | -1389134.712132911 | 1.5769e-07
-4.5437e-05 | -0.21590549161687253 | 0.002818304802144941 | -0.21872379641901746 | -1552165.6582535165 | 1.4092e-07
-4.5188e-05 | -0.2145639123716694 | 0.002482712625364799 | -0.2170466249970342 | -1748463.5376608863 | 1.2414e-07
-4.4938e-05 | -0.21389312274906785 | 0.0031538969789250827 | -0.21704701972799292 | -1376373.5542304702 | 1.5769e-07
-4.4687e-05 | -0.21221614869256394 | 0.0034894891557052245 | -0.21570563784826915 | -1236316.4246869546 | 1.7447e-07
-4.4437e-05 | -0.21087456944736083 | 0.0031538969789250827 | -0.2140284664262859 | -1357231.817376809 | 1.5769e-07
-4.4187e-05 | -0.20919759539085692 | 0.0034894891557052245 | -0.21268708454656213 | -1219015.5925764907 | 1.7447e-07
-4.3937e-05 | -0.20886220057955612 | 0.0031538969789250827 | -0.2120160975584812 | -1344470.6594743684 | 1.5769e-07
-4.3687e-05 | -0.20684983171175145 | 0.003825081332485366 | -0.2106749130442368 | -1101544.7501993359 | 1.9125e-07
-4.3437e-05 | -0.2058436472778491 | 0.004496265686045649 | -0.21033991296389473 | -935620.4799760545 | 2.2481e-07
-4.3187e-05 | -0.20416667322134519 | 0.004496265686045649 | -0.20866293890739082 | -928161.0717755628 | 2.2481e-07
-4.2938e-05 | -0.20349588359874363 | 0.004496265686045649 | -0.20799214928478926 | -925177.3084953664 | 2.2481e-07
-4.2688e-05 | -0.20282509397614207 | 0.0031538969789250827 | -0.20597899095506714 | -1306187.1857670462 | 1.5769e-07
-4.2438e-05 | -0.20114811991963816 | 0.003825081332485366 | -0.2049732012521235 | -1071732.5119931037 | 1.9125e-07
-4.2187e-05 | -0.19980654067443504 | 0.005167450039605933 | -0.20497399071404096 | -793327.4212349122 | 2.5837e-07
-4.1937e-05 | -0.1984649614292319 | 0.003825081332485366 | -0.20229004276171725 | -1057703.2234254652 | 1.9125e-07
-4.1687e-05 | -0.19779417180663034 | 0.0034894891557052245 | -0.20128366096233555 | -1153656.893492516 | 1.7447e-07
-4.1437e-05 | -0.19745877699532957 | 0.0034894891557052245 | -0.20094826615103478 | -1151734.5788135754 | 1.7447e-07
-4.1187e-05 | -0.19645259256142722 | 0.0031538969789250827 | -0.1996064895403523 | -1265776.8524093172 | 1.5769e-07
-4.0937e-05 | -0.1947756185049233 | 0.0031538969789250827 | -0.19792951548384838 | -1255142.5541572832 | 1.5769e-07
-4.0687e-05 | -0.1934340392597202 | 0.0031538969789250827 | -0.19658793623864526 | -1246635.1155556561 | 1.5769e-07
-4.0438e-05 | -0.19242785482581784 | 0.0034894891557052245 | -0.19591734398152305 | -1122899.8586294688 | 1.7447e-07
-4.0188e-05 | -0.19075088076931393 | 0.002818304802144941 | -0.19356918557145886 | -1373656.8551715075 | 1.4092e-07
-3.9938e-05 | -0.18907390671281002 | 0.0034894891557052245 | -0.19256339586851523 | -1103676.7118400643 | 1.7447e-07
-3.9687e-05 | -0.1873969326563061 | 0.003825081332485366 | -0.19122201398879146 | -999832.4080839556 | 1.9125e-07
-3.9437e-05 | -0.1877323274676069 | 0.002482712625364799 | -0.1902150400929717 | -1532316.2104999751 | 1.2414e-07
-3.9187e-05 | -0.186055353411103 | 0.0034894891557052245 | -0.1895448425668082 | -1086375.8797296006 | 1.7447e-07
-3.8937e-05 | -0.18471377416589987 | 0.0034894891557052245 | -0.18820326332160509 | -1078686.6210138388 | 1.7447e-07
-3.8687e-05 | -0.18370758973199752 | 0.003825081332485366 | -0.18753267106448288 | -980542.1363034525 | 1.9125e-07
-3.8437e-05 | -0.18303680010939596 | 0.0034894891557052245 | -0.18652628926510118 | -1069075.0476191365 | 1.7447e-07
-3.8187e-05 | -0.18169522086419285 | 0.0031538969789250827 | -0.18484911784311792 | -1172195.0277914186 | 1.5769e-07
-3.7938e-05 | -0.1803536416189897 | 0.003825081332485366 | -0.18417872295147505 | -963005.5255939041 | 1.9125e-07
-3.7688e-05 | -0.1806890364302905 | 0.0021471204485846575 | -0.18283615687887514 | -1703082.4423417642 | 1.0736e-07
-3.7437e-05 | -0.1786766675624858 | 0.0031538969789250827 | -0.18183056454141086 | -1153053.2909377574 | 1.5769e-07
-3.7187e-05 | -0.17800587793988423 | 0.003825081332485366 | -0.18183095927236959 | -950729.8980972203 | 1.9125e-07
-3.6937e-05 | -0.17632890388338032 | 0.003825081332485366 | -0.18015398521586568 | -941961.592742446 | 1.9125e-07
-3.6687e-05 | -0.175322719449478 | 0.003825081332485366 | -0.17914780078196335 | -936700.6095295817 | 1.9125e-07
-3.6437e-05 | -0.17431653501557565 | 0.004496265686045649 | -0.17881280070162128 | -795383.6058068116 | 2.2481e-07
-3.6187e-05 | -0.17297495577037253 | 0.004831857862825791 | -0.1778068136331983 | -735977.0037987519 | 2.4159e-07
-3.5937e-05 | -0.17062719209126706 | 0.004831857862825791 | -0.17545904995409284 | -726259.1530433804 | 2.4159e-07
-3.5688e-05 | -0.17029179727996627 | 0.0041606735092655075 | -0.17445247078923176 | -838578.0350260081 | 2.0803e-07
-3.5438e-05 | -0.16895021803476315 | 0.005838634393166216 | -0.17478885242792935 | -598731.9659285726 | 2.9193e-07
-3.5188e-05 | -0.16861482322346236 | 0.0041606735092655075 | -0.17277549673272785 | -830516.9648518193 | 2.0803e-07
-3.4937e-05 | -0.16660245435565768 | 0.005167450039605933 | -0.1717699043952636 | -664814.9593270676 | 2.5837e-07
-3.4687e-05 | -0.16593166473305612 | 0.005838634393166216 | -0.17177029912622233 | -588392.0367655476 | 2.9193e-07
-3.4437e-05 | -0.16391929586525142 | 0.005167450039605933 | -0.16908674590485734 | -654430.113920373 | 2.5837e-07
-3.4187e-05 | -0.16291311143134907 | 0.004831857862825791 | -0.16774496929417484 | -694329.0719900167 | 2.4159e-07
-3.3937e-05 | -0.16157153218614595 | 0.0055030422163860745 | -0.167074574402532 | -607208.0417811231 | 2.7515e-07
-3.3687e-05 | -0.16123613737484518 | 0.005167450039605933 | -0.1664035874144511 | -644045.2685136787 | 2.5837e-07
-3.3437e-05 | -0.1605653477522436 | 0.004496265686045649 | -0.16506161343828923 | -734216.4585627799 | 2.2481e-07
-3.3188e-05 | -0.15888837369573972 | 0.003825081332485366 | -0.16271345502822507 | -850771.2170527949 | 1.9125e-07
-3.2938e-05 | -0.15754679445053657 | 0.004496265686045649 | -0.1620430601365822 | -720789.523801895 | 2.2481e-07
-3.2688e-05 | -0.15654061001663425 | 0.003825081332485366 | -0.1603656913491196 | -838495.5895561111 | 1.9125e-07
-3.2437e-05 | -0.15486363596013034 | 0.004831857862825791 | -0.1596954938229561 | -661010.7265430287 | 2.4159e-07
-3.2187e-05 | -0.1535220567149272 | 0.0055030422163860745 | -0.15902509893131325 | -577953.403511221 | 2.7515e-07
-3.1937e-05 | -0.15251587228102487 | 0.004496265686045649 | -0.1570121379670705 | -698411.29920042 | 2.2481e-07
-3.1687e-05 | -0.15083889822452096 | 0.005167450039605933 | -0.15600634826412688 | -603803.9925627374 | 2.5837e-07
-3.1437e-05 | -0.1498327137906186 | 0.005167450039605933 | -0.15500016383022452 | -599909.6755352269 | 2.5837e-07
-3.1187e-05 | -0.1484911345454155 | 0.005838634393166216 | -0.1543297689385817 | -528650.2238236248 | 2.9193e-07
-3.0937e-05 | -0.1481557397341147 | 0.004831857862825791 | -0.15298759759694047 | -633245.4386705386 | 2.4159e-07
-3.0688e-05 | -0.14681416048891158 | 0.005167450039605933 | -0.1519816105285175 | -588226.7244526956 | 2.5837e-07
-3.0438e-05 | -0.14547258124370846 | 0.0065098187467265 | -0.15198239999043495 | -466932.8161152265 | 3.2549e-07
-3.0187e-05 | -0.14346021237590376 | 0.006174226569946358 | -0.1496344389458501 | -484706.66649717756 | 3.0871e-07
-2.9937e-05 | -0.1424540279420014 | 0.004831857862825791 | -0.14728588580482718 | -609644.9439789221 | 2.4159e-07
-2.9687e-05 | -0.14211863313070064 | 0.004496265686045649 | -0.14661489881674628 | -652162.9683573717 | 2.2481e-07
-2.9438e-05 | -0.14144784350809908 | 0.004496265686045649 | -0.14594410919414472 | -649179.2050771752 | 2.2481e-07
-2.9188e-05 | -0.14010626426289594 | 0.0041606735092655075 | -0.14426693777216143 | -693478.7718906077 | 2.0803e-07
-2.8937e-05 | -0.13775850058379047 | 0.005167450039605933 | -0.14292595062339639 | -553177.8712051015 | 2.5837e-07
-2.8687e-05 | -0.1374231057724897 | 0.0055030422163860745 | -0.14292614798887576 | -519444.1269714168 | 2.7515e-07
-2.8438e-05 | -0.13641692133858735 | 0.004831857862825791 | -0.14124877920141313 | -584656.1848936811 | 2.4159e-07
-2.8188e-05 | -0.13440455247078267 | 0.0055030422163860745 | -0.13990759468716873 | -508473.6376202036 | 2.7515e-07
-2.7938e-05 | -0.13339836803688032 | 0.006174226569946358 | -0.13957259460682667 | -452113.6146386649 | 3.0871e-07
-2.7687e-05 | -0.13272757841427876 | 0.005167450039605933 | -0.13789502845388468 | -533706.2860675494 | 2.5837e-07
-2.7437e-05 | -0.13105060435777485 | 0.005838634393166216 | -0.13688923875094106 | -468908.41088170203 | 2.9193e-07
-2.7188e-05 | -0.12937363030127094 | 0.0065098187467265 | -0.13588344904799743 | -417472.29634105315 | 3.2549e-07
-2.6938e-05 | -0.12903823548997015 | 0.0055030422163860745 | -0.1345412777063562 | -488970.5454402687 | 2.7515e-07
-2.6688e-05 | -0.12803205105606782 | 0.005167450039605933 | -0.13319950109567374 | -515532.80660583405 | 2.5837e-07
-2.6437e-05 | -0.12534889256566156 | 0.005838634393166216 | -0.13118752695882777 | -449377.43357376574 | 2.9193e-07
-2.6187e-05 | -0.12400731332045845 | 0.006174226569946358 | -0.1301815398904048 | -421693.432904053 | 3.0871e-07
-2.5938e-05 | -0.12333652369785689 | 0.004831857862825791 | -0.12816838156068266 | -530513.8735423256 | 2.4159e-07
-2.5688e-05 | -0.1230011288865561 | 0.004496265686045649 | -0.12749739457260173 | -567125.714871767 | 2.2481e-07
-2.5438e-05 | -0.12233033926395454 | 0.004831857862825791 | -0.1271621971267803 | -526349.080361452 | 2.4159e-07
-2.5187e-05 | -0.12098876001875142 | 0.004496265686045649 | -0.12548502570479705 | -558174.425031177 | 2.2481e-07
-2.4937e-05 | -0.11998257558484907 | 0.004496265686045649 | -0.12447884127089472 | -553698.780110882 | 2.2481e-07
-2.4688e-05 | -0.11797020671704439 | 0.005838634393166216 | -0.12380884111021061 | -424102.05117526004 | 2.9193e-07
-2.4438e-05 | -0.11797020671704439 | 0.004496265686045649 | -0.12246647240309004 | -544747.4902702922 | 2.2481e-07
-2.4187e-05 | -0.11729941709444283 | 0.003825081332485366 | -0.1211244984269282 | -633317.2442543957 | 1.9125e-07
-2.3937e-05 | -0.11528704822663813 | 0.005167450039605933 | -0.12045449826624406 | -466204.7909240352 | 2.5837e-07
-2.3687e-05 | -0.11394546898143501 | 0.005167450039605933 | -0.11911291902104094 | -461012.36822068796 | 2.5837e-07
-2.3438e-05 | -0.11293928454753266 | 0.005167450039605933 | -0.11810673458713859 | -457118.05119317747 | 2.5837e-07
-2.3188e-05 | -0.11159770530232954 | 0.005167450039605933 | -0.11676515534193548 | -451925.6284898303 | 2.5837e-07
-2.2937e-05 | -0.10958533643452484 | 0.0068454109235066415 | -0.11643074735803148 | -340171.6819021537 | 3.4227e-07
-2.2687e-05 | -0.10857915200062251 | 0.006174226569946358 | -0.11475337857056887 | -371717.4200543336 | 3.0871e-07
-2.2437e-05 | -0.10656678313281781 | 0.005838634393166216 | -0.11240541752598403 | -385040.0965593875 | 2.9193e-07
-2.2188e-05 | -0.10556059869891549 | 0.006174226569946358 | -0.11173482526886185 | -361939.50449677976 | 3.0871e-07
-2.1938e-05 | -0.10589599351021625 | 0.005167450039605933 | -0.11106344354982219 | -429857.8320006044 | 2.5837e-07
-2.1687e-05 | -0.1048898090763139 | 0.004831857862825791 | -0.10972166693913969 | -454159.331892978 | 2.4159e-07
-2.1437e-05 | -0.10287744020850922 | 0.005167450039605933 | -0.10804489024811516 | -418174.8809180732 | 2.5837e-07
-2.1188e-05 | -0.10220665058590767 | 0.005838634393166216 | -0.10804528497907388 | -370104.6433239068 | 2.9193e-07
-2.0938e-05 | -0.10086507134070455 | 0.006174226569946358 | -0.10703929791065091 | -346729.4136294738 | 3.0871e-07
-2.0688e-05 | -0.09851730766159905 | 0.006174226569946358 | -0.10469153423154541 | -339124.3681958208 | 3.0871e-07
-2.0437e-05 | -0.09751112322769673 | 0.0068454109235066415 | -0.10435653415120337 | -304894.8713739029 | 3.4227e-07
-2.0187e-05 | -0.09650493879379438 | 0.0065098187467265 | -0.10301475754052088 | -316490.4018021161 | 3.2549e-07
-1.9938e-05 | -0.09516335954859126 | 0.006174226569946358 | -0.10133758611853762 | -328260.0175763166 | 3.0871e-07
-1.9688e-05 | -0.0941571751146889 | 0.006174226569946358 | -0.10033140168463527 | -325000.71239046525 | 3.0871e-07
-1.9438e-05 | -0.09315099068078656 | 0.006174226569946358 | -0.09932521725073291 | -321741.407204614 | 3.0871e-07
-1.9187e-05 | -0.09180941143558344 | 0.006174226569946358 | -0.0979836380055298 | -317395.6669568123 | 3.0871e-07
-1.8937e-05 | -0.09080322700168109 | 0.0068454109235066415 | -0.09764863792518773 | -285296.6433026524 | 3.4227e-07
-1.8688e-05 | -0.08946164775647797 | 0.007516595277066925 | -0.0969782430335449 | -258037.68716781857 | 3.7583e-07
-1.8438e-05 | -0.08879085813387641 | 0.0068454109235066415 | -0.09563626905738305 | -279417.17488127726 | 3.4227e-07
-1.8188e-05 | -0.08644309445477094 | 0.0068454109235066415 | -0.09328850537827758 | -272557.7950563396 | 3.4227e-07
-1.7937e-05 | -0.08543691002086859 | 0.0068454109235066415 | -0.09228232094437523 | -269618.060845652 | 3.4227e-07
-1.7687e-05 | -0.08476612039826703 | 0.0065098187467265 | -0.09127593914499353 | -280425.43946678133 | 3.2549e-07
-1.7438e-05 | -0.08342454115306391 | 0.0065098187467265 | -0.08993435989979041 | -276303.72948560026 | 3.2549e-07
-1.7188e-05 | -0.08241835671916156 | 0.007181003100286783 | -0.08959935981944835 | -249545.52607245097 | 3.5905e-07
-1.6937e-05 | -0.08141217228525921 | 0.0068454109235066415 | -0.08825758320876585 | -257859.12400290172 | 3.4227e-07
-1.6687e-05 | -0.08007059304005609 | 0.0065098187467265 | -0.0865804117867826 | -265999.4545326475 | 3.2549e-07
-1.6437e-05 | -0.07839361898355218 | 0.0068454109235066415 | -0.08523902990705882 | -249039.92137083903 | 3.4227e-07
-1.6188e-05 | -0.07705203973834907 | 0.007181003100286783 | -0.08423304283863585 | -234599.65595968586 | 3.5905e-07
-1.5938e-05 | -0.0763812501157475 | 0.0068454109235066415 | -0.08322666103925415 | -243160.45294946388 | 3.4227e-07
-1.5687e-05 | -0.0747042760592436 | 0.0065098187467265 | -0.0812140948059701 | -249512.61460792305 | 3.2549e-07
-1.5437e-05 | -0.07403348643664204 | 0.0065098187467265 | -0.08054330518336854 | -247451.75961733251 | 3.2549e-07
-1.5187e-05 | -0.07336269681404045 | 0.0065098187467265 | -0.07987251556076695 | -245390.90462674192 | 3.2549e-07
-1.4938e-05 | -0.07202111756883733 | 0.0068454109235066415 | -0.07886652849234398 | -230421.60470315107 | 3.4227e-07
-1.4687e-05 | -0.07034414351233342 | 0.007181003100286783 | -0.07752514661262021 | -215917.3183187294 | 3.5905e-07
-1.4438e-05 | -0.0690025642671303 | 0.007181003100286783 | -0.07618356736741709 | -212180.85079053816 | 3.5905e-07
-1.4187e-05 | -0.06766098502192719 | 0.007516595277066925 | -0.07517758029899411 | -200030.9382849449 | 3.7583e-07
-1.3937e-05 | -0.06699019539932563 | 0.0068454109235066415 | -0.07383560632283227 | -215722.93364971323 | 3.4227e-07
-1.3688e-05 | -0.06631940577672404 | 0.0068454109235066415 | -0.07316481670023069 | -213763.11084258812 | 3.4227e-07
-1.3437e-05 | -0.06464243172022013 | 0.007181003100286783 | -0.07182343482050692 | -200037.33132391644 | 3.5905e-07
-1.3188e-05 | -0.06363624728631781 | 0.006174226569946358 | -0.06981047385626417 | -226135.1217529767 | 3.0871e-07
-1.2937e-05 | -0.0619592732298139 | 0.007516595277066925 | -0.06947586850688083 | -184859.9424232702 | 3.7583e-07
-1.2688e-05 | -0.061288483607212334 | 0.007181003100286783 | -0.06846948670749911 | -190696.16250343822 | 3.5905e-07
-1.2438e-05 | -0.06028229917330999 | 0.0068454109235066415 | -0.06712771009681663 | -196124.70557846272 | 3.4227e-07
-1.2187e-05 | -0.0582699303055053 | 0.008187779630627208 | -0.06645770993613251 | -162333.89987082896 | 4.0939e-07
-1.1938e-05 | -0.056928351060302175 | 0.007852187453847068 | -0.06478053851414925 | -164999.9796742268 | 3.9261e-07
-1.1687e-05 | -0.056257561437700616 | 0.007516595277066925 | -0.06377415671476754 | -169688.9465615955 | 3.7583e-07
-1.1438e-05 | -0.05558677181509905 | 0.0068454109235066415 | -0.06243218273860569 | -182405.94592858737 | 3.4227e-07
-1.1187e-05 | -0.05357440294729436 | 0.007181003100286783 | -0.060755406047581145 | -169211.47421633836 | 3.5905e-07
-1.0937e-05 | -0.05189742889079046 | 0.007516595277066925 | -0.059414024167857384 | -158087.59678502078 | 3.7583e-07
-1.0688e-05 | -0.05122663926818889 | 0.0068454109235066415 | -0.058072050191695535 | -169667.09768227456 | 3.4227e-07
-1.0437e-05 | -0.05022045483428655 | 0.007516595277066925 | -0.05773705011135347 | -153625.53917864588 | 3.7583e-07
-1.0188e-05 | -0.048543480777782644 | 0.00852337180740735 | -0.057066852585189995 | -133906.7539810836 | 4.2617e-07
-9.9375e-06 | -0.0492142704003842 | 0.0068454109235066415 | -0.056059681323890845 | -163787.6292608994 | 3.4227e-07
-9.6875e-06 | -0.04820808596648186 | 0.007181003100286783 | -0.05538908906676864 | -154265.60410357322 | 3.5905e-07
-9.4375e-06 | -0.04686650672127873 | 0.008187779630627208 | -0.05505428635190594 | -134479.1600056501 | 4.0939e-07
-9.1875e-06 | -0.04518953266477483 | 0.008187779630627208 | -0.05337731229540204 | -130382.8747313591 | 4.0939e-07
-8.9375e-06 | -0.04351255860827092 | 0.008187779630627208 | -0.05170033823889813 | -126286.58945706807 | 4.0939e-07
-8.6875e-06 | -0.042506374174368575 | 0.007852187453847068 | -0.05035856162821564 | -128266.32559196783 | 3.9261e-07
-8.4375e-06 | -0.04082940011786467 | 0.00852337180740735 | -0.04935277192527202 | -115805.74692841942 | 4.2617e-07
-8.1875e-06 | -0.03948782087266155 | 0.008187779630627208 | -0.047675600503288756 | -116455.50479876965 | 4.0939e-07
-7.9375e-06 | -0.03781084681615764 | 0.00852337180740735 | -0.04633421862356499 | -108722.74416868127 | 4.2617e-07
-7.6875e-06 | -0.03646926757095451 | 0.008858963984187491 | -0.045328231555142005 | -102333.03044475426 | 4.4295e-07
-7.4375e-06 | -0.03512768832575139 | 0.008858963984187491 | -0.04398665230993888 | -99304.28070020687 | 4.4295e-07
-7.1875e-06 | -0.033786109080548264 | 0.008187779630627208 | -0.041973888711175474 | -102528.1348661802 | 4.0939e-07
-6.9375e-06 | -0.03244452983534513 | 0.009194556160967633 | -0.04163908599631277 | -90573.34637440658 | 4.5973e-07
-6.6875e-06 | -0.031773740212743574 | 0.008858963984187491 | -0.04063270419693107 | -91732.40633883837 | 4.4295e-07
-6.4375e-06 | -0.030432160967540447 | 0.008187779630627208 | -0.03861994059816765 | -94335.56431759817 | 4.0939e-07
-6.1875e-06 | -0.029090581722337323 | 0.008858963984187491 | -0.03794954570652481 | -85674.90684974354 | 4.4295e-07
-5.9375e-06 | -0.029090581722337323 | 0.008187779630627208 | -0.03727836135296453 | -91058.53609816535 | 4.0939e-07
-5.6875e-06 | -0.027413607665833416 | 0.007852187453847068 | -0.03526579511968048 | -89824.12945937125 | 3.9261e-07
-5.4375e-06 | -0.02640742323193107 | 0.008187779630627208 | -0.03459520286255828 | -84504.47965929973 | 4.0939e-07
-5.1875e-06 | -0.02540123879802873 | 0.008858963984187491 | -0.03426020278221622 | -77345.84505223819 | 4.4295e-07
-4.9375e-06 | -0.023724264741524823 | 0.00852337180740735 | -0.032247636548932174 | -75668.73128990321 | 4.2617e-07
-4.6875e-06 | -0.022382685496321695 | 0.008187779630627208 | -0.0305704651269489 | -74673.3950010013 | 4.0939e-07
-4.4375e-06 | -0.02037031662851701 | 0.009194556160967633 | -0.029564872789484643 | -64309.515917673714 | 4.5973e-07
-4.1875e-06 | -0.019699527005915443 | 0.008858963984187491 | -0.028558490990102936 | -64473.65863791172 | 4.4295e-07
-3.9375e-06 | -0.018022552949411536 | 0.008187779630627208 | -0.026210332580038742 | -64023.05328784467 | 4.0939e-07
-3.6875e-06 | -0.017351763326809974 | 0.008187779630627208 | -0.025539542957437184 | -62384.539178128274 | 4.0939e-07
-3.4375e-06 | -0.01634557889290763 | 0.008187779630627208 | -0.02453335852353484 | -59926.768013553665 | 4.0939e-07
-3.1875e-06 | -0.015339394459005286 | 0.007181003100286783 | -0.02252039755929207 | -62722.14966288675 | 3.5905e-07
-2.9375e-06 | -0.014333210025102943 | 0.00852337180740735 | -0.02285658183251029 | -53632.72270405117 | 4.2617e-07
-2.6875e-06 | -0.012656235968599036 | 0.009194556160967633 | -0.02185079212956667 | -47529.84645920548 | 4.5973e-07
-2.4375e-06 | -0.011650051534696691 | 0.008858963984187491 | -0.020509015518884184 | -46301.16017062731 | 4.4295e-07
-2.1875e-06 | -0.010308472289493567 | 0.009194556160967633 | -0.0195030284504612 | -42422.99053706298 | 4.5973e-07
-1.9375e-06 | -0.009637682666892003 | 0.008187779630627208 | -0.01782546229751921 | -43541.626916389614 | 4.0939e-07
-1.6875e-06 | -0.00863149823298966 | 0.00852337180740735 | -0.017154870040397008 | -40253.71749121244 | 4.2617e-07
-1.4375e-06 | -0.007289918987786534 | 0.007852187453847068 | -0.015142106441633602 | -38567.86794924245 | 3.9261e-07
-1.1875e-06 | -0.005948339742583408 | 0.008858963984187491 | -0.0148073037267709 | -33428.973756300846 | 4.4295e-07
-9.375e-07 | -0.004942155308681064 | 0.008858963984187491 | -0.013801119292868556 | -31157.411447890296 | 4.4295e-07
-6.875e-07 | -0.0036005760634779393 | 0.00852337180740735 | -0.012123947870885289 | -28448.712891648844 | 4.2617e-07
-4.375e-07 | -0.0029297864408763764 | 0.008858963984187491 | -0.011788750425063867 | -26614.286831069185 | 4.4295e-07
-1.875e-07 | -0.0012528123843724695 | 0.009194556160967633 | -0.010447368545340101 | -22725.117694513323 | 4.5973e-07
6.25e-08 | 8.8767e-05 | 0.008858963984187491 | -0.008770197123356836 | -19799.59990583753 | 4.4295e-07
3.125e-07 | 0.002101135728635344 | 0.00852337180740735 | -0.006422236078772006 | -15069.70767881011 | 4.2617e-07
5.625e-07 | 0.0034427149738384694 | 0.009194556160967633 | -0.0057518411871291635 | -12511.405850228319 | 4.5973e-07
8.125e-07 | 0.004113504596440032 | 0.009194556160967633 | -0.0050810515645276005 | -11052.304158187602 | 4.5973e-07
1.0625e-06 | 0.005790478652943939 | 0.00852337180740735 | -0.00273289315446341 | -6412.704305796805 | 4.2617e-07
1.3125e-06 | 0.007132057898147064 | 0.008858963984187491 | -0.0017269060860404268 | -3898.6637469636617 | 4.4295e-07
1.5625e-06 | 0.007467452709447846 | 0.008858963984187491 | -0.0013915112747396449 | -3141.4763108268103 | 4.4295e-07
1.8125e-06 | 0.007802847520748626 | 0.007852187453847068 | -4.934e-05 | -125.67181664586421 | 3.9261e-07
2.0625e-06 | 0.009144426765951752 | 0.008187779630627208 | 0.0009566471353245447 | 2336.7681556697266 | 4.0939e-07
2.3125e-06 | 0.009479821577252533 | 0.007852187453847068 | 0.0016276341234054657 | 4145.683309198203 | 3.9261e-07
2.5625e-06 | 0.011492190445057223 | 0.008858963984187491 | 0.002633226460869732 | 5944.7729228154 | 4.4295e-07
2.8125e-06 | 0.012833769690260347 | 0.00852337180740735 | 0.004310397882852998 | 10114.302133592222 | 4.2617e-07
3.0625e-06 | 0.014175348935463473 | 0.009530148337747775 | 0.0046452005977156985 | 9748.432937432079 | 4.7651e-07
3.3125e-06 | 0.015516928180666599 | 0.009865740514527916 | 0.005651187666138683 | 11456.185489202677 | 4.9329e-07
3.5625e-06 | 0.017193902237170506 | 0.009194556160967633 | 0.007999346076202873 | 17400.17883660634 | 4.5973e-07
3.8125e-06 | 0.01853548148237363 | 0.009865740514527916 | 0.008669740967845714 | 17575.449009790966 | 4.9329e-07
4.0625e-06 | 0.019206271104975192 | 0.009865740514527916 | 0.009340530590447276 | 18935.28534769947 | 4.9329e-07
4.3125e-06 | 0.02054785035017832 | 0.009194556160967633 | 0.011353294189210687 | 24695.687296809916 | 4.5973e-07
4.5625e-06 | 0.022560219217983006 | 0.010201332691308058 | 0.012358886526674948 | 24229.94504866058 | 5.1007e-07
4.8125e-06 | 0.02356640365188535 | 0.010201332691308058 | 0.013365070960577293 | 26202.597964410797 | 5.1007e-07
5.0625e-06 | 0.02490798289708848 | 0.009530148337747775 | 0.015377834559340704 | 32271.973141133483 | 4.7651e-07
5.3125e-06 | 0.025243377708389258 | 0.009530148337747775 | 0.015713229370641485 | 32975.83377249915 | 4.7651e-07
5.5625e-06 | 0.027255746576193948 | 0.0105369248680882 | 0.01671882170810575 | 31733.77796161354 | 5.2685e-07
5.8125e-06 | 0.02792653619879551 | 0.010201332691308058 | 0.01772520350748745 | 34750.760599328416 | 5.1007e-07
6.0625e-06 | 0.02859732582139707 | 0.009530148337747775 | 0.0190671774836493 | 40014.44008615584 | 4.7651e-07
6.3125e-06 | 0.03027429987790098 | 0.010201332691308058 | 0.02007296718659292 | 39353.6174027456 | 5.1007e-07
6.5625e-06 | 0.031280484311803324 | 0.0105369248680882 | 0.020743559443715122 | 39373.08029316678 | 5.2685e-07
6.8125e-06 | 0.03228666874570567 | 0.009865740514527916 | 0.02242092823117775 | 45452.09393691541 | 4.9329e-07
7.0625e-06 | 0.03295745836830723 | 0.009865740514527916 | 0.02309171785377931 | 46811.930274823906 | 4.9329e-07
7.3125e-06 | 0.03362824799090879 | 0.009530148337747775 | 0.024098099653161016 | 50572.34955664087 | 4.7651e-07
7.5625e-06 | 0.035305222047412696 | 0.009865740514527916 | 0.025439481532884778 | 51571.35745750369 | 4.9329e-07
7.8125e-06 | 0.03664680129261583 | 0.010201332691308058 | 0.026445468601307767 | 51847.08586916366 | 5.1007e-07
8.0625e-06 | 0.03832377534911973 | 0.010201332691308058 | 0.02812244265781167 | 55134.84072874736 | 5.1007e-07
8.3125e-06 | 0.039665354594322855 | 0.011208109221648483 | 0.02845724537267437 | 50779.743148307556 | 5.6041e-07
8.5625e-06 | 0.041677723462127544 | 0.0105369248680882 | 0.031140798594039343 | 59107.94464967932 | 5.2685e-07
8.8125e-06 | 0.04301930270733067 | 0.0105369248680882 | 0.03248237783924247 | 61654.37876019706 | 5.2685e-07
9.0625e-06 | 0.04402548714123301 | 0.010872517044868342 | 0.03315297009636467 | 60984.903421259485 | 5.4363e-07
9.3125e-06 | 0.045702461197736924 | 0.011208109221648483 | 0.03449435197608844 | 61552.49077955546 | 5.6041e-07
9.5625e-06 | 0.04737943525424083 | 0.010872517044868342 | 0.036506918209372484 | 67154.49248544188 | 5.4363e-07
9.8125e-06 | 0.04704404044294005 | 0.010201332691308058 | 0.03684270775163199 | 72231.1659985826 | 5.1007e-07
1.0063e-05 | 0.04805022487684239 | 0.009865740514527916 | 0.038184484362314475 | 77408.24787776537 | 4.9329e-07
1.0312e-05 | 0.04905640931074474 | 0.009530148337747775 | 0.03952626097299696 | 82949.93859946163 | 4.7651e-07
1.0562e-05 | 0.05039798855594786 | 0.009865740514527916 | 0.040532248041419944 | 82167.67506044517 | 4.9329e-07
1.0813e-05 | 0.051739567801150986 | 0.010201332691308058 | 0.041538235109842926 | 81436.87960541695 | 5.1007e-07
1.1062e-05 | 0.05308114704635411 | 0.009194556160967633 | 0.043886590885386476 | 95462.11936078459 | 4.5973e-07
1.1313e-05 | 0.054087331480256455 | 0.010201332691308058 | 0.043885998788948395 | 86039.73640883414 | 5.1007e-07
1.1562e-05 | 0.05542891072545958 | 0.009865740514527916 | 0.04556317021093166 | 92366.44759475898 | 4.9329e-07
1.1812e-05 | 0.055764305536760365 | 0.009530148337747775 | 0.04623415719901259 | 97027.15122677501 | 4.7651e-07
1.2063e-05 | 0.058112069215865834 | 0.009865740514527916 | 0.048246328701337916 | 97805.79294639302 | 4.9329e-07
1.2312e-05 | 0.05878285883846739 | 0.010201332691308058 | 0.04858152614715933 | 95245.4500156685 | 5.1007e-07
1.2563e-05 | 0.060459832894971303 | 0.0105369248680882 | 0.0499229080268831 | 94758.02219692779 | 5.2685e-07
1.2812e-05 | 0.06146601732887365 | 0.010201332691308058 | 0.05126468463756559 | 100505.85779100242 | 5.1007e-07
1.3062e-05 | 0.06213680695147521 | 0.009865740514527916 | 0.05227106643694729 | 105964.81097384405 | 4.9329e-07
1.3313e-05 | 0.0641491758192799 | 0.011208109221648483 | 0.05294106659763141 | 94469.21965281288 | 5.6041e-07
1.3562e-05 | 0.06549075506448301 | 0.011208109221648483 | 0.05428264584283453 | 96863.16357086795 | 5.6041e-07
1.3813e-05 | 0.06716772912098692 | 0.011543701398428625 | 0.0556240277225583 | 96371.21717325444 | 5.7719e-07
1.4062e-05 | 0.06649693949838537 | 0.010201332691308058 | 0.056295606807077306 | 110369.12236975353 | 5.1007e-07
1.4313e-05 | 0.06850930836619004 | 0.0105369248680882 | 0.05797238349810184 | 110036.62686003424 | 5.2685e-07
1.4562e-05 | 0.0695154928000924 | 0.0105369248680882 | 0.05897856793200419 | 111946.45244292257 | 5.2685e-07
1.4812e-05 | 0.0711924668565963 | 0.0105369248680882 | 0.0606555419885081 | 115129.49508106976 | 5.2685e-07
1.5063e-05 | 0.07286944091310021 | 0.011879293575208767 | 0.060990147337891445 | 102683.12160442522 | 5.9396e-07
1.5312e-05 | 0.07320483572440101 | 0.011208109221648483 | 0.06199672650275252 | 110628.34109968472 | 5.6041e-07
1.5562e-05 | 0.07521720459220568 | 0.011543701398428625 | 0.06367350319377706 | 110317.30810785621 | 5.7719e-07
1.5812e-05 | 0.07622338902610803 | 0.011879293575208767 | 0.06434409545089927 | 108329.83467161849 | 5.9396e-07
1.6062e-05 | 0.0768941786487096 | 0.010872517044868342 | 0.06602166160384125 | 121446.87625024686 | 5.4363e-07
1.6312e-05 | 0.07890654751651427 | 0.011208109221648483 | 0.06769843829486578 | 120802.60275141882 | 5.6041e-07
1.6562e-05 | 0.07991273195041662 | 0.011543701398428625 | 0.068369030551988 | 118452.52781970723 | 5.7719e-07
1.6812e-05 | 0.08091891638431897 | 0.011543701398428625 | 0.06937521498589035 | 120195.78918653245 | 5.7719e-07
1.7062e-05 | 0.08158970600692053 | 0.011543701398428625 | 0.0700460046084919 | 121357.96343108261 | 5.7719e-07
1.7312e-05 | 0.08293128525212365 | 0.012214885751988909 | 0.07071639950013474 | 115787.24670203359 | 6.1074e-07
1.7562e-05 | 0.08460825930862756 | 0.012886070105549192 | 0.07172218920307837 | 111317.39718254721 | 6.443e-07
1.7812e-05 | 0.08460825930862756 | 0.011208109221648483 | 0.07340015008697907 | 130976.86440315295 | 5.6041e-07
1.8062e-05 | 0.08494365411992835 | 0.0105369248680882 | 0.07440672925184015 | 141230.4447138767 | 5.2685e-07
1.8312e-05 | 0.08628523336513147 | 0.011208109221648483 | 0.07507712414348298 | 133969.29430072178 | 5.6041e-07
1.8562e-05 | 0.08796220742163538 | 0.010872517044868342 | 0.07708969037676704 | 141806.5201620487 | 5.4363e-07
1.8812e-05 | 0.0889683918555377 | 0.010201332691308058 | 0.07876705916422964 | 154425.0374881751 | 5.1007e-07
1.9062e-05 | 0.0913161555346432 | 0.011543701398428625 | 0.07977245413621457 | 138209.48997705974 | 5.7719e-07
1.9312e-05 | 0.09265773477984632 | 0.011879293575208767 | 0.08077844120463755 | 135998.72870086544 | 5.9396e-07
1.9562e-05 | 0.09332852440244788 | 0.011543701398428625 | 0.08178482300401925 | 141696.01271071014 | 5.7719e-07
1.9812e-05 | 0.09534089327025255 | 0.01255047792876905 | 0.0827904153414835 | 131931.89265200132 | 6.2752e-07
2.0062e-05 | 0.09735326213805726 | 0.013221662282329334 | 0.08413159985572792 | 127263.27153003939 | 6.6108e-07
2.0312e-05 | 0.09735326213805726 | 0.01255047792876905 | 0.0848027842092882 | 135138.73286832776 | 6.2752e-07
2.0562e-05 | 0.09936563100586193 | 0.01255047792876905 | 0.08681515307709288 | 138345.57308465417 | 6.2752e-07
2.0812e-05 | 0.10104260506236584 | 0.01255047792876905 | 0.08849212713359679 | 141017.93993159285 | 6.2752e-07
2.1062e-05 | 0.1020487894962682 | 0.012214885751988909 | 0.08983390374427928 | 147089.22468579278 | 6.1074e-07
2.1312e-05 | 0.10305497393017055 | 0.01255047792876905 | 0.0905044960014015 | 144224.7801479193 | 6.2752e-07
2.1562e-05 | 0.10506734279797522 | 0.01255047792876905 | 0.09251686486920617 | 147431.6203642457 | 6.2752e-07
2.1812e-05 | 0.10506734279797522 | 0.011879293575208767 | 0.09318804922276645 | 156891.56704948048 | 5.9396e-07
2.2062e-05 | 0.10573813242057678 | 0.011543701398428625 | 0.09419443102214815 | 163196.23623488782 | 5.7719e-07
2.2312e-05 | 0.10707971166577993 | 0.011543701398428625 | 0.0955360102673513 | 165520.58472398817 | 5.7719e-07
2.2562e-05 | 0.10775050128838148 | 0.011879293575208767 | 0.09587120771317272 | 161408.93750323512 | 5.9396e-07
2.2812e-05 | 0.10808589609968225 | 0.011208109221648483 | 0.09687778687803376 | 172870.88296911694 | 5.6041e-07
2.3062e-05 | 0.11076905459008851 | 0.011208109221648483 | 0.09956094536844003 | 177658.77080522713 | 5.6041e-07
2.3312e-05 | 0.11177523902399086 | 0.011879293575208767 | 0.0998959454487821 | 168184.99318386705 | 5.9396e-07
2.3562e-05 | 0.11244602864659242 | 0.011879293575208767 | 0.10056673507138365 | 169314.33579730568 | 5.9396e-07
2.3812e-05 | 0.1144583975143971 | 0.01255047792876905 | 0.10190791958562805 | 162396.87470710234 | 6.2752e-07
2.4062e-05 | 0.11579997675960021 | 0.013221662282329334 | 0.10257831447727088 | 155167.0467553329 | 6.6108e-07
2.4312e-05 | 0.11781234562740492 | 0.013892846635889617 | 0.1039194989915153 | 149601.4484505405 | 6.9464e-07
2.4562e-05 | 0.11714155600480336 | 0.01255047792876905 | 0.10459107807603431 | 166672.66166220428 | 6.2752e-07
2.4812e-05 | 0.11881853006130727 | 0.01255047792876905 | 0.10626805213253822 | 169345.02850914295 | 6.2752e-07
2.5062e-05 | 0.12049550411781115 | 0.013221662282329334 | 0.10727384183548182 | 162269.82590358946 | 6.6108e-07
2.5312e-05 | 0.1215016885517135 | 0.012886070105549192 | 0.10861561844616431 | 168578.34476531463 | 6.443e-07
2.5562e-05 | 0.12217247817431506 | 0.012214885751988909 | 0.10995759242232615 | 180038.675195013 | 6.1074e-07
2.5812e-05 | 0.12351405741951821 | 0.012886070105549192 | 0.11062798731396901 | 171701.66917892016 | 6.443e-07
2.6062e-05 | 0.12384945223081897 | 0.012214885751988909 | 0.11163456647883006 | 182784.46273744802 | 6.1074e-07
2.6312e-05 | 0.12552642628732288 | 0.01255047792876905 | 0.11297594835855383 | 180034.49589689772 | 6.2752e-07
2.6562e-05 | 0.12653261072122524 | 0.01255047792876905 | 0.11398213279245618 | 181637.9160050609 | 6.2752e-07
2.6812e-05 | 0.12820958477772915 | 0.013557254459109476 | 0.11465233031861967 | 169137.97799462525 | 6.7786e-07
2.7062e-05 | 0.12820958477772915 | 0.013557254459109476 | 0.11465233031861967 | 169137.97799462525 | 6.7786e-07
2.7312e-05 | 0.13055734845683462 | 0.013557254459109476 | 0.11700009399772514 | 172601.4575452771 | 6.7786e-07
2.7562e-05 | 0.1325697173246393 | 0.014228438812669759 | 0.11834127851196953 | 166344.71296540584 | 7.1142e-07
2.7812e-05 | 0.1325697173246393 | 0.012886070105549192 | 0.1196836472190901 | 185756.6290401449 | 6.443e-07
2.8062e-05 | 0.134582086192444 | 0.01255047792876905 | 0.12203160826367494 | 194465.27687036662 | 6.2752e-07
2.8312e-05 | 0.1359236654376471 | 0.012886070105549192 | 0.12303759533209792 | 190962.1697294874 | 6.443e-07
2.8562e-05 | 0.13726524468285023 | 0.013221662282329334 | 0.1240435824005209 | 187636.89429022 | 6.6108e-07
2.8812e-05 | 0.13894221873935414 | 0.013557254459109476 | 0.12538496428024468 | 184971.02736903375 | 6.7786e-07
2.9062e-05 | 0.1399484031732565 | 0.013557254459109476 | 0.12639114871414703 | 186455.37574788457 | 6.7786e-07
2.9312e-05 | 0.14095458760715884 | 0.013221662282329334 | 0.12773292532482952 | 193217.64933527872 | 6.6108e-07
2.9562e-05 | 0.14196077204106117 | 0.0145640309894499 | 0.12739674105161128 | 174947.08867880979 | 7.282e-07
2.9812e-05 | 0.14263156166366275 | 0.013221662282329334 | 0.12940989938133343 | 195754.3561739418 | 6.6108e-07
3.0062e-05 | 0.14430853572016664 | 0.013892846635889617 | 0.13041568908427703 | 187745.09285573204 | 6.9464e-07
3.0312e-05 | 0.14430853572016664 | 0.013557254459109476 | 0.13075128126105717 | 192887.55205623797 | 6.7786e-07
3.0562e-05 | 0.14565011496536978 | 0.013221662282329334 | 0.13242845268304046 | 200320.42848353527 | 6.6108e-07
3.0812e-05 | 0.14665629939927213 | 0.013557254459109476 | 0.13309904494016267 | 196351.03160688985 | 6.7786e-07
3.1063e-05 | 0.14833327345577602 | 0.014899623166230043 | 0.13343365028954599 | 179110.10070640311 | 7.4498e-07
3.1313e-05 | 0.14967485270097916 | 0.0145640309894499 | 0.13511082171152927 | 185540.42051874616 | 7.282e-07
3.1563e-05 | 0.14967485270097916 | 0.013892846635889617 | 0.13578200606508956 | 195470.38792513794 | 6.9464e-07
3.1813e-05 | 0.15135182675748307 | 0.014228438812669759 | 0.13712338794481332 | 192745.5144589881 | 7.1142e-07
3.2063e-05 | 0.15336419562528775 | 0.014228438812669759 | 0.139135756812618 | 195574.1717618719 | 7.1142e-07
3.2312e-05 | 0.15369959043658854 | 0.013221662282329334 | 0.14047792815425922 | 212496.6213091179 | 6.6108e-07
3.2562e-05 | 0.15537656449309242 | 0.014228438812669759 | 0.14114812568042268 | 198402.8290647557 | 7.1142e-07
3.2812e-05 | 0.15571195930439322 | 0.014228438812669759 | 0.14148352049172347 | 198874.27194856966 | 7.1142e-07
3.3062e-05 | 0.1577243281721979 | 0.0145640309894499 | 0.143160297182748 | 196594.33200389714 | 7.282e-07
3.3313e-05 | 0.15906590741740104 | 0.014228438812669759 | 0.1448374686047313 | 203588.70078670938 | 7.1142e-07
3.3563e-05 | 0.16040748666260415 | 0.0145640309894499 | 0.14584345567315427 | 200278.96916561414 | 7.282e-07
3.3813e-05 | 0.16074288147390495 | 0.014228438812669759 | 0.1465144426612352 | 205945.9152057792 | 7.1142e-07
3.4063e-05 | 0.16174906590780727 | 0.013892846635889617 | 0.14785621927191767 | 212852.30183130113 | 6.9464e-07
3.4313e-05 | 0.16275525034170962 | 0.014228438812669759 | 0.14852681152903988 | 208774.572508663 | 7.1142e-07
3.4562e-05 | 0.16409682958691274 | 0.014899623166230043 | 0.1491972064206827 | 200269.771599107 | 7.4498e-07
3.4812e-05 | 0.16610919845471744 | 0.013892846635889617 | 0.15221635181882784 | 219129.10407519343 | 6.9464e-07
3.5062e-05 | 0.16745077769992056 | 0.015235215343010184 | 0.1522155623569104 | 199820.69032814278 | 7.6176e-07
3.5312e-05 | 0.16812156732252212 | 0.015235215343010184 | 0.15288635197951195 | 200701.26813094923 | 7.6176e-07
3.5562e-05 | 0.17013393619032682 | 0.015570807519790326 | 0.1545631286705365 | 198529.36782384402 | 7.7854e-07
3.5813e-05 | 0.17114012062422915 | 0.015235215343010184 | 0.15590490528121898 | 204663.86824357833 | 7.6176e-07
3.6063e-05 | 0.1724816998694323 | 0.015570807519790326 | 0.15691089234964198 | 201544.96438313805 | 7.7854e-07
3.6313e-05 | 0.1741586739259362 | 0.015570807519790326 | 0.1585878664061459 | 203698.96192549096 | 7.7854e-07
3.6563e-05 | 0.17550025317113932 | 0.014899623166230043 | 0.1606006300049093 | 215576.76756404177 | 7.4498e-07
3.6813e-05 | 0.17717722722764323 | 0.014899623166230043 | 0.1622776040614132 | 217827.7963824145 | 7.4498e-07
3.7062e-05 | 0.17818341166154555 | 0.015570807519790326 | 0.16261260414175524 | 208868.55602713782 | 7.7854e-07
3.7312e-05 | 0.177512622038944 | 0.013892846635889617 | 0.1636197754030544 | 235545.35609768087 | 6.9464e-07
3.7562e-05 | 0.1791895960954479 | 0.014228438812669759 | 0.16496115728277816 | 231875.27381554747 | 7.1142e-07
3.7812e-05 | 0.17885420128414714 | 0.013892846635889617 | 0.16496135464825754 | 237476.67986503238 | 6.9464e-07
3.8062e-05 | 0.18086657015195182 | 0.0145640309894499 | 0.16630253916250193 | 228374.3275237062 | 7.282e-07
3.8313e-05 | 0.18254354420845573 | 0.015235215343010184 | 0.16730832886544555 | 219633.69089128828 | 7.6176e-07
3.8563e-05 | 0.18321433383105729 | 0.015235215343010184 | 0.1679791184880471 | 220514.2686940947 | 7.6176e-07
3.8813e-05 | 0.185226702698862 | 0.015906399696570466 | 0.16932030300229153 | 212895.8233569325 | 7.9532e-07
3.9063e-05 | 0.18556209751016275 | 0.015235215343010184 | 0.17032688216715258 | 223596.29100391734 | 7.6176e-07
3.9313e-05 | 0.1865682819440651 | 0.015235215343010184 | 0.17133306660105493 | 224917.15770812705 | 7.6176e-07
3.9562e-05 | 0.18790986118926822 | 0.016241991873350608 | 0.17166786931591763 | 211387.70497427142 | 8.121e-07
3.9812e-05 | 0.18925144043447134 | 0.015235215343010184 | 0.17401622509146117 | 228439.4689193529 | 7.6176e-07
4.0062e-05 | 0.1902576248683737 | 0.015906399696570466 | 0.17435122517180324 | 219221.48128767897 | 7.9532e-07
4.0312e-05 | 0.1915992041135768 | 0.01691317622691089 | 0.17468602788666593 | 206567.97462882166 | 8.4566e-07
4.0562e-05 | 0.19260538854747916 | 0.016241991873350608 | 0.17636339667412856 | 217169.664963939 | 8.121e-07
4.0813e-05 | 0.19428236260398307 | 0.01691317622691089 | 0.1773691863770722 | 209740.83637212572 | 8.4566e-07
4.1063e-05 | 0.1956239418491862 | 0.01691317622691089 | 0.1787107656222753 | 211327.26724377772 | 8.4566e-07
4.1313e-05 | 0.1973009159056901 | 0.017248768403691033 | 0.18005214750199908 | 208771.01864672266 | 8.6244e-07
4.1563e-05 | 0.1976363107169909 | 0.015570807519790326 | 0.18206550319720058 | 233854.9275184313 | 7.7854e-07
4.1812e-05 | 0.198977889962194 | 0.016241991873350608 | 0.1827358980888434 | 225016.6106642021 | 8.121e-07
4.2062e-05 | 0.19964867958479557 | 0.016241991873350608 | 0.18340668771144497 | 225842.6049484403 | 8.121e-07
4.2312e-05 | 0.20065486401869792 | 0.015906399696570466 | 0.18474846432212746 | 232294.50767788835 | 7.9532e-07
4.2562e-05 | 0.20199644326390104 | 0.01657758405013075 | 0.1854188592137703 | 223698.28878932196 | 8.2888e-07
4.2812e-05 | 0.20367341732040495 | 0.01691317622691089 | 0.18676024109349407 | 220845.85247368988 | 8.4566e-07
4.3063e-05 | 0.2046796017543073 | 0.01657758405013075 | 0.18810201770417656 | 226935.38109697352 | 8.2888e-07
4.3313e-05 | 0.20602118099951042 | 0.017248768403691033 | 0.1887724125958194 | 218882.19283577873 | 8.6244e-07
4.3563e-05 | 0.20736276024471353 | 0.01657758405013075 | 0.1907851761945828 | 230172.47340462502 | 8.2888e-07
4.3813e-05 | 0.20870433948991668 | 0.017248768403691033 | 0.19145557108622566 | 221993.3233554883 | 8.6244e-07
4.4063e-05 | 0.20903973430121744 | 0.015906399696570466 | 0.193133334604647 | 242837.27089579916 | 7.9532e-07
4.4312e-05 | 0.21071670835772136 | 0.017248768403691033 | 0.19346793995403033 | 224326.67124527044 | 8.6244e-07
4.4562e-05 | 0.2113874979803229 | 0.017584360580471175 | 0.19380313739985175 | 220426.70987432488 | 8.7922e-07
4.4812e-05 | 0.21239368241422527 | 0.01691317622691089 | 0.19548050618731438 | 231157.653139428 | 8.4566e-07
4.5062e-05 | 0.21306447203682682 | 0.01691317622691089 | 0.19615129580991594 | 231950.86857525402 | 8.4566e-07
4.5312e-05 | 0.21474144609333073 | 0.017248768403691033 | 0.1974926776896397 | 228993.36702483476 | 8.6244e-07
4.5563e-05 | 0.2157476305272331 | 0.017919952757251317 | 0.19782767776998178 | 220790.40101255928 | 8.96e-07
4.5813e-05 | 0.21608302533853385 | 0.01691317622691089 | 0.19916984911162297 | 235520.33803647108 | 8.4566e-07
4.6063e-05 | 0.2170892097724362 | 0.017248768403691033 | 0.19984044136874518 | 231715.60622958065 | 8.6244e-07
4.6313e-05 | 0.21876618382894011 | 0.017919952757251317 | 0.2008462310716888 | 224159.33098977205 | 8.96e-07
4.6563e-05 | 0.2191015786402409 | 0.017584360580471175 | 0.20151721805976974 | 229200.50705007787 | 8.7922e-07
4.6812e-05 | 0.2207785526967448 | 0.017919952757251317 | 0.20285859993949348 | 226405.28430791388 | 8.96e-07
4.7062e-05 | 0.22312631637585026 | 0.019262321464371884 | 0.20386399491147839 | 211671.26225003647 | 9.6312e-07
4.7312e-05 | 0.22346171118715105 | 0.0185911371108116 | 0.20487057407633946 | 220395.95841310624 | 9.2956e-07
4.7562e-05 | 0.2244678956210534 | 0.0185911371108116 | 0.20587675851024181 | 221478.39293866005 | 9.2956e-07
4.7812e-05 | 0.22547408005495573 | 0.018926729287591742 | 0.206547350767364 | 218259.9514463128 | 9.4634e-07
4.8063e-05 | 0.22648026448885808 | 0.0185911371108116 | 0.2078891273780465 | 223643.2619897676 | 9.2956e-07
4.8313e-05 | 0.22849263335666278 | 0.019597913641152025 | 0.20889471971551077 | 213180.56966724267 | 9.799e-07
4.8563e-05 | 0.23016960741316667 | 0.019933505817932167 | 0.2102361015952345 | 210937.4071129086 | 9.9668e-07
4.8813e-05 | 0.23084039703576825 | 0.019597913641152025 | 0.21124248339461624 | 215576.5019303338 | 9.799e-07
4.9062e-05 | 0.23184658146967058 | 0.019262321464371884 | 0.2125842600052987 | 220725.48254217475 | 9.6312e-07
4.9312e-05 | 0.23385895033747528 | 0.019933505817932167 | 0.21392544451954312 | 214639.05694611528 | 9.9668e-07
4.9562e-05 | 0.23486513477137763 | 0.019933505817932167 | 0.21493162895344547 | 215648.5978097171 | 9.9668e-07
4.9812e-05 | 0.2352005295826784 | 0.018926729287591742 | 0.21627380029508667 | 228537.95498292943 | 9.4634e-07
5.0062e-05 | 0.2368775036391823 | 0.019597913641152025 | 0.2172795899980303 | 221737.4706068538 | 9.799e-07
5.0313e-05 | 0.23888987250698698 | 0.019262321464371884 | 0.2196275510426151 | 228038.5066242864 | 9.6312e-07
5.0563e-05 | 0.23956066212958857 | 0.019262321464371884 | 0.2202983406652167 | 228734.98510829709 | 9.6312e-07
5.0813e-05 | 0.2409022413747917 | 0.01825554493403146 | 0.22264669644076024 | 243922.26827007363 | 9.1278e-07
5.1063e-05 | 0.24190842580869404 | 0.018926729287591742 | 0.2229816965211023 | 235626.23328404437 | 9.4634e-07
5.1313e-05 | 0.24325000505389716 | 0.019262321464371884 | 0.22398768358952528 | 232565.61677035558 | 9.6312e-07
5.1562e-05 | 0.24325000505389716 | 0.0185911371108116 | 0.22465886794308557 | 241683.8374156642 | 9.2956e-07
5.1812e-05 | 0.24459158429910027 | 0.018926729287591742 | 0.22566485501150854 | 238461.5446044903 | 9.4634e-07
5.2062e-05 | 0.24626855835560418 | 0.02026909799471231 | 0.22599946036089189 | 222999.030760865 | 1.0135e-06
5.2312e-05 | 0.24693934797820574 | 0.019933505817932167 | 0.22700584216027359 | 227763.08817293876 | 9.9668e-07
5.2562e-05 | 0.2492871116573112 | 0.02026909799471231 | 0.2290180136625989 | 225977.50893734282 | 1.0135e-06
5.2813e-05 | 0.24995790127991277 | 0.019933505817932167 | 0.2300243954619806 | 230791.71076374417 | 9.9668e-07
5.3063e-05 | 0.25129948052511586 | 0.02026909799471231 | 0.23103038253040356 | 227963.16105499462 | 1.0135e-06
5.3313e-05 | 0.25163487533641665 | 0.019933505817932167 | 0.2317013695184845 | 232474.27886974716 | 9.9668e-07
5.3563e-05 | 0.25230566495901824 | 0.02026909799471231 | 0.23203656696430594 | 228955.98711382062 | 1.0135e-06
5.3813e-05 | 0.252641059770319 | 0.019933505817932167 | 0.23270755395238682 | 233483.8197333489 | 9.9668e-07
5.4062e-05 | 0.25398263901552215 | 0.019262321464371884 | 0.23472031755115028 | 243709.2725145257 | 9.6312e-07
5.4312e-05 | 0.2559950078833268 | 0.019933505817932167 | 0.23606150206539464 | 236848.95594535497 | 9.9668e-07
5.4562e-05 | 0.2570011923172292 | 0.02026909799471231 | 0.23673209432251688 | 233589.17538834165 | 1.0135e-06
5.4812e-05 | 0.2573365871285299 | 0.019262321464371884 | 0.23807426566415804 | 247191.66493457882 | 9.6312e-07
5.5062e-05 | 0.2593489559963346 | 0.020940282348272592 | 0.23840867364806204 | 227703.39929798403 | 1.047e-06
5.5313e-05 | 0.2600197456189362 | 0.020940282348272592 | 0.23907946327066362 | 228344.06842693387 | 1.047e-06
5.5563e-05 | 0.26069053524153774 | 0.021611466701832876 | 0.23907906853970487 | 221252.0527534843 | 1.0806e-06
5.5813e-05 | 0.26236750929804165 | 0.021275874525052734 | 0.24109163477298892 | 226633.8189662654 | 1.0638e-06
5.6063e-05 | 0.26370908854324476 | 0.0226182432321733 | 0.24109084531107147 | 213182.6445018789 | 1.1309e-06
5.6312e-05 | 0.26505066778844794 | 0.0226182432321733 | 0.24243242455627464 | 214368.92517932324 | 1.1309e-06
5.6562e-05 | 0.26639224703365105 | 0.0226182432321733 | 0.24377400380147776 | 215555.20585676757 | 1.1309e-06
5.6812e-05 | 0.26773382627885417 | 0.0226182432321733 | 0.24511558304668088 | 216741.48653421184 | 1.1309e-06
5.7062e-05 | 0.2684046159014557 | 0.02228265105539316 | 0.24612196484606255 | 220909.05093314082 | 1.1141e-06
5.7312e-05 | 0.2690754055240573 | 0.021611466701832876 | 0.24746393882222442 | 229011.70220088479 | 1.0806e-06
5.7563e-05 | 0.2694108003353581 | 0.021947058878613018 | 0.24746374145674507 | 225509.70754253882 | 1.0974e-06
5.7813e-05 | 0.2700815899579596 | 0.021947058878613018 | 0.2481345310793466 | 226120.98728285538 | 1.0974e-06
5.8063e-05 | 0.2714231692031628 | 0.0226182432321733 | 0.2488049259709895 | 220003.7583971837 | 1.1309e-06
5.8313e-05 | 0.27343553807096743 | 0.023289427585733585 | 0.25014611048523383 | 214815.1641463837 | 1.1645e-06
5.8563e-05 | 0.27511251212747134 | 0.02228265105539316 | 0.25282986107207817 | 226929.78536850063 | 1.1141e-06
5.8812e-05 | 0.27578330175007293 | 0.02429620411607401 | 0.2514870976339989 | 207017.6035997481 | 1.2148e-06
5.9062e-05 | 0.27678948618397525 | 0.0226182432321733 | 0.25417124295180193 | 224748.88110696082 | 1.1309e-06
5.9312e-05 | 0.27913724986308075 | 0.023960611939293868 | 0.25517663792378686 | 212996.76199447436 | 1.198e-06
5.9562e-05 | 0.2794726446743815 | 0.023289427585733585 | 0.2561832170886479 | 219999.58233887906 | 1.1645e-06
5.9812e-05 | 0.28047882910828387 | 0.023289427585733585 | 0.25718940152255026 | 220863.65203762834 | 1.1645e-06
6.0063e-05 | 0.2814850135421862 | 0.0226182432321733 | 0.2588667703100129 | 228900.86347801588 | 1.1309e-06
6.0313e-05 | 0.28249119797608857 | 0.022953835408953443 | 0.2595373625671351 | 226138.55849632795 | 1.1477e-06
6.0563e-05 | 0.2841681720325924 | 0.02429620411607401 | 0.2598719679165184 | 213919.80959247123 | 1.2148e-06
6.0813e-05 | 0.284838961655194 | 0.023625019762513726 | 0.26121394189268027 | 221133.3108022652 | 1.1813e-06
6.1063e-05 | 0.2865159357116979 | 0.023960611939293868 | 0.26255532377240404 | 219155.77485049964 | 1.198e-06
6.1312e-05 | 0.28819290976820183 | 0.024967388469634293 | 0.2632255212985675 | 210855.46982112792 | 1.2484e-06
6.1562e-05 | 0.28819290976820183 | 0.023960611939293868 | 0.26423229782890795 | 220555.5504995963 | 1.198e-06
6.1812e-05 | 0.28986988382470574 | 0.023960611939293868 | 0.26590927188541186 | 221955.32614869298 | 1.198e-06
6.2062e-05 | 0.29020527863600654 | 0.02429620411607401 | 0.2659090745199325 | 218889.39790723193 | 1.2148e-06
6.2312e-05 | 0.29154685788120965 | 0.02463179629285415 | 0.2669150615883555 | 216723.99236736895 | 1.2316e-06
6.2562e-05 | 0.2922176475038112 | 0.02429620411607401 | 0.26792144338773716 | 220545.92734548543 | 1.2148e-06
6.2812e-05 | 0.2938946215603151 | 0.02463179629285415 | 0.2692628252674609 | 218630.27938857698 | 1.2316e-06
6.3062e-05 | 0.2942300163716159 | 0.025302980646414435 | 0.26892703572520144 | 212565.49928500998 | 1.2651e-06
6.3313e-05 | 0.295571595616819 | 0.02463179629285415 | 0.27093979932396484 | 219991.9129751542 | 1.2316e-06
6.3562e-05 | 0.2969131748620221 | 0.02463179629285415 | 0.27228137856916795 | 221081.219844416 | 1.2316e-06
6.3812e-05 | 0.29859014891852603 | 0.025302980646414435 | 0.2732871682721116 | 216011.838360899 | 1.2651e-06
6.4062e-05 | 0.2992609385411276 | 0.025638572823194577 | 0.273622365717933 | 213445.86346896322 | 1.2819e-06
6.4312e-05 | 0.30093791259763153 | 0.025638572823194577 | 0.27529933977443694 | 214754.02837195407 | 1.2819e-06
6.4562e-05 | 0.30227949184283465 | 0.02630975717675486 | 0.27596973466607977 | 209785.08681175057 | 1.3155e-06
6.4812e-05 | 0.30261488665413544 | 0.02597416499997472 | 0.2766407216541607 | 213012.21552602746 | 1.2987e-06
6.5062e-05 | 0.3046272555219401 | 0.02630975717675486 | 0.2783174983451852 | 211569.79631198096 | 1.3155e-06
6.5312e-05 | 0.3052980451445417 | 0.02630975717675486 | 0.2789882879677868 | 212079.71331204678 | 1.3155e-06
6.5563e-05 | 0.3049626503332409 | 0.02597416499997472 | 0.27898848533326615 | 214819.98388286028 | 1.2987e-06
6.5812e-05 | 0.3066396243897448 | 0.02630975717675486 | 0.2803298672129899 | 213099.54731217842 | 1.3155e-06
6.6062e-05 | 0.3086519932575495 | 0.026980941530315144 | 0.28167105172723433 | 208792.60377978688 | 1.349e-06
6.6312e-05 | 0.3093227828801511 | 0.026645349353535002 | 0.28267743352661606 | 212177.68982947385 | 1.3323e-06
6.6562e-05 | 0.3103289673140534 | 0.026645349353535002 | 0.2836836179605184 | 212932.93189483552 | 1.3323e-06
6.6812e-05 | 0.31133515174795573 | 0.026980941530315144 | 0.28435421021764057 | 210781.5325111223 | 1.349e-06
6.7062e-05 | 0.31301212580445964 | 0.027316533707095286 | 0.28569559209736434 | 209174.11788828598 | 1.3658e-06
6.7312e-05 | 0.31334752061576043 | 0.026645349353535002 | 0.2867021712622254 | 215198.6580909205 | 1.3323e-06
6.7562e-05 | 0.31435370504966276 | 0.026980941530315144 | 0.2873727635193476 | 213019.07733387465 | 1.349e-06
6.7812e-05 | 0.31502449467226434 | 0.026645349353535002 | 0.2883791453187293 | 216457.39486652327 | 1.3323e-06
6.8062e-05 | 0.31603067910616667 | 0.027652125883875427 | 0.2883785532222912 | 208576.0454247398 | 1.3826e-06
6.8313e-05 | 0.3177076531626706 | 0.02798771806065557 | 0.289719935102015 | 207033.62415908856 | 1.3994e-06
6.8562e-05 | 0.3193846272191745 | 0.027652125883875427 | 0.29173250133529904 | 211001.86116642467 | 1.3826e-06
6.8812e-05 | 0.3197200220304753 | 0.027652125883875427 | 0.29206789614659984 | 211244.44274059316 | 1.3826e-06
6.9062e-05 | 0.3213969960869792 | 0.028658902414215853 | 0.2927380936727633 | 204291.21076706317 | 1.4329e-06
6.9312e-05 | 0.3224031805208815 | 0.02832331023743571 | 0.2940798702834458 | 207659.25156216536 | 1.4162e-06
6.9562e-05 | 0.3224031805208815 | 0.027652125883875427 | 0.29475105463700607 | 213185.09533394102 | 1.3826e-06
6.9812e-05 | 0.3234093649547839 | 0.028658902414215853 | 0.294750462540568 | 205695.5694118705 | 1.4329e-06
7.0062e-05 | 0.32508633901128775 | 0.029330086767776136 | 0.2957562522435116 | 201674.31115031536 | 1.4665e-06
7.0312e-05 | 0.32575712863388934 | 0.02798771806065557 | 0.29776941057323375 | 212785.77262204917 | 1.3994e-06
7.0563e-05 | 0.32709870787909245 | 0.028658902414215853 | 0.2984398054648766 | 208270.22692735062 | 1.4329e-06
7.0812e-05 | 0.32844028712429557 | 0.028994494590995994 | 0.29944579253329956 | 206553.55215351126 | 1.4497e-06
7.1062e-05 | 0.3301172611807995 | 0.028658902414215853 | 0.3014583587665836 | 210376.7648945616 | 1.4329e-06
7.1312e-05 | 0.3304526559921003 | 0.028994494590995994 | 0.30145816140110426 | 207941.65627202875 | 1.4497e-06
7.1562e-05 | 0.3317942352373034 | 0.029330086767776136 | 0.30246414846952724 | 206248.38300978587 | 1.4665e-06
7.1812e-05 | 0.33280041967120577 | 0.029330086767776136 | 0.3034703329034296 | 206934.49378870646 | 1.4665e-06
7.2062e-05 | 0.3338066041051081 | 0.029665678944556278 | 0.3041409251605518 | 205045.65274165914 | 1.4833e-06
7.2312e-05 | 0.33615436778421354 | 0.030672455474896703 | 0.3054819123093168 | 199189.73396788057 | 1.5336e-06
7.2562e-05 | 0.33648976259551433 | 0.03033686329811656 | 0.30615289929739775 | 201835.56637933955 | 1.5168e-06
7.2813e-05 | 0.33816673665201824 | 0.03033686329811656 | 0.30782987335390166 | 202941.13490171742 | 1.5168e-06
7.3062e-05 | 0.3391729210859206 | 0.03033686329811656 | 0.30883605778780404 | 203604.47601514414 | 1.5168e-06
7.3312e-05 | 0.34017910551982294 | 0.030672455474896703 | 0.3095066500449262 | 201814.06754228473 | 1.5336e-06
7.3562e-05 | 0.3408498951424245 | 0.03000127112133642 | 0.31084862402108804 | 207223.63580122942 | 1.5001e-06
7.3812e-05 | 0.3408498951424245 | 0.029330086767776136 | 0.3115198083746483 | 212423.380020071 | 1.4665e-06
7.4062e-05 | 0.34185607957632685 | 0.030672455474896703 | 0.31118362410143013 | 202907.53986495314 | 1.5336e-06
7.4312e-05 | 0.34386844844413156 | 0.03134363982845699 | 0.31252480861567455 | 199418.3255844666 | 1.5672e-06
7.4562e-05 | 0.3448746328780339 | 0.03134363982845699 | 0.3135309930495769 | 200060.35978305308 | 1.5672e-06
7.4812e-05 | 0.3468870017458386 | 0.03201482418201727 | 0.3148721775638213 | 196703.98673667246 | 1.6007e-06
7.5062e-05 | 0.3475577913684401 | 0.03201482418201727 | 0.31554296718642283 | 197123.03612378627 | 1.6007e-06
7.5312e-05 | 0.3482285809910417 | 0.031679232005237125 | 0.31654934898580456 | 199846.60545651705 | 1.584e-06
7.5563e-05 | 0.3499055550475456 | 0.03302160071235769 | 0.3168839543351879 | 191925.25346998108 | 1.6511e-06
7.5812e-05 | 0.35057634467014714 | 0.03268600853557755 | 0.3178903361345696 | 194511.5664939984 | 1.6343e-06
7.6062e-05 | 0.35191792391535026 | 0.03268600853557755 | 0.3192319153797727 | 195332.4554953231 | 1.6343e-06
7.6312e-05 | 0.35258871353795185 | 0.03268600853557755 | 0.3199027050023743 | 195742.89999598553 | 1.6343e-06
7.6562e-05 | 0.35359489797185417 | 0.033357192889137834 | 0.3202377050827163 | 192005.1882944838 | 1.6679e-06
7.6812e-05 | 0.35493647721705734 | 0.033692785065917975 | 0.32124369215113935 | 190689.90083345425 | 1.6846e-06
7.7062e-05 | 0.3556072668396589 | 0.03402837724269812 | 0.32157888959696074 | 189006.303358745 | 1.7014e-06
7.7312e-05 | 0.356948846084862 | 0.03402837724269812 | 0.32292046884216385 | 189794.8095138488 | 1.7014e-06
7.7562e-05 | 0.3566134512735612 | 0.03402837724269812 | 0.32258507403086306 | 189597.68297507285 | 1.7014e-06
7.7813e-05 | 0.3576196357074636 | 0.03302160071235769 | 0.32459803499510587 | 196597.39563965556 | 1.6511e-06
7.8062e-05 | 0.3596320045752683 | 0.033692785065917975 | 0.3259392195093503 | 193477.1606868765 | 1.6846e-06
7.8312e-05 | 0.3603027941978698 | 0.03436396941947826 | 0.32593882477839153 | 189698.00653683633 | 1.7182e-06
7.8562e-05 | 0.3613089786317722 | 0.03436396941947826 | 0.3269450092122939 | 190283.61084908558 | 1.7182e-06
7.8812e-05 | 0.36332134749957684 | 0.03503515377303854 | 0.3282861937265383 | 187403.88345557792 | 1.7518e-06
7.9062e-05 | 0.36332134749957684 | 0.03503515377303854 | 0.3282861937265383 | 187403.88345557792 | 1.7518e-06
7.9312e-05 | 0.36499832155608075 | 0.03604193030337897 | 0.32895639125270176 | 182540.9396687401 | 1.8021e-06
7.9562e-05 | 0.36566911117868234 | 0.03604193030337897 | 0.32962718087530335 | 182913.16702557434 | 1.8021e-06
7.9812e-05 | 0.3680168748577878 | 0.03704870683371939 | 0.33096816802406837 | 178666.51568137438 | 1.8524e-06
8.0063e-05 | 0.3683522696690886 | 0.037719891187279676 | 0.3306323784818089 | 175309.29601054016 | 1.886e-06
8.0312e-05 | 0.3696938489142917 | 0.037384299010499535 | 0.33230954990379213 | 177780.2760514309 | 1.8692e-06
8.0562e-05 | 0.3720416125933972 | 0.0387266677176201 | 0.33331494487577706 | 172137.16775539835 | 1.9363e-06
8.0812e-05 | 0.3720416125933972 | 0.03906225989440024 | 0.3329793526989969 | 170486.47651168337 | 1.9531e-06
8.1062e-05 | 0.3727124022159987 | 0.03906225989440024 | 0.33365014232159845 | 170829.9229095185 | 1.9531e-06
8.1312e-05 | 0.3737185866499011 | 0.03973344424796053 | 0.33398514240194055 | 168112.85742946062 | 1.9867e-06
8.1562e-05 | 0.37405398146120183 | 0.04006903642474067 | 0.33398494503646114 | 166704.7550113992 | 2.0035e-06
8.1812e-05 | 0.3750601658951042 | 0.041075812955081094 | 0.3339843529400231 | 162618.4992639125 | 2.0538e-06
8.2062e-05 | 0.37573095551770574 | 0.04040462860152081 | 0.3353263269161849 | 165984.11544540885 | 2.0202e-06
8.2312e-05 | 0.37707253476290886 | 0.041075812955081094 | 0.33599672180782775 | 163598.33081101067 | 2.0538e-06
8.2562e-05 | 0.37707253476290886 | 0.04174699730864138 | 0.33532553745426746 | 160646.5418219945 | 2.0873e-06
8.2813e-05 | 0.37841411400811203 | 0.04174699730864138 | 0.33666711669947064 | 161289.26073913468 | 2.0873e-06
8.3062e-05 | 0.38009108806461595 | 0.0427537738389818 | 0.3373373142256341 | 157804.69602337584 | 2.1377e-06
8.3312e-05 | 0.38176806212111986 | 0.04376055036932223 | 0.3380075117517976 | 154480.46649283162 | 2.188e-06
8.3562e-05 | 0.3827742465550222 | 0.04376055036932223 | 0.33901369618569993 | 154940.3256241316 | 2.188e-06
8.3812e-05 | 0.3837804309889245 | 0.04409614254610237 | 0.3396842884428221 | 154065.30767977418 | 2.2048e-06
8.4062e-05 | 0.3847866154228269 | 0.04443173472288251 | 0.34035488069994435 | 153203.50772829956 | 2.2216e-06
8.4312e-05 | 0.38679898429063153 | 0.04610969560678322 | 0.3406892886838483 | 147773.38440452827 | 2.3055e-06
8.4562e-05 | 0.3878051687245339 | 0.04610969560678322 | 0.34169547311775067 | 148209.81514676652 | 2.3055e-06
8.4812e-05 | 0.38814056353583465 | 0.04543851125322294 | 0.3427020522826117 | 150842.11292609372 | 2.2719e-06
8.5063e-05 | 0.3894821427810378 | 0.046780879960343504 | 0.3427012628206943 | 146513.38885083166 | 2.339e-06
8.5312e-05 | 0.39015293240363935 | 0.04644528778356336 | 0.34370764462007597 | 148005.3891459411 | 2.3223e-06
8.5562e-05 | 0.39048832721494015 | 0.046780879960343504 | 0.3437074472545966 | 146943.5579433136 | 2.339e-06
8.5812e-05 | 0.39149451164884247 | 0.047116472137123645 | 0.3443780395117188 | 146181.58953389854 | 2.3558e-06
8.6062e-05 | 0.3928360908940456 | 0.049130025197804496 | 0.34370606569624107 | 139916.91000052672 | 2.4565e-06
8.6312e-05 | 0.3935068805166472 | 0.049130025197804496 | 0.34437685531884266 | 140189.97707912108 | 2.4565e-06
8.6562e-05 | 0.3945130649505495 | 0.04946561737458464 | 0.34504744757596484 | 139510.01357692532 | 2.4733e-06
8.6812e-05 | 0.3955192493844519 | 0.050807986081705205 | 0.34471126330274665 | 135691.7641838472 | 2.5404e-06
8.7062e-05 | 0.396860828629655 | 0.051143578258485346 | 0.3457172503711696 | 135194.78383928325 | 2.5572e-06
8.7313e-05 | 0.3982024078748581 | 0.05147917043526549 | 0.3467232374395926 | 134704.28311411638 | 2.574e-06
8.7562e-05 | 0.3988731974974597 | 0.05181476261204563 | 0.34705843488541405 | 133961.21776488915 | 2.5907e-06
8.7812e-05 | 0.39954398712006123 | 0.05215035478882577 | 0.34739363233123544 | 133227.71579903856 | 2.6075e-06
8.8062e-05 | 0.40088556636526435 | 0.05215035478882577 | 0.34873521157643855 | 133742.22015884035 | 2.6075e-06
8.8312e-05 | 0.40256254042176826 | 0.05382831567272648 | 0.34873422474904175 | 129572.77982440645 | 2.6914e-06
8.8562e-05 | 0.40289793523306905 | 0.05416390784950662 | 0.3487340273835624 | 128769.8916970737 | 2.7082e-06
8.8812e-05 | 0.40491030410087375 | 0.05416390784950662 | 0.3507463962513671 | 129512.95804797144 | 2.7082e-06
8.9062e-05 | 0.4055810937234753 | 0.05349272349594634 | 0.3520883702275289 | 131639.72488864211 | 2.6746e-06
8.9312e-05 | 0.40658727815737766 | 0.054835092203066906 | 0.35175218595431074 | 128294.55438925565 | 2.7418e-06
8.9562e-05 | 0.4072580677799792 | 0.054499500026286764 | 0.3527585677536924 | 129453.87300197111 | 2.725e-06
8.9812e-05 | 0.4079288574025808 | 0.054499500026286764 | 0.353429357376294 | 129700.036589629 | 2.725e-06
9.0063e-05 | 0.4092704366477839 | 0.05584186873340733 | 0.35342856791437655 | 126581.92712055078 | 2.7921e-06
9.0312e-05 | 0.4099412262703855 | 0.05617746091018747 | 0.353763765360198 | 125945.08887675444 | 2.8089e-06
9.0562e-05 | 0.4109474107042878 | 0.05617746091018747 | 0.3547699497941003 | 126303.305292235 | 2.8089e-06
9.0812e-05 | 0.4116182003268894 | 0.05617746091018747 | 0.3554407394167019 | 126542.11623588872 | 2.8089e-06
9.1062e-05 | 0.4129597795720925 | 0.056513053086967614 | 0.3564467264851249 | 126146.68895576781 | 2.8257e-06
9.1312e-05 | 0.41430135881729563 | 0.056848645263747756 | 0.35745271355354785 | 125755.93029355603 | 2.8424e-06
9.1562e-05 | 0.41597833287379954 | 0.0571842374405279 | 0.3587940954332716 | 125487.06129251809 | 2.8592e-06
9.1812e-05 | 0.41698451730770186 | 0.05819101397086832 | 0.3587935033368335 | 123315.77638996058 | 2.9096e-06
9.2062e-05 | 0.41731991211900266 | 0.05819101397086832 | 0.3591288981481343 | 123431.05013702699 | 2.9096e-06
9.2313e-05 | 0.4186614913642058 | 0.058862198324428606 | 0.35979929303977715 | 122251.39504871519 | 2.9431e-06
9.2562e-05 | 0.41899688617550657 | 0.05919779050120875 | 0.3597990956742978 | 121558.28541166622 | 2.9599e-06
9.2812e-05 | 0.4206738602320105 | 0.060540159208329315 | 0.36013370102368114 | 118973.48990589795 | 3.027e-06
9.3062e-05 | 0.42100925504331127 | 0.060204567031549173 | 0.3608046880117621 | 119859.57404948649 | 3.0102e-06
9.3312e-05 | 0.4216800446659128 | 0.060204567031549173 | 0.3614754776343636 | 120082.41083934331 | 3.0102e-06
9.3562e-05 | 0.4226862290998152 | 0.05986897485476903 | 0.36281725424504613 | 121203.7637608371 | 2.9934e-06
9.3812e-05 | 0.4233570187224167 | 0.060204567031549173 | 0.3631524516908675 | 120639.50281398543 | 3.0102e-06
9.4062e-05 | 0.42436320315631904 | 0.05986897485476903 | 0.36449422830155 | 121763.97848326116 | 2.9934e-06
9.4312e-05 | 0.42604017721282295 | 0.06087575138510946 | 0.36516442582771347 | 119970.40447767999 | 3.0438e-06
9.4563e-05 | 0.42671096683542453 | 0.06154693573866974 | 0.36516403109675477 | 118661.96967051388 | 3.0773e-06
9.4812e-05 | 0.42771715126932686 | 0.060540159208329315 | 0.3671769920609975 | 121300.30606542577 | 3.027e-06
9.5062e-05 | 0.42838794089192844 | 0.06154693573866974 | 0.3668410051532587 | 119206.91119729415 | 3.0773e-06
9.5312e-05 | 0.43040030975973315 | 0.062218120092230024 | 0.3681821896675031 | 118352.07785825813 | 3.1109e-06
9.5562e-05 | 0.43174188900493626 | 0.062218120092230024 | 0.3695237689127062 | 118783.32818958104 | 3.1109e-06
9.5812e-05 | 0.4327480734388386 | 0.06154693573866974 | 0.3712011377001688 | 120623.75916692287 | 3.0773e-06
9.6062e-05 | 0.4330834682501394 | 0.062218120092230024 | 0.37086534815790934 | 119214.57852090393 | 3.1109e-06
9.6312e-05 | 0.43375425787274097 | 0.06255371226901016 | 0.37120054560373084 | 118682.17956670429 | 3.1277e-06
9.6562e-05 | 0.4354312319292448 | 0.06255371226901016 | 0.37287751966023464 | 119218.35048148295 | 3.1277e-06
9.6812e-05 | 0.4361020215518464 | 0.06322489662257044 | 0.37287712492927594 | 117952.6246298879 | 3.1612e-06
9.7062e-05 | 0.4377789956083503 | 0.06389608097613073 | 0.37388291463221957 | 117028.4339572841 | 3.1948e-06
9.7313e-05 | 0.4377789956083503 | 0.0628893044457903 | 0.37488969116256 | 119222.08218591752 | 3.1445e-06
9.7562e-05 | 0.43912057485355344 | 0.06322489662257044 | 0.375895678230983 | 118907.48686389888 | 3.1612e-06
9.7812e-05 | 0.439791364476155 | 0.06423167315291087 | 0.3755596913232442 | 116939.09651993067 | 3.2116e-06
9.8062e-05 | 0.44012675928745576 | 0.06356048879935058 | 0.3765662704881052 | 118490.67796720678 | 3.178e-06
9.8312e-05 | 0.44146833853265893 | 0.06356048879935058 | 0.3779078497333084 | 118912.82048704747 | 3.178e-06
9.8562e-05 | 0.44213912815526046 | 0.06456726532969101 | 0.3775718628255694 | 116954.5778027382 | 3.2284e-06
9.8812e-05 | 0.44314531258916284 | 0.06557404186003143 | 0.37757127072913144 | 115158.76100334391 | 3.2787e-06
9.9062e-05 | 0.44415149702306517 | 0.06523844968325129 | 0.3789130473398139 | 116162.4928794384 | 3.2619e-06
9.9312e-05 | 0.44616386589086987 | 0.066916410567152 | 0.37924745532371784 | 113349.61098761721 | 3.3458e-06
9.9563e-05 | 0.4468346555134714 | 0.06758759492071229 | 0.37924706059275914 | 112223.86623985003 | 3.3794e-06
9.9812e-05 | 0.4481762347586745 | 0.066916410567152 | 0.3812598241915225 | 113951.06849280877 | 3.3458e-06
0.0001000625 | 0.4495178140038777 | 0.06825877927427257 | 0.3812590347296051 | 111709.88956531354 | 3.4129e-06
0.00010031249999999999 | 0.4501886036264792 | 0.06892996362783285 | 0.3812586399986464 | 110622.03428893152 | 3.4465e-06
0.0001005625 | 0.4508593932490808 | 0.06960114798139314 | 0.3812582452676877 | 109555.16002972008 | 3.4801e-06
0.00010081249999999999 | 0.4522009724942839 | 0.069265555804613 | 0.3829354166896709 | 110570.22851873742 | 3.4633e-06
0.0001010625 | 0.45320715692818625 | 0.07027233233495342 | 0.3829348245932328 | 108985.94421712718 | 3.5136e-06
0.00010131249999999999 | 0.4525363673055847 | 0.06993674015817328 | 0.38259962714741147 | 109413.05708047026 | 3.4968e-06
0.0001015625 | 0.45387794655078784 | 0.06993674015817328 | 0.38394120639261453 | 109796.71214994272 | 3.4968e-06
0.0001018125 | 0.45521952579599095 | 0.0709435166885137 | 0.3842760091074773 | 108332.94627744173 | 3.5472e-06
0.0001020625 | 0.4562257102298933 | 0.0709435166885137 | 0.3852821935413796 | 108616.60417343245 | 3.5472e-06
0.0001023125 | 0.45723189466379566 | 0.07127910886529384 | 0.3859527857985018 | 108293.38131257815 | 3.564e-06
0.00010256249999999999 | 0.4585734739089988 | 0.07127910886529384 | 0.38729436504370496 | 108669.81117163785 | 3.564e-06
0.0001028125 | 0.45890886872029957 | 0.07161470104207399 | 0.38729416767822555 | 108160.5206871389 | 3.5807e-06
0.00010306249999999999 | 0.4602504479655027 | 0.07295706974919455 | 0.38729337821630816 | 106170.21202954327 | 3.6479e-06
0.0001033125 | 0.4609212375881042 | 0.07228588539563427 | 0.3886353521924699 | 107527.31326880633 | 3.6143e-06
0.00010356249999999999 | 0.46226281683330733 | 0.07429943845631512 | 0.38796337837699224 | 104432.38507249232 | 3.715e-06
0.0001038125 | 0.4632690012672097 | 0.07429943845631512 | 0.38896956281089456 | 104703.23084328341 | 3.715e-06
0.00010406249999999999 | 0.46393979088981124 | 0.07396384627953498 | 0.3899759446102763 | 105450.42320714967 | 3.6982e-06
0.0001043125 | 0.46561676494631515 | 0.07463503063309526 | 0.3909817343132199 | 104771.6416799721 | 3.7318e-06
0.0001045625 | 0.46561676494631515 | 0.0749706228098754 | 0.3906461421364398 | 104213.12441997812 | 3.7485e-06
0.00010481249999999999 | 0.46695834419151827 | 0.07530621498665555 | 0.3916521292048627 | 104015.88481754513 | 3.7653e-06
0.0001050625 | 0.46796452862542065 | 0.07597739934021583 | 0.39198712928520485 | 103185.19262022724 | 3.7989e-06
0.00010531249999999999 | 0.46829992343672144 | 0.07564180716343569 | 0.39265811627328573 | 103820.39536017108 | 3.7821e-06
0.0001055625 | 0.46930610787062377 | 0.07597739934021583 | 0.3933287085304079 | 103538.34480939225 | 3.7989e-06
0.00010581249999999999 | 0.46997689749322535 | 0.07631299151699597 | 0.39366390597622936 | 103170.87514215843 | 3.8156e-06
0.0001060625 | 0.47198926636103 | 0.07765536022411654 | 0.39433390613691344 | 101559.99663097298 | 3.8828e-06
0.00010631249999999999 | 0.4716538715497292 | 0.07866213675445696 | 0.3929917347952723 | 99918.90660737881 | 3.9331e-06
0.0001065625 | 0.4726600559836316 | 0.07832654457767682 | 0.39433351140595474 | 100689.62279189841 | 3.9163e-06
0.0001068125 | 0.4733308456062331 | 0.07799095240089668 | 0.39533989320533647 | 101380.96305663044 | 3.8995e-06
0.0001070625 | 0.4740016352288347 | 0.07866213675445696 | 0.39533949847437777 | 100515.83005135643 | 3.9331e-06
0.0001073125 | 0.4746724248514363 | 0.07866213675445696 | 0.39601028809697936 | 100686.37960677863 | 3.9331e-06
0.00010756249999999999 | 0.47668479371924094 | 0.07933332110801725 | 0.3973514726112237 | 100172.65559075864 | 3.9667e-06
0.0001078125 | 0.4773555833418425 | 0.08000450546157753 | 0.397351077880265 | 99332.17525382852 | 4.0002e-06
0.00010806249999999999 | 0.47936795220964723 | 0.08034009763835767 | 0.39902785457128953 | 99334.67005914546 | 4.017e-06
0.0001083125 | 0.48104492626615114 | 0.08067568981513781 | 0.4003692364510133 | 99253.997671028 | 4.0338e-06
0.00010856249999999999 | 0.4813803210774519 | 0.08101128199191795 | 0.4003690390855339 | 98842.78565681173 | 4.0506e-06
0.0001088125 | 0.48238650551135426 | 0.08101128199191795 | 0.40137522351943633 | 99091.19165883076 | 4.0506e-06
0.0001090625 | 0.4833926899452566 | 0.08101128199191795 | 0.40238140795333865 | 99339.59766084976 | 4.0506e-06
0.0001093125 | 0.482721900322655 | 0.08067568981513781 | 0.4020462105075172 | 99669.72986007939 | 4.0338e-06
0.0001095625 | 0.48406347956785817 | 0.08101128199191795 | 0.40305219757594024 | 99505.20166219577 | 4.0506e-06
0.00010981249999999999 | 0.4847342691904597 | 0.08101128199191795 | 0.4037229871985417 | 99670.80566354176 | 4.0506e-06
0.0001100625 | 0.4860758484356628 | 0.08101128199191795 | 0.4050645664437449 | 100002.01366623378 | 4.0506e-06
0.00011031249999999999 | 0.4870820328695652 | 0.08235365069903852 | 0.40472838217052665 | 98290.33169388126 | 4.1177e-06
0.0001105625 | 0.4880882173034675 | 0.08369601940615909 | 0.4043921978973084 | 96633.55575726453 | 4.1848e-06
0.00011081249999999999 | 0.4880882173034675 | 0.08235365069903852 | 0.40573456660442897 | 98534.68866539658 | 4.1177e-06
0.0001110625 | 0.48909440173736984 | 0.08336042722937895 | 0.40573397450799087 | 97344.50457926563 | 4.168e-06
0.00011131249999999999 | 0.4901005861712722 | 0.08369601940615909 | 0.40640456676511316 | 97114.43140274515 | 4.1848e-06
0.0001115625 | 0.49144216541647534 | 0.08403161158293923 | 0.4074105538335361 | 96966.0217527595 | 4.2016e-06
0.0001118125 | 0.49278374466167846 | 0.08503838811327966 | 0.40774535654839883 | 95896.77452616839 | 4.2519e-06
0.00011206249999999999 | 0.4937899290955808 | 0.08604516464362008 | 0.40774476445196073 | 94774.59102803715 | 4.3023e-06
0.0001123125 | 0.4937899290955808 | 0.08570957246683994 | 0.40808035662874087 | 95223.98604581128 | 4.2855e-06
0.00011256249999999999 | 0.49513150834078395 | 0.08570957246683994 | 0.40942193587394404 | 95537.03841711373 | 4.2855e-06
0.0001128125 | 0.4971438772085886 | 0.0870519411739605 | 0.4100919360346281 | 94217.75792802131 | 4.3526e-06
0.00011306249999999999 | 0.4971438772085886 | 0.0870519411739605 | 0.4100919360346281 | 94217.75792802131 | 4.3526e-06
0.0001133125 | 0.4971438772085886 | 0.0870519411739605 | 0.4100919360346281 | 94217.75792802131 | 4.3526e-06
0.00011356249999999999 | 0.4991562460763933 | 0.08772312552752079 | 0.4114331205488725 | 93802.65878004913 | 4.3862e-06
0.0001138125 | 0.5004978253215965 | 0.08906549423464136 | 0.4114323310869551 | 92388.7156575013 | 4.4533e-06
0.0001140625 | 0.5015040097554988 | 0.08906549423464136 | 0.4124385155208574 | 92614.65825009537 | 4.4533e-06
0.0001143125 | 0.5025101941894011 | 0.08872990205786122 | 0.4137802921315399 | 93267.38394497757 | 4.4365e-06
0.0001145625 | 0.5028455890007019 | 0.0894010864114215 | 0.41344450258928034 | 92492.05332620219 | 4.4701e-06
0.00011481249999999999 | 0.5038517734346043 | 0.09040786294176192 | 0.41344391049284235 | 91461.93639355699 | 4.5204e-06
0.0001150625 | 0.504187168245905 | 0.09007227076498178 | 0.4141148974809232 | 91951.69478105853 | 4.5036e-06
0.00011531249999999999 | 0.505864142302409 | 0.09040786294176192 | 0.415456279360647 | 91907.1120237123 | 4.5204e-06
0.0001155625 | 0.5061995371137097 | 0.09107904729532221 | 0.41512048981838745 | 91156.08960475103 | 4.554e-06
0.00011581249999999999 | 0.507205721547612 | 0.09107904729532221 | 0.4161266742522898 | 91377.03711436645 | 4.554e-06
0.0001160625 | 0.5088826956041159 | 0.09107904729532221 | 0.4178036483087937 | 91745.2829637255 | 4.554e-06
0.0001163125 | 0.5088826956041159 | 0.09141463947210235 | 0.41746805613201354 | 91335.05498523902 | 4.5707e-06
0.0001165625 | 0.5102242748493191 | 0.09175023164888249 | 0.4184740432004366 | 91220.2695687763 | 4.5875e-06
0.0001168125 | 0.5112304592832214 | 0.09242141600244277 | 0.4188090432807786 | 90630.30223854374 | 4.6211e-06
0.00011706249999999999 | 0.5125720385284246 | 0.09309260035600306 | 0.4194794381724215 | 90120.89823858303 | 4.6546e-06
0.0001173125 | 0.5122366437171237 | 0.09409937688634348 | 0.41813726683078023 | 88871.42097355671 | 4.705e-06
0.00011756249999999999 | 0.5125720385284246 | 0.09376378470956334 | 0.4188082538188612 | 89332.62562217058 | 4.6882e-06
0.0001178125 | 0.5145844073962292 | 0.09443496906312362 | 0.4201494383331056 | 88981.74955767987 | 4.7217e-06
0.00011806249999999999 | 0.5159259866414324 | 0.09577733777024419 | 0.4201486488711882 | 87734.45966499158 | 4.7889e-06
0.0001183125 | 0.5162613814527331 | 0.09544174559346405 | 0.42081963585926907 | 88183.5580945383 | 4.7721e-06
0.00011856249999999999 | 0.5172675658866355 | 0.09510615341668391 | 0.42216141246995154 | 88776.88715268644 | 4.7553e-06
0.0001188125 | 0.5176029606979363 | 0.09544174559346405 | 0.42216121510447224 | 88464.68858662248 | 4.7721e-06
0.0001190625 | 0.5182737503205378 | 0.09678411430058462 | 0.42148963601995315 | 87098.92921289196 | 4.8392e-06
0.00011931249999999999 | 0.5192799347544402 | 0.09678411430058462 | 0.4224958204538556 | 87306.85268074072 | 4.8392e-06
0.0001195625 | 0.519615329565741 | 0.0974552986541449 | 0.42216003091159604 | 86636.65018559583 | 4.8728e-06
0.00011981249999999999 | 0.5206215139996433 | 0.09913325953804561 | 0.42148825446159766 | 85034.68087818455 | 4.9567e-06
0.0001200625 | 0.5219630932448465 | 0.09913325953804561 | 0.42282983370680083 | 85305.34266242424 | 4.9567e-06
0.00012031249999999999 | 0.5229692776787488 | 0.09946885171482575 | 0.423500425963923 | 85152.37054873946 | 4.9734e-06
0.0001205625 | 0.5236400673013504 | 0.09980444389160589 | 0.42383562340974446 | 84933.21677540882 | 4.9902e-06
0.00012081249999999999 | 0.5253170413578543 | 0.09980444389160589 | 0.42551259746624837 | 85269.26875688675 | 4.9902e-06
0.0001210625 | 0.5263232257917566 | 0.10014003606838603 | 0.42618318972337055 | 85117.44282423232 | 5.007e-06
0.0001213125 | 0.5263232257917566 | 0.09946885171482575 | 0.42685437407693083 | 85826.74208418725 | 4.9734e-06
0.0001215625 | 0.5276648050369597 | 0.10081122042194632 | 0.4268535846150133 | 84683.74508877358 | 5.0406e-06
0.0001218125 | 0.5283355946595613 | 0.10081122042194632 | 0.4275243742376149 | 84816.82345441463 | 5.0406e-06
0.00012206249999999999 | 0.5290063842821628 | 0.10114681259872646 | 0.42785957168343636 | 84601.69148005827 | 5.0573e-06
0.0001223125 | 0.5300125687160652 | 0.1038315500129676 | 0.42618101870309755 | 82090.85170160158 | 5.1916e-06
0.0001225625 | 0.530347963527366 | 0.10349595783618745 | 0.42685200569117854 | 82486.700855853 | 5.1748e-06
0.0001228125 | 0.5326957272064714 | 0.10416714218974774 | 0.42852858501672364 | 82277.11272641594 | 5.2084e-06
0.00012306250000000002 | 0.5330311220177723 | 0.10483832654330802 | 0.4281927954744642 | 81686.30873702101 | 5.2419e-06
0.0001233125 | 0.5337019116403738 | 0.1055095108968683 | 0.4281924007435055 | 81166.59760882561 | 5.2755e-06
0.0001235625 | 0.5347080960742762 | 0.10618069525042859 | 0.42852740082384755 | 80716.63117540527 | 5.309e-06
0.0001238125 | 0.5360496753194792 | 0.10618069525042859 | 0.4298689800690506 | 80969.32856866285 | 5.309e-06
0.00012406250000000001 | 0.5363850701307801 | 0.10651628742720873 | 0.4298687827035713 | 80714.18805266485 | 5.3258e-06
0.00012431250000000002 | 0.5363850701307801 | 0.10651628742720873 | 0.4298687827035713 | 80714.18805266485 | 5.3258e-06
0.0001245625 | 0.5373912545646824 | 0.10685187960398887 | 0.4305393749606935 | 80586.20523220465 | 5.3426e-06
0.0001248125 | 0.539403623432487 | 0.10852984048788958 | 0.43087378294459744 | 79401.90108225156 | 5.4265e-06
0.0001250625 | 0.5387328338098855 | 0.1078586561343293 | 0.43087417767555614 | 79896.07753668597 | 5.3929e-06
0.00012531250000000002 | 0.5390682286211863 | 0.10718747178076901 | 0.43188075684041727 | 80584.18575703414 | 5.3594e-06
0.0001255625 | 0.5400744130550886 | 0.10819424831110944 | 0.43188016474397917 | 79834.21882134072 | 5.4097e-06
0.0001258125 | 0.541080597488991 | 0.11020780137179029 | 0.43087279611720064 | 78192.79411330138 | 5.5104e-06
0.0001260625 | 0.5424221767341941 | 0.11054339354857043 | 0.43187878318562367 | 78137.42084837757 | 5.5272e-06
0.00012631250000000001 | 0.544099150790698 | 0.11121457790213071 | 0.4328845728885673 | 77846.73215583437 | 5.5607e-06
0.00012656250000000002 | 0.5447699404132996 | 0.11222135443247114 | 0.43254858598082846 | 77088.46291658567 | 5.6111e-06
0.0001268125 | 0.5454407300359011 | 0.11322813096281156 | 0.4322125990730895 | 76343.67809445597 | 5.6614e-06
0.0001270625 | 0.5467823092811043 | 0.11389931531637185 | 0.4328829939647324 | 76011.51820137587 | 5.695e-06
0.0001273125 | 0.5477884937150066 | 0.11557727620027256 | 0.432211217514734 | 74791.72926100067 | 5.7789e-06
0.00012756250000000002 | 0.547117704092405 | 0.11524168402349241 | 0.43187602006891257 | 74951.3552719124 | 5.7621e-06
0.0001278125 | 0.5484592833376082 | 0.11557727620027256 | 0.4328820071373356 | 74907.80564636887 | 5.7789e-06
0.0001280625 | 0.5491300729602098 | 0.11658405273061298 | 0.43254602022959676 | 74203.2911189092 | 5.8292e-06
0.0001283125 | 0.5498008625828112 | 0.11691964490739312 | 0.4328812176754181 | 74047.64494765343 | 5.846e-06
0.00012856250000000001 | 0.5501362573941121 | 0.11691964490739312 | 0.43321661248671894 | 74105.01679676682 | 5.846e-06
0.00012881250000000002 | 0.5514778366393152 | 0.11658405273061298 | 0.43489378390870215 | 74606.05009393475 | 5.8292e-06
0.0001290625 | 0.551813231450616 | 0.11725523708417326 | 0.4345579943664427 | 74121.72030397062 | 5.8628e-06
0.0001293125 | 0.5528194158845183 | 0.11826201361451369 | 0.4345574022700046 | 73490.61443964347 | 5.9131e-06
0.0001295625 | 0.5541609951297215 | 0.11792642143773355 | 0.4362345736919879 | 73984.19597126919 | 5.8963e-06
0.00012981250000000002 | 0.5544963899410222 | 0.11792642143773355 | 0.43656996850328866 | 74041.07801809325 | 5.8963e-06
0.0001300625 | 0.554831784752323 | 0.11859760579129383 | 0.4362341789610291 | 73565.42757342117 | 5.9299e-06
0.0001303125 | 0.5558379691862254 | 0.11893319796807397 | 0.4369047712181514 | 73470.61689797202 | 5.9467e-06
0.0001305625 | 0.5565087588088269 | 0.11893319796807397 | 0.4375755608407529 | 73583.41797186252 | 5.9467e-06
0.00013081250000000002 | 0.5575149432427292 | 0.1199399744984144 | 0.4375749687443148 | 72965.65979344935 | 5.997e-06
0.00013106250000000002 | 0.5585211276766316 | 0.1216179353823151 | 0.4369031922943165 | 71848.48039409296 | 6.0809e-06
0.0001313125 | 0.5591919172992331 | 0.1216179353823151 | 0.437573981916918 | 71958.79136434464 | 6.0809e-06
0.0001315625 | 0.560868891355737 | 0.12262471191265553 | 0.43824417944308147 | 71477.30218607793 | 6.1312e-06
0.0001318125 | 0.560868891355737 | 0.12262471191265553 | 0.43824417944308147 | 71477.30218607793 | 6.1312e-06
0.00013206250000000002 | 0.5622104706009402 | 0.12329589626621582 | 0.43891457433472436 | 71196.9477697841 | 6.1648e-06
0.0001323125 | 0.5628812602235418 | 0.12296030408943567 | 0.4399209561341061 | 71554.95578705268 | 6.148e-06
0.0001325625 | 0.5635520498461434 | 0.1239670806197761 | 0.43958496922636725 | 70919.62915132835 | 6.1984e-06
0.0001328125 | 0.5652290239026473 | 0.12497385715011652 | 0.44025516675253074 | 70455.56195384184 | 6.2487e-06
0.00013306250000000002 | 0.565564418713948 | 0.12530944932689664 | 0.4402549693870514 | 70266.84288405922 | 6.2655e-06
0.00013331250000000002 | 0.5662352083365496 | 0.12598063368045692 | 0.4402545746560927 | 69892.42104826598 | 6.299e-06
0.0001335625 | 0.5665706031478503 | 0.1273230023875775 | 0.43924760076027286 | 68997.36772200541 | 6.3662e-06
0.0001338125 | 0.5672413927704519 | 0.12698741021079735 | 0.4402539825596546 | 69338.20948530866 | 6.3494e-06
0.0001340625 | 0.568582972015655 | 0.12765859456435763 | 0.44092437745129737 | 69078.68270929622 | 6.3829e-06
0.00013431250000000002 | 0.5682475772043543 | 0.12799418674113777 | 0.4402533904632165 | 68792.7165557305 | 6.3997e-06
0.0001345625 | 0.5695891564495574 | 0.12866537109469806 | 0.4409237853548594 | 68538.06608622585 | 6.4333e-06
0.0001348125 | 0.5705953408834598 | 0.1290009632714782 | 0.44159437761198156 | 68463.73335719378 | 6.45e-06
0.0001350625 | 0.5712661305060613 | 0.12967214762503848 | 0.44159398288102286 | 68109.30349637475 | 6.4836e-06
0.00013531250000000002 | 0.5729431045625653 | 0.13034333197859876 | 0.4425997725839665 | 67912.91366659822 | 6.5172e-06
0.0001355625 | 0.573278499373866 | 0.12933655544825834 | 0.44394194392560765 | 68649.10579796732 | 6.4668e-06
0.0001358125 | 0.5742846838077683 | 0.13000773980181862 | 0.4442769440059497 | 68346.22995264702 | 6.5004e-06
0.0001360625 | 0.5746200786190692 | 0.1313501085089392 | 0.44326997011013 | 67494.42008720727 | 6.5675e-06
0.0001363125 | 0.5759616578642722 | 0.13202129286249947 | 0.44394036500177275 | 67252.84314010435 | 6.6011e-06
0.00013656250000000002 | 0.5769678422981745 | 0.13235688503927961 | 0.44461095725889493 | 67183.6538200408 | 6.6178e-06
0.0001368125 | 0.5776386319207761 | 0.13336366156962004 | 0.4442749703511561 | 66626.09066401953 | 6.6682e-06
0.0001370625 | 0.5779740267320769 | 0.1330280693928399 | 0.444945957339237 | 66895.04844654773 | 6.6514e-06
0.0001373125 | 0.5783094215433777 | 0.13235688503927961 | 0.4459525365040981 | 67386.375309717 | 6.6178e-06
0.00013756250000000002 | 0.5789802111659793 | 0.13336366156962004 | 0.44561654959635927 | 66827.28178751051 | 6.6682e-06
0.0001378125 | 0.5803217904111824 | 0.13437043809996047 | 0.4459513523112219 | 66376.40817684484 | 6.7185e-06
0.0001380625 | 0.5803217904111824 | 0.13403484592318032 | 0.44628694448800205 | 66592.67467562629 | 6.7017e-06
0.0001383125 | 0.5823341592789871 | 0.13437043809996047 | 0.44796372117902666 | 66675.93371181522 | 6.7185e-06
0.00013856250000000001 | 0.5833403437128895 | 0.13638399116064132 | 0.44695635255224814 | 65543.814746673 | 6.8192e-06
0.00013881250000000002 | 0.5833403437128895 | 0.1353772146303009 | 0.44796312908258856 | 66179.98904851497 | 6.7689e-06
0.0001390625 | 0.584011133335491 | 0.13604839898386117 | 0.44796273435162987 | 65853.4371146506 | 6.8024e-06
0.0001393125 | 0.5853527125806941 | 0.13772635986776188 | 0.4476263527129322 | 65002.27743515782 | 6.8863e-06
0.0001395625 | 0.5853527125806941 | 0.13772635986776188 | 0.4476263527129322 | 65002.27743515782 | 6.8863e-06
0.00013981250000000002 | 0.5866942918258973 | 0.13839754422132217 | 0.4482967476045751 | 64783.91652494487 | 6.9199e-06
0.0001400625 | 0.5866942918258973 | 0.13906872857488245 | 0.4476255632510148 | 64374.72576877526 | 6.9534e-06
0.0001403125 | 0.5880358710711003 | 0.14007550510522288 | 0.44796036596587746 | 63959.84303313781 | 7.0038e-06
0.0001405625 | 0.5887066606937019 | 0.14074668945878316 | 0.44795997123491876 | 63654.77908680776 | 7.0373e-06
0.00014081250000000001 | 0.5900482399389051 | 0.1410822816355633 | 0.4489659583033418 | 63645.97355507593 | 7.0541e-06
0.00014106250000000002 | 0.5910544243728074 | 0.14175346598912358 | 0.44930095838368383 | 63391.88325993491 | 7.0877e-06
0.0001413125 | 0.5907190295615066 | 0.1410822816355633 | 0.44963674792594327 | 63741.06552762203 | 7.0541e-06
0.0001415625 | 0.591725213995409 | 0.14041109728200302 | 0.451314116713406 | 64284.67912432624 | 7.0206e-06
0.0001418125 | 0.5930667932406121 | 0.14175346598912358 | 0.4513133272514885 | 63675.80843294749 | 7.0877e-06
0.00014206250000000002 | 0.5930667932406121 | 0.14208905816590373 | 0.45097773507470834 | 63478.1792343426 | 7.1045e-06
0.0001423125 | 0.5940729776745144 | 0.14242465034268387 | 0.4516483273318305 | 63422.77495435409 | 7.1212e-06
0.0001425625 | 0.5954145569197176 | 0.14376701904980443 | 0.45164753786991313 | 62830.47959886423 | 7.1884e-06
0.0001428125 | 0.5960853465423191 | 0.14477379558014486 | 0.4513115509621743 | 62347.13252542089 | 7.2387e-06
0.00014306250000000001 | 0.5960853465423191 | 0.14477379558014486 | 0.4513115509621743 | 62347.13252542089 | 7.2387e-06
0.00014331250000000002 | 0.5977623205988231 | 0.145109387756925 | 0.45265293284189806 | 62387.82202019128 | 7.2555e-06
0.0001435625 | 0.5984331102214245 | 0.145109387756925 | 0.45332372246449953 | 62480.274980398804 | 7.2555e-06
0.0001438125 | 0.5987685050327254 | 0.14544497993370514 | 0.45332352509902024 | 62336.08410625768 | 7.2722e-06
0.0001440625 | 0.5997746894666277 | 0.14544497993370514 | 0.45432970953292257 | 62474.44356484622 | 7.2722e-06
0.00014431250000000002 | 0.5997746894666277 | 0.14578057211048528 | 0.4539941173561424 | 62284.58439744164 | 7.289e-06
0.0001445625 | 0.6004454790892293 | 0.1467873486408257 | 0.4536581304484036 | 61811.611783854845 | 7.3394e-06
0.0001448125 | 0.6004454790892293 | 0.1467873486408257 | 0.4536581304484036 | 61811.611783854845 | 7.3394e-06
0.0001450625 | 0.6021224531457332 | 0.14779412517116614 | 0.45432832797456707 | 61481.24324270558 | 7.3897e-06
0.00014531250000000002 | 0.6024578479570339 | 0.14846530952472642 | 0.4539925384323075 | 61158.06310385209 | 7.4233e-06
0.00014556250000000002 | 0.6034640323909363 | 0.14980767823184699 | 0.4536563541590893 | 60565.16722153543 | 7.4904e-06
0.0001458125 | 0.6037994272022371 | 0.14980767823184699 | 0.45399174897039013 | 60609.943939959936 | 7.4904e-06
0.0001460625 | 0.6048056116361394 | 0.1514856391157477 | 0.45331997252039175 | 59849.89404494209 | 7.5743e-06
0.0001463125 | 0.6051410064474402 | 0.15282800782286826 | 0.4523129986245719 | 59192.422261869004 | 7.6414e-06
0.00014656250000000002 | 0.6064825856926434 | 0.15349919217642854 | 0.4529833935162148 | 59020.94820089552 | 7.675e-06
0.0001468125 | 0.6071533753152449 | 0.1538347843532087 | 0.45331859096203625 | 58935.77227907115 | 7.6917e-06
0.0001470625 | 0.6071533753152449 | 0.15349919217642854 | 0.4536541831388164 | 59108.3479602155 | 7.675e-06
0.0001473125 | 0.608494954560448 | 0.1538347843532087 | 0.4546601702072393 | 59110.19047074915 | 7.6917e-06
0.00014756250000000002 | 0.6098365338056512 | 0.1531635999996484 | 0.45667293380600277 | 59632.04492543282 | 7.6582e-06
0.00014781250000000002 | 0.6105073234282528 | 0.15349919217642854 | 0.4570081312518242 | 59545.34675681541 | 7.675e-06
0.0001480625 | 0.6105073234282528 | 0.15249241564608812 | 0.45801490778216464 | 60070.516404586066 | 7.6246e-06
0.0001483125 | 0.6115135078621551 | 0.15282800782286826 | 0.4586855000392868 | 60026.366445987514 | 7.6414e-06
0.0001485625 | 0.6121842974847567 | 0.1538347843532087 | 0.458349513131548 | 59589.84049786367 | 7.6917e-06
0.00014881250000000002 | 0.6128550871073581 | 0.15349919217642854 | 0.4593558949309296 | 59851.24591443532 | 7.675e-06
0.0001490625 | 0.613190481918659 | 0.15417037652998883 | 0.45902010538867016 | 59547.12127194977 | 7.7085e-06
0.0001493125 | 0.6135258767299597 | 0.15450596870676897 | 0.45901990802319076 | 59417.75736759365 | 7.7253e-06
0.0001495625 | 0.6148674559751629 | 0.1548415608835491 | 0.4600258950916138 | 59418.91730703788 | 7.7421e-06
0.00014981250000000002 | 0.6152028507864636 | 0.15584833741388954 | 0.4593545133725741 | 58948.914180926695 | 7.7924e-06
0.0001500625 | 0.616209035220366 | 0.15618392959066968 | 0.4600251056296963 | 58908.122856857335 | 7.8092e-06
0.0001503125 | 0.6172152196542684 | 0.15685511394422996 | 0.46036010571003844 | 58698.76909129276 | 7.8428e-06
0.0001505625 | 0.6172152196542684 | 0.15685511394422996 | 0.46036010571003844 | 58698.76909129276 | 7.8428e-06
0.0001508125 | 0.6185567988994715 | 0.1571907061210101 | 0.46136609277846136 | 58701.446690275436 | 7.8595e-06
0.00015106250000000002 | 0.619227588522073 | 0.15752629829779025 | 0.4617012902242828 | 58618.94746634308 | 7.8763e-06
0.0001513125 | 0.6188921937107723 | 0.15752629829779025 | 0.46136589541298206 | 58576.36475921101 | 7.8763e-06
0.0001515625 | 0.6205691677672761 | 0.1588686670049108 | 0.4617005007623653 | 58123.54436738537 | 7.9434e-06
0.0001518125 | 0.620904562578577 | 0.15853307482813067 | 0.4623714877504463 | 58331.23318294479 | 7.9267e-06
0.00015206250000000002 | 0.6225815366350809 | 0.16054662788881152 | 0.46203490874626935 | 57557.72199292247 | 8.0273e-06
0.0001523125 | 0.6232523262576825 | 0.1612178122423718 | 0.46203451401531065 | 57318.04787434985 | 8.0609e-06
0.0001525625 | 0.6232523262576825 | 0.15987544353525124 | 0.4633768827224312 | 57967.23655315588 | 7.9938e-06
0.0001528125 | 0.6242585106915848 | 0.16155340441915195 | 0.46270510627243283 | 57282.00008363052 | 8.0777e-06
0.00015306250000000001 | 0.6239231158802839 | 0.16088222006559166 | 0.46304089581469227 | 57562.71831976343 | 8.0441e-06
0.00015331250000000002 | 0.6252646951254871 | 0.16088222006559166 | 0.46438247505989544 | 57729.49613332869 | 8.0441e-06
0.0001535625 | 0.6262708795593894 | 0.16256018094949237 | 0.46371069860989705 | 57050.9574855816 | 8.128e-06
0.0001538125 | 0.626941669181991 | 0.16323136530305266 | 0.46371030387893836 | 56816.323629716804 | 8.1616e-06
0.0001540625 | 0.6266062743706903 | 0.16222458877271223 | 0.46438168559797804 | 57251.701374149714 | 8.1112e-06
0.00015431250000000002 | 0.6282832484271942 | 0.16289577312627251 | 0.46538747530092167 | 57139.29420871659 | 8.1448e-06
0.0001545625 | 0.6286186432384949 | 0.16289577312627251 | 0.4657228701122224 | 57180.47327737673 | 8.1448e-06
0.0001548125 | 0.6289540380497957 | 0.1635669574798328 | 0.46538708056996286 | 56904.779270879735 | 8.1783e-06
0.0001550625 | 0.6296248276723972 | 0.16289577312627251 | 0.46672905454612473 | 57304.01048335719 | 8.1448e-06
0.00015531250000000001 | 0.6302956172949988 | 0.16423814183339308 | 0.46605747546160575 | 56753.866094562254 | 8.2119e-06
0.00015556250000000002 | 0.6313018017289012 | 0.1652449183637335 | 0.46605688336516765 | 56408.01399281683 | 8.2622e-06
0.0001558125 | 0.6319725913515027 | 0.1652449183637335 | 0.46672767298776924 | 56489.201315155544 | 8.2622e-06
0.0001560625 | 0.6329787757854051 | 0.16625169489407393 | 0.46672708089133114 | 56147.046343040645 | 8.3126e-06
0.0001563125 | 0.6333141705967058 | 0.16625169489407393 | 0.4670624757026319 | 56187.39417967646 | 8.3126e-06
0.00015656250000000002 | 0.6343203550306082 | 0.16692287924763421 | 0.467397475782974 | 56001.6071960487 | 8.3461e-06
0.0001568125 | 0.634655749841909 | 0.16692287924763421 | 0.46773287059427476 | 56041.792797065464 | 8.3461e-06
0.0001570625 | 0.6356619342758113 | 0.16826524795475478 | 0.4673966863210565 | 55554.749658911845 | 8.4133e-06
0.0001573125 | 0.6356619342758113 | 0.16860084013153492 | 0.4670610941442764 | 55404.361423098 | 8.43e-06
0.00015756250000000001 | 0.6366681187097136 | 0.16860084013153492 | 0.4680672785781787 | 55523.71841243653 | 8.43e-06
0.00015781250000000002 | 0.6380096979549168 | 0.1699432088386555 | 0.4680664891162613 | 55085.04780095624 | 8.4972e-06
0.0001580625 | 0.6380096979549168 | 0.17027880101543563 | 0.46773089693948117 | 54937.06722742096 | 8.5139e-06
0.0001583125 | 0.6390158823888191 | 0.17128557754577606 | 0.46773030484304307 | 54614.09087032353 | 8.5643e-06
0.0001585625 | 0.6390158823888191 | 0.17128557754577606 | 0.46773030484304307 | 54614.09087032353 | 8.5643e-06
0.00015881250000000002 | 0.6403574616340223 | 0.17229235407611648 | 0.4680651075579058 | 54333.82230660344 | 8.6146e-06
0.0001590625 | 0.6413636460679246 | 0.1732991306064569 | 0.4680645154614677 | 54018.10312879068 | 8.665e-06
0.0001593125 | 0.6420344356905262 | 0.17296353842967677 | 0.46907089726084944 | 54239.28089347727 | 8.6482e-06
0.0001595625 | 0.6427052253131277 | 0.1732991306064569 | 0.4694060947066708 | 54172.93128522842 | 8.665e-06
0.00015981250000000002 | 0.6430406201244285 | 0.17296353842967677 | 0.47007708169475176 | 54355.62731458282 | 8.6482e-06
0.00016006250000000002 | 0.6440468045583309 | 0.17296353842967677 | 0.4710832661286541 | 54471.97373568839 | 8.6482e-06
0.0001603125 | 0.6440468045583309 | 0.17363472278323705 | 0.4704120817750938 | 54184.10260744322 | 8.6817e-06
0.0001605625 | 0.6443821993696316 | 0.17363472278323705 | 0.47074747658639454 | 54222.7348355972 | 8.6817e-06
0.0001608125 | 0.6450529889922332 | 0.17363472278323705 | 0.47141826620899613 | 54299.999291905166 | 8.6817e-06
0.00016106250000000002 | 0.6450529889922332 | 0.1732991306064569 | 0.47175385838577627 | 54443.88055899449 | 8.665e-06
0.0001613125 | 0.6457237786148348 | 0.17363472278323705 | 0.4720890558315977 | 54377.26374821313 | 8.6817e-06
0.0001615625 | 0.6460591734261355 | 0.1739703149600172 | 0.4720888584661183 | 54272.346241899526 | 8.6985e-06
0.0001618125 | 0.6463945682374364 | 0.17229235407611648 | 0.47410221416131987 | 55034.62027709805 | 8.6146e-06
0.00016206250000000002 | 0.6470653578600379 | 0.17296353842967677 | 0.47410181943036117 | 54821.01299900507 | 8.6482e-06
0.0001623125 | 0.6477361474826394 | 0.17296353842967677 | 0.47477260905296265 | 54898.5772797421 | 8.6482e-06
0.0001625625 | 0.6487423319165418 | 0.17262794625289662 | 0.4761143856636452 | 55160.754211389016 | 8.6314e-06
0.0001628125 | 0.6494131215391433 | 0.17262794625289662 | 0.4767851752862467 | 55238.4692786376 | 8.6314e-06
0.0001630625 | 0.6504193059730456 | 0.17296353842967677 | 0.4774557675433689 | 55208.83440269026 | 8.6482e-06
0.00016331250000000002 | 0.6507547007843465 | 0.17363472278323705 | 0.47711997800110945 | 54956.747170522896 | 8.6817e-06
0.0001635625 | 0.6507547007843465 | 0.1732991306064569 | 0.4774555701778896 | 55101.90022385493 | 8.665e-06
0.0001638125 | 0.6520962800295496 | 0.17430590713679733 | 0.4777903728927522 | 54822.051729753104 | 8.7153e-06
0.0001640625 | 0.6527670696521511 | 0.17464149931357748 | 0.47812557033857367 | 54755.092256746546 | 8.7321e-06
0.00016431250000000002 | 0.653102464463452 | 0.17497709149035762 | 0.4781253729730944 | 54650.05377569008 | 8.7489e-06
0.0001645625 | 0.6541086488973543 | 0.17531268366713776 | 0.47879596523021656 | 54621.94237346747 | 8.7656e-06
0.0001648125 | 0.6541086488973543 | 0.17531268366713776 | 0.47879596523021656 | 54621.94237346747 | 8.7656e-06
0.0001650625 | 0.6534378592747527 | 0.17497709149035762 | 0.4784607677843951 | 54688.38962965177 | 8.7489e-06
0.0001653125 | 0.6551148333312566 | 0.17531268366713776 | 0.4798021496641189 | 54736.72978221112 | 8.7656e-06
0.00016556250000000002 | 0.6564564125764598 | 0.17665505237425833 | 0.4798013602022015 | 54320.70622986799 | 8.8328e-06
0.0001658125 | 0.656121017765159 | 0.17699064455103847 | 0.4791303732141205 | 54141.886926227286 | 8.8495e-06
0.0001660625 | 0.6574625970103621 | 0.17766182890459875 | 0.4798007681057634 | 54012.81423973271 | 8.8831e-06
0.0001663125 | 0.6581333866329637 | 0.17866860543493918 | 0.47946478119802455 | 53670.84833184283 | 8.9334e-06
0.00016656250000000002 | 0.659139571066866 | 0.17933978978849946 | 0.4797997812783666 | 53507.34288739919 | 8.967e-06
0.0001668125 | 0.6588041762555652 | 0.17866860543493918 | 0.480135570820626 | 53745.93590763361 | 8.9334e-06
0.0001670625 | 0.6601457555007684 | 0.1796753819652796 | 0.48047037353548877 | 53482.04837859587 | 8.9838e-06
0.0001673125 | 0.66081654512337 | 0.18068215849562003 | 0.48013438662774993 | 53146.85087065628 | 9.0341e-06
0.00016756250000000001 | 0.6614873347459714 | 0.18068215849562003 | 0.4808051762503514 | 53221.10165758362 | 9.0341e-06
0.00016781250000000002 | 0.6618227295572723 | 0.18168893502596045 | 0.48013379453131183 | 52852.28783609837 | 9.0844e-06
0.0001680625 | 0.6624935191798739 | 0.18236011937952074 | 0.48013339980035313 | 52657.71939983417 | 9.118e-06
0.0001683125 | 0.6638350984250769 | 0.18437367244020159 | 0.47946142598487534 | 52009.74950915298 | 9.2187e-06
0.0001685625 | 0.6634997036137762 | 0.18303130373308102 | 0.4804683998806952 | 52501.226848208855 | 9.1516e-06
0.00016881250000000002 | 0.6638350984250769 | 0.18403808026342144 | 0.4797970181616555 | 52141.05879336514 | 9.2019e-06
0.0001690625 | 0.6651766776702801 | 0.18672281767766258 | 0.4784538599926175 | 51247.49786269473 | 9.3361e-06
0.0001693125 | 0.6648412828589793 | 0.18672281767766258 | 0.4781184651813167 | 51211.573510709015 | 9.3361e-06
0.0001695625 | 0.6655120724815808 | 0.18739400203122286 | 0.478118070450358 | 51028.10818573539 | 9.3697e-06
0.00016981250000000001 | 0.6661828621041824 | 0.1884007785615633 | 0.47778208354261914 | 50719.75680678999 | 9.42e-06
0.00017006250000000002 | 0.6675244413493856 | 0.18974314726868385 | 0.47778129408070175 | 50360.848437297645 | 9.4872e-06
0.0001703125 | 0.6675244413493856 | 0.1894075550919037 | 0.4781168862574819 | 50485.51374051491 | 9.4704e-06
0.0001705625 | 0.6678598361606863 | 0.1894075550919037 | 0.4784522810687826 | 50520.92888656206 | 9.4704e-06
0.0001708125 | 0.6688660205945887 | 0.19041433162224414 | 0.4784516889723445 | 50253.74769810152 | 9.5207e-06
0.00017106250000000002 | 0.6688660205945887 | 0.18974314726868385 | 0.4791228733259048 | 50502.25847128462 | 9.4872e-06
0.0001713125 | 0.6692014154058895 | 0.18907196291512357 | 0.48012945249076594 | 50788.01162140589 | 9.4536e-06
0.0001715625 | 0.6702075998397918 | 0.190078739445464 | 0.48012886039432784 | 50518.944074971936 | 9.5039e-06
0.0001718125 | 0.6708783894623934 | 0.19074992379902428 | 0.48012846566336914 | 50341.143639903785 | 9.5375e-06
0.00017206250000000001 | 0.6718845738962957 | 0.19074992379902428 | 0.48113465009727147 | 50446.641394646 | 9.5375e-06
0.00017231250000000002 | 0.6715491790849949 | 0.19074992379902428 | 0.4807992552859706 | 50411.47547639859 | 9.5375e-06
0.0001725625 | 0.6732261531414988 | 0.19209229250614485 | 0.48113386063535396 | 50094.03077637412 | 9.6046e-06
0.0001728125 | 0.6728907583301981 | 0.19108551597580442 | 0.48180524235439365 | 50428.23260507098 | 9.5543e-06
0.0001730625 | 0.6738969427641004 | 0.19108551597580442 | 0.48281142678829597 | 50533.54508035349 | 9.5543e-06
0.00017331250000000002 | 0.674567732386702 | 0.1917567003293647 | 0.4828110320573373 | 50356.62704125097 | 9.5878e-06
0.0001735625 | 0.674567732386702 | 0.1917567003293647 | 0.4828110320573373 | 50356.62704125097 | 9.5878e-06
0.0001738125 | 0.6749031271980027 | 0.1917567003293647 | 0.483146426868638 | 50391.608328551454 | 9.5878e-06
0.0001740625 | 0.675909311631905 | 0.19276347685970513 | 0.4831458347721999 | 50128.3586126471 | 9.6382e-06
0.00017431250000000002 | 0.6755739168206043 | 0.1917567003293647 | 0.4838172164912396 | 50461.57090315244 | 9.5878e-06
0.00017456250000000002 | 0.6765801012545066 | 0.19209229250614485 | 0.4844878087483618 | 50443.23251364845 | 9.6046e-06
0.0001748125 | 0.6772508908771082 | 0.19209229250614485 | 0.48515859837096337 | 50513.072861103334 | 9.6046e-06
0.0001750625 | 0.6782570753110105 | 0.1934346612132654 | 0.4848224140977451 | 50127.77038580683 | 9.6717e-06
0.0001753125 | 0.6789278649336121 | 0.19309906903648527 | 0.48582879589712685 | 50319.12357954781 | 9.655e-06
0.00017556250000000002 | 0.6795986545562137 | 0.1934346612132654 | 0.4861639933429483 | 50266.48174568292 | 9.6717e-06
0.0001758125 | 0.6799340493675144 | 0.19511262209716612 | 0.4848214272703483 | 49696.57237540554 | 9.7556e-06
0.0001760625 | 0.6809402338014168 | 0.19511262209716612 | 0.48582761170425065 | 49799.71121112897 | 9.7556e-06
0.0001763125 | 0.6809402338014168 | 0.19611939862750655 | 0.4848208351739102 | 49441.39524869133 | 9.806e-06
0.00017656250000000002 | 0.6816110234240184 | 0.1964549908042867 | 0.48515603261973167 | 49391.06210878155 | 9.8227e-06
0.0001768125 | 0.6812756286127176 | 0.1964549908042867 | 0.48482063780843093 | 49356.91741131903 | 9.8227e-06
0.0001770625 | 0.6816110234240184 | 0.1964549908042867 | 0.48515603261973167 | 49391.06210878155 | 9.8227e-06
0.0001773125 | 0.6819464182353191 | 0.19611939862750655 | 0.48582701960781255 | 49544.00462246505 | 9.806e-06
0.0001775625 | 0.6832879974805223 | 0.19712617515784697 | 0.4861618223226753 | 49324.93839880834 | 9.8563e-06
0.00017781250000000002 | 0.6832879974805223 | 0.19779735951140726 | 0.485490637969115 | 49089.69858529543 | 9.8899e-06
0.0001780625 | 0.6832879974805223 | 0.19746176733462711 | 0.48582623014589515 | 49207.11859350406 | 9.8731e-06
0.0001783125 | 0.6849649715370262 | 0.19846854386496754 | 0.48649642767205864 | 49025.04126830871 | 9.9234e-06
0.0001785625 | 0.6853003663483269 | 0.19913972821852782 | 0.4861606381297991 | 48826.08231706596 | 9.957e-06
0.00017881250000000002 | 0.6856357611596278 | 0.19947532039530796 | 0.4861604407643198 | 48743.91877660623 | 9.9738e-06
0.0001790625 | 0.6856357611596278 | 0.19913972821852782 | 0.48649603294109994 | 48859.76668675966 | 9.957e-06
0.0001793125 | 0.6869773404048308 | 0.20014650474886825 | 0.4868308356559626 | 48647.44815472132 | 1.0007e-05
0.0001795625 | 0.6873127352161317 | 0.2004820969256484 | 0.4868306382904833 | 48565.996241652574 | 1.0024e-05
0.00017981250000000001 | 0.6873127352161317 | 0.19947532039530796 | 0.4878374148208237 | 48912.05727646482 | 9.9738e-06
0.00018006250000000002 | 0.6886543144613347 | 0.20014650474886825 | 0.4885078097124665 | 48815.02280795926 | 1.0007e-05
0.0001803125 | 0.6889897092726356 | 0.2004820969256484 | 0.4885076123469872 | 48733.2903873364 | 1.0024e-05
0.0001805625 | 0.6893251040839363 | 0.1998109125720881 | 0.4895141915118482 | 48997.74343758532 | 9.9905e-06
0.0001808125 | 0.6899958937065379 | 0.19947532039530796 | 0.49052057331122995 | 49181.07887623856 | 9.9738e-06
0.00018106250000000002 | 0.6903312885178386 | 0.20014650474886825 | 0.4901847837689704 | 48982.5974611972 | 1.0007e-05
0.0001813125 | 0.6906666833291395 | 0.20115328127920867 | 0.4895134020499308 | 48670.6852542432 | 1.0058e-05
0.0001815625 | 0.6916728677630418 | 0.20081768910242853 | 0.4908551786606133 | 48885.65154340054 | 1.0041e-05
0.0001818125 | 0.6916728677630418 | 0.20115328127920867 | 0.49051958648383315 | 48770.72681732421 | 1.0058e-05
0.00018206250000000001 | 0.6920082625743426 | 0.2021600578095491 | 0.48984820476479346 | 48461.423099341366 | 1.0108e-05
0.00018231250000000002 | 0.6923436573856434 | 0.20182446563276896 | 0.49051919175287445 | 48608.496518494634 | 1.0091e-05
0.0001825625 | 0.6933498418195457 | 0.20316683433988952 | 0.4901830074796562 | 48254.23490721924 | 1.0158e-05
0.0001828125 | 0.6936852366308465 | 0.20316683433988952 | 0.49051840229095695 | 48287.2515964235 | 1.0158e-05
0.0001830625 | 0.6940206314421473 | 0.2038380186934498 | 0.4901826127486975 | 48095.30782242137 | 1.0192e-05
0.00018331250000000002 | 0.6940206314421473 | 0.20350242651666967 | 0.49051820492547765 | 48207.60256490578 | 1.0175e-05
0.0001835625 | 0.6953622106873504 | 0.20350242651666967 | 0.4918597841706807 | 48339.451532819 | 1.0175e-05
0.0001838125 | 0.6956976054986512 | 0.2038380186934498 | 0.4918595868052014 | 48259.84769258425 | 1.0192e-05
0.0001840625 | 0.6956976054986512 | 0.20350242651666967 | 0.49219517898198156 | 48372.41377479732 | 1.0175e-05
0.00018431250000000001 | 0.6977099743664559 | 0.20518038740057037 | 0.4925295869658855 | 48009.42168067242 | 1.0259e-05
0.00018456250000000002 | 0.6970391847438543 | 0.20484479522379023 | 0.49219438952006406 | 48055.347365047586 | 1.0242e-05
0.0001848125 | 0.6977099743664559 | 0.20484479522379023 | 0.49286517914266564 | 48120.83983917843 | 1.0242e-05
0.0001850625 | 0.6980453691777566 | 0.20551597957735052 | 0.4925293896004061 | 47931.00668992327 | 1.0276e-05
0.0001853125 | 0.6977099743664559 | 0.20652275610769094 | 0.49118721825876493 | 47567.370058012995 | 1.0326e-05
0.00018556250000000002 | 0.6987161588003582 | 0.20685834828447108 | 0.4918578105158871 | 47555.03605196397 | 1.0343e-05
0.0001858125 | 0.6997223432342605 | 0.20685834828447108 | 0.49286399494978944 | 47652.3185104431 | 1.0343e-05
0.0001860625 | 0.699051553611659 | 0.20719394046125122 | 0.4918576131504078 | 47477.99207403882 | 1.036e-05
0.0001863125 | 0.6993869484229598 | 0.2078651248148115 | 0.4915218236081483 | 47292.380003239945 | 1.0393e-05
0.00018656250000000001 | 0.6997223432342605 | 0.20719394046125122 | 0.4925284027730093 | 47542.74200071218 | 1.036e-05
0.00018681250000000002 | 0.7010639224794637 | 0.2078651248148115 | 0.4931987976646522 | 47453.732135589984 | 1.0393e-05
0.0001870625 | 0.7010639224794637 | 0.20820071699159165 | 0.49286320548787205 | 47345.00558975277 | 1.041e-05
0.0001873125 | 0.7013993172907644 | 0.2078651248148115 | 0.4935341924759529 | 47486.00256205999 | 1.0393e-05
0.0001875625 | 0.7024055017246668 | 0.2085363091683718 | 0.49386919255629497 | 47365.29523571322 | 1.0427e-05
0.00018781250000000002 | 0.7027408965359676 | 0.20954308569871222 | 0.4931978108372554 | 47073.64208107454 | 1.0477e-05
0.0001880625 | 0.7030762913472683 | 0.20887190134515193 | 0.4942043900021164 | 47321.289921660136 | 1.0444e-05
0.0001883125 | 0.7037470809698699 | 0.2085363091683718 | 0.49521077180149814 | 47493.961485782886 | 1.0427e-05
0.0001885625 | 0.7044178705924715 | 0.2085363091683718 | 0.4958815614240997 | 47558.29461081772 | 1.0427e-05
0.00018881250000000002 | 0.7057594498376746 | 0.20987867787549236 | 0.4958807719621822 | 47254.03999889466 | 1.0494e-05
0.00018906250000000002 | 0.7044178705924715 | 0.2085363091683718 | 0.4958815614240997 | 47558.29461081772 | 1.0427e-05
0.0001893125 | 0.7050886602150731 | 0.20887190134515193 | 0.49621675886992117 | 47513.979206800446 | 1.0444e-05
0.0001895625 | 0.7054240550263738 | 0.20987867787549236 | 0.4955453771508815 | 47222.07917136365 | 1.0494e-05
0.0001898125 | 0.7064302394602762 | 0.21054986222905264 | 0.4958803772312235 | 47103.36753312771 | 1.0527e-05
0.00019006250000000002 | 0.706765634271577 | 0.21155663875939307 | 0.49520899551218395 | 46815.73676119836 | 1.0578e-05
0.0001903125 | 0.7074364238941785 | 0.21155663875939307 | 0.4958797851347854 | 46879.151421833456 | 1.0578e-05
0.0001905625 | 0.7081072135167801 | 0.21222782311295335 | 0.4958793904038267 | 46730.855844467325 | 1.0611e-05
0.0001908125 | 0.7084426083280809 | 0.21222782311295335 | 0.4962147852151276 | 46762.4628982816 | 1.0611e-05
0.00019106250000000002 | 0.709784187573284 | 0.2118922309361732 | 0.4978919566371108 | 46994.828874786566 | 1.0595e-05
0.0001913125 | 0.709784187573284 | 0.21222782311295335 | 0.49755636446033064 | 46888.891113538666 | 1.0611e-05
0.0001915625 | 0.7101195823845848 | 0.2118922309361732 | 0.4982273514484116 | 47026.48598744417 | 1.0595e-05
0.0001918125 | 0.7104549771958856 | 0.2118922309361732 | 0.49856274625971236 | 47058.143100101755 | 1.0595e-05
0.0001920625 | 0.7104549771958856 | 0.21222782311295335 | 0.4982271540829322 | 46952.10522116719 | 1.0611e-05
0.00019231250000000002 | 0.7101195823845848 | 0.2125634152897335 | 0.49755616709485134 | 46814.845011467274 | 1.0628e-05
0.0001925625 | 0.7104549771958856 | 0.21289900746651363 | 0.49755596972937194 | 46741.03234676951 | 1.0645e-05
0.0001928125 | 0.7111257668184872 | 0.21289900746651363 | 0.4982267593519735 | 46804.047165916294 | 1.0645e-05
0.0001930625 | 0.7124673460636902 | 0.2142413761736342 | 0.498225969890056 | 46510.714110262576 | 1.0712e-05
0.00019331250000000002 | 0.7134735304975925 | 0.2142413761736342 | 0.49923215432395834 | 46604.64409259119 | 1.0712e-05
0.0001935625 | 0.7138089253088934 | 0.2142413761736342 | 0.4995675491352592 | 46635.95408670073 | 1.0712e-05
0.0001938125 | 0.7134735304975925 | 0.2142413761736342 | 0.49923215432395834 | 46604.64409259119 | 1.0712e-05
0.0001940625 | 0.7134735304975925 | 0.21491256052719448 | 0.49856096997039806 | 46396.63393776479 | 1.0746e-05
0.00019431250000000001 | 0.714479714931495 | 0.21524815270397463 | 0.49923156222752035 | 46386.605966751406 | 1.0762e-05
0.00019456250000000002 | 0.714479714931495 | 0.2159193370575349 | 0.49856037787396007 | 46180.24348056527 | 1.0796e-05
0.0001948125 | 0.7151505045540965 | 0.21692611358787534 | 0.4982243909662211 | 45934.93911136648 | 1.0846e-05
0.0001950625 | 0.7154858993653973 | 0.21692611358787534 | 0.49855978577752197 | 45965.86160435301 | 1.0846e-05
0.0001953125 | 0.715821294176698 | 0.21726170576465548 | 0.49855958841204256 | 45894.84250409942 | 1.0863e-05
0.00019556250000000002 | 0.7168274786106004 | 0.21860407447177604 | 0.4982234041388243 | 45582.26147821869 | 1.093e-05
0.0001958125 | 0.7168274786106004 | 0.21759729794143562 | 0.49923018066916475 | 45885.696687605756 | 1.088e-05
0.0001960625 | 0.7171628734219012 | 0.21726170576465548 | 0.49990116765724574 | 46018.341418966294 | 1.0863e-05
0.0001963125 | 0.7178336630445028 | 0.21860407447177604 | 0.49922958857272676 | 45674.31689267825 | 1.093e-05
0.00019656250000000001 | 0.7188398474784051 | 0.21961085100211647 | 0.49922899647628866 | 45464.87518246331 | 1.0981e-05
0.00019681250000000002 | 0.7188398474784051 | 0.21961085100211647 | 0.49922899647628866 | 45464.87518246331 | 1.0981e-05
0.0001970625 | 0.7181690578558035 | 0.22028203535567675 | 0.4978870225001268 | 45204.50536932956 | 1.1014e-05
0.0001973125 | 0.7191752422897059 | 0.2206176275324569 | 0.49855761475724897 | 45196.53486745088 | 1.1031e-05
0.0001975625 | 0.7181690578558035 | 0.2206176275324569 | 0.49755143032334664 | 45105.319632734034 | 1.1031e-05
0.00019781250000000002 | 0.7185044526671043 | 0.2206176275324569 | 0.4978868251346474 | 45135.72471097298 | 1.1031e-05
0.0001980625 | 0.7191752422897059 | 0.22195999623957746 | 0.4972152460501284 | 44802.23954531411 | 1.1098e-05
0.0001983125 | 0.7195106371010067 | 0.22195999623957746 | 0.49755064086142925 | 44832.46073985214 | 1.1098e-05
0.0001985625 | 0.7191752422897059 | 0.22162440406279732 | 0.49755083822690854 | 44900.36558301833 | 1.1081e-05
0.00019881250000000001 | 0.720516821534909 | 0.2229667727699179 | 0.49755004876499115 | 44629.97267116738 | 1.1148e-05
0.00019906250000000002 | 0.720516821534909 | 0.22330236494669803 | 0.497214456588211 | 44532.84287489704 | 1.1165e-05
0.0001993125 | 0.7211876111575106 | 0.22263118059313775 | 0.4985564305643729 | 44787.65546102845 | 1.1132e-05
0.0001995625 | 0.7218584007801121 | 0.22363795712347817 | 0.4982204436566339 | 44555.98236229187 | 1.1182e-05
0.0001998125 | 0.7228645852140145 | 0.2239735493002583 | 0.4988910359137562 | 44549.10300545752 | 1.1199e-05
0.00020006250000000002 | 0.723535374836616 | 0.2239735493002583 | 0.4995618255363577 | 44609.0020091298 | 1.1199e-05
0.0002003125 | 0.723535374836616 | 0.2246447336538186 | 0.4988906411827974 | 44415.965873617715 | 1.1232e-05
0.0002005625 | 0.723535374836616 | 0.22565151018415902 | 0.497883864652457 | 44128.564816262326 | 1.1283e-05
0.0002008125 | 0.723535374836616 | 0.22531591800737888 | 0.49821945682923713 | 44224.079792970595 | 1.1266e-05
0.00020106250000000002 | 0.7242061644592176 | 0.22531591800737888 | 0.4988902464518387 | 44283.62193526873 | 1.1266e-05
0.00020131250000000002 | 0.7245415592705183 | 0.22598710236093916 | 0.49855445690957917 | 44122.381472311135 | 1.1299e-05
0.0002015625 | 0.7245415592705183 | 0.22565151018415902 | 0.4988900490863593 | 44217.74520181181 | 1.1283e-05
0.0002018125 | 0.7252123488931199 | 0.2263226945377193 | 0.4988896543554006 | 44086.577828566355 | 1.1316e-05
0.0002020625 | 0.7255477437044208 | 0.22565151018415902 | 0.49989623352026175 | 44306.9255873613 | 1.1283e-05
0.00020231250000000002 | 0.7258831385157215 | 0.2263226945377193 | 0.4995604439780022 | 44145.85510289996 | 1.1316e-05
0.0002025625 | 0.7258831385157215 | 0.22665828671449945 | 0.49922485180122206 | 44050.88020717721 | 1.1333e-05
0.0002028125 | 0.7255477437044208 | 0.22565151018415902 | 0.49989623352026175 | 44306.9255873613 | 1.1283e-05
0.0002030625 | 0.7258831385157215 | 0.22665828671449945 | 0.49922485180122206 | 44050.88020717721 | 1.1333e-05
0.00020331250000000002 | 0.7262185333270222 | 0.2269938788912796 | 0.49922465443574265 | 43985.73713741858 | 1.135e-05
0.00020356250000000002 | 0.7268893229496238 | 0.2269938788912796 | 0.49989544405834424 | 44044.8391383957 | 1.135e-05
0.0002038125 | 0.7272247177609247 | 0.22833624759840015 | 0.4988884701625245 | 43697.702437501204 | 1.1417e-05
0.0002040625 | 0.7278955073835262 | 0.2286718397751803 | 0.49922366760834586 | 43662.88985116486 | 1.1434e-05
0.0002043125 | 0.7278955073835262 | 0.22833624759840015 | 0.499559259785126 | 43756.45698301527 | 1.1417e-05
0.00020456250000000002 | 0.728230902194827 | 0.22800065542162 | 0.5002302467732069 | 43879.72006906546 | 1.14e-05
0.0002048125 | 0.7295724814400301 | 0.2286718397751803 | 0.5009006416648498 | 43809.56064877183 | 1.1434e-05
0.0002050625 | 0.7292370866287293 | 0.2286718397751803 | 0.5005652468535491 | 43780.22648925044 | 1.1434e-05
0.0002053125 | 0.7302432710626316 | 0.2286718397751803 | 0.5015714312874513 | 43868.22896781461 | 1.1434e-05
0.00020556250000000002 | 0.7302432710626316 | 0.22934302412874058 | 0.500900246933891 | 43681.315255764064 | 1.1467e-05
0.0002058125 | 0.7299078762513309 | 0.22934302412874058 | 0.5005648521225903 | 43652.066944194536 | 1.1467e-05
0.0002060625 | 0.7302432710626316 | 0.2286718397751803 | 0.5015714312874513 | 43868.22896781461 | 1.1434e-05
0.0002063125 | 0.7309140606852332 | 0.22934302412874058 | 0.5015710365564927 | 43739.81187890313 | 1.1467e-05
0.0002065625 | 0.731249455496534 | 0.22900743195196044 | 0.5022420235445735 | 43862.50867613155 | 1.145e-05
0.00020681250000000002 | 0.7315848503078348 | 0.22900743195196044 | 0.5025774183558744 | 43891.79984877535 | 1.145e-05
0.0002070625 | 0.7322556399304364 | 0.22934302412874058 | 0.5029126158016959 | 43856.80512518125 | 1.1467e-05
0.0002073125 | 0.7332618243643387 | 0.23068539283586115 | 0.5025764315284775 | 43572.45383855527 | 1.1534e-05
0.0002075625 | 0.7325910347417371 | 0.23068539283586115 | 0.501905641905876 | 43514.29760990505 | 1.1534e-05
0.00020781250000000002 | 0.7332618243643387 | 0.2310209850126413 | 0.5022408393516975 | 43480.10543927126 | 1.1551e-05
0.0002080625 | 0.7332618243643387 | 0.2310209850126413 | 0.5022408393516975 | 43480.10543927126 | 1.1551e-05
0.0002083125 | 0.7339326139869402 | 0.23135657718942143 | 0.5025760367975187 | 43446.01246292111 | 1.1568e-05
0.0002085625 | 0.7339326139869402 | 0.2310209850126413 | 0.502911628974299 | 43538.17718739101 | 1.1551e-05
0.00020881250000000001 | 0.7342680087982411 | 0.23169216936620157 | 0.5025758394320394 | 43383.066489199475 | 1.1585e-05
0.00020906250000000002 | 0.7349387984208426 | 0.23236335371976186 | 0.5025754447010808 | 43257.72000237215 | 1.1618e-05
0.0002093125 | 0.7346034036095418 | 0.232698945896542 | 0.5019044577129999 | 43137.664915435125 | 1.1635e-05
0.0002095625 | 0.7349387984208426 | 0.23202776154298171 | 0.5029110368778609 | 43349.21248504996 | 1.1601e-05
0.0002098125 | 0.7352741932321434 | 0.232698945896542 | 0.5025752473356013 | 43195.317915969106 | 1.1635e-05
0.00021006250000000002 | 0.7349387984208426 | 0.23236335371976186 | 0.5025754447010808 | 43257.72000237215 | 1.1618e-05
0.0002103125 | 0.7349387984208426 | 0.232698945896542 | 0.5022398525243006 | 43166.49141570212 | 1.1635e-05
0.0002105625 | 0.7366157724773466 | 0.23471249895722285 | 0.5019032735201236 | 42767.494338816374 | 1.1736e-05
0.0002108125 | 0.7362803776660457 | 0.23404131460366256 | 0.5022390630623832 | 42918.83797635476 | 1.1702e-05
0.00021106250000000001 | 0.735944982854745 | 0.23404131460366256 | 0.5019036682510825 | 42890.17681352812 | 1.1702e-05
0.00021131250000000002 | 0.737286562099948 | 0.235048091134003 | 0.5022384709659451 | 42734.95424216098 | 1.1752e-05
0.0002115625 | 0.737286562099948 | 0.235048091134003 | 0.5022384709659451 | 42734.95424216098 | 1.1752e-05
0.0002118125 | 0.7376219569112489 | 0.235048091134003 | 0.5025738657772458 | 42763.4926412335 | 1.1752e-05
0.0002120625 | 0.7366157724773466 | 0.23337013025010228 | 0.5032456422272442 | 43128.53934545239 | 1.1669e-05
0.00021231250000000002 | 0.7376219569112489 | 0.23404131460366256 | 0.5035806423075864 | 43033.48262766131 | 1.1702e-05
0.0002125625 | 0.7376219569112489 | 0.2343769067804427 | 0.5032450501308061 | 42943.228242382356 | 1.1719e-05
0.0002128125 | 0.737286562099948 | 0.23404131460366256 | 0.5032452474962854 | 43004.821464834655 | 1.1702e-05
0.0002130625 | 0.7379573517225496 | 0.2343769067804427 | 0.5035804449421069 | 42971.84836677156 | 1.1719e-05
0.00021331250000000001 | 0.7389635361564519 | 0.23471249895722285 | 0.504251037199229 | 42967.54876195412 | 1.1736e-05
0.00021356250000000002 | 0.7396343257790535 | 0.23538368331078313 | 0.5042506424682704 | 42844.995487855915 | 1.1769e-05
0.0002138125 | 0.7392989309677528 | 0.2343769067804427 | 0.50492202418731 | 43086.328864328425 | 1.1719e-05
0.0002140625 | 0.7399697205903544 | 0.23538368331078313 | 0.5045860372795712 | 42873.4931990467 | 1.1769e-05
0.0002143125 | 0.7392989309677528 | 0.23538368331078313 | 0.5039152476569697 | 42816.49777666512 | 1.1769e-05
0.00021456250000000002 | 0.7399697205903544 | 0.23605486766434342 | 0.5039148529260109 | 42694.722452624796 | 1.1803e-05
0.0002148125 | 0.7403051154016551 | 0.23639045984112356 | 0.5039146555605316 | 42634.09410846861 | 1.182e-05
0.0002150625 | 0.7409759050242567 | 0.23706164419468384 | 0.5039142608295728 | 42513.35238489611 | 1.1853e-05
0.0002153125 | 0.7416466946468583 | 0.23739723637146398 | 0.5042494582753942 | 42481.49354918159 | 1.187e-05
0.00021556250000000002 | 0.741982089458159 | 0.23706164419468384 | 0.5049204452634752 | 42598.24038416066 | 1.1853e-05
0.00021581250000000002 | 0.741982089458159 | 0.23739723637146398 | 0.504584853086695 | 42509.74954882397 | 1.187e-05
0.0002160625 | 0.7426528790807606 | 0.23773282854824412 | 0.5049200505325164 | 42477.94077207565 | 1.1887e-05
0.0002163125 | 0.741982089458159 | 0.23706164419468384 | 0.5049204452634752 | 42598.24038416066 | 1.1853e-05
0.0002165625 | 0.741982089458159 | 0.23739723637146398 | 0.504584853086695 | 42509.74954882397 | 1.187e-05
0.00021681250000000002 | 0.7423174842694598 | 0.23773282854824412 | 0.5045846557212157 | 42449.724659614534 | 1.1887e-05
0.0002170625 | 0.7423174842694598 | 0.23773282854824412 | 0.5045846557212157 | 42449.724659614534 | 1.1887e-05
0.0002173125 | 0.7433236687033622 | 0.2384040129018044 | 0.5049196558015578 | 42358.31852457348 | 1.192e-05
0.0002175625 | 0.7433236687033622 | 0.2390751972553647 | 0.5042484714479976 | 42183.25256964167 | 1.1954e-05
0.00021781250000000002 | 0.7433236687033622 | 0.23873960507858455 | 0.5045840636247776 | 42270.66250349929 | 1.1937e-05
0.00021806250000000002 | 0.7439944583259637 | 0.2390751972553647 | 0.504919261070599 | 42239.36793671465 | 1.1954e-05
0.0002183125 | 0.7439944583259637 | 0.2390751972553647 | 0.504919261070599 | 42239.36793671465 | 1.1954e-05
0.0002185625 | 0.7443298531372645 | 0.24008197378570512 | 0.5042478793515595 | 42006.30904523022 | 1.2004e-05
0.0002188125 | 0.7443298531372645 | 0.24008197378570512 | 0.5042478793515595 | 42006.30904523022 | 1.2004e-05
0.00021906250000000002 | 0.745000642759866 | 0.24008197378570512 | 0.5049186689741609 | 42062.18909420051 | 1.2004e-05
0.0002193125 | 0.7456714323824676 | 0.2407531581392654 | 0.5049182742432021 | 41944.89311339612 | 1.2038e-05
0.0002195625 | 0.7453360375711668 | 0.24108875031604554 | 0.5042472872551214 | 41830.843338322404 | 1.2054e-05
0.0002198125 | 0.7456714323824676 | 0.24008197378570512 | 0.5055894585967624 | 42118.069143170804 | 1.2004e-05
0.00022006250000000002 | 0.7466776168163699 | 0.24108875031604554 | 0.5055888665003243 | 41942.1367307718 | 1.2054e-05
0.0002203125 | 0.7463422220050692 | 0.24142434249282568 | 0.5049178795122435 | 41828.24932222797 | 1.2071e-05
0.0002205625 | 0.7456714323824676 | 0.2407531581392654 | 0.5049182742432021 | 41944.89311339612 | 1.2038e-05
0.0002208125 | 0.7456714323824676 | 0.24041756596248526 | 0.5052538664199824 | 42031.360262487826 | 1.2021e-05
0.0002210625 | 0.7466776168163699 | 0.24108875031604554 | 0.5055888665003243 | 41942.1367307718 | 1.2054e-05
0.00022131250000000002 | 0.7466776168163699 | 0.24108875031604554 | 0.5055888665003243 | 41942.1367307718 | 1.2054e-05
0.0002215625 | 0.7470130116276708 | 0.24108875031604554 | 0.5059242613116253 | 41969.96007888417 | 1.2054e-05
0.0002218125 | 0.7470130116276708 | 0.24276671119994625 | 0.5042463004277244 | 41541.634595232434 | 1.2138e-05
0.0002220625 | 0.7470130116276708 | 0.2431023033767264 | 0.5039107082509444 | 41456.67904018607 | 1.2155e-05
0.00022231250000000002 | 0.7470130116276708 | 0.24276671119994625 | 0.5042463004277244 | 41541.634595232434 | 1.2138e-05
0.0002225625 | 0.7480191960615731 | 0.2431023033767264 | 0.5049168926848466 | 41539.4577238864 | 1.2155e-05
0.0002228125 | 0.7476838012502723 | 0.24343789555350653 | 0.5042459056967659 | 41427.06742927252 | 1.2172e-05
0.0002230625 | 0.7470130116276708 | 0.2431023033767264 | 0.5039107082509444 | 41456.67904018607 | 1.2155e-05
0.00022331250000000001 | 0.7476838012502723 | 0.24276671119994625 | 0.5049170900503261 | 41596.89667126306 | 1.2138e-05
0.00022356250000000002 | 0.7480191960615731 | 0.24444467208384696 | 0.5035745239777261 | 41201.51359281784 | 1.2222e-05
0.0002238125 | 0.7476838012502723 | 0.24511585643740724 | 0.502567944812865 | 41006.56335476206 | 1.2256e-05
0.0002240625 | 0.7473484064389715 | 0.2447802642606271 | 0.5025681421783443 | 41062.799216789834 | 1.2239e-05
0.0002243125 | 0.7476838012502723 | 0.24545144861418738 | 0.502232352636085 | 40923.152458188866 | 1.2273e-05
0.00022456250000000002 | 0.7486899856841747 | 0.24612263296774767 | 0.5025673527164269 | 40838.77591072937 | 1.2306e-05
0.0002248125 | 0.7483545908728738 | 0.24545144861418738 | 0.5029031422586865 | 40977.810080002775 | 1.2273e-05
0.0002250625 | 0.7486899856841747 | 0.24612263296774767 | 0.5025673527164269 | 40838.77591072937 | 1.2306e-05
0.0002253125 | 0.7486899856841747 | 0.2464582251445278 | 0.5022317605396469 | 40755.93421523088 | 1.2323e-05
0.00022556250000000001 | 0.7490253804954754 | 0.24746500167486823 | 0.5015603788206071 | 40535.86369191567 | 1.2373e-05
0.00022581250000000002 | 0.7490253804954754 | 0.2471294094980881 | 0.5018959709973874 | 40618.06905270579 | 1.2356e-05
0.0002260625 | 0.749696170118077 | 0.24813618602842852 | 0.5015599840896485 | 40426.18629047403 | 1.2407e-05
0.0002263125 | 0.749696170118077 | 0.24847177820520866 | 0.5012243919128683 | 40344.57317715298 | 1.2424e-05
0.0002265625 | 0.7503669597406786 | 0.24780059385164838 | 0.5025663658890303 | 40562.15992685663 | 1.239e-05
0.00022681250000000002 | 0.7510377493632802 | 0.2488073703819888 | 0.5022303789812914 | 40371.0210200146 | 1.244e-05
0.0002270625 | 0.7517085389858816 | 0.24947855473554909 | 0.5022299842503326 | 40262.37724382392 | 1.2474e-05
0.0002273125 | 0.7517085389858816 | 0.24914296255876894 | 0.5025655764271126 | 40343.54984508665 | 1.2457e-05
0.0002275625 | 0.7520439337971825 | 0.24914296255876894 | 0.5029009712384136 | 40370.47372909737 | 1.2457e-05
0.00022781250000000001 | 0.7517085389858816 | 0.24981414691232923 | 0.5018943920735524 | 40181.422731811035 | 1.2491e-05
0.00022806250000000002 | 0.7513731441745809 | 0.2488073703819888 | 0.5025657737925922 | 40397.98121904615 | 1.244e-05
0.0002283125 | 0.7523793286084832 | 0.24813618602842852 | 0.5042431425800546 | 40642.45128054675 | 1.2407e-05
0.0002285625 | 0.7520439337971825 | 0.24847177820520866 | 0.5035721555919739 | 40533.549462191404 | 1.2424e-05
0.0002288125 | 0.7520439337971825 | 0.24780059385164838 | 0.5042433399455342 | 40697.50859817642 | 1.239e-05
0.00022906250000000002 | 0.7517085389858816 | 0.24746500167486823 | 0.5042435373110135 | 40752.71524443797 | 1.2373e-05
0.0002293125 | 0.7533855130423855 | 0.24780059385164838 | 0.5055849191907371 | 40805.78753523225 | 1.239e-05
0.0002295625 | 0.7530501182310848 | 0.24780059385164838 | 0.5052495243794364 | 40778.71780096829 | 1.239e-05
0.0002298125 | 0.7527147234197841 | 0.24780059385164838 | 0.5049141295681356 | 40751.648066704336 | 1.239e-05
0.00023006250000000002 | 0.7530501182310848 | 0.24813618602842852 | 0.5049139322026563 | 40696.51752806496 | 1.2407e-05
0.00023031250000000002 | 0.7530501182310848 | 0.24746500167486823 | 0.5055851165562166 | 40861.141020699106 | 1.2373e-05
0.0002305625 | 0.7530501182310848 | 0.2471294094980881 | 0.5059207087329967 | 40943.788095516866 | 1.2356e-05
0.0002308125 | 0.7533855130423855 | 0.24679381732130795 | 0.5065916957210777 | 41053.84010179894 | 1.234e-05
0.0002310625 | 0.7537209078536864 | 0.2471294094980881 | 0.5065914983555984 | 40998.074602652065 | 1.2356e-05
0.00023131250000000002 | 0.7540563026649871 | 0.24746500167486823 | 0.5065913009901188 | 40942.46035289495 | 1.2373e-05
0.0002315625 | 0.7537209078536864 | 0.24746500167486823 | 0.5062559061788181 | 40915.353908829675 | 1.2373e-05
0.0002318125 | 0.7540563026649871 | 0.24746500167486823 | 0.5065913009901188 | 40942.46035289495 | 1.2373e-05
0.0002320625 | 0.7540563026649871 | 0.2471294094980881 | 0.5069268931668991 | 41025.21785621965 | 1.2356e-05
0.00023231250000000002 | 0.7537209078536864 | 0.24813618602842852 | 0.5055847218252578 | 40750.58377558313 | 1.2407e-05
0.00023256250000000002 | 0.7543916974762879 | 0.24780059385164838 | 0.5065911036246395 | 40886.996738024136 | 1.239e-05
0.0002328125 | 0.7537209078536864 | 0.24813618602842852 | 0.5055847218252578 | 40750.58377558313 | 1.2407e-05
0.0002330625 | 0.7530501182310848 | 0.24847177820520866 | 0.5045783400258761 | 40614.539298636424 | 1.2424e-05
0.0002333125 | 0.7523793286084832 | 0.24813618602842852 | 0.5042431425800546 | 40642.45128054675 | 1.2407e-05
0.00023356250000000002 | 0.7533855130423855 | 0.24847177820520866 | 0.5049137348371768 | 40641.53591078477 | 1.2424e-05
0.0002338125 | 0.7537209078536864 | 0.2488073703819888 | 0.5049135374716975 | 40586.70261226701 | 1.244e-05
0.0002340625 | 0.7540563026649871 | 0.24914296255876894 | 0.5049133401062182 | 40532.017033161595 | 1.2457e-05
0.0002343125 | 0.7543916974762879 | 0.2488073703819888 | 0.505584327094299 | 40640.623010330106 | 1.244e-05
0.00023456250000000002 | 0.7547270922875887 | 0.24914296255876894 | 0.5055841297288197 | 40585.864801183 | 1.2457e-05
0.0002348125 | 0.7550624870988895 | 0.24947855473554909 | 0.5055839323633404 | 40531.25391072325 | 1.2474e-05
0.0002350625 | 0.7550624870988895 | 0.24914296255876894 | 0.5059195245401205 | 40612.7886851937 | 1.2457e-05
0.0002353125 | 0.755733276721491 | 0.24947855473554909 | 0.5062547219859419 | 40585.02924410311 | 1.2474e-05
0.0002355625 | 0.755733276721491 | 0.24947855473554909 | 0.5062547219859419 | 40585.02924410311 | 1.2474e-05
0.00023581250000000002 | 0.7553978819101903 | 0.2488073703819888 | 0.5065905115282014 | 40721.50360742478 | 1.244e-05
0.0002360625 | 0.755733276721491 | 0.24847177820520866 | 0.5072614985162824 | 40830.5121958232 | 1.2424e-05
0.0002363125 | 0.7553978819101903 | 0.2488073703819888 | 0.5065905115282014 | 40721.50360742478 | 1.244e-05
0.0002365625 | 0.7553978819101903 | 0.24947855473554909 | 0.5059193271746412 | 40558.14157741318 | 1.2474e-05
0.00023681250000000002 | 0.755733276721491 | 0.2504853312658895 | 0.5052479454556016 | 40341.51963328202 | 1.2524e-05
0.0002370625 | 0.7564040663440926 | 0.25082092344266965 | 0.505583142901423 | 40314.271709232795 | 1.2541e-05
0.0002373125 | 0.7567394611553934 | 0.2511565156194498 | 0.5055829455359435 | 40260.388569970324 | 1.2558e-05
0.0002375625 | 0.7567394611553934 | 0.2518276999730101 | 0.5049117611823832 | 40099.779431452356 | 1.2591e-05
0.00023781250000000001 | 0.7560686715327918 | 0.2511565156194498 | 0.504912155913342 | 40206.97250621048 | 1.2558e-05
0.00023806250000000002 | 0.7567394611553934 | 0.25249888432657036 | 0.504240576828823 | 39940.024144951196 | 1.2625e-05
0.0002383125 | 0.755733276721491 | 0.2511565156194498 | 0.5045767611020413 | 40180.26447433056 | 1.2558e-05
0.0002385625 | 0.7553978819101903 | 0.25149210779622994 | 0.5039057741139603 | 40073.287271682275 | 1.2575e-05
0.0002388125 | 0.7560686715327918 | 0.2518276999730101 | 0.5042409715597818 | 40046.50573497867 | 1.2591e-05
0.00023906250000000002 | 0.7564040663440926 | 0.2521632921497902 | 0.5042407741943025 | 39993.19408431367 | 1.2608e-05
0.0002393125 | 0.7560686715327918 | 0.25249888432657036 | 0.5035697872062215 | 39886.89205889145 | 1.2625e-05
0.0002395625 | 0.7560686715327918 | 0.2518276999730101 | 0.5042409715597818 | 40046.50573497867 | 1.2591e-05
0.0002398125 | 0.7560686715327918 | 0.25249888432657036 | 0.5035697872062215 | 39886.89205889145 | 1.2625e-05
0.00024006250000000001 | 0.7553978819101903 | 0.2521632921497902 | 0.5032345897604 | 39913.38988876051 | 1.2608e-05
0.00024031250000000002 | 0.7560686715327918 | 0.2518276999730101 | 0.5042409715597818 | 40046.50573497867 | 1.2591e-05
0.0002405625 | 0.7550624870988895 | 0.2511565156194498 | 0.5039059714794396 | 40126.848410570696 | 1.2558e-05
0.0002408125 | 0.7553978819101903 | 0.25149210779622994 | 0.5039057741139603 | 40073.287271682275 | 1.2575e-05
0.0002410625 | 0.7560686715327918 | 0.2518276999730101 | 0.5042409715597818 | 40046.50573497867 | 1.2591e-05
0.00024131250000000002 | 0.7560686715327918 | 0.25149210779622994 | 0.5045765637365618 | 40126.63205681127 | 1.2575e-05
0.0002415625 | 0.7567394611553934 | 0.25317006868013064 | 0.5035693924752627 | 39781.115919473144 | 1.2659e-05
0.0002418125 | 0.7564040663440926 | 0.25249888432657036 | 0.5039051820175222 | 39913.45810192132 | 1.2625e-05
0.0002420625 | 0.7567394611553934 | 0.2521632921497902 | 0.5045761690056032 | 40019.79548283138 | 1.2608e-05
0.00024231250000000001 | 0.757410250777995 | 0.25384125303369093 | 0.5035689977443041 | 39675.899147682525 | 1.2692e-05
0.00024256250000000002 | 0.757410250777995 | 0.2535056608569108 | 0.5039045899210841 | 39754.8984285214 | 1.2675e-05
0.0002428125 | 0.757410250777995 | 0.2535056608569108 | 0.5039045899210841 | 39754.8984285214 | 1.2675e-05
0.0002430625 | 0.757410250777995 | 0.2545124373872512 | 0.5028978133907438 | 39518.5255819592 | 1.2726e-05
0.0002433125 | 0.757410250777995 | 0.25384125303369093 | 0.5035689977443041 | 39675.899147682525 | 1.2692e-05
0.00024356250000000002 | 0.7567394611553934 | 0.25384125303369093 | 0.5028982081217024 | 39623.048035849046 | 1.2692e-05
0.0002438125 | 0.7570748559666942 | 0.2535056608569108 | 0.5035691951097834 | 39728.43789030959 | 1.2675e-05
0.0002440625 | 0.7564040663440926 | 0.25384125303369093 | 0.5025628133104016 | 39596.62247993231 | 1.2692e-05
0.0002443125 | 0.7567394611553934 | 0.25417684521047107 | 0.5025626159449224 | 39544.32714189804 | 1.2709e-05
0.0002445625 | 0.7567394611553934 | 0.25417684521047107 | 0.5025626159449224 | 39544.32714189804 | 1.2709e-05
0.0002448125 | 0.757410250777995 | 0.25417684521047107 | 0.5032334055675238 | 39597.1084738912 | 1.2709e-05
0.0002450625 | 0.7567394611553934 | 0.25417684521047107 | 0.5025626159449224 | 39544.32714189804 | 1.2709e-05
0.00024531250000000003 | 0.7567394611553934 | 0.2535056608569108 | 0.5032338002984826 | 39701.97735209778 | 1.2675e-05
0.0002455625 | 0.757410250777995 | 0.25484802956403135 | 0.5025622212139635 | 39440.14965104475 | 1.2742e-05
0.0002458125 | 0.7570748559666942 | 0.25551921391759164 | 0.5015556420491025 | 39257.763387677056 | 1.2776e-05
0.0002460625 | 0.7567394611553934 | 0.25484802956403135 | 0.5018914315913621 | 39387.50732740198 | 1.2742e-05
0.0002463125 | 0.7570748559666942 | 0.2545124373872512 | 0.5025624185794431 | 39492.16971387324 | 1.2726e-05
0.0002465625 | 0.7570748559666942 | 0.2545124373872512 | 0.5025624185794431 | 39492.16971387324 | 1.2726e-05
0.0002468125 | 0.7567394611553934 | 0.25551921391759164 | 0.5012202472378018 | 39231.5113648911 | 1.2776e-05
0.0002470625 | 0.757410250777995 | 0.25484802956403135 | 0.5025622212139635 | 39440.14965104475 | 1.2742e-05
0.00024731250000000003 | 0.757410250777995 | 0.2551836217408115 | 0.5022266290371835 | 39361.97986462409 | 1.2759e-05
0.0002475625 | 0.7570748559666942 | 0.25551921391759164 | 0.5015556420491025 | 39257.763387677056 | 1.2776e-05
0.0002478125 | 0.7560686715327918 | 0.2545124373872512 | 0.5015562341455406 | 39413.10210961534 | 1.2726e-05
0.0002480625 | 0.7577456455892957 | 0.2551836217408115 | 0.5025620238484843 | 39388.26641146535 | 1.2759e-05
0.0002483125 | 0.757410250777995 | 0.2551836217408115 | 0.5022266290371835 | 39361.97986462409 | 1.2759e-05
0.00024856250000000003 | 0.757410250777995 | 0.25551921391759164 | 0.5018910368604033 | 39284.01541046301 | 1.2776e-05
0.0002488125 | 0.757410250777995 | 0.25551921391759164 | 0.5018910368604033 | 39284.01541046301 | 1.2776e-05
0.0002490625 | 0.7580810404005965 | 0.2558548060943718 | 0.5022262343062247 | 39258.69065918418 | 1.2793e-05
0.0002493125 | 0.7580810404005965 | 0.2568615826247122 | 0.5012194577758844 | 39026.4244776683 | 1.2843e-05
0.0002495625 | 0.757410250777995 | 0.2551836217408115 | 0.5022266290371835 | 39361.97986462409 | 1.2759e-05
0.00024981250000000003 | 0.7580810404005965 | 0.25551921391759164 | 0.502561826483005 | 39336.51945603494 | 1.2776e-05
0.0002500625 | 0.757410250777995 | 0.25551921391759164 | 0.5018910368604033 | 39284.01541046301 | 1.2776e-05
0.0002503125 | 0.7570748559666942 | 0.2558548060943718 | 0.5012200498723225 | 39180.037891291206 | 1.2793e-05
0.0002505625 | 0.7577456455892957 | 0.2561903982711519 | 0.5015552473181437 | 39154.882517282924 | 1.281e-05
0.0002508125 | 0.7577456455892957 | 0.25652599044793206 | 0.5012196551413637 | 39077.494975550864 | 1.2826e-05
0.0002510625 | 0.7570748559666942 | 0.25652599044793206 | 0.5005488655187622 | 39025.19699035021 | 1.2826e-05
0.0002513125 | 0.757410250777995 | 0.2568615826247122 | 0.5005486681532827 | 38974.19482029819 | 1.2843e-05
0.0002515625 | 0.7580810404005965 | 0.2568615826247122 | 0.5012194577758844 | 39026.4244776683 | 1.2843e-05
0.00025181250000000003 | 0.7570748559666942 | 0.25719717480149235 | 0.49987768116520187 | 38871.16423817742 | 1.286e-05
0.0002520625 | 0.757410250777995 | 0.2561903982711519 | 0.501219852506843 | 39128.699271262456 | 1.281e-05
0.0002523125 | 0.7570748559666942 | 0.25652599044793206 | 0.5005488655187622 | 39025.19699035021 | 1.2826e-05
0.0002525625 | 0.757410250777995 | 0.2568615826247122 | 0.5005486681532827 | 38974.19482029819 | 1.2843e-05
0.0002528125 | 0.7567394611553934 | 0.2561903982711519 | 0.5005490628842415 | 39076.33277922152 | 1.281e-05
0.00025306250000000003 | 0.7567394611553934 | 0.2561903982711519 | 0.5005490628842415 | 39076.33277922152 | 1.281e-05
0.0002533125 | 0.7567394611553934 | 0.25652599044793206 | 0.5002134707074612 | 38999.04799774986 | 1.2826e-05
0.0002535625 | 0.7567394611553934 | 0.25652599044793206 | 0.5002134707074612 | 38999.04799774986 | 1.2826e-05
0.0002538125 | 0.7567394611553934 | 0.25652599044793206 | 0.5002134707074612 | 38999.04799774986 | 1.2826e-05
0.0002540625 | 0.7570748559666942 | 0.25652599044793206 | 0.5005488655187622 | 39025.19699035021 | 1.2826e-05
0.0002543125 | 0.7570748559666942 | 0.25719717480149235 | 0.49987768116520187 | 38871.16423817742 | 1.286e-05
0.0002545625 | 0.7570748559666942 | 0.25652599044793206 | 0.5005488655187622 | 39025.19699035021 | 1.2826e-05
0.0002548125 | 0.7577456455892957 | 0.2561903982711519 | 0.5015552473181437 | 39154.882517282924 | 1.281e-05
0.0002550625 | 0.757410250777995 | 0.25719717480149235 | 0.5002130759765027 | 38897.244992101696 | 1.286e-05
0.0002553125 | 0.7580810404005965 | 0.25786835915505263 | 0.5002126812455439 | 38795.97193580256 | 1.2893e-05
0.0002555625 | 0.7577456455892957 | 0.25786835915505263 | 0.49987728643424306 | 38769.959065328665 | 1.2893e-05
0.0002558125 | 0.7570748559666942 | 0.2575327669782725 | 0.49954208898842173 | 38794.44894331191 | 1.2877e-05
0.0002560625 | 0.7567394611553934 | 0.25719717480149235 | 0.499542286353901 | 38845.08348425315 | 1.286e-05
0.00025631250000000003 | 0.757410250777995 | 0.25786835915505263 | 0.4995418916229423 | 38743.946194854776 | 1.2893e-05
0.0002565625 | 0.7567394611553934 | 0.2568615826247122 | 0.49987787853068116 | 38921.965162928085 | 1.2843e-05
0.0002568125 | 0.7570748559666942 | 0.25786835915505263 | 0.4992064968116416 | 38717.93332438089 | 1.2893e-05
0.0002570625 | 0.7567394611553934 | 0.25719717480149235 | 0.499542286353901 | 38845.08348425315 | 1.286e-05
0.0002573125 | 0.7564040663440926 | 0.2568615826247122 | 0.4995424837193804 | 38895.85033424304 | 1.2843e-05
0.00025756250000000003 | 0.7560686715327918 | 0.2575327669782725 | 0.4985359045545193 | 38716.30863940353 | 1.2877e-05
0.0002578125 | 0.7564040663440926 | 0.25719717480149235 | 0.4992068915426003 | 38819.00273032888 | 1.286e-05
0.0002580625 | 0.755733276721491 | 0.2575327669782725 | 0.49820050974321856 | 38690.26187143407 | 1.2877e-05
0.0002583125 | 0.755733276721491 | 0.2568615826247122 | 0.49887169409677884 | 38843.62067687293 | 1.2843e-05
0.0002585625 | 0.7560686715327918 | 0.25820395133183277 | 0.497864720200959 | 38563.679419539505 | 1.291e-05
0.0002588125 | 0.7553978819101903 | 0.25719717480149235 | 0.49820070710869796 | 38740.760468556065 | 1.286e-05
0.0002590625 | 0.7553978819101903 | 0.25652599044793206 | 0.49887189146225824 | 38894.45202734855 | 1.2826e-05
0.0002593125 | 0.755733276721491 | 0.2568615826247122 | 0.49887169409677884 | 38843.62067687293 | 1.2843e-05
0.00025956250000000003 | 0.7567394611553934 | 0.2568615826247122 | 0.49987787853068116 | 38921.965162928085 | 1.2843e-05
0.0002598125 | 0.7553978819101903 | 0.2561903982711519 | 0.4992074836390384 | 38971.59979513964 | 1.281e-05
0.0002600625 | 0.755733276721491 | 0.2561903982711519 | 0.4995428784503391 | 38997.78304116011 | 1.281e-05
0.0002603125 | 0.7560686715327918 | 0.2561903982711519 | 0.49987827326163986 | 39023.96628718058 | 1.281e-05
0.0002605625 | 0.7550624870988895 | 0.2558548060943718 | 0.4992076810045177 | 39022.73235550521 | 1.2793e-05
0.00026081250000000003 | 0.7550624870988895 | 0.2558548060943718 | 0.4992076810045177 | 39022.73235550521 | 1.2793e-05
0.0002610625 | 0.7560686715327918 | 0.2568615826247122 | 0.4992070889080796 | 38869.73550555798 | 1.2843e-05
0.0002613125 | 0.7547270922875887 | 0.2561903982711519 | 0.4985366940164368 | 38919.23330309871 | 1.281e-05
0.0002615625 | 0.7547270922875887 | 0.2558548060943718 | 0.49887228619321694 | 38996.514766207554 | 1.2793e-05
0.0002618125 | 0.755733276721491 | 0.2568615826247122 | 0.49887169409677884 | 38843.62067687293 | 1.2843e-05
0.00026206250000000003 | 0.755733276721491 | 0.2568615826247122 | 0.49887169409677884 | 38843.62067687293 | 1.2843e-05
0.0002623125 | 0.7547270922875887 | 0.25652599044793206 | 0.49820110183965666 | 38842.15404214788 | 1.2826e-05
0.0002625625 | 0.7550624870988895 | 0.25652599044793206 | 0.4985364966509574 | 38868.303034748205 | 1.2826e-05
0.0002628125 | 0.7550624870988895 | 0.25652599044793206 | 0.4985364966509574 | 38868.303034748205 | 1.2826e-05
0.0002630625 | 0.7540563026649871 | 0.25652599044793206 | 0.49753031221705507 | 38789.85605694722 | 1.2826e-05
0.0002633125 | 0.7540563026649871 | 0.2561903982711519 | 0.4978659043938352 | 38866.86681105776 | 1.281e-05
0.0002635625 | 0.7540563026649871 | 0.25719717480149235 | 0.4968591278634948 | 38636.437452858976 | 1.286e-05
0.0002638125 | 0.7537209078536864 | 0.2568615826247122 | 0.4968593252289742 | 38686.931704762625 | 1.2843e-05
0.00026406250000000003 | 0.7533855130423855 | 0.2558548060943718 | 0.49753070694801377 | 38891.644409016895 | 1.2793e-05
0.0002643125 | 0.7537209078536864 | 0.25652599044793206 | 0.49719491740575433 | 38763.70706434689 | 1.2826e-05
0.0002645625 | 0.7537209078536864 | 0.25652599044793206 | 0.49719491740575433 | 38763.70706434689 | 1.2826e-05
0.0002648125 | 0.7540563026649871 | 0.25652599044793206 | 0.49753031221705507 | 38789.85605694722 | 1.2826e-05
0.0002650625 | 0.7537209078536864 | 0.2561903982711519 | 0.4975305095825345 | 38840.68356503729 | 1.281e-05
0.00026531250000000003 | 0.7537209078536864 | 0.25652599044793206 | 0.49719491740575433 | 38763.70706434689 | 1.2826e-05
0.0002655625 | 0.7530501182310848 | 0.2558548060943718 | 0.49719531213671303 | 38865.426819719236 | 1.2793e-05
0.0002658125 | 0.7523793286084832 | 0.2551836217408115 | 0.4971957068676717 | 38967.68166200498 | 1.2759e-05
0.0002660625 | 0.7523793286084832 | 0.2551836217408115 | 0.4971957068676717 | 38967.68166200498 | 1.2759e-05
0.0002663125 | 0.7520439337971825 | 0.2561903982711519 | 0.49585353552603056 | 38709.76733493495 | 1.281e-05
0.00026656250000000004 | 0.7517085389858816 | 0.25484802956403135 | 0.4968605094218503 | 38992.68990008122 | 1.2742e-05
0.0002668125 | 0.7527147234197841 | 0.25551921391759164 | 0.49719550950219243 | 38916.48709145956 | 1.2776e-05
0.0002670625 | 0.7517085389858816 | 0.2568615826247122 | 0.49484695636116943 | 38530.24273265231 | 1.2843e-05
0.0002673125 | 0.7523793286084832 | 0.25719717480149235 | 0.4951821538069909 | 38506.03368323761 | 1.286e-05
0.0002675625 | 0.7520439337971825 | 0.2568615826247122 | 0.4951823511724703 | 38556.35756133737 | 1.2843e-05
0.0002678125 | 0.7523793286084832 | 0.25719717480149235 | 0.4951821538069909 | 38506.03368323761 | 1.286e-05
0.0002680625 | 0.7520439337971825 | 0.25786835915505263 | 0.49417557464212986 | 38327.7402672725 | 1.2893e-05
0.0002683125 | 0.7517085389858816 | 0.2568615826247122 | 0.49484695636116943 | 38530.24273265231 | 1.2843e-05
0.00026856250000000003 | 0.7517085389858816 | 0.25719717480149235 | 0.4945113641843893 | 38453.87217538907 | 1.286e-05
0.0002688125 | 0.7513731441745809 | 0.25786835915505263 | 0.49350478501952827 | 38275.714526324715 | 1.2893e-05
0.0002690625 | 0.7513731441745809 | 0.2575327669782725 | 0.4938403771963084 | 38351.65388783111 | 1.2877e-05
0.0002693125 | 0.7507023545519793 | 0.25786835915505263 | 0.4928339953969267 | 38223.68878537692 | 1.2893e-05
0.0002695625 | 0.7507023545519793 | 0.2575327669782725 | 0.4931695875737068 | 38299.5603518922 | 1.2877e-05
0.00026981250000000003 | 0.7500315649293777 | 0.25786835915505263 | 0.4921632057743251 | 38171.66304442914 | 1.2893e-05
0.0002700625 | 0.7503669597406786 | 0.2575327669782725 | 0.4928341927624061 | 38273.513583922744 | 1.2877e-05
0.0002703125 | 0.7513731441745809 | 0.2575327669782725 | 0.4938403771963084 | 38351.65388783111 | 1.2877e-05
0.0002705625 | 0.7503669597406786 | 0.2568615826247122 | 0.49350537711596637 | 38425.783417912106 | 1.2843e-05
0.0002708125 | 0.7507023545519793 | 0.2561903982711519 | 0.4945119562808274 | 38605.03435085307 | 1.281e-05
0.0002710625 | 0.7507023545519793 | 0.2558548060943718 | 0.49484754845760753 | 38681.903694635585 | 1.2793e-05
0.0002713125 | 0.749696170118077 | 0.25551921391759164 | 0.49417695620048535 | 38680.2188863859 | 1.2776e-05
0.0002715625 | 0.749696170118077 | 0.2561903982711519 | 0.49350577184692507 | 38526.48461279166 | 1.281e-05
0.00027181250000000003 | 0.7493607753067763 | 0.25551921391759164 | 0.4938415613891846 | 38653.96686359994 | 1.2776e-05
0.0002720625 | 0.7486899856841747 | 0.25551921391759164 | 0.493170771766583 | 38601.46281802802 | 1.2776e-05
0.0002723125 | 0.7483545908728738 | 0.25652599044793206 | 0.49182860042494175 | 38345.32318274158 | 1.2826e-05
0.0002725625 | 0.7480191960615731 | 0.2561903982711519 | 0.49182879779042116 | 38395.56838268931 | 1.281e-05
0.0002728125 | 0.7480191960615731 | 0.25652599044793206 | 0.491493205613641 | 38319.17419014125 | 1.2826e-05
0.00027306250000000003 | 0.7473484064389715 | 0.25652599044793206 | 0.49082241599103943 | 38266.87620494059 | 1.2826e-05
0.0002733125 | 0.7480191960615731 | 0.25652599044793206 | 0.491493205613641 | 38319.17419014125 | 1.2826e-05
0.0002735625 | 0.7476838012502723 | 0.2568615826247122 | 0.49082221862556014 | 38216.864788431696 | 1.2843e-05
0.0002738125 | 0.7480191960615731 | 0.25652599044793206 | 0.491493205613641 | 38319.17419014125 | 1.2826e-05
0.0002740625 | 0.7473484064389715 | 0.2568615826247122 | 0.4904868238142593 | 38190.749959746645 | 1.2843e-05
0.00027431250000000003 | 0.7466776168163699 | 0.2561903982711519 | 0.490487218545218 | 38290.83539860743 | 1.281e-05
0.0002745625 | 0.7470130116276708 | 0.2558548060943718 | 0.491158205533299 | 38393.51021236128 | 1.2793e-05
0.0002748125 | 0.7460068271937684 | 0.2558548060943718 | 0.49015202109939665 | 38314.857444468296 | 1.2793e-05
0.0002750625 | 0.7460068271937684 | 0.25484802956403135 | 0.4911587976297371 | 38545.230149117706 | 1.2742e-05
0.0002753125 | 0.7456714323824676 | 0.2545124373872512 | 0.49115899499521637 | 38596.070198950445 | 1.2726e-05
0.0002755625 | 0.7463422220050692 | 0.2551836217408115 | 0.49115860026425767 | 38494.52381886206 | 1.2759e-05
0.0002758125 | 0.7463422220050692 | 0.2551836217408115 | 0.49115860026425767 | 38494.52381886206 | 1.2759e-05
0.0002760625 | 0.7453360375711668 | 0.2545124373872512 | 0.49082360018391563 | 38569.71433086448 | 1.2726e-05
0.00027631250000000003 | 0.7453360375711668 | 0.25484802956403135 | 0.4904880080071355 | 38492.58782547494 | 1.2742e-05
0.0002765625 | 0.7453360375711668 | 0.25551921391759164 | 0.4898168236535752 | 38338.9425901684 | 1.2776e-05
0.0002768125 | 0.745000642759866 | 0.25484802956403135 | 0.49015261319583464 | 38466.26666365354 | 1.2742e-05
0.0002770625 | 0.745000642759866 | 0.2545124373872512 | 0.4904882053726148 | 38543.35846277852 | 1.2726e-05
0.0002773125 | 0.7439944583259637 | 0.25317006868013064 | 0.490824389645833 | 38774.28261600452 | 1.2659e-05
0.00027756250000000003 | 0.7446652479485653 | 0.25317006868013064 | 0.4914951792684346 | 38827.27384250287 | 1.2659e-05
0.0002778125 | 0.7439944583259637 | 0.25249888432657036 | 0.4914955739993933 | 38930.51450981587 | 1.2625e-05
0.0002780625 | 0.7439944583259637 | 0.25317006868013064 | 0.490824389645833 | 38774.28261600452 | 1.2659e-05
0.0002783125 | 0.7429882738920613 | 0.2528344765033505 | 0.49015379738871084 | 38772.70253388212 | 1.2642e-05
0.0002785625 | 0.7429882738920613 | 0.25249888432657036 | 0.490489389565491 | 38850.81638072624 | 1.2625e-05
0.00027881250000000003 | 0.7423174842694598 | 0.25149210779622994 | 0.4908253764732298 | 39033.06396166661 | 1.2575e-05
0.0002790625 | 0.7426528790807606 | 0.25317006868013064 | 0.48948281040062996 | 38668.30016300783 | 1.2659e-05
0.0002793125 | 0.7426528790807606 | 0.25317006868013064 | 0.48948281040062996 | 38668.30016300783 | 1.2659e-05
0.0002795625 | 0.7429882738920613 | 0.25317006868013064 | 0.4898182052119307 | 38694.795776257 | 1.2659e-05
0.0002798125 | 0.7429882738920613 | 0.25384125303369093 | 0.4891470208583704 | 38539.600243262954 | 1.2692e-05
0.0002800625 | 0.7429882738920613 | 0.25384125303369093 | 0.4891470208583704 | 38539.600243262954 | 1.2692e-05
0.0002803125 | 0.7423174842694598 | 0.25417684521047107 | 0.4881406390589887 | 38409.52850404481 | 1.2709e-05
0.0002805625 | 0.7423174842694598 | 0.25417684521047107 | 0.4881406390589887 | 38409.52850404481 | 1.2709e-05
0.00028081250000000003 | 0.7426528790807606 | 0.2545124373872512 | 0.4881404416935094 | 38358.86738617677 | 1.2726e-05
0.0002810625 | 0.7413112998355574 | 0.2535056608569108 | 0.48780563897864665 | 38484.7925943543 | 1.2675e-05
0.0002813125 | 0.7409759050242567 | 0.2518276999730101 | 0.4891482050512466 | 38847.847564320495 | 1.2591e-05
0.0002815625 | 0.7406405102129558 | 0.2518276999730101 | 0.48881281023994577 | 38821.210716083646 | 1.2591e-05
0.0002818125 | 0.7399697205903544 | 0.25149210779622994 | 0.48847761279412444 | 38846.357213715084 | 1.2575e-05
0.00028206250000000003 | 0.7392989309677528 | 0.25082092344266965 | 0.48847800752508314 | 38950.339614448865 | 1.2541e-05
0.0002823125 | 0.7389635361564519 | 0.25082092344266965 | 0.4881426127137823 | 38923.59584788447 | 1.2541e-05
0.0002825625 | 0.7392989309677528 | 0.25149210779622994 | 0.48780682317152285 | 38793.01242858608 | 1.2575e-05
0.0002828125 | 0.7396343257790535 | 0.25149210779622994 | 0.4881422179828236 | 38819.68482115058 | 1.2575e-05
0.0002830625 | 0.7399697205903544 | 0.2521632921497902 | 0.48780642844056415 | 38689.725556945625 | 1.2608e-05
0.0002833125 | 0.7396343257790535 | 0.2518276999730101 | 0.48780662580604345 | 38741.30017137311 | 1.2591e-05
0.0002835625 | 0.7392989309677528 | 0.2518276999730101 | 0.4874712309947427 | 38714.66332313626 | 1.2591e-05
0.0002838125 | 0.7382927465338505 | 0.24947855473554909 | 0.4888141917983014 | 39186.8705762266 | 1.2474e-05
0.0002840625 | 0.7392989309677528 | 0.25082092344266965 | 0.48847800752508314 | 38950.339614448865 | 1.2541e-05
0.0002843125 | 0.7379573517225496 | 0.24981414691232923 | 0.4881432048102204 | 39080.509318115706 | 1.2491e-05
0.0002845625 | 0.7376219569112489 | 0.2488073703819888 | 0.4888145865292601 | 39292.61305875249 | 1.244e-05
0.0002848125 | 0.7386281413451512 | 0.24947855473554909 | 0.4891495866096021 | 39213.758242916534 | 1.2474e-05
0.0002850625 | 0.7379573517225496 | 0.24947855473554909 | 0.48847879698700053 | 39159.982909536666 | 1.2474e-05
0.00028531250000000003 | 0.7376219569112489 | 0.25014973908910937 | 0.4874722178221395 | 38974.433441123045 | 1.2507e-05
0.0002855625 | 0.7366157724773466 | 0.24914296255876894 | 0.4874728099185776 | 39131.97506460496 | 1.2457e-05
0.0002858125 | 0.7362803776660457 | 0.24947855473554909 | 0.4868018229304966 | 39025.544576087006 | 1.2474e-05
0.0002860625 | 0.735944982854745 | 0.25014973908910937 | 0.4857952437656356 | 38840.35582324422 | 1.2507e-05
0.0002863125 | 0.7356095880434441 | 0.24914296255876894 | 0.4864666254846752 | 39051.20341257284 | 1.2457e-05
0.00028656250000000003 | 0.735944982854745 | 0.24947855473554909 | 0.4864664281191959 | 38998.656909397076 | 1.2474e-05
0.0002868125 | 0.7352741932321434 | 0.24947855473554909 | 0.4857956384965943 | 38944.88157601721 | 1.2474e-05
0.0002870625 | 0.7346034036095418 | 0.24847177820520866 | 0.48613162540433313 | 39129.72563047746 | 1.2424e-05
0.0002873125 | 0.7352741932321434 | 0.24813618602842852 | 0.48713800720371486 | 39263.76196883306 | 1.2407e-05
0.0002875625 | 0.7339326139869402 | 0.24746500167486823 | 0.486467612312072 | 39316.07370897783 | 1.2373e-05
0.0002878125 | 0.7342680087982411 | 0.24780059385164838 | 0.4864674149465927 | 39262.81268218653 | 1.239e-05
0.0002880625 | 0.7335972191756395 | 0.2471294094980881 | 0.4864678096775514 | 39369.4793885966 | 1.2356e-05
0.0002883125 | 0.7332618243643387 | 0.24746500167486823 | 0.4857968226894705 | 39261.86082084726 | 1.2373e-05
0.00028856250000000003 | 0.7322556399304364 | 0.24746500167486823 | 0.4847906382555682 | 39180.5414886514 | 1.2373e-05
0.0002888125 | 0.7315848503078348 | 0.24612263296774767 | 0.48546221734008715 | 39448.80740843553 | 1.2306e-05
0.0002890625 | 0.7319202451191356 | 0.2464582251445278 | 0.48546201997460775 | 39395.075550018555 | 1.2323e-05
0.0002893125 | 0.7315848503078348 | 0.24679381732130795 | 0.48479103298652687 | 39287.12949525502 | 1.234e-05
0.0002895625 | 0.7315848503078348 | 0.2464582251445278 | 0.485126625163307 | 39367.858376714306 | 1.2323e-05
0.00028981250000000003 | 0.731249455496534 | 0.24679381732130795 | 0.484455638175226 | 39259.94933207741 | 1.234e-05
0.0002900625 | 0.731249455496534 | 0.2464582251445278 | 0.48479123035200616 | 39340.64120341006 | 1.2323e-05
0.0002903125 | 0.7305786658739325 | 0.24679381732130795 | 0.48378484855262455 | 39205.58900572223 | 1.234e-05
0.0002905625 | 0.7305786658739325 | 0.24679381732130795 | 0.48378484855262455 | 39205.58900572223 | 1.234e-05
0.0002908125 | 0.7295724814400301 | 0.24612263296774767 | 0.4834498484722824 | 39285.28170228331 | 1.2306e-05
0.00029106250000000003 | 0.7299078762513309 | 0.24679381732130795 | 0.48311405893002296 | 39151.22867936703 | 1.234e-05
0.0002913125 | 0.7295724814400301 | 0.2464582251445278 | 0.48311425629550225 | 39204.55533688882 | 1.2323e-05
0.0002915625 | 0.7295724814400301 | 0.24612263296774767 | 0.4834498484722824 | 39285.28170228331 | 1.2306e-05
0.0002918125 | 0.7299078762513309 | 0.24612263296774767 | 0.48378524328358324 | 39312.53598664202 | 1.2306e-05
0.0002920625 | 0.7285662970061277 | 0.24578704079096753 | 0.4827792562151602 | 39284.354021394116 | 1.2289e-05
0.0002923125 | 0.7278955073835262 | 0.24578704079096753 | 0.4821084665925586 | 39229.771027885356 | 1.2289e-05
0.0002925625 | 0.7278955073835262 | 0.24511585643740724 | 0.4827796509461189 | 39391.95594793366 | 1.2256e-05
0.0002928125 | 0.7285662970061277 | 0.2464582251445278 | 0.48210807186159993 | 39122.90381697608 | 1.2323e-05
0.00029306250000000003 | 0.7272247177609247 | 0.24545144861418738 | 0.4817732691467373 | 39256.09499286453 | 1.2273e-05
0.0002933125 | 0.7268893229496238 | 0.24511585643740724 | 0.4817734665122166 | 39309.85726623053 | 1.2256e-05
0.0002935625 | 0.7262185333270222 | 0.24511585643740724 | 0.481102676889615 | 39255.124811761765 | 1.2256e-05
0.0002938125 | 0.7258831385157215 | 0.24545144861418738 | 0.4804316899015341 | 39146.779749236695 | 1.2273e-05
0.0002940625 | 0.7252123488931199 | 0.24444467208384696 | 0.48076767680927296 | 39335.50056221842 | 1.2222e-05
0.00029431250000000003 | 0.7242061644592176 | 0.24377348773028668 | 0.4804326767289309 | 39416.3189116354 | 1.2189e-05
0.0002945625 | 0.7248769540818192 | 0.2447802642606271 | 0.4800966898211921 | 39226.74822427795 | 1.2239e-05
0.0002948125 | 0.7242061644592176 | 0.24377348773028668 | 0.4804326767289309 | 39416.3189116354 | 1.2189e-05
0.0002950625 | 0.723535374836616 | 0.24343789555350653 | 0.4800974792831095 | 39443.11777683653 | 1.2172e-05
0.0002953125 | 0.7238707696479169 | 0.24377348773028668 | 0.4800972819176302 | 39388.80198890327 | 1.2189e-05
0.00029556250000000004 | 0.7228645852140145 | 0.2431023033767264 | 0.47976228183728814 | 39469.990631377834 | 1.2155e-05
0.0002958125 | 0.7228645852140145 | 0.24276671119994625 | 0.4800978740140683 | 39552.19985813068 | 1.2138e-05
0.0002960625 | 0.7228645852140145 | 0.24343789555350653 | 0.479426689660508 | 39388.00806426888 | 1.2172e-05
0.0002963125 | 0.7231999800253153 | 0.24377348773028668 | 0.4794264922950286 | 39333.76814343902 | 1.2189e-05
0.0002965625 | 0.722193795591413 | 0.2431023033767264 | 0.47909149221468655 | 39414.804842244266 | 1.2155e-05
0.0002968125 | 0.7225291904027137 | 0.2431023033767264 | 0.4794268870259873 | 39442.39773681104 | 1.2155e-05
0.0002970625 | 0.7218584007801121 | 0.2424311190231661 | 0.479427281756946 | 39551.6288246092 | 1.2122e-05
0.0002973125 | 0.7208522163462098 | 0.24209552684638597 | 0.4787566894998238 | 39551.05620795742 | 1.2105e-05
0.00029756250000000003 | 0.7211876111575106 | 0.24209552684638597 | 0.47909208431112466 | 39578.76385011585 | 1.2105e-05
0.0002978125 | 0.7208522163462098 | 0.24142434249282568 | 0.4794278738533841 | 39716.61423227287 | 1.2071e-05
0.0002980625 | 0.7198460319123074 | 0.24142434249282568 | 0.47842168941948177 | 39633.26021556412 | 1.2071e-05
0.0002983125 | 0.720516821534909 | 0.2407531581392654 | 0.47976366339564364 | 39855.23322756339 | 1.2038e-05
0.0002985625 | 0.7191752422897059 | 0.24008197378570512 | 0.47909326850400075 | 39910.807208843995 | 1.2004e-05
0.00029881250000000003 | 0.7195106371010067 | 0.2407531581392654 | 0.4787574789617413 | 39771.64683213008 | 1.2038e-05
0.0002990625 | 0.7181690578558035 | 0.2407531581392654 | 0.47741589971653814 | 39660.19830488566 | 1.2038e-05
0.0002993125 | 0.717498268233202 | 0.23974638160892497 | 0.477751886624277 | 39854.77348338773 | 1.1987e-05
0.0002995625 | 0.717498268233202 | 0.24008197378570512 | 0.47741629444749684 | 39771.10708641825 | 1.2004e-05
0.0002998125 | 0.7171628734219012 | 0.24008197378570512 | 0.4770808996361961 | 39743.167061933105 | 1.2004e-05
0.0003000625 | 0.717498268233202 | 0.2390751972553647 | 0.47842307097783726 | 40022.810937331706 | 1.1954e-05
0.0003003125 | 0.7171628734219012 | 0.23974638160892497 | 0.47741649181297624 | 39826.79434901666 | 1.1987e-05
0.0003005625 | 0.7168274786106004 | 0.24041756596248526 | 0.4764099126481151 | 39631.872217062046 | 1.2021e-05
0.00030081250000000003 | 0.715821294176698 | 0.23974638160892497 | 0.47607491256777307 | 39714.877811532344 | 1.1987e-05
0.0003010625 | 0.7161566889879989 | 0.2390751972553647 | 0.4770814917326342 | 39910.58020318574 | 1.1954e-05
0.0003013125 | 0.7164920837992996 | 0.24041756596248526 | 0.47607451783681437 | 39603.971193278034 | 1.2021e-05
0.0003015625 | 0.7148151097427957 | 0.2390751972553647 | 0.475739912487431 | 39798.349469039764 | 1.1954e-05
0.0003018125 | 0.7141443201201941 | 0.2384040129018044 | 0.4757403072183897 | 39910.42780092306 | 1.192e-05
0.00030206250000000003 | 0.7151505045540965 | 0.23974638160892497 | 0.4754041229451715 | 39658.91954279019 | 1.1987e-05
0.0003023125 | 0.714479714931495 | 0.23974638160892497 | 0.47473333332257 | 39602.961274048044 | 1.1987e-05
0.0003025625 | 0.7141443201201941 | 0.2390751972553647 | 0.47506912286482944 | 39742.23410196678 | 1.1954e-05
0.0003028125 | 0.714479714931495 | 0.23974638160892497 | 0.47473333332257 | 39602.961274048044 | 1.1987e-05
0.0003030625 | 0.7131381356862918 | 0.23941078943214483 | 0.473727346254147 | 39574.43583706268 | 1.1971e-05
0.00030331250000000003 | 0.7128027408749911 | 0.2390751972553647 | 0.4737275436196264 | 39630.003367820806 | 1.1954e-05
0.0003035625 | 0.7131381356862918 | 0.2390751972553647 | 0.4740629384309271 | 39658.0610513573 | 1.1954e-05
0.0003038125 | 0.7121319512523895 | 0.23806842072502427 | 0.4740635305273652 | 39825.82226434156 | 1.1903e-05
0.0003040625 | 0.7114611616297879 | 0.23806842072502427 | 0.47339274090476363 | 39769.46958887467 | 1.1903e-05
0.0003043125 | 0.7114611616297879 | 0.23806842072502427 | 0.47339274090476363 | 39769.46958887467 | 1.1903e-05
0.0003045625 | 0.7104549771958856 | 0.23739723637146398 | 0.4730577408244216 | 39853.68558243965 | 1.187e-05
0.0003048125 | 0.7101195823845848 | 0.2367260520179037 | 0.47339353036668114 | 39995.051354202296 | 1.1836e-05
0.0003050625 | 0.7091133979506824 | 0.23605486766434342 | 0.473058530286339 | 40080.38766300734 | 1.1803e-05
0.00030531250000000003 | 0.709784187573284 | 0.23605486766434342 | 0.47372931990894057 | 40137.221027999025 | 1.1803e-05
0.0003055625 | 0.7084426083280809 | 0.23538368331078313 | 0.4730589250172978 | 40194.708347112224 | 1.1769e-05
0.0003058125 | 0.7077718187054793 | 0.235048091134003 | 0.47272372757147635 | 40223.57512377945 | 1.1752e-05
0.0003060625 | 0.7071010290828778 | 0.23471249895722285 | 0.4723885301256549 | 40252.52444794167 | 1.1736e-05
0.0003063125 | 0.7071010290828778 | 0.23471249895722285 | 0.4723885301256549 | 40252.52444794167 | 1.1736e-05
0.00030656250000000003 | 0.7057594498376746 | 0.23404131460366256 | 0.471718135234012 | 40310.67215913082 | 1.1702e-05
0.0003068125 | 0.7050886602150731 | 0.23370572242688242 | 0.4713829377881907 | 40339.87126144661 | 1.1685e-05
0.0003070625 | 0.7064302394602762 | 0.2343769067804427 | 0.47205333267983346 | 40281.55667418539 | 1.1719e-05
0.0003073125 | 0.7054240550263738 | 0.2343769067804427 | 0.47104714824593114 | 40195.69630101775 | 1.1719e-05
0.0003075625 | 0.7047532654037723 | 0.23337013025010228 | 0.47138313515367 | 40397.8979356518 | 1.1669e-05
0.00030781250000000003 | 0.7047532654037723 | 0.23303453807332214 | 0.4717187273304501 | 40484.87672518554 | 1.1652e-05
0.0003080625 | 0.7040824757811707 | 0.23337013025010228 | 0.4707123455310684 | 40340.410748077054 | 1.1669e-05
0.0003083125 | 0.7044178705924715 | 0.23404131460366256 | 0.47037655598880895 | 40196.027507824285 | 1.1702e-05
0.0003085625 | 0.7034116861585692 | 0.23370572242688242 | 0.46970596373168677 | 40196.35966583058 | 1.1685e-05
0.0003088125 | 0.7027408965359676 | 0.23303453807332214 | 0.46970635846264547 | 40312.16680120239 | 1.1652e-05
0.0003090625 | 0.702070106913366 | 0.23337013025010228 | 0.46869997666326374 | 40167.94918535281 | 1.1669e-05
0.0003093125 | 0.7013993172907644 | 0.23202776154298171 | 0.4693715557477827 | 40458.223845842214 | 1.1601e-05
0.0003095625 | 0.7013993172907644 | 0.232698945896542 | 0.46870037139422244 | 40283.84138900283 | 1.1635e-05
0.00030981250000000003 | 0.7003931328568621 | 0.23303453807332214 | 0.46735859478353997 | 40110.6718898887 | 1.1652e-05
0.0003100625 | 0.6997223432342605 | 0.232698945896542 | 0.4670233973377185 | 40139.70888766786 | 1.1635e-05
0.0003103125 | 0.6997223432342605 | 0.23303453807332214 | 0.4666878051609384 | 40053.10191522764 | 1.1652e-05
0.0003105625 | 0.6987161588003582 | 0.232698945896542 | 0.4660172129038162 | 40053.229386866886 | 1.1635e-05
0.0003108125 | 0.6983807639890575 | 0.232698945896542 | 0.46568181809251546 | 40024.4028865999 | 1.1635e-05
0.00031106250000000003 | 0.6977099743664559 | 0.23202776154298171 | 0.46568221282347416 | 40140.21509552936 | 1.1601e-05
0.0003113125 | 0.6977099743664559 | 0.23236335371976186 | 0.465346620646694 | 40053.3572267095 | 1.1618e-05
0.0003115625 | 0.6970391847438543 | 0.232698945896542 | 0.4643402388473123 | 39909.09688553193 | 1.1635e-05
0.0003118125 | 0.6970391847438543 | 0.23169216936620157 | 0.4653470153776527 | 40169.42105990189 | 1.1585e-05
0.0003120625 | 0.6970391847438543 | 0.23169216936620157 | 0.4653470153776527 | 40169.42105990189 | 1.1585e-05
0.0003123125 | 0.6970391847438543 | 0.23202776154298171 | 0.4650114232008726 | 40082.39532274521 | 1.1601e-05
0.0003125625 | 0.6956976054986512 | 0.23135657718942143 | 0.4643410283092298 | 40140.7242404917 | 1.1568e-05
0.0003128125 | 0.6956976054986512 | 0.23135657718942143 | 0.4643410283092298 | 40140.7242404917 | 1.1568e-05
0.0003130625 | 0.6946914210647488 | 0.23068539283586115 | 0.46400602822888765 | 40228.47069116686 | 1.1534e-05
0.0003133125 | 0.694356026253448 | 0.23068539283586115 | 0.4636706334175869 | 40199.39257684175 | 1.1534e-05
0.0003135625 | 0.694356026253448 | 0.230349800659081 | 0.46400622559436705 | 40287.09590950321 | 1.1517e-05
0.0003138125 | 0.6936852366308465 | 0.23001420848230086 | 0.4636710281485456 | 40316.729232335594 | 1.1501e-05
0.0003140625 | 0.6933498418195457 | 0.230349800659081 | 0.4630000411604647 | 40199.73447649798 | 1.1517e-05
0.00031431250000000003 | 0.6930144470082449 | 0.23001420848230086 | 0.463000238525944 | 40258.403303078645 | 1.1501e-05
0.0003145625 | 0.6916728677630418 | 0.22934302412874058 | 0.46232984363430124 | 40317.75942526812 | 1.1467e-05
0.0003148125 | 0.6910020781404402 | 0.2286718397751803 | 0.46233023836525994 | 40436.132303811595 | 1.1434e-05
0.0003150625 | 0.6906666833291395 | 0.2286718397751803 | 0.4619948435539592 | 40406.79814429021 | 1.1434e-05
0.0003153125 | 0.6896604988952372 | 0.22800065542162 | 0.46165984347361716 | 40496.36108456911 | 1.14e-05
0.00031556250000000003 | 0.6893251040839363 | 0.22732947106805973 | 0.4619956330158766 | 40645.46764177009 | 1.1366e-05
0.0003158125 | 0.6889897092726356 | 0.2286718397751803 | 0.4603178694974553 | 40260.12734668324 | 1.1434e-05
0.0003160625 | 0.6886543144613347 | 0.22800065542162 | 0.4606536590397147 | 40408.099545843106 | 1.14e-05
0.0003163125 | 0.6886543144613347 | 0.22766506324483987 | 0.46098925121649487 | 40497.14476574995 | 1.1383e-05
0.0003165625 | 0.6893251040839363 | 0.22833624759840015 | 0.46098885648553617 | 40378.07061595647 | 1.1417e-05
0.0003168125 | 0.6879835248387333 | 0.22732947106805973 | 0.46065405377067353 | 40527.43813693731 | 1.1366e-05
0.0003170625 | 0.6873127352161317 | 0.22732947106805973 | 0.45998326414807195 | 40468.42338452092 | 1.1366e-05
0.0003173125 | 0.6869773404048308 | 0.22732947106805973 | 0.4596478693367711 | 40438.916008312706 | 1.1366e-05
0.00031756250000000003 | 0.6863065507822294 | 0.22732947106805973 | 0.4589770797141696 | 40379.90125589633 | 1.1366e-05
0.0003178125 | 0.6859711559709285 | 0.22665828671449945 | 0.45931286925642906 | 40529.10448714219 | 1.1333e-05
0.0003180625 | 0.6849649715370262 | 0.22531591800737888 | 0.4596490535296473 | 40800.40661082758 | 1.1266e-05
0.0003183125 | 0.6846295767257254 | 0.22565151018415902 | 0.4589780665415664 | 40680.25657501557 | 1.1283e-05
0.0003185625 | 0.6846295767257254 | 0.22531591800737888 | 0.45931365871834656 | 40770.635539678515 | 1.1266e-05
0.00031881250000000003 | 0.6832879974805223 | 0.22498032583059874 | 0.45830767164992353 | 40742.022215312376 | 1.1249e-05
0.0003190625 | 0.683623392291823 | 0.22531591800737888 | 0.4583074742844441 | 40681.3223262313 | 1.1266e-05
0.0003193125 | 0.6819464182353191 | 0.2246447336538186 | 0.4573016845815005 | 40713.32340122518 | 1.1232e-05
0.0003195625 | 0.6819464182353191 | 0.22498032583059874 | 0.45696609240472036 | 40622.76029849808 | 1.1249e-05
0.0003198125 | 0.6816110234240184 | 0.22430914147703845 | 0.4573018819469799 | 40774.25279555911 | 1.1215e-05
0.00032006250000000003 | 0.6812756286127176 | 0.22363795712347817 | 0.45763767148923945 | 40926.654614052124 | 1.1182e-05
0.0003203125 | 0.6802694441788153 | 0.22330236494669803 | 0.45696707923211727 | 40928.1002770566 | 1.1165e-05
0.0003205625 | 0.6799340493675144 | 0.2222955884163576 | 0.45763846095115684 | 41173.86802062884 | 1.1115e-05
0.0003208125 | 0.6802694441788153 | 0.2222955884163576 | 0.4579738557624577 | 41204.04359124544 | 1.1115e-05
0.0003210625 | 0.6789278649336121 | 0.22195999623957746 | 0.45696786869403466 | 41175.69620075108 | 1.1098e-05
0.0003213125 | 0.6789278649336121 | 0.22162440406279732 | 0.4573034608708148 | 41268.330787365616 | 1.1081e-05
0.0003215625 | 0.677586285688409 | 0.22128881188601718 | 0.4562974738023918 | 41239.994911032765 | 1.1064e-05
0.0003218125 | 0.6772508908771082 | 0.22195999623957746 | 0.45529089463753075 | 41024.590228060944 | 1.1098e-05
0.00032206250000000003 | 0.6765801012545066 | 0.22195999623957746 | 0.45462010501492917 | 40964.1478389849 | 1.1098e-05
0.0003223125 | 0.6755739168206043 | 0.22095321970923704 | 0.45462069711136727 | 41150.855163787564 | 1.1048e-05
0.0003225625 | 0.6752385220093036 | 0.22028203535567675 | 0.4549564866536268 | 41306.72625382589 | 1.1014e-05
0.0003228125 | 0.6742323375754011 | 0.2199464431788966 | 0.4542858943965045 | 41308.77388428641 | 1.0997e-05
0.0003230625 | 0.6735615479527997 | 0.21961085100211647 | 0.4539506969506832 | 41341.37223905282 | 1.0981e-05
0.00032331250000000003 | 0.6738969427641004 | 0.2199464431788966 | 0.4539504995852038 | 41278.27602249304 | 1.0997e-05
0.0003235625 | 0.6732261531414988 | 0.21893966664855619 | 0.4542864864929426 | 41498.783061743416 | 1.0947e-05
0.0003238125 | 0.6725553635188972 | 0.2199464431788966 | 0.4526089203400006 | 41156.284575319514 | 1.0997e-05
0.0003240625 | 0.6732261531414988 | 0.2206176275324569 | 0.4526085256090419 | 41031.03914871489 | 1.1031e-05
0.0003243125 | 0.6722199687075965 | 0.2199464431788966 | 0.45227352552869987 | 41125.78671352614 | 1.0997e-05
0.0003245625 | 0.6712137842736942 | 0.2199464431788966 | 0.45126734109479755 | 41034.293128146 | 1.0997e-05
0.0003248125 | 0.6715491790849949 | 0.21927525882533633 | 0.45227392025965857 | 41251.705521407435 | 1.0964e-05
0.0003250625 | 0.6702075998397918 | 0.21860407447177604 | 0.4516035253680158 | 41317.02727492596 | 1.093e-05
0.0003253125 | 0.6695368102171902 | 0.21893966664855619 | 0.45059714356863406 | 41161.76392028005 | 1.0947e-05
0.0003255625 | 0.6692014154058895 | 0.21759729794143562 | 0.4516041174644539 | 41508.24681527058 | 1.088e-05
0.0003258125 | 0.6695368102171902 | 0.2182684822949959 | 0.45126832792219435 | 41349.838801947844 | 1.0913e-05
0.0003260625 | 0.6678598361606863 | 0.21726170576465548 | 0.45059813039603086 | 41479.75629760843 | 1.0863e-05
0.0003263125 | 0.6678598361606863 | 0.21793289011821576 | 0.4499269460424706 | 41290.41245664311 | 1.0897e-05
0.00032656250000000003 | 0.6675244413493856 | 0.21692611358787534 | 0.45059832776151026 | 41543.94510727966 | 1.0846e-05
0.0003268125 | 0.6655120724815808 | 0.21726170576465548 | 0.44825036671692536 | 41263.63319659138 | 1.0863e-05
0.0003270625 | 0.6655120724815808 | 0.21793289011821576 | 0.4475791823633651 | 41074.95496623568 | 1.0897e-05
0.0003273125 | 0.6651766776702801 | 0.2165905214110952 | 0.4485861562591849 | 41422.510397650796 | 1.083e-05
0.0003275625 | 0.6641704932363778 | 0.21625492923431505 | 0.4479155640020627 | 41424.7726595624 | 1.0813e-05
0.00032781250000000003 | 0.6638350984250769 | 0.21726170576465548 | 0.44657339266042145 | 41109.25955300778 | 1.0863e-05
0.0003280625 | 0.6634997036137762 | 0.21625492923431505 | 0.44724477437946114 | 41362.735727042374 | 1.0813e-05
0.0003283125 | 0.6631643088024753 | 0.2165905214110952 | 0.44657378739138015 | 41236.687966023215 | 1.083e-05
0.0003285625 | 0.6618227295572723 | 0.21692611358787534 | 0.44489661596939695 | 41018.2627265087 | 1.0846e-05
0.0003288125 | 0.6611519399346707 | 0.21625492923431505 | 0.44489701070035564 | 41145.60646322229 | 1.0813e-05
0.0003290625 | 0.6604811503120691 | 0.21558374488075477 | 0.44489740543131434 | 41273.74312728441 | 1.0779e-05
0.0003293125 | 0.6601457555007684 | 0.21491256052719448 | 0.4452331949735739 | 41433.89235895639 | 1.0746e-05
0.0003295625 | 0.6601457555007684 | 0.21558374488075477 | 0.4445620106200136 | 41242.62809015707 | 1.0779e-05
0.00032981250000000003 | 0.659139571066866 | 0.21491256052719448 | 0.44422701053967156 | 41340.255725393974 | 1.0746e-05
0.0003300625 | 0.6588041762555652 | 0.2142413761736342 | 0.444562800081931 | 41501.115052736626 | 1.0712e-05
0.0003303125 | 0.6574625970103621 | 0.21390578399685406 | 0.4435568130135081 | 41472.166364611396 | 1.0695e-05
0.0003305625 | 0.6574625970103621 | 0.2142413761736342 | 0.44322122083672794 | 41375.87507629848 | 1.0712e-05
0.0003308125 | 0.6564564125764598 | 0.21289900746651363 | 0.4435574051099462 | 41668.33940545376 | 1.0645e-05
0.00033106250000000003 | 0.6557856229538582 | 0.2125634152897335 | 0.44322220766412473 | 41702.586219739926 | 1.0628e-05
0.0003313125 | 0.6547794385199559 | 0.21222782311295335 | 0.44255161540700255 | 41705.33428799905 | 1.0611e-05
0.0003315625 | 0.654444043708655 | 0.21222782311295335 | 0.4422162205957017 | 41673.72723418478 | 1.0611e-05
0.0003318125 | 0.6547794385199559 | 0.2125634152897335 | 0.4422160232302224 | 41607.91476063387 | 1.0628e-05
0.0003320625 | 0.6537732540860535 | 0.2125634152897335 | 0.44120983879632 | 41513.24330152779 | 1.0628e-05
0.00033231250000000003 | 0.6527670696521511 | 0.21155663875939307 | 0.4412104308927581 | 41710.856580072075 | 1.0578e-05
0.0003325625 | 0.6520962800295496 | 0.21088545440583278 | 0.4412108256237168 | 41843.64700418271 | 1.0544e-05
0.0003328125 | 0.6517608852182488 | 0.21088545440583278 | 0.44087543081241604 | 41811.838759062564 | 1.0544e-05
0.0003330625 | 0.6504193059730456 | 0.21054986222905264 | 0.439869443743993 | 41782.92391998514 | 1.0527e-05
0.0003333125 | 0.6500839111617449 | 0.20987867787549236 | 0.44020523328625255 | 41948.54262874652 | 1.0494e-05
0.0003335625 | 0.6490777267278426 | 0.20920749352193208 | 0.4398702332059105 | 42051.0972911013 | 1.046e-05
0.0003338125 | 0.6497485163504442 | 0.20954308569871222 | 0.44020543065173195 | 42015.74384417279 | 1.0477e-05
0.0003340625 | 0.648406937105241 | 0.2085363091683718 | 0.4398706279368692 | 42186.47867040924 | 1.0427e-05
0.00033431250000000003 | 0.6477361474826394 | 0.2078651248148115 | 0.4398710226678279 | 42322.73432685855 | 1.0393e-05
0.0003345625 | 0.6474007526713387 | 0.2078651248148115 | 0.43953562785652717 | 42290.46390038854 | 1.0393e-05
0.0003348125 | 0.6467299630487371 | 0.20719394046125122 | 0.43953602258748586 | 42427.497793516464 | 1.036e-05
0.0003350625 | 0.6467299630487371 | 0.20685834828447108 | 0.439871614764266 | 42528.77569720857 | 1.0343e-05
0.0003353125 | 0.645388383803534 | 0.20652275610769094 | 0.4388656276958431 | 42500.46202821323 | 1.0326e-05
0.00033556250000000003 | 0.6450529889922332 | 0.20752953263803137 | 0.4375234563542018 | 42164.93438717669 | 1.0376e-05
0.0003358125 | 0.6447175941809324 | 0.20652275610769094 | 0.4381948380732415 | 42435.50166885683 | 1.0326e-05
0.0003360625 | 0.6437114097470301 | 0.20518038740057037 | 0.43853102234645974 | 42745.90060991772 | 1.0259e-05
0.0003363125 | 0.6427052253131277 | 0.20551597957735052 | 0.43718924573577717 | 42545.52338313248 | 1.0276e-05
0.0003365625 | 0.6420344356905262 | 0.2045092030470101 | 0.4375252326435161 | 42787.82823704449 | 1.0225e-05
0.00033681250000000004 | 0.6416990408792254 | 0.2038380186934498 | 0.43786102218577555 | 42961.66387333963 | 1.0192e-05
0.0003370625 | 0.6416990408792254 | 0.2045092030470101 | 0.43718983783221527 | 42755.028264593006 | 1.0225e-05
0.0003373125 | 0.640692856445323 | 0.20417361087022995 | 0.4365192455750931 | 42759.614596084015 | 1.0209e-05
0.0003375625 | 0.6396866720114207 | 0.2038380186934498 | 0.4358486533179709 | 42764.21602914418 | 1.0192e-05
0.0003378125 | 0.6396866720114207 | 0.20417361087022995 | 0.43551306114119076 | 42661.052942634895 | 1.0209e-05
0.0003380625 | 0.6390158823888191 | 0.20417361087022995 | 0.4348422715185892 | 42595.34517366881 | 1.0209e-05
0.0003383125 | 0.6380096979549168 | 0.20350242651666967 | 0.43450727143824713 | 42702.90815452807 | 1.0175e-05
0.0003385625 | 0.6373389083323152 | 0.20283124216310938 | 0.43450766616920583 | 42844.254320524335 | 1.0142e-05
0.00033881250000000003 | 0.6370035135210145 | 0.20316683433988952 | 0.43383667918112495 | 42707.431120901805 | 1.0158e-05
0.0003390625 | 0.6359973290871122 | 0.20249564998632924 | 0.4335016791007829 | 42815.90040379131 | 1.0125e-05
0.0003393125 | 0.634655749841909 | 0.20115328127920867 | 0.4335024685627003 | 43101.70490940009 | 1.0058e-05
0.0003395625 | 0.6359973290871122 | 0.2021600578095491 | 0.43383727127756305 | 42920.176812204154 | 1.0108e-05
0.0003398125 | 0.634655749841909 | 0.20182446563276896 | 0.43283128420914 | 42891.85484545774 | 1.0091e-05
0.00034006250000000003 | 0.6333141705967058 | 0.20115328127920867 | 0.43216088931749713 | 42968.3161586254 | 1.0058e-05
0.0003403125 | 0.6329787757854051 | 0.20081768910242853 | 0.43216108668297654 | 43040.14139536778 | 1.0041e-05
0.0003405625 | 0.6326433809741043 | 0.20081768910242853 | 0.4318256918716758 | 43006.73848023617 | 1.0041e-05
0.0003408125 | 0.6319725913515027 | 0.20081768910242853 | 0.4311549022490742 | 42939.932649972936 | 1.0041e-05
0.0003410625 | 0.6302956172949988 | 0.19947532039530796 | 0.43082029689969087 | 43195.348281272854 | 9.9738e-06
0.0003413125 | 0.6306310121062996 | 0.19947532039530796 | 0.4311556917109916 | 43228.97598124456 | 9.9738e-06
0.0003415625 | 0.6302956172949988 | 0.1998109125720881 | 0.4304847047229107 | 43089.208610425594 | 9.9905e-06
0.0003418125 | 0.6296248276723972 | 0.19913972821852782 | 0.4304850994538694 | 43234.47694791193 | 9.957e-06
0.00034206250000000003 | 0.6286186432384949 | 0.1981329516881874 | 0.4304856915503075 | 43454.22484068034 | 9.9066e-06
0.0003423125 | 0.6279478536158933 | 0.1981329516881874 | 0.42981490192770594 | 43386.513779306035 | 9.9066e-06
0.0003425625 | 0.6272770639932918 | 0.19779735951140726 | 0.4294797044818845 | 43426.23233624267 | 9.8899e-06
0.0003428125 | 0.6266062743706903 | 0.1964549908042867 | 0.4301512835664036 | 43791.33172492736 | 9.8227e-06
0.0003430625 | 0.6259354847480887 | 0.1964549908042867 | 0.429480493943802 | 43723.042330002296 | 9.8227e-06
0.00034331250000000003 | 0.6245939055028855 | 0.19544821427394626 | 0.42914569122893925 | 43914.00482456549 | 9.7724e-06
0.0003435625 | 0.6245939055028855 | 0.19544821427394626 | 0.42914569122893925 | 43914.00482456549 | 9.7724e-06
0.0003438125 | 0.6249293003141864 | 0.19544821427394626 | 0.4294810860402401 | 43948.32540534406 | 9.7724e-06
0.0003440625 | 0.6245939055028855 | 0.19611939862750655 | 0.42847450687537897 | 43695.27031736305 | 9.806e-06
0.0003443125 | 0.6239231158802839 | 0.1957838064507264 | 0.4281393094295575 | 43735.92660098871 | 9.7892e-06
0.00034456250000000003 | 0.6229169314463816 | 0.19544821427394626 | 0.42746871717243534 | 43742.401920672644 | 9.7724e-06
0.0003448125 | 0.6229169314463816 | 0.1941058455668257 | 0.4288110858795559 | 44183.22226487786 | 9.7053e-06
0.0003450625 | 0.6219107470124793 | 0.1941058455668257 | 0.4278049014456536 | 44079.54847484191 | 9.7053e-06
0.0003453125 | 0.6205691677672761 | 0.19276347685970513 | 0.427805690907571 | 44386.59209482215 | 9.6382e-06
0.0003455625 | 0.6195629833333738 | 0.1917567003293647 | 0.4278062830040091 | 44619.69592397047 | 9.5878e-06
0.0003458125 | 0.6188921937107723 | 0.19276347685970513 | 0.4261287168510672 | 44212.59917003959 | 9.6382e-06
0.0003460625 | 0.6178860092768699 | 0.19142110815258456 | 0.4264649011242853 | 44557.77163136511 | 9.5711e-06
0.0003463125 | 0.6168798248429676 | 0.19108551597580442 | 0.42579430886716313 | 44565.83814767812 | 9.5543e-06
0.00034656250000000003 | 0.6158736404090652 | 0.19142110815258456 | 0.42445253225648066 | 44347.515940420046 | 9.5711e-06
0.0003468125 | 0.6152028507864636 | 0.1917567003293647 | 0.42344615045709894 | 44164.9391890641 | 9.5878e-06
0.0003470625 | 0.6138612715412606 | 0.190078739445464 | 0.4237825320957966 | 44590.208597988436 | 9.5039e-06
0.0003473125 | 0.613190481918659 | 0.190078739445464 | 0.423111742473195 | 44519.628413738625 | 9.5039e-06
0.0003475625 | 0.6128550871073581 | 0.19041433162224414 | 0.422440755485114 | 44370.68910581567 | 9.5207e-06
0.00034781250000000003 | 0.6121842974847567 | 0.19041433162224414 | 0.42176996586251253 | 44300.2333142913 | 9.5207e-06
0.0003480625 | 0.6121842974847567 | 0.1894075550919037 | 0.42277674239285296 | 44642.01464273319 | 9.4704e-06
0.0003483125 | 0.6115135078621551 | 0.190078739445464 | 0.4214347684166911 | 44343.177953114115 | 9.5039e-06
0.0003485625 | 0.6111781130508542 | 0.18873637073834343 | 0.4224417423125108 | 44765.27133163615 | 9.4368e-06
0.0003488125 | 0.6098365338056512 | 0.18806518638478315 | 0.421771347420868 | 44853.73986846453 | 9.4033e-06
0.00034906250000000003 | 0.6098365338056512 | 0.18806518638478315 | 0.421771347420868 | 44853.73986846453 | 9.4033e-06
0.0003493125 | 0.6088303493717488 | 0.18739400203122286 | 0.421436347340526 | 44978.63781897437 | 9.3697e-06
0.0003495625 | 0.6074887701265457 | 0.18705840985444272 | 0.42043036027210295 | 44951.77314928057 | 9.3529e-06
0.0003498125 | 0.6074887701265457 | 0.18638722550088244 | 0.42110154462566324 | 45185.66586245682 | 9.3194e-06
0.0003500625 | 0.6064825856926434 | 0.18571604114732215 | 0.4207665445453212 | 45312.89186931801 | 9.2858e-06
0.0003503125 | 0.6044702168248387 | 0.185380448970542 | 0.4190897678542967 | 45214.020160334425 | 9.269e-06
0.0003505625 | 0.6031286375796355 | 0.18403808026342144 | 0.4190905573162141 | 45543.89577595595 | 9.2019e-06
0.0003508125 | 0.6034640323909363 | 0.18437367244020159 | 0.4190903599507347 | 45460.97654877047 | 9.2187e-06
0.00035106250000000003 | 0.6021224531457332 | 0.18437367244020159 | 0.4177487807055316 | 45315.44826076198 | 9.2187e-06
0.0003513125 | 0.6014516635231316 | 0.18470926461698173 | 0.4167423989061499 | 45124.14683370848 | 9.2355e-06
0.0003515625 | 0.6021224531457332 | 0.18504485679376187 | 0.41707759635197134 | 45078.53972043298 | 9.2522e-06
0.0003518125 | 0.60078087390053 | 0.18403808026342144 | 0.4167427936371086 | 45288.75687473017 | 9.2019e-06
0.0003520625 | 0.5997746894666277 | 0.18403808026342144 | 0.41573660920320626 | 45179.411631347706 | 9.2019e-06
0.00035231250000000003 | 0.599439294655327 | 0.18269571155630088 | 0.4167435830990261 | 45621.60540594838 | 9.1348e-06
0.0003525625 | 0.5991038998440261 | 0.18336689590986116 | 0.41573700393416496 | 45344.82648804083 | 9.1683e-06
0.0003528125 | 0.5974269257875222 | 0.1820245272027406 | 0.4154023985847816 | 45642.46422924122 | 9.1012e-06
0.0003530625 | 0.5960853465423191 | 0.1813533428491803 | 0.41473200369313884 | 45737.45343509265 | 9.0677e-06
0.0003533125 | 0.5960853465423191 | 0.18168893502596045 | 0.4143964115163587 | 45616.03175858211 | 9.0844e-06
0.0003535625 | 0.5950791621084168 | 0.18168893502596045 | 0.4133902270824564 | 45505.27273698748 | 9.0844e-06
0.0003538125 | 0.5944083724858152 | 0.18068215849562003 | 0.4137262139901952 | 45796.02296484901 | 9.0341e-06
0.0003540625 | 0.5930667932406121 | 0.18034656631883988 | 0.4127202269217722 | 45769.67949499102 | 9.0173e-06
0.0003543125 | 0.5934021880519129 | 0.18068215849562003 | 0.4127200295562929 | 45684.646784458 | 9.0341e-06
0.0003545625 | 0.5923960036180105 | 0.18001097414205974 | 0.41238502947595074 | 45817.76543806798 | 9.0005e-06
0.0003548125 | 0.5920606088067097 | 0.17900419761171932 | 0.4130564111949904 | 46150.47207897965 | 8.9502e-06
0.0003550625 | 0.5910544243728074 | 0.17866860543493918 | 0.41238581893786824 | 46162.09075276355 | 8.9334e-06
0.0003553125 | 0.5907190295615066 | 0.17866860543493918 | 0.4120504241265674 | 46124.54696486815 | 8.9334e-06
0.00035556250000000003 | 0.5900482399389051 | 0.17833301325815903 | 0.41171522668074606 | 46173.753155254264 | 8.9167e-06
0.0003558125 | 0.5903836347502058 | 0.17900419761171932 | 0.4113794371384865 | 45963.105069839294 | 8.9502e-06
0.0003560625 | 0.5887066606937019 | 0.1779974210813789 | 0.41070923961232303 | 46147.774177531515 | 8.8999e-06
0.0003563125 | 0.5880358710711003 | 0.1773262367278186 | 0.4107096343432817 | 46322.48920656763 | 8.8663e-06
0.0003565625 | 0.5873650814484989 | 0.17631946019747818 | 0.4110456212510207 | 46625.09978089187 | 8.816e-06
0.00035681250000000003 | 0.5866942918258973 | 0.17598386802069804 | 0.41071042380519923 | 46675.91733543375 | 8.7992e-06
0.0003570625 | 0.585688107391995 | 0.1756482758439179 | 0.41003983154807705 | 46688.73970757798 | 8.7824e-06
0.0003573125 | 0.5846819229580925 | 0.17464149931357748 | 0.41004042364451504 | 46957.95962084214 | 8.7321e-06
0.0003575625 | 0.5843465281467918 | 0.17531268366713776 | 0.409033844479654 | 46663.34870057404 | 8.7656e-06
0.0003578125 | 0.5826695540902879 | 0.17430590713679733 | 0.40836364695349053 | 46855.97334724886 | 8.7153e-06
0.0003580625 | 0.5823341592789871 | 0.17464149931357748 | 0.40769265996540965 | 46689.092978224755 | 8.7321e-06
0.0003583125 | 0.5816633696563855 | 0.17363472278323705 | 0.4080286468731485 | 46998.508170802364 | 8.6817e-06
0.0003585625 | 0.5816633696563855 | 0.17430590713679733 | 0.4073574625195882 | 46740.52293590822 | 8.7153e-06
0.00035881250000000003 | 0.5799863955998816 | 0.1739703149600172 | 0.40601608063986444 | 46676.478194935415 | 8.6985e-06
0.0003590625 | 0.5789802111659793 | 0.1732991306064569 | 0.4056810805595224 | 46818.59385443532 | 8.665e-06
0.0003593125 | 0.5786448163546785 | 0.17296353842967677 | 0.4056812779250017 | 46909.45636382698 | 8.6482e-06
0.0003595625 | 0.5779740267320769 | 0.17296353842967677 | 0.4050104883024001 | 46831.892083089944 | 8.6482e-06
0.0003598125 | 0.5773032371094754 | 0.17229235407611648 | 0.4050108830333589 | 47014.37683699306 | 8.6146e-06
0.00036006250000000003 | 0.5773032371094754 | 0.17229235407611648 | 0.4050108830333589 | 47014.37683699306 | 8.6146e-06
0.0003603125 | 0.5762970526755731 | 0.17296353842967677 | 0.4033335142458963 | 46637.98138124736 | 8.6482e-06
0.0003605625 | 0.5752908682416706 | 0.1716211697225562 | 0.40366969851911444 | 47041.947001257395 | 8.5811e-06
0.0003608125 | 0.5746200786190692 | 0.17094998536899592 | 0.40367009325007325 | 47226.689417814276 | 8.5475e-06
0.0003610625 | 0.573278499373866 | 0.1699432088386555 | 0.4033352905352105 | 47467.06776828464 | 8.4972e-06
0.00036131250000000003 | 0.5736138941851667 | 0.1699432088386555 | 0.40367068534651124 | 47506.53916741766 | 8.4972e-06
0.0003615625 | 0.5726077097512644 | 0.1692720244850952 | 0.4033356852661692 | 47655.32715675458 | 8.4636e-06
0.0003618125 | 0.5716015253173621 | 0.16826524795475478 | 0.4033362773626073 | 47940.532256673854 | 8.4133e-06
0.0003620625 | 0.5695891564495574 | 0.16826524795475478 | 0.40132390849480265 | 47701.342181210886 | 8.4133e-06
0.0003623125 | 0.5689183668269558 | 0.16792965577797464 | 0.4009887110489812 | 47756.747811016976 | 8.3965e-06
0.0003625625 | 0.568582972015655 | 0.16826524795475478 | 0.4003177240609002 | 47581.74714347939 | 8.4133e-06
0.0003628125 | 0.5665706031478503 | 0.16692287924763421 | 0.39964772390021613 | 47884.11579066149 | 8.3461e-06
0.0003630625 | 0.5658998135252488 | 0.1652449183637335 | 0.40065489516151526 | 48492.250064792 | 8.2622e-06
0.00036331250000000003 | 0.5645582342800457 | 0.16390254965661294 | 0.40065568462343276 | 48889.49994528259 | 8.1951e-06
0.0003635625 | 0.5648936290913464 | 0.16457373401017322 | 0.4003198950811732 | 48649.30573385753 | 8.2287e-06
0.0003638125 | 0.5632166550348425 | 0.16323136530305266 | 0.3999852897317899 | 49008.38622395687 | 8.1616e-06
0.0003640625 | 0.5628812602235418 | 0.16289577312627251 | 0.3999854870972693 | 49109.37581998657 | 8.1448e-06
0.0003643125 | 0.5632166550348425 | 0.16323136530305266 | 0.3999852897317899 | 49008.38622395687 | 8.1616e-06
0.00036456250000000003 | 0.5622104706009402 | 0.16323136530305266 | 0.39897910529788755 | 48885.10300176067 | 8.1616e-06
0.0003648125 | 0.5612042861670379 | 0.16256018094949237 | 0.3986441052175455 | 49045.72606761612 | 8.128e-06
0.0003650625 | 0.5598627069218347 | 0.1618889965959321 | 0.3979737103259026 | 49166.24584674247 | 8.0944e-06
0.0003653125 | 0.5591919172992331 | 0.16222458877271223 | 0.3969673285265209 | 48940.463530186455 | 8.1112e-06
0.0003655625 | 0.5588565224879324 | 0.16155340441915195 | 0.39730311806878044 | 49185.36003586448 | 8.0777e-06
0.00036581250000000004 | 0.5581857328653308 | 0.16054662788881152 | 0.3976391049765193 | 49535.65331212176 | 8.0273e-06
0.0003660625 | 0.5575149432427292 | 0.16021103571203138 | 0.39730390753069783 | 49597.57057495403 | 8.0106e-06
0.0003663125 | 0.5558379691862254 | 0.16021103571203138 | 0.39562693347419403 | 49388.22493917422 | 8.0106e-06
0.0003665625 | 0.5555025743749246 | 0.1595398513584711 | 0.39596272301645347 | 49638.09601737215 | 7.977e-06
0.0003668125 | 0.5551671795636238 | 0.15853307482813067 | 0.39663410473549315 | 50038.02583978053 | 7.9267e-06
0.0003670625 | 0.5534902055071199 | 0.15819748265135053 | 0.3952927228557694 | 49974.590774867145 | 7.9099e-06
0.0003673125 | 0.5534902055071199 | 0.15920425918169095 | 0.39428594632542896 | 49532.085178129855 | 7.9602e-06
0.0003675625 | 0.5524840210732176 | 0.15819748265135053 | 0.39428653842186706 | 49847.38465033989 | 7.9099e-06
0.00036781250000000003 | 0.5521486262619167 | 0.1578618904745704 | 0.39428673578734635 | 49953.37818418703 | 7.8931e-06
0.0003680625 | 0.5511424418280144 | 0.1578618904745704 | 0.39328055135344403 | 49825.90163732984 | 7.8931e-06
0.0003683125 | 0.5494654677715105 | 0.15618392959066968 | 0.39328153818084083 | 50361.33220768127 | 7.8092e-06
0.0003685625 | 0.5484592833376082 | 0.1555127452371094 | 0.3929465381004988 | 50535.60561886751 | 7.7756e-06
0.0003688125 | 0.5481238885263073 | 0.15618392959066968 | 0.39193995893563766 | 50189.537420763154 | 7.8092e-06
0.00036906250000000003 | 0.5467823092811043 | 0.1555127452371094 | 0.3912695640439949 | 50319.93531429574 | 7.7756e-06
0.0003693125 | 0.545776124847202 | 0.15517715306032925 | 0.3905989717868727 | 50342.32992211385 | 7.7589e-06
0.0003695625 | 0.5451053352246004 | 0.1555127452371094 | 0.38959258998749097 | 50104.265009723975 | 7.7756e-06
0.0003698125 | 0.5447699404132996 | 0.1555127452371094 | 0.38925719517619023 | 50061.13094880963 | 7.7756e-06
0.0003700625 | 0.5430929663567957 | 0.15450596870676897 | 0.38858699765002674 | 50300.58073517034 | 7.7253e-06
0.0003703125 | 0.5424221767341941 | 0.15450596870676897 | 0.38791620802742516 | 50213.75048152821 | 7.7253e-06
0.0003705625 | 0.5420867819228933 | 0.15417037652998883 | 0.38791640539290445 | 50323.079455857456 | 7.7085e-06
0.0003708125 | 0.5420867819228933 | 0.15417037652998883 | 0.38791640539290445 | 50323.079455857456 | 7.7085e-06
0.00037106250000000003 | 0.5407452026776902 | 0.1531635999996484 | 0.3875816026780418 | 50610.145318983305 | 7.6582e-06
0.0003713125 | 0.5404098078663894 | 0.15417037652998883 | 0.38623943133640054 | 50105.53129981754 | 7.7085e-06
0.0003715625 | 0.539403623432487 | 0.1531635999996484 | 0.38624002343283864 | 50434.962802353206 | 7.6582e-06
0.0003718125 | 0.5383974389985847 | 0.1531635999996484 | 0.3852338389989363 | 50303.57591488065 | 7.6582e-06
0.0003720625 | 0.5367204649420808 | 0.15182123129252784 | 0.384899233649553 | 50704.26980109685 | 7.5911e-06
0.00037231250000000003 | 0.5367204649420808 | 0.15282800782286826 | 0.38389245711921255 | 50238.495232386216 | 7.6414e-06
0.0003725625 | 0.5360496753194792 | 0.15215682346930798 | 0.38389285185017125 | 50460.15592295898 | 7.6078e-06
0.0003728125 | 0.5353788856968777 | 0.15115004693896755 | 0.3842288387579102 | 50840.71709392944 | 7.5575e-06
0.0003730625 | 0.5350434908855769 | 0.1514856391157477 | 0.3835578517698292 | 50639.50008842211 | 7.5743e-06
0.0003733125 | 0.533366516829073 | 0.15115004693896755 | 0.38221646989010544 | 50574.44276473689 | 7.5575e-06
0.00037356250000000003 | 0.5323603323951707 | 0.15014327040862713 | 0.38221706198654354 | 50913.64547292845 | 7.5072e-06
0.0003738125 | 0.5316895427725691 | 0.15014327040862713 | 0.38154627236394195 | 50824.29220111334 | 7.5072e-06
0.0003740625 | 0.5300125687160652 | 0.14980767823184699 | 0.3802048904842182 | 50759.06588656976 | 7.4904e-06
0.0003743125 | 0.5296771739047644 | 0.14947208605506684 | 0.3802050878496976 | 50873.05568340387 | 7.4736e-06
0.0003745625 | 0.5273294102256589 | 0.14846530952472642 | 0.3788641007009325 | 51037.390743166696 | 7.4233e-06
0.0003748125 | 0.5266586206030573 | 0.14812971734794628 | 0.37852890325511107 | 51107.76014862343 | 7.4065e-06
0.0003750625 | 0.5253170413578543 | 0.14812971734794628 | 0.377187324009908 | 50926.62441580464 | 7.4065e-06
0.0003753125 | 0.525652436169155 | 0.14846530952472642 | 0.3771871266444286 | 50811.48287797283 | 7.4233e-06
0.00037556250000000003 | 0.5263232257917566 | 0.1491364938782867 | 0.3771867319134699 | 50582.754375505116 | 7.4568e-06
0.0003758125 | 0.5239754621126511 | 0.14712294081760585 | 0.37685252129504526 | 51229.606912526884 | 7.3561e-06
0.0003760625 | 0.5233046724900495 | 0.147458532994386 | 0.37584613949566353 | 50976.519549393954 | 7.3729e-06
0.0003763125 | 0.522633882867448 | 0.14812971734794628 | 0.3745041655195018 | 50564.352950167035 | 7.4065e-06
0.0003765625 | 0.5216276984335456 | 0.14712294081760585 | 0.37450475761593977 | 50910.450203714754 | 7.3561e-06
0.00037681250000000003 | 0.5209569088109441 | 0.1467873486408257 | 0.37416956017011843 | 50981.172919155964 | 7.3394e-06
0.0003770625 | 0.5206215139996433 | 0.14578057211048528 | 0.374840941889158 | 51425.362990765425 | 7.289e-06
0.0003773125 | 0.5189445399431394 | 0.14477379558014486 | 0.3741707443629945 | 51690.39643722797 | 7.2387e-06
0.0003775625 | 0.5169321710753347 | 0.1434314268730243 | 0.37350074420231044 | 52080.74023177081 | 7.1716e-06
0.0003778125 | 0.5169321710753347 | 0.14309583469624415 | 0.3738363363790906 | 52249.78591063108 | 7.1548e-06
0.00037806250000000003 | 0.5162613814527331 | 0.14443820340336472 | 0.37182317804936843 | 51485.43381019467 | 7.2219e-06
0.0003783125 | 0.5145844073962292 | 0.14309583469624415 | 0.3714885726999851 | 51921.64726367616 | 7.1548e-06
0.0003785625 | 0.5139136177736277 | 0.142760242519464 | 0.37115337525416364 | 51996.74204862188 | 7.138e-06
0.0003788125 | 0.5145844073962292 | 0.142760242519464 | 0.37182416487676523 | 52090.71633876925 | 7.138e-06
0.0003790625 | 0.5129074333397253 | 0.14242465034268387 | 0.37048278299704146 | 52025.09286217428 | 7.1212e-06
0.0003793125 | 0.5129074333397253 | 0.142760242519464 | 0.3701471908202613 | 51855.78061340086 | 7.138e-06
0.0003795625 | 0.5122366437171237 | 0.14141787381234344 | 0.3708187699047803 | 52442.98473852659 | 7.0709e-06
0.0003798125 | 0.5115658540945223 | 0.14175346598912358 | 0.3698123881053987 | 52176.8389259383 | 7.0877e-06
0.00038006250000000003 | 0.5098888800380184 | 0.14041109728200302 | 0.36947778275601534 | 52628.003043655815 | 7.0206e-06
0.0003803125 | 0.5088826956041159 | 0.1394043207516626 | 0.36947837485245333 | 53008.16687176416 | 6.9702e-06
0.0003805625 | 0.5092180904154168 | 0.14041109728200302 | 0.36880699313341375 | 52532.45651840441 | 7.0206e-06
0.0003808125 | 0.507205721547612 | 0.13973991292844273 | 0.3674658086191693 | 52592.82060771559 | 6.987e-06
0.0003810625 | 0.5065349319250105 | 0.1387331363981023 | 0.3678017955269082 | 53022.919408594775 | 6.9367e-06
0.00038131250000000003 | 0.5055287474911081 | 0.1387331363981023 | 0.3667956110930058 | 52877.86618482635 | 6.9367e-06
0.0003815625 | 0.5051933526798074 | 0.13906872857488245 | 0.3661246241049249 | 52653.7673647865 | 6.9534e-06
0.0003818125 | 0.5038517734346043 | 0.13806195204454202 | 0.3657898213900623 | 52989.229251524695 | 6.9031e-06
0.0003820625 | 0.5021747993781004 | 0.13604839898386117 | 0.3661264003942392 | 53822.96346429938 | 6.8024e-06
0.0003823125 | 0.5018394045667995 | 0.13671958333742146 | 0.3651198212293781 | 53411.488291076625 | 6.836e-06
0.0003825625 | 0.5001624305102956 | 0.1370551755142016 | 0.36310725499609403 | 52987.01834991543 | 6.8528e-06
0.0003828125 | 0.4988208512650925 | 0.1353772146303009 | 0.3634436366347916 | 53693.47236568769 | 6.7689e-06
0.0003830625 | 0.4988208512650925 | 0.13671958333742146 | 0.36210126792767106 | 52969.91975670547 | 6.836e-06
0.0003833125 | 0.498150061642491 | 0.13604839898386117 | 0.3621016626586298 | 53231.300825757506 | 6.8024e-06
0.0003835625 | 0.4978146668311902 | 0.13604839898386117 | 0.361766267847329 | 53181.99560587902 | 6.8024e-06
0.0003838125 | 0.4971438772085886 | 0.13571280680708103 | 0.36143107040150757 | 53264.10659464002 | 6.7856e-06
0.0003840625 | 0.49647308758598707 | 0.1353772146303009 | 0.3610958729556862 | 53346.6246800536 | 6.7689e-06
0.0003843125 | 0.49479611352948316 | 0.13437043809996047 | 0.3604256754295227 | 53646.57294060408 | 6.7185e-06
0.00038456250000000003 | 0.4937899290955808 | 0.13336366156962004 | 0.36042626752596074 | 54051.64544583336 | 6.6682e-06
0.0003848125 | 0.49311913947297925 | 0.13336366156962004 | 0.3597554779033592 | 53951.04988408788 | 6.6682e-06
0.0003850625 | 0.49177756022777613 | 0.13336366156962004 | 0.3584138986581561 | 53749.8587605969 | 6.6682e-06
0.0003853125 | 0.49077137579387375 | 0.1330280693928399 | 0.35774330640103386 | 53784.634781791254 | 6.6514e-06
0.0003855625 | 0.4884236121147683 | 0.13269247721605976 | 0.35573113489870856 | 53617.37791954561 | 6.6346e-06
0.00038581250000000003 | 0.4884236121147683 | 0.1330280693928399 | 0.3553955427219284 | 53431.66210620166 | 6.6514e-06
0.0003860625 | 0.48741742768086593 | 0.13235688503927961 | 0.3550605426415863 | 53651.99438415536 | 6.6178e-06
0.0003863125 | 0.4864112432469636 | 0.1313501085089392 | 0.3550611347380244 | 54063.318069335335 | 6.5675e-06
0.0003865625 | 0.4854050588130613 | 0.1306789241553789 | 0.3547261346576824 | 54289.72375620547 | 6.5339e-06
0.0003868125 | 0.4843988743791589 | 0.1313501085089392 | 0.3530487658702197 | 53756.905095543574 | 6.5675e-06
0.0003870625 | 0.4837280847565574 | 0.13000773980181862 | 0.35372034495473875 | 54415.2748896248 | 6.5004e-06
0.0003873125 | 0.4837280847565574 | 0.1306789241553789 | 0.35304916060117847 | 54033.06812985367 | 6.5339e-06
0.0003875625 | 0.4830572951339558 | 0.13168570068571933 | 0.35137159444823646 | 53365.185835449025 | 6.5843e-06
0.00038781250000000003 | 0.48171571588875267 | 0.1306789241553789 | 0.35103679173337377 | 53725.081378231516 | 6.5339e-06
0.0003880625 | 0.48104492626615114 | 0.1290009632714782 | 0.35204396299467294 | 54580.051817722975 | 6.45e-06
0.0003883125 | 0.47970334702094797 | 0.12933655544825834 | 0.35036679157268963 | 54179.0819089589 | 6.4668e-06
0.0003885625 | 0.47936795220964723 | 0.1290009632714782 | 0.35036698893816903 | 54320.057781403295 | 6.45e-06
0.0003888125 | 0.4776909781531433 | 0.12765859456435763 | 0.3500323835887857 | 54838.827700287875 | 6.3829e-06
0.00038906250000000003 | 0.4776909781531433 | 0.12765859456435763 | 0.3500323835887857 | 54838.827700287875 | 6.3829e-06
0.0003893125 | 0.47634939890794015 | 0.1273230023875775 | 0.34902639652036266 | 54825.34812647743 | 6.3662e-06
0.0003895625 | 0.47500781966273703 | 0.12631622585723706 | 0.34869159380549997 | 55209.31162075601 | 6.3158e-06
0.0003898125 | 0.4743370300401355 | 0.12530944932689664 | 0.34902758071323886 | 55706.50618737066 | 6.2655e-06
0.0003900625 | 0.4733308456062331 | 0.12530944932689664 | 0.3480213962793365 | 55545.914238510115 | 6.2655e-06
0.00039031250000000003 | 0.47198926636103 | 0.12430267279655624 | 0.34768659356447373 | 55941.93362736867 | 6.2151e-06
0.0003905625 | 0.4706476871158269 | 0.12363148844299596 | 0.34701619867283096 | 56137.18690005633 | 6.1816e-06
0.0003908125 | 0.46964150268192456 | 0.12329589626621582 | 0.3463456064157088 | 56181.205847742494 | 6.1648e-06
0.0003910625 | 0.468970713059323 | 0.12363148844299596 | 0.34533922461632705 | 55865.90098776594 | 6.1816e-06
0.0003913125 | 0.468970713059323 | 0.1239670806197761 | 0.3450036324395469 | 55660.5238608014 | 6.1984e-06
0.0003915625 | 0.46762913381411986 | 0.12195352755909525 | 0.3456756062550246 | 56689.72651693407 | 6.0977e-06
0.0003918125 | 0.46662294938021753 | 0.12228911973587539 | 0.3443338296443421 | 56314.712279890016 | 6.1145e-06
0.0003920625 | 0.46461058051241283 | 0.12061115885197468 | 0.3439994216604382 | 57042.71892165906 | 6.0306e-06
0.00039231250000000003 | 0.4632690012672097 | 0.1199399744984144 | 0.3433290267687953 | 57250.141698726824 | 5.997e-06
0.0003925625 | 0.4629336064559089 | 0.12094675102875482 | 0.3419868554271541 | 56551.63987759332 | 6.0473e-06
0.0003928125 | 0.46226281683330733 | 0.12094675102875482 | 0.34131606580455254 | 56440.716745405654 | 6.0473e-06
0.0003930625 | 0.4605858427768034 | 0.12061115885197468 | 0.33997468392482877 | 56375.328313042344 | 6.0306e-06
0.0003933125 | 0.4599150531542019 | 0.11926879014485411 | 0.34064626300934775 | 57122.4479758077 | 5.9634e-06
0.00039356250000000003 | 0.4595796583429011 | 0.11960438232163426 | 0.33997527602126687 | 56849.96977903736 | 5.9802e-06
0.0003938125 | 0.4585734739089988 | 0.11960438232163426 | 0.33896909158736455 | 56681.717677505396 | 5.9802e-06
0.0003940625 | 0.4579026842863972 | 0.11859760579129383 | 0.3393050784951034 | 57219.54945569594 | 5.9299e-06
0.0003943125 | 0.45689649985249486 | 0.11826201361451369 | 0.3386344862379812 | 57268.51351301908 | 5.9131e-06
0.0003945625 | 0.4558903154185925 | 0.11859760579129383 | 0.3372927096272986 | 56880.18866432446 | 5.9299e-06
0.00039481250000000004 | 0.45387794655078784 | 0.11691964490739312 | 0.3369583016433947 | 57639.29610122994 | 5.846e-06
0.0003950625 | 0.45387794655078784 | 0.11725523708417326 | 0.33662270946661454 | 57417.0873450992 | 5.8628e-06
0.0003953125 | 0.45354255173948704 | 0.1175908292609534 | 0.33595172247853367 | 57139.10252865068 | 5.8795e-06
0.0003955625 | 0.4525363673055847 | 0.11658405273061298 | 0.33595231457497177 | 57632.636146428355 | 5.8292e-06
0.0003958125 | 0.4508593932490808 | 0.11557727620027256 | 0.3352821170488083 | 58018.691575293866 | 5.7789e-06
0.0003960625 | 0.44985320881517843 | 0.1159128683770527 | 0.3339403404381257 | 57619.20054499074 | 5.7956e-06
0.0003963125 | 0.4488470243812761 | 0.11557727620027256 | 0.3332697481810035 | 57670.462419189214 | 5.7789e-06
0.0003965625 | 0.447505445136073 | 0.11457049966993213 | 0.3329349454661409 | 58118.79086244682 | 5.7285e-06
0.00039681250000000003 | 0.4471700503247722 | 0.11524168402349241 | 0.33192836630127975 | 57605.6084417536 | 5.7621e-06
0.0003970625 | 0.4458284710795691 | 0.11423490749315199 | 0.3315935635864171 | 58054.68238441828 | 5.7117e-06
0.0003973125 | 0.44448689183436596 | 0.1135637231395917 | 0.33092316869477423 | 58279.73221483869 | 5.6782e-06
0.0003975625 | 0.4438161022117644 | 0.11322813096281156 | 0.3305879712489528 | 58393.25765388293 | 5.6614e-06
0.0003978125 | 0.44280991777786205 | 0.11222135443247114 | 0.3305885633453909 | 58917.22925948493 | 5.6111e-06
0.00039806250000000003 | 0.44146833853265893 | 0.11222135443247114 | 0.3292469841001878 | 58678.13407978625 | 5.6111e-06
0.0003983125 | 0.44079754891005735 | 0.11155017007891085 | 0.3292473788311465 | 59031.26433572197 | 5.5775e-06
0.0003985625 | 0.44012675928745576 | 0.111885762255691 | 0.3282409970317648 | 58674.31037054387 | 5.5943e-06
0.0003988125 | 0.439791364476155 | 0.11222135443247114 | 0.3275700100436839 | 58379.26510516288 | 5.6111e-06
0.0003990625 | 0.4384497852309519 | 0.11155017007891085 | 0.326899615152041 | 58610.33020761716 | 5.5775e-06
0.0003993125 | 0.4384497852309519 | 0.111885762255691 | 0.3265640229752609 | 58374.54496291827 | 5.5943e-06
0.0003995625 | 0.4374436007970495 | 0.11087898572535057 | 0.326564615071699 | 58904.690178282464 | 5.5439e-06
0.0003998125 | 0.4350958371179441 | 0.11020780137179029 | 0.32488803574615377 | 58959.17198277668 | 5.5104e-06
0.00040006250000000003 | 0.4350958371179441 | 0.10953661701823 | 0.32555922009971405 | 59442.99339562984 | 5.4768e-06
0.0004003125 | 0.4334188630614402 | 0.10886543266466972 | 0.3245534303967704 | 59624.69857562019 | 5.4433e-06
0.0004005625 | 0.43207728381623706 | 0.10819424831110944 | 0.32388303550512765 | 59870.65681602803 | 5.4097e-06
0.0004008125 | 0.43140649419363547 | 0.10718747178076901 | 0.3242190224128665 | 60495.69357806909 | 5.3594e-06
0.0004010625 | 0.43006491494843235 | 0.10651628742720873 | 0.3235486275212236 | 60751.01476707602 | 5.3258e-06
0.00040131250000000003 | 0.42972952013713156 | 0.10718747178076901 | 0.3225420483563626 | 60182.788715468385 | 5.3594e-06
0.0004015625 | 0.42805254608062765 | 0.10618069525042859 | 0.3218718508301991 | 60627.188411426396 | 5.309e-06
0.0004018125 | 0.42771715126932686 | 0.10584510307364844 | 0.3218720481956784 | 60819.45009240824 | 5.2923e-06
0.0004020625 | 0.42637557202412374 | 0.10517391872008816 | 0.3212016533040356 | 61080.09613274707 | 5.2587e-06
0.0004023125 | 0.4253693875902214 | 0.1038315500129676 | 0.32153783757725385 | 61934.515575872036 | 5.1916e-06
0.00040256250000000003 | 0.4236924135337175 | 0.10416714218974774 | 0.3195252713439698 | 61348.57204048704 | 5.2084e-06
0.0004028125 | 0.4233570187224167 | 0.10349595783618745 | 0.31986106088622923 | 61811.31467810611 | 5.1748e-06
0.0004030625 | 0.4226862290998152 | 0.1038315500129676 | 0.3188546790868476 | 61417.686444443076 | 5.1916e-06
0.0004033125 | 0.4226862290998152 | 0.10450273436652788 | 0.31818349473328733 | 60894.769244468924 | 5.2251e-06
0.0004035625 | 0.4223508342885144 | 0.10450273436652788 | 0.3178480999219865 | 60830.58052953549 | 5.2251e-06
0.0004038125 | 0.4196676757981081 | 0.10349595783618745 | 0.3161717179619207 | 61098.370327149336 | 5.1748e-06
0.0004040625 | 0.4186614913642058 | 0.10282477348262717 | 0.31583671788157863 | 61432.0279411928 | 5.1412e-06
0.0004043125 | 0.41765530693030345 | 0.10215358912906689 | 0.3155017178012366 | 61770.070046704495 | 5.1077e-06
0.00040456250000000003 | 0.41731991211900266 | 0.10181799695228674 | 0.3155019151667159 | 61973.70300155566 | 5.0909e-06
0.0004048125 | 0.41597833287379954 | 0.10081122042194632 | 0.31516711245185325 | 62526.19720954043 | 5.0406e-06
0.0004050625 | 0.41497214843989716 | 0.10047562824516618 | 0.31449652019473096 | 62601.553369209454 | 5.0238e-06
0.0004053125 | 0.41430135881729563 | 0.10014003606838603 | 0.3141613227489096 | 62744.39975922668 | 5.007e-06
0.0004055625 | 0.4132951743833933 | 0.10014003606838603 | 0.3131551383150073 | 62543.4442825949 | 5.007e-06
0.00040581250000000003 | 0.4129597795720925 | 0.09946885171482575 | 0.31349092785726673 | 63032.98418605172 | 4.9734e-06
0.0004060625 | 0.4112828055155886 | 0.09846207518448533 | 0.31282073033110325 | 63541.3644786545 | 4.9231e-06
0.0004063125 | 0.410612015892987 | 0.09913325953804561 | 0.3114787563549414 | 62840.41457053095 | 4.9567e-06
0.0004065625 | 0.4092704366477839 | 0.09779089083092504 | 0.3114795458168589 | 63703.181997879445 | 4.8895e-06
0.0004068125 | 0.4089350418364831 | 0.0974552986541449 | 0.3114797431823382 | 63922.587582997585 | 4.8728e-06
0.00040706250000000003 | 0.4079288574025808 | 0.09779089083092504 | 0.3101379665716557 | 63428.8048582903 | 4.8895e-06
0.0004073125 | 0.40658727815737766 | 0.09678411430058462 | 0.3098031638567931 | 64019.42428168126 | 4.8392e-06
0.0004075625 | 0.4055810937234753 | 0.09678411430058462 | 0.30879697942289064 | 63811.50081383249 | 4.8392e-06
0.0004078125 | 0.40423951447827217 | 0.09678411430058462 | 0.3074554001776876 | 63534.26952336752 | 4.8392e-06
0.0004080625 | 0.40289793523306905 | 0.09678411430058462 | 0.3061138209324844 | 63257.03823290251 | 4.8392e-06
0.0004083125 | 0.40155635598786593 | 0.09611292994702433 | 0.3054434260408416 | 63559.27890434646 | 4.8056e-06
0.0004085625 | 0.40088556636526435 | 0.09477056123990377 | 0.3061150051253606 | 64601.2856989326 | 4.7385e-06
0.0004088125 | 0.3988731974974597 | 0.09477056123990377 | 0.30410263625755596 | 64176.60342598279 | 4.7385e-06
0.00040906250000000003 | 0.3978670130635573 | 0.09409937688634348 | 0.3037676361772138 | 64563.155725061806 | 4.705e-06
0.0004093125 | 0.3971962234409558 | 0.0934281925327832 | 0.3037680309081726 | 65027.05932186002 | 4.6714e-06
0.0004095625 | 0.3965254338183542 | 0.0934281925327832 | 0.30309724128557103 | 64883.46463070377 | 4.6714e-06
0.0004098125 | 0.39585464419575267 | 0.09309260035600306 | 0.3027620438397496 | 65045.351119623345 | 4.6546e-06
0.0004100625 | 0.3951838545731511 | 0.09242141600244277 | 0.3027624385707083 | 65517.80997657643 | 4.6211e-06
0.00041031250000000003 | 0.39384227532794797 | 0.09208582382566263 | 0.30175645150228536 | 65538.09022191566 | 4.6043e-06
0.0004105625 | 0.3931714857053464 | 0.09175023164888249 | 0.3014212540564639 | 65704.73962615553 | 4.5875e-06
0.0004108125 | 0.39182990646014326 | 0.09141463947210235 | 0.3004152669880409 | 65725.85501028437 | 4.5707e-06
0.0004110625 | 0.39115911683754173 | 0.09040786294176192 | 0.30075125389577984 | 66532.10110485963 | 4.5204e-06
0.0004113125 | 0.39048832721494015 | 0.09074345511854207 | 0.2997448720963981 | 66064.24049091552 | 4.5372e-06
0.0004115625 | 0.38981753759233856 | 0.09040786294176192 | 0.29940967465057666 | 66235.31735142275 | 4.5204e-06
0.0004118125 | 0.38814056353583465 | 0.0894010864114215 | 0.2987394771244132 | 66831.28564000258 | 4.4701e-06
0.0004120625 | 0.3871343791019323 | 0.0894010864114215 | 0.29773329269051085 | 66606.19118661487 | 4.4701e-06
0.0004123125 | 0.3864635894793308 | 0.0894010864114215 | 0.29706250306790927 | 66456.12821768972 | 4.4701e-06
0.0004125625 | 0.3841158258002253 | 0.08805871770430093 | 0.29605710809592434 | 67240.84016078386 | 4.4029e-06
0.0004128125 | 0.3841158258002253 | 0.08805871770430093 | 0.29605710809592434 | 67240.84016078386 | 4.4029e-06
0.0004130625 | 0.383109641366323 | 0.08805871770430093 | 0.295050923662022 | 67012.31436342192 | 4.4029e-06
0.0004133125 | 0.38143266730981906 | 0.08772312552752079 | 0.29370954178229824 | 66962.85386916697 | 4.3862e-06
0.00041356250000000003 | 0.38009108806461595 | 0.08638075682040022 | 0.29371033124421575 | 68003.6485104866 | 4.319e-06
0.0004138125 | 0.37908490363071357 | 0.08638075682040022 | 0.2927041468103133 | 67770.68356066693 | 4.319e-06
0.0004140625 | 0.37807871919681124 | 0.08604516464362008 | 0.29203355455319113 | 67879.13202623973 | 4.3023e-06
0.0004143125 | 0.3767371399516081 | 0.08503838811327966 | 0.2916987518383285 | 68604.01715276083 | 4.2519e-06
0.0004145625 | 0.37606635032900654 | 0.08470279593649951 | 0.29136355439250705 | 68796.67929992256 | 4.2351e-06
0.00041481250000000003 | 0.37573095551770574 | 0.08503838811327966 | 0.29069256740442606 | 68367.37474778906 | 4.2519e-06
0.0004150625 | 0.3750601658951042 | 0.0853739802900598 | 0.28968618560504444 | 67862.87452472754 | 4.2687e-06
0.0004153125 | 0.37405398146120183 | 0.08403161158293923 | 0.2900223698782626 | 69026.96840272078 | 4.2016e-06
0.0004155625 | 0.3733831918386003 | 0.08369601940615909 | 0.28968717243244124 | 69223.6439648702 | 4.1848e-06
0.0004158125 | 0.3720416125933972 | 0.08268924287581866 | 0.2893523697175785 | 69985.4925874997 | 4.1345e-06
0.0004160625 | 0.3710354281594948 | 0.08168246634547824 | 0.2893529618140166 | 70848.24314441983 | 4.0841e-06
0.0004163125 | 0.37070003334819407 | 0.08235365069903852 | 0.2883463826491556 | 70026.37532194356 | 4.1177e-06
0.0004165625 | 0.36902305929169016 | 0.08201805852225838 | 0.2870050007694318 | 69985.80701384031 | 4.1009e-06
0.00041681250000000003 | 0.367681480046487 | 0.08067568981513781 | 0.2870057902313492 | 71150.50169115407 | 4.0338e-06
0.0004170625 | 0.36600450598998313 | 0.08000450546157753 | 0.2860000005284056 | 71495.97360257621 | 4.0002e-06
0.0004173125 | 0.3643275319334792 | 0.07933332110801725 | 0.28499421082546195 | 71847.29111174475 | 3.9667e-06
0.0004175625 | 0.36298595268827605 | 0.07933332110801725 | 0.2836526315802588 | 71509.07780453263 | 3.9667e-06
0.0004178125 | 0.3623151630656745 | 0.07933332110801725 | 0.2829818419576573 | 71339.97115092659 | 3.9667e-06
0.00041806250000000003 | 0.36164437344307293 | 0.0789977289312371 | 0.28264664451183585 | 71558.16966785544 | 3.9499e-06
0.0004183125 | 0.359967399386569 | 0.07866213675445696 | 0.2813052626321121 | 71522.40562958606 | 3.9331e-06
0.0004185625 | 0.3589612149526667 | 0.0773197680473364 | 0.28164144690533033 | 72851.08427456868 | 3.866e-06
0.0004188125 | 0.3576196357074636 | 0.0773197680473364 | 0.28029986766012716 | 72504.06325288588 | 3.866e-06
0.0004190625 | 0.3572842408961628 | 0.07765536022411654 | 0.2796288806720463 | 72017.92120080981 | 3.8828e-06
0.00041931250000000003 | 0.356948846084862 | 0.07799095240089668 | 0.2789578936839653 | 71535.96285118785 | 3.8995e-06
0.0004195625 | 0.35627805646226046 | 0.07698417587055625 | 0.27929388059170424 | 72558.77651046579 | 3.8492e-06
0.0004198125 | 0.35426568759445576 | 0.07664858369377611 | 0.2776171039006796 | 72438.93899196005 | 3.8324e-06
0.0004200625 | 0.35292410834925264 | 0.07530621498665555 | 0.2776178933625971 | 73730.40682280784 | 3.7653e-06
0.0004203125 | 0.35124713429274873 | 0.07463503063309526 | 0.2766121036596535 | 74123.93384534793 | 3.7318e-06
0.0004205625 | 0.3502409498588464 | 0.07429943845631512 | 0.2759415114025313 | 74278.22259108273 | 3.715e-06
0.0004208125 | 0.3495701602362448 | 0.0749706228098754 | 0.27459953742636944 | 73255.23708739904 | 3.7485e-06
0.0004210625 | 0.3485639758023425 | 0.07429943845631512 | 0.2742645373460274 | 73826.81297309755 | 3.715e-06
0.00042131250000000003 | 0.3478931861797409 | 0.07362825410275484 | 0.2742649320769861 | 74499.91458285152 | 3.6814e-06
0.0004215625 | 0.3458808173119362 | 0.0732926619259747 | 0.2725881553859615 | 74383.47802438244 | 3.6646e-06
0.0004218125 | 0.3442038432554323 | 0.0732926619259747 | 0.2709111813294576 | 73925.86766819216 | 3.6646e-06
0.0004220625 | 0.3442038432554323 | 0.0732926619259747 | 0.2709111813294576 | 73925.86766819216 | 3.6646e-06
0.0004223125 | 0.3428622640102292 | 0.07262147757241441 | 0.2702407864378148 | 74424.48032494095 | 3.6311e-06
0.00042256250000000003 | 0.34118528995372527 | 0.07228588539563427 | 0.268899404558091 | 74398.86862735482 | 3.6143e-06
0.0004228125 | 0.34017910551982294 | 0.07060792451173356 | 0.2695711810080894 | 76357.20292650502 | 3.5304e-06
0.0004230625 | 0.34051450033112374 | 0.07161470104207399 | 0.2688997992890497 | 75096.25687917619 | 3.5807e-06
0.0004233125 | 0.3388375262746198 | 0.07161470104207399 | 0.2672228252325458 | 74627.92453062147 | 3.5807e-06
0.0004235625 | 0.3374959470294167 | 0.07060792451173356 | 0.2668880225176832 | 75597.18667933143 | 3.5304e-06
0.0004238125 | 0.3368251574068151 | 0.0709435166885137 | 0.26588164071830145 | 74955.86718253276 | 3.5472e-06
0.0004240625 | 0.33648976259551433 | 0.07060792451173356 | 0.26588183808378074 | 75312.1805866413 | 3.5304e-06
0.0004243125 | 0.3351481833503112 | 0.06993674015817328 | 0.26521144319213796 | 75843.23850162856 | 3.4968e-06
0.0004245625 | 0.3331358144825065 | 0.06859437145105271 | 0.26454144303145377 | 77132.1137391642 | 3.4297e-06
0.0004248125 | 0.332465024859905 | 0.06892996362783285 | 0.26353506123207215 | 76464.5873469345 | 3.4465e-06
0.0004250625 | 0.3317942352373034 | 0.06859437145105271 | 0.2631998637862507 | 76740.95066941864 | 3.4297e-06
0.0004253125 | 0.3301172611807995 | 0.06758759492071229 | 0.2625296662600872 | 77685.7547803154 | 3.3794e-06
0.0004255625 | 0.32911107674689716 | 0.066916410567152 | 0.2621946661797452 | 78364.83276897448 | 3.3458e-06
0.00042581250000000003 | 0.32810489231299483 | 0.06658081839037186 | 0.261524073922623 | 78558.3837042296 | 3.329e-06
0.0004260625 | 0.3264279182564909 | 0.06590963403681158 | 0.2605182842196794 | 79053.17273471001 | 3.2955e-06
0.0004263125 | 0.32609252344519013 | 0.06658081839037186 | 0.25951170505481824 | 77953.8946287106 | 3.329e-06
0.0004265625 | 0.32508633901128775 | 0.06590963403681158 | 0.2591767049744762 | 78646.07618052374 | 3.2955e-06
0.0004268125 | 0.3240801545773854 | 0.06624522621359172 | 0.25783492836379374 | 77842.56861995379 | 3.3123e-06
0.00042706250000000003 | 0.3230739701434831 | 0.06590963403681158 | 0.25716433610667155 | 78035.43134924439 | 3.2955e-06
0.0004273125 | 0.3230739701434831 | 0.06523844968325129 | 0.25783552046023184 | 79044.0366722651 | 3.2619e-06
0.0004275625 | 0.3210616012756784 | 0.06456726532969101 | 0.25649433594598736 | 79450.27085669042 | 3.2284e-06
0.0004278125 | 0.3203908116530768 | 0.06423167315291087 | 0.2561591385001659 | 79761.0044783824 | 3.2116e-06
0.0004280625 | 0.31871383759657296 | 0.0628893044457903 | 0.2558245331507827 | 81357.0877926627 | 3.1445e-06
0.0004283125 | 0.3173722583513698 | 0.06255371226901016 | 0.25481854608235965 | 81471.9180810632 | 3.1277e-06
0.0004285625 | 0.31603067910616667 | 0.06255371226901016 | 0.2534769668371565 | 81042.98134924023 | 3.1277e-06
0.0004288125 | 0.31435370504966276 | 0.06188252791544988 | 0.25247117713421285 | 81596.91778563548 | 3.0941e-06
0.00042906250000000003 | 0.3136829154270612 | 0.0612113435618896 | 0.2524715718651716 | 82491.75959024735 | 3.0606e-06
0.0004293125 | 0.3120059413705573 | 0.06087575138510946 | 0.25113018998544784 | 82505.8202228205 | 3.0438e-06
0.0004295625 | 0.3123413361818581 | 0.06087575138510946 | 0.25146558479674863 | 82616.01017651126 | 3.0438e-06
0.0004298125 | 0.3106643621253542 | 0.05953338267798889 | 0.2511309794473653 | 84366.44052487722 | 2.9767e-06
0.0004300625 | 0.3099935725027526 | 0.05953338267798889 | 0.2504601898247637 | 84141.09145434655 | 2.9767e-06
0.00043031250000000003 | 0.3079812036349479 | 0.058862198324428606 | 0.2491190053105193 | 84644.81871283817 | 2.9431e-06
0.0004305625 | 0.3083165984462487 | 0.05953338267798889 | 0.24878321576825982 | 83577.7187780199 | 2.9767e-06
0.0004308125 | 0.30764580882364717 | 0.05919779050120875 | 0.24844801832243843 | 83938.27412101315 | 2.9599e-06
0.0004310625 | 0.30596883476714326 | 0.05919779050120875 | 0.24677104426593452 | 83371.70768591294 | 2.9599e-06
0.0004313125 | 0.3049626503332409 | 0.058526606147648465 | 0.24643604418559242 | 84213.33831109015 | 2.9263e-06
0.00043156250000000003 | 0.30395646589933856 | 0.05751982961730804 | 0.24643663628203052 | 85687.54042618943 | 2.876e-06
0.0004318125 | 0.30227949184283465 | 0.0571842374405279 | 0.24509525440230676 | 85721.26354127147 | 2.8592e-06
0.0004320625 | 0.3012733074089323 | 0.056848645263747756 | 0.24442466214518457 | 85991.37622758922 | 2.8424e-06
0.0004323125 | 0.2995963333524284 | 0.05517068437984705 | 0.24442564897258137 | 88607.07519585025 | 2.7585e-06
0.0004325625 | 0.2989255437298268 | 0.05584186873340733 | 0.2430836749964195 | 87061.4399231217 | 2.7921e-06
0.0004328125 | 0.2975839644846237 | 0.05617746091018747 | 0.24140650357443624 | 85944.25581475809 | 2.8089e-06
0.0004330625 | 0.2965777800507214 | 0.05584186873340733 | 0.24073591131731406 | 86220.57849338917 | 2.7921e-06
0.0004333125 | 0.2949008059942175 | 0.054835092203066906 | 0.24006571379115058 | 87559.15387253558 | 2.7418e-06
0.00043356250000000003 | 0.2952362008055182 | 0.05617746091018747 | 0.23905873989533075 | 85108.4175119701 | 2.8089e-06
0.0004338125 | 0.29355922674901436 | 0.05550627655662719 | 0.23805295019238717 | 85775.1465096121 | 2.7753e-06
0.0004340625 | 0.2922176475038112 | 0.05416390784950662 | 0.23805373965430457 | 87901.2423976986 | 2.7082e-06
0.0004343125 | 0.2905406734473073 | 0.05382831567272648 | 0.2367123577745808 | 87950.86928366116 | 2.6914e-06
0.0004345625 | 0.28986988382470574 | 0.05382831567272648 | 0.23604156815197927 | 87701.6362864112 | 2.6914e-06
0.00043481250000000003 | 0.2885283045795026 | 0.052821539142386055 | 0.23570676543711658 | 89246.45864700913 | 2.6411e-06
0.0004350625 | 0.28785751495690104 | 0.05349272349594634 | 0.2343647914609547 | 87624.92396885151 | 2.6746e-06
0.0004353125 | 0.2868513305229987 | 0.0531571313191662 | 0.23369419920383253 | 87925.81292646707 | 2.6579e-06
0.0004355625 | 0.2855097512777956 | 0.052821539142386055 | 0.23268821213540955 | 88103.53348779702 | 2.6411e-06
0.0004358125 | 0.2845035668438932 | 0.05181476261204563 | 0.2326888042318476 | 89815.6403703192 | 2.5907e-06
0.00043606250000000004 | 0.2831619875986901 | 0.05147917043526549 | 0.23168281716342462 | 90010.31493107034 | 2.574e-06
0.0004363125 | 0.281820408353487 | 0.050807986081705205 | 0.2310124222717818 | 90935.4769151002 | 2.5404e-06
0.0004365625 | 0.2811496187308854 | 0.050807986081705205 | 0.2303416326491802 | 90671.42802265921 | 2.5404e-06
0.0004368125 | 0.2798080394856823 | 0.04980120955136478 | 0.2300068299343175 | 92369.9773585175 | 2.4901e-06
0.0004370625 | 0.27813106542917837 | 0.05013680172814492 | 0.22799426370103346 | 90948.86623892725 | 2.5068e-06
0.0004373125 | 0.27746027580657684 | 0.05013680172814492 | 0.22732347407843193 | 90681.28250822233 | 2.5068e-06
0.0004375625 | 0.27578330175007293 | 0.048794433021024354 | 0.22698886872904858 | 93038.83852128973 | 2.4397e-06
0.0004378125 | 0.27511251212747134 | 0.048794433021024354 | 0.226318079106447 | 92763.89337649725 | 2.4397e-06
0.00043806250000000003 | 0.274106327693569 | 0.049130025197804496 | 0.22497630249576453 | 91584.03708932687 | 2.4565e-06
0.0004383125 | 0.2724293536370651 | 0.04745206431390379 | 0.22497728932316133 | 94822.9724358868 | 2.3726e-06
0.0004385625 | 0.2714231692031628 | 0.046780879960343504 | 0.2246422892428193 | 96040.21533295236 | 2.339e-06
0.0004388125 | 0.271087774391862 | 0.04812324866746407 | 0.22296452572439793 | 92663.95428334552 | 2.4062e-06
0.0004390625 | 0.2700815899579596 | 0.047116472137123645 | 0.22296511782083597 | 94644.23277359895 | 2.3558e-06
0.00043931250000000003 | 0.2687400107127565 | 0.04577410343000308 | 0.22296590728275342 | 97420.1090027722 | 2.2887e-06
0.0004395625 | 0.2684046159014557 | 0.04644528778356336 | 0.22195932811789235 | 95578.83639443917 | 2.3223e-06
0.0004398125 | 0.2673984314675534 | 0.046780879960343504 | 0.22061755150720988 | 94319.53896302464 | 2.339e-06
0.0004400625 | 0.26572145741104947 | 0.04543851125322294 | 0.22028294615782654 | 96958.69872594117 | 2.2719e-06
0.0004403125 | 0.26471527297714714 | 0.04543851125322294 | 0.2192767617239242 | 96515.82134895363 | 2.2719e-06
0.0004405625 | 0.263373693731944 | 0.04543851125322294 | 0.2179351824787211 | 95925.3181796369 | 2.2719e-06
0.0004408125 | 0.26102593005283853 | 0.04376055036932223 | 0.2172653796835163 | 99297.37073683031 | 2.188e-06
0.0004410625 | 0.2613613248641393 | 0.043424958192542086 | 0.21793636667159724 | 100373.78306976757 | 2.1712e-06
0.00044131250000000003 | 0.2596843508076354 | 0.043424958192542086 | 0.21625939261509333 | 99601.42812629548 | 2.1712e-06
0.0004415625 | 0.2593489559963346 | 0.04376055036932223 | 0.2155884056270124 | 98530.9388513303 | 2.188e-06
0.0004418125 | 0.2580073767511315 | 0.043424958192542086 | 0.21458241855858942 | 98829.0731828234 | 2.1712e-06
0.0004420625 | 0.2559950078833268 | 0.04241818166220166 | 0.21357682622112514 | 100700.60424652335 | 2.1209e-06
0.0004423125 | 0.25532421826072527 | 0.043089366015761944 | 0.21223485224496333 | 98509.15521352927 | 2.1545e-06
0.00044256250000000003 | 0.25364724420422136 | 0.04241818166220166 | 0.2112290625420197 | 99593.64322787245 | 2.1209e-06
0.0004428125 | 0.25398263901552215 | 0.0427537738389818 | 0.21122886517654035 | 98811.79891724425 | 2.1377e-06
0.0004430625 | 0.25197027014771745 | 0.04208258948542152 | 0.20988768066229593 | 99750.36385772144 | 2.1041e-06
0.0004433125 | 0.2509640857138151 | 0.04208258948542152 | 0.2088814962283936 | 99272.16874368221 | 2.1041e-06
0.0004435625 | 0.24995790127991277 | 0.041411405131861236 | 0.20854649614805154 | 100719.352788925 | 2.0706e-06
0.00044381250000000003 | 0.24895171684601045 | 0.041075812955081094 | 0.20787590389092936 | 101215.72231242474 | 2.0538e-06
0.0004440625 | 0.24693934797820574 | 0.04074022077830095 | 0.2061991271999048 | 101226.31800254284 | 2.037e-06
0.0004443125 | 0.24559776873300262 | 0.04040462860152081 | 0.20519314013148182 | 101569.12573316338 | 2.0202e-06
0.0004445625 | 0.24492697911040107 | 0.03973344424796053 | 0.20519353486244055 | 103285.04802247185 | 1.9867e-06
0.0004448125 | 0.24325000505389716 | 0.03906225989440024 | 0.20418774515949692 | 104544.7681273393 | 1.9531e-06
0.0004450625 | 0.24291461024259636 | 0.039397852071180385 | 0.20351675817141598 | 103313.63131356542 | 1.9699e-06
0.0004453125 | 0.24157303099739325 | 0.03839107554083996 | 0.2031819554565533 | 105848.53515781854 | 1.9196e-06
0.0004455625 | 0.23989605694088934 | 0.037384299010499535 | 0.2025117579303898 | 108340.54043571262 | 1.8692e-06
0.00044581250000000003 | 0.23922526731828778 | 0.03805548336405982 | 0.20116978395422797 | 105724.46657935018 | 1.9028e-06
0.0004460625 | 0.23821908288438542 | 0.03671311465693925 | 0.20150596822744618 | 109773.28952358934 | 1.8357e-06
0.0004463125 | 0.23788368807308466 | 0.037384299010499535 | 0.20049938906258513 | 107263.95538740691 | 1.8692e-06
0.0004465625 | 0.2368775036391823 | 0.037719891187279676 | 0.19915761245190264 | 105598.19033574773 | 1.886e-06
0.0004468125 | 0.2352005295826784 | 0.037384299010499535 | 0.19781623057217887 | 105828.50865633263 | 1.8692e-06
0.00044706250000000003 | 0.23452973996007684 | 0.03704870683371939 | 0.19748103312635745 | 106606.16793600077 | 1.8524e-06
0.0004473125 | 0.2335235555261745 | 0.03671311465693925 | 0.19681044086923524 | 107215.33310823877 | 1.8357e-06
0.0004475625 | 0.23218197628097137 | 0.03704870683371939 | 0.19513326944725198 | 105338.77488520274 | 1.8524e-06
0.0004478125 | 0.23084039703576825 | 0.035370745949818684 | 0.19546965108594958 | 110526.16835577457 | 1.7685e-06
0.0004480625 | 0.23016960741316667 | 0.035706338126598826 | 0.19446326928656785 | 108923.66985216318 | 1.7853e-06
0.00044831250000000003 | 0.22882802816796355 | 0.03604193030337897 | 0.1927860978645846 | 106978.78623138601 | 1.8021e-06
0.0004485625 | 0.22715105411145964 | 0.0346995615962584 | 0.19245149251520124 | 110924.45187316314 | 1.735e-06
0.0004488125 | 0.22648026448885808 | 0.03503515377303854 | 0.19144511071581954 | 109287.43852875393 | 1.7518e-06
0.0004490625 | 0.22480329043235417 | 0.03503515377303854 | 0.18976813665931563 | 108330.12915465068 | 1.7518e-06
0.0004493125 | 0.2227909215645495 | 0.033692785065917975 | 0.18909813649863152 | 112248.44495857021 | 1.6846e-06
0.0004495625 | 0.22178473713064714 | 0.03302160071235769 | 0.18876313641828946 | 114327.06613017007 | 1.6511e-06
0.0004498125 | 0.2207785526967448 | 0.033357192889137834 | 0.18742135980760696 | 112372.38123153783 | 1.6679e-06
0.0004500625 | 0.21977236826284247 | 0.033357192889137834 | 0.18641517537370464 | 111769.10239015188 | 1.6679e-06
0.00045031250000000003 | 0.21809539420633856 | 0.03268600853557755 | 0.185409385670761 | 113448.77761317937 | 1.6343e-06
0.0004505625 | 0.217424604583737 | 0.03235041635879741 | 0.1850741882249396 | 114418.4273687781 | 1.6175e-06
0.0004508125 | 0.217424604583737 | 0.033357192889137834 | 0.18406741169459917 | 110361.45176025132 | 1.6679e-06
0.0004510625 | 0.21641842014983464 | 0.03235041635879741 | 0.18406800379103724 | 113796.37390106208 | 1.6175e-06
0.0004513125 | 0.21507684090463153 | 0.03235041635879741 | 0.18272642454583413 | 112966.96927744072 | 1.6175e-06
0.00045156250000000003 | 0.21440605128202997 | 0.03201482418201727 | 0.1823912271000127 | 113941.73278169174 | 1.6007e-06
0.0004518125 | 0.21239368241422527 | 0.031679232005237125 | 0.18071445040898815 | 114090.17136470538 | 1.584e-06
0.0004520625 | 0.2103813135464206 | 0.030672455474896703 | 0.1797088580715239 | 117179.30976775123 | 1.5336e-06
0.0004523125 | 0.21071670835772136 | 0.03033686329811656 | 0.1803798450596048 | 118917.92720099942 | 1.5168e-06
0.0004525625 | 0.20836894467861589 | 0.029330086767776136 | 0.17903885791083976 | 122085.46079552892 | 1.4665e-06
0.0004528125 | 0.20669197062211198 | 0.028658902414215853 | 0.17803306820789613 | 124242.76801304526 | 1.4329e-06
0.0004530625 | 0.20602118099951042 | 0.02798771806065557 | 0.17803346293885486 | 127222.56423551003 | 1.3994e-06
0.0004533125 | 0.20501499656560807 | 0.02832331023743571 | 0.17669168632817236 | 124767.6806467586 | 1.4162e-06
0.0004535625 | 0.20333802250910418 | 0.02832331023743571 | 0.17501471227166848 | 123583.5153479671 | 1.4162e-06
0.0004538125 | 0.20199644326390104 | 0.027652125883875427 | 0.17434431738002562 | 126098.31020745475 | 1.3826e-06
0.0004540625 | 0.2009902588299987 | 0.027316533707095286 | 0.17367372512290344 | 127156.48843673959 | 1.3658e-06
0.0004543125 | 0.20031946920739713 | 0.027652125883875427 | 0.1726673433235217 | 124885.40233661231 | 1.3826e-06
0.0004545625 | 0.19797170552829166 | 0.026980941530315144 | 0.17099076399797652 | 126749.29361220058 | 1.349e-06
0.00045481250000000003 | 0.19830710033959245 | 0.027316533707095286 | 0.17099056663249718 | 125191.99431813965 | 1.3658e-06
0.0004550625 | 0.1976363107169909 | 0.027316533707095286 | 0.17031977700989562 | 124700.87078848969 | 1.3658e-06
0.0004553125 | 0.19663012628308854 | 0.026980941530315144 | 0.1696491847527734 | 125754.82924653287 | 1.349e-06
0.0004555625 | 0.19595933666048698 | 0.02630975717675486 | 0.16964957948373213 | 128963.24230131668 | 1.3155e-06
0.0004558125 | 0.19495315222658463 | 0.026980941530315144 | 0.1679722106962695 | 124511.74878944823 | 1.349e-06
0.00045606250000000003 | 0.19327617817008072 | 0.026645349353535002 | 0.16663082881654573 | 125073.10495776183 | 1.3323e-06
0.0004563125 | 0.1919345989248776 | 0.02630975717675486 | 0.16562484174812275 | 125903.74030092171 | 1.3155e-06
0.0004565625 | 0.1902576248683737 | 0.024967388469634293 | 0.1652902363987394 | 132404.90618373468 | 1.2484e-06
0.0004568125 | 0.18891604562317058 | 0.025302980646414435 | 0.16361306497675615 | 129323.15545199689 | 1.2651e-06
0.0004570625 | 0.18690367675536587 | 0.02463179629285415 | 0.16227188046251173 | 131758.0565649513 | 1.2316e-06
0.0004573125 | 0.1862328871327643 | 0.023960611939293868 | 0.16227227519347046 | 135449.19103451972 | 1.198e-06
0.0004575625 | 0.18589749232146355 | 0.02463179629285415 | 0.1612656960286094 | 130941.07641300498 | 1.2316e-06
0.0004578125 | 0.18388512345365884 | 0.02429620411607401 | 0.15958891933758484 | 131369.4259195025 | 1.2148e-06
0.00045806250000000003 | 0.18321433383105729 | 0.02429620411607401 | 0.15891812971498329 | 130817.24944008468 | 1.2148e-06
0.0004583125 | 0.18187275458585417 | 0.022953835408953443 | 0.15891891917690074 | 138468.29198305772 | 1.1477e-06
0.0004585625 | 0.1812019649632526 | 0.023625019762513726 | 0.1575769452007389 | 133398.36053874483 | 1.1813e-06
0.0004588125 | 0.18019578052935026 | 0.023960611939293868 | 0.1562351685900564 | 130409.99869777176 | 1.198e-06
0.0004590625 | 0.1778480168502448 | 0.0226182432321733 | 0.1552297736180715 | 137260.68114544373 | 1.1309e-06
0.00045931250000000003 | 0.1778480168502448 | 0.0226182432321733 | 0.1552297736180715 | 137260.68114544373 | 1.1309e-06
0.0004595625 | 0.17650643760504167 | 0.0226182432321733 | 0.15388819437286838 | 136074.40046799943 | 1.1309e-06
0.0004598125 | 0.17516485835983853 | 0.021947058878613018 | 0.15321779948122552 | 139624.90402805936 | 1.0974e-06
0.0004600625 | 0.1738232791146354 | 0.021611466701832876 | 0.15221181241280254 | 140862.0844784157 | 1.0806e-06
0.0004603125 | 0.17315248949203385 | 0.021611466701832876 | 0.15154102279020099 | 140241.3125226237 | 1.0806e-06
0.00046056250000000003 | 0.17080472581292838 | 0.020940282348272592 | 0.1498644434646558 | 143135.0742766068 | 1.047e-06
0.0004608125 | 0.17013393619032682 | 0.02060469017149245 | 0.14952924601883438 | 145140.9798199393 | 1.0302e-06
0.0004610625 | 0.16912775175642447 | 0.021275874525052734 | 0.14785187723137175 | 138985.47583298956 | 1.0638e-06
0.0004613125 | 0.16812156732252212 | 0.020940282348272592 | 0.14718128497424954 | 140572.3977608075 | 1.047e-06
0.0004615625 | 0.16610919845471744 | 0.019597913641152025 | 0.14651128481356543 | 149517.22667653623 | 9.799e-07
0.0004618125 | 0.1651030140208151 | 0.018926729287591742 | 0.14617628473322336 | 154465.44673627865 | 9.4634e-07
0.0004620625 | 0.16376143477561197 | 0.019933505817932167 | 0.14382792895767982 | 144307.7101151894 | 9.9668e-07
0.0004623125 | 0.16275525034170962 | 0.018926729287591742 | 0.1438285210541179 | 151984.54933088843 | 9.4634e-07
0.00046256250000000003 | 0.16174906590780727 | 0.0185911371108116 | 0.14315792879699568 | 154006.64084580686 | 9.2956e-07
0.0004628125 | 0.1614136710965065 | 0.019597913641152025 | 0.1418157574553545 | 144725.36215035402 | 9.799e-07
0.0004630625 | 0.16074288147390495 | 0.019262321464371884 | 0.14148056000953307 | 146898.7632370474 | 9.6312e-07
0.0004633125 | 0.15873051260610024 | 0.01825554493403146 | 0.1404749676720688 | 153898.41078937 | 9.1278e-07
0.0004635625 | 0.15839511779479948 | 0.0185911371108116 | 0.1398039806839879 | 150398.52576062756 | 9.2956e-07
0.00046381250000000003 | 0.15738893336089713 | 0.017919952757251317 | 0.13946898060364582 | 155657.75478644567 | 8.96e-07
0.0004640625 | 0.15571195930439322 | 0.01657758405013075 | 0.13913437525426248 | 167858.446482333 | 8.2888e-07
0.0004643125 | 0.15470577487049086 | 0.016241991873350608 | 0.13846378299714027 | 170500.98790447944 | 8.121e-07
0.0004645625 | 0.15336419562528775 | 0.015906399696570466 | 0.1374577959287173 | 172833.32312887142 | 7.9532e-07
0.0004648125 | 0.15202261638008463 | 0.015570807519790326 | 0.13645180886029432 | 175266.1943664329 | 7.7854e-07
0.00046506250000000004 | 0.15135182675748307 | 0.015570807519790326 | 0.13578101923769276 | 174404.59534949175 | 7.7854e-07
0.0004653125 | 0.14967485270097916 | 0.015235215343010184 | 0.134439637357969 | 176485.37855377147 | 7.6176e-07
0.0004655625 | 0.14766248383317446 | 0.015235215343010184 | 0.13242726849016428 | 173843.64514535206 | 7.6176e-07
0.0004658125 | 0.1473270890218737 | 0.0145640309894499 | 0.1327630580324238 | 182316.3630022438 | 7.282e-07
0.0004660625 | 0.14497932534276822 | 0.013892846635889617 | 0.13108647870687862 | 188710.7547394078 | 6.9464e-07
0.0004663125 | 0.14430853572016664 | 0.014228438812669759 | 0.1300800969074969 | 182845.21389889473 | 7.1142e-07
0.0004665625 | 0.1433023512862643 | 0.013557254459109476 | 0.12974509682715485 | 191403.2036773872 | 6.7786e-07
0.0004668125 | 0.14296695647496352 | 0.013892846635889617 | 0.12907410983907391 | 185813.76908838056 | 6.9464e-07
0.00046706250000000003 | 0.1416253772297604 | 0.014899623166230043 | 0.12672575406353037 | 170105.9854329121 | 7.4498e-07
0.0004673125 | 0.1399484031732565 | 0.013557254459109476 | 0.12639114871414703 | 186455.37574788457 | 6.7786e-07
0.0004675625 | 0.13927761355065493 | 0.013892846635889617 | 0.12538476691476533 | 180502.62872816404 | 6.9464e-07
0.0004678125 | 0.13860682392805337 | 0.013892846635889617 | 0.12471397729216376 | 179536.9668444883 | 6.9464e-07
0.0004680625 | 0.13726524468285023 | 0.013557254459109476 | 0.12370799022374075 | 182497.1134042824 | 6.7786e-07
0.00046831250000000003 | 0.13525287581504555 | 0.01255047792876905 | 0.1227023978862765 | 195534.2236091421 | 6.2752e-07
0.0004685625 | 0.13391129656984244 | 0.012214885751988909 | 0.12169641081785353 | 199259.18799205814 | 6.1074e-07
0.0004688125 | 0.13290511213594008 | 0.012214885751988909 | 0.12069022638395117 | 197611.71546659712 | 6.1074e-07
0.0004690625 | 0.13156353289073697 | 0.011543701398428625 | 0.12001983149230834 | 207939.94465006853 | 5.7719e-07
0.0004693125 | 0.13055734845683462 | 0.011543701398428625 | 0.11901364705840599 | 206196.6832832433 | 5.7719e-07
0.0004695625 | 0.1288803744003307 | 0.011543701398428625 | 0.11733667300190208 | 203291.2476718679 | 5.7719e-07
0.0004698125 | 0.1272034003438268 | 0.010872517044868342 | 0.11633088329895845 | 213990.7122129826 | 5.4363e-07
0.0004700625 | 0.12552642628732288 | 0.0105369248680882 | 0.11498950141923468 | 218260.07655703856 | 5.2685e-07
0.00047031250000000003 | 0.12519103147602212 | 0.011543701398428625 | 0.11364733007759349 | 196899.28932684212 | 5.7719e-07
0.0004705625 | 0.12418484704211977 | 0.011879293575208767 | 0.112305553466911 | 189077.83153248206 | 5.9396e-07
0.0004708125 | 0.12351405741951821 | 0.011208109221648483 | 0.11230594819786972 | 200401.23802675045 | 5.6041e-07
0.0004710625 | 0.12217247817431506 | 0.0105369248680882 | 0.11163555330622686 | 211893.99128074417 | 5.2685e-07
0.0004713125 | 0.12116629374041274 | 0.011208109221648483 | 0.10995818451876425 | 196211.83617015404 | 5.6041e-07
0.00047156250000000003 | 0.11848313525000648 | 0.009865740514527916 | 0.10861739473547856 | 220191.06335815886 | 4.9329e-07
0.0004718125 | 0.11781234562740492 | 0.009194556160967633 | 0.10861778946643728 | 236265.4326427136 | 4.5973e-07
0.0004720625 | 0.1164707663822018 | 0.009194556160967633 | 0.10727621022123417 | 233347.2292586322 | 4.5973e-07
0.0004723125 | 0.11579997675960021 | 0.009530148337747775 | 0.10626982842185244 | 223018.2042412297 | 4.7651e-07
0.0004725625 | 0.11412300270309633 | 0.008858963984187491 | 0.10526403871890884 | 237644.12838069178 | 4.4295e-07
0.00047281250000000003 | 0.11345221308049475 | 0.009194556160967633 | 0.10425765691952711 | 226781.27164444892 | 4.5973e-07
0.0004730625 | 0.11211063383529163 | 0.00852337180740735 | 0.10358726202788428 | 243066.39289831376 | 4.2617e-07
0.0004733125 | 0.11110444940138928 | 0.008858963984187491 | 0.10224548541720178 | 230829.44145546004 | 4.4295e-07
0.0004735625 | 0.11076905459008851 | 0.008858963984187491 | 0.10191009060590102 | 230072.25401932324 | 4.4295e-07
0.0004738125 | 0.1094274753448854 | 0.00852337180740735 | 0.10090410353747804 | 236770.39044521324 | 4.2617e-07
0.0004740625 | 0.10741510647708069 | 0.008187779630627208 | 0.09922732684645348 | 242379.08522912304 | 4.0939e-07
0.0004743125 | 0.10640892204317834 | 0.008187779630627208 | 0.09822114241255113 | 239921.3140645484 | 4.0939e-07
0.0004745625 | 0.10674431685447913 | 0.00852337180740735 | 0.09822094504707178 | 230474.3879921126 | 4.2617e-07
0.00047481250000000003 | 0.10439655317537366 | 0.007516595277066925 | 0.09687995789830674 | 257776.1721291201 | 3.7583e-07
0.0004750625 | 0.10305497393017055 | 0.0068454109235066415 | 0.0962095630066639 | 281092.14795648656 | 3.4227e-07
0.0004753125 | 0.10238418430756896 | 0.007181003100286783 | 0.09520318120728218 | 265152.87593589845 | 3.5905e-07
0.0004755625 | 0.10070721025106508 | 0.0065098187467265 | 0.09419739150433858 | 289400.9654315069 | 3.2549e-07
0.0004758125 | 0.09903023619456117 | 0.006174226569946358 | 0.09285600962461481 | 300785.88329297915 | 3.0871e-07
0.00047606250000000003 | 0.09802405176065881 | 0.0065098187467265 | 0.09151423301393231 | 281157.54546914465 | 3.2549e-07
0.0004763125 | 0.09701786732675646 | 0.006174226569946358 | 0.0908436407568101 | 294267.2729212765 | 3.0871e-07
0.0004765625 | 0.09567628808155335 | 0.005838634393166216 | 0.08983765368838713 | 307735.1573632934 | 2.9193e-07
0.0004768125 | 0.09399931402504944 | 0.004831857862825791 | 0.08916745616222364 | 369081.4535263514 | 2.4159e-07
0.0004770625 | 0.09265773477984632 | 0.004496265686045649 | 0.08816146909380067 | 392154.1797114593 | 2.2481e-07
0.00047731250000000003 | 0.09232233996854552 | 0.0041606735092655075 | 0.08816166645928002 | 423785.5542519768 | 2.0803e-07
0.0004775625 | 0.09064536591204161 | 0.003825081332485366 | 0.08682028457955625 | 453952.6197376008 | 1.9125e-07
0.0004778125 | 0.08997457628944006 | 0.0041606735092655075 | 0.08581390278017455 | 412500.05600811227 | 2.0803e-07
0.0004780625 | 0.08829760223293615 | 0.0034894891557052245 | 0.08480811307723092 | 486077.52764367725 | 1.7447e-07
0.0004783125 | 0.08695602298773303 | 0.003825081332485366 | 0.08313094165524766 | 434662.3479570977 | 1.9125e-07
0.0004785625 | 0.08628523336513147 | 0.0041606735092655075 | 0.08212455985586596 | 394765.70162489667 | 2.0803e-07
0.0004788125 | 0.08561444374252991 | 0.004496265686045649 | 0.08111817805648426 | 360824.66526939435 | 2.2481e-07
0.0004790625 | 0.08460825930862756 | 0.003825081332485366 | 0.08078317797614219 | 422386.7204604139 | 1.9125e-07
0.00047931250000000003 | 0.083937469686026 | 0.0041606735092655075 | 0.07977679617676049 | 383480.2033810322 | 2.0803e-07
0.0004795625 | 0.08259589044082288 | 0.0031538969789250827 | 0.0794419934618978 | 503770.3767291307 | 1.5769e-07
0.0004798125 | 0.08125431119561974 | 0.0034894891557052245 | 0.07776482203991451 | 445708.9193859281 | 1.7447e-07
0.0004800625 | 0.07890654751651427 | 0.002818304802144941 | 0.07608824271436933 | 539957.5138676305 | 1.4092e-07
0.0004803125 | 0.07756496827131115 | 0.0014759360950243742 | 0.07608903217628678 | 1031061.3370429187 | 7.3797e-08
0.00048056250000000003 | 0.07756496827131115 | 0.002482712625364799 | 0.07508225564594635 | 604840.4868035348 | 1.2414e-07
0.0004808125 | 0.07555259940350648 | 0.002482712625364799 | 0.07306988677814168 | 588629.4372664666 | 1.2414e-07
0.0004810625 | 0.07521720459220568 | 0.002482712625364799 | 0.07273449196684088 | 585927.5956769551 | 1.2414e-07
0.0004813125 | 0.07387562534700257 | 0.001811528271804516 | 0.07206409707519805 | 795616.5873515505 | 9.0576e-08
0.0004815625 | 0.07186325647919786 | 0.0014759360950243742 | 0.07038732038417349 | 953799.0245168586 | 7.3797e-08
0.0004818125 | 0.0711924668565963 | 0.001811528271804516 | 0.06938093858479179 | 765993.4395136922 | 9.0576e-08
0.0004820625 | 0.06884470317749083 | 0.0008047517414640908 | 0.06803995143602674 | 1690955.0593140973 | 4.0238e-08
0.0004823125 | 0.06817391355488928 | 0.0014759360950243742 | 0.0666979774598649 | 903805.7634705848 | 7.3797e-08
0.0004825625 | 0.06750312393228772 | 0.0021471204485846575 | 0.06535600348370306 | 608778.175689068 | 1.0736e-07
0.0004828125 | 0.06582614987578381 | 0.0011403439182442324 | 0.06468580595753957 | 1134496.443092978 | 5.7017e-08
0.0004830625 | 0.06481996544188146 | 0.0011403439182442324 | 0.06367962152363722 | 1116849.408408011 | 5.7017e-08
0.0004833125 | 0.0638137810079791 | 0.001811528271804516 | 0.06200225273617459 | 684529.7829595819 | 9.0576e-08
0.0004835625 | 0.06280759657407678 | 0.0011403439182442324 | 0.06166725265583255 | 1081555.3390380777 | 5.7017e-08
0.00048381250000000003 | 0.06113062251757286 | 0.0008047517414640908 | 0.06032587077610877 | 1499241.7578707559 | 4.0238e-08
0.0004840625 | 0.05978904327236974 | 0.0001335673879038074 | 0.05965547588446593 | 8932640.94187851 | 6.6784e-09
0.0004843125 | 0.05878285883846739 | 0.0011403439182442324 | 0.05764251492022316 | 1010967.2002982106 | 5.7017e-08
0.0004845625 | 0.05744127959326427 | 0.0008047517414640908 | 0.05663652785180018 | 1407552.7876152445 | 4.0238e-08
0.0004848125 | 0.056099700348061145 | 0.0004691595646839491 | 0.055630540783377196 | 2371497.6724753715 | 2.3458e-08
0.00048506250000000003 | 0.0550935159141588 | 0.0004691595646839491 | 0.05462435634947485 | 2328604.6139237396 | 2.3458e-08
0.0004853125 | 0.054087331480256455 | 0.0004691595646839491 | 0.053618171915572506 | 2285711.555372108 | 2.3458e-08
0.0004855625 | 0.05308114704635411 | 0.0004691595646839491 | 0.05261198748167016 | 2242818.496820475 | 2.3458e-08
0.0004858125 | 0.05308114704635411 | 0.0008047517414640908 | 0.05227639530489002 | 1299193.095495095 | 4.0238e-08
0.0004860625 | 0.05073338336724864 | 0.0001335673879038074 | 0.050599815979344834 | 7576672.2361578 | 6.6784e-09
0.0004863125 | 0.049727198933346296 | 0.0001335673879038074 | 0.04959363154544249 | 7426009.046633276 | 6.6784e-09
0.0004865625 | 0.04939180412204552 | 0.0001335673879038074 | 0.04925823673414171 | 7375787.983458435 | 6.6784e-09
0.0004868125 | 0.04838561968814317 | 0.0001335673879038074 | 0.048252052300239365 | 7225124.793933911 | 6.6784e-09
0.00048706250000000003 | 0.04670864563163927 | -0.0002020247888763343 | 0.0469106704205156 | -4644050.928743313 | -1.0101e-08
0.0004873125 | 0.045702461197736924 | -0.0012088013192167594 | 0.04691126251695368 | -776161.6697663724 | -6.044e-08
0.0004875625 | 0.04436088195253379 | -0.0002020247888763343 | 0.04456290674141013 | -4411627.601669068 | -1.0101e-08
0.0004878125 | 0.04268390789602989 | -0.0008732091424366176 | 0.04355711703846651 | -997633.0966238853 | -4.366e-08
0.0004880625 | 0.041006933839525986 | -0.0022155778495571844 | 0.04322251168908317 | -390169.19850252 | -1.1078e-07
0.0004883125 | 0.0406715390282252 | -0.0015443934959969011 | 0.0422159325242221 | -546699.175225053 | -7.722e-08
0.0004885625 | 0.039329959783022075 | -0.0018799856727770427 | 0.04120994545579912 | -438407.0161016213 | -9.3999e-08
0.0004888125 | 0.037317590915217386 | -0.002551170026337326 | 0.03986876094155471 | -312552.7544614002 | -1.2756e-07
0.0004890624999999999 | 0.03597601167001426 | -0.0032223543798976097 | 0.03919836604991187 | -243290.22465342502 | -1.6112e-07
0.0004893125 | 0.03564061685871348 | -0.0022155778495571844 | 0.03785619470827067 | -341727.5065810645 | -1.1078e-07
0.0004895625 | 0.03329285317960801 | -0.002886762203117468 | 0.03617961538272548 | -250658.78542856386 | -1.4434e-07
0.0004898124999999999 | 0.03195127393440488 | -0.0032223543798976097 | 0.03517362831430249 | -218310.11842601953 | -1.6112e-07
0.0004900624999999999 | 0.03060969468920176 | -0.0035579465566777514 | 0.03416764124587951 | -192063.8250271173 | -1.779e-07
0.0004903125 | 0.029938905066600196 | -0.002551170026337326 | 0.03249007509293752 | -254707.25006582958 | -1.2756e-07
0.0004905625 | 0.028932720632697854 | -0.0032223543798976097 | 0.032155075012595465 | -199575.03875546547 | -1.6112e-07
0.0004908124999999999 | 0.02792653619879551 | -0.002886762203117468 | 0.030813298401912978 | -213479.9906181197 | -1.4434e-07
0.0004910625 | 0.027255746576193948 | -0.002551170026337326 | 0.029806916602531274 | -233672.52119471307 | -1.2756e-07
0.0004913125 | 0.02557877251969004 | -0.002551170026337326 | 0.028129942546027367 | -220525.81565026517 | -1.2756e-07
0.0004915624999999999 | 0.023901798463186134 | -0.0038935387334578927 | 0.027795337196644027 | -142776.7339659092 | -1.9468e-07
0.0004918125 | 0.02356640365188535 | -0.002886762203117468 | 0.02645316585500282 | -183272.21983463378 | -1.4434e-07
0.0004920625 | 0.0208832451614791 | -0.0042291309102380345 | 0.025112376071717134 | -118759.03869953127 | -2.1146e-07
0.0004923124999999999 | 0.02054785035017832 | -0.004564723087018176 | 0.025112573437196497 | -110028.90190038159 | -2.2824e-07
0.0004925624999999999 | 0.018870876293674413 | -0.004564723087018176 | 0.02343559938069259 | -102681.36285130706 | -2.2824e-07
0.0004928125 | 0.01820008667107285 | -0.0042291309102380345 | 0.022429217581310886 | -106070.10308909293 | -2.1146e-07
0.0004930624999999999 | 0.016523112614568944 | -0.004564723087018176 | 0.02108783570158712 | -92394.8081826027 | -2.2824e-07
0.0004933124999999999 | 0.01585232299196738 | -0.00523590744057846 | 0.02108823043254584 | -80552.3423470451 | -2.618e-07
0.0004935625 | 0.014846138558065035 | -0.004564723087018176 | 0.01941086164508321 | -85047.26913352814 | -2.2824e-07
0.0004938125 | 0.013504559312861911 | -0.0038935387334578927 | 0.017398098046319803 | -89369.07650007308 | -1.9468e-07
0.0004940624999999999 | 0.012162980067658785 | -0.004564723087018176 | 0.016727703154676962 | -73291.20665500888 | -2.2824e-07
0.0004943125 | 0.010486006011154878 | -0.004564723087018176 | 0.015050729098173055 | -65943.66760593434 | -2.2824e-07
0.0004945625 | 0.01082140082245566 | -0.0035579465566777514 | 0.014379347379133411 | -80829.4736869808 | -1.779e-07
0.0004948124999999999 | 0.009479821577252533 | -0.0038935387334578927 | 0.013373360310710427 | -68695.14457781395 | -1.9468e-07
0.0004950625 | 0.00813824233204941 | -0.004564723087018176 | 0.012702965419067586 | -55657.112937229984 | -2.2824e-07
0.0004953125 | 0.007467452709447846 | -0.004564723087018176 | 0.012032175796466022 | -52718.097317600164 | -2.2824e-07
0.0004955624999999999 | 0.005790478652943939 | -0.004564723087018176 | 0.010355201739962116 | -45370.558268525616 | -2.2824e-07
0.0004958124999999999 | 0.004448899407740813 | -0.00523590744057846 | 0.009684806848319273 | -36993.804639332215 | -2.618e-07
0.0004960625 | 0.0037781097851392505 | -0.004564723087018176 | 0.008342832872157428 | -36553.51140963617 | -2.2824e-07
0.0004963124999999999 | 0.0017657409173345625 | -0.004900315263798318 | 0.0066660561811328805 | -27206.642112923593 | -2.4502e-07
0.0004965624999999999 | 0.00042416167213143725 | -0.005907091794138743 | 0.006331253466270181 | -21436.109973954724 | -2.9535e-07
0.0004968125 | -0.001588207195673251 | -0.006242683970918885 | 0.0046544767752456345 | -14911.780884402271 | -3.1213e-07
0.0004970625 | -0.003265181252177158 | -0.006578276147699027 | 0.003313094895521869 | -10072.836169034148 | -3.2891e-07
0.0004973124999999999 | -0.004271365686079501 | -0.006242683970918885 | 0.0019713182848393835 | -6315.611342885959 | -3.1213e-07
0.0004975625 | -0.005277550119981846 | -0.006242683970918885 | 0.0009651338509370387 | -3092.0477648173396 | -3.1213e-07
0.0004978125 | -0.00628373455388419 | -0.006242683970918885 | -4.1051e-05 | 131.51581325127665 | -3.1213e-07
0.0004980624999999999 | -0.007289918987786534 | -0.00523590744057846 | -0.0020540115472080745 | 7845.8665303722355 | -2.618e-07
0.0004983125 | -0.008966893044290441 | -0.006242683970918885 | -0.0027242090733715562 | 8727.68535476759 | -3.1213e-07
0.0004985625 | -0.009637682666892003 | -0.005907091794138743 | -0.00373059087275326 | 12630.888439739178 | -2.9535e-07
0.0004988124999999999 | -0.01097926191209513 | -0.004900315263798318 | -0.006078946648296811 | 24810.430843932747 | -2.4502e-07
0.0004990624999999999 | -0.012320841157298255 | -0.0055714996173586015 | -0.006749341539939654 | 24228.096575332645 | -2.7857e-07
0.0004993125 | -0.012991630779899817 | -0.005907091794138743 | -0.007084538985761074 | 23986.554577637144 | -2.9535e-07
0.0004995625 | -0.014333210025102943 | -0.006242683970918885 | -0.008090526054184057 | 25920.02443780021 | -3.1213e-07
0.0004998124999999999 | -0.01601018408160685 | -0.006578276147699027 | -0.009431907933907822 | 28675.925796173666 | -3.2891e-07
0.0005000625 | -0.017016368515509195 | -0.006578276147699027 | -0.010438092367810167 | 31735.0385829006 | -3.2891e-07
0.0005003125 | -0.01835794776071232 | -0.00724946050125931 | -0.011108487259453008 | 30646.383293000476 | -3.6247e-07
0.0005005624999999999 | -0.01902873738331388 | -0.006578276147699027 | -0.012450461235614853 | 37853.26415635446 | -3.2891e-07
0.0005008125 | -0.02037031662851701 | -0.0069138683244791685 | -0.01345644830403784 | 38925.9606127993 | -3.4569e-07
0.0005010625 | -0.021711895873720133 | -0.00724946050125931 | -0.014462435372460822 | 39899.34249575825 | -3.6247e-07
0.0005013124999999999 | -0.023053475118923257 | -0.00724946050125931 | -0.015804014617663946 | 43600.52617686135 | -3.6247e-07
0.0005015625 | -0.024059659552825602 | -0.006242683970918885 | -0.017816975581906716 | 57081.13902579683 | -3.1213e-07
0.0005018125 | -0.02573663360932951 | -0.006578276147699027 | -0.01915835746163048 | 58247.349401200685 | -3.2891e-07
0.0005020624999999999 | -0.0277490024771342 | -0.007920644854819593 | -0.019828357622314607 | 50067.53360554817 | -3.9603e-07
0.0005023124999999999 | -0.026742818043231854 | -0.006578276147699027 | -0.020164541895532826 | 61306.46218792762 | -3.2891e-07
0.0005025625 | -0.028084397288434978 | -0.006578276147699027 | -0.02150612114073595 | 65385.27923689686 | -3.2891e-07
0.0005028125 | -0.02875518691103654 | -0.00724946050125931 | -0.02150572640977723 | 59330.556821549544 | -3.6247e-07
0.0005030624999999999 | -0.030432160967540447 | -0.00724946050125931 | -0.023182700466281136 | 63957.03642292843 | -3.6247e-07
0.0005033125 | -0.031773740212743574 | -0.0069138683244791685 | -0.024859871888264405 | 71913.0614629897 | -3.4569e-07
0.0005035625 | -0.0331153194579467 | -0.00724946050125931 | -0.025865858956687388 | 71359.40378513465 | -3.6247e-07
0.0005038124999999999 | -0.034121503891849043 | -0.0069138683244791685 | -0.027207635567369874 | 78704.52340273479 | -3.4569e-07
0.0005040625 | -0.03512768832575139 | -0.006242683970918885 | -0.028885004354832503 | 92540.33838455162 | -3.1213e-07
0.0005043125 | -0.03714005719355608 | -0.006578276147699027 | -0.03056178104585705 | 92917.29431743926 | -3.2891e-07
0.0005045624999999999 | -0.03814624162745842 | -0.007920644854819593 | -0.03022559677263883 | 76321.05043630888 | -3.9603e-07
0.0005048124999999999 | -0.03881703125005998 | -0.007920644854819593 | -0.030896386395240387 | 78014.82571571278 | -3.9603e-07
0.0005050625 | -0.04082940011786467 | -0.008256237031599735 | -0.032573163086264935 | 78905.59091652808 | -4.1281e-07
0.0005053124999999999 | -0.042170979363067795 | -0.008927421385160018 | -0.033243557977907776 | 74475.16263356466 | -4.4637e-07
0.0005055624999999999 | -0.042506374174368575 | -0.008256237031599735 | -0.03425013714276884 | 82967.91143878414 | -4.1281e-07
0.0005058125 | -0.044518743042173264 | -0.008591829208379876 | -0.035926913833793386 | 83630.41900030497 | -4.2959e-07
0.0005060625 | -0.04518953266477483 | -0.008591829208379876 | -0.03659770345639495 | 85191.87839697764 | -4.2959e-07
0.0005063124999999999 | -0.04552492747607561 | -0.007920644854819593 | -0.037604282621256015 | 94952.57850975195 | -3.9603e-07
0.0005065625 | -0.046531111909977954 | -0.007585052678039452 | -0.0389460592319385 | 102691.59855592484 | -3.7925e-07
0.0005068125 | -0.048543480777782644 | -0.007920644854819593 | -0.04062283592296305 | 102574.5672670696 | -3.9603e-07
0.0005070624999999999 | -0.04954966521168499 | -0.008256237031599735 | -0.04129342818008525 | 100029.65763225964 | -4.1281e-07
0.0005073125 | -0.050555849645587334 | -0.008256237031599735 | -0.0422996126139876 | 102467.04994561328 | -4.1281e-07
0.0005075625 | -0.052568218513392016 | -0.007920644854819593 | -0.04464757365857242 | 112737.21894349309 | -3.9603e-07
0.0005078124999999999 | -0.05424519256989593 | -0.008927421385160018 | -0.04531777118473591 | 101524.88435253495 | -4.4637e-07
0.0005080624999999999 | -0.05390979775859515 | -0.008256237031599735 | -0.04565356072699541 | 110591.69099012541 | -4.1281e-07
0.0005083125 | -0.054915982192497485 | -0.007920644854819593 | -0.04699533733767789 | 118665.4324214068 | -3.9603e-07
0.0005085624999999999 | -0.056592956249001396 | -0.007920644854819593 | -0.0486723113941818 | 122899.87061991659 | -3.9603e-07
0.0005088124999999999 | -0.0582699303055053 | -0.007920644854819593 | -0.050349285450685705 | 127134.30881842638 | -3.9603e-07
0.0005090625 | -0.058940719928106865 | -0.008256237031599735 | -0.05068448289650713 | 122778.65255689362 | -4.1281e-07
0.0005093125 | -0.060953088795911554 | -0.008591829208379876 | -0.052361259587531676 | 121886.1742187848 | -4.2959e-07
0.0005095624999999999 | -0.0619592732298139 | -0.008927421385160018 | -0.05303185184465388 | 118806.6510063215 | -4.4637e-07
0.0005098125 | -0.06363624728631781 | -0.00926301356194016 | -0.05437323372437765 | 117398.58386429706 | -4.6315e-07
0.0005100625 | -0.06531322134282172 | -0.008927421385160018 | -0.0563857999576617 | 126320.46259492436 | -4.4637e-07
0.0005103124999999999 | -0.06564861615412249 | -0.008591829208379876 | -0.05705678694574261 | 132816.38999549331 | -4.2959e-07
0.0005105625 | -0.06598401096542328 | -0.007920644854819593 | -0.058063366110603684 | 146612.72453157144 | -3.9603e-07
0.0005108125 | -0.06766098502192719 | -0.007920644854819593 | -0.059740340167107595 | 150847.16273008124 | -3.9603e-07
0.0005110624999999999 | -0.0690025642671303 | -0.008256237031599735 | -0.06074632723553057 | 147152.57569043004 | -4.1281e-07
0.0005113124999999999 | -0.06967335388973186 | -0.008591829208379876 | -0.06108152468135199 | 142185.14637552918 | -4.2959e-07
0.0005115625 | -0.07202111756883733 | -0.008927421385160018 | -0.06309369618367731 | 141348.08577213003 | -4.4637e-07
0.0005118125 | -0.07336269681404045 | -0.008256237031599735 | -0.06510645978244071 | 157714.6090482958 | -4.1281e-07
0.0005120624999999999 | -0.0747042760592436 | -0.008591829208379876 | -0.06611244685086372 | 153896.09185057404 | -4.2959e-07
0.0005123125 | -0.07571046049314592 | -0.008927421385160018 | -0.0667830391079859 | 149613.27851959318 | -4.4637e-07
0.0005125625 | -0.0763812501157475 | -0.008256237031599735 | -0.06812501308414777 | 165026.78598835677 | -4.1281e-07
0.0005128124999999999 | -0.07772282936095062 | -0.008591829208379876 | -0.06913100015257075 | 160922.65913560093 | -4.2959e-07
0.0005130625 | -0.07906440860615374 | -0.009598605738720302 | -0.06946580286743344 | 144741.4442437443 | -4.7993e-07
0.0005133125 | -0.08007059304005609 | -0.00926301356194016 | -0.07080757947811593 | 152882.38326466427 | -4.6315e-07
0.0005135624999999999 | -0.08174756709656 | -0.00926301356194016 | -0.07248455353461984 | 156503.17912184462 | -4.6315e-07
0.0005138125 | -0.08409533077566547 | -0.009934197915500443 | -0.07416113286016503 | 149304.72191308078 | -4.9671e-07
0.0005140625 | -0.08510151520956782 | -0.010269790092280585 | -0.07483172511728724 | 145731.751953792 | -5.1349e-07
0.0005143124999999999 | -0.08510151520956782 | -0.008591829208379876 | -0.07650968600118795 | 178098.71249900007 | -4.2959e-07
0.0005145624999999999 | -0.08644309445477094 | -0.008927421385160018 | -0.07751567306961092 | 173657.47560312232 | -4.4637e-07
0.0005148125 | -0.08744927888867329 | -0.00926301356194016 | -0.07818626532673313 | 168813.88503625777 | -4.6315e-07
0.0005150625 | -0.08845546332257562 | -0.008591829208379876 | -0.07986363411419574 | 185906.00948236324 | -4.2959e-07
0.0005153124999999999 | -0.08912625294517718 | -0.007920644854819593 | -0.08120560809035758 | 205047.97167100653 | -3.9603e-07
0.0005155625 | -0.09080322700168109 | -0.008256237031599735 | -0.08254698997008135 | 199962.74247975892 | -4.1281e-07
0.0005158125 | -0.09180941143558344 | -0.008591829208379876 | -0.08321758222720356 | 193713.3064657265 | -4.2959e-07
0.0005160624999999999 | -0.09315099068078656 | -0.007920644854819593 | -0.08523034582596696 | 215210.62334743005 | -3.9603e-07
0.0005163125 | -0.09348638549208735 | -0.007920644854819593 | -0.08556574063726775 | 216057.51098713203 | -3.9603e-07
0.0005165625 | -0.09549875435989202 | -0.00926301356194016 | -0.08623574079795186 | 186193.70515072328 | -4.6315e-07
0.0005168124999999999 | -0.09650493879379438 | -0.008591829208379876 | -0.0879131095854145 | 204643.522242435 | -4.2959e-07
0.0005170624999999999 | -0.0978465180389975 | -0.008927421385160018 | -0.08891909665383747 | 199204.435004372 | -4.4637e-07
0.0005173125 | -0.0998588869068022 | -0.00926301356194016 | -0.09059587334486204 | 195607.77437939218 | -4.6315e-07
0.0005175624999999999 | -0.10019428171810296 | -0.008927421385160018 | -0.09126686033294294 | 204464.103116394 | -4.4637e-07
0.0005178124999999999 | -0.10187125577460687 | -0.008591829208379876 | -0.093279426566227 | 217135.19741581616 | -4.2959e-07
0.0005180625 | -0.10287744020850922 | -0.008591829208379876 | -0.09428561100012935 | 219477.38651082513 | -4.2959e-07
0.0005183125 | -0.10321283501981002 | -0.008591829208379876 | -0.09462100581143014 | 220258.1162091615 | -4.2959e-07
0.0005185624999999999 | -0.10388362464241158 | -0.007920644854819593 | -0.09596297978759198 | 242311.02781789278 | -3.9603e-07
0.0005188125 | -0.10556059869891549 | -0.008927421385160018 | -0.09663317731375547 | 216486.20165815862 | -4.4637e-07
0.0005190625 | -0.1069021779441186 | -0.00926301356194016 | -0.09763916438217844 | 210815.11697954955 | -4.6315e-07
0.0005193124999999999 | -0.10757296756672016 | -0.008591829208379876 | -0.09898113835834028 | 230407.60228753366 | -4.2959e-07
0.0005195625 | -0.10891454681192328 | -0.008591829208379876 | -0.1003227176035434 | 233530.52108087894 | -4.2959e-07
0.0005198125 | -0.11025612605712642 | -0.008927421385160018 | -0.1013287046719664 | 227005.5378822026 | -4.4637e-07
0.0005200624999999999 | -0.11193310011363031 | -0.00926301356194016 | -0.10267008655169015 | 221677.50455109053 | -4.6315e-07
0.0005203124999999999 | -0.11327467935883345 | -0.009598605738720302 | -0.10367607362011315 | 216023.19428933098 | -4.7993e-07
0.0005205625 | -0.11562244303793892 | -0.010605382269060727 | -0.10501706076887819 | 198044.83818607155 | -5.3027e-07
0.0005208125 | -0.11629323266054048 | -0.010940974445840869 | -0.10535225821469961 | 192582.95270902215 | -5.4705e-07
0.0005210624999999999 | -0.11729941709444283 | -0.010605382269060727 | -0.1066940348253821 | 201207.33438650775 | -5.3027e-07
0.0005213125 | -0.11897639115094674 | -0.010605382269060727 | -0.10837100888188601 | 204369.83058694398 | -5.3027e-07
0.0005215625 | -0.1196471807735483 | -0.009598605738720302 | -0.110048575034828 | 229301.1673370383 | -4.7993e-07
0.0005218124999999999 | -0.12065336520745062 | -0.009934197915500443 | -0.11071916729195018 | 222905.09658398046 | -4.9671e-07
0.0005220625 | -0.12266573407525533 | -0.009598605738720302 | -0.11306712833653502 | 235590.73351753122 | -4.7993e-07
0.0005223125 | -0.12333652369785689 | -0.008927421385160018 | -0.11440910231269687 | 256309.4030777537 | -4.4637e-07
0.0005225624999999999 | -0.12434270813175924 | -0.008927421385160018 | -0.11541528674659922 | 258563.54655433455 | -4.4637e-07
0.0005228125 | -0.12601968218826312 | -0.00926301356194016 | -0.11675666862632296 | 252092.18975140524 | -4.6315e-07
0.0005230625 | -0.12702586662216547 | -0.00926301356194016 | -0.11776285306022531 | 254264.66726571348 | -4.6315e-07
0.0005233124999999999 | -0.12803205105606782 | -0.009934197915500443 | -0.11809785314056738 | 237760.21807718958 | -4.9671e-07
0.0005235624999999999 | -0.1300444199238725 | -0.00926301356194016 | -0.12078140636193234 | 260782.09980863807 | -4.6315e-07
0.0005238125 | -0.1320567887916772 | -0.009598605738720302 | -0.1224581830529569 | 255158.2727457315 | -4.7993e-07
0.0005240625 | -0.1317213939803764 | -0.00926301356194016 | -0.12245838041843625 | 264402.89566581836 | -4.6315e-07
0.0005243124999999999 | -0.13272757841427876 | -0.009598605738720302 | -0.12312897267555846 | 256555.95411917433 | -4.7993e-07
0.0005245625 | -0.13339836803688032 | -0.00926301356194016 | -0.12413535447494016 | 268023.69152299874 | -4.6315e-07
0.0005248125 | -0.13406915765948188 | -0.009598605738720302 | -0.12447055192076158 | 259351.31686606005 | -4.7993e-07
0.0005250624999999999 | -0.1357461317159858 | -0.010269790092280585 | -0.12547634162370522 | 244360.090121065 | -5.1349e-07
0.0005253125 | -0.13641692133858735 | -0.010269790092280585 | -0.12614713124630678 | 245666.42572592956 | -5.1349e-07
0.0005255625 | -0.13842929020639205 | -0.010605382269060727 | -0.12782390793733134 | 241054.78651200407 | -5.3027e-07
0.0005258124999999999 | -0.13943547464029438 | -0.010940974445840869 | -0.12849450019445352 | 234886.7568067482 | -5.4705e-07
0.0005260625 | -0.14044165907419673 | -0.009934197915500443 | -0.1305074611586963 | 262743.83149758674 | -4.9671e-07
0.0005263125 | -0.14077705388549752 | -0.009598605738720302 | -0.13117844814677723 | 273328.1306004889 | -4.7993e-07
0.0005265624999999999 | -0.14178323831939985 | -0.009598605738720302 | -0.13218463258067956 | 275424.65266065317 | -4.7993e-07
0.0005268124999999999 | -0.14211863313070064 | -0.00926301356194016 | -0.1328556195687605 | 286851.8299803365 | -4.6315e-07
0.0005270625 | -0.14480179162110687 | -0.009598605738720302 | -0.13520318588238658 | 281714.2188411461 | -4.7993e-07
0.0005273125 | -0.14647876567761078 | -0.009934197915500443 | -0.13654456776211035 | 274898.02181021235 | -4.9671e-07
0.0005275624999999999 | -0.14647876567761078 | -0.00926301356194016 | -0.13721575211567064 | 296265.8992090053 | -4.6315e-07
0.0005278125 | -0.1481557397341147 | -0.009934197915500443 | -0.13822154181861426 | 278274.1857859417 | -4.9671e-07
0.0005280625 | -0.14949731897931784 | -0.009934197915500443 | -0.1395631210638174 | 280975.1169665252 | -4.9671e-07
0.0005283124999999999 | -0.15083889822452096 | -0.010605382269060727 | -0.14023351595546024 | 264457.258395232 | -5.3027e-07
0.0005285625 | -0.15218047746972407 | -0.010269790092280585 | -0.1419106873774435 | 276365.3124402463 | -5.1349e-07
0.0005288125 | -0.15285126709232563 | -0.009598605738720302 | -0.14325266135360534 | 298486.3953224606 | -4.7993e-07
0.0005290624999999999 | -0.15419284633752878 | -0.009934197915500443 | -0.14425864842202835 | 290428.3760985674 | -4.9671e-07
0.0005293124999999999 | -0.15620521520533345 | -0.010605382269060727 | -0.14559983293627274 | 274577.2462366279 | -5.3027e-07
0.0005295625 | -0.15788218926183736 | -0.011612158799401152 | -0.14627003046243622 | 251925.6461941934 | -5.8061e-07
0.0005298124999999999 | -0.15821758407313813 | -0.010605382269060727 | -0.14761220180407741 | 278372.2416771513 | -5.3027e-07
0.0005300624999999999 | -0.15888837369573972 | -0.010940974445840869 | -0.14794739924989886 | 270446.47619324253 | -5.4705e-07
0.0005303125 | -0.15989455812964204 | -0.010269790092280585 | -0.14962476803736147 | 291388.1718961886 | -5.1349e-07
0.0005305625 | -0.1609007425635444 | -0.009934197915500443 | -0.15096654464804396 | 303933.03200148477 | -4.9671e-07
0.0005308124999999999 | -0.16190692699744674 | -0.009934197915500443 | -0.1519727290819463 | 305958.73038692237 | -4.9671e-07
0.0005310625 | -0.16324850624264986 | -0.009934197915500443 | -0.15331430832714943 | 308659.6615675058 | -4.9671e-07
0.0005313125 | -0.16492548029915377 | -0.010940974445840869 | -0.15398450585331291 | 281482.25117525796 | -5.4705e-07
0.0005315624999999999 | -0.16693784916695845 | -0.010605382269060727 | -0.15633246689789773 | 294817.22191941965 | -5.3027e-07
0.0005318125 | -0.1679440336008608 | -0.010605382269060727 | -0.15733865133180008 | 296714.7196396814 | -5.3027e-07
0.0005320625 | -0.1699564024686655 | -0.011947750976181294 | -0.15800865149248422 | 264499.40546549036 | -5.9739e-07
0.0005323124999999999 | -0.1699564024686655 | -0.009934197915500443 | -0.16002220455316507 | 322164.31747042324 | -4.9671e-07
0.0005325624999999999 | -0.17263956095907174 | -0.009934197915500443 | -0.1627053630435713 | 327566.17983159015 | -4.9671e-07
0.0005328125 | -0.1733103505816733 | -0.010269790092280585 | -0.16304056048939272 | 317514.8839934794 | -5.1349e-07
0.0005330625 | -0.17431653501557565 | -0.009598605738720302 | -0.16471792927685536 | 343212.1992726326 | -4.7993e-07
0.0005333124999999999 | -0.175322719449478 | -0.009598605738720302 | -0.1657241137107577 | 345308.72133279697 | -4.7993e-07
0.0005335625 | -0.17666429869468112 | -0.010269790092280585 | -0.16639450860240054 | 324046.56201780215 | -5.1349e-07
0.0005338125 | -0.17767048312858347 | -0.010269790092280585 | -0.1674006930363029 | 326006.065425099 | -5.1349e-07
0.0005340624999999999 | -0.17767048312858347 | -0.00926301356194016 | -0.16840746956664332 | 363612.7021525595 | -4.6315e-07
0.0005343125 | -0.17934745718508738 | -0.009598605738720302 | -0.1697488514463671 | 353694.8095734542 | -4.7993e-07
0.0005345625 | -0.17968285199638814 | -0.009934197915500443 | -0.1697486540808877 | 341746.06852965336 | -4.9671e-07
0.0005348124999999999 | -0.1810244312415913 | -0.009934197915500443 | -0.17109023332609086 | 344446.9997102369 | -4.9671e-07
0.0005350625 | -0.18303680010939596 | -0.010605382269060727 | -0.17243141784033525 | 325177.18544360733 | -5.3027e-07
0.0005353125 | -0.18370758973199752 | -0.010605382269060727 | -0.1731022074629368 | 326442.1839237818 | -5.3027e-07
0.0005355624999999999 | -0.18538456378850143 | -0.010605382269060727 | -0.17477918151944072 | 329604.68012421805 | -5.3027e-07
0.0005358124999999999 | -0.18639074822240378 | -0.010605382269060727 | -0.17578536595334307 | 331502.1778444798 | -5.3027e-07
0.0005360625 | -0.1877323274676069 | -0.010605382269060727 | -0.1771269451985462 | 334032.1748048287 | -5.3027e-07
0.0005363125 | -0.18907390671281002 | -0.01127656662262101 | -0.17779734009018902 | 315339.49302179285 | -5.6383e-07
0.0005365624999999999 | -0.1894093015241108 | -0.009934197915500443 | -0.17947510360861038 | 361327.8195888836 | -4.9671e-07
0.0005368125 | -0.1914216703919155 | -0.010940974445840869 | -0.18048069594607463 | 329917.0413741037 | -5.4705e-07
0.0005370625 | -0.19276324963711863 | -0.01127656662262101 | -0.18148668301449764 | 321882.8728425758 | -5.6383e-07
0.0005373124999999999 | -0.19444022369362252 | -0.01127656662262101 | -0.18316365707100152 | 324857.136397477 | -5.6383e-07
0.0005375625 | -0.19611719775012643 | -0.010605382269060727 | -0.1855118154810657 | 349844.6558070098 | -5.3027e-07
0.0005378125 | -0.19779417180663034 | -0.010940974445840869 | -0.18685319736078948 | 341565.9149662311 | -5.4705e-07
0.0005380624999999999 | -0.19779417180663034 | -0.010269790092280585 | -0.18752438171434976 | 365196.1335710353 | -5.1349e-07
0.0005383124999999999 | -0.19779417180663034 | -0.009598605738720302 | -0.18819556606791005 | 392131.04734313325 | -4.7993e-07
0.0005385625 | -0.2001419354857358 | -0.010605382269060727 | -0.1895365532166751 | 357434.6466880567 | -5.3027e-07
0.0005388124999999999 | -0.20148351473093895 | -0.01127656662262101 | -0.19020694810831795 | 337349.0433280625 | -5.6383e-07
0.0005390624999999999 | -0.20148351473093895 | -0.010605382269060727 | -0.19087813246187824 | 359964.6436484057 | -5.3027e-07
0.0005393125 | -0.20316048878744283 | -0.010605382269060727 | -0.19255510651838212 | 363127.1398488419 | -5.3027e-07
0.0005395625 | -0.20450206803264598 | -0.010940974445840869 | -0.19356109358680512 | 353827.88716847054 | -5.4705e-07
0.0005398124999999999 | -0.2058436472778491 | -0.010940974445840869 | -0.19490267283200824 | 356280.2816089184 | -5.4705e-07
0.0005400625 | -0.20785601614565377 | -0.010269790092280585 | -0.1975862260533732 | 384791.16764400346 | -5.1349e-07
0.0005403125 | -0.20886220057955612 | -0.010605382269060727 | -0.1982568183104954 | 373879.626930325 | -5.3027e-07
0.0005405624999999999 | -0.20986838501345847 | -0.01127656662262101 | -0.19859181839083748 | 352220.36110256903 | -5.6383e-07
0.0005408125 | -0.21087456944736083 | -0.011612158799401152 | -0.1992624106479597 | 343196.15170649544 | -5.8061e-07
0.0005410625 | -0.21188075388126315 | -0.010940974445840869 | -0.2009397794354223 | 367316.0565909339 | -5.4705e-07
0.0005413124999999999 | -0.2128869383151655 | -0.011947750976181294 | -0.20093918733898422 | 336363.19963409187 | -5.9739e-07
0.0005415624999999999 | -0.21389312274906785 | -0.011612158799401152 | -0.20228096394966671 | 348395.1045521329 | -5.8061e-07
0.0005418125 | -0.21557009680557176 | -0.011612158799401152 | -0.20395793800617062 | 351283.4116885981 | -5.8061e-07
0.0005420624999999999 | -0.21724707086207568 | -0.01127656662262101 | -0.20597050423945468 | 365307.12074413477 | -5.6383e-07
0.0005423124999999999 | -0.21758246567337644 | -0.010605382269060727 | -0.20697708340431573 | 390324.6071725933 | -5.3027e-07
0.0005425625 | -0.2185886501072788 | -0.010605382269060727 | -0.20798326783821808 | 392222.10489285504 | -5.3027e-07
0.0005428125 | -0.21925943972988035 | -0.010605382269060727 | -0.20865405746081964 | 393487.10337302956 | -5.3027e-07
0.0005430624999999999 | -0.2202656241637827 | -0.010605382269060727 | -0.209660241894722 | 395384.6010932913 | -5.3027e-07
0.0005433125 | -0.22160720340898582 | -0.01127656662262101 | -0.21033063678636482 | 373040.20598687814 | -5.6383e-07
0.0005435625 | -0.22227799303158738 | -0.010269790092280585 | -0.2120082029393068 | 412877.3831485911 | -5.1349e-07
0.0005438124999999999 | -0.2236195722767905 | -0.01127656662262101 | -0.2123430056541695 | 376609.3222527597 | -5.6383e-07
0.0005440625 | -0.22496115152199364 | -0.011612158799401152 | -0.2133489927225925 | 367457.93165280356 | -5.8061e-07
0.0005443125 | -0.22697352038979832 | -0.011612158799401152 | -0.21536136159039718 | 370923.9002165618 | -5.8061e-07
0.0005445624999999999 | -0.2273089152010991 | -0.010940974445840869 | -0.21636794075525825 | 395518.59265608457 | -5.4705e-07
0.0005448124999999999 | -0.22831509963500143 | -0.01127656662262101 | -0.21703853301238044 | 384937.26020648336 | -5.6383e-07
0.0005450625 | -0.22898588925760302 | -0.010940974445840869 | -0.21804491481176216 | 398584.0857066444 | -5.4705e-07
0.0005453125 | -0.22999207369150534 | -0.010605382269060727 | -0.21938669142244463 | 413727.07905582123 | -5.3027e-07
0.0005455624999999999 | -0.23200444255931005 | -0.011612158799401152 | -0.2203922837599089 | 379588.8216259577 | -5.8061e-07
0.0005458125 | -0.2326752321819116 | -0.011947750976181294 | -0.22072748120573032 | 369487.9172586816 | -5.9739e-07
0.0005460625 | -0.2326752321819116 | -0.010269790092280585 | -0.22240544208963103 | 433125.58502399153 | -5.1349e-07
0.0005463124999999999 | -0.23401681142711472 | -0.01127656662262101 | -0.22274024480449373 | 395049.75629314774 | -5.6383e-07
0.0005465625 | -0.23502299586101708 | -0.010940974445840869 | -0.22408202141517622 | 409619.8606886599 | -5.4705e-07
0.0005468125 | -0.2363645751062202 | -0.010940974445840869 | -0.22542360066037934 | 412072.25512910774 | -5.4705e-07
0.0005470624999999999 | -0.2383769439740249 | -0.011947750976181294 | -0.22642919299784361 | 379032.327421699 | -5.9739e-07
0.0005473125 | -0.239718523219228 | -0.011612158799401152 | -0.22810636441982687 | 392875.0344536978 | -5.8061e-07
0.0005475625 | -0.24106010246443113 | -0.011612158799401152 | -0.22944794366503 | 395185.6801628699 | -5.8061e-07
0.0005478124999999999 | -0.24206628689833348 | -0.010940974445840869 | -0.23112531245249263 | 422494.93150101125 | -5.4705e-07
0.0005480624999999999 | -0.2437432609548374 | -0.011612158799401152 | -0.23213110215543625 | 399806.9715812144 | -5.8061e-07
0.0005483125 | -0.24441405057743895 | -0.011947750976181294 | -0.23246629960125767 | 389138.1734766586 | -5.9739e-07
0.0005485625 | -0.24642641944524363 | -0.010940974445840869 | -0.23548544499940277 | 430465.21343246684 | -5.4705e-07
0.0005488124999999999 | -0.24743260387914598 | -0.01127656662262101 | -0.23615603725652498 | 418843.8647323582 | -5.6383e-07
0.0005490625 | -0.2487741831243491 | -0.011947750976181294 | -0.23682643214816781 | 396436.84007190715 | -5.9739e-07
0.0005493125 | -0.24978036755825145 | -0.011612158799401152 | -0.2381682087588503 | 410204.8772724893 | -5.8061e-07
0.0005495624999999999 | -0.25078655199215383 | -0.011612158799401152 | -0.2391743931927527 | 411937.86155436846 | -5.8061e-07
0.0005498125 | -0.2514573416147554 | -0.011612158799401152 | -0.23984518281535427 | 413093.1844089547 | -5.8061e-07
0.0005500625 | -0.25179273642605615 | -0.011947750976181294 | -0.23984498544987487 | 401489.763099387 | -5.9739e-07
0.0005503124999999999 | -0.25279892085995853 | -0.010940974445840869 | -0.24185794641411767 | 442114.0870245944 | -5.4705e-07
0.0005505624999999999 | -0.25447589491646244 | -0.010940974445840869 | -0.24353492047062159 | 445179.5800751543 | -5.4705e-07
0.0005508125 | -0.25548207935036477 | -0.011947750976181294 | -0.24353432837418348 | 407665.55791075126 | -5.9739e-07
0.0005510624999999999 | -0.25615286897296635 | -0.010605382269060727 | -0.24554748670390564 | 463062.0197826263 | -5.3027e-07
0.0005513124999999999 | -0.2571590534068687 | -0.010605382269060727 | -0.24655367113780796 | 464959.517502888 | -5.3027e-07
0.0005515625 | -0.2595068170859741 | -0.01127656662262101 | -0.24823025046335312 | 440258.5623276475 | -5.6383e-07
0.0005518125 | -0.2605130015198765 | -0.012283343152961436 | -0.24822965836691507 | 404172.7977078756 | -6.1417e-07
0.0005520624999999999 | -0.2618545807650796 | -0.012283343152961436 | -0.2495712376121182 | 406357.18550604547 | -6.1417e-07
0.0005523125 | -0.26286076519898194 | -0.011612158799401152 | -0.2512486063995808 | 432733.6729369183 | -5.8061e-07
0.0005525625 | -0.2635315548215835 | -0.012618935329741577 | -0.25091261949184196 | 397676.3695752776 | -6.3095e-07
0.0005528124999999999 | -0.26420234444418506 | -0.01127656662262101 | -0.25292577782156406 | 448586.5002813712 | -5.6383e-07
0.0005530625 | -0.26520852887808744 | -0.011612158799401152 | -0.2535963700786863 | 436777.30292796966 | -5.8061e-07
0.0005533125 | -0.2675562925571929 | -0.012618935329741577 | -0.2549373572274513 | 404055.255955848 | -6.3095e-07
0.0005535624999999999 | -0.26856247699109526 | -0.012618935329741577 | -0.2559435416613537 | 405649.97755099065 | -6.3095e-07
0.0005538124999999999 | -0.2695686614249976 | -0.01127656662262101 | -0.2582920948023766 | 458104.14365705545 | -5.6383e-07
0.0005540625 | -0.27023945104759917 | -0.01127656662262101 | -0.25896288442497817 | 459293.84907901596 | -5.6383e-07
0.0005543124999999999 | -0.2715810302928023 | -0.011947750976181294 | -0.259633279316621 | 434614.48072397686 | -5.9739e-07
0.0005545624999999999 | -0.2725872147267046 | -0.011947750976181294 | -0.2606394637505233 | 436298.7883998034 | -5.9739e-07
0.0005548125 | -0.27359339916060693 | -0.01127656662262101 | -0.26231683253798593 | 465242.3761888185 | -5.6383e-07
0.0005550625 | -0.27560576802841164 | -0.011947750976181294 | -0.26365801705223035 | 441351.7114272831 | -5.9739e-07
0.0005553124999999999 | -0.2762765576510132 | -0.011947750976181294 | -0.26432880667483194 | 442474.58321116766 | -5.9739e-07
0.0005555625 | -0.27761813689621634 | -0.012283343152961436 | -0.2653347937432549 | 432023.7421345416 | -6.1417e-07
0.0005558125 | -0.27862432133011866 | -0.012283343152961436 | -0.26634097817715724 | 433662.03298316896 | -6.1417e-07
0.0005560624999999999 | -0.2803012953866226 | -0.012618935329741577 | -0.267682360056881 | 424255.06282765436 | -6.3095e-07
0.0005563125 | -0.2816428746318257 | -0.011947750976181294 | -0.2696951236556444 | 451457.55748224276 | -5.9739e-07
0.0005565625 | -0.2819782694431265 | -0.010940974445840869 | -0.2710372949972856 | 495453.6661043358 | -5.4705e-07
0.0005568124999999999 | -0.28264905906572807 | -0.011947750976181294 | -0.2707013080895468 | 453141.86515806935 | -5.9739e-07
0.0005570624999999999 | -0.2839906383109312 | -0.011612158799401152 | -0.27237847951153005 | 469126.3428563805 | -5.8061e-07
0.0005573125 | -0.2860030071787359 | -0.011612158799401152 | -0.27439084837933475 | 472592.3114201388 | -5.8061e-07
0.0005575625 | -0.2870091916126382 | -0.012618935329741577 | -0.27439025628289665 | 434886.5401286051 | -6.3095e-07
0.0005578124999999999 | -0.28835077085784133 | -0.013625711860082003 | -0.27472505899775934 | 403245.0734593854 | -6.8129e-07
0.0005580625 | -0.2886861656691421 | -0.011947750976181294 | -0.27673841469296084 | 463247.711213029 | -5.9739e-07
0.0005583125 | -0.29069853453694683 | -0.012283343152961436 | -0.2784151913839854 | 453321.52316669794 | -6.1417e-07
0.0005585624999999999 | -0.29103392934824757 | -0.012283343152961436 | -0.27875058619528614 | 453867.62011624034 | -6.1417e-07
0.0005588125 | -0.29237550859345074 | -0.012283343152961436 | -0.2800921654404893 | 456052.0079144103 | -6.1417e-07
0.0005590625 | -0.29338169302735306 | -0.011947750976181294 | -0.2814339420511718 | 471107.8137002198 | -5.9739e-07
0.0005593124999999999 | -0.2943878774612554 | -0.011947750976181294 | -0.2824401264850741 | 472792.1213760463 | -5.9739e-07
0.0005595625 | -0.29539406189515777 | -0.011947750976181294 | -0.2834463109189765 | 474476.429051873 | -5.9739e-07
0.0005598125 | -0.2970710359516617 | -0.01127656662262101 | -0.2857944693290407 | 506882.0659574368 | -5.6383e-07
0.0005600624999999999 | -0.298077220385564 | -0.012283343152961436 | -0.2857938772326026 | 465335.65605663223 | -6.1417e-07
0.0005603124999999999 | -0.2987480100081656 | -0.012618935329741577 | -0.286129074678424 | 453491.62540526886 | -6.3095e-07
0.0005605625 | -0.3000895892533687 | -0.012283343152961436 | -0.2878062461004073 | 468612.2377538871 | -6.1417e-07
0.0005608125 | -0.30109577368727103 | -0.012283343152961436 | -0.2888124305343096 | 470250.52860251453 | -6.1417e-07
0.0005610624999999999 | -0.30210195812117335 | -0.012618935329741577 | -0.2894830227914318 | 458807.36405574414 | -6.3095e-07
0.0005613125 | -0.30310814255507573 | -0.012954527506521719 | -0.290153615048554 | 447957.07894785283 | -6.4773e-07
0.0005615625 | -0.30478511661157964 | -0.012618935329741577 | -0.2921661812818381 | 463059.9549761245 | -6.3095e-07
0.0005618124999999999 | -0.3051205114228804 | -0.011947750976181294 | -0.2931727604466991 | 490758.0699181967 | -5.9739e-07
0.0005620625 | -0.30612669585678276 | -0.012618935329741577 | -0.2935077605270412 | 465186.2504363146 | -6.3095e-07
0.0005623125 | -0.3074682751019859 | -0.012618935329741577 | -0.2948493397722443 | 467312.5458965048 | -6.3095e-07
0.0005625624999999999 | -0.3091452491584898 | -0.012954527506521719 | -0.2961907216519681 | 457277.53714345244 | -6.4773e-07
0.0005628124999999999 | -0.3098160387810914 | -0.012954527506521719 | -0.29686151127456967 | 458313.1436096302 | -6.4773e-07
0.0005630625 | -0.3111576180262945 | -0.01329011968330186 | -0.29786749834299264 | 448254.04953612725 | -6.6451e-07
0.0005633124999999999 | -0.3124991972714976 | -0.012954527506521719 | -0.2995446697649759 | 462455.5694743411 | -6.4773e-07
0.0005635624999999999 | -0.3128345920827984 | -0.012954527506521719 | -0.2998800645762767 | 462973.37270743004 | -6.4773e-07
0.0005638125 | -0.3138407765167007 | -0.01329011968330186 | -0.3005506568333989 | 452291.8739565913 | -6.6451e-07
0.0005640625 | -0.31585314538450543 | -0.012954527506521719 | -0.3028986178779837 | 467633.60180522985 | -6.4773e-07
0.0005643124999999999 | -0.31719472462970855 | -0.013625711860082003 | -0.30356901276962656 | 445582.6101225064 | -6.8129e-07
0.0005645625 | -0.3178655142523101 | -0.013961304036862144 | -0.30390421021544795 | 435352.18402671727 | -6.9807e-07
0.0005648125 | -0.31920709349751325 | -0.01329011968330186 | -0.3059169738142114 | 460367.5227975192 | -6.6451e-07
0.0005650624999999999 | -0.3208840675540171 | -0.013625711860082003 | -0.3072583556939351 | 450997.8764398823 | -6.8129e-07
0.0005653125 | -0.3212194623653179 | -0.013625711860082003 | -0.3075937505052359 | 451490.1733778256 | -6.8129e-07
0.0005655625 | -0.3222256467992203 | -0.013961304036862144 | -0.30826434276235815 | 441598.2088040563 | -6.9807e-07
0.0005658124999999999 | -0.3228964364218218 | -0.012954527506521719 | -0.3099419089153001 | 478507.46970009606 | -6.4773e-07
0.0005660624999999999 | -0.3242380156670249 | -0.012954527506521719 | -0.3112834881605032 | 480578.68263245147 | -6.4773e-07
0.0005663125 | -0.3249088052896265 | -0.013961304036862144 | -0.3109475012527644 | 445441.9163593417 | -6.9807e-07
0.0005665624999999999 | -0.32725656896873195 | -0.014296896213642286 | -0.3129596727550897 | 437800.85982083227 | -7.1484e-07
0.0005668124999999999 | -0.32792735859133354 | -0.013625711860082003 | -0.31430164673125155 | 461336.112136691 | -6.8129e-07
0.0005670625 | -0.32893354302523586 | -0.014632488390422428 | -0.31430105463481345 | 429593.44473566994 | -7.3162e-07
0.0005673125 | -0.33027512227043904 | -0.014632488390422428 | -0.3156426338800166 | 431427.1441166738 | -7.3162e-07
0.0005675624999999999 | -0.33128130670434136 | -0.013625711860082003 | -0.31765559484425937 | 466259.0815161236 | -6.8129e-07
0.0005678125 | -0.3322874911382437 | -0.013961304036862144 | -0.31832618710138155 | 456012.11213637685 | -6.9807e-07
0.0005680625 | -0.33329367557214606 | -0.014296896213642286 | -0.3189967793585038 | 446246.1986037401 | -7.1484e-07
0.0005683124999999999 | -0.33497064962865 | -0.013961304036862144 | -0.32100934559178784 | 459855.81969166244 | -6.9807e-07
0.0005685625 | -0.3353060444399507 | -0.013961304036862144 | -0.3213447404030886 | 460336.2831360731 | -6.9807e-07
0.0005688125 | -0.33664762368515383 | -0.014296896213642286 | -0.32235072747151156 | 450938.0534831333 | -7.1484e-07
0.0005690624999999999 | -0.3369830184964546 | -0.013961304036862144 | -0.3230217144595925 | 462738.60035812645 | -6.9807e-07
0.0005693124999999999 | -0.3393307821755601 | -0.013625711860082003 | -0.32570507031547813 | 478074.20802676206 | -6.8129e-07
0.0005695625 | -0.34100775623206403 | -0.01496808056720257 | -0.3260396756648615 | 435646.6070596466 | -7.484e-07
0.0005698125 | -0.34100775623206403 | -0.014632488390422428 | -0.3263752678416416 | 446096.73916470393 | -7.3162e-07
0.0005700624999999999 | -0.34100775623206403 | -0.013961304036862144 | -0.3270464521952019 | 468504.16169105476 | -6.9807e-07
0.0005703125 | -0.3430201250998687 | -0.014632488390422428 | -0.32838763670944626 | 448847.28823620954 | -7.3162e-07
0.0005705625 | -0.34402630953377106 | -0.015303672743982711 | -0.32872263678978836 | 429599.6683790035 | -7.6518e-07
0.0005708124999999999 | -0.34436170434507185 | -0.014632488390422428 | -0.32972921595464944 | 450680.9876172134 | -7.3162e-07
0.0005710625 | -0.34603867840157576 | -0.014632488390422428 | -0.33140619001115335 | 452973.1118434681 | -7.3162e-07
0.0005713125 | -0.3467094680241773 | -0.014296896213642286 | -0.332412571810535 | 465013.61812131305 | -7.1484e-07
0.0005715624999999999 | -0.3480510472693804 | -0.01329011968330186 | -0.33476092758607856 | 503774.13531750673 | -6.6451e-07
0.0005718125 | -0.3490572317032828 | -0.013625711860082003 | -0.3354315198432008 | 492350.8192271168 | -6.8129e-07
0.0005720625 | -0.35106960057108744 | -0.014632488390422428 | -0.336437112180665 | 459849.48452223215 | -7.3162e-07
0.0005723124999999999 | -0.351740390193689 | -0.014296896213642286 | -0.33744349398004675 | 472051.4004404029 | -7.1484e-07
0.0005725624999999999 | -0.35274657462759135 | -0.014296896213642286 | -0.3384496784139491 | 473458.95690422086 | -7.1484e-07
0.0005728125 | -0.35442354868409526 | -0.014632488390422428 | -0.33979106029367284 | 464433.73297474167 | -7.3162e-07
0.0005730625 | -0.3557651279292984 | -0.015303672743982711 | -0.3404614551853157 | 444940.846398042 | -7.6518e-07
0.0005733124999999999 | -0.35542973311799764 | -0.014296896213642286 | -0.34113283690435536 | 477212.4408077355 | -7.1484e-07
0.0005735625 | -0.35677131236320075 | -0.014296896213642286 | -0.3424744161495585 | 479089.1827594928 | -7.1484e-07
0.0005738125 | -0.35811289160840387 | -0.013961304036862144 | -0.34415158757154174 | 493007.7973559998 | -6.9807e-07
0.0005740624999999999 | -0.35844828641970466 | -0.013625711860082003 | -0.3448225745596227 | 506135.1334895283 | -6.8129e-07
0.0005743125 | -0.3601252604762086 | -0.01329011968330186 | -0.3468351407929067 | 521944.3452095946 | -6.6451e-07
0.0005745625 | -0.3611314449101109 | -0.014296896213642286 | -0.3468345486964686 | 485188.59410270397 | -7.1484e-07
0.0005748124999999999 | -0.3614668397214117 | -0.013961304036862144 | -0.34750553568454956 | 497812.4318001068 | -6.9807e-07
0.0005750624999999999 | -0.3621376293440132 | -0.014296896213642286 | -0.34784073313037095 | 486596.1505665219 | -7.1484e-07
0.0005753125 | -0.3631438137779156 | -0.014296896213642286 | -0.34884691756427333 | 488003.7070303399 | -7.1484e-07
0.0005755624999999999 | -0.36515618264572025 | -0.01496808056720257 | -0.3501881020785177 | 467913.17097241606 | -7.484e-07
0.0005758124999999999 | -0.36582697226832184 | -0.014632488390422428 | -0.3511944838778994 | 480020.17771327373 | -7.3162e-07
0.0005760625 | -0.36750394632482575 | -0.013961304036862144 | -0.3535426422879636 | 506460.7737994991 | -6.9807e-07
0.0005763125 | -0.36918092038132966 | -0.01496808056720257 | -0.3542128398141271 | 473290.9316245444 | -7.484e-07
0.0005765624999999999 | -0.3698517100039312 | -0.01496808056720257 | -0.35488362943672863 | 474187.2250665657 | -7.484e-07
0.0005768125 | -0.3705224996265328 | -0.013625711860082003 | -0.3568967877664508 | 523857.8232554859 | -6.8129e-07
0.0005770625 | -0.3718640788717359 | -0.014296896213642286 | -0.3575671826580936 | 500202.52971676236 | -7.1484e-07
0.0005773124999999999 | -0.3735410529282398 | -0.014632488390422428 | -0.3589085645378174 | 490563.94915404543 | -7.3162e-07
0.0005775625 | -0.3742118425508414 | -0.013961304036862144 | -0.36025053851397926 | 516070.0426877129 | -6.9807e-07
0.0005778125 | -0.3745472373621421 | -0.013961304036862144 | -0.36058593332528 | 516550.5061321235 | -6.9807e-07
0.0005780624999999999 | -0.3755534217960445 | -0.01496808056720257 | -0.36058534122884195 | 481805.7193237474 | -7.484e-07
0.0005783124999999999 | -0.3758888166073453 | -0.013961304036862144 | -0.36192751257048317 | 518472.35990976635 | -6.9807e-07
0.0005785625 | -0.37756579066384915 | -0.013961304036862144 | -0.363604486626987 | 520874.67713181966 | -6.9807e-07
0.0005788124999999999 | -0.37823658028645074 | -0.01496808056720257 | -0.3632684997192482 | 485390.89309183287 | -7.484e-07
0.0005790624999999999 | -0.3789073699090523 | -0.01496808056720257 | -0.36393928934184977 | 486287.1865338543 | -7.484e-07
0.0005793125 | -0.38058434396555624 | -0.01496808056720257 | -0.3656162633983537 | 488527.9201389077 | -7.484e-07
0.0005795625 | -0.38226131802206015 | -0.015974857097542993 | -0.36628646092451717 | 458578.7011276035 | -7.9874e-07
0.0005798124999999999 | -0.383938292078564 | -0.016310449274323135 | -0.3676278428042409 | 450788.12560115336 | -8.1552e-07
0.0005800625 | -0.3849444765124664 | -0.01563926492076285 | -0.36930521159170354 | 472279.50093921623 | -7.8196e-07
0.0005803125 | -0.3856152661350679 | -0.01496808056720257 | -0.37064718556786536 | 495250.12095406797 | -7.484e-07
0.0005805624999999999 | -0.3866214505689703 | -0.01496808056720257 | -0.37165337000176774 | 496594.5611171001 | -7.484e-07
0.0005808125 | -0.3872922401915718 | -0.01563926492076285 | -0.371652975270809 | 475281.89739582787 | -7.8196e-07
0.0005810625 | -0.3893046090593765 | -0.01563926492076285 | -0.3736653441386137 | 477855.3800729236 | -7.8196e-07
0.0005813124999999999 | -0.3896400038706773 | -0.01496808056720257 | -0.37467192330347476 | 500627.8816061963 | -7.484e-07
0.0005815624999999999 | -0.39098158311588044 | -0.01563926492076285 | -0.3753423181951176 | 479999.94897050335 | -7.8196e-07
0.0005818125 | -0.39131697792718123 | -0.015303672743982711 | -0.37601330518319853 | 491402.69982713024 | -7.6518e-07
0.0005820625 | -0.391652372738482 | -0.014296896213642286 | -0.37735547652483975 | 527884.4735051824 | -7.1484e-07
0.0005823124999999999 | -0.3933293467949859 | -0.01563926492076285 | -0.37769008187422304 | 483002.345427115 | -7.8196e-07
0.0005825625 | -0.39467092604018905 | -0.01563926492076285 | -0.3790316611194262 | 484718.00054517883 | -7.8196e-07
0.0005828125 | -0.3953417156627906 | -0.014632488390422428 | -0.38070922727236817 | 520361.56409535673 | -7.3162e-07
0.0005830624999999999 | -0.3970186897192945 | -0.014632488390422428 | -0.3823862013288721 | 522653.68832161144 | -7.3162e-07
0.0005833125 | -0.3973540845305953 | -0.014632488390422428 | -0.38272159614017287 | 523112.1131668624 | -7.3162e-07
0.0005835625 | -0.3993664533984 | -0.014632488390422428 | -0.3847339650079776 | 525862.6622383681 | -7.3162e-07
0.0005838124999999999 | -0.4007080326436031 | -0.014632488390422428 | -0.3860755442531807 | 527696.3616193718 | -7.3162e-07
0.0005840625 | -0.40137882226620464 | -0.01563926492076285 | -0.3857395573454418 | 493296.2761354978 | -7.8196e-07
0.0005843125 | -0.402385006700107 | -0.015974857097542993 | -0.38641014960256403 | 483772.90293507 | -7.9874e-07
0.0005845624999999999 | -0.40372658594531013 | -0.01563926492076285 | -0.3880873210245473 | 496298.6725921095 | -7.8196e-07
0.0005848124999999999 | -0.40473277037921246 | -0.015974857097542993 | -0.3887579132816695 | 486712.2264792744 | -7.9874e-07
0.0005850625 | -0.4060743496244156 | -0.01698163362788342 | -0.38909271599653217 | 458251.2195501046 | -8.4908e-07
0.0005853125 | -0.40708053405831796 | -0.01563926492076285 | -0.3914412691375551 | 500587.81038726907 | -7.8196e-07
0.0005855624999999999 | -0.4080867184922203 | -0.015303672743982711 | -0.3927830457482376 | 513318.66842575674 | -7.6518e-07
0.0005858125 | -0.4084221133035211 | -0.01496808056720257 | -0.3934540327363185 | 525724.0979827947 | -7.484e-07
0.0005860625 | -0.4094282977374234 | -0.014296896213642286 | -0.3951314015237811 | 552751.3043659666 | -7.1484e-07
0.0005863124999999999 | -0.410099087360025 | -0.01496808056720257 | -0.3951310067928224 | 527964.8315878483 | -7.484e-07
0.0005865625 | -0.4107698769826265 | -0.014632488390422428 | -0.3961373885922041 | 541449.1069769001 | -7.3162e-07
0.0005868125 | -0.4117760614165289 | -0.01563926492076285 | -0.39613679649576605 | 506592.60330049234 | -7.8196e-07
0.0005870624999999999 | -0.4134530354730328 | -0.01496808056720257 | -0.39848495490583025 | 532446.298797955 | -7.484e-07
0.0005873124999999999 | -0.4147946147182359 | -0.015303672743982711 | -0.3994909419742532 | 522085.0558652073 | -7.6518e-07
0.0005875625 | -0.41546540434083745 | -0.01563926492076285 | -0.3998261394200746 | 511310.65487516776 | -7.8196e-07
0.0005878124999999999 | -0.41647158877473983 | -0.015974857097542993 | -0.40049673167719685 | 501408.8442002966 | -7.9874e-07
0.0005880624999999999 | -0.41747777320864216 | -0.015303672743982711 | -0.40217410046465946 | 525591.6108409875 | -7.6518e-07
0.0005883125 | -0.41848395764254454 | -0.016310449274323135 | -0.4021735083682214 | 493148.28991417977 | -8.1552e-07
0.0005885625 | -0.41915474726514607 | -0.016310449274323135 | -0.40284429799082294 | 493970.8173765686 | -8.1552e-07
0.0005888124999999999 | -0.41982553688774765 | -0.016310449274323135 | -0.40351508761342453 | 494793.3448389575 | -8.1552e-07
0.0005890625 | -0.42150251094425156 | -0.015974857097542993 | -0.4055276538467086 | 507707.39465216326 | -7.9874e-07
0.0005893125 | -0.4221733005668531 | -0.01698163362788342 | -0.4051916669389697 | 477211.64620305446 | -8.4908e-07
0.0005895624999999999 | -0.4228440901894547 | -0.01563926492076285 | -0.40720482526869184 | 520746.7580245187 | -7.8196e-07
0.0005898125 | -0.423850274623357 | -0.01496808056720257 | -0.40888219405615445 | 546338.8471492864 | -7.484e-07
0.0005900625 | -0.4255272486798609 | -0.016310449274323135 | -0.4092167994055378 | 501784.82826926274 | -8.1552e-07
0.0005903124999999999 | -0.4255272486798609 | -0.01563926492076285 | -0.4098879837590981 | 524178.06826064637 | -7.8196e-07
0.0005905624999999999 | -0.4258626434911617 | -0.015303672743982711 | -0.410558970747179 | 536549.5951403008 | -7.6518e-07
0.0005908125 | -0.42821040717026715 | -0.016646041451103277 | -0.4115643657191639 | 494489.1756134441 | -8.323e-07
0.0005910625 | -0.4295519864154703 | -0.01731722580466356 | -0.41223476061080677 | 476097.92152712034 | -8.6586e-07
0.0005913124999999999 | -0.42921659160416953 | -0.016646041451103277 | -0.41257055015306626 | 495698.0929850101 | -8.323e-07
0.0005915625 | -0.4312289604719742 | -0.017652817981443702 | -0.4135761424905305 | 468566.71034083475 | -8.8264e-07
0.0005918125 | -0.43223514490587656 | -0.018324002335003985 | -0.4139111425708726 | 451769.362395448 | -9.162e-07
0.0005920624999999999 | -0.4329059345284781 | -0.017652817981443702 | -0.4152531165470344 | 470466.6608850104 | -8.8264e-07
0.0005923125 | -0.43424751377368126 | -0.017652817981443702 | -0.41659469579223757 | 471986.621320351 | -8.8264e-07
0.0005925625 | -0.4352536982075836 | -0.017652817981443702 | -0.4176008802261399 | 473126.5916468564 | -8.8264e-07
0.0005928124999999999 | -0.4365952774527867 | -0.01731722580466356 | -0.41927805164812315 | 484232.35497132665 | -8.6586e-07
0.0005930625 | -0.4369306722640875 | -0.01731722580466356 | -0.41961344645942394 | 484619.70894486026 | -8.6586e-07
0.0005933125 | -0.43927843594319294 | -0.017652817981443702 | -0.42162561796174924 | 477686.472952878 | -8.8264e-07
0.0005935624999999999 | -0.4389430411318922 | -0.01731722580466356 | -0.42162581532722865 | 486943.8327860621 | -8.6586e-07
0.0005938124999999999 | -0.43927843594319294 | -0.01731722580466356 | -0.4219612101385294 | 487331.1867595957 | -8.6586e-07
0.0005940625 | -0.44095540999969685 | -0.016646041451103277 | -0.4243093685485936 | 509802.1289866137 | -8.323e-07
0.0005943125 | -0.44229698924489996 | -0.01731722580466356 | -0.4249797634402364 | 490817.3725213985 | -8.6586e-07
0.0005945624999999999 | -0.44229698924489996 | -0.016646041451103277 | -0.4256509477937967 | 511414.0188153684 | -8.323e-07
0.0005948125 | -0.4439739633014039 | -0.016310449274323135 | -0.42766351402708075 | 524404.3334849565 | -8.1552e-07
0.0005950625 | -0.445315542546607 | -0.01698163362788342 | -0.4283339089187236 | 504467.25951666984 | -8.4908e-07
0.0005953124999999999 | -0.4456509373579078 | -0.01731722580466356 | -0.42833371155324423 | 494690.91225673474 | -8.6586e-07
0.0005955625 | -0.4476633062257125 | -0.01731722580466356 | -0.43034608042104894 | 497015.03609793657 | -8.6586e-07
0.0005958125 | -0.4490048854709156 | -0.01731722580466356 | -0.43168765966625205 | 498564.4519920712 | -8.6586e-07
0.0005960624999999999 | -0.450011069904818 | -0.017988410158223844 | -0.43202265974659415 | 480334.4552926867 | -8.9942e-07
0.0005963125 | -0.45202343877262263 | -0.017652817981443702 | -0.43437062079117894 | 492126.09708861314 | -8.8264e-07
0.0005965625 | -0.453029623206525 | -0.01698163362788342 | -0.4360479895786416 | 513552.46395454166 | -8.4908e-07
0.0005968124999999999 | -0.45370041282912654 | -0.017652817981443702 | -0.43604759484768285 | 494026.0476327888 | -8.8264e-07
0.0005970624999999999 | -0.45437120245172813 | -0.01731722580466356 | -0.4370539766470646 | 504762.1155686094 | -8.6586e-07
0.0005973125 | -0.45604817650823204 | -0.01698163362788342 | -0.43906654288034863 | 517107.54395196977 | -8.4908e-07
0.0005975625 | -0.45705436094213436 | -0.017988410158223844 | -0.43906595078391053 | 488165.37639729184 | -8.9942e-07
0.0005978124999999999 | -0.45705436094213436 | -0.017652817981443702 | -0.43940154296069067 | 497825.94872114016 | -8.8264e-07
0.0005980625 | -0.45705436094213436 | -0.015974857097542993 | -0.4410795038445914 | 552217.1511786875 | -7.9874e-07
0.0005983125 | -0.4587313349986383 | -0.016310449274323135 | -0.44242088572431515 | 542499.9376575113 | -8.1552e-07
0.0005985624999999999 | -0.4597375194325406 | -0.01731722580466356 | -0.44242029362787705 | 510959.7791451475 | -8.6586e-07
0.0005988125 | -0.4600729142438414 | -0.015974857097542993 | -0.4440980571462984 | 555996.2814498075 | -7.9874e-07
0.0005990625 | -0.4617498883003453 | -0.016646041451103277 | -0.44510384684924204 | 534786.4213323116 | -8.323e-07
0.0005993124999999999 | -0.4627560727342476 | -0.01698163362788342 | -0.4457744391063642 | 525007.7217240322 | -8.4908e-07
0.0005995624999999999 | -0.4620852831116461 | -0.016646041451103277 | -0.44543924166054283 | 535189.3937895003 | -8.323e-07
0.0005998125 | -0.4640976519794508 | -0.016646041451103277 | -0.44745161052834753 | 537607.2285326323 | -8.323e-07
0.0006000624999999999 | -0.4654392312246539 | -0.01698163362788342 | -0.4484575975967705 | 528167.7928328571 | -8.4908e-07
0.0006003124999999999 | -0.4654392312246539 | -0.016310449274323135 | -0.4491287819503308 | 550725.2122814001 | -8.1552e-07
0.0006005625 | -0.46778699490375936 | -0.017652817981443702 | -0.45013417692231567 | 509985.6322038645 | -8.8264e-07
0.0006008125 | -0.46812238971506015 | -0.01698163362788342 | -0.45114075608717674 | 531327.8639416822 | -8.4908e-07
0.0006010624999999999 | -0.46946396896026327 | -0.016646041451103277 | -0.45281792750916 | 544054.7878476512 | -8.323e-07
0.0006013125 | -0.47047015339416565 | -0.01731722580466356 | -0.4531529275895021 | 523355.1062982238 | -8.6586e-07
0.0006015625 | -0.4711409430167672 | -0.01698163362788342 | -0.45415930938888377 | 534882.9439391103 | -8.4908e-07
0.0006018124999999999 | -0.47147633782806797 | -0.016646041451103277 | -0.4548302963769647 | 546472.6225907833 | -8.323e-07
0.0006020625 | -0.4728179170732711 | -0.01731722580466356 | -0.45550069126860754 | 526066.5841129592 | -8.6586e-07
0.0006023125 | -0.4734887066958727 | -0.017988410158223844 | -0.45550029653764884 | 506437.5256413705 | -8.9942e-07
0.0006025624999999999 | -0.4748302859410758 | -0.017652817981443702 | -0.4571774679596321 | 517965.4244894024 | -8.8264e-07
0.0006028124999999999 | -0.4751656807523766 | -0.017988410158223844 | -0.45717727059415275 | 508302.03066627646 | -8.9942e-07
0.0006030625 | -0.4758364703749781 | -0.018324002335003985 | -0.45751246803997414 | 499358.66594602744 | -9.162e-07
0.0006033125 | -0.4765072599975797 | -0.01698163362788342 | -0.4595256263696963 | 541203.0861567602 | -8.4908e-07
0.0006035624999999999 | -0.4778488392427828 | -0.01731722580466356 | -0.46053161343811927 | 531876.8937159637 | -8.6586e-07
0.0006038125 | -0.47885502367668514 | -0.017988410158223844 | -0.4608666135184613 | 512403.94172106957 | -8.9942e-07
0.0006040625 | -0.4798612081105875 | -0.018324002335003985 | -0.46153720577558355 | 503751.52473531174 | -9.162e-07
0.0006043124999999999 | -0.48120278735579064 | -0.017988410158223844 | -0.4632143771975668 | 515014.2487559379 | -8.9942e-07
0.0006045625 | -0.48220897178969296 | -0.018659594511784127 | -0.46354937727790885 | 496848.28572792694 | -9.3298e-07
0.0006048125 | -0.4832151562235953 | -0.01933077886534441 | -0.4638843773582509 | 479943.8042197955 | -9.6654e-07
0.0006050624999999999 | -0.48422134065749767 | -0.01899518668856427 | -0.4652261539689334 | 489835.8321995487 | -9.4976e-07
0.0006053125 | -0.4848921302800992 | -0.018659594511784127 | -0.4662325357683151 | 499724.1879761904 | -9.3298e-07
0.0006055625 | -0.4865691043366031 | -0.01899518668856427 | -0.46757391764803885 | 492307.7886141902 | -9.4976e-07
0.0006058124999999999 | -0.4872398939592047 | -0.018324002335003985 | -0.4689158916242007 | 511805.09918233287 | -9.162e-07
0.0006060624999999999 | -0.4879106835818062 | -0.018324002335003985 | -0.46958668124680225 | 512537.24231388024 | -9.162e-07
0.0006063125 | -0.4885814732044078 | -0.018324002335003985 | -0.47025747086940384 | 513269.3854454276 | -9.162e-07
0.0006065625 | -0.4892522628270094 | -0.018659594511784127 | -0.4705926683152253 | 504397.5291296186 | -9.3298e-07
0.0006068124999999999 | -0.4909292368835133 | -0.018659594511784127 | -0.4722696423717292 | 506194.96803478326 | -9.3298e-07
0.0006070625 | -0.49193542131741563 | -0.018659594511784127 | -0.4732758268056315 | 507273.43137788214 | -9.3298e-07
0.0006073125 | -0.49294160575131796 | -0.01933077886534441 | -0.47361082688597356 | 490006.97818239237 | -9.6654e-07
0.0006075624999999999 | -0.49361239537391954 | -0.01899518668856427 | -0.4746172086853553 | 499723.65785811475 | -9.4976e-07
0.0006078125 | -0.49461857980782187 | -0.018324002335003985 | -0.4762945774728179 | 519858.673629354 | -9.162e-07
0.0006080625 | -0.49562476424172425 | -0.018659594511784127 | -0.47696516972994013 | 511227.7969692444 | -9.3298e-07
0.0006083124999999999 | -0.4962955538643258 | -0.018659594511784127 | -0.47763595935254166 | 511946.7725313103 | -9.3298e-07
0.0006085624999999999 | -0.4976371331095289 | -0.017988410158223844 | -0.47964872295130506 | 533286.3980000166 | -8.9942e-07
0.0006088125 | -0.4983079227321305 | -0.01899518668856427 | -0.4793127360435662 | 504667.5706873977 | -9.4976e-07
0.0006090624999999999 | -0.4993141071660328 | -0.01899518668856427 | -0.48031892047746855 | 505726.9805793869 | -9.4976e-07
0.0006093124999999999 | -0.5003202915999352 | -0.01899518668856427 | -0.4813251049113709 | 506786.39047137613 | -9.4976e-07
0.0006095625 | -0.5006556864112359 | -0.017652817981443702 | -0.48300286842979223 | 547224.6628697077 | -8.8264e-07
0.0006098125 | -0.5016618708451382 | -0.017988410158223844 | -0.4836734606869144 | 537761.2100597909 | -8.9942e-07
0.0006100624999999999 | -0.5013264760338375 | -0.017652817981443702 | -0.4836736580523938 | 547984.643087378 | -8.8264e-07
0.0006103125 | -0.5026680552790407 | -0.017652817981443702 | -0.485015237297597 | 549504.6035227187 | -8.8264e-07
0.0006105625 | -0.5040096345242437 | -0.018659594511784127 | -0.4853500400124596 | 520214.9914950677 | -9.3298e-07
0.0006108124999999999 | -0.5046804241468453 | -0.018659594511784127 | -0.4860208296350612 | 520933.9670571336 | -9.3298e-07
0.0006110625 | -0.5053512137694469 | -0.018659594511784127 | -0.4866916192576628 | 521652.9426191996 | -9.3298e-07
0.0006113125 | -0.5060220033920484 | -0.018659594511784127 | -0.4873624088802643 | 522371.91818126536 | -9.3298e-07
0.0006115624999999999 | -0.5076989774485523 | -0.019666371042124552 | -0.48803260640642776 | 496311.80593621684 | -9.8332e-07
0.0006118124999999999 | -0.5083697670711539 | -0.020001963218904694 | -0.4883678038522492 | 488319.8699122417 | -1.0001e-06
0.0006120625 | -0.5090405566937555 | -0.018659594511784127 | -0.49038096218197136 | 525607.3082105618 | -9.3298e-07
0.0006123124999999999 | -0.5107175307502594 | -0.01933077886534441 | -0.491386751884915 | 508398.2961140351 | -9.6654e-07
0.0006125624999999999 | -0.5123945048067633 | -0.020001963218904694 | -0.4923925415878586 | 492344.21261456754 | -1.0001e-06
0.0006128125 | -0.5130652944293649 | -0.01933077886534441 | -0.4937345155640205 | 510827.33810500684 | -9.6654e-07
0.0006130625 | -0.5150776632971695 | -0.020673147572464978 | -0.49440451572470456 | 478305.9899240625 | -1.0337e-06
0.0006133124999999999 | -0.5154130581084703 | -0.019666371042124552 | -0.4957466870663457 | 504156.7516492767 | -9.8332e-07
0.0006135625 | -0.5167546373536734 | -0.020337555395684836 | -0.4964170819579886 | 488177.7306070099 | -1.0169e-06
0.0006138125 | -0.5167546373536734 | -0.01933077886534441 | -0.49742385848832904 | 514644.4040908194 | -9.6654e-07
0.0006140624999999999 | -0.517425426976275 | -0.018324002335003985 | -0.49910142464127105 | 544751.5401019648 | -9.162e-07
0.0006143125 | -0.5177608217875758 | -0.018659594511784127 | -0.49910122727579165 | 534953.9905174181 | -9.3298e-07
0.0006145625 | -0.5191024010327789 | -0.018324002335003985 | -0.500778398697775 | 546581.8979308333 | -9.162e-07
0.0006148124999999999 | -0.520443980277982 | -0.01899518668856427 | -0.5014487935894177 | 527974.5883111604 | -9.4976e-07
0.0006150624999999999 | -0.5217855595231852 | -0.020001963218904694 | -0.5017835963042805 | 501734.345586661 | -1.0001e-06
0.0006153125 | -0.5214501647118844 | -0.01899518668856427 | -0.5024549780233202 | 529033.9982031498 | -9.4976e-07
0.0006155625 | -0.5231271387683883 | -0.01933077886534441 | -0.5037963599030439 | 521237.51806631405 | -9.6654e-07
0.0006158124999999999 | -0.5234625335796891 | -0.019666371042124552 | -0.5037961625375645 | 512342.7819585566 | -9.8332e-07
0.0006160625 | -0.5234625335796891 | -0.019666371042124552 | -0.5037961625375645 | 512342.7819585566 | -9.8332e-07
0.0006163125 | -0.5244687180135914 | -0.020001963218904694 | -0.5044667547946867 | 504417.24072154483 | -1.0001e-06
0.0006165624999999999 | -0.525139507636193 | -0.020001963218904694 | -0.5051375444172883 | 505087.9645052658 | -1.0001e-06
0.0006168125 | -0.5268164816926969 | -0.020673147572464978 | -0.5061433341202319 | 489662.575421631 | -1.0337e-06
0.0006170625 | -0.5274872713152985 | -0.020001963218904694 | -0.5074853080963938 | 507435.49774828914 | -1.0001e-06
0.0006173124999999999 | -0.5281580609379 | -0.020337555395684836 | -0.5078205055422151 | 499391.8842870988 | -1.0169e-06
0.0006175625 | -0.5288288505605016 | -0.020001963218904694 | -0.5088268873415969 | 508776.945315731 | -1.0001e-06
0.0006178125 | -0.5301704298057047 | -0.020001963218904694 | -0.5101684665868 | 510118.392883173 | -1.0001e-06
0.0006180624999999999 | -0.532853588296111 | -0.020673147572464978 | -0.512180440723646 | 495503.1051060947 | -1.0337e-06
0.0006183124999999999 | -0.5325181934848102 | -0.020337555395684836 | -0.5121806380891254 | 503679.6489294858 | -1.0169e-06
0.0006185625 | -0.5335243779187125 | -0.020337555395684836 | -0.5131868225230277 | 504669.1330777289 | -1.0169e-06
0.0006188125 | -0.5348659571639156 | -0.020673147572464978 | -0.5141928095914506 | 497449.9483342492 | -1.0337e-06
0.0006190624999999999 | -0.5355367467865172 | -0.020001963218904694 | -0.5155347835676125 | 515484.1831529407 | -1.0001e-06
0.0006193125 | -0.5362075364091188 | -0.020337555395684836 | -0.515869981013434 | 507307.757473044 | -1.0169e-06
0.0006195625 | -0.5365429312204195 | -0.019666371042124552 | -0.516876560178295 | 525645.0812111363 | -9.8332e-07
0.0006198124999999999 | -0.5385553000882243 | -0.020001963218904694 | -0.5185533368693196 | 518502.4401796851 | -1.0001e-06
0.0006200625 | -0.5385553000882243 | -0.019666371042124552 | -0.5188889290460997 | 527691.5887884564 | -9.8332e-07
0.0006203125 | -0.5395614845221266 | -0.01933077886534441 | -0.5202307056567822 | 538240.8120031158 | -9.6654e-07
0.0006205624999999999 | -0.5395614845221266 | -0.01933077886534441 | -0.5202307056567822 | 538240.8120031158 | -9.6654e-07
0.0006208124999999999 | -0.5402322741447282 | -0.018659594511784127 | -0.5215726796329441 | 559039.6718466249 | -9.3298e-07
0.0006210625 | -0.5425800378238336 | -0.020001963218904694 | -0.5225780746049289 | 522526.78288201074 | -1.0001e-06
0.0006213124999999999 | -0.5432508274464352 | -0.020001963218904694 | -0.5232488642275305 | 523197.50666573166 | -1.0001e-06
0.0006215624999999999 | -0.5432508274464352 | -0.018659594511784127 | -0.524591232934651 | 562275.0618759212 | -9.3298e-07
0.0006218125 | -0.5442570118803375 | -0.019666371042124552 | -0.5245906408382129 | 533490.0269241962 | -9.8332e-07
0.0006220625 | -0.5449278015029391 | -0.01899518668856427 | -0.5259326148143748 | 553753.5623495647 | -9.4976e-07
0.0006223124999999999 | -0.5455985911255407 | -0.01933077886534441 | -0.5262678122601963 | 544486.9199799001 | -9.6654e-07
0.0006225625 | -0.5469401703707437 | -0.020337555395684836 | -0.5266026149750589 | 517862.255054304 | -1.0169e-06
0.0006228125 | -0.5476109599933453 | -0.020001963218904694 | -0.5276089967744406 | 527557.2112599179 | -1.0001e-06
0.0006230624999999999 | -0.5486171444272476 | -0.020337555395684836 | -0.5282795890315628 | 519511.39530137595 | -1.0169e-06
0.0006233125 | -0.5496233288611501 | -0.020337555395684836 | -0.5292857734654652 | 520500.8794496192 | -1.0169e-06
0.0006235625 | -0.5506295132950524 | -0.02100873974924512 | -0.5296207735458073 | 504190.9032785629 | -1.0504e-06
0.0006238124999999999 | -0.5509649081063531 | -0.020673147572464978 | -0.5302917605338882 | 513024.6941594859 | -1.0337e-06
0.0006240624999999999 | -0.5516356977289547 | -0.020001963218904694 | -0.53163373451005 | 531581.5539622437 | -1.0001e-06
0.0006243125 | -0.5539834614080602 | -0.02134433192602526 | -0.532639129482035 | 499091.87256649166 | -1.0672e-06
0.0006245624999999999 | -0.5546542510306618 | -0.020673147572464978 | -0.5339811034581968 | 516593.90674443607 | -1.0337e-06
0.0006248124999999999 | -0.5546542510306618 | -0.019666371042124552 | -0.5349878799885373 | 544063.649407016 | -9.8332e-07
0.0006250625 | -0.5566666198984664 | -0.02100873974924512 | -0.5356578801492213 | 509938.1367399427 | -1.0504e-06
0.0006253125 | -0.5566666198984664 | -0.020001963218904694 | -0.5366646566795618 | 536611.982340151 | -1.0001e-06
0.0006255624999999999 | -0.5570020147097672 | -0.020001963218904694 | -0.5370000514908625 | 536947.3442320114 | -1.0001e-06
0.0006258125 | -0.557337409521068 | -0.019666371042124552 | -0.5376710384789435 | 546792.326176776 | -9.8332e-07
0.0006260625 | -0.5590143835775719 | -0.019666371042124552 | -0.5393480125354474 | 548497.7491578759 | -9.8332e-07
0.0006263124999999999 | -0.5586789887662711 | -0.020001963218904694 | -0.5386770255473664 | 538624.1536913138 | -1.0001e-06
0.0006265625 | -0.560355962822775 | -0.020337555395684836 | -0.5400184074270902 | 531055.3770308793 | -1.0169e-06
0.0006268125 | -0.5616975420679782 | -0.020673147572464978 | -0.5410243944955132 | 523407.85804297705 | -1.0337e-06
0.0006270624999999999 | -0.5630391213131812 | -0.02100873974924512 | -0.5420303815639361 | 516004.6609491769 | -1.0504e-06
0.0006273124999999999 | -0.5630391213131812 | -0.020337555395684836 | -0.5427015659174964 | 533694.0014261942 | -1.0169e-06
0.0006275625 | -0.5640453057470837 | -0.020673147572464978 | -0.5433721581746187 | 525679.1751424908 | -1.0337e-06
0.0006278125 | -0.565051490180986 | -0.02100873974924512 | -0.5440427504317409 | 517920.40543630347 | -1.0504e-06
0.0006280624999999999 | -0.5660576746148883 | -0.02134433192602526 | -0.5447133426888631 | 510405.6145460248 | -1.0672e-06
0.0006283125 | -0.5667284642374899 | -0.020001963218904694 | -0.5467265010185852 | 546672.8390959655 | -1.0001e-06
0.0006285625 | -0.568070043482693 | -0.020673147572464978 | -0.547396895910228 | 529572.8615987998 | -1.0337e-06
0.0006288124999999999 | -0.5670638590487906 | -0.020001963218904694 | -0.547061895829886 | 547008.2009878259 | -1.0001e-06
0.0006290625 | -0.5684054382939938 | -0.01933077886534441 | -0.5490746594286494 | 568083.3278921964 | -9.6654e-07
0.0006293125 | -0.5700824123504977 | -0.020673147572464978 | -0.5494092647780328 | 531519.7048269545 | -1.0337e-06
0.0006295624999999999 | -0.5704178071617985 | -0.02100873974924512 | -0.5494090674125534 | 523029.05740197445 | -1.0504e-06
0.0006298125 | -0.5704178071617985 | -0.020001963218904694 | -0.5504158439428938 | 550361.8199064307 | -1.0001e-06
0.0006300625 | -0.5717593864070016 | -0.020001963218904694 | -0.551757423188097 | 551703.2674738726 | -1.0001e-06
0.0006303124999999999 | -0.572765570840904 | -0.020673147572464978 | -0.552092423268439 | 534115.4957978271 | -1.0337e-06
0.0006305624999999999 | -0.5734363604635055 | -0.020673147572464978 | -0.5527632128910406 | 534764.4435405455 | -1.0337e-06
0.0006308125 | -0.5747779397087086 | -0.020337555395684836 | -0.5544403843130238 | 545237.9831556976 | -1.0169e-06
0.0006310625 | -0.5757841241426109 | -0.020673147572464978 | -0.555110976570146 | 537035.760640059 | -1.0337e-06
0.0006313124999999999 | -0.5764549137652125 | -0.02100873974924512 | -0.5554461740159674 | 528776.2908633542 | -1.0504e-06
0.0006315625 | -0.5777964930104157 | -0.02100873974924512 | -0.5567877532611706 | 530053.4538547719 | -1.0504e-06
0.0006318125 | -0.578802677444318 | -0.020673147572464978 | -0.558129529871853 | 539956.025482291 | -1.0337e-06
0.0006320624999999999 | -0.578802677444318 | -0.02100873974924512 | -0.5577939376950729 | 531011.3260983352 | -1.0504e-06
0.0006323125 | -0.5798088618782203 | -0.020337555395684836 | -0.5594713064825355 | 550185.4038969133 | -1.0169e-06
0.0006325625 | -0.5804796515008219 | -0.020337555395684836 | -0.5601420961051371 | 550845.059995742 | -1.0169e-06
0.0006328124999999999 | -0.5814858359347242 | -0.02100873974924512 | -0.5604770961854791 | 533565.6520811707 | -1.0504e-06
0.0006330624999999999 | -0.581821230746025 | -0.020001963218904694 | -0.5618192675271203 | 561764.124229687 | -1.0001e-06
0.0006333125 | -0.581821230746025 | -0.019666371042124552 | -0.5621548597039004 | 571691.5017008354 | -9.8332e-07
0.0006335624999999999 | -0.5828274151799274 | -0.01933077886534441 | -0.563496636314583 | 583004.5858367367 | -9.6654e-07
0.0006338124999999999 | -0.5828274151799274 | -0.019666371042124552 | -0.5631610441378029 | 572714.7554894955 | -9.8332e-07
0.0006340625 | -0.5845043892364313 | -0.020673147572464978 | -0.5638312416639664 | 545472.0812953956 | -1.0337e-06
0.0006343125 | -0.5851751788590328 | -0.020337555395684836 | -0.564837623463348 | 555462.6526875433 | -1.0169e-06
0.0006345624999999999 | -0.5861813632929352 | -0.020673147572464978 | -0.5655082157204703 | 547094.4506521911 | -1.0337e-06
0.0006348125 | -0.5885291269720406 | -0.022015516279585545 | -0.5665136106924551 | 514649.3986314275 | -1.1008e-06
0.0006350625 | -0.5881937321607399 | -0.02100873974924512 | -0.5671849924114948 | 539951.4670382594 | -1.0504e-06
0.0006353124999999999 | -0.5891999165946422 | -0.020001963218904694 | -0.5691979533757375 | 569142.0858506176 | -1.0001e-06
0.0006355625 | -0.5898707062172438 | -0.021679924102805403 | -0.5681907821144384 | 524163.0730994247 | -1.084e-06
0.0006358125 | -0.5902061010285445 | -0.02134433192602526 | -0.5688617691025193 | 533033.0985050912 | -1.0672e-06
0.0006360624999999999 | -0.5915476802737477 | -0.02134433192602526 | -0.5702033483477225 | 534290.1809472616 | -1.0672e-06
0.0006363124999999999 | -0.5922184698963493 | -0.02134433192602526 | -0.570874137970324 | 534918.7221683468 | -1.0672e-06
0.0006365625 | -0.59255386470765 | -0.02134433192602526 | -0.5712095327816248 | 535232.9927788894 | -1.0672e-06
0.0006368124999999999 | -0.5928892595189508 | -0.020337555395684836 | -0.572551704123266 | 563048.6978240741 | -1.0169e-06
0.0006370624999999999 | -0.5949016283867555 | -0.020673147572464978 | -0.5742284808142906 | 555530.7713075277 | -1.0337e-06
0.0006373125 | -0.5952370231980563 | -0.02100873974924512 | -0.5742282834488112 | 546656.5727432024 | -1.0504e-06
0.0006375625 | -0.5952370231980563 | -0.019666371042124552 | -0.5755706521559317 | 585334.8855496352 | -9.8332e-07
0.0006378124999999999 | -0.5962432076319586 | -0.020001963218904694 | -0.5762412444130539 | 576184.6855796877 | -1.0001e-06
0.0006380625 | -0.5969139972545602 | -0.02134433192602526 | -0.5755696653285349 | 539318.510715943 | -1.0672e-06
0.0006383125 | -0.5979201816884625 | -0.02100873974924512 | -0.5769114419392174 | 549210.8987260378 | -1.0504e-06
0.0006385624999999999 | -0.5979201816884625 | -0.02134433192602526 | -0.5765758497624373 | 540261.3225475707 | -1.0672e-06
0.0006388125 | -0.5992617609336657 | -0.022015516279585545 | -0.5772462446540801 | 524399.4620188368 | -1.1008e-06
0.0006390625 | -0.5995971557449664 | -0.021679924102805403 | -0.577917231642161 | 533135.8439279572 | -1.084e-06
0.0006393124999999999 | -0.5999325505562673 | -0.02134433192602526 | -0.578588218630242 | 542146.9462108264 | -1.0672e-06
0.0006395624999999999 | -0.6009387349901696 | -0.02100873974924512 | -0.5799299952409245 | 552084.5154567278 | -1.0504e-06
0.0006398125 | -0.6022803142353726 | -0.022015516279585545 | -0.5802647979557871 | 527141.6673465456 | -1.1008e-06
0.0006400625 | -0.6029511038579742 | -0.021679924102805403 | -0.5812711797551688 | 536229.9028343478 | -1.084e-06
0.0006403124999999999 | -0.6046280779144781 | -0.02134433192602526 | -0.5832837459884529 | 546546.7347584226 | -1.0672e-06
0.0006405625 | -0.604963472725779 | -0.02134433192602526 | -0.5836191407997537 | 546861.0053689652 | -1.0672e-06
0.0006408125 | -0.6056342623483805 | -0.021679924102805403 | -0.5839543382455751 | 538705.1499594603 | -1.084e-06
0.0006410624999999999 | -0.6069758415935836 | -0.022351108456365686 | -0.584624733137218 | 523128.17888073414 | -1.1176e-06
0.0006413125 | -0.6076466312161852 | -0.02134433192602526 | -0.58630229929016 | 549375.1702533058 | -1.0672e-06
0.0006415625 | -0.6083174208387868 | -0.022015516279585545 | -0.5863019045592013 | 532626.0780019634 | -1.1008e-06
0.0006418124999999999 | -0.6083174208387868 | -0.021679924102805403 | -0.5866374967359814 | 541180.3970845728 | -1.084e-06
0.0006420625 | -0.6086528156500876 | -0.02100873974924512 | -0.5876440759008424 | 559428.2026573798 | -1.0504e-06
0.0006423125 | -0.6089882104613883 | -0.02134433192602526 | -0.587643878535363 | 550632.2526954762 | -1.0672e-06
0.0006425624999999999 | -0.6096590000839899 | -0.021679924102805403 | -0.5879790759811845 | 542418.0206471289 | -1.084e-06
0.0006428124999999999 | -0.6103297897065915 | -0.02134433192602526 | -0.5889854577805662 | 551889.3351376465 | -1.0672e-06
0.0006430625 | -0.6113359741404938 | -0.02134433192602526 | -0.5899916422144685 | 552832.1469692743 | -1.0672e-06
0.0006433125 | -0.6130129481969977 | -0.021679924102805403 | -0.5913330240941923 | 545512.0795535195 | -1.084e-06
0.0006435624999999999 | -0.612677553385697 | -0.022015516279585545 | -0.5906620371061114 | 536587.0412530984 | -1.1008e-06
0.0006438125 | -0.6136837378195993 | -0.020673147572464978 | -0.5930105902471343 | 573701.3081036371 | -1.0337e-06
0.0006440625 | -0.6143545274422009 | -0.021679924102805403 | -0.5926746033393955 | 546749.7031160757 | -1.084e-06
0.0006443124999999999 | -0.6150253170648023 | -0.022015516279585545 | -0.5930098007852168 | 538719.8676190941 | -1.1008e-06
0.0006445625 | -0.6160315014987048 | -0.02100873974924512 | -0.5950227617494597 | 566452.5991101774 | -1.0504e-06
0.0006448125 | -0.6177084755552087 | -0.022015516279585545 | -0.5956929592756232 | 541157.3834659465 | -1.1008e-06
0.0006450624999999999 | -0.6190500548004118 | -0.022015516279585545 | -0.5970345385208262 | 542376.1413893726 | -1.1008e-06
0.0006453124999999999 | -0.618714659989111 | -0.022015516279585545 | -0.5966991437095255 | 542071.4519085161 | -1.1008e-06
0.0006455625 | -0.6183792651778102 | -0.02100873974924512 | -0.5973705254285651 | 568687.6343451584 | -1.0504e-06
0.0006458124999999999 | -0.6200562392343141 | -0.022015516279585545 | -0.5980407229547285 | 543290.2098319422 | -1.1008e-06
0.0006460624999999999 | -0.6207270288569157 | -0.022351108456365686 | -0.59837592040055 | 535432.8816118559 | -1.1176e-06
0.0006463125 | -0.6213978184795172 | -0.021679924102805403 | -0.5997178943767119 | 553247.2268194959 | -1.084e-06
0.0006465625 | -0.6230747925360212 | -0.022686700633145828 | -0.6003880919028753 | 529286.3881896458 | -1.1343e-06
0.0006468124999999999 | -0.6230747925360212 | -0.022351108456365686 | -0.6007236840796555 | 537533.6845171694 | -1.1176e-06
0.0006470625 | -0.6240809769699235 | -0.022686700633145828 | -0.6013942763367777 | 530173.4139852191 | -1.1343e-06
0.0006473125 | -0.6247517665925251 | -0.022686700633145828 | -0.6020650659593793 | 530764.7645156012 | -1.1343e-06
0.0006475624999999999 | -0.6254225562151267 | -0.022686700633145828 | -0.6027358555819808 | 531356.1150459833 | -1.1343e-06
0.0006478125 | -0.6254225562151267 | -0.022351108456365686 | -0.603071447758761 | 539634.4874224828 | -1.1176e-06
0.0006480625 | -0.626428740649029 | -0.022351108456365686 | -0.6040776321926633 | 540534.8315247601 | -1.1176e-06
0.0006483124999999999 | -0.6270995302716306 | -0.022351108456365686 | -0.6047484218152649 | 541135.0609262782 | -1.1176e-06
0.0006485624999999999 | -0.6270995302716306 | -0.022686700633145828 | -0.6044128296384847 | 532834.4913719386 | -1.1343e-06
0.0006488125 | -0.6291118991394352 | -0.022351108456365686 | -0.6067607906830695 | 542935.7491308326 | -1.1176e-06
0.0006490624999999999 | -0.6304534783846383 | -0.022686700633145828 | -0.6077667777514925 | 535791.2440238491 | -1.1343e-06
0.0006493124999999999 | -0.6297826887620368 | -0.022351108456365686 | -0.6074315803056711 | 543535.9785323507 | -1.1176e-06
0.0006495625 | -0.6301180835733375 | -0.022351108456365686 | -0.6077669751169719 | 543836.0932331097 | -1.1176e-06
0.0006498125 | -0.6311242680072399 | -0.022686700633145828 | -0.608437567374094 | 536382.5945542313 | -1.1343e-06
0.0006500624999999999 | -0.6321304524411422 | -0.022015516279585545 | -0.6101149361615567 | 554259.0311427776 | -1.1008e-06
0.0006503125 | -0.6331366368750446 | -0.022351108456365686 | -0.610785528418679 | 546537.1255399414 | -1.1176e-06
0.0006505625 | -0.6334720316863454 | -0.021679924102805403 | -0.61179210758354 | 564385.8388825018 | -1.084e-06
0.0006508124999999999 | -0.6348136109315485 | -0.022015516279585545 | -0.612798094651963 | 556696.5469896301 | -1.1008e-06
0.0006510625 | -0.63548440055415 | -0.022686700633145828 | -0.6127976999210042 | 540226.373001715 | -1.1343e-06
0.0006513125 | -0.6351490057428493 | -0.022015516279585545 | -0.6131334894632637 | 557001.2364704866 | -1.1008e-06
0.0006515624999999999 | -0.6364905849880524 | -0.022351108456365686 | -0.6141394765316868 | 549538.2725475321 | -1.1176e-06
0.0006518124999999999 | -0.6368259797993532 | -0.022015516279585545 | -0.6148104635197676 | 558524.6838747693 | -1.1008e-06
0.0006520625 | -0.6381675590445564 | -0.02302229280992597 | -0.6151452662346304 | 534390.967323127 | -1.1511e-06
0.0006523125 | -0.6391737434784587 | -0.023693477163486253 | -0.6154802663149724 | 519535.61908041255 | -1.1847e-06
0.0006525624999999999 | -0.640179927912361 | -0.024364661517046537 | -0.6158152663953145 | 505498.72483511775 | -1.2182e-06
0.0006528125 | -0.6398445331010603 | -0.024364661517046537 | -0.6154798715840137 | 505223.41232066636 | -1.2182e-06
0.0006530625 | -0.640179927912361 | -0.02335788498670611 | -0.6168220429256549 | 528148.8827235107 | -1.1679e-06
0.0006533124999999999 | -0.6395091382897594 | -0.021679924102805403 | -0.617829214186954 | 569955.144914005 | -1.084e-06
0.0006535625 | -0.6411861123462633 | -0.02335788498670611 | -0.6178282273595572 | 529010.4200026565 | -1.1679e-06
0.0006538125 | -0.6418569019688649 | -0.022686700633145828 | -0.6191702013357191 | 545844.2030403453 | -1.1343e-06
0.0006540624999999999 | -0.6415215071575641 | -0.022351108456365686 | -0.6191703987011984 | 554039.993058918 | -1.1176e-06
0.0006543125 | -0.6428630864027672 | -0.022686700633145828 | -0.6201763857696214 | 546731.2288359185 | -1.1343e-06
0.0006545625 | -0.6448754552705719 | -0.024364661517046537 | -0.6205107937535254 | 509353.10003743746 | -1.2182e-06
0.0006548124999999999 | -0.6452108500818727 | -0.024029069340266395 | -0.6211817807416063 | 517025.251328123 | -1.2015e-06
0.0006550624999999999 | -0.6462170345157751 | -0.02335788498670611 | -0.622859149529069 | 533318.1063983854 | -1.1679e-06
0.0006553125 | -0.6475586137609782 | -0.024029069340266395 | -0.6235295444207118 | 518979.3542073146 | -1.2015e-06
0.0006555625 | -0.6472232189496774 | -0.02335788498670611 | -0.6238653339629713 | 534179.6436775312 | -1.1679e-06
0.0006558124999999999 | -0.6482294033835797 | -0.02335788498670611 | -0.6248715183968736 | 535041.180956677 | -1.1679e-06
0.0006560625 | -0.6489001930061813 | -0.022351108456365686 | -0.6265490845498156 | 560642.5164756174 | -1.1176e-06
0.0006563125 | -0.6495709826287829 | -0.023693477163486253 | -0.6258775054652966 | 528312.0760593378 | -1.1847e-06
0.0006565624999999999 | -0.6499063774400836 | -0.02335788498670611 | -0.6265484924533775 | 536477.07642192 | -1.1679e-06
0.0006568125 | -0.6502417722513845 | -0.023693477163486253 | -0.6265482950878982 | 528878.2990902363 | -1.1847e-06
0.0006570625 | -0.6505771670626852 | -0.02335788498670611 | -0.6272192820759791 | 537051.4346080171 | -1.1679e-06
0.0006573124999999999 | -0.6509125618739859 | -0.02335788498670611 | -0.6275546768872798 | 537338.6137010657 | -1.1679e-06
0.0006575624999999999 | -0.6519187463078884 | -0.02335788498670611 | -0.6285608613211823 | 538200.1509802116 | -1.1679e-06
0.0006578125 | -0.6532603255530914 | -0.023693477163486253 | -0.6295668483896052 | 531426.3027292789 | -1.1847e-06
0.0006580624999999999 | -0.6535957203643923 | -0.02302229280992597 | -0.6305734275544663 | 547793.7690746398 | -1.1511e-06
0.0006583124999999999 | -0.653931115175693 | -0.022686700633145828 | -0.6312444145425472 | 556488.5125872236 | -1.1343e-06
0.0006585625 | -0.6549372996095953 | -0.02335788498670611 | -0.6315794146228892 | 540784.7628176488 | -1.1679e-06
0.0006588125 | -0.6559434840434977 | -0.023693477163486253 | -0.6322500068800114 | 533691.1948528726 | -1.1847e-06
0.0006590624999999999 | -0.6566142736660993 | -0.024029069340266395 | -0.6325852043258329 | 526516.6081699107 | -1.2015e-06
0.0006593125 | -0.6566142736660993 | -0.02302229280992597 | -0.6335919808561733 | 550416.0563738487 | -1.1511e-06
0.0006595625 | -0.6579558529113024 | -0.02302229280992597 | -0.6349335601013765 | 551581.5173957195 | -1.1511e-06
0.0006598124999999999 | -0.658626642533904 | -0.023693477163486253 | -0.6349331653704178 | 535956.0869764662 | -1.1847e-06
0.0006600625 | -0.658626642533904 | -0.022686700633145828 | -0.6359399419007582 | 560627.9662998985 | -1.1343e-06
0.0006603125 | -0.6599682217791071 | -0.022686700633145828 | -0.6372815211459613 | 561810.6673606626 | -1.1343e-06
0.0006605624999999999 | -0.6603036165904079 | -0.023693477163486253 | -0.6366101394269217 | 537371.6445537123 | -1.1847e-06
0.0006608124999999999 | -0.6609744062130094 | -0.023693477163486253 | -0.6372809290495232 | 537937.8675846106 | -1.1847e-06
0.0006610625 | -0.6619805906469117 | -0.02335788498670611 | -0.6386227056602056 | 546815.5237716692 | -1.1679e-06
0.0006613125 | -0.6619805906469117 | -0.02335788498670611 | -0.6386227056602056 | 546815.5237716692 | -1.1679e-06
0.0006615624999999999 | -0.6623159854582126 | -0.02335788498670611 | -0.6389581004715065 | 547102.7028647179 | -1.1679e-06
0.0006618125 | -0.6623159854582126 | -0.022686700633145828 | -0.6396292848250668 | 563880.3942170001 | -1.1343e-06
0.0006620625 | -0.6633221698921149 | -0.02335788498670611 | -0.6399642849054088 | 547964.2401438637 | -1.1679e-06
0.0006623124999999999 | -0.6643283543260172 | -0.023693477163486253 | -0.640634877162531 | 540768.9827391026 | -1.1847e-06
0.0006625625 | -0.6656699335712204 | -0.02335788498670611 | -0.6423120485845143 | 549974.4937952039 | -1.1679e-06
0.0006628125 | -0.666340723193822 | -0.023693477163486253 | -0.6426472460303357 | 542467.6518317979 | -1.1847e-06
0.0006630624999999999 | -0.6666761180051227 | -0.02335788498670611 | -0.6433182330184166 | 550836.0310743497 | -1.1679e-06
0.0006633125 | -0.6673469076277243 | -0.02335788498670611 | -0.6439890226410182 | 551410.3892604468 | -1.1679e-06
0.0006635625 | -0.6680176972503259 | -0.023693477163486253 | -0.6443242200868396 | 543883.2094090439 | -1.1847e-06
0.0006638124999999999 | -0.6686884868729274 | -0.023693477163486253 | -0.6449950097094411 | 544449.4324399421 | -1.1847e-06
0.0006640624999999999 | -0.6690238816842282 | -0.024029069340266395 | -0.6449948123439618 | 536845.4376742092 | -1.2015e-06
0.0006643125 | -0.6707008557407321 | -0.024364661517046537 | -0.6463361942236856 | 530552.1636501962 | -1.2182e-06
0.0006645625 | -0.6720424349859352 | -0.024029069340266395 | -0.6480133656456688 | 539357.8556617413 | -1.2015e-06
0.0006648124999999999 | -0.6713716453633337 | -0.024029069340266395 | -0.6473425760230673 | 538799.540553401 | -1.2015e-06
0.0006650625 | -0.6717070401746345 | -0.024029069340266395 | -0.6476779708343681 | 539078.6981075711 | -1.2015e-06
0.0006653125 | -0.672377829797236 | -0.02302229280992597 | -0.6493555369873101 | 564110.2233808294 | -1.1511e-06
0.0006655624999999999 | -0.672377829797236 | -0.02302229280992597 | -0.6493555369873101 | 564110.2233808294 | -1.1511e-06
0.0006658125 | -0.6730486194198375 | -0.023693477163486253 | -0.6493551422563513 | 548129.8821407818 | -1.1847e-06
0.0006660625 | -0.6733840142311384 | -0.023693477163486253 | -0.6496905370676521 | 548412.9936562311 | -1.1847e-06
0.0006663124999999999 | -0.67405480385374 | -0.02335788498670611 | -0.6506969188670338 | 557153.9711214188 | -1.1679e-06
0.0006665625 | -0.6743901986650407 | -0.024029069340266395 | -0.6503611293247743 | 541311.958540933 | -1.2015e-06
0.0006668125 | -0.675396383098943 | -0.024029069340266395 | -0.6513673137586766 | 542149.4312034437 | -1.2015e-06
0.0006670624999999999 | -0.6760671727215446 | -0.023693477163486253 | -0.6523736955580584 | 550677.8857798247 | -1.1847e-06
0.0006673124999999999 | -0.6764025675328453 | -0.024029069340266395 | -0.652373498192579 | 542986.9038659544 | -1.2015e-06
0.0006675625 | -0.6777441467780485 | -0.02470025369382668 | -0.6530438930842218 | 528775.0491788972 | -1.235e-06
0.0006678125 | -0.6777441467780485 | -0.024364661517046537 | -0.653379485261002 | 536333.7264536759 | -1.2182e-06
0.0006680624999999999 | -0.6784149364006501 | -0.02470025369382668 | -0.6537146827068234 | 529318.1930922483 | -1.235e-06
0.0006683125 | -0.6794211208345524 | -0.025707030224167104 | -0.6537140906103853 | 508587.79478605866 | -1.2854e-06
0.0006685625 | -0.680091910457154 | -0.025707030224167104 | -0.6543848802329869 | 509109.66729855986 | -1.2854e-06
0.0006688124999999999 | -0.6810980948910563 | -0.025371438047386962 | -0.6557266568436694 | 516901.45085111057 | -1.2686e-06
0.0006690625 | -0.6814334897023571 | -0.025707030224167104 | -0.65572645947819 | 510153.41232356237 | -1.2854e-06
0.0006693125 | -0.6814334897023571 | -0.02503584587060682 | -0.6563976438317503 | 524366.2604604783 | -1.2518e-06
0.0006695624999999999 | -0.6817688845136579 | -0.024364661517046537 | -0.6574042229966114 | 539637.4766270928 | -1.2182e-06
0.0006698124999999999 | -0.6834458585701618 | -0.02470025369382668 | -0.6587456048763352 | 533391.772442382 | -1.235e-06
0.0006700625 | -0.6834458585701618 | -0.024364661517046537 | -0.6590811970531153 | 541014.0391993498 | -1.2182e-06
0.0006703124999999999 | -0.6834458585701618 | -0.024029069340266395 | -0.6594167892298954 | 548849.2125035292 | -1.2015e-06
0.0006705624999999999 | -0.6844520430040641 | -0.024029069340266395 | -0.6604229736637978 | 549686.6851660399 | -1.2015e-06
0.0006708125 | -0.6847874378153649 | -0.024364661517046537 | -0.6604227762983184 | 542115.2892571554 | -1.2182e-06
0.0006710625 | -0.6847874378153649 | -0.024029069340266395 | -0.6607583684750985 | 549965.8427202101 | -1.2015e-06
0.0006713124999999999 | -0.6864644118718688 | -0.02470025369382668 | -0.6617641581780421 | 535835.920052462 | -1.235e-06
0.0006715625 | -0.6861290170605681 | -0.023693477163486253 | -0.6624355398970818 | 559171.2312433007 | -1.1847e-06
0.0006718125 | -0.6867998066831696 | -0.023693477163486253 | -0.6631063295196834 | 559737.4542741991 | -1.1847e-06
0.0006720624999999999 | -0.6874705963057711 | -0.023693477163486253 | -0.6637771191422849 | 560303.6773050975 | -1.1847e-06
0.0006723125 | -0.6881413859283727 | -0.023693477163486253 | -0.6644479087648865 | 560869.900335996 | -1.1847e-06
0.0006725625 | -0.6888121755509743 | -0.024029069340266395 | -0.6647831062107079 | 553315.7333702528 | -1.2015e-06
0.0006728124999999999 | -0.6898183599848766 | -0.02470025369382668 | -0.66511810629105 | 538551.6396192178 | -1.235e-06
0.0006730624999999999 | -0.6898183599848766 | -0.02470025369382668 | -0.66511810629105 | 538551.6396192178 | -1.235e-06
0.0006733125 | -0.6904891496074782 | -0.02470025369382668 | -0.6657888959136515 | 539094.783532569 | -1.235e-06
0.0006735625 | -0.6911599392300798 | -0.024364661517046537 | -0.6667952777130333 | 547346.2270317323 | -1.2182e-06
0.0006738124999999999 | -0.6914953340413805 | -0.02302229280992597 | -0.6684730412314546 | 580718.0429424867 | -1.1511e-06
0.0006740625 | -0.6908245444187789 | -0.02302229280992597 | -0.667802251608853 | 580135.3124315513 | -1.1511e-06
0.0006743125 | -0.6914953340413805 | -0.023693477163486253 | -0.6678018568778943 | 563701.0154904879 | -1.1847e-06
0.0006745624999999999 | -0.6925015184752829 | -0.02335788498670611 | -0.6691436334885768 | 572948.8212390913 | -1.1679e-06
0.0006748125 | -0.6931723080978844 | -0.023693477163486253 | -0.6694788309343982 | 565116.5730677339 | -1.1847e-06
0.0006750625 | -0.6948492821543883 | -0.02470025369382668 | -0.6701490284605617 | 542625.2189693515 | -1.235e-06
0.0006753124999999999 | -0.6948492821543883 | -0.02470025369382668 | -0.6701490284605617 | 542625.2189693515 | -1.235e-06
0.0006755625 | -0.6958554665882907 | -0.024364661517046537 | -0.6714908050712441 | 551200.602234052 | -1.2182e-06
0.0006758125 | -0.696861651022193 | -0.02503584587060682 | -0.6718258051515862 | 536691.1177068229 | -1.2518e-06
0.0006760624999999999 | -0.6961908613995915 | -0.02470025369382668 | -0.6714906077057649 | 543711.5067960538 | -1.235e-06
0.0006763124999999999 | -0.6965262562108923 | -0.024029069340266395 | -0.6724971868706259 | 559736.3571161681 | -1.2015e-06
0.0006765625 | -0.6978678354560954 | -0.02503584587060682 | -0.6728319895854886 | 537494.9127446281 | -1.2518e-06
0.0006768125 | -0.6982032302673962 | -0.025371438047386962 | -0.6728317922200092 | 530385.2237018193 | -1.2686e-06
0.0006770624999999999 | -0.6975324406447946 | -0.02470025369382668 | -0.6728321869509679 | 544797.7946227561 | -1.235e-06
0.0006773125 | -0.6982032302673962 | -0.024029069340266395 | -0.6741741609271298 | 561132.1448870193 | -1.2015e-06
0.0006775625 | -0.6995448095125993 | -0.02503584587060682 | -0.6745089636419925 | 538834.57114097 | -1.2518e-06
0.0006778124999999999 | -0.6995448095125993 | -0.02503584587060682 | -0.6745089636419925 | 538834.57114097 | -1.2518e-06
0.0006780625 | -0.6998802043239001 | -0.024364661517046537 | -0.6755155428068536 | 554504.3524074691 | -1.2182e-06
0.0006783125 | -0.7005509939465017 | -0.02470025369382668 | -0.675850740252675 | 547241.9422328363 | -1.235e-06
0.0006785624999999999 | -0.7005509939465017 | -0.02503584587060682 | -0.6755151480758949 | 539638.3661787751 | -1.2518e-06
0.0006788124999999999 | -0.7012217835691033 | -0.024364661517046537 | -0.6768571220520567 | 555605.6024652747 | -1.2182e-06
0.0006790625 | -0.7018925731917047 | -0.02503584587060682 | -0.6768567273210979 | 540710.0928958484 | -1.2518e-06
0.0006793124999999999 | -0.7025633628143063 | -0.02503584587060682 | -0.6775275169436995 | 541245.9562543853 | -1.2518e-06
0.0006795624999999999 | -0.7039049420595095 | -0.025371438047386962 | -0.6785335040121225 | 534879.8146520556 | -1.2686e-06
0.0006798125 | -0.7049111264934118 | -0.025371438047386962 | -0.6795396884460249 | 535672.9777609209 | -1.2686e-06
0.0006800625 | -0.7052465213047125 | -0.025707030224167104 | -0.6795394910805455 | 528679.8865173561 | -1.2854e-06
0.0006803124999999999 | -0.7055819161160134 | -0.02503584587060682 | -0.6805460702454066 | 543657.3413678005 | -1.2518e-06
0.0006805625 | -0.7055819161160134 | -0.023693477163486253 | -0.6818884389525272 | 575591.6991393544 | -1.1847e-06
0.0006808125 | -0.7072588901725173 | -0.02470025369382668 | -0.6825586364786906 | 552673.3813663478 | -1.235e-06
0.0006810624999999999 | -0.7065881005499157 | -0.02470025369382668 | -0.681887846856089 | 552130.2374529967 | -1.235e-06
0.0006813125 | -0.7069234953612165 | -0.024364661517046537 | -0.6825588338441699 | 560285.9152109487 | -1.2182e-06
0.0006815625 | -0.707594284983818 | -0.02503584587060682 | -0.6825584391132112 | 545264.9314434107 | -1.2518e-06
0.0006818124999999999 | -0.7079296797951188 | -0.025371438047386962 | -0.6825582417477318 | 538052.4670875164 | -1.2686e-06
0.0006820624999999999 | -0.7079296797951188 | -0.025371438047386962 | -0.6825582417477318 | 538052.4670875164 | -1.2686e-06
0.0006823125 | -0.7079296797951188 | -0.024364661517046537 | -0.6835650182780723 | 561111.8527543028 | -1.2182e-06
0.0006825624999999999 | -0.709271259040322 | -0.02470025369382668 | -0.6845710053464953 | 554302.8131064012 | -1.235e-06
0.0006828124999999999 | -0.7096066538516227 | -0.02503584587060682 | -0.6845708079810159 | 546872.5215190209 | -1.2518e-06
0.0006830625 | -0.7099420486629235 | -0.024364661517046537 | -0.685577387145877 | 562763.7278410114 | -1.2182e-06
0.0006833125 | -0.7106128382855251 | -0.024364661517046537 | -0.6862481767684786 | 563314.3528699143 | -1.2182e-06
0.0006835624999999999 | -0.7102774434742243 | -0.024364661517046537 | -0.6859127819571778 | 563039.0403554628 | -1.2182e-06
0.0006838125 | -0.7106128382855251 | -0.024364661517046537 | -0.6862481767684786 | 563314.3528699143 | -1.2182e-06
0.0006840625 | -0.7119544175307282 | -0.02470025369382668 | -0.6872541638369015 | 556475.3887598058 | -1.235e-06
0.0006843124999999999 | -0.7126252071533298 | -0.02503584587060682 | -0.687589361282723 | 549283.9066324362 | -1.2518e-06
0.0006845625 | -0.7126252071533298 | -0.02503584587060682 | -0.687589361282723 | 549283.9066324362 | -1.2518e-06
0.0006848125 | -0.7129606019646305 | -0.024364661517046537 | -0.688595940447584 | 565241.540471074 | -1.2182e-06
0.0006850624999999999 | -0.7132959967759314 | -0.024364661517046537 | -0.6889313352588848 | 565516.8529855255 | -1.2182e-06
0.0006853124999999999 | -0.7136313915872321 | -0.02470025369382668 | -0.6889311378934054 | 557833.2485431837 | -1.235e-06
0.0006855625 | -0.7146375760211344 | -0.024364661517046537 | -0.6902729145040879 | 566618.1030433311 | -1.2182e-06
0.0006858125 | -0.7149729708324353 | -0.024364661517046537 | -0.6906083093153887 | 566893.4155577825 | -1.2182e-06
0.0006860624999999999 | -0.715308365643736 | -0.02503584587060682 | -0.6902725197731292 | 551427.360066583 | -1.2518e-06
0.0006863125 | -0.7159791552663376 | -0.025707030224167104 | -0.6902721250421705 | 537029.8467173759 | -1.2854e-06
0.0006865625 | -0.7163145500776383 | -0.02470025369382668 | -0.6916142963838117 | 560005.8241965882 | -1.235e-06
0.0006868124999999999 | -0.7169853397002399 | -0.024364661517046537 | -0.6926206781831934 | 568545.290644491 | -1.2182e-06
0.0006870625 | -0.7176561293228415 | -0.025707030224167104 | -0.6919490990986744 | 538334.527998629 | -1.2854e-06
0.0006873125 | -0.7179915241341422 | -0.02470025369382668 | -0.6932912704403156 | 561363.6839799662 | -1.235e-06
0.0006875624999999999 | -0.7186623137567438 | -0.02470025369382668 | -0.6939620600629172 | 561906.8278933173 | -1.235e-06
0.0006878125 | -0.7189977085680446 | -0.025371438047386962 | -0.6936262705206576 | 546777.261285034 | -1.2686e-06
0.0006880625 | -0.720003893001947 | -0.025371438047386962 | -0.69463245495456 | 547570.4243938993 | -1.2686e-06
0.0006883124999999999 | -0.720003893001947 | -0.02503584587060682 | -0.6949680471313402 | 555178.4035763402 | -1.2518e-06
0.0006885624999999999 | -0.7206746826245485 | -0.02503584587060682 | -0.6956388367539417 | 555714.2669348768 | -1.2518e-06
0.0006888125 | -0.7213454722471501 | -0.025707030224167104 | -0.695638442022983 | 541204.8268173857 | -1.2854e-06
0.0006890625 | -0.7210100774358493 | -0.02503584587060682 | -0.6959742315652425 | 555982.1986141453 | -1.2518e-06
0.0006893124999999999 | -0.7216808670584509 | -0.02503584587060682 | -0.6966450211878441 | 556518.061972682 | -1.2518e-06
0.0006895625 | -0.7216808670584509 | -0.025707030224167104 | -0.6959738368342838 | 541465.7630736365 | -1.2854e-06
0.0006898125 | -0.7226870514923532 | -0.02503584587060682 | -0.6976512056217464 | 557321.8570104871 | -1.2518e-06
0.0006900624999999999 | -0.7216808670584509 | -0.024029069340266395 | -0.6976517977181845 | 580673.1736789355 | -1.2015e-06
0.0006903125 | -0.7226870514923532 | -0.02503584587060682 | -0.6976512056217464 | 557321.8570104871 | -1.2518e-06
0.0006905625 | -0.7233578411149548 | -0.025371438047386962 | -0.6979864030675679 | 550214.30142345 | -1.2686e-06
0.0006908124999999999 | -0.7240286307375563 | -0.025371438047386962 | -0.6986571926901693 | 550743.0768293601 | -1.2686e-06
0.0006910624999999999 | -0.7243640255488571 | -0.025371438047386962 | -0.6989925875014702 | 551007.4645323151 | -1.2686e-06
0.0006913125 | -0.7250348151714586 | -0.025707030224167104 | -0.6993277849472915 | 544075.1256361426 | -1.2854e-06
0.0006915624999999999 | -0.7260409996053611 | -0.026378214577727387 | -0.6996627850276337 | 530485.3237628891 | -1.3189e-06
0.0006918124999999999 | -0.7260409996053611 | -0.025371438047386962 | -0.7006695615579741 | 552329.4030470905 | -1.2686e-06
0.0006920625 | -0.7273825788505641 | -0.026378214577727387 | -0.7010043642728367 | 531502.5110643646 | -1.3189e-06
0.0006923125 | -0.7273825788505641 | -0.026042622400947246 | -0.7013399564496169 | 538609.3194855116 | -1.3021e-06
0.0006925624999999999 | -0.7283887632844664 | -0.025371438047386962 | -0.7030173252370795 | 554180.1169677761 | -1.2686e-06
0.0006928125 | -0.7293949477183689 | -0.026042622400947246 | -0.7033523253174216 | 540154.7620579399 | -1.3021e-06
0.0006930625 | -0.7287241580957673 | -0.026042622400947246 | -0.7026815356948201 | 539639.614533797 | -1.3021e-06
0.0006933124999999999 | -0.7297303425296696 | -0.02671380675450753 | -0.7030165357751621 | 526331.9767457248 | -1.3357e-06
0.0006935625 | -0.7300657373409704 | -0.026042622400947246 | -0.7040231149400231 | 540669.9095820825 | -1.3021e-06
0.0006938125 | -0.7304011321522712 | -0.026378214577727387 | -0.7040229175745438 | 533791.1824926848 | -1.3189e-06
0.0006940624999999999 | -0.7297303425296696 | -0.026042622400947246 | -0.7036877201287224 | 540412.3358200112 | -1.3021e-06
0.0006943124999999999 | -0.7300657373409704 | -0.02503584587060682 | -0.7050298914703635 | 563216.3539543911 | -1.2518e-06
0.0006945625 | -0.7314073165861735 | -0.026042622400947246 | -0.7053646941852263 | 541700.2046303679 | -1.3021e-06
0.0006948124999999999 | -0.7314073165861735 | -0.026042622400947246 | -0.7053646941852263 | 541700.2046303679 | -1.3021e-06
0.0006950624999999999 | -0.7314073165861735 | -0.025371438047386962 | -0.7060358785387866 | 556559.6062943718 | -1.2686e-06
0.0006953125 | -0.7324135010200759 | -0.025707030224167104 | -0.7067064707959088 | 549815.7232736561 | -1.2854e-06
0.0006955625 | -0.7327488958313767 | -0.02704939893128767 | -0.705699496900089 | 521785.71412455017 | -1.3525e-06
0.0006958124999999999 | -0.7334196854539782 | -0.02671380675450753 | -0.7067058786994707 | 529094.1011843813 | -1.3357e-06
0.0006960625 | -0.7327488958313767 | -0.025707030224167104 | -0.7070418656072096 | 550076.6595299068 | -1.2854e-06
0.0006963125 | -0.7334196854539782 | -0.025707030224167104 | -0.7077126552298111 | 550598.532042408 | -1.2854e-06
0.0006965624999999999 | -0.7334196854539782 | -0.02503584587060682 | -0.7083838395833714 | 565895.6707470748 | -1.2518e-06
0.0006968125 | -0.7344258698878805 | -0.025371438047386962 | -0.7090544318404935 | 558939.0956209673 | -1.2686e-06
0.0006970625 | -0.7347612646991813 | -0.02503584587060682 | -0.7097254188285745 | 566967.3974641482 | -1.2518e-06
0.0006973124999999999 | -0.7347612646991813 | -0.02503584587060682 | -0.7097254188285745 | 566967.3974641482 | -1.2518e-06
0.0006975624999999999 | -0.7347612646991813 | -0.026042622400947246 | -0.7087186422982341 | 544275.9422510815 | -1.3021e-06
0.0006978125 | -0.7357674491330837 | -0.025707030224167104 | -0.7100604189089166 | 552425.0858361623 | -1.2854e-06
0.0006980625 | -0.7364382387556853 | -0.025371438047386962 | -0.7110668007082983 | 560525.4218386979 | -1.2686e-06
0.0006983124999999999 | -0.7361028439443844 | -0.026378214577727387 | -0.709724629366657 | 538114.2285239559 | -1.3189e-06
0.0006985625 | -0.736773633566986 | -0.025371438047386962 | -0.711402195519599 | 560789.8095416529 | -1.2686e-06
0.0006988125 | -0.7374444231895876 | -0.025707030224167104 | -0.7117373929654205 | 553729.7671174154 | -1.2854e-06
0.0006990624999999999 | -0.7374444231895876 | -0.026378214577727387 | -0.7110662086118602 | 539131.4158254316 | -1.3189e-06
0.0006993125 | -0.7374444231895876 | -0.025371438047386962 | -0.7120729851422006 | 561318.5849475631 | -1.2686e-06
0.0006995625 | -0.7381152128121892 | -0.025371438047386962 | -0.7127437747648022 | 561847.3603534732 | -1.2686e-06
0.0006998124999999999 | -0.7387860024347908 | -0.026378214577727387 | -0.7124077878570634 | 540148.6031269071 | -1.3189e-06
0.0007000625 | -0.7391213972460915 | -0.02671380675450753 | -0.712407590491584 | 533362.838953214 | -1.3357e-06
0.0007003125 | -0.7391213972460915 | -0.026042622400947246 | -0.7130787748451443 | 547624.401158009 | -1.3021e-06
0.0007005624999999999 | -0.7397921868686931 | -0.025707030224167104 | -0.714085156644526 | 555556.3209111698 | -1.2854e-06
0.0007008124999999999 | -0.7401275816799938 | -0.02704939893128767 | -0.7130781827487062 | 527241.4256302741 | -1.3525e-06
0.0007010625 | -0.7401275816799938 | -0.026042622400947246 | -0.7140849592790466 | 548397.122444223 | -1.3021e-06
0.0007013125 | -0.7404629764912947 | -0.026378214577727387 | -0.7140847619135673 | 541420.0872537517 | -1.3189e-06
0.0007015624999999999 | -0.7401275816799938 | -0.026378214577727387 | -0.7137493671022664 | 541165.7904283827 | -1.3189e-06
0.0007018125 | -0.7407983713025954 | -0.026378214577727387 | -0.714420156724868 | 541674.3840791206 | -1.3189e-06
0.0007020625 | -0.7411337661138961 | -0.025707030224167104 | -0.715426735889729 | 556600.0659361721 | -1.2854e-06
0.0007023124999999999 | -0.7418045557364977 | -0.025707030224167104 | -0.7160975255123306 | 557121.9384486733 | -1.2854e-06
0.0007025625 | -0.7411337661138961 | -0.026042622400947246 | -0.7150911437129489 | 549169.8437304371 | -1.3021e-06
0.0007028125 | -0.7421399505477986 | -0.026378214577727387 | -0.7157617359700712 | 542691.5713805961 | -1.3189e-06
0.0007030624999999999 | -0.7421399505477986 | -0.025371438047386962 | -0.7167685125004116 | 565020.0127889342 | -1.2686e-06
0.0007033124999999999 | -0.7431461349817009 | -0.026042622400947246 | -0.7171035125807537 | 550715.2863028653 | -1.3021e-06
0.0007035625 | -0.7434815297930016 | -0.026378214577727387 | -0.7171033152152743 | 543708.7586820717 | -1.3189e-06
0.0007038124999999999 | -0.7438169246043025 | -0.026378214577727387 | -0.7174387100265751 | 543963.0555074407 | -1.3189e-06
0.0007040624999999999 | -0.7441523194156032 | -0.02671380675450753 | -0.7174385126610957 | 537129.3722786546 | -1.3357e-06
0.0007043125 | -0.744487714226904 | -0.02704939893128767 | -0.7174383152956163 | 530465.2551563836 | -1.3525e-06
0.0007045625 | -0.7451585038495055 | -0.02704939893128767 | -0.7181091049182179 | 530961.2289296313 | -1.3525e-06
0.0007048124999999999 | -0.7458292934721071 | -0.02671380675450753 | -0.7191154867175996 | 538384.8833871349 | -1.3357e-06
0.0007050625 | -0.7458292934721071 | -0.02671380675450753 | -0.7191154867175996 | 538384.8833871349 | -1.3357e-06
0.0007053125 | -0.7458292934721071 | -0.026042622400947246 | -0.7197866710711599 | 552775.876399436 | -1.3021e-06
0.0007055624999999999 | -0.7468354779060095 | -0.025707030224167104 | -0.7211284476818424 | 561035.9822924327 | -1.2854e-06
0.0007058125 | -0.7471708727173102 | -0.02671380675450753 | -0.7204570659628027 | 539389.292273919 | -1.3357e-06
0.0007060625 | -0.7481770571512126 | -0.02704939893128767 | -0.721127658219925 | 533193.1109092457 | -1.3525e-06
0.0007063124999999999 | -0.7481770571512126 | -0.026378214577727387 | -0.7217988425734853 | 547268.9142372363 | -1.3189e-06
0.0007065624999999999 | -0.7485124519625134 | -0.02671380675450753 | -0.7217986452080059 | 540393.7011607032 | -1.3357e-06
0.0007068125 | -0.749183241585115 | -0.027384991108067813 | -0.7217982504770472 | 527148.7930221751 | -1.3692e-06
0.0007070624999999999 | -0.7485124519625134 | -0.02671380675450753 | -0.7217986452080059 | 540393.7011607032 | -1.3357e-06
0.0007073124999999999 | -0.7495186363964157 | -0.02671380675450753 | -0.7228048296419082 | 541147.0078257914 | -1.3357e-06
0.0007075625 | -0.7488478467738141 | -0.026042622400947246 | -0.7228052243728669 | 555094.0402580781 | -1.3021e-06
0.0007078125 | -0.7501894260190173 | -0.02671380675450753 | -0.7234756192645098 | 541649.2122691835 | -1.3357e-06
0.0007080624999999999 | -0.7501894260190173 | -0.025707030224167104 | -0.7244823957948502 | 563645.3448549388 | -1.2854e-06
0.0007083125 | -0.7508602156416189 | -0.025707030224167104 | -0.7251531854174518 | 564167.2173674401 | -1.2854e-06
0.0007085625 | -0.7508602156416189 | -0.026378214577727387 | -0.7244820010638915 | 549303.2888401875 | -1.3189e-06
0.0007088124999999999 | -0.7501894260190173 | -0.026378214577727387 | -0.7238112114412899 | 548794.6951894496 | -1.3189e-06
0.0007090625 | -0.7501894260190173 | -0.02470025369382668 | -0.7254891723251906 | 587434.5918208214 | -1.235e-06
0.0007093125 | -0.7501894260190173 | -0.02503584587060682 | -0.7251535801484105 | 579292.254710493 | -1.2518e-06
0.0007095624999999999 | -0.7501894260190173 | -0.025371438047386962 | -0.7248179879716303 | 571365.3176598559 | -1.2686e-06
0.0007098124999999999 | -0.750524820830318 | -0.02470025369382668 | -0.7258245671364913 | 587706.163777497 | -1.235e-06
0.0007100625 | -0.7515310052642205 | -0.025371438047386962 | -0.7261595672168335 | 572422.8684716763 | -1.2686e-06
0.0007103125 | -0.7522017948868219 | -0.026042622400947246 | -0.7261591724858747 | 557669.7778787916 | -1.3021e-06
0.0007105624999999999 | -0.7532079793207244 | -0.026042622400947246 | -0.7271653569197771 | 558442.4991650057 | -1.3021e-06
0.0007108125 | -0.7532079793207244 | -0.026042622400947246 | -0.7271653569197771 | 558442.4991650057 | -1.3021e-06
0.0007110625 | -0.7532079793207244 | -0.025707030224167104 | -0.7275009490965573 | 565993.7711611944 | -1.2854e-06
0.0007113124999999999 | -0.7538787689433258 | -0.026042622400947246 | -0.7278361465423786 | 558957.6466891484 | -1.3021e-06
0.0007115625 | -0.7538787689433258 | -0.026042622400947246 | -0.7278361465423786 | 558957.6466891484 | -1.3021e-06
0.0007118125 | -0.7542141637546267 | -0.025371438047386962 | -0.7288427257072397 | 574537.9700953169 | -1.2686e-06
0.0007120624999999999 | -0.7548849533772282 | -0.02671380675450753 | -0.7281711466227206 | 545164.643372928 | -1.3357e-06
0.0007123125 | -0.7538787689433258 | -0.025371438047386962 | -0.7285073308959389 | 574273.5823923617 | -1.2686e-06
0.0007125625 | -0.755220348188529 | -0.026042622400947246 | -0.7291777257875818 | 559987.9417374338 | -1.3021e-06
0.0007128124999999999 | -0.7548849533772282 | -0.026378214577727387 | -0.7285067387995008 | 552354.8507446141 | -1.3189e-06
0.0007130624999999999 | -0.7548849533772282 | -0.026378214577727387 | -0.7285067387995008 | 552354.8507446141 | -1.3189e-06
0.0007133125 | -0.7562265326224313 | -0.026378214577727387 | -0.729848318044704 | 553372.0380460897 | -1.3189e-06
0.0007135625 | -0.7562265326224313 | -0.026378214577727387 | -0.729848318044704 | 553372.0380460897 | -1.3189e-06
0.0007138124999999999 | -0.7555557429998297 | -0.026042622400947246 | -0.7295131205988825 | 560245.5154995051 | -1.3021e-06
0.0007140625 | -0.7562265326224313 | -0.025707030224167104 | -0.7305195023982642 | 568342.19746745 | -1.2854e-06
0.0007143125 | -0.7565619274337321 | -0.025371438047386962 | -0.7311904893863451 | 576388.6840160023 | -1.2686e-06
0.0007145624999999999 | -0.7568973222450329 | -0.02671380675450753 | -0.7301835154905254 | 546671.2567031044 | -1.3357e-06
0.0007148125 | -0.7565619274337321 | -0.026042622400947246 | -0.7305193050327848 | 561018.2367857192 | -1.3021e-06
0.0007150625 | -0.7572327170563337 | -0.026042622400947246 | -0.7311900946553864 | 561533.3843098619 | -1.3021e-06
0.0007153124999999999 | -0.7575681118676345 | -0.026378214577727387 | -0.7311898972899071 | 554389.2253475654 | -1.3189e-06
0.0007155624999999999 | -0.7572327170563337 | -0.026042622400947246 | -0.7311900946553864 | 561533.3843098619 | -1.3021e-06
0.0007158125 | -0.7579035066789352 | -0.026378214577727387 | -0.7315252921012079 | 554643.5221729343 | -1.3189e-06
0.0007160624999999999 | -0.758238901490236 | -0.026378214577727387 | -0.7318606869125086 | 554897.818998303 | -1.3189e-06
0.0007163124999999999 | -0.7585742963015368 | -0.026378214577727387 | -0.7321960817238095 | 555152.115823672 | -1.3189e-06
0.0007165625 | -0.7589096911128376 | -0.02704939893128767 | -0.7318602921815499 | 541128.6912812078 | -1.3525e-06
0.0007168125 | -0.7589096911128376 | -0.025371438047386962 | -0.7335382530654506 | 578239.3979366878 | -1.2686e-06
0.0007170624999999999 | -0.7595804807354392 | -0.02671380675450753 | -0.7328666739809316 | 548680.0744766727 | -1.3357e-06
0.0007173125 | -0.7595804807354392 | -0.02704939893128767 | -0.7325310818041515 | 541624.6650544554 | -1.3525e-06
0.0007175625 | -0.7595804807354392 | -0.026378214577727387 | -0.7332022661577118 | 555915.0062997787 | -1.3189e-06
0.0007178124999999999 | -0.7595804807354392 | -0.025707030224167104 | -0.7338734505112721 | 570951.5600299562 | -1.2854e-06
0.0007180625 | -0.7589096911128376 | -0.026042622400947246 | -0.7328670687118903 | 562821.2531202186 | -1.3021e-06
0.0007183125 | -0.7605866651693415 | -0.02671380675450753 | -0.733872858414834 | 549433.3811417609 | -1.3357e-06
0.0007185624999999999 | -0.7605866651693415 | -0.025707030224167104 | -0.7348796349451744 | 571734.368798708 | -1.2854e-06
0.0007188124999999999 | -0.7615928496032438 | -0.027384991108067813 | -0.734207858495176 | 536211.8655418318 | -1.3692e-06
0.0007190625 | -0.7612574547919431 | -0.026042622400947246 | -0.7352148323909958 | 564624.2694547181 | -1.3021e-06
0.0007193124999999999 | -0.7622636392258454 | -0.026042622400947246 | -0.7362210168248982 | 565396.9907409322 | -1.3021e-06
0.0007195624999999999 | -0.7622636392258454 | -0.02704939893128767 | -0.7352142402945577 | 543608.560147446 | -1.3525e-06
0.0007198125 | -0.7622636392258454 | -0.02704939893128767 | -0.7352142402945577 | 543608.560147446 | -1.3525e-06
0.0007200625 | -0.7615928496032438 | -0.02671380675450753 | -0.7348790428487363 | 550186.6878068489 | -1.3357e-06
0.0007203124999999999 | -0.7625990340371462 | -0.02671380675450753 | -0.7358852272826387 | 550939.9944719371 | -1.3357e-06
0.0007205625 | -0.7619282444145447 | -0.02704939893128767 | -0.734878845483257 | 543360.5732608222 | -1.3525e-06
0.0007208125 | -0.7625990340371462 | -0.02671380675450753 | -0.7358852272826387 | 550939.9944719371 | -1.3357e-06
0.0007210624999999999 | -0.7625990340371462 | -0.026378214577727387 | -0.7362208194594189 | 558203.6777280988 | -1.3189e-06
0.0007213125 | -0.7632698236597477 | -0.02704939893128767 | -0.73622042472846 | 544352.5208073175 | -1.3525e-06
0.0007215625 | -0.7632698236597477 | -0.027384991108067813 | -0.7358848325516799 | 537436.6050715153 | -1.3692e-06
0.0007218124999999999 | -0.7632698236597477 | -0.02671380675450753 | -0.7365560169052402 | 551442.1989153292 | -1.3357e-06
0.0007220624999999999 | -0.7636052184710486 | -0.027384991108067813 | -0.7362202273629808 | 537681.5529774519 | -1.3692e-06
0.0007223125 | -0.7632698236597477 | -0.02704939893128767 | -0.73622042472846 | 544352.5208073175 | -1.3525e-06
0.0007225625 | -0.7649467977162516 | -0.028056175461628096 | -0.7368906222546235 | 525296.5595845057 | -1.4028e-06
0.0007228124999999999 | -0.7642760080936501 | -0.027720583284847954 | -0.7365554248088022 | 531414.0883979182 | -1.386e-06
0.0007230625 | -0.7642760080936501 | -0.02704939893128767 | -0.7372266091623625 | 545096.4814671889 | -1.3525e-06
0.0007233125 | -0.7649467977162516 | -0.027720583284847954 | -0.7372262144314037 | 531898.053410998 | -1.386e-06
0.0007235624999999999 | -0.765952982150154 | -0.027384991108067813 | -0.7385679910420861 | 539396.1883190087 | -1.3692e-06
0.0007238125 | -0.7656175873388532 | -0.026378214577727387 | -0.7392393727611258 | 560492.3491564188 | -1.3189e-06
0.0007240625 | -0.7662883769614548 | -0.027720583284847954 | -0.7385677936766069 | 532865.9834371576 | -1.386e-06
0.0007243124999999999 | -0.765952982150154 | -0.026378214577727387 | -0.7395747675724266 | 560746.6459817877 | -1.3189e-06
0.0007245625 | -0.765952982150154 | -0.026378214577727387 | -0.7395747675724266 | 560746.6459817877 | -1.3189e-06
0.0007248125 | -0.765952982150154 | -0.026378214577727387 | -0.7395747675724266 | 560746.6459817877 | -1.3189e-06
0.0007250624999999999 | -0.765952982150154 | -0.026042622400947246 | -0.7399103597492067 | 568230.302123717 | -1.3021e-06
0.0007253124999999999 | -0.7656175873388532 | -0.026378214577727387 | -0.7392393727611258 | 560492.3491564188 | -1.3189e-06
0.0007255625 | -0.7662883769614548 | -0.026378214577727387 | -0.7399101623837274 | 561000.9428071567 | -1.3189e-06
0.0007258125 | -0.765952982150154 | -0.026042622400947246 | -0.7399103597492067 | 568230.302123717 | -1.3021e-06
0.0007260624999999999 | -0.7662883769614548 | -0.025707030224167104 | -0.7405813467372877 | 576170.2851549685 | -1.2854e-06
0.0007263125 | -0.7666237717727555 | -0.026378214577727387 | -0.7402455571950282 | 561255.2396325255 | -1.3189e-06
0.0007265625 | -0.7672945613953571 | -0.02671380675450753 | -0.7405807546408496 | 554455.4255756817 | -1.3357e-06
0.0007268124999999999 | -0.7662883769614548 | -0.025371438047386962 | -0.7409169389140678 | 584055.9274016996 | -1.2686e-06
0.0007270625 | -0.7672945613953571 | -0.026042622400947246 | -0.7412519389944099 | 569260.5971720025 | -1.3021e-06
0.0007273125 | -0.7672945613953571 | -0.026042622400947246 | -0.7412519389944099 | 569260.5971720025 | -1.3021e-06
0.0007275624999999999 | -0.7679653510179587 | -0.02671380675450753 | -0.7412515442634512 | 554957.6300190737 | -1.3357e-06
0.0007278124999999999 | -0.7669591665840564 | -0.026042622400947246 | -0.7409165441831091 | 569003.0234099312 | -1.3021e-06
0.0007280625 | -0.7683007458292594 | -0.026378214577727387 | -0.7419225312515321 | 562526.72375937 | -1.3189e-06
0.0007283124999999999 | -0.7686361406405603 | -0.02704939893128767 | -0.7415867417092726 | 548320.3109932985 | -1.3525e-06
0.0007285624999999999 | -0.7686361406405603 | -0.02671380675450753 | -0.7419223338860528 | 555459.834462466 | -1.3357e-06
0.0007288125 | -0.768971535451861 | -0.02671380675450753 | -0.7422577286973535 | 555710.9366841619 | -1.3357e-06
0.0007290625 | -0.7686361406405603 | -0.02671380675450753 | -0.7419223338860528 | 555459.834462466 | -1.3357e-06
0.0007293124999999999 | -0.7693069302631618 | -0.02704939893128767 | -0.7422575313318741 | 548816.2847665461 | -1.3525e-06
0.0007295625 | -0.7693069302631618 | -0.026378214577727387 | -0.7429287156854344 | 563289.6142354767 | -1.3189e-06
0.0007298125 | -0.7696423250744626 | -0.026042622400947246 | -0.7435997026735154 | 571063.6135065019 | -1.3021e-06
0.0007300624999999999 | -0.768971535451861 | -0.026042622400947246 | -0.7429289130509138 | 570548.4659823593 | -1.3021e-06
0.0007303125 | -0.7686361406405603 | -0.026042622400947246 | -0.7425935182396131 | 570290.8922202879 | -1.3021e-06
0.0007305625 | -0.7693069302631618 | -0.026042622400947246 | -0.7432643078622145 | 570806.0397444306 | -1.3021e-06
0.0007308124999999999 | -0.7686361406405603 | -0.026378214577727387 | -0.7422579260628329 | 562781.0205847389 | -1.3189e-06
0.0007310624999999999 | -0.7686361406405603 | -0.026042622400947246 | -0.7425935182396131 | 570290.8922202879 | -1.3021e-06
0.0007313125 | -0.7699777198857634 | -0.026378214577727387 | -0.743599505308036 | 563798.2078862145 | -1.3189e-06
0.0007315625 | -0.7706485095083649 | -0.027720583284847954 | -0.742927926223517 | 536011.7560221762 | -1.386e-06
0.0007318124999999999 | -0.7706485095083649 | -0.02704939893128767 | -0.7435991105770773 | 549808.2323130415 | -1.3525e-06
0.0007320625 | -0.7706485095083649 | -0.02671380675450753 | -0.7439347027538574 | 556966.4477926422 | -1.3357e-06
0.0007323125 | -0.7706485095083649 | -0.02704939893128767 | -0.7435991105770773 | 549808.2323130415 | -1.3525e-06
0.0007325624999999999 | -0.7709839043196657 | -0.02671380675450753 | -0.7442700975651582 | 557217.5500143381 | -1.3357e-06
0.0007328125 | -0.7706485095083649 | -0.025707030224167104 | -0.7449414792841978 | 579562.4564862265 | -1.2854e-06
0.0007330625 | -0.7713192991309665 | -0.025707030224167104 | -0.7456122689067994 | 580084.3289987278 | -1.2854e-06
0.0007333124999999999 | -0.7713192991309665 | -0.026042622400947246 | -0.7452766767300193 | 572351.4823168587 | -1.3021e-06
0.0007335625 | -0.7709839043196657 | -0.025707030224167104 | -0.7452768740954986 | 579823.3927424771 | -1.2854e-06
0.0007338125 | -0.7709839043196657 | -0.025371438047386962 | -0.7456124662722787 | 587757.3552430705 | -1.2686e-06
0.0007340624999999999 | -0.7709839043196657 | -0.026042622400947246 | -0.7449412819187184 | 572093.9085547873 | -1.3021e-06
0.0007343124999999999 | -0.7703131146970642 | -0.025707030224167104 | -0.7446060844728971 | 579301.5202299759 | -1.2854e-06
0.0007345625 | -0.7709839043196657 | -0.026042622400947246 | -0.7449412819187184 | 572093.9085547873 | -1.3021e-06
0.0007348125 | -0.7709839043196657 | -0.026042622400947246 | -0.7449412819187184 | 572093.9085547873 | -1.3021e-06
0.0007350624999999999 | -0.7713192991309665 | -0.02671380675450753 | -0.744605492376459 | 557468.6522360343 | -1.3357e-06
0.0007353125 | -0.7709839043196657 | -0.025707030224167104 | -0.7452768740954986 | 579823.3927424771 | -1.2854e-06
0.0007355625 | -0.7713192991309665 | -0.025707030224167104 | -0.7456122689067994 | 580084.3289987278 | -1.2854e-06
0.0007358124999999999 | -0.7716546939422673 | -0.026378214577727387 | -0.7452764793645399 | 565069.6920130589 | -1.3189e-06
0.0007360625 | -0.7716546939422673 | -0.02671380675450753 | -0.7449408871877597 | 557719.7544577302 | -1.3357e-06
0.0007363125 | -0.7709839043196657 | -0.026042622400947246 | -0.7449412819187184 | 572093.9085547873 | -1.3021e-06
0.0007365624999999999 | -0.7713192991309665 | -0.026378214577727387 | -0.7449410845532392 | 564815.3951876902 | -1.3189e-06
0.0007368124999999999 | -0.7709839043196657 | -0.026378214577727387 | -0.7446056897419383 | 564561.0983623212 | -1.3189e-06
0.0007370625 | -0.7716546939422673 | -0.026378214577727387 | -0.7452764793645399 | 565069.6920130589 | -1.3189e-06
0.0007373124999999999 | -0.7719900887535681 | -0.026042622400947246 | -0.7459474663526209 | 572866.6298410015 | -1.3021e-06
0.0007375624999999999 | -0.7719900887535681 | -0.026378214577727387 | -0.7456118741758407 | 565323.9888384279 | -1.3189e-06
0.0007378125 | -0.7723254835648689 | -0.026042622400947246 | -0.7462828611639216 | 573124.2036030728 | -1.3021e-06
0.0007380625 | -0.7733316679987712 | -0.02671380675450753 | -0.7466178612442637 | 558975.2655662105 | -1.3357e-06
0.0007383124999999999 | -0.7729962731874704 | -0.026378214577727387 | -0.7466180586097431 | 566086.8793145346 | -1.3189e-06
0.0007385625 | -0.7729962731874704 | -0.026378214577727387 | -0.7466180586097431 | 566086.8793145346 | -1.3189e-06
0.0007388125 | -0.7733316679987712 | -0.02671380675450753 | -0.7466178612442637 | 558975.2655662105 | -1.3357e-06
0.0007390624999999999 | -0.7729962731874704 | -0.026042622400947246 | -0.7469536507865232 | 573639.3511272154 | -1.3021e-06
0.0007393125 | -0.7729962731874704 | -0.026042622400947246 | -0.7469536507865232 | 573639.3511272154 | -1.3021e-06
0.0007395625 | -0.7719900887535681 | -0.026042622400947246 | -0.7459474663526209 | 572866.6298410015 | -1.3021e-06
0.0007398124999999999 | -0.7723254835648689 | -0.025707030224167104 | -0.7466184533407018 | 580867.1377674796 | -1.2854e-06
0.0007400624999999999 | -0.7723254835648689 | -0.025707030224167104 | -0.7466184533407018 | 580867.1377674796 | -1.2854e-06
0.0007403125 | -0.7723254835648689 | -0.026042622400947246 | -0.7462828611639216 | 573124.2036030728 | -1.3021e-06
0.0007405624999999999 | -0.7729962731874704 | -0.026378214577727387 | -0.7466180586097431 | 566086.8793145346 | -1.3189e-06
0.0007408124999999999 | -0.773667062810072 | -0.027384991108067813 | -0.7462820717020042 | 545029.9901555522 | -1.3692e-06
0.0007410625 | -0.7729962731874704 | -0.027384991108067813 | -0.7456112820794026 | 544540.0943436788 | -1.3692e-06
0.0007413125 | -0.7740024576213728 | -0.027384991108067813 | -0.746617466513305 | 545274.9380614888 | -1.3692e-06
0.0007415624999999999 | -0.773667062810072 | -0.026042622400947246 | -0.7476244404091248 | 574154.4986513582 | -1.3021e-06
0.0007418125 | -0.7743378524326735 | -0.02704939893128767 | -0.7472884535013858 | 552536.0880659033 | -1.3525e-06
0.0007420625 | -0.7740024576213728 | -0.026378214577727387 | -0.7476242430436454 | 566849.7697906413 | -1.3189e-06
0.0007423124999999999 | -0.7743378524326735 | -0.025371438047386962 | -0.7489664143852865 | 590401.2322726214 | -1.2686e-06
0.0007425625 | -0.7740024576213728 | -0.026042622400947246 | -0.7479598352204255 | 574412.0724134295 | -1.3021e-06
0.0007428125 | -0.7746732472439743 | -0.025707030224167104 | -0.7489662170198073 | 582693.691561234 | -1.2854e-06
0.0007430624999999999 | -0.773667062810072 | -0.025707030224167104 | -0.7479600325859049 | 581910.882792482 | -1.2854e-06
0.0007433124999999999 | -0.773667062810072 | -0.026042622400947246 | -0.7476244404091248 | 574154.4986513582 | -1.3021e-06
0.0007435625 | -0.7729962731874704 | -0.025707030224167104 | -0.7472892429633033 | 581389.0102799808 | -1.2854e-06
0.0007438125 | -0.7729962731874704 | -0.02704939893128767 | -0.7459468742561828 | 551544.1405194082 | -1.3525e-06
0.0007440624999999999 | -0.773667062810072 | -0.02671380675450753 | -0.7469532560555645 | 559226.3677879066 | -1.3357e-06
0.0007443125 | -0.7743378524326735 | -0.02704939893128767 | -0.7472884535013858 | 552536.0880659033 | -1.3525e-06
0.0007445625 | -0.7743378524326735 | -0.027384991108067813 | -0.7469528613246057 | 545519.8859674255 | -1.3692e-06
0.0007448124999999999 | -0.773667062810072 | -0.025371438047386962 | -0.7482956247626851 | 589872.4568667113 | -1.2686e-06
0.0007450625 | -0.773667062810072 | -0.026042622400947246 | -0.7476244404091248 | 574154.4986513582 | -1.3021e-06
0.0007453125 | -0.773667062810072 | -0.026378214577727387 | -0.7472888482323446 | 566595.4729652725 | -1.3189e-06
0.0007455624999999999 | -0.7743378524326735 | -0.026378214577727387 | -0.7479596378549461 | 567104.0666160102 | -1.3189e-06
0.0007458125 | -0.7750086420552751 | -0.02671380675450753 | -0.7482948353007676 | 560230.7766746907 | -1.3357e-06
0.0007460625 | -0.7753440368665759 | -0.02671380675450753 | -0.7486302301120684 | 560481.8788963868 | -1.3357e-06
0.0007463124999999999 | -0.7750086420552751 | -0.026042622400947246 | -0.7489660196543279 | 575184.7936996436 | -1.3021e-06
0.0007465624999999999 | -0.7743378524326735 | -0.02503584587060682 | -0.7493020065620667 | 598583.3356178151 | -1.2518e-06
0.0007468125 | -0.7753440368665759 | -0.026042622400947246 | -0.7493014144656287 | 575442.3674617149 | -1.3021e-06
0.0007470625 | -0.7756794316778767 | -0.02704939893128767 | -0.748630032746589 | 553528.0356123986 | -1.3525e-06
0.0007473124999999999 | -0.7750086420552751 | -0.026042622400947246 | -0.7489660196543279 | 575184.7936996436 | -1.3021e-06
0.0007475625 | -0.7750086420552751 | -0.026378214577727387 | -0.7486304274775477 | 567612.6602667479 | -1.3189e-06
0.0007478125 | -0.7746732472439743 | -0.026378214577727387 | -0.748295032666247 | 567358.3634413792 | -1.3189e-06
0.0007480624999999999 | -0.7740024576213728 | -0.02671380675450753 | -0.7472886508668652 | 559477.4700096026 | -1.3357e-06
0.0007483125 | -0.7740024576213728 | -0.025707030224167104 | -0.7482954273972057 | 582171.8190487326 | -1.2854e-06
0.0007485625 | -0.773667062810072 | -0.025707030224167104 | -0.7479600325859049 | 581910.882792482 | -1.2854e-06
0.0007488124999999999 | -0.773667062810072 | -0.025707030224167104 | -0.7479600325859049 | 581910.882792482 | -1.2854e-06
0.0007490624999999999 | -0.7733316679987712 | -0.02470025369382668 | -0.7486314143049445 | 606173.0568314361 | -1.235e-06
0.0007493125 | -0.7746732472439743 | -0.025371438047386962 | -0.7493018091965874 | 590665.6199755764 | -1.2686e-06
0.0007495624999999999 | -0.7743378524326735 | -0.02503584587060682 | -0.7493020065620667 | 598583.3356178151 | -1.2518e-06
0.0007498124999999999 | -0.7743378524326735 | -0.025371438047386962 | -0.7489664143852865 | 590401.2322726214 | -1.2686e-06
0.0007500625 | -0.7746732472439743 | -0.02470025369382668 | -0.7499729935501477 | 607259.3446581385 | -1.235e-06
0.0007503125 | -0.7746732472439743 | -0.02470025369382668 | -0.7499729935501477 | 607259.3446581385 | -1.235e-06
0.0007505624999999999 | -0.7743378524326735 | -0.02503584587060682 | -0.7493020065620667 | 598583.3356178151 | -1.2518e-06
0.0007508125 | -0.7740024576213728 | -0.02503584587060682 | -0.748966611750766 | 598315.4039385468 | -1.2518e-06
0.0007510625 | -0.7743378524326735 | -0.02470025369382668 | -0.7496375987388468 | 606987.7727014628 | -1.235e-06
0.0007513124999999999 | -0.7743378524326735 | -0.02503584587060682 | -0.7493020065620667 | 598583.3356178151 | -1.2518e-06
0.0007515625 | -0.7740024576213728 | -0.024364661517046537 | -0.7496377961043262 | 615348.418101231 | -1.2182e-06
0.0007518125 | -0.7740024576213728 | -0.024364661517046537 | -0.7496377961043262 | 615348.418101231 | -1.2182e-06
0.0007520624999999999 | -0.7743378524326735 | -0.025371438047386962 | -0.7489664143852865 | 590401.2322726214 | -1.2686e-06
0.0007523124999999999 | -0.7740024576213728 | -0.025371438047386962 | -0.7486310195739858 | 590136.8445696663 | -1.2686e-06
0.0007525625 | -0.7746732472439743 | -0.025707030224167104 | -0.7489662170198073 | 582693.691561234 | -1.2854e-06
0.0007528124999999999 | -0.7740024576213728 | -0.02503584587060682 | -0.748966611750766 | 598315.4039385468 | -1.2518e-06
0.0007530624999999999 | -0.773667062810072 | -0.025707030224167104 | -0.7479600325859049 | 581910.882792482 | -1.2854e-06
0.0007533125 | -0.7743378524326735 | -0.02503584587060682 | -0.7493020065620667 | 598583.3356178151 | -1.2518e-06
0.0007535625 | -0.773667062810072 | -0.024364661517046537 | -0.7493024012930255 | 615073.1055867795 | -1.2182e-06
0.0007538124999999999 | -0.7743378524326735 | -0.025371438047386962 | -0.7489664143852865 | 590401.2322726214 | -1.2686e-06
0.0007540625 | -0.773667062810072 | -0.02470025369382668 | -0.7489668091162454 | 606444.6287881117 | -1.235e-06
0.0007543125 | -0.773667062810072 | -0.02503584587060682 | -0.7486312169394652 | 598047.4722592785 | -1.2518e-06
0.0007545624999999999 | -0.773667062810072 | -0.02470025369382668 | -0.7489668091162454 | 606444.6287881117 | -1.235e-06
0.0007548125 | -0.773667062810072 | -0.02470025369382668 | -0.7489668091162454 | 606444.6287881117 | -1.235e-06
0.0007550625 | -0.773667062810072 | -0.02470025369382668 | -0.7489668091162454 | 606444.6287881117 | -1.235e-06
0.0007553124999999999 | -0.773667062810072 | -0.024029069340266395 | -0.7496379934698056 | 623942.5945753211 | -1.2015e-06
0.0007555624999999999 | -0.773667062810072 | -0.024029069340266395 | -0.7496379934698056 | 623942.5945753211 | -1.2015e-06
0.0007558125 | -0.7733316679987712 | -0.02470025369382668 | -0.7486314143049445 | 606173.0568314361 | -1.235e-06
0.0007560625 | -0.7733316679987712 | -0.024029069340266395 | -0.7493025986585048 | 623663.4370211507 | -1.2015e-06
0.0007563124999999999 | -0.7726608783761696 | -0.024029069340266395 | -0.7486318090359032 | 623105.1219128103 | -1.2015e-06
0.0007565625 | -0.7726608783761696 | -0.02470025369382668 | -0.7479606246823429 | 605629.912918085 | -1.235e-06
0.0007568125 | -0.7719900887535681 | -0.024029069340266395 | -0.7479610194133017 | 622546.8068044699 | -1.2015e-06
0.0007570624999999999 | -0.7729962731874704 | -0.024364661517046537 | -0.7486316116704239 | 614522.4805578768 | -1.2182e-06
0.0007573125 | -0.7726608783761696 | -0.02470025369382668 | -0.7479606246823429 | 605629.912918085 | -1.235e-06
0.0007575625 | -0.7729962731874704 | -0.02503584587060682 | -0.7479604273168636 | 597511.6089007418 | -1.2518e-06
0.0007578124999999999 | -0.7726608783761696 | -0.023693477163486253 | -0.7489674012126833 | 632214.0022291945 | -1.1847e-06
0.0007580625 | -0.773667062810072 | -0.024364661517046537 | -0.7493024012930255 | 615073.1055867795 | -1.2182e-06
0.0007583125 | -0.7733316679987712 | -0.02470025369382668 | -0.7486314143049445 | 606173.0568314361 | -1.235e-06
0.0007585624999999999 | -0.773667062810072 | -0.024029069340266395 | -0.7496379934698056 | 623942.5945753211 | -1.2015e-06
0.0007588124999999999 | -0.7733316679987712 | -0.024029069340266395 | -0.7493025986585048 | 623663.4370211507 | -1.2015e-06
0.0007590625 | -0.7733316679987712 | -0.02503584587060682 | -0.7482958221281644 | 597779.54058001 | -1.2518e-06
0.0007593125 | -0.7729962731874704 | -0.02470025369382668 | -0.7482960194936438 | 605901.4848747606 | -1.235e-06
0.0007595624999999999 | -0.7723254835648689 | -0.024029069340266395 | -0.7482964142246025 | 622825.9643586401 | -1.2015e-06
0.0007598125 | -0.7723254835648689 | -0.024364661517046537 | -0.7479608220478223 | 613971.8555289739 | -1.2182e-06
0.0007600625 | -0.7719900887535681 | -0.024364661517046537 | -0.7476254272365216 | 613696.5430145225 | -1.2182e-06
0.0007603124999999999 | -0.7716546939422673 | -0.022686700633145828 | -0.7489679933091214 | 660270.5306692863 | -1.1343e-06
0.0007605625 | -0.7723254835648689 | -0.02302229280992597 | -0.7493031907549429 | 650937.0695101956 | -1.1511e-06
0.0007608125 | -0.7723254835648689 | -0.023693477163486253 | -0.7486320064013826 | 631930.8907137453 | -1.1847e-06
0.0007610624999999999 | -0.7719900887535681 | -0.02335788498670611 | -0.748632203766862 | 641010.2662916081 | -1.1679e-06
0.0007613124999999999 | -0.7723254835648689 | -0.02335788498670611 | -0.7489675985781628 | 641297.4453846567 | -1.1679e-06
0.0007615625 | -0.7719900887535681 | -0.023693477163486253 | -0.7482966115900819 | 631647.7791982961 | -1.1847e-06
0.0007618124999999999 | -0.7716546939422673 | -0.02470025369382668 | -0.7469544402484406 | 604815.1970480583 | -1.235e-06
0.0007620624999999999 | -0.7713192991309665 | -0.024029069340266395 | -0.7472902297907001 | 621988.4916961294 | -1.2015e-06
0.0007623125 | -0.7719900887535681 | -0.024029069340266395 | -0.7479610194133017 | 622546.8068044699 | -1.2015e-06
0.0007625625 | -0.7713192991309665 | -0.024364661517046537 | -0.74695463761392 | 613145.9179856197 | -1.2182e-06
0.0007628124999999999 | -0.7706485095083649 | -0.023693477163486253 | -0.7469550323448787 | 630515.3331364993 | -1.1847e-06
0.0007630625 | -0.7709839043196657 | -0.023693477163486253 | -0.7472904271561794 | 630798.4446519485 | -1.1847e-06
0.0007633125 | -0.7706485095083649 | -0.024029069340266395 | -0.7466194401680986 | 621430.176587789 | -1.2015e-06
0.0007635624999999999 | -0.7703131146970642 | -0.024029069340266395 | -0.7462840453567978 | 621151.0190336187 | -1.2015e-06
0.0007638125 | -0.7706485095083649 | -0.023693477163486253 | -0.7469550323448787 | 630515.3331364993 | -1.1847e-06
0.0007640625 | -0.7699777198857634 | -0.02335788498670611 | -0.7466198348990573 | 639287.1917333165 | -1.1679e-06
0.0007643124999999999 | -0.7716546939422673 | -0.02470025369382668 | -0.7469544402484406 | 604815.1970480583 | -1.235e-06
0.0007645624999999999 | -0.7709839043196657 | -0.024029069340266395 | -0.7469548349793993 | 621709.3341419592 | -1.2015e-06
0.0007648125 | -0.7719900887535681 | -0.023693477163486253 | -0.7482966115900819 | 631647.7791982961 | -1.1847e-06
0.0007650624999999999 | -0.7706485095083649 | -0.024364661517046537 | -0.7462838479913184 | 612595.2929567168 | -1.2182e-06
0.0007653124999999999 | -0.7699777198857634 | -0.02335788498670611 | -0.7466198348990573 | 639287.1917333165 | -1.1679e-06
0.0007655625 | -0.7699777198857634 | -0.02335788498670611 | -0.7466198348990573 | 639287.1917333165 | -1.1679e-06
0.0007658125 | -0.7696423250744626 | -0.024029069340266395 | -0.7456132557341962 | 620592.7039252783 | -1.2015e-06
0.0007660624999999999 | -0.768971535451861 | -0.023693477163486253 | -0.7452780582883748 | 629099.7755592533 | -1.1847e-06
0.0007663125 | -0.7686361406405603 | -0.02335788498670611 | -0.7452782556538542 | 638138.4753611222 | -1.1679e-06
0.0007665625 | -0.7683007458292594 | -0.022686700633145828 | -0.7456140451961136 | 657313.7780173756 | -1.1343e-06
0.0007668124999999999 | -0.768971535451861 | -0.024364661517046537 | -0.7446068739348145 | 611218.7303844597 | -1.2182e-06
0.0007670625 | -0.7683007458292594 | -0.023693477163486253 | -0.7446072686657732 | 628533.5525283549 | -1.1847e-06
0.0007673125 | -0.7683007458292594 | -0.02302229280992597 | -0.7452784530193335 | 647440.6864445836 | -1.1511e-06
0.0007675624999999999 | -0.7683007458292594 | -0.024364661517046537 | -0.7439360843122129 | 610668.1053555569 | -1.2182e-06
0.0007678124999999999 | -0.7679653510179587 | -0.023693477163486253 | -0.7442718738544725 | 628250.4410129058 | -1.1847e-06
0.0007680625 | -0.7679653510179587 | -0.024029069340266395 | -0.7439362816776923 | 619196.9161544271 | -1.2015e-06
0.0007683125 | -0.7679653510179587 | -0.024029069340266395 | -0.7439362816776923 | 619196.9161544271 | -1.2015e-06
0.0007685624999999999 | -0.7669591665840564 | -0.023693477163486253 | -0.7432656894205701 | 627401.1064665581 | -1.1847e-06
0.0007688125 | -0.7683007458292594 | -0.024364661517046537 | -0.7439360843122129 | 610668.1053555569 | -1.2182e-06
0.0007690625 | -0.7669591665840564 | -0.02302229280992597 | -0.7439368737741304 | 646275.2254227129 | -1.1511e-06
0.0007693124999999999 | -0.7672945613953571 | -0.02335788498670611 | -0.743936676408651 | 636989.7589889278 | -1.1679e-06
0.0007695625 | -0.7666237717727555 | -0.024029069340266395 | -0.7425947024324892 | 618080.2859377462 | -1.2015e-06
0.0007698125 | -0.7672945613953571 | -0.023693477163486253 | -0.7436010842318709 | 627684.2179820073 | -1.1847e-06
0.0007700624999999999 | -0.7672945613953571 | -0.024364661517046537 | -0.7429298998783106 | 609842.1678122027 | -1.2182e-06
0.0007703125 | -0.7662883769614548 | -0.024364661517046537 | -0.7419237154444083 | 609016.2302688485 | -1.2182e-06
0.0007705625 | -0.7669591665840564 | -0.02470025369382668 | -0.7422589128902297 | 601013.1896546003 | -1.235e-06
0.0007708124999999999 | -0.7662883769614548 | -0.02302229280992597 | -0.7432660841515288 | 645692.4949117776 | -1.1511e-06
0.0007710624999999999 | -0.7662883769614548 | -0.02335788498670611 | -0.7429304919747487 | 636128.221709782 | -1.1679e-06
0.0007713125 | -0.7656175873388532 | -0.02302229280992597 | -0.7425952945289273 | 645109.7644008423 | -1.1511e-06
0.0007715625 | -0.7649467977162516 | -0.022015516279585545 | -0.7429312814366661 | 674916.0655619676 | -1.1008e-06
0.0007718124999999999 | -0.7652821925275525 | -0.02302229280992597 | -0.7422598997176265 | 644818.3991453745 | -1.1511e-06
0.0007720625 | -0.7652821925275525 | -0.023693477163486253 | -0.7415887153640662 | 625985.5488893121 | -1.1847e-06
0.0007723125 | -0.765952982150154 | -0.023693477163486253 | -0.7422595049866677 | 626551.7719202104 | -1.1847e-06
0.0007725624999999999 | -0.7656175873388532 | -0.024364661517046537 | -0.7412529258218067 | 608465.6052399457 | -1.2182e-06
0.0007728125 | -0.7656175873388532 | -0.024029069340266395 | -0.7415885179985868 | 617242.8132752355 | -1.2015e-06
0.0007730625 | -0.7646114029049509 | -0.02335788498670611 | -0.7412535179182448 | 634692.326244539 | -1.1679e-06
0.0007733124999999999 | -0.7639406132823493 | -0.02335788498670611 | -0.7405827282956432 | 634117.9680584419 | -1.1679e-06
0.0007735624999999999 | -0.7642760080936501 | -0.02335788498670611 | -0.740918123106944 | 634405.1471514904 | -1.1679e-06
0.0007738125 | -0.7636052184710486 | -0.02335788498670611 | -0.7402473334843425 | 633830.7889653933 | -1.1679e-06
0.0007740624999999999 | -0.7636052184710486 | -0.02335788498670611 | -0.7402473334843425 | 633830.7889653933 | -1.1679e-06
0.0007743124999999999 | -0.7642760080936501 | -0.02335788498670611 | -0.740918123106944 | 634405.1471514904 | -1.1679e-06
0.0007745625 | -0.7646114029049509 | -0.023693477163486253 | -0.7409179257414646 | 625419.3258584137 | -1.1847e-06
0.0007748125 | -0.7639406132823493 | -0.02335788498670611 | -0.7405827282956432 | 634117.9680584419 | -1.1679e-06
0.0007750624999999999 | -0.7632698236597477 | -0.022686700633145828 | -0.7405831230266019 | 652878.6490395097 | -1.1343e-06
0.0007753125 | -0.762934428848447 | -0.022686700633145828 | -0.7402477282153012 | 652582.9737743187 | -1.1343e-06
0.0007755625 | -0.7625990340371462 | -0.02335788498670611 | -0.7392411490504401 | 632969.2516862475 | -1.1679e-06
0.0007758124999999999 | -0.7622636392258454 | -0.022686700633145828 | -0.7395769385926996 | 651991.6232439366 | -1.1343e-06
0.0007760625 | -0.7615928496032438 | -0.022351108456365686 | -0.7392417411468781 | 661481.0559306637 | -1.1176e-06
0.0007763125 | -0.7622636392258454 | -0.022686700633145828 | -0.7395769385926996 | 651991.6232439366 | -1.1343e-06
0.0007765624999999999 | -0.7615928496032438 | -0.022351108456365686 | -0.7392417411468781 | 661481.0559306637 | -1.1176e-06
0.0007768124999999999 | -0.7609220599806423 | -0.022015516279585545 | -0.7389065437010568 | 671259.7917916891 | -1.1008e-06
0.0007770625 | -0.7615928496032438 | -0.023693477163486253 | -0.7378993724397576 | 622871.3222193709 | -1.1847e-06
0.0007773124999999999 | -0.7605866651693415 | -0.022015516279585545 | -0.738571148889756 | 670955.1023108326 | -1.1008e-06
0.0007775624999999999 | -0.7615928496032438 | -0.022686700633145828 | -0.738906148970098 | 651400.2727135544 | -1.1343e-06
0.0007778125 | -0.7612574547919431 | -0.02302229280992597 | -0.7382351619820171 | 641322.0160797625 | -1.1511e-06
0.0007780625 | -0.7612574547919431 | -0.02335788498670611 | -0.737899569805237 | 631820.5353140531 | -1.1679e-06
0.0007783124999999999 | -0.7605866651693415 | -0.022351108456365686 | -0.7382355567129758 | 660580.7118283866 | -1.1176e-06
0.0007785625 | -0.7615928496032438 | -0.02302229280992597 | -0.7385705567933178 | 641613.3813352301 | -1.1511e-06
0.0007788125 | -0.7609220599806423 | -0.023693477163486253 | -0.7372285828171561 | 622305.0991884725 | -1.1847e-06
0.0007790624999999999 | -0.7602512703580407 | -0.022351108456365686 | -0.7379001619016751 | 660280.5971276276 | -1.1176e-06
0.0007793125 | -0.7602512703580407 | -0.02302229280992597 | -0.7372289775481148 | 640447.9203133595 | -1.1511e-06
0.0007795625 | -0.7592450859241384 | -0.022351108456365686 | -0.7368939774677727 | 659380.2530253504 | -1.1176e-06
0.0007798124999999999 | -0.7592450859241384 | -0.022351108456365686 | -0.7368939774677727 | 659380.2530253504 | -1.1176e-06
0.0007800624999999999 | -0.7585742963015368 | -0.022015516279585545 | -0.7365587800219513 | 669126.9654256934 | -1.1008e-06
0.0007803125 | -0.7585742963015368 | -0.022015516279585545 | -0.7365587800219513 | 669126.9654256934 | -1.1008e-06
0.0007805625 | -0.7589096911128376 | -0.022686700633145828 | -0.7362229904796918 | 649034.8705920259 | -1.1343e-06
0.0007808124999999999 | -0.7575681118676345 | -0.022351108456365686 | -0.7352170034112688 | 657879.679521555 | -1.1176e-06
0.0007810625 | -0.758238901490236 | -0.022351108456365686 | -0.7358877930338703 | 658479.9089230731 | -1.1176e-06
0.0007813125 | -0.7579035066789352 | -0.022686700633145828 | -0.7352168060457894 | 648147.8447964528 | -1.1343e-06
0.0007815624999999999 | -0.7579035066789352 | -0.022686700633145828 | -0.7352168060457894 | 648147.8447964528 | -1.1343e-06
0.0007818125 | -0.7572327170563337 | -0.022015516279585545 | -0.7352172007767481 | 667908.2075022671 | -1.1008e-06
0.0007820625 | -0.7568973222450329 | -0.021679924102805403 | -0.7352173981422275 | 678247.2066376742 | -1.084e-06
0.0007823124999999999 | -0.7568973222450329 | -0.022351108456365686 | -0.7345462137886672 | 657279.4501200368 | -1.1176e-06
0.0007825625 | -0.7558911378111306 | -0.02100873974924512 | -0.7348823980618855 | 699596.8409654759 | -1.0504e-06
0.0007828125 | -0.7562265326224313 | -0.02100873974924512 | -0.7352177928731862 | 699916.1317133303 | -1.0504e-06
0.0007830624999999999 | -0.7555557429998297 | -0.021679924102805403 | -0.7338758188970244 | 677009.583075118 | -1.084e-06
0.0007833124999999999 | -0.755220348188529 | -0.02100873974924512 | -0.7342116084392839 | 698958.259469767 | -1.0504e-06
0.0007835625 | -0.7555557429998297 | -0.020673147572464978 | -0.7348825954273648 | 710953.7556885349 | -1.0337e-06
0.0007838125 | -0.7555557429998297 | -0.022351108456365686 | -0.7332046345434641 | 656078.9913170006 | -1.1176e-06
0.0007840624999999999 | -0.7555557429998297 | -0.022015516279585545 | -0.7335402267202442 | 666384.7600979845 | -1.1008e-06
0.0007843125 | -0.7555557429998297 | -0.022015516279585545 | -0.7335402267202442 | 666384.7600979845 | -1.1008e-06
0.0007845625 | -0.7548849533772282 | -0.02134433192602526 | -0.7335406214512029 | 687339.9682815021 | -1.0672e-06
0.0007848124999999999 | -0.755220348188529 | -0.022015516279585545 | -0.7332048319089435 | 666080.0706171279 | -1.1008e-06
0.0007850625 | -0.7545495585659274 | -0.022015516279585545 | -0.7325340422863419 | 665470.6916554149 | -1.1008e-06
0.0007853125 | -0.7532079793207244 | -0.020337555395684836 | -0.7328704239250395 | 720706.5054441479 | -1.0169e-06
0.0007855624999999999 | -0.7535433741320251 | -0.021679924102805403 | -0.7318634500292197 | 675153.1477312837 | -1.084e-06
0.0007858124999999999 | -0.7522017948868219 | -0.02134433192602526 | -0.7308574629607967 | 684825.8033971615 | -1.0672e-06
0.0007860625 | -0.7528725845094235 | -0.02134433192602526 | -0.7315282525833983 | 685454.3446182468 | -1.0672e-06
0.0007863124999999999 | -0.7528725845094235 | -0.022015516279585545 | -0.730857068229838 | 663947.2442511321 | -1.1008e-06
0.0007865624999999999 | -0.7525371896981228 | -0.021679924102805403 | -0.7308572655953174 | 674224.9300593665 | -1.084e-06
0.0007868125 | -0.7518664000755212 | -0.021679924102805403 | -0.7301864759727158 | 673606.1182780884 | -1.084e-06
0.0007870625 | -0.7515310052642205 | -0.02100873974924512 | -0.7305222655149753 | 695446.0612433683 | -1.0504e-06
0.0007873124999999999 | -0.7511956104529196 | -0.02134433192602526 | -0.7298512785268944 | 683882.9915655338 | -1.0672e-06
0.0007875625 | -0.750524820830318 | -0.02100873974924512 | -0.7295160810810729 | 694488.1889998049 | -1.0504e-06
0.0007878125 | -0.7501894260190173 | -0.020001963218904694 | -0.7301874628001126 | 730115.7939436482 | -1.0001e-06
0.0007880624999999999 | -0.7495186363964157 | -0.02100873974924512 | -0.7285098966471706 | 693530.3167562416 | -1.0504e-06
0.0007883125 | -0.7488478467738141 | -0.02100873974924512 | -0.727839107024569 | 692891.7352605327 | -1.0504e-06
0.0007885625 | -0.749183241585115 | -0.02134433192602526 | -0.7278389096590897 | 681997.3679022783 | -1.0672e-06
0.0007888124999999999 | -0.749183241585115 | -0.022015516279585545 | -0.7271677253055294 | 660595.6599617102 | -1.1008e-06
0.0007890624999999999 | -0.7485124519625134 | -0.021679924102805403 | -0.726832527859708 | 670512.0593716978 | -1.084e-06
0.0007893125 | -0.7488478467738141 | -0.02134433192602526 | -0.7275035148477889 | 681683.0972917356 | -1.0672e-06
0.0007895625 | -0.7488478467738141 | -0.02134433192602526 | -0.7275035148477889 | 681683.0972917356 | -1.0672e-06
0.0007898124999999999 | -0.7481770571512126 | -0.02134433192602526 | -0.7268327252251874 | 681054.5560706506 | -1.0672e-06
0.0007900625 | -0.7481770571512126 | -0.02100873974924512 | -0.7271683174019675 | 692253.1537648239 | -1.0504e-06
0.0007903125 | -0.7485124519625134 | -0.02134433192602526 | -0.7271681200364881 | 681368.8266811931 | -1.0672e-06
0.0007905624999999999 | -0.7478416623399118 | -0.020673147572464978 | -0.7271685147674468 | 703490.8566472757 | -1.0337e-06
0.0007908125 | -0.7468354779060095 | -0.020673147572464978 | -0.7261623303335445 | 702517.4350331984 | -1.0337e-06
0.0007910625 | -0.7465000830947087 | -0.020673147572464978 | -0.7258269355222438 | 702192.9611618394 | -1.0337e-06
0.0007913124999999999 | -0.7461646882834079 | -0.02100873974924512 | -0.7251559485341628 | 690337.4092776973 | -1.0504e-06
0.0007915625 | -0.7454938986608063 | -0.020673147572464978 | -0.7248207510883413 | 701219.539547762 | -1.0337e-06
0.0007918125 | -0.744487714226904 | -0.020673147572464978 | -0.723814566654439 | 700246.1179336848 | -1.0337e-06
0.0007920624999999999 | -0.7451585038495055 | -0.020001963218904694 | -0.7251565406306009 | 725085.3655657411 | -1.0001e-06
0.0007923124999999999 | -0.7441523194156032 | -0.020337555395684836 | -0.7238147640199184 | 711801.1481099596 | -1.0169e-06
0.0007925625 | -0.7448231090382048 | -0.02100873974924512 | -0.7238143692889597 | 689060.2462862796 | -1.0504e-06
0.0007928125 | -0.7441523194156032 | -0.020673147572464978 | -0.7234791718431383 | 699921.6440623257 | -1.0337e-06
0.0007930624999999999 | -0.7441523194156032 | -0.02134433192602526 | -0.722807987489578 | 677283.3087441394 | -1.0672e-06
0.0007933125 | -0.7431461349817009 | -0.02100873974924512 | -0.7221373952324558 | 687463.7925470074 | -1.0504e-06
0.0007935625 | -0.7428107401704 | -0.020001963218904694 | -0.7228087769514954 | 722737.8323227178 | -1.0001e-06
0.0007938124999999999 | -0.7431461349817009 | -0.020001963218904694 | -0.7231441717627962 | 723073.1942145783 | -1.0001e-06
0.0007940625 | -0.7424753453590993 | -0.020337555395684836 | -0.7221377899634145 | 710152.0078628877 | -1.0169e-06
0.0007943125 | -0.7428107401704 | -0.02100873974924512 | -0.7218020004211549 | 687144.5017991529 | -1.0504e-06
0.0007945624999999999 | -0.7411337661138961 | -0.020001963218904694 | -0.7211318028949915 | 721061.0228634152 | -1.0001e-06
0.0007948125 | -0.7407983713025954 | -0.020001963218904694 | -0.7207964080836907 | 720725.6609715548 | -1.0001e-06
0.0007950625 | -0.7404629764912947 | -0.02100873974924512 | -0.7194542367420496 | 684909.4665641721 | -1.0504e-06
0.0007953124999999999 | -0.7397921868686931 | -0.020673147572464978 | -0.7191190392962281 | 695703.4837346575 | -1.0337e-06
0.0007955624999999999 | -0.7401275816799938 | -0.02100873974924512 | -0.7191188419307487 | 684590.1758163176 | -1.0504e-06
0.0007958125 | -0.7401275816799938 | -0.021679924102805403 | -0.7184476575771884 | 662776.9121057214 | -1.084e-06
0.0007960625 | -0.7391213972460915 | -0.02100873974924512 | -0.7181126574968464 | 683632.3035727541 | -1.0504e-06
0.0007963124999999999 | -0.7387860024347908 | -0.020001963218904694 | -0.7187840392158861 | 718713.489620392 | -1.0001e-06
0.0007965625 | -0.7384506076234899 | -0.020001963218904694 | -0.7184486444045852 | 718378.1277285315 | -1.0001e-06
0.0007968125 | -0.7387860024347908 | -0.020337555395684836 | -0.7184484470391059 | 706523.8993193294 | -1.0169e-06
0.0007970624999999999 | -0.7371090283782868 | -0.01899518668856427 | -0.7181138416897226 | 756100.8517195053 | -9.4976e-07
0.0007973125 | -0.7371090283782868 | -0.01933077886534441 | -0.7177782495129424 | 742627.3452434468 | -9.6654e-07
0.0007975625 | -0.736773633566986 | -0.019666371042124552 | -0.7171072625248615 | 729272.5851544725 | -9.8332e-07
0.0007978124999999999 | -0.7371090283782868 | -0.01933077886534441 | -0.7177782495129424 | 742627.3452434468 | -9.6654e-07
0.0007980624999999999 | -0.736773633566986 | -0.019666371042124552 | -0.7171072625248615 | 729272.5851544725 | -9.8332e-07
0.0007983125 | -0.736773633566986 | -0.020001963218904694 | -0.7167716703480813 | 716701.3182692291 | -1.0001e-06
0.0007985624999999999 | -0.7361028439443844 | -0.019666371042124552 | -0.7164364729022599 | 728590.4159620325 | -9.8332e-07
0.0007988124999999999 | -0.7357674491330837 | -0.01899518668856427 | -0.7167722624445194 | 754688.3051968529 | -9.4976e-07
0.0007990625 | -0.7354320543217829 | -0.01899518668856427 | -0.7164368676332187 | 754335.1685661898 | -9.4976e-07
0.0007993125 | -0.7350966595104821 | -0.019666371042124552 | -0.7154302884683575 | 727567.1621733725 | -9.8332e-07
0.0007995624999999999 | -0.7344258698878805 | -0.01933077886534441 | -0.7150950910225361 | 739851.2972537648 | -9.6654e-07
0.0007998125 | -0.7334196854539782 | -0.01899518668856427 | -0.7144244987654139 | 752216.3487822114 | -9.4976e-07
0.0008000625 | -0.7344258698878805 | -0.020001963218904694 | -0.7144239066689758 | 714353.7850262057 | -1.0001e-06
0.0008003124999999999 | -0.7340904750765798 | -0.019666371042124552 | -0.7144241040344552 | 726543.9083847125 | -9.8332e-07
0.0008005625 | -0.7334196854539782 | -0.019666371042124552 | -0.7137533144118536 | 725861.7391922725 | -9.8332e-07
0.0008008125 | -0.7330842906426774 | -0.020001963218904694 | -0.7130823274237728 | 713012.3374587639 | -1.0001e-06
0.0008010624999999999 | -0.7320781062087751 | -0.020001963218904694 | -0.7120761429898704 | 712006.2517831824 | -1.0001e-06
0.0008013124999999999 | -0.7320781062087751 | -0.01933077886534441 | -0.7127473273434307 | 737422.2552627932 | -9.6654e-07
0.0008015625 | -0.7320781062087751 | -0.01933077886534441 | -0.7127473273434307 | 737422.2552627932 | -9.6654e-07
0.0008018125 | -0.7310719217748728 | -0.01933077886534441 | -0.7117411429095284 | 736381.2372666625 | -9.6654e-07
0.0008020624999999999 | -0.7307365269635719 | -0.019666371042124552 | -0.7110701559214474 | 723133.0624225127 | -9.8332e-07
0.0008023125 | -0.7307365269635719 | -0.019666371042124552 | -0.7110701559214474 | 723133.0624225127 | -9.8332e-07
0.0008025625 | -0.7300657373409704 | -0.020001963218904694 | -0.7100637741220657 | 709994.0804320194 | -1.0001e-06
0.0008028124999999999 | -0.7297303425296696 | -0.020001963218904694 | -0.7097283793107649 | 709658.7185401589 | -1.0001e-06
0.0008030625 | -0.7287241580957673 | -0.018659594511784127 | -0.7100645635839832 | 761071.804787135 | -9.3298e-07
0.0008033125 | -0.7293949477183689 | -0.01899518668856427 | -0.7103997610298046 | 747978.7092142546 | -9.4976e-07
0.0008035624999999999 | -0.7283887632844664 | -0.018659594511784127 | -0.7097291687726823 | 760712.317006102 | -9.3298e-07
0.0008038125 | -0.7273825788505641 | -0.018324002335003985 | -0.7090585765155601 | 773912.3402762936 | -9.162e-07
0.0008040625 | -0.727717973661865 | -0.017988410158223844 | -0.7097295635036411 | 789096.4874171171 | -8.9942e-07
0.0008043124999999999 | -0.7270471840392634 | -0.01933077886534441 | -0.707716405173919 | 732217.1652821396 | -9.6654e-07
0.0008045624999999999 | -0.7267117892279625 | -0.018659594511784127 | -0.7080521947161784 | 758914.8781009372 | -9.3298e-07
0.0008048125 | -0.7263763944166618 | -0.018659594511784127 | -0.7077167999048777 | 758555.3903199043 | -9.3298e-07
0.0008050625 | -0.7253702099827595 | -0.01899518668856427 | -0.7063750232941952 | 743741.0696462977 | -9.4976e-07
0.0008053124999999999 | -0.7246994203601579 | -0.01899518668856427 | -0.7057042336715936 | 743034.7963849715 | -9.4976e-07
0.0008055625 | -0.7243640255488571 | -0.018659594511784127 | -0.705704431037073 | 756398.4636337068 | -9.3298e-07
0.0008058125 | -0.7250348151714586 | -0.018659594511784127 | -0.7063752206596745 | 757117.4391957725 | -9.3298e-07
0.0008060624999999999 | -0.7246994203601579 | -0.018659594511784127 | -0.7060398258483738 | 756757.9514147397 | -9.3298e-07
0.0008063125 | -0.7236932359262556 | -0.018659594511784127 | -0.7050336414144714 | 755679.488071641 | -9.3298e-07
0.0008065625 | -0.7236932359262556 | -0.018659594511784127 | -0.7050336414144714 | 755679.488071641 | -9.3298e-07
0.0008068124999999999 | -0.7226870514923532 | -0.018324002335003985 | -0.7043630491573493 | 768787.3383554621 | -9.162e-07
0.0008070624999999999 | -0.7220162618697517 | -0.018324002335003985 | -0.7036922595347477 | 768055.1952239147 | -9.162e-07
0.0008073125 | -0.7213454722471501 | -0.018324002335003985 | -0.7030214699121461 | 767323.0520923673 | -9.162e-07
0.0008075624999999999 | -0.7203392878132477 | -0.017988410158223844 | -0.7023508776550239 | 780892.6653075308 | -8.9942e-07
0.0008078124999999999 | -0.7203392878132477 | -0.018324002335003985 | -0.7020152854782438 | 766224.8373950461 | -9.162e-07
0.0008080625 | -0.720003893001947 | -0.018659594511784127 | -0.7013442984901629 | 751725.1224802786 | -9.3298e-07
0.0008083125 | -0.7193331033793454 | -0.017988410158223844 | -0.7013446932211216 | 779773.9622925872 | -8.9942e-07
0.0008085624999999999 | -0.7193331033793454 | -0.018324002335003985 | -0.7010091010443414 | 765126.6226977251 | -9.162e-07
0.0008088125 | -0.7186623137567438 | -0.018659594511784127 | -0.7000027192449597 | 750287.1713561468 | -9.3298e-07
0.0008090625 | -0.7183269189454431 | -0.01899518668856427 | -0.6993317322568788 | 736325.2004023732 | -9.4976e-07
0.0008093124999999999 | -0.7179915241341422 | -0.018659594511784127 | -0.6993319296223581 | 749568.195794081 | -9.3298e-07
0.0008095625 | -0.7173207345115407 | -0.018324002335003985 | -0.6989967321765367 | 762930.193303083 | -9.162e-07
0.0008098125 | -0.7166499448889392 | -0.01899518668856427 | -0.6976547582003749 | 734559.5172490578 | -9.4976e-07
0.0008100624999999999 | -0.7173207345115407 | -0.018324002335003985 | -0.6989967321765367 | 762930.193303083 | -9.162e-07
0.0008103124999999999 | -0.7166499448889392 | -0.018324002335003985 | -0.6983259425539352 | 762198.0501715357 | -9.162e-07
0.0008105625 | -0.7166499448889392 | -0.01899518668856427 | -0.6976547582003749 | 734559.5172490578 | -9.4976e-07
0.0008108124999999999 | -0.715308365643736 | -0.01731722580466356 | -0.6979911398390725 | 806123.5069777772 | -8.6586e-07
0.0008110624999999999 | -0.7146375760211344 | -0.017988410158223844 | -0.6966491658629106 | 774553.3482228504 | -8.9942e-07
0.0008113125 | -0.7143021812098337 | -0.01899518668856427 | -0.6953069945212694 | 732087.5608344163 | -9.4976e-07
0.0008115625 | -0.7143021812098337 | -0.018659594511784127 | -0.6956425866980496 | 745613.8302027187 | -9.3298e-07
0.0008118124999999999 | -0.7139667863985328 | -0.017988410158223844 | -0.695978376240309 | 773807.546212888 | -8.9942e-07
0.0008120625 | -0.7132959967759314 | -0.018324002335003985 | -0.6949719944409274 | 758537.3345137988 | -9.162e-07
0.0008123125 | -0.7126252071533298 | -0.017988410158223844 | -0.6946367969951059 | 772315.9421929632 | -8.9942e-07
0.0008125624999999999 | -0.712289812342029 | -0.01731722580466356 | -0.6949725865373655 | 802637.3212159746 | -8.6586e-07
0.0008128125 | -0.7112836279081266 | -0.01731722580466356 | -0.693966402103463 | 801475.2592953736 | -8.6586e-07
0.0008130625 | -0.7102774434742243 | -0.01731722580466356 | -0.6929602176695607 | 800313.1973747727 | -8.6586e-07
0.0008133124999999999 | -0.7106128382855251 | -0.017652817981443702 | -0.6929600203040814 | 785098.4710005026 | -8.8264e-07
0.0008135624999999999 | -0.7099420486629235 | -0.01731722580466356 | -0.69262482285826 | 799925.8434012391 | -8.6586e-07
0.0008138125 | -0.7096066538516227 | -0.01731722580466356 | -0.6922894280469591 | 799538.4894277054 | -8.6586e-07
0.0008140625 | -0.7086004694177204 | -0.016310449274323135 | -0.6922900201433972 | 848891.4173973623 | -8.1552e-07
0.0008143124999999999 | -0.7082650746064196 | -0.016646041451103277 | -0.6916190331553164 | 830971.1773659879 | -8.323e-07
0.0008145625 | -0.7082650746064196 | -0.01698163362788342 | -0.6912834409785362 | 814154.2281815173 | -8.4908e-07
0.0008148125 | -0.7086004694177204 | -0.017988410158223844 | -0.6906120592594965 | 767841.1301331888 | -8.9942e-07
0.0008150624999999999 | -0.7065881005499157 | -0.01698163362788342 | -0.6896064669220323 | 812179.1837385016 | -8.4908e-07
0.0008153125 | -0.7072588901725173 | -0.01698163362788342 | -0.6902772565446339 | 812969.201515708 | -8.4908e-07
0.0008155625 | -0.7065881005499157 | -0.017652817981443702 | -0.688935282568472 | 780538.5896944809 | -8.8264e-07
0.0008158124999999999 | -0.7059173109273141 | -0.017652817981443702 | -0.6882644929458704 | 779778.6094768107 | -8.8264e-07
0.0008160625 | -0.7055819161160134 | -0.01731722580466356 | -0.6882646903113498 | 794890.2417453019 | -8.6586e-07
0.0008163125 | -0.704575731682111 | -0.01731722580466356 | -0.6872585058774474 | 793728.1798247009 | -8.6586e-07
0.0008165624999999999 | -0.7052465213047125 | -0.017652817981443702 | -0.6875937033232689 | 779018.6292591403 | -8.8264e-07
0.0008168124999999999 | -0.7032341524369079 | -0.016310449274323135 | -0.6869237031625848 | 842311.1976982513 | -8.1552e-07
0.0008170625 | -0.7032341524369079 | -0.016310449274323135 | -0.6869237031625848 | 842311.1976982513 | -8.1552e-07
0.0008173125 | -0.7032341524369079 | -0.017652817981443702 | -0.6855813344554642 | 776738.6886061295 | -8.8264e-07
0.0008175624999999999 | -0.7018925731917047 | -0.016646041451103277 | -0.6852465317406015 | 823314.700679403 | -8.323e-07
0.0008178125 | -0.7022279680030056 | -0.016310449274323135 | -0.6859175187286825 | 841077.4065046682 | -8.1552e-07
0.0008180625 | -0.7012217835691033 | -0.016646041451103277 | -0.684575742118 | 822508.7557650257 | -8.323e-07
0.0008183124999999999 | -0.7012217835691033 | -0.01731722580466356 | -0.6839045577644397 | 789854.6400893646 | -8.6586e-07
0.0008185625 | -0.6998802043239001 | -0.016646041451103277 | -0.6832341628727968 | 820896.8659362709 | -8.323e-07
0.0008188125 | -0.6998802043239001 | -0.016646041451103277 | -0.6832341628727968 | 820896.8659362709 | -8.323e-07
0.0008190624999999999 | -0.6995448095125993 | -0.01698163362788342 | -0.6825631758847159 | 803883.9970778362 | -8.4908e-07
0.0008193124999999999 | -0.6985386250786969 | -0.015974857097542993 | -0.6825637679811539 | 854547.572868286 | -7.9874e-07
0.0008195625 | -0.6978678354560954 | -0.01563926492076285 | -0.6822285705353326 | 872456.0572275987 | -7.8196e-07
0.0008198124999999999 | -0.6985386250786969 | -0.01698163362788342 | -0.6815569914508135 | 802698.9704120267 | -8.4908e-07
0.0008200624999999999 | -0.6978678354560954 | -0.016646041451103277 | -0.6812217940049922 | 818479.031193139 | -8.323e-07
0.0008203125 | -0.6971970458334938 | -0.016310449274323135 | -0.6808865965591707 | 834908.4505367517 | -8.1552e-07
0.0008205625 | -0.696861651022193 | -0.01731722580466356 | -0.6795444252175294 | 784819.0384334272 | -8.6586e-07
0.0008208124999999999 | -0.6951846769656891 | -0.016646041451103277 | -0.6785386355145858 | 815255.2515356295 | -8.323e-07
0.0008210625 | -0.6945138873430876 | -0.015974857097542993 | -0.6785390302455446 | 849508.732506793 | -7.9874e-07
0.0008213125 | -0.6941784925317868 | -0.01563926492076285 | -0.6785392276110239 | 867738.0056529233 | -7.8196e-07
0.0008215624999999999 | -0.6941784925317868 | -0.016310449274323135 | -0.6778680432574636 | 831207.0769560017 | -8.1552e-07
0.0008218125 | -0.6931723080978844 | -0.015974857097542993 | -0.6771974510003415 | 847829.1190529617 | -7.9874e-07
0.0008220625 | -0.6931723080978844 | -0.015974857097542993 | -0.6771974510003415 | 847829.1190529617 | -7.9874e-07
0.0008223124999999999 | -0.6928369132865837 | -0.016310449274323135 | -0.6765264640122606 | 829562.0220312241 | -8.1552e-07
0.0008225624999999999 | -0.6918307288526814 | -0.015974857097542993 | -0.6758558717551384 | 846149.5055991306 | -7.9874e-07
0.0008228125 | -0.6925015184752829 | -0.016310449274323135 | -0.6761910692009597 | 829150.7583000296 | -8.1552e-07
0.0008230624999999999 | -0.6908245444187789 | -0.015303672743982711 | -0.6755208716747962 | 882821.8989985995 | -7.6518e-07
0.0008233124999999999 | -0.6904891496074782 | -0.015303672743982711 | -0.6751854768634955 | 882383.5796266269 | -7.6518e-07
0.0008235625 | -0.6894829651735759 | -0.01563926492076285 | -0.673843700252813 | 861733.2127397 | -7.8196e-07
0.0008238125 | -0.6888121755509743 | -0.015303672743982711 | -0.6735085028069916 | 880191.9827667644 | -7.6518e-07
0.0008240624999999999 | -0.6888121755509743 | -0.016310449274323135 | -0.6725017262766512 | 824626.8572568909 | -8.1552e-07
0.0008243125 | -0.6881413859283727 | -0.015974857097542993 | -0.6721665288308297 | 841530.5686010951 | -7.9874e-07
0.0008245625 | -0.687805991117072 | -0.01563926492076285 | -0.6721667261963091 | 859588.6438421202 | -7.8196e-07
0.0008248124999999999 | -0.687805991117072 | -0.01731722580466356 | -0.6704887653124084 | 774360.4811480192 | -8.6586e-07
0.0008250625 | -0.6867998066831696 | -0.016646041451103277 | -0.6701537652320664 | 805180.9401059127 | -8.323e-07
0.0008253125 | -0.6861290170605681 | -0.015974857097542993 | -0.6701541599630251 | 839011.1484203485 | -7.9874e-07
0.0008255624999999999 | -0.6861290170605681 | -0.015974857097542993 | -0.6701541599630251 | 839011.1484203485 | -7.9874e-07
0.0008258124999999999 | -0.6847874378153649 | -0.015303672743982711 | -0.6694837650713822 | 874932.150303094 | -7.6518e-07
0.0008260625 | -0.6847874378153649 | -0.015974857097542993 | -0.6688125807178219 | 837331.5349665174 | -7.9874e-07
0.0008263125 | -0.6841166481927633 | -0.014632488390422428 | -0.6694841598023409 | 915065.3558564188 | -7.3162e-07
0.0008265624999999999 | -0.6837812533814626 | -0.01496808056720257 | -0.66881317281426 | 893652.5559325694 | -7.484e-07
0.0008268125 | -0.6827750689475602 | -0.015303672743982711 | -0.6674713962035775 | 872302.2340712588 | -7.6518e-07
0.0008270625 | -0.6821042793249587 | -0.015303672743982711 | -0.666800606580976 | 871425.5953273136 | -7.6518e-07
0.0008273124999999999 | -0.6807627000797556 | -0.01496808056720257 | -0.665794619512553 | 889619.2354434734 | -7.484e-07
0.0008275625 | -0.680091910457154 | -0.01563926492076285 | -0.6644526455363912 | 849723.6269132533 | -7.8196e-07
0.0008278125 | -0.6794211208345524 | -0.01496808056720257 | -0.6644530402673499 | 887826.6485594305 | -7.484e-07
0.0008280624999999999 | -0.6794211208345524 | -0.015974857097542993 | -0.6634462637370094 | 830613.0811511929 | -7.9874e-07
0.0008283125 | -0.6787503312119508 | -0.01563926492076285 | -0.663111066291188 | 848007.9717951894 | -7.8196e-07
0.0008285625 | -0.6777441467780485 | -0.01496808056720257 | -0.662776066210846 | 885585.9149543771 | -7.484e-07
0.0008288124999999999 | -0.6777441467780485 | -0.014632488390422428 | -0.6631116583876261 | 906355.283796651 | -7.3162e-07
0.0008290624999999999 | -0.6777441467780485 | -0.015303672743982711 | -0.6624404740340658 | 865727.4434916709 | -7.6518e-07
0.0008293125 | -0.6770733571554469 | -0.01563926492076285 | -0.6614340922346841 | 845863.4028976096 | -7.8196e-07
0.0008295625 | -0.6764025675328453 | -0.01496808056720257 | -0.6614344869656428 | 883793.3280703342 | -7.484e-07
0.0008298124999999999 | -0.675396383098943 | -0.015303672743982711 | -0.6600927103549603 | 862659.2078878632 | -7.6518e-07
0.0008300625 | -0.6747255934763414 | -0.014632488390422428 | -0.660093105085919 | 902229.4601893924 | -7.3162e-07
0.0008303125 | -0.6743901986650407 | -0.014632488390422428 | -0.6597577102746183 | 901771.0353441417 | -7.3162e-07
0.0008305624999999999 | -0.6733840142311384 | -0.014632488390422428 | -0.658751525840716 | 900395.7608083888 | -7.3162e-07
0.0008308125 | -0.6730486194198375 | -0.01496808056720257 | -0.658080538852635 | 879311.8608602274 | -7.484e-07
0.0008310625 | -0.672377829797236 | -0.014632488390422428 | -0.6577453414068136 | 899020.486272636 | -7.3162e-07
0.0008313124999999999 | -0.6717070401746345 | -0.013961304036862144 | -0.6577457361377723 | 942241.117879993 | -6.9807e-07
0.0008315624999999999 | -0.6717070401746345 | -0.014632488390422428 | -0.657074551784212 | 898103.6365821342 | -7.3162e-07
0.0008318125 | -0.6707008557407321 | -0.01496808056720257 | -0.6557327751735296 | 876174.8338131526 | -7.484e-07
0.0008320624999999999 | -0.6696946713068298 | -0.013625711860082003 | -0.6560689594467478 | 962986.6919008802 | -6.8129e-07
0.0008323124999999999 | -0.6696946713068298 | -0.014632488390422428 | -0.6550621829164074 | 895353.0875106285 | -7.3162e-07
0.0008325625 | -0.6700300661181305 | -0.01563926492076285 | -0.6543908011973677 | 836856.2135277748 | -7.8196e-07
0.0008328125 | -0.669359276495529 | -0.01496808056720257 | -0.6543911959283264 | 874382.2469291099 | -7.484e-07
0.0008330624999999999 | -0.6680176972503259 | -0.013961304036862144 | -0.6540563932134638 | 936956.0199914756 | -6.9807e-07
0.0008333125 | -0.6670115128164235 | -0.01329011968330186 | -0.6537213931331216 | 983770.5133001601 | -6.6451e-07
0.0008335625 | -0.6670115128164235 | -0.014632488390422428 | -0.652379024426001 | 891685.6887486209 | -7.3162e-07
0.0008338124999999999 | -0.6660053283825211 | -0.014632488390422428 | -0.6513728399920987 | 890310.4142128681 | -7.3162e-07
0.0008340625 | -0.6646637491373181 | -0.013625711860082003 | -0.6510380372772361 | 955602.2378317311 | -6.8129e-07
0.0008343125 | -0.6656699335712204 | -0.015303672743982711 | -0.6503662608272377 | 849947.9461006598 | -7.6518e-07
0.0008345624999999999 | -0.6643283543260172 | -0.014296896213642286 | -0.650031458112375 | 909332.2751998527 | -7.1484e-07
0.0008348124999999999 | -0.6633221698921149 | -0.013625711860082003 | -0.6496964580320329 | 953633.050079958 | -6.8129e-07
0.0008350625 | -0.6626513802695133 | -0.013961304036862144 | -0.6486900762326512 | 929268.6048809043 | -6.9807e-07
0.0008353124999999999 | -0.6619805906469117 | -0.013961304036862144 | -0.6480192866100496 | 928307.677992083 | -6.9807e-07
0.0008355624999999999 | -0.6606390114017087 | -0.013625711860082003 | -0.6470132995416267 | 949694.6745764118 | -6.8129e-07
0.0008358125 | -0.6596328269678063 | -0.01329011968330186 | -0.6463427072845045 | 972666.4961438843 | -6.6451e-07
0.0008360625 | -0.6599682217791071 | -0.014632488390422428 | -0.6453357333886847 | 882058.7669983511 | -7.3162e-07
0.0008363124999999999 | -0.6592974321565055 | -0.013961304036862144 | -0.6453361281196434 | 924463.9704367976 | -6.9807e-07
0.0008365625 | -0.6582912477226032 | -0.013625711860082003 | -0.6446655358625212 | 946248.5960108091 | -6.8129e-07
0.0008368125 | -0.6582912477226032 | -0.014296896213642286 | -0.6439943515089609 | 900886.9364169448 | -7.1484e-07
0.0008370624999999999 | -0.6576204581000016 | -0.013625711860082003 | -0.6439947462399196 | 945264.0021349223 | -6.8129e-07
0.0008373125 | -0.6562788788547985 | -0.013625711860082003 | -0.6426531669947165 | 943294.8143831494 | -6.8129e-07
0.0008375625 | -0.6566142736660993 | -0.013625711860082003 | -0.6429885618060173 | 943787.1113210926 | -6.8129e-07
0.0008378124999999999 | -0.6562788788547985 | -0.014296896213642286 | -0.6419819826411562 | 898071.823489309 | -7.1484e-07
0.0008380624999999999 | -0.6546019047982946 | -0.012954527506521719 | -0.6416473772917729 | 990614.8672249872 | -6.4773e-07
0.0008383125 | -0.6552726944208962 | -0.013961304036862144 | -0.6413113903840341 | 918698.4091038693 | -6.9807e-07
0.0008385625 | -0.6546019047982946 | -0.013961304036862144 | -0.6406406007614325 | 917737.482215048 | -6.9807e-07
0.0008388124999999999 | -0.6535957203643923 | -0.013961304036862144 | -0.6396344163275302 | 916296.091881816 | -6.9807e-07
0.0008390625 | -0.6525895359304899 | -0.01329011968330186 | -0.639299416247188 | 962067.2070401662 | -6.6451e-07
0.0008393125 | -0.6525895359304899 | -0.013961304036862144 | -0.6386282318936277 | 914854.7015485837 | -6.9807e-07
0.0008395624999999999 | -0.6515833514965875 | -0.01329011968330186 | -0.6382932318132857 | 960553.0228824923 | -6.6451e-07
0.0008398125 | -0.6505771670626852 | -0.013625711860082003 | -0.6369514552026032 | 934925.7664381139 | -6.8129e-07
0.0008400625 | -0.6502417722513845 | -0.01329011968330186 | -0.6369516525680826 | 958534.1106722604 | -6.6451e-07
0.0008403124999999999 | -0.6495709826287829 | -0.013961304036862144 | -0.6356096785919207 | 910530.5305488877 | -6.9807e-07
0.0008405625 | -0.6482294033835797 | -0.013961304036862144 | -0.6342680993467176 | 908608.6767712447 | -6.9807e-07
0.0008408125 | -0.647894008572279 | -0.01329011968330186 | -0.6346038888889771 | 955001.0143043544 | -6.6451e-07
0.0008410624999999999 | -0.6468878241383766 | -0.013625711860082003 | -0.6332621122782947 | 929510.5001207379 | -6.8129e-07
0.0008413124999999999 | -0.6462170345157751 | -0.012954527506521719 | -0.6332625070092534 | 977669.7863977656 | -6.4773e-07
0.0008415625 | -0.6458816397044743 | -0.01329011968330186 | -0.6325915200211725 | 951972.6459890064 | -6.6451e-07
0.0008418125 | -0.6452108500818727 | -0.013625711860082003 | -0.6315851382217907 | 927049.0154310217 | -6.8129e-07
0.0008420624999999999 | -0.6448754552705719 | -0.013961304036862144 | -0.6309141512337098 | 903804.0423271379 | -6.9807e-07
0.0008423125 | -0.6438692708366696 | -0.01329011968330186 | -0.6305791511533677 | 948944.2776736584 | -6.6451e-07
0.0008425625 | -0.643198481214068 | -0.012283343152961436 | -0.6309151380611066 | 1027269.4171358339 | -6.1417e-07
0.0008428124999999999 | -0.6415215071575641 | -0.012954527506521719 | -0.6285669796510424 | 970420.5411345214 | -6.4773e-07
0.0008430625 | -0.6415215071575641 | -0.01329011968330186 | -0.6282313874742622 | 945411.1813057524 | -6.6451e-07
0.0008433125 | -0.6408507175349626 | -0.012283343152961436 | -0.6285673743820012 | 1023446.7384890368 | -6.1417e-07
0.0008435624999999999 | -0.6395091382897594 | -0.012283343152961436 | -0.627225795136798 | 1021262.3506908669 | -6.1417e-07
0.0008438124999999999 | -0.6388383486671578 | -0.012618935329741577 | -0.6262194133374163 | 992507.5245634698 | -6.3095e-07
0.0008440625 | -0.6388383486671578 | -0.012954527506521719 | -0.6258838211606361 | 966278.1152698103 | -6.4773e-07
0.0008443124999999999 | -0.6378321642332555 | -0.012283343152961436 | -0.6255488210802941 | 1018531.8659431544 | -6.1417e-07
0.0008445624999999999 | -0.6374967694219548 | -0.012618935329741577 | -0.6248778340922132 | 990381.2291032798 | -6.3095e-07
0.0008448125 | -0.6374967694219548 | -0.01329011968330186 | -0.6242066497386529 | 939354.4446750566 | -6.6451e-07
0.0008450625 | -0.6374967694219548 | -0.01329011968330186 | -0.6242066497386529 | 939354.4446750566 | -6.6451e-07
0.0008453124999999999 | -0.6358197953654509 | -0.012283343152961436 | -0.6235364522124894 | 1015255.2842458998 | -6.1417e-07
0.0008455625 | -0.6351490057428493 | -0.012618935329741577 | -0.6225300704131077 | 986660.212047947 | -6.3095e-07
0.0008458125 | -0.634142821308947 | -0.011612158799401152 | -0.6225306625095458 | 1072204.8729503255 | -5.8061e-07
0.0008460624999999999 | -0.6334720316863454 | -0.011947750976181294 | -0.6215242807101641 | 1040403.8081296099 | -5.9739e-07
0.0008463125 | -0.632465847252443 | -0.011947750976181294 | -0.6205180962762618 | 1038719.5004537832 | -5.9739e-07
0.0008465625 | -0.6317950576298415 | -0.010940974445840869 | -0.6208540831840006 | 1134915.5164511215 | -5.4705e-07
0.0008468124999999999 | -0.6317950576298415 | -0.01127656662262101 | -0.6205184910072205 | 1100545.0715157366 | -5.6383e-07
0.0008470624999999999 | -0.6301180835733375 | -0.01127656662262101 | -0.6188415169507165 | 1097570.8079608353 | -5.6383e-07
0.0008473125 | -0.6304534783846383 | -0.011612158799401152 | -0.6188413195852371 | 1065850.5972501019 | -5.8061e-07
0.0008475624999999999 | -0.6301180835733375 | -0.011612158799401152 | -0.6185059247739364 | 1065272.9358228089 | -5.8061e-07
0.0008478124999999999 | -0.629447293950736 | -0.012618935329741577 | -0.6168283586209944 | 977623.4563421388 | -6.3095e-07
0.0008480625 | -0.6281057147055329 | -0.011947750976181294 | -0.6161579637293516 | 1031420.8338585348 | -5.9739e-07
0.0008483125 | -0.6274349250829313 | -0.01127656662262101 | -0.6161583584603103 | 1092811.9862729933 | -5.6383e-07
0.0008485624999999999 | -0.6274349250829313 | -0.011947750976181294 | -0.61548717410675 | 1030297.9620746502 | -5.9739e-07
0.0008488125 | -0.6260933458377281 | -0.011947750976181294 | -0.6141455948615469 | 1028052.2185068814 | -5.9739e-07
0.0008490625 | -0.6250871614038258 | -0.01127656662262101 | -0.6138105947812048 | 1088648.0172961315 | -5.6383e-07
0.0008493124999999999 | -0.6250871614038258 | -0.011612158799401152 | -0.6134750026044247 | 1056608.0144134131 | -5.8061e-07
0.0008495625 | -0.6244163717812242 | -0.01127656662262101 | -0.6131398051586032 | 1087458.3118741708 | -5.6383e-07
0.0008498125 | -0.6240809769699235 | -0.012618935329741577 | -0.6114620416401819 | 969118.2745013783 | -6.3095e-07
0.0008500624999999999 | -0.6230747925360212 | -0.01127656662262101 | -0.6117982259134002 | 1085078.90103025 | -5.6383e-07
0.0008503124999999999 | -0.6230747925360212 | -0.011612158799401152 | -0.61146263373662 | 1053142.0458496548 | -5.8061e-07
0.0008505625 | -0.6210624236682164 | -0.01127656662262101 | -0.6097858570455954 | 1081509.784764368 | -5.6383e-07
0.0008508125 | -0.6207270288569157 | -0.01127656662262101 | -0.6094504622342947 | 1080914.932053388 | -5.6383e-07
0.0008510624999999999 | -0.6200562392343141 | -0.01127656662262101 | -0.6087796726116931 | 1079725.2266314274 | -5.6383e-07
0.0008513125 | -0.6183792651778102 | -0.010940974445840869 | -0.6074382907319693 | 1110391.5720466427 | -5.4705e-07
0.0008515625 | -0.6177084755552087 | -0.010605382269060727 | -0.607103093286148 | 1144896.2005966739 | -5.3027e-07
0.0008518124999999999 | -0.6160315014987048 | -0.009598605738720302 | -0.6064328957599845 | 1263585.383684766 | -4.7993e-07
0.0008520625 | -0.6163668963100055 | -0.01127656662262101 | -0.6050903296873845 | 1073181.8468106447 | -5.6383e-07
0.0008523125 | -0.6156961066874039 | -0.011612158799401152 | -0.6040839478880028 | 1040433.4944492076 | -5.8061e-07
0.0008525624999999999 | -0.6140191326309 | -0.010269790092280585 | -0.6037493425386194 | 1175777.3763894846 | -5.1349e-07
0.0008528125 | -0.6140191326309 | -0.010940974445840869 | -0.6030781581850592 | 1102421.290115187 | -5.4705e-07
0.0008530625 | -0.6130129481969977 | -0.011612158799401152 | -0.6014007893975966 | 1035812.2030308633 | -5.8061e-07
0.0008533124999999999 | -0.6120067637630954 | -0.01127656662262101 | -0.6007301971404744 | 1065448.7615679014 | -5.6383e-07
0.0008535624999999999 | -0.6106651845178922 | -0.010605382269060727 | -0.6000598022488315 | 1131613.7165548417 | -5.3027e-07
0.0008538125 | -0.6103297897065915 | -0.01127656662262101 | -0.5990532230839705 | 1062474.498013 | -5.6383e-07
0.0008540625 | -0.6093236052726891 | -0.011947750976181294 | -0.5973758542965079 | 999980.4239097716 | -5.9739e-07
0.0008543124999999999 | -0.6093236052726891 | -0.011947750976181294 | -0.5973758542965079 | 999980.4239097716 | -5.9739e-07
0.0008545625 | -0.6096590000839899 | -0.011947750976181294 | -0.5977112491078086 | 1000541.8598017137 | -5.9739e-07
0.0008548125 | -0.607982026027486 | -0.01127656662262101 | -0.596705459404865 | 1058310.5290361382 | -5.6383e-07
0.0008550624999999999 | -0.6076466312161852 | -0.01127656662262101 | -0.5963700645935642 | 1057715.676325158 | -5.6383e-07
0.0008553125 | -0.6066404467822829 | -0.010940974445840869 | -0.595699472336442 | 1088933.120692724 | -5.4705e-07
0.0008555625 | -0.6066404467822829 | -0.011612158799401152 | -0.5950282879828818 | 1024836.6359122953 | -5.8061e-07
0.0008558124999999999 | -0.6063050519709821 | -0.011947750976181294 | -0.5943573009948008 | 994927.5008822917 | -5.9739e-07
0.0008560624999999999 | -0.6052988675370797 | -0.011612158799401152 | -0.5936867087376786 | 1022525.9902031231 | -5.8061e-07
0.0008563125 | -0.604963472725779 | -0.01127656662262101 | -0.593686906103158 | 1052956.854637316 | -5.6383e-07
0.0008565624999999999 | -0.6042926831031774 | -0.011947750976181294 | -0.5923449321269961 | 991558.8855306385 | -5.9739e-07
0.0008568124999999999 | -0.6032864986692751 | -0.011947750976181294 | -0.5913387476930938 | 989874.5778548119 | -5.9739e-07
0.0008570625 | -0.6012741298014703 | -0.010605382269060727 | -0.5906687475324096 | 1113903.737832399 | -5.3027e-07
0.0008573125 | -0.6009387349901696 | -0.011612158799401152 | -0.5893265761907684 | 1015016.3916483134 | -5.8061e-07
0.0008575624999999999 | -0.5995971557449664 | -0.010605382269060727 | -0.5889917734759057 | 1110741.2416319626 | -5.3027e-07
0.0008578125 | -0.5995971557449664 | -0.010605382269060727 | -0.5889917734759057 | 1110741.2416319626 | -5.3027e-07
0.0008580625 | -0.5989263661223648 | -0.010940974445840869 | -0.587985391676524 | 1074831.8526601482 | -5.4705e-07
0.0008583124999999999 | -0.5979201816884625 | -0.010940974445840869 | -0.5869792072426216 | 1072992.5568298125 | -5.4705e-07
0.0008585625 | -0.597249392065861 | -0.010605382269060727 | -0.5866440097968003 | 1106313.746951352 | -5.3027e-07
0.0008588125 | -0.5959078128206579 | -0.010269790092280585 | -0.5856380227283773 | 1140506.315058142 | -5.1349e-07
0.0008590624999999999 | -0.5952370231980563 | -0.01127656662262101 | -0.5839604565754353 | 1035706.1260188883 | -5.6383e-07
0.0008593124999999999 | -0.594230838764154 | -0.010269790092280585 | -0.5839610486718734 | 1137240.4760459806 | -5.1349e-07
0.0008595625 | -0.594230838764154 | -0.010605382269060727 | -0.5836254564950932 | 1100621.253790567 | -5.3027e-07
0.0008598125 | -0.5932246543302516 | -0.010269790092280585 | -0.582954864237971 | 1135280.9726386836 | -5.1349e-07
0.0008600624999999999 | -0.5938954439528532 | -0.010605382269060727 | -0.5832900616837925 | 1099988.7545504796 | -5.3027e-07
0.0008603125 | -0.5918830750850484 | -0.009598605738720302 | -0.5822844693463282 | 1213268.8542408224 | -4.7993e-07
0.0008605625 | -0.5915476802737477 | -0.009934197915500443 | -0.5816134823582473 | 1170931.9409687803 | -4.9671e-07
0.0008608124999999999 | -0.5908768906511461 | -0.010269790092280585 | -0.5806071005588656 | 1130708.7980216579 | -5.1349e-07
0.0008610625 | -0.5898707062172438 | -0.010269790092280585 | -0.5796009161249632 | 1128749.2946143611 | -5.1349e-07
0.0008613125 | -0.5891999165946422 | -0.010269790092280585 | -0.5789301265023616 | 1127442.9590094965 | -5.1349e-07
0.0008615624999999999 | -0.5878583373494392 | -0.009598605738720302 | -0.5782597316107189 | 1204882.7660001654 | -4.7993e-07
0.0008618125 | -0.5871875477268376 | -0.010269790092280585 | -0.576917757634557 | 1123523.9521949028 | -5.1349e-07
0.0008620625 | -0.586516758104236 | -0.00926301356194016 | -0.5772537445422958 | 1246362.7321331238 | -4.6315e-07
0.0008623124999999999 | -0.5858459684816344 | -0.00926301356194016 | -0.5765829549196942 | 1244914.4137902516 | -4.6315e-07
0.0008625624999999999 | -0.5845043892364313 | -0.009598605738720302 | -0.574905783497711 | 1197894.359132951 | -4.7993e-07
0.0008628125 | -0.5845043892364313 | -0.009598605738720302 | -0.574905783497711 | 1197894.359132951 | -4.7993e-07
0.0008630625 | -0.5831628099912282 | -0.008927421385160018 | -0.5742353886060682 | 1286452.9718752047 | -4.4637e-07
0.0008633124999999999 | -0.5814858359347242 | -0.009598605738720302 | -0.571887230196004 | 1191604.792952458 | -4.7993e-07
0.0008635625 | -0.5814858359347242 | -0.010269790092280585 | -0.5712160458424437 | 1112420.0995535543 | -5.1349e-07
0.0008638125 | -0.5811504411234235 | -0.009934197915500443 | -0.5712162432079231 | 1149999.7243192585 | -4.9671e-07
0.0008640624999999999 | -0.578802677444318 | -0.009934197915500443 | -0.5688684795288176 | 1145273.0947532374 | -4.9671e-07
0.0008643125 | -0.5777964930104157 | -0.009598605738720302 | -0.5681978872716954 | 1183917.5453985222 | -4.7993e-07
0.0008645625 | -0.5777964930104157 | -0.00926301356194016 | -0.5685334794484755 | 1227534.5936757862 | -4.6315e-07
0.0008648124999999999 | -0.5771257033878141 | -0.00926301356194016 | -0.567862689825874 | 1226086.275332914 | -4.6315e-07
0.0008650625 | -0.5754487293313102 | -0.009598605738720302 | -0.5658501235925899 | 1179025.660591472 | -4.7993e-07
0.0008653125 | -0.5754487293313102 | -0.009934197915500443 | -0.5655145314158098 | 1138520.7668017787 | -4.9671e-07
0.0008655624999999999 | -0.574107150086107 | -0.00926301356194016 | -0.5648441365241669 | 1219568.8427899892 | -4.6315e-07
0.0008658124999999999 | -0.5734363604635055 | -0.00926301356194016 | -0.5641733469015654 | 1218120.5244471172 | -4.6315e-07
0.0008660625 | -0.5731009656522047 | -0.00926301356194016 | -0.5638379520902645 | 1217396.3652756813 | -4.6315e-07
0.0008663125 | -0.5717593864070016 | -0.008927421385160018 | -0.5628319650218416 | 1260906.0124739553 | -4.4637e-07
0.0008665624999999999 | -0.5714239915957008 | -0.008591829208379876 | -0.5628321623873209 | 1310156.775086668 | -4.2959e-07
0.0008668125 | -0.5704178071617985 | -0.008591829208379876 | -0.5618259779534186 | 1307814.5859916592 | -4.2959e-07
0.0008670625 | -0.5700824123504977 | -0.008927421385160018 | -0.5611549909653377 | 1257149.1066796537 | -4.4637e-07
0.0008673124999999999 | -0.5690762279165953 | -0.00926301356194016 | -0.5598132143546551 | 1208706.4552184483 | -4.6315e-07
0.0008675625 | -0.5684054382939938 | -0.009934197915500443 | -0.5584712403784934 | 1124340.8781037154 | -4.9671e-07
0.0008678125 | -0.5673992538600915 | -0.009934197915500443 | -0.5574650559445911 | 1122315.1797182779 | -4.9671e-07
0.0008680624999999999 | -0.566393069426189 | -0.009934197915500443 | -0.5564588715106886 | 1120289.4813328402 | -4.9671e-07
0.0008683124999999999 | -0.5653868849922867 | -0.008927421385160018 | -0.5564594636071267 | 1246629.7704556095 | -4.4637e-07
0.0008685625 | -0.5647160953696851 | -0.009598605738720302 | -0.5551174896309649 | 1156662.758616386 | -4.7993e-07
0.0008688124999999999 | -0.5640453057470837 | -0.009598605738720302 | -0.5544467000083634 | 1155265.0772429432 | -4.7993e-07
0.0008690624999999999 | -0.5630391213131812 | -0.008927421385160018 | -0.5541116999280212 | 1241370.1023435877 | -4.4637e-07
0.0008693125 | -0.5623683316905798 | -0.00926301356194016 | -0.5531053181286396 | 1194223.2717897273 | -4.6315e-07
0.0008695625 | -0.5620329368792789 | -0.008927421385160018 | -0.5531055154941189 | 1239115.958867007 | -4.4637e-07
0.0008698124999999999 | -0.5610267524453766 | -0.008591829208379876 | -0.5524349232369967 | 1285954.154438242 | -4.2959e-07
0.0008700625 | -0.5596851732001734 | -0.008256237031599735 | -0.5514289361685737 | 1335787.5605025562 | -4.1281e-07
0.0008703125 | -0.5590143835775719 | -0.008591829208379876 | -0.5504225543691921 | 1281269.776248224 | -4.2959e-07
0.0008705624999999999 | -0.5580081991436695 | -0.007920644854819593 | -0.5500875542888499 | 1388996.8919743446 | -3.9603e-07
0.0008708125 | -0.5576728043323688 | -0.008256237031599735 | -0.549416567300769 | 1330912.7758758487 | -4.1281e-07
0.0008710625 | -0.557337409521068 | -0.008927421385160018 | -0.548409988135908 | 1228596.622642963 | -4.4637e-07
0.0008713124999999999 | -0.5546542510306618 | -0.007920644854819593 | -0.5467336061758422 | 1380528.0155773254 | -3.9603e-07
0.0008715624999999999 | -0.5536480665967594 | -0.007585052678039452 | -0.5460630139187199 | 1439839.7403348389 | -3.7925e-07
0.0008718125 | -0.554318856219361 | -0.008927421385160018 | -0.5453914348342009 | 1221834.1922132203 | -4.4637e-07
0.0008720625 | -0.554318856219361 | -0.00926301356194016 | -0.5450558426574208 | 1176843.4516752616 | -4.6315e-07
0.0008723124999999999 | -0.552641882162857 | -0.008927421385160018 | -0.543714460777697 | 1218077.286418919 | -4.4637e-07
0.0008725625 | -0.5516356977289547 | -0.00926301356194016 | -0.5423726841670146 | 1171050.1783037728 | -4.6315e-07
0.0008728125 | -0.5519710925402554 | -0.008927421385160018 | -0.5430436711550954 | 1216574.5241011982 | -4.4637e-07
0.0008730624999999999 | -0.5502941184837515 | -0.008256237031599735 | -0.5420378814521518 | 1313038.5655779222 | -4.1281e-07
0.0008733125 | -0.5496233288611501 | -0.008256237031599735 | -0.5413670918295503 | 1311413.63736902 | -4.1281e-07
0.0008735625 | -0.5492879340498492 | -0.008591829208379876 | -0.5406961048414693 | 1258628.6149964707 | -4.2959e-07
0.0008738124999999999 | -0.5479463548046462 | -0.007585052678039452 | -0.5403613021266067 | 1424805.6673121925 | -3.7925e-07
0.0008740625 | -0.5472755651820446 | -0.007920644854819593 | -0.539354920327225 | 1361896.487503882 | -3.9603e-07
0.0008743125 | -0.5462693807481422 | -0.008591829208379876 | -0.5376775515397624 | 1251602.047711444 | -4.2959e-07
0.0008745624999999999 | -0.5455985911255407 | -0.008591829208379876 | -0.5370067619171608 | 1250040.5883147712 | -4.2959e-07
0.0008748124999999999 | -0.5439216170690367 | -0.007585052678039452 | -0.5363365643909973 | 1414193.3804726773 | -3.7925e-07
0.0008750625 | -0.543586222257736 | -0.00724946050125931 | -0.5363367617564767 | 1479659.7944448672 | -3.6247e-07
0.0008753125 | -0.5422446430125328 | -0.008591829208379876 | -0.533652813804153 | 1242233.291331408 | -4.2959e-07
0.0008755624999999999 | -0.5409030637673297 | -0.007585052678039452 | -0.5333180110892902 | 1406234.1653430406 | -3.7925e-07
0.0008758125 | -0.5412384585786305 | -0.007585052678039452 | -0.5336534059005911 | 1407118.5225796672 | -3.7925e-07
0.0008760625 | -0.5405676689560289 | -0.007920644854819593 | -0.5326470241012093 | 1344958.7347098428 | -3.9603e-07
0.0008763124999999999 | -0.5392260897108258 | -0.007920644854819593 | -0.5313054448560062 | 1341571.184151035 | -3.9603e-07
0.0008765625 | -0.5378845104656227 | -0.0069138683244791685 | -0.5309706421411435 | 1535958.213902323 | -3.4569e-07
0.0008768125 | -0.5372137208430211 | -0.007920644854819593 | -0.5292930759882015 | 1336489.8583128233 | -3.9603e-07
0.0008770624999999999 | -0.5355367467865172 | -0.008256237031599735 | -0.5272805097549175 | 1277290.1449820688 | -4.1281e-07
0.0008773124999999999 | -0.5355367467865172 | -0.008256237031599735 | -0.5272805097549175 | 1277290.1449820688 | -4.1281e-07
0.0008775625 | -0.5345305623526149 | -0.007920644854819593 | -0.5266099174977953 | 1329714.7571952078 | -3.9603e-07
0.0008778124999999999 | -0.5338597727300133 | -0.008591829208379876 | -0.5252679435216334 | 1222715.0488729998 | -4.2959e-07
0.0008780624999999999 | -0.5321827986735094 | -0.007920644854819593 | -0.5242621538186898 | 1323786.5437172938 | -3.9603e-07
0.0008783125 | -0.5315120090509078 | -0.007585052678039452 | -0.5239269563728683 | 1381472.1627175054 | -3.7925e-07
0.0008785625 | -0.5308412194283063 | -0.007920644854819593 | -0.5229205745734867 | 1320398.9931584862 | -3.9603e-07
0.0008788124999999999 | -0.5298350349944039 | -0.007920644854819593 | -0.5219143901395843 | 1317858.3302393802 | -3.9603e-07
0.0008790625 | -0.5291642453718024 | -0.007920644854819593 | -0.5212436005169828 | 1316164.5549599766 | -3.9603e-07
0.0008793125 | -0.5281580609379 | -0.008927421385160018 | -0.51923063955274 | 1163226.461822118 | -4.4637e-07
0.0008795624999999999 | -0.5278226661265992 | -0.00926301356194016 | -0.5185596525646591 | 1119634.8771318123 | -4.6315e-07
0.0008798125 | -0.5268164816926969 | -0.008927421385160018 | -0.5178890603075369 | 1160220.937186677 | -4.4637e-07
0.0008800625 | -0.5261456920700953 | -0.008256237031599735 | -0.5178894550384956 | 1254541.1500574348 | -4.1281e-07
0.0008803124999999999 | -0.525139507636193 | -0.008591829208379876 | -0.5165476784278131 | 1202416.0767162556 | -4.2959e-07
0.0008805624999999999 | -0.5248041128248923 | -0.008256237031599735 | -0.5165478757932925 | 1251291.2936396298 | -4.1281e-07
0.0008808125 | -0.5234625335796891 | -0.0069138683244791685 | -0.5165486652552099 | 1494239.2334153175 | -3.4569e-07
0.0008810624999999999 | -0.5227917439570875 | -0.008256237031599735 | -0.5145355069254878 | 1246416.5090129226 | -4.1281e-07
0.0008813124999999999 | -0.5207793750892828 | -0.007585052678039452 | -0.5131943224112434 | 1353172.731145465 | -3.7925e-07
0.0008815625 | -0.520443980277982 | -0.007585052678039452 | -0.5128589275999426 | 1352288.3739088385 | -3.7925e-07
0.0008818125 | -0.5194377958440797 | -0.007585052678039452 | -0.5118527431660402 | 1349635.3021989597 | -3.7925e-07
0.0008820624999999999 | -0.5187670062214781 | -0.0069138683244791685 | -0.5118531378969989 | 1480656.3095358273 | -3.4569e-07
0.0008823125 | -0.5177608217875758 | -0.0069138683244791685 | -0.5108469534630966 | 1477745.6829902222 | -3.4569e-07
0.0008825625 | -0.5177608217875758 | -0.00724946050125931 | -0.5105113612863165 | 1408412.008583632 | -3.6247e-07
0.0008828124999999999 | -0.5167546373536734 | -0.007585052678039452 | -0.509169584675634 | 1342560.4443059496 | -3.7925e-07
0.0008830625 | -0.5150776632971695 | -0.006578276147699027 | -0.5084993871494705 | 1545995.8680127324 | -3.2891e-07
0.0008833125 | -0.5144068736745679 | -0.006578276147699027 | -0.5078285975268689 | 1543956.4594882478 | -3.2891e-07
0.0008835624999999999 | -0.5137360840519665 | -0.007585052678039452 | -0.506151031373927 | 1334601.2291763136 | -3.7925e-07
0.0008838124999999999 | -0.512729899618064 | -0.007920644854819593 | -0.5048092547632445 | 1274667.0606145803 | -3.9603e-07
0.0008840625 | -0.5120591099954626 | -0.007585052678039452 | -0.5044740573174231 | 1330179.442993182 | -3.7925e-07
0.0008843125 | -0.511388320372861 | -0.008256237031599735 | -0.5031320833412612 | 1218792.7294615812 | -4.1281e-07
0.0008845624999999999 | -0.5090405566937555 | -0.00724946050125931 | -0.5017910961924962 | 1384354.314656462 | -3.6247e-07
0.0008848125 | -0.5083697670711539 | -0.007585052678039452 | -0.5007847143931144 | 1320451.5133902929 | -3.7925e-07
0.0008850625 | -0.5080343722598532 | -0.00724946050125931 | -0.5007849117585939 | 1381578.4268956347 | -3.6247e-07
0.0008853124999999999 | -0.50669279301465 | -0.0069138683244791685 | -0.4997789246901708 | 1445728.7909885668 | -3.4569e-07
0.0008855625 | -0.5050158189581461 | -0.0069138683244791685 | -0.4981019506336669 | 1440877.7467458916 | -3.4569e-07
0.0008858125 | -0.5050158189581461 | -0.006578276147699027 | -0.49843754281044705 | 1515404.740145463 | -3.2891e-07
0.0008860624999999999 | -0.5033388449016422 | -0.006578276147699027 | -0.49676056875394314 | 1510306.2188342514 | -3.2891e-07
0.0008863125 | -0.5030034500903414 | -0.0069138683244791685 | -0.49608958176586226 | 1435056.4936546818 | -3.4569e-07
0.0008865625 | -0.5013264760338375 | -0.006578276147699027 | -0.4947481998861385 | 1504187.9932607978 | -3.2891e-07
0.0008868124999999999 | -0.5013264760338375 | -0.0069138683244791685 | -0.49441260770935835 | 1430205.4494120067 | -3.4569e-07
0.0008870624999999999 | -0.5006556864112359 | -0.00724946050125931 | -0.4934062259099766 | 1361221.9166495674 | -3.6247e-07
0.0008873125 | -0.4993141071660328 | -0.006242683970918885 | -0.49307142319511393 | 1579677.6690668736 | -3.1213e-07
0.0008875625 | -0.4983079227321305 | -0.0055714996173586015 | -0.4927364231147719 | 1768774.8611867405 | -2.7857e-07
0.0008878124999999999 | -0.4983079227321305 | -0.006578276147699027 | -0.49172964658443147 | 1495010.6549006167 | -3.2891e-07
0.0008880625 | -0.49663094867562657 | -0.006242683970918885 | -0.4903882647047077 | 1571081.4995253573 | -3.1213e-07
0.0008883125 | -0.49562476424172425 | -0.006242683970918885 | -0.4893820802708054 | 1567857.9359472888 | -3.1213e-07
0.0008885624999999999 | -0.49528936943042345 | -0.006578276147699027 | -0.48871109328272444 | 1485833.3165404361 | -3.2891e-07
0.0008888125 | -0.49461857980782187 | -0.0069138683244791685 | -0.4877047114833427 | 1410801.2724413064 | -3.4569e-07
0.0008890625 | -0.49294160575131796 | -0.006242683970918885 | -0.4866989217803991 | 1559261.7664057724 | -3.1213e-07
0.0008893124999999999 | -0.49160002650611484 | -0.004900315263798318 | -0.48669971124231654 | 1986401.6294538048 | -2.4502e-07
0.0008895624999999999 | -0.4909292368835133 | -0.005907091794138743 | -0.4850221450893746 | 1642168.9792280977 | -2.9535e-07
0.0008898125 | -0.48992305244961093 | -0.005907091794138743 | -0.4840159606554722 | 1638762.279386728 | -2.9535e-07
0.0008900624999999999 | -0.4879106835818062 | -0.004900315263798318 | -0.4830103683180079 | 1971344.055703136 | -2.4502e-07
0.0008903124999999999 | -0.4875752887705055 | -0.0055714996173586015 | -0.4820037891531469 | 1730247.948510712 | -2.7857e-07
0.0008905625 | -0.4865691043366031 | -0.005907091794138743 | -0.4806620125424644 | 1627406.61324883 | -2.9535e-07
0.0008908125 | -0.48623370952530237 | -0.006242683970918885 | -0.4799910255543835 | 1537771.3425519816 | -3.1213e-07
0.0008910624999999999 | -0.4848921302800992 | -0.005907091794138743 | -0.47898503848596047 | 1621728.780179881 | -2.9535e-07
0.0008913125 | -0.48455673546879846 | -0.0069138683244791685 | -0.4776428671443193 | 1381695.0069852562 | -3.4569e-07
0.0008915625 | -0.48422134065749767 | -0.00724946050125931 | -0.47697188015623837 | 1315882.4165560545 | -3.6247e-07
0.0008918124999999999 | -0.4838859458461969 | -0.005907091794138743 | -0.47797885405205814 | 1618322.0803385118 | -2.9535e-07
0.0008920625 | -0.48187357697839217 | -0.005907091794138743 | -0.47596648518425344 | 1611508.680655773 | -2.9535e-07
0.0008923125 | -0.48086739254448985 | -0.005907091794138743 | -0.4749603007503511 | 1608101.9808144036 | -2.9535e-07
0.0008925624999999999 | -0.48053199773318905 | -0.0055714996173586015 | -0.47496049811583047 | 1704964.6620670683 | -2.7857e-07
0.0008928124999999999 | -0.47952581329928673 | -0.005907091794138743 | -0.473618721505148 | 1603559.7143592446 | -2.9535e-07
0.0008930625 | -0.47851962886538435 | -0.0055714996173586015 | -0.47294812924802576 | 1697740.865940313 | -2.7857e-07
0.0008933124999999999 | -0.4778488392427828 | -0.005907091794138743 | -0.4719417474486441 | 1597881.8812902956 | -2.9535e-07
0.0008935624999999999 | -0.4765072599975797 | -0.004900315263798318 | -0.4716069447337814 | 1924802.4641101595 | -2.4502e-07
0.0008938125 | -0.4748302859410758 | -0.00523590744057846 | -0.46959437850049734 | 1793745.912546601 | -2.618e-07
0.0008940625 | -0.4738241015071734 | -0.004900315263798318 | -0.4689237862433751 | 1913851.5013823998 | -2.4502e-07
0.0008943124999999999 | -0.4728179170732711 | -0.004900315263798318 | -0.4679176018094728 | 1909744.8903594902 | -2.4502e-07
0.0008945625 | -0.4724825222619703 | -0.0055714996173586015 | -0.4669110226446117 | 1676069.477560047 | -2.7857e-07
0.0008948125 | -0.47147633782806797 | -0.0055714996173586015 | -0.4659048382107094 | 1672457.5794966696 | -2.7857e-07
0.0008950624999999999 | -0.47013475858286485 | -0.004900315263798318 | -0.46523444331906655 | 1898793.9276317314 | -2.4502e-07
0.0008953125 | -0.46946396896026327 | -0.004900315263798318 | -0.46456365369646496 | 1896056.1869497912 | -2.4502e-07
0.0008955625 | -0.4691285741489625 | -0.0055714996173586015 | -0.4635570745316039 | 1664029.8173487883 | -2.7857e-07
0.0008958124999999999 | -0.46845778452636094 | -0.0055714996173586015 | -0.46288628490900235 | 1661621.8853065367 | -2.7857e-07
0.0008960624999999999 | -0.46778699490375936 | -0.0055714996173586015 | -0.46221549528640077 | 1659213.9532642849 | -2.7857e-07
0.0008963125 | -0.4657746260359547 | -0.004564723087018176 | -0.46120990294893655 | 2020757.4223312358 | -2.2824e-07
0.0008965625 | -0.4654392312246539 | -0.00523590744057846 | -0.46020332378407547 | 1757874.1756108373 | -2.618e-07
0.0008968124999999999 | -0.46443304679075154 | -0.004564723087018176 | -0.4598683237037334 | 2014879.391091976 | -2.2824e-07
0.0008970625 | -0.4634268623568492 | -0.004564723087018176 | -0.45886213926983105 | 2010470.867662531 | -2.2824e-07
0.0008973125 | -0.4617498883003453 | -0.004900315263798318 | -0.456849573036547 | 1864572.1691074835 | -2.4502e-07
0.0008975624999999999 | -0.4610790986777437 | -0.004900315263798318 | -0.4561787834139454 | 1861834.4284255437 | -2.4502e-07
0.0008978125 | -0.4600729142438414 | -0.0042291309102380345 | -0.45584378333360337 | 2155732.669471546 | -2.1146e-07
0.0008980625 | -0.4587313349986383 | -0.004564723087018176 | -0.4541666119116201 | 1989897.7583251225 | -2.2824e-07
0.0008983124999999999 | -0.45772515056473595 | -0.0038935387334578927 | -0.45383161183127807 | 2331203.786064434 | -1.9468e-07
0.0008985625 | -0.4563835713195328 | -0.0032223543798976097 | -0.4531612169396352 | 2812609.4371658424 | -1.6112e-07
0.0008988125 | -0.45571278169693125 | -0.0042291309102380345 | -0.4514836507866932 | 2135113.1491045835 | -2.1146e-07
0.0008990624999999999 | -0.45537738688563045 | -0.00523590744057846 | -0.450141479445052 | 1719440.1717510908 | -2.618e-07
0.0008993124999999999 | -0.45336501801782575 | -0.0032223543798976097 | -0.45014266363792815 | 2793874.3574952884 | -1.6112e-07
0.0008995625 | -0.45370041282912654 | -0.00523590744057846 | -0.4484645053885481 | 1713034.5044411328 | -2.618e-07
0.0008998125 | -0.4523588335839234 | -0.005907091794138743 | -0.4464517417897847 | 1511578.8186422708 | -2.9535e-07
0.0009000624999999999 | -0.4513526491500211 | -0.00523590744057846 | -0.44611674170944265 | 1704066.5702071919 | -2.618e-07
0.0009003125 | -0.4506818595274195 | -0.00523590744057846 | -0.44544595208684107 | 1701504.3032832087 | -2.618e-07
0.0009005625 | -0.4493402802822164 | -0.00523590744057846 | -0.44410437284163795 | 1696379.7694352427 | -2.618e-07
0.0009008124999999999 | -0.4473279114144117 | -0.00523590744057846 | -0.44209200397383325 | 1688692.9686632934 | -2.618e-07
0.0009010625 | -0.44632172698050937 | -0.0042291309102380345 | -0.44209259607027135 | 2090701.8744680495 | -2.1146e-07
0.0009013125 | -0.4456509373579078 | -0.0038935387334578927 | -0.4417573986244499 | 2269181.9902976565 | -1.9468e-07
0.0009015624999999999 | -0.44430935811270467 | -0.004564723087018176 | -0.4397446350256865 | 1926708.9225030816 | -2.2824e-07
0.0009018124999999999 | -0.44330317367880234 | -0.0035579465566777514 | -0.4397452271221246 | 2471904.623169712 | -1.779e-07
0.0009020625 | -0.44263238405620076 | -0.0032223543798976097 | -0.43941002967630316 | 2727260.7408888745 | -1.6112e-07
0.0009023124999999999 | -0.44162619962229843 | -0.0038935387334578927 | -0.43773266088884055 | 2248508.0583753977 | -1.9468e-07
0.0009025624999999999 | -0.4399492255657945 | -0.0032223543798976097 | -0.4367268711858969 | 2710607.3367372705 | -1.6112e-07
0.0009028125 | -0.43961383075449373 | -0.0035579465566777514 | -0.436055884197816 | 2451166.015292737 | -1.779e-07
0.0009030625 | -0.437601461886689 | -0.0022155778495571844 | -0.43538588403713185 | 3930224.1997422935 | -1.1078e-07
0.0009033124999999999 | -0.4379368566979898 | -0.0038935387334578927 | -0.43404331796453194 | 2229556.954113327 | -1.9468e-07
0.0009035625 | -0.4369306722640875 | -0.0038935387334578927 | -0.4330371335306296 | 2224388.471132762 | -1.9468e-07
0.0009038125 | -0.4362598826414859 | -0.0035579465566777514 | -0.43270193608480817 | 2432312.7354045785 | -1.779e-07
0.0009040624999999999 | -0.4352536982075836 | -0.0042291309102380345 | -0.43102456729734556 | 2038360.0150749914 | -2.1146e-07
0.0009043125 | -0.4349183033962828 | -0.004900315263798318 | -0.4300179881324845 | 1755062.5418298913 | -2.4502e-07
0.0009045625 | -0.434582908584982 | -0.004564723087018176 | -0.43001818549796383 | 1884093.196018449 | -2.2824e-07
0.0009048124999999999 | -0.4332413293397789 | -0.004564723087018176 | -0.4286766062527607 | 1878215.1647791897 | -2.2824e-07
0.0009050624999999999 | -0.43089356566067344 | -0.0032223543798976097 | -0.42767121128077584 | 2654402.0977256084 | -1.6112e-07
0.0009053125 | -0.42988738122677106 | -0.002886762203117468 | -0.4270006190236536 | 2958335.941647897 | -1.4434e-07
0.0009055624999999999 | -0.42821040717026715 | -0.002886762203117468 | -0.4253236449671497 | 2946717.568269633 | -1.4434e-07
0.0009058124999999999 | -0.42821040717026715 | -0.002886762203117468 | -0.4253236449671497 | 2946717.568269633 | -1.4434e-07
0.0009060625 | -0.42653343311376324 | -0.0032223543798976097 | -0.42331107873386564 | 2627340.315979252 | -1.6112e-07
0.0009063125 | -0.4258626434911617 | -0.002551170026337326 | -0.4233114734648244 | 3318567.316915101 | -1.2756e-07
0.0009065624999999999 | -0.4251918538685601 | -0.0042291309102380345 | -0.4209627229583221 | 1990776.5065358474 | -2.1146e-07
0.0009068125 | -0.4241856694346578 | -0.0038935387334578927 | -0.4202921307011999 | 2158921.0200456083 | -1.9468e-07
0.0009070625 | -0.4231794850007555 | -0.0035579465566777514 | -0.41962153844407774 | 2358784.94384076 | -1.779e-07
0.0009073124999999999 | -0.4228440901894547 | -0.0042291309102380345 | -0.41861495927921666 | 1979673.687876714 | -2.1146e-07
0.0009075625 | -0.42150251094425156 | -0.0038935387334578927 | -0.4176089722107937 | 2145138.398764102 | -1.9468e-07
0.0009078125 | -0.42150251094425156 | -0.0042291309102380345 | -0.41727338003401354 | 1973329.2200714948 | -2.1146e-07
0.0009080624999999999 | -0.41915474726514607 | -0.0032223543798976097 | -0.41593239288524847 | 2581543.4545623423 | -1.6112e-07
0.0009083124999999999 | -0.41848395764254454 | -0.0035579465566777514 | -0.4149260110858668 | 2332390.3519973373 | -1.779e-07
0.0009085625 | -0.4168069835860406 | -0.002886762203117468 | -0.41392022138292317 | 2867712.6292974395 | -1.4434e-07
0.0009088125 | -0.41613619396343904 | -0.002886762203117468 | -0.4132494317603216 | 2863065.279946134 | -1.4434e-07
0.0009090624999999999 | -0.4151300095295367 | -0.0032223543798976097 | -0.4119076551496391 | 2556563.348334937 | -1.6112e-07
0.0009093125 | -0.41445921990693513 | -0.0035579465566777514 | -0.4109012733502574 | 2309766.4161315467 | -1.779e-07
0.0009095625 | -0.4124468510391304 | -0.002886762203117468 | -0.40956008883601297 | 2837504.8585139536 | -1.4434e-07
0.0009098124999999999 | -0.4124468510391304 | -0.0032223543798976097 | -0.40922449665923283 | 2539909.944183333 | -1.6112e-07
0.0009100625 | -0.4107698769826265 | -0.002551170026337326 | -0.4082187069562892 | 3200246.96701507 | -1.2756e-07
0.0009103125 | -0.4094282977374234 | -0.0018799856727770427 | -0.40754831206464637 | 4335653.382534896 | -9.3999e-08
0.0009105624999999999 | -0.4084221133035211 | -0.0018799856727770427 | -0.40654212763074404 | 4324949.211237505 | -9.3999e-08
0.0009108125 | -0.40741592886961875 | -0.0018799856727770427 | -0.4055359431968417 | 4314245.039940114 | -9.3999e-08
0.0009110625 | -0.4060743496244156 | -0.002551170026337326 | -0.40352317959807826 | 3163436.1914906157 | -1.2756e-07
0.0009113124999999999 | -0.40506816519051325 | -0.0018799856727770427 | -0.4031881795177362 | 4289268.6402462 | -9.3999e-08
0.0009115624999999999 | -0.40506816519051325 | -0.0032223543798976097 | -0.40184581081061566 | 2494113.082766423 | -1.6112e-07
0.0009118125 | -0.40372658594531013 | -0.002551170026337326 | -0.4011754159189728 | 3145030.803728389 | -1.2756e-07
0.0009120625 | -0.40339119113400934 | -0.0032223543798976097 | -0.40016883675411175 | 2483704.7051716708 | -1.6112e-07
0.0009123124999999999 | -0.4020496118888062 | -0.0022155778495571844 | -0.39983403403924905 | 3609297.990762651 | -1.1078e-07
0.0009125625 | -0.4007080326436031 | -0.0022155778495571844 | -0.39849245479404594 | 3597187.5677822875 | -1.1078e-07
0.0009128125 | -0.3997018482097007 | -0.002551170026337326 | -0.3971506781833634 | 3113478.710421714 | -1.2756e-07
0.0009130624999999999 | -0.3983602689644976 | -0.0012088013192167594 | -0.39715146764528086 | 6570996.595248828 | -6.044e-08
0.0009133125 | -0.3976894793418961 | -0.0018799856727770427 | -0.39580949366911905 | 4210771.384065331 | -9.3999e-08
0.0009135625 | -0.3966832949079937 | -0.0022155778495571844 | -0.39446771705843653 | 3560856.2988411956 | -1.1078e-07
0.0009138124999999999 | -0.39601250528539217 | -0.002551170026337326 | -0.39346133525905486 | 3084555.9582239287 | -1.2756e-07
0.0009140624999999999 | -0.39467092604018905 | -0.0015443934959969011 | -0.39312653254419216 | 5091015.127468278 | -7.722e-08
0.0009143125 | -0.39366474160628667 | -0.0022155778495571844 | -0.3914491637567295 | 3533607.8471353767 | -1.1078e-07
0.0009145624999999999 | -0.39198776754978276 | -0.0008732091424366176 | -0.39111455840734616 | 8958095.819197986 | -4.366e-08
0.0009148124999999999 | -0.39031079349327885 | -0.000537616965656476 | -0.3897731765276224 | 14500032.604130201 | -2.6881e-08
0.0009150625 | -0.3896400038706773 | -0.0012088013192167594 | -0.3884312025514606 | 6426717.052280252 | -6.044e-08
0.0009153125 | -0.38896921424807573 | -0.0018799856727770427 | -0.3870892285752987 | 4118001.8994879397 | -9.3999e-08
0.0009155624999999999 | -0.3876276350028726 | -0.0012088013192167594 | -0.38641883368365587 | 6393421.773133657 | -6.044e-08
0.0009158125 | -0.3872922401915718 | -0.0022155778495571844 | -0.38507666234201465 | 3476083.3379786485 | -1.1078e-07
0.0009160625 | -0.3866214505689703 | -0.002551170026337326 | -0.384070280542633 | 3010934.407175021 | -1.2756e-07
0.0009163124999999999 | -0.3852798713237672 | -0.0022155778495571844 | -0.38306429347421 | 3457917.703508103 | -1.1078e-07
0.0009165625 | -0.383938292078564 | -0.0018799856727770427 | -0.382058306405787 | 4064481.043000983 | -9.3999e-08
0.0009168125 | -0.3829321076446617 | -0.0018799856727770427 | -0.38105212197188465 | 4053776.871703592 | -9.3999e-08
0.0009170624999999999 | -0.38125513358815777 | -0.0018799856727770427 | -0.37937514791538074 | 4035936.58620794 | -9.3999e-08
0.0009173124999999999 | -0.38058434396555624 | -0.0015443934959969011 | -0.37903995046955935 | 4908592.938937369 | -7.722e-08
0.0009175625 | -0.37991355434295465 | -0.0022155778495571844 | -0.3776979764933975 | 3409476.011586647 | -1.1078e-07
0.0009178124999999999 | -0.37857197509775153 | -0.002551170026337326 | -0.3760208050714142 | 2947830.220561671 | -1.2756e-07
0.0009180624999999999 | -0.3768950010412476 | -0.0022155778495571844 | -0.37467942319169045 | 3382227.5598808285 | -1.1078e-07
0.0009183125 | -0.3758888166073453 | -0.0018799856727770427 | -0.37400883093456827 | 3978847.6726218536 | -9.3999e-08
0.0009185625 | -0.3748826321734429 | -0.0022155778495571844 | -0.37266705432388575 | 3364061.925410283 | -1.1078e-07
0.0009188124999999999 | -0.3738764477395406 | -0.0015443934959969011 | -0.3723320542435437 | 4821725.230113126 | -7.722e-08
0.0009190625 | -0.3725348684943375 | -0.0012088013192167594 | -0.37132606717512073 | 6143707.179534198 | -6.044e-08
0.0009193125 | -0.3725348684943375 | -0.0022155778495571844 | -0.3703192906447803 | 3342868.685194646 | -1.1078e-07
0.0009195624999999999 | -0.3715286840604351 | -0.002551170026337326 | -0.3689775140340978 | 2892614.05727499 | -1.2756e-07
0.0009198125 | -0.370187104815232 | -0.0018799856727770427 | -0.36830711914245495 | 3918190.7019366357 | -9.3999e-08
0.0009200625 | -0.3705224996265328 | -0.0022155778495571844 | -0.3683069217769756 | 3324703.0507241 | -1.1078e-07
0.0009203124999999999 | -0.36851013075872807 | -0.002551170026337326 | -0.36595896073239076 | 2868949.987294984 | -1.2756e-07
0.0009205624999999999 | -0.36683315670222416 | -0.0015443934959969011 | -0.3652887632062273 | 4730514.135847672 | -7.722e-08
0.0009208125 | -0.36582697226832184 | -0.0012088013192167594 | -0.3646181709491051 | 6032722.915712216 | -6.044e-08
0.0009210625 | -0.3648207878344195 | -0.0015443934959969011 | -0.3632763943384226 | 4704453.8232004 | -7.722e-08
0.0009213124999999999 | -0.3628084189666148 | -0.0012088013192167594 | -0.36159961764739806 | 5982779.9969923245 | -6.044e-08
0.0009215625 | -0.362473024155314 | -0.0008732091424366176 | -0.3615998150128774 | 8282089.534790329 | -4.366e-08
0.0009218125 | -0.3621376293440132 | -0.0008732091424366176 | -0.3612644202015766 | 8274407.645194787 | -4.366e-08
0.0009220624999999999 | -0.3607960500988101 | -0.0008732091424366176 | -0.3599228409563735 | 8243680.086812621 | -4.366e-08
0.0009223125 | -0.359454470853607 | -0.0008732091424366176 | -0.3585812617111704 | 8212952.528430454 | -4.366e-08
0.0009225625 | -0.3587836812310054 | -0.0008732091424366176 | -0.3579104720885688 | 8197588.749239371 | -4.366e-08
0.0009228124999999999 | -0.35677131236320075 | -0.0008732091424366176 | -0.35589810322076415 | 8151497.411666122 | -4.366e-08
0.0009230625 | -0.35610052274059917 | -0.0012088013192167594 | -0.3548917214213824 | 5871795.733170342 | -6.044e-08
0.0009233125 | -0.35610052274059917 | -0.0018799856727770427 | -0.35422053706782214 | 3768332.3037731573 | -9.3999e-08
0.0009235624999999999 | -0.35475894349539605 | -0.0012088013192167594 | -0.3535501421761793 | 5849598.880405946 | -6.044e-08
0.0009238124999999999 | -0.35442354868409526 | -0.0018799856727770427 | -0.35254356301131823 | 3750492.0182775054 | -9.3999e-08
0.0009240625 | -0.35341736425019293 | -0.0012088013192167594 | -0.3522085629309762 | 5827402.02764155 | -6.044e-08
0.0009243125 | -0.35241117981629055 | -0.0008732091424366176 | -0.35153797067385395 | 8051632.8469240805 | -4.366e-08
0.0009245624999999999 | -0.3507342057597867 | -0.0012088013192167594 | -0.34952540444056995 | 5783008.322112757 | -6.044e-08
0.0009248125 | -0.3500634161371851 | -0.0008732091424366176 | -0.3491902069947485 | 7997859.61975529 | -4.366e-08
0.0009250625 | -0.3483864420806812 | 0.0008047517414640908 | -0.3491911938221453 | -8678233.940490995 | 4.0238e-08
0.0009253124999999999 | -0.3473802576467789 | -0.0002020247888763343 | -0.34717823285790256 | 34369864.68729055 | -1.0101e-08
0.0009255625 | -0.3446970991563726 | 0.0001335673879038074 | -0.3448306665442764 | -51633961.24697994 | 6.6784e-09
0.0009258125 | -0.3450324939676734 | 0.0001335673879038074 | -0.3451660613555772 | -51684182.31015478 | 6.6784e-09
0.0009260624999999999 | -0.34369091472247026 | 0.0004691595646839491 | -0.3441600742871542 | -14671344.258706473 | 2.3458e-08
0.0009263124999999999 | -0.34167854585466556 | 0.0008047517414640908 | -0.34248329759612967 | -8511526.72184461 | 4.0238e-08
0.0009265625 | -0.34134315104336477 | 0.0001335673879038074 | -0.3414767184312686 | -51131750.61523153 | 6.6784e-09
0.0009268124999999999 | -0.3393307821755601 | 0.0008047517414640908 | -0.3401355339170242 | -8453179.195318375 | 4.0238e-08
0.0009270624999999999 | -0.33832459774165774 | -0.0002020247888763343 | -0.3381225729527814 | 33473374.711432748 | -1.0101e-08
0.0009273125 | -0.3389953873642593 | -0.0012088013192167594 | -0.3377865860450426 | 5588785.860424289 | -6.044e-08
0.0009275625 | -0.33832459774165774 | -0.000537616965656476 | -0.3377869807760013 | 12566083.377355278 | -2.6881e-08
0.0009278124999999999 | -0.3369830184964546 | -0.0008732091424366176 | -0.336109809354018 | 7698265.92552917 | -4.366e-08
0.0009280625 | -0.3353060444399507 | -0.000537616965656476 | -0.33476842747429425 | 12453789.551284473 | -2.6881e-08
0.0009283125 | -0.3342998600060484 | -0.0002020247888763343 | -0.33409783521717207 | 33074934.72216262 | -1.0101e-08
0.0009285624999999999 | -0.33329367557214606 | -0.0002020247888763343 | -0.33309165078326974 | 32975324.724845085 | -1.0101e-08
0.0009288125 | -0.3322874911382437 | -0.0002020247888763343 | -0.33208546634936736 | 32875714.72752755 | -1.0101e-08
0.0009290625 | -0.33094591189304057 | -0.0008732091424366176 | -0.33007270275060396 | 7559991.912809421 | -4.366e-08
0.0009293124999999999 | -0.32960433264783745 | -0.0008732091424366176 | -0.32873112350540085 | 7529264.354427256 | -4.366e-08
0.0009295624999999999 | -0.32893354302523586 | -0.0008732091424366176 | -0.32806033388279926 | 7513900.5752361715 | -4.366e-08
0.0009298125 | -0.32759196378003275 | -0.0008732091424366176 | -0.32671875463759614 | 7483173.016854006 | -4.366e-08
0.0009300625 | -0.32625038453482963 | 0.0008047517414640908 | -0.32705513627629373 | -8128100.1189579265 | 4.0238e-08
0.0009303124999999999 | -0.32557959491222804 | -0.0002020247888763343 | -0.3253775701233517 | 32211648.078743994 | -1.0101e-08
0.0009305625 | -0.3242380156670249 | -0.0002020247888763343 | -0.3240359908781486 | 32078834.748987284 | -1.0101e-08
0.0009308125 | -0.3232318312331226 | 0.0004691595646839491 | -0.32370099079780656 | -13799185.401489953 | 2.3458e-08
0.0009310624999999999 | -0.3218902519879195 | 0.0004691595646839491 | -0.32235941155260345 | -13741994.656754442 | 2.3458e-08
0.0009313125 | -0.3215548571766187 | 0.0004691595646839491 | -0.32202401674130265 | -13727696.970570564 | 2.3458e-08
0.0009315625 | -0.3208840675540171 | -0.0002020247888763343 | -0.3206820427651408 | 31746801.424595505 | -1.0101e-08
0.0009318124999999999 | -0.31887169868621246 | 0.0011403439182442324 | -0.3200120426044567 | -5612553.151459319 | 5.7017e-08
0.0009320625 | -0.31820090906361087 | 0.0008047517414640908 | -0.319005660805075 | -7928051.456582265 | 4.0238e-08
0.0009323125 | -0.31652393500710696 | 0.0008047517414640908 | -0.31732868674857106 | -7886374.651920669 | 4.0238e-08
0.0009325624999999999 | -0.3145115661393023 | 0.002482712625364799 | -0.3169942787646671 | -2553612.3313352815 | 1.2414e-07
0.0009328124999999999 | -0.3141761713280015 | 0.001811528271804516 | -0.31598769959980605 | -3488631.168698698 | 9.0576e-08
0.0009330625 | -0.3128345920827984 | 0.0011403439182442324 | -0.31397493600104265 | -5506670.943349518 | 5.7017e-08
0.0009333125 | -0.311828407648896 | 0.0008047517414640908 | -0.3126331593903601 | -7769679.5988682 | 4.0238e-08
0.0009335624999999999 | -0.3101514335923921 | 0.0004691595646839491 | -0.3106205931570761 | -13241575.640318733 | 2.3458e-08
0.0009338125 | -0.3091452491584898 | 0.0004691595646839491 | -0.30961440872317375 | -13198682.581767103 | 2.3458e-08
0.0009340625 | -0.30780366991328667 | -0.0002020247888763343 | -0.30760164512441035 | 30451871.459467575 | -1.0101e-08
0.0009343124999999999 | -0.3071328802906851 | 0.0008047517414640908 | -0.3079376320321492 | -7652984.5458157305 | 4.0238e-08
0.0009345625 | -0.30579130104548197 | 0.0011403439182442324 | -0.3069316449637262 | -5383141.70055475 | 5.7017e-08
0.0009348125 | -0.3051205114228804 | 0.0004691595646839491 | -0.30558967098756434 | -13027110.347560572 | 2.3458e-08
0.0009350624999999999 | -0.30377893217767726 | 0.001811528271804516 | -0.3055904604494818 | -3373841.470826997 | 9.0576e-08
0.0009353125 | -0.3034435373663765 | 0.0008047517414640908 | -0.30424828910784063 | -7561295.575560221 | 4.0238e-08
0.0009355625 | -0.30277274774377494 | 0.0008047517414640908 | -0.30357749948523904 | -7544624.853695583 | 4.0238e-08
0.0009358124999999999 | -0.30210195812117335 | 0.0004691595646839491 | -0.3025711176858573 | -12898431.171905676 | 2.3458e-08
0.0009360624999999999 | -0.30076037887597024 | 0.0008047517414640908 | -0.30156513061743434 | -7494612.688101667 | 4.0238e-08
0.0009363125 | -0.2997541944420679 | 0.0008047517414640908 | -0.300558946183532 | -7469606.605304709 | 4.0238e-08
0.0009365625 | -0.298077220385564 | 0.0004691595646839491 | -0.29854637995024796 | -12726858.937699148 | 2.3458e-08
0.0009368124999999999 | -0.2964002463290601 | 0.0014759360950243742 | -0.2978761824240845 | -4036437.396283953 | 7.3797e-08
0.0009370625 | -0.29539406189515777 | 0.001811528271804516 | -0.2972055901669623 | -3281269.13383369 | 9.0576e-08
0.0009373125 | -0.2947232722725562 | 0.0008047517414640908 | -0.2955280240140203 | -7344576.191319921 | 4.0238e-08
0.0009375624999999999 | -0.2927109034047515 | 0.0008047517414640908 | -0.2935156551462156 | -7294564.025726005 | 4.0238e-08
0.0009378125 | -0.29136932415954836 | 0.0011403439182442324 | -0.2925096680777926 | -5130200.870070226 | 5.7017e-08
0.0009380625 | -0.29002774491434524 | 0.0014759360950243742 | -0.29150368100936963 | -3950085.399931297 | 7.3797e-08
0.0009383124999999999 | -0.2890215604804429 | 0.0011403439182442324 | -0.29016190439868716 | -5089024.4558053035 | 5.7017e-08
0.0009385624999999999 | -0.2876799812352398 | 0.001811528271804516 | -0.28949150950704433 | -3196102.583799848 | 9.0576e-08
0.0009388125 | -0.28633840199003663 | 0.0021471204485846575 | -0.2884855224386213 | -2687185.272990024 | 1.0736e-07
0.0009390624999999999 | -0.2860030071787359 | 0.0008047517414640908 | -0.2868077589202 | -7127856.8070796225 | 4.0238e-08
0.0009393124999999999 | -0.2853322175561343 | 0.0014759360950243742 | -0.2868081536511587 | -3886457.61314513 | 7.3797e-08
0.0009395625 | -0.2839906383109312 | 0.0014759360950243742 | -0.2854665744059556 | -3868278.24549194 | 7.3797e-08
0.0009398125 | -0.2833198486883296 | 0.0011403439182442324 | -0.28446019260657385 | -4989024.592590492 | 5.7017e-08
0.0009400624999999999 | -0.28264905906572807 | 0.0004691595646839491 | -0.28311821863041203 | -12069165.37324079 | 2.3458e-08
0.0009403125 | -0.28063669019792337 | 0.0014759360950243742 | -0.28211262629294775 | -3822829.8263589633 | 7.3797e-08
0.0009405625 | -0.27963050576402104 | 0.0008047517414640908 | -0.28043525750548515 | -6969484.949365557 | 4.0238e-08
0.0009408124999999999 | -0.27862432133011866 | 0.0014759360950243742 | -0.28010025742514305 | -3795560.774879177 | 7.3797e-08
0.0009410625 | -0.276611952462314 | 0.0021471204485846575 | -0.2787590729108987 | -2596585.3298509787 | 1.0736e-07
0.0009413125 | -0.27594116283971243 | 0.001811528271804516 | -0.27775269111151696 | -3066501.312009218 | 9.0576e-08
0.0009415624999999999 | -0.27527037321711084 | 0.0008047517414640908 | -0.27607512495857495 | -6861125.2572454065 | 4.0238e-08
0.0009418124999999999 | -0.2739287939719077 | 0.001811528271804516 | -0.27574032224371225 | -3044283.951130824 | 9.0576e-08
0.0009420625 | -0.2729226095380054 | 0.0021471204485846575 | -0.2750697299865901 | -2562219.834177547 | 1.0736e-07
0.0009423125 | -0.2722518199154038 | 0.0011403439182442324 | -0.27339216383364806 | -4794907.211055857 | 5.7017e-08
0.0009425624999999999 | -0.2715810302928023 | 0.0011403439182442324 | -0.27272137421104653 | -4783142.52126588 | 5.7017e-08
0.0009428125 | -0.2692332666136968 | 0.001811528271804516 | -0.2710447948855013 | -2992443.442414572 | 9.0576e-08
0.0009430625 | -0.2675562925571929 | 0.0014759360950243742 | -0.26903222865221726 | -3645580.9917403557 | 7.3797e-08
0.0009433124999999999 | -0.26722089774589214 | 0.0004691595646839491 | -0.2676900573105761 | -11411471.80878243 | 2.3458e-08
0.0009435625 | -0.26621471331198976 | 0.0011403439182442324 | -0.267355057230234 | -4689025.002946057 | 5.7017e-08
0.0009438125 | -0.26520852887808744 | 0.0014759360950243742 | -0.2666844649731118 | -3613767.0983472723 | 7.3797e-08
0.0009440624999999999 | -0.26420234444418506 | 0.0014759360950243742 | -0.26567828053920944 | -3600132.5726073785 | 7.3797e-08
0.0009443125 | -0.26286076519898194 | 0.0014759360950243742 | -0.2643367012940063 | -3581953.2049541883 | 7.3797e-08
0.0009445625 | -0.2615191859537788 | 0.001811528271804516 | -0.26333071422558335 | -2907276.89238073 | 9.0576e-08
0.0009448124999999999 | -0.2608483963311773 | 0.0011403439182442324 | -0.26198874024942154 | -4594907.4846262345 | 5.7017e-08
0.0009450624999999999 | -0.2591714222746734 | 0.0008047517414640908 | -0.2599761740161375 | -6461027.932494085 | 4.0238e-08
0.0009453125 | -0.2578298430294702 | 0.0014759360950243742 | -0.2593057791244946 | -3513780.576254723 | 7.3797e-08
0.0009455625 | -0.2568236585955679 | 0.0014759360950243742 | -0.25829959469059227 | -3500146.0505148307 | 7.3797e-08
0.0009458124999999999 | -0.25581747416166556 | 0.0008047517414640908 | -0.25662222590312966 | -6377674.323170894 | 4.0238e-08
0.0009460625 | -0.25414050010516165 | 0.001811528271804516 | -0.2559520283769662 | -2825813.23582662 | 9.0576e-08
0.0009463125 | -0.25313431567125927 | 0.0031538969789250827 | -0.25628821265018437 | -1625216.1333280646 | 1.5769e-07
0.0009465624999999999 | -0.25179273642605615 | 0.002482712625364799 | -0.25427544905142097 | -2048367.954096651 | 1.2414e-07
0.0009468125 | -0.25078655199215383 | 0.002818304802144941 | -0.2536048567942988 | -1799697.8651939032 | 1.4092e-07
0.0009470625 | -0.25078655199215383 | 0.0021471204485846575 | -0.2529336724407385 | -2356026.8601369592 | 1.0736e-07
0.0009473124999999999 | -0.24978036755825145 | 0.0014759360950243742 | -0.25125630365327584 | -3404704.37033558 | 7.3797e-08
0.0009475624999999999 | -0.24843878831304833 | 0.0014759360950243742 | -0.2499147244080727 | -3386525.002682389 | 7.3797e-08
0.0009478125 | -0.24810339350174754 | 0.0014759360950243742 | -0.2495793295967719 | -3381980.1607690915 | 7.3797e-08
0.0009480624999999999 | -0.24642641944524363 | 0.001811528271804516 | -0.24823794771704813 | -2740646.6857927763 | 9.0576e-08
0.0009483124999999999 | -0.2454202350113413 | 0.001811528271804516 | -0.2472317632831458 | -2729538.0053535798 | 9.0576e-08
0.0009485625 | -0.24307247133223583 | 0.002818304802144941 | -0.24589077613438076 | -1744955.1655820867 | 1.4092e-07
0.0009488125 | -0.2434078661435366 | 0.002482712625364799 | -0.24589057876890139 | -1980821.914358866 | 1.2414e-07
0.0009490624999999999 | -0.24240168170963428 | 0.0021471204485846575 | -0.24454880215821892 | -2277923.46087916 | 1.0736e-07
0.0009493125 | -0.24038931284182957 | 0.002818304802144941 | -0.2432076176439745 | -1725914.226586672 | 1.4092e-07
0.0009495625 | -0.23904773359662645 | 0.002482712625364799 | -0.24153044622199124 | -1945697.9736952179 | 1.2414e-07
0.0009498124999999999 | -0.2380415491627241 | 0.0021471204485846575 | -0.24018866961130875 | -2237309.693265105 | 1.0736e-07
0.0009500625 | -0.23669996991752099 | 0.0021471204485846575 | -0.23884709036610563 | -2224813.1493838574 | 1.0736e-07
0.0009503125 | -0.23535839067231787 | 0.0021471204485846575 | -0.2375055111209025 | -2212316.60550261 | 1.0736e-07
0.0009505624999999999 | -0.23435220623841552 | 0.002818304802144941 | -0.23717051104056044 | -1683072.11384699 | 1.4092e-07
0.0009508124999999999 | -0.2323398373706108 | 0.0034894891557052245 | -0.23582932652631602 | -1351655.3054233808 | 1.7447e-07
0.0009510625 | -0.23200444255931005 | 0.002818304802144941 | -0.23482274736145498 | -1666411.2922260023 | 1.4092e-07
0.0009513124999999999 | -0.2306628633141069 | 0.0034894891557052245 | -0.23415235246981211 | -1342043.7320286785 | 1.7447e-07
0.0009515624999999999 | -0.22932128406890379 | 0.003825081332485366 | -0.23314636540138914 | -1219040.0419533097 | 1.9125e-07
0.0009518125 | -0.22797970482370067 | 0.0031538969789250827 | -0.23113360180262574 | -1465701.6595475555 | 1.5769e-07
0.0009520625 | -0.22764431001239988 | 0.002818304802144941 | -0.2304626148145448 | -1635469.7663584542 | 1.4092e-07
0.0009523124999999999 | -0.22630273076719676 | 0.002818304802144941 | -0.22912103556934169 | -1625949.296860747 | 1.4092e-07
0.0009525625 | -0.22496115152199364 | 0.002818304802144941 | -0.22777945632413857 | -1616428.82736304 | 1.4092e-07
0.0009528125 | -0.2236195722767905 | 0.002482712625364799 | -0.22610228490215528 | -1821413.2605776938 | 1.2414e-07
0.0009530624999999999 | -0.22227799303158738 | 0.003825081332485366 | -0.22610307436407273 | -1182213.1594632582 | 1.9125e-07
0.0009533125 | -0.22060101897508347 | 0.0031538969789250827 | -0.22375491595400854 | -1418910.747238606 | 1.5769e-07
0.0009535625 | -0.21925943972988035 | 0.0034894891557052245 | -0.22274892888558556 | -1276685.032944704 | 1.7447e-07
0.0009538124999999999 | -0.21925943972988035 | 0.003825081332485366 | -0.2230845210623657 | -1166430.2098246648 | 1.9125e-07
0.0009540624999999999 | -0.21791786048467723 | 0.0034894891557052245 | -0.22140734964038244 | -1268995.774228942 | 1.7447e-07
0.0009543125 | -0.21624088642817332 | 0.0034894891557052245 | -0.21973037558387853 | -1259384.20083424 | 1.7447e-07
0.0009545625 | -0.2145639123716694 | 0.0034894891557052245 | -0.21805340152737462 | -1249772.6274395378 | 1.7447e-07
0.0009548124999999999 | -0.2145639123716694 | 0.002818304802144941 | -0.21738221717381434 | -1542645.1887558096 | 1.4092e-07
0.0009550625 | -0.21389312274906785 | 0.0031538969789250827 | -0.21704701972799292 | -1376373.5542304702 | 1.5769e-07
0.0009553125 | -0.2128869383151655 | 0.002818304802144941 | -0.21570524311731043 | -1530744.6018836754 | 1.4092e-07
0.0009555624999999999 | -0.2112099642586616 | 0.003825081332485366 | -0.21503504559114694 | -1124342.3441217488 | 1.9125e-07
0.0009558125 | -0.21020377982475924 | 0.003825081332485366 | -0.2140288611572446 | -1119081.3609088843 | 1.9125e-07
0.0009560625 | -0.20919759539085692 | 0.0031538969789250827 | -0.21235149236978199 | -1346597.5191247752 | 1.5769e-07
0.0009563124999999999 | -0.20785601614565377 | 0.003825081332485366 | -0.21168109747813912 | -1106805.7334122006 | 1.9125e-07
0.0009565625 | -0.2061790420891499 | 0.0034894891557052245 | -0.2096685312448551 | -1201714.7604660268 | 1.7447e-07
0.0009568125 | -0.20483746284394674 | 0.003825081332485366 | -0.2086625441764321 | -1091022.7837736069 | 1.9125e-07
0.0009570624999999999 | -0.20383127841004442 | 0.003825081332485366 | -0.20765635974252977 | -1085761.8005607426 | 1.9125e-07
0.0009573124999999999 | -0.20248969916484127 | 0.0041606735092655075 | -0.20665037267410677 | -993350.5823704355 | 2.0803e-07
0.0009575625 | -0.20148351473093895 | 0.004496265686045649 | -0.2059797804169846 | -916226.0186547763 | 2.2481e-07
0.0009578125 | -0.19980654067443504 | 0.003825081332485366 | -0.2036316220069204 | -1064717.8677092844 | 1.9125e-07
0.0009580624999999999 | -0.19913575105183348 | 0.004496265686045649 | -0.20363201673787912 | -905782.847174088 | 2.2481e-07
0.0009583125 | -0.19812956661793113 | 0.005167450039605933 | -0.20329701665753705 | -786836.892855728 | 2.5837e-07
0.0009585625 | -0.19712338218402878 | 0.0041606735092655075 | -0.20128405569329427 | -967555.157813031 | 2.0803e-07
0.0009588124999999999 | -0.19578180293882566 | 0.003825081332485366 | -0.199606884271311 | -1043673.9348578264 | 1.9125e-07
0.0009590625 | -0.19544640812752487 | 0.0031538969789250827 | -0.19860030510644994 | -1259396.273458097 | 1.5769e-07
0.0009593125 | -0.19410482888232175 | 0.002818304802144941 | -0.19692313368446668 | -1397458.0289157755 | 1.4092e-07
0.0009595624999999999 | -0.1934340392597202 | 0.002482712625364799 | -0.19591675188508498 | -1578247.517521669 | 1.2414e-07
0.0009598124999999999 | -0.1914216703919155 | 0.0034894891557052245 | -0.1949111595476207 | -1117132.9145926475 | 1.7447e-07
0.0009600625 | -0.19075088076931393 | 0.0034894891557052245 | -0.19424036992501914 | -1113288.2852347665 | 1.7447e-07
0.0009603124999999999 | -0.18840311709020846 | 0.0031538969789250827 | -0.19155701406913353 | -1214732.2207995544 | 1.5769e-07
0.0009605624999999999 | -0.18672614303370455 | 0.0034894891557052245 | -0.19021563218940976 | -1090220.5090874813 | 1.7447e-07
0.0009608125 | -0.18639074822240378 | 0.0041606735092655075 | -0.19055142173166928 | -915964.3086982219 | 2.0803e-07
0.0009610625 | -0.18538456378850143 | 0.0031538969789250827 | -0.1885384607674265 | -1195590.4839458931 | 1.5769e-07
0.0009613124999999999 | -0.18370758973199752 | 0.003825081332485366 | -0.18753267106448288 | -980542.1363034525 | 1.9125e-07
0.0009615625 | -0.18270140529809517 | 0.0041606735092655075 | -0.18686207880736067 | -898229.9543150063 | 2.0803e-07
0.0009618125 | -0.1810244312415913 | 0.004496265686045649 | -0.18552069692763692 | -825221.2386087781 | 2.2481e-07
0.0009620624999999999 | -0.17934745718508738 | 0.005167450039605933 | -0.1845149072246933 | -714142.9750088665 | 2.5837e-07
0.0009623125 | -0.17800587793988423 | 0.005838634393166216 | -0.18384451233305044 | -629751.7534176478 | 2.9193e-07
0.0009625625 | -0.17733508831728267 | 0.005838634393166216 | -0.18317372271044888 | -627453.99138142 | 2.9193e-07
0.0009628124999999999 | -0.1769996935059819 | 0.004831857862825791 | -0.1818315513688077 | -752636.1765222459 | 2.4159e-07
0.0009630624999999999 | -0.17632890388338032 | 0.004496265686045649 | -0.18082516956942596 | -804334.8956474015 | 2.2481e-07
0.0009633125 | -0.1749873246381772 | 0.0041606735092655075 | -0.1791479981474427 | -861149.0315137372 | 2.0803e-07
0.0009635624999999999 | -0.1733103505816733 | 0.003825081332485366 | -0.17713543191415865 | -926178.6431038526 | 1.9125e-07
0.0009638124999999999 | -0.1733103505816733 | 0.0031538969789250827 | -0.17646424756059836 | -1119023.5365312488 | 1.5769e-07
0.0009640625 | -0.17163337652516938 | 0.0041606735092655075 | -0.17579405003443488 | -845026.8911653593 | 2.0803e-07
0.0009643125 | -0.1699564024686655 | 0.004496265686045649 | -0.17445266815471114 | -775989.1444855332 | 2.2481e-07
0.0009645624999999999 | -0.1696210076573647 | 0.003825081332485366 | -0.17344608898985006 | -906888.3713233495 | 1.9125e-07
0.0009648125 | -0.16760863878956003 | 0.0041606735092655075 | -0.17176931229882553 | -825680.322747306 | 2.0803e-07
0.0009650625 | -0.16727324397825924 | 0.0041606735092655075 | -0.17143391748752473 | -824068.1087124682 | 2.0803e-07
0.0009653124999999999 | -0.16559626992175533 | 0.004831857862825791 | -0.1704281277845811 | -705435.1871390127 | 2.4159e-07
0.0009655625 | -0.16391929586525142 | 0.004496265686045649 | -0.16841556155129705 | -749135.2749637633 | 2.2481e-07
0.0009658125 | -0.16291311143134907 | 0.005167450039605933 | -0.168080561470955 | -650535.7968928625 | 2.5837e-07
0.0009660624999999999 | -0.16157153218614595 | 0.0041606735092655075 | -0.16573220569541144 | -796660.4701202258 | 2.0803e-07
0.0009663124999999999 | -0.15989455812964204 | 0.004496265686045649 | -0.16439082381568768 | -731232.6952825832 | 2.2481e-07
0.0009665625 | -0.15855297888443892 | 0.004831857862825791 | -0.1633848367472647 | -676281.6348728982 | 2.4159e-07
0.0009668125 | -0.15821758407313813 | 0.004496265686045649 | -0.16271384975918377 | -723773.2870820917 | 2.2481e-07
0.0009670624999999999 | -0.15754679445053657 | 0.0041606735092655075 | -0.16170746795980206 | -777313.9017021724 | 2.0803e-07
0.0009673125 | -0.15586982039403266 | 0.0041606735092655075 | -0.16003049390329815 | -769252.8315279834 | 2.0803e-07
0.0009675625 | -0.15486363596013034 | 0.004831857862825791 | -0.1596954938229561 | -661010.7265430287 | 2.4159e-07
0.0009678124999999999 | -0.1535220567149272 | 0.0041606735092655075 | -0.15768273022419269 | -757967.3332841189 | 2.0803e-07
0.0009680625 | -0.1518450826584233 | 0.004496265686045649 | -0.15634134834446894 | -695427.5359202235 | 2.2481e-07
0.0009683125 | -0.1518450826584233 | 0.0041606735092655075 | -0.1560057561676888 | -749906.2631099302 | 2.0803e-07
0.0009685624999999999 | -0.14949731897931784 | 0.004496265686045649 | -0.15399358466536348 | -684984.3644395352 | 2.2481e-07
0.0009688125 | -0.14882652935671625 | 0.004496265686045649 | -0.1533227950427619 | -682000.6011593384 | 2.2481e-07
0.0009690625 | -0.14782034492281393 | 0.004496265686045649 | -0.15231661060885957 | -677524.9562390435 | 2.2481e-07
0.0009693124999999999 | -0.14647876567761078 | 0.0041606735092655075 | -0.15063943918687628 | -724110.8385525255 | 2.0803e-07
0.0009695624999999999 | -0.14580797605500923 | 0.0034894891557052245 | -0.14929746521071444 | -855698.118256748 | 1.7447e-07
0.0009698125 | -0.14413100199850531 | 0.003825081332485366 | -0.14795608333099067 | -773610.1299307821 | 1.9125e-07
0.0009700625 | -0.1427894227533022 | 0.0041606735092655075 | -0.1469500962625677 | -706376.48416931 | 2.0803e-07
0.0009703124999999999 | -0.14211863313070064 | 0.0041606735092655075 | -0.14627930663996613 | -703152.0560996343 | 2.0803e-07
0.0009705625 | -0.14044165907419673 | 0.004496265686045649 | -0.14493792476024236 | -644703.5601568802 | 2.2481e-07
0.0009708125 | -0.13876468501769282 | 0.005167450039605933 | -0.14393213505729874 | -557072.188232612 | 2.5837e-07
0.0009710624999999999 | -0.13842929020639205 | 0.004496265686045649 | -0.1429255558924377 | -635752.2703162902 | 2.2481e-07
0.0009713125 | -0.13675231614988814 | 0.005167450039605933 | -0.14191976618949406 | -549283.5541775912 | 2.5837e-07
0.0009715625 | -0.135410736904685 | 0.004831857862825791 | -0.14024259476751078 | -580491.3917128076 | 2.4159e-07
0.0009718124999999999 | -0.13440455247078267 | 0.005838634393166216 | -0.14024318686394888 | -480397.22106284107 | 2.9193e-07
0.0009720624999999999 | -0.13339836803688032 | 0.0055030422163860745 | -0.13890141025326638 | -504816.80783646577 | 2.7515e-07
0.0009723125 | -0.13239218360297797 | 0.005167450039605933 | -0.1375596336425839 | -532408.1803917126 | 2.5837e-07
0.0009725624999999999 | -0.1317213939803764 | 0.005167450039605933 | -0.13688884401998233 | -529811.9690400389 | 2.5837e-07
0.0009728124999999999 | -0.12970902511257174 | 0.005838634393166216 | -0.13554765950573794 | -464312.8868092465 | 2.9193e-07
0.0009730625 | -0.12870284067866938 | 0.005838634393166216 | -0.1345414750718356 | -460866.2437549048 | 2.9193e-07
0.0009733125 | -0.12702586662216547 | 0.005838634393166216 | -0.13286450101533168 | -455121.8386643352 | 2.9193e-07
0.0009735624999999999 | -0.12601968218826312 | 0.006174226569946358 | -0.13219390875820947 | -428212.04327575554 | 3.0871e-07
0.0009738125 | -0.12534889256566156 | 0.006174226569946358 | -0.1315231191356079 | -426039.17315185466 | 3.0871e-07
0.0009740625 | -0.12400731332045845 | 0.006174226569946358 | -0.1301815398904048 | -421693.432904053 | 3.0871e-07
0.0009743124999999999 | -0.12233033926395454 | 0.0068454109235066415 | -0.12917575018746116 | -377408.3152375296 | 3.4227e-07
0.0009745625 | -0.12165954964135298 | 0.0065098187467265 | -0.12816936838807946 | -393772.4639492618 | 3.2549e-07
0.0009748125 | -0.1196471807735483 | 0.0055030422163860745 | -0.12515022298993436 | -454840.134125383 | 2.7515e-07
0.0009750624999999999 | -0.11998257558484907 | 0.005167450039605933 | -0.12515002562445499 | -484378.27038575045 | 2.5837e-07
0.0009753124999999999 | -0.11864099633964595 | 0.005838634393166216 | -0.12447963073281217 | -426399.81321148784 | 2.9193e-07
0.0009755625 | -0.11729941709444283 | 0.0055030422163860745 | -0.12280245931082891 | -446307.53129666165 | 2.7515e-07
0.0009758124999999999 | -0.11562244303793892 | 0.005838634393166216 | -0.12146107743110514 | -416059.8840484627 | 2.9193e-07
0.0009760624999999999 | -0.11428086379273578 | 0.006174226569946358 | -0.12045509036268214 | -390186.8161074907 | 3.0871e-07
0.0009763125 | -0.1126038897362319 | 0.0065098187467265 | -0.1191137084829584 | -365950.9215762894 | 3.2549e-07
0.0009765625 | -0.11126231049102875 | 0.0065098187467265 | -0.11777212923775525 | -361829.21159510827 | 3.2549e-07
0.0009768125 | -0.10992073124582563 | 0.006174226569946358 | -0.11609495781577199 | -376063.1603021353 | 3.0871e-07
0.0009770625 | -0.10824375718932172 | 0.0065098187467265 | -0.11475357593604822 | -352555.36413745076 | 3.2549e-07
0.0009773125 | -0.10757296756672016 | 0.005838634393166216 | -0.11341160195988638 | -388486.73961372924 | 2.9193e-07
0.0009775625000000001 | -0.10623138832151705 | 0.006174226569946358 | -0.1124056148914634 | -364112.37462068064 | 3.0871e-07
0.0009778125000000002 | -0.1052252038876147 | 0.0055030422163860745 | -0.11072824610400077 | -402425.57389180845 | 2.7515e-07
0.0009780625 | -0.10421901945371234 | 0.0055030422163860745 | -0.10972206167009842 | -398768.7441080706 | 2.7515e-07
0.0009783125 | -0.10287744020850922 | 0.005838634393166216 | -0.10871607460167544 | -372402.40536013467 | 2.9193e-07
0.0009785625 | -0.10153586096330611 | 0.006174226569946358 | -0.10771008753325247 | -348902.2837533747 | 3.0871e-07
0.0009788125 | -0.10086507134070455 | 0.005838634393166216 | -0.10670370573387077 | -365509.1192514513 | 2.9193e-07
0.0009790625000000001 | -0.10052967652940376 | 0.005167450039605933 | -0.10569712656900969 | -409088.14118721546 | 2.5837e-07
0.0009793125000000001 | -0.09918809728420064 | 0.005838634393166216 | -0.10502673167736686 | -359764.7141608818 | 2.9193e-07
0.0009795625 | -0.09818191285029829 | 0.007181003100286783 | -0.10536291595058507 | -293449.01952869864 | 3.5905e-07
0.0009798125 | -0.09684033360509517 | 0.006174226569946358 | -0.10301456017504153 | -333692.1928860688 | 3.0871e-07
0.0009800625 | -0.09616954398249358 | 0.005838634393166216 | -0.1020081783756598 | -349424.7849978566 | 2.9193e-07
0.0009803125 | -0.09516335954859126 | 0.0065098187467265 | -0.10167317829531776 | -312368.691820935 | 3.2549e-07
0.0009805625 | -0.09348638549208735 | 0.0068454109235066415 | -0.10033179641559399 | -293135.9345311526 | 3.4227e-07
0.0009808125000000001 | -0.092480201058185 | 0.0065098187467265 | -0.0989900198049115 | -304125.2718585727 | 3.2549e-07
0.0009810625000000002 | -0.09080322700168109 | 0.0065098187467265 | -0.09731304574840759 | -298973.13438209635 | 3.2549e-07
0.0009813125 | -0.08946164775647797 | 0.007516595277066925 | -0.0969782430335449 | -258037.68716781857 | 3.7583e-07
0.0009815625 | -0.08778467369997406 | 0.007181003100286783 | -0.09496567680026084 | -264491.3961852161 | 3.5905e-07
0.0009818125 | -0.08610769964347015 | 0.0068454109235066415 | -0.09295311056697679 | -271577.88365277706 | 3.4227e-07
0.0009820625 | -0.08476612039826703 | 0.007181003100286783 | -0.09194712349855381 | -256084.34424678574 | 3.5905e-07
0.0009823125000000001 | -0.08342454115306391 | 0.0068454109235066415 | -0.09026995207657056 | -263738.5924242769 | 3.4227e-07
0.0009825625000000001 | -0.08141217228525921 | 0.007181003100286783 | -0.088593175385546 | -246743.1754263075 | 3.5905e-07
0.0009828125 | -0.08308914634176312 | 0.0055030422163860745 | -0.0885921885581492 | -321975.31864957756 | 2.7515e-07
0.0009830625 | -0.08074138266265765 | 0.007181003100286783 | -0.08792238576294444 | -244874.9416622119 | 3.5905e-07
0.0009833125 | -0.08007059304005609 | 0.0065098187467265 | -0.0865804117867826 | -265999.4545326475 | 3.2549e-07
0.0009835625 | -0.07839361898355218 | 0.006174226569946358 | -0.08456784555349854 | -273938.26447879535 | 3.0871e-07
0.0009838125 | -0.07705203973834907 | 0.0065098187467265 | -0.08356185848507557 | -256725.60707499 | 3.2549e-07
0.0009840625000000001 | -0.0763812501157475 | 0.0065098187467265 | -0.08289106886247401 | -254664.75208439946 | 3.2549e-07
0.0009843125000000002 | -0.0743688812479428 | 0.0065098187467265 | -0.0808786999946693 | -248482.18711262778 | 3.2549e-07
0.0009845625 | -0.07336269681404045 | 0.007181003100286783 | -0.08054369991432724 | -224324.37025715978 | 3.5905e-07
0.0009848125 | -0.07269190719143889 | 0.0068454109235066415 | -0.07953731811494553 | -232381.4275102761 | 3.4227e-07
0.0009850625 | -0.07101493313493498 | 0.006174226569946358 | -0.07718915970488134 | -250036.69311588598 | 3.0871e-07
0.0009853125 | -0.0693379590784311 | 0.007181003100286783 | -0.07651896217871788 | -213114.967672586 | 3.5905e-07
0.0009855625000000001 | -0.0690025642671303 | 0.0065098187467265 | -0.07551238301385681 | -231995.34718790336 | 3.2549e-07
0.0009858125000000001 | -0.06699019539932563 | 0.0065098187467265 | -0.07350001414605213 | -225812.78221613172 | 3.2549e-07
0.0009860625 | -0.06464243172022013 | 0.0068454109235066415 | -0.07148784264372678 | -208863.5538247755 | 3.4227e-07
0.0009863125 | -0.06397164209761858 | 0.007181003100286783 | -0.07115264519790536 | -198169.0975598208 | 3.5905e-07
0.0009865625 | -0.06330085247501702 | 0.006174226569946358 | -0.06947507904496338 | -225048.68669102623 | 3.0871e-07
0.0009868125 | -0.0619592732298139 | 0.0065098187467265 | -0.0684690919765404 | -210356.36978670253 | 3.2549e-07
0.0009870625 | -0.0619592732298139 | 0.007181003100286783 | -0.06914027633010068 | -192564.3962675339 | 3.5905e-07
0.0009873125000000001 | -0.06061769398461077 | 0.0068454109235066415 | -0.06746310490811741 | -197104.6169820252 | 3.4227e-07
0.0009875625000000002 | -0.059276114739407644 | 0.0068454109235066415 | -0.06612152566291428 | -193184.9713677751 | 3.4227e-07
0.0009878125 | -0.0582699303055053 | 0.007181003100286783 | -0.06545093340579208 | -182289.11056500784 | 3.5905e-07
0.0009880625 | -0.05793453549420452 | 0.0065098187467265 | -0.06444435424093102 | -197991.2398431592 | 3.2549e-07
0.0009883125 | -0.056257561437700616 | 0.0065098187467265 | -0.06276738018442711 | -192839.1023666828 | 3.2549e-07
0.0009885625 | -0.05558677181509905 | 0.006174226569946358 | -0.06176099838504541 | -200060.6802661665 | 3.0871e-07
0.0009888125 | -0.05390979775859515 | 0.007516595277066925 | -0.06142639303566207 | -163442.06591267066 | 3.7583e-07
0.0009890625000000001 | -0.05323900813599358 | 0.0068454109235066415 | -0.060084419059500224 | -175546.56610364973 | 3.4227e-07
0.0009893125 | -0.05122663926818889 | 0.0068454109235066415 | -0.058072050191695535 | -169667.09768227456 | 3.4227e-07
0.0009895625 | -0.050555849645587334 | 0.007852187453847068 | -0.0584080370994344 | -148768.83019601935 | 3.9261e-07
0.0009898125 | -0.048543480777782644 | 0.007852187453847068 | -0.05639566823162971 | -143643.20404500648 | 3.9261e-07
0.0009900625 | -0.04720190153257952 | 0.007516595277066925 | -0.054718496809646446 | -145593.83548717108 | 3.7583e-07
0.0009903125 | -0.04586032228737639 | 0.008187779630627208 | -0.0540481019180036 | -132021.3888410755 | 4.0939e-07
0.0009905625000000001 | -0.04518953266477483 | 0.007516595277066925 | -0.052706127941841756 | -140239.3663595212 | 3.7583e-07
0.0009908125000000002 | -0.044854137853474044 | 0.0065098187467265 | -0.051363956600200544 | -157804.5675266434 | 3.2549e-07
0.0009910625 | -0.04317716379697014 | 0.0068454109235066415 | -0.05002257472047678 | -146149.22399677397 | 3.4227e-07
0.0009913125 | -0.04284176898566936 | 0.0065098187467265 | -0.04935158773239586 | -151622.00255487172 | 3.2549e-07
0.0009915625 | -0.04049400530656389 | 0.007516595277066925 | -0.04801060058363082 | -127745.60506167145 | 3.7583e-07
0.0009918125 | -0.039823215683962326 | 0.0068454109235066415 | -0.04666862660746897 | -136350.10996114876 | 3.4227e-07
0.0009920625 | -0.03881703125005998 | 0.007852187453847068 | -0.04666921870390705 | -118869.3443151109 | 3.9261e-07
0.0009923125000000001 | -0.03747545200485686 | 0.007516595277066925 | -0.04499204728192378 | -119713.90137019663 | 3.7583e-07
0.0009925625 | -0.03579847794835295 | 0.007852187453847068 | -0.043650665402200015 | -111180.90508859156 | 3.9261e-07
0.0009928125 | -0.03512768832575139 | 0.007181003100286783 | -0.04230869142603817 | -117835.04570370821 | 3.5905e-07
0.0009930625 | -0.03345071426924748 | 0.007852187453847068 | -0.041302901723094546 | -105201.00791240987 | 3.9261e-07
0.0009933125 | -0.03244452983534513 | 0.007852187453847068 | -0.0402967172891922 | -102638.19483690344 | 3.9261e-07
0.0009935625 | -0.03076755577884123 | 0.007852187453847068 | -0.0386197432326883 | -98366.83971105938 | 3.9261e-07
0.0009938125000000001 | -0.030096766156239668 | 0.007852187453847068 | -0.03794895361008674 | -96658.29766072176 | 3.9261e-07
0.0009940625000000002 | -0.028084397288434978 | 0.00852337180740735 | -0.036607769095842325 | -85899.73527619166 | 4.2617e-07
0.0009943125 | -0.027413607665833416 | 0.008187779630627208 | -0.035601387296460625 | -86962.25082387435 | 4.0939e-07
0.0009945625 | -0.02573663360932951 | 0.008858963984187491 | -0.034595597593517 | -78103.03248837504 | 4.4295e-07
0.0009948125 | -0.02573663360932951 | 0.008187779630627208 | -0.033924413239956715 | -82865.96554958333 | 4.0939e-07
0.0009950625 | -0.024059659552825602 | 0.00852337180740735 | -0.03258303136023295 | -76455.73159654079 | 4.2617e-07
0.0009953125 | -0.022718080307622478 | 0.008187779630627208 | -0.030905859938249687 | -75492.65205585952 | 4.0939e-07
0.0009955625000000001 | -0.02137650106241935 | 0.008858963984187491 | -0.03023546504660684 | -68259.59581859598 | 4.4295e-07
0.0009958125000000002 | -0.019699527005915443 | 0.009194556160967633 | -0.028894083166883078 | -62850.41422563299 | 4.5973e-07
0.0009960625 | -0.018693342572013102 | 0.007852187453847068 | -0.02654553002586017 | -67613.08280498211 | 3.9261e-07
0.0009963125 | -0.017351763326809974 | 0.008858963984187491 | -0.026210727310997467 | -59173.34658495377 | 4.4295e-07
0.0009965625 | -0.01567478927030607 | 0.009194556160967633 | -0.024869345431273705 | -54095.80407338871 | 4.5973e-07
0.0009968125 | -0.015003999647704505 | 0.008187779630627208 | -0.023191779278331714 | -56649.739794120855 | 4.0939e-07
0.0009970625000000001 | -0.013997815213802162 | 0.00852337180740735 | -0.02252118702120951 | -52845.7223974136 | 4.2617e-07
0.0009973125000000002 | -0.012320841157298255 | 0.00852337180740735 | -0.020844212964705604 | -48910.72086422574 | 4.2617e-07
0.0009975625 | -0.01131465672339591 | 0.008858963984187491 | -0.0201736207075834 | -45543.97273449045 | 4.4295e-07
0.0009978125 | -0.010308472289493567 | 0.00852337180740735 | -0.018831844096900918 | -44188.71902440031 | 4.2617e-07
0.0009980625 | -0.008296103421688877 | 0.009530148337747775 | -0.017826251759436654 | -37410.22936406773 | 4.7651e-07
0.0009983125 | -0.007289918987786534 | 0.009194556160967633 | -0.016484475148754167 | -35857.03292287976 | 4.5973e-07
0.0009985625 | -0.006954524176485753 | 0.00852337180740735 | -0.015477895983893103 | -36318.71595802457 | 4.2617e-07
0.0009988125000000001 | -0.006619129365184971 | 0.00852337180740735 | -0.015142501172592322 | -35531.715651387 | 4.2617e-07
0.0009990625000000002 | -0.004942155308681064 | 0.009194556160967633 | -0.014136711469648698 | -30750.17700073726 | 4.5973e-07
0.0009993125 | -0.00393597087477872 | 0.00852337180740735 | -0.01245934268218607 | -29235.71319828642 | 4.2617e-07
0.0009995625 | -0.0029297864408763764 | 0.008858963984187491 | -0.011788750425063867 | -26614.286831069185 | 4.4295e-07
0.0009998125 | -0.001588207195673251 | 0.009530148337747775 | -0.011118355533421026 | -23333.016736754354 | 4.7651e-07
0.0010000625 | 8.8767e-05 | 0.009194556160967633 | -0.009105789300136977 | -19806.914310431894 | 4.5973e-07
0.0010003125000000001 | 0.0014303461060337815 | 0.009530148337747775 | -0.008099802231713993 | -16998.271054463334 | 4.7651e-07
0.0010005625000000001 | 0.0034427149738384694 | 0.009865740514527916 | -0.006423025540689447 | -13020.868593150493 | 4.9329e-07
0.0010008125 | 0.004784294219041595 | 0.0105369248680882 | -0.0057526306490466046 | -10918.993389558735 | 5.2685e-07
0.0010010625 | 0.005455083841643157 | 0.009865740514527916 | -0.004410656672884759 | -8941.359579424967 | 4.9329e-07
0.0010013125 | 0.007132057898147064 | 0.009194556160967633 | -0.0020624982628205685 | -4486.346544004386 | 4.5973e-07
0.0010015625 | 0.00847363714335019 | 0.009865740514527916 | -0.0013921033711777261 | -2822.096058836673 | 4.9329e-07
0.0010018125 | 0.009815216388553316 | 0.009194556160967633 | 0.0006206602275856832 | 1350.0602241584768 | 4.5973e-07
0.0010020625000000001 | 0.01082140082245566 | 0.009194556160967633 | 0.0016268446614880264 | 3538.7127622195476 | 4.5973e-07
0.0010023125000000002 | 0.012498374878959566 | 0.009865740514527916 | 0.00263263436443165 | 5336.921968614382 | 4.9329e-07
0.0010025625 | 0.01316916450156113 | 0.009865740514527916 | 0.0033034239870332136 | 6696.758306522894 | 4.9329e-07
0.0010028125 | 0.013504559312861911 | 0.008858963984187491 | 0.00464559532867442 | 10487.897539636504 | 4.4295e-07
0.0010030625 | 0.014846138558065035 | 0.009865740514527916 | 0.004980398043537119 | 10096.349151294164 | 4.9329e-07
0.0010033125 | 0.017193902237170506 | 0.010872517044868342 | 0.006321385192302164 | 11628.190907800434 | 5.4363e-07
0.0010035625000000001 | 0.016858507425869723 | 0.009530148337747775 | 0.0073283590881219485 | 15379.317988357425 | 4.7651e-07
0.0010038125000000001 | 0.01853548148237363 | 0.009530148337747775 | 0.009005333144625855 | 18898.62114518577 | 4.7651e-07
0.0010040625 | 0.020212455538877537 | 0.0105369248680882 | 0.009675530670789337 | 18364.99888139536 | 5.2685e-07
0.0010043125 | 0.02054785035017832 | 0.009194556160967633 | 0.011353294189210687 | 24695.687296809916 | 4.5973e-07
0.0010045625 | 0.022224824406682227 | 0.009530148337747775 | 0.012694676068934452 | 26641.08809020813 | 4.7651e-07
0.0010048125 | 0.02356640365188535 | 0.009194556160967633 | 0.014371847490917718 | 31261.644910993135 | 4.5973e-07
0.0010050625 | 0.025243377708389258 | 0.009865740514527916 | 0.015377637193861341 | 31173.812388876057 | 4.9329e-07
0.0010053125000000001 | 0.026584956953592385 | 0.009865740514527916 | 0.016719216439064467 | 33893.48506469308 | 4.9329e-07
0.0010055625000000002 | 0.02859732582139707 | 0.009530148337747775 | 0.0190671774836493 | 40014.44008615584 | 4.7651e-07
0.0010058125 | 0.028932720632697854 | 0.0105369248680882 | 0.018395795764609653 | 34916.82059976072 | 5.2685e-07
0.0010060625 | 0.029268115443998634 | 0.008858963984187491 | 0.02040915145981114 | 46075.70703806849 | 4.4295e-07
0.0010063125 | 0.03195127393440488 | 0.0105369248680882 | 0.02141434906631668 | 40646.29734842564 | 5.2685e-07
0.0010065625 | 0.03228666874570567 | 0.009865740514527916 | 0.02242092823117775 | 45452.09393691541 | 4.9329e-07
0.0010068125000000001 | 0.03228666874570567 | 0.009194556160967633 | 0.023092112584738034 | 50229.96690752243 | 4.5973e-07
0.0010070625000000001 | 0.03329285317960801 | 0.009530148337747775 | 0.023762704841860237 | 49868.4889252752 | 4.7651e-07
0.0010073125 | 0.03564061685871348 | 0.009530148337747775 | 0.026110468520965706 | 54795.51334483488 | 4.7651e-07
0.0010075625 | 0.036982196103916606 | 0.0105369248680882 | 0.026445271235828405 | 50195.4252628672 | 5.2685e-07
0.0010078125 | 0.03832377534911973 | 0.009865740514527916 | 0.028458034834591812 | 57690.62097809199 | 4.9329e-07
0.0010080625 | 0.04033614421692442 | 0.010201332691308058 | 0.03013481152561636 | 59080.146560247806 | 5.1007e-07
0.0010083125 | 0.041677723462127544 | 0.011208109221648483 | 0.03046961424047906 | 54370.659025390196 | 5.6041e-07
0.0010085625000000001 | 0.041677723462127544 | 0.009865740514527916 | 0.031811982947599626 | 64489.80266763453 | 4.9329e-07
0.0010088125000000002 | 0.043354697518631455 | 0.009530148337747775 | 0.03382454918088368 | 70984.30786624526 | 4.7651e-07
0.0010090625 | 0.04436088195253379 | 0.0105369248680882 | 0.03382395708444559 | 64200.812870714806 | 5.2685e-07
0.0010093125 | 0.045702461197736924 | 0.010201332691308058 | 0.035501128506428864 | 69600.96211091564 | 5.1007e-07
0.0010095625 | 0.04704404044294005 | 0.010201332691308058 | 0.03684270775163199 | 72231.1659985826 | 5.1007e-07
0.0010098125 | 0.04872101449944395 | 0.010201332691308058 | 0.03851968180813589 | 75518.9208581663 | 5.1007e-07
0.0010100625000000001 | 0.04939180412204552 | 0.0105369248680882 | 0.038854879253957315 | 73749.94078515636 | 5.2685e-07
0.0010103125000000001 | 0.05039798855594786 | 0.0105369248680882 | 0.03986106368785966 | 75659.76636804469 | 5.2685e-07
0.0010105625 | 0.05106877817854942 | 0.009530148337747775 | 0.041538629840801644 | 87173.10238765563 | 4.7651e-07
0.0010108125 | 0.05140417298985021 | 0.009530148337747775 | 0.04187402465210243 | 87876.9630190213 | 4.7651e-07
0.0010110625 | 0.051739567801150986 | 0.009194556160967633 | 0.04254501164018335 | 92543.91597670317 | 4.5973e-07
0.0010113125 | 0.053416541857654896 | 0.009865740514527916 | 0.04355080134312698 | 88286.93858103345 | 4.9329e-07
0.0010115625 | 0.05542891072545958 | 0.009865740514527916 | 0.04556317021093166 | 92366.44759475898 | 4.9329e-07
0.0010118125000000001 | 0.0567704899706627 | 0.010872517044868342 | 0.04589797292579436 | 84429.34186515253 | 5.4363e-07
0.0010120625000000002 | 0.058112069215865834 | 0.011208109221648483 | 0.04690395999421735 | 83696.472021565 | 5.6041e-07
0.0010123125 | 0.05978904327236974 | 0.011543701398428625 | 0.04824534187394111 | 83587.30048320284 | 5.7719e-07
0.0010125625 | 0.06146601732887365 | 0.011879293575208767 | 0.04958672375366488 | 83484.29717596814 | 5.9396e-07
0.0010128125 | 0.06247220176277599 | 0.011543701398428625 | 0.050928500364347366 | 88235.99746140343 | 5.7719e-07
0.0010130625 | 0.0638137810079791 | 0.011208109221648483 | 0.05260567178633062 | 93870.7336732991 | 5.6041e-07
0.0010133125 | 0.06515536025318225 | 0.011208109221648483 | 0.05394725103153376 | 96264.67759135422 | 5.6041e-07
0.0010135625000000001 | 0.06582614987578381 | 0.011208109221648483 | 0.05461804065413532 | 97461.64955038176 | 5.6041e-07
0.0010138125 | 0.06683233430968616 | 0.011208109221648483 | 0.055624225088037674 | 99257.10748892308 | 5.6041e-07
0.0010140625 | 0.06884470317749083 | 0.011543701398428625 | 0.05730100177906221 | 99276.65278462981 | 5.7719e-07
0.0010143125 | 0.0695154928000924 | 0.011543701398428625 | 0.057971791401663766 | 100438.82702917994 | 5.7719e-07
0.0010145625 | 0.06918009798879163 | 0.010872517044868342 | 0.058307580943923284 | 107256.82140262739 | 5.4363e-07
0.0010148125 | 0.0715278616678971 | 0.010872517044868342 | 0.060655344623028754 | 111575.53374755505 | 5.4363e-07
0.0010150625000000001 | 0.07320483572440101 | 0.011543701398428625 | 0.06166113432597238 | 106830.78537420578 | 5.7719e-07
0.0010153125000000002 | 0.07387562534700257 | 0.011879293575208767 | 0.0619963317717938 | 104377.13552458321 | 5.9396e-07
0.0010155625 | 0.07555259940350648 | 0.011208109221648483 | 0.06434449018185799 | 114817.74295628113 | 5.6041e-07
0.0010158125 | 0.0768941786487096 | 0.011879293575208767 | 0.06501488507350082 | 109459.17728505713 | 5.9396e-07
0.0010160625 | 0.0785711527052135 | 0.011879293575208767 | 0.06669185913000474 | 112282.53381865376 | 5.9396e-07
0.0010163125 | 0.07957733713911583 | 0.011543701398428625 | 0.0680336357406872 | 117871.44069743213 | 5.7719e-07
0.0010165625 | 0.08058352157301818 | 0.010872517044868342 | 0.06971100452814984 | 128233.42422084746 | 5.4363e-07
0.0010168125000000001 | 0.08125431119561974 | 0.011208109221648483 | 0.07004620197397125 | 124992.00460801522 | 5.6041e-07
0.0010170625 | 0.08259589044082288 | 0.011543701398428625 | 0.07105218904239426 | 123101.22479790782 | 5.7719e-07
0.0010173125 | 0.08326668006342444 | 0.0105369248680882 | 0.07272975519533624 | 138047.4020757295 | 5.2685e-07
0.0010175625 | 0.08494365411992835 | 0.011543701398428625 | 0.07339995272149973 | 127168.83465383333 | 5.7719e-07
0.0010178125 | 0.08594983855383068 | 0.010872517044868342 | 0.07507732150896233 | 138104.76672353924 | 5.4363e-07
0.0010180625 | 0.08695602298773303 | 0.010872517044868342 | 0.07608350594286468 | 139955.64344279398 | 5.4363e-07
0.0010183125000000001 | 0.08829760223293615 | 0.011543701398428625 | 0.07675390083450752 | 132979.70587658405 | 5.7719e-07
0.0010185625000000002 | 0.08997457628944006 | 0.011543701398428625 | 0.07843087489101143 | 135885.14148795942 | 5.7719e-07
0.0010188125 | 0.0893037866668385 | 0.010872517044868342 | 0.07843126962197015 | 144274.35578772167 | 5.4363e-07
0.0010190625 | 0.09064536591204161 | 0.010872517044868342 | 0.07977284886717327 | 146742.19141339458 | 5.4363e-07
0.0010193125 | 0.0913161555346432 | 0.0105369248680882 | 0.080779230666555 | 153326.006738836 | 5.2685e-07
0.0010195625 | 0.09366391921374867 | 0.011543701398428625 | 0.08212021781532004 | 142277.09983298523 | 5.7719e-07
0.0010198125 | 0.094670103647651 | 0.011543701398428625 | 0.08312640224922237 | 144020.36119981043 | 5.7719e-07
0.0010200625000000001 | 0.0966824725154557 | 0.012214885751988909 | 0.08446758676346679 | 138302.70455000075 | 6.1074e-07
0.0010203125000000002 | 0.09768865694935802 | 0.012886070105549192 | 0.08480258684380883 | 131619.00587098292 | 6.443e-07
0.0010205625 | 0.09835944657195961 | 0.012214885751988909 | 0.0861445608199707 | 141048.49209243577 | 6.1074e-07
0.0010208125 | 0.10037181543976428 | 0.012886070105549192 | 0.08748574533421509 | 135783.4384224569 | 6.443e-07
0.0010210625 | 0.1017133946849674 | 0.012214885751988909 | 0.08949850893297849 | 146540.06717730578 | 6.1074e-07
0.0010213125 | 0.10271957911886975 | 0.01255047792876905 | 0.0901691011901007 | 143690.30677853155 | 6.2752e-07
0.0010215625000000001 | 0.10439655317537366 | 0.012214885751988909 | 0.09218166742338475 | 150933.32724520183 | 6.1074e-07
0.0010218125000000002 | 0.10540273760927601 | 0.012214885751988909 | 0.0931878518572871 | 152580.79977066285 | 6.1074e-07
0.0010220625 | 0.10674431685447913 | 0.013221662282329334 | 0.0935226545721498 | 141468.82982655248 | 6.6108e-07
0.0010223125 | 0.10741510647708069 | 0.012214885751988909 | 0.09520022072509178 | 155875.74482158484 | 6.1074e-07
0.0010225625 | 0.10775050128838148 | 0.011879293575208767 | 0.09587120771317272 | 161408.93750323512 | 5.9396e-07
0.0010228125 | 0.1094274753448854 | 0.01255047792876905 | 0.09687699741611634 | 154379.7741662863 | 6.2752e-07
0.0010230625 | 0.11043365977878772 | 0.012214885751988909 | 0.09821877402679881 | 160818.16239796786 | 6.1074e-07
0.0010233125000000001 | 0.11244602864659242 | 0.013221662282329334 | 0.09922436636426309 | 150093.63307800685 | 6.6108e-07
0.0010235625000000002 | 0.11345221308049475 | 0.013557254459109476 | 0.09989495862138527 | 147367.53510481355 | 6.7786e-07
0.0010238125 | 0.11378760789179554 | 0.012214885751988909 | 0.10157272213980663 | 166309.7374828379 | 6.1074e-07

## Sheet8
Column1 | Column2 | Column3 | Column4 | Column5 | Column6
#Digilent WaveForms Oscilloscope Acquisition
#Device Name: Discovery
#Serial Number: SN:210244625498
#Date Time: 2020-10-26 16:19:00.801
#Sample rate: 4e+06Hz
#Samples: 8192
#Trigger: Source: V(R+Mem) Type: Edge Condition: Rising Level: 0 V Hyst.: Auto HoldOff: 0 s
#V(R+Mem): Range: 200 mV/div Offset: 0 V Attenuation: 1 X
#V(R): Range: 100 mV/div Offset: 0 V Attenuation: 1 X
#V(Mem): Function: C1-C2
#Memristance: Function: (20000*M1 )/C2
#I(Mem): Function: C1 / (20000 + M2 )
#Wavegen Channel 1: Enabled
#Mode: Simple
#Type: Sine
#Frequency: 1 kHz
#Period: 1 ms
#Amplitude: 750 mV
#Offset: 0 V
#Symmetry: 50 %
#Phase: 0 °
#Power Supplies: OFF
#Positive Supply: Rdy
#Negative Supply: Rdy
Time (s) | V(R+Mem) (V) | V(R) (V) | V(Mem) (V) | Memristance (O) | I(Mem) (A)
-0.00202378125 | -0.11361007417013422 | 0.004831857862825791 | -0.11844193203296001 | -490254.2061272151 | 2.4159e-07
-0.00202353125 | -0.11260388973623235 | 0.005838634393165758 | -0.11844252412939811 | -405719.95488547615 | 2.9193e-07
-0.00202328125 | -0.11126231049102783 | 0.006174226569946663 | -0.1174365370609745 | -380408.9005499182 | 3.0871e-07
-0.00202303125 | -0.10924994162322499 | 0.006845410923506336 | -0.11609535254673133 | -339191.77049861 | 3.4227e-07
-0.0020227812500000003 | -0.10757296756672169 | 0.007181003100286478 | -0.11475397066700817 | -319604.2922260554 | 3.5905e-07
-0.00202253125 | -0.10623138832151705 | 0.0065098187467265 | -0.11274120706824355 | -346372.79916567914 | 3.2549e-07
-0.0020222812499999998 | -0.10488980907631237 | 0.006509818746726805 | -0.11139962782303918 | -342251.08918447915 | 3.2549e-07
-0.00202203125 | -0.10321283501981032 | 0.006845410923506031 | -0.11005824594331635 | -321553.36523450044 | 3.4227e-07
-0.00202178125 | -0.10388362464241127 | 0.005503042216386685 | -0.10938666685879796 | -397549.8008467902 | 2.7515e-07
-0.00202153125 | -0.1022066505859069 | 0.005503042216386227 | -0.10770969280229313 | -391455.0845405828 | 2.7515e-07
-0.00202128125 | -0.10052967652940376 | 0.005838634393166216 | -0.10636831092256997 | -364360.23823333735 | 2.9193e-07
-0.0020210312500000003 | -0.10019428171810327 | 0.00550304221638638 | -0.10569732393448965 | -384141.42497310153 | 2.7515e-07
-0.00202078125 | -0.09918809728420064 | 0.006174226569946358 | -0.105362323854147 | -341297.2383197217 | 3.0871e-07
-0.0020205312499999998 | -0.09784651803899627 | 0.006509818746727416 | -0.10435633678572369 | -320612.1117832573 | 3.2549e-07
-0.00202028125 | -0.09650493879379377 | 0.00751659527706662 | -0.10402153407086039 | -276778.3291146028 | 3.7583e-07
-0.00202003125 | -0.09516335954859187 | 0.006845410923506947 | -0.10200877047209882 | -298035.49154895556 | 3.4227e-07
-0.00201978125 | -0.09449256992598894 | 0.005838634393166674 | -0.10033120431915561 | -343680.3799072633 | 2.9193e-07
-0.00201953125 | -0.09281559586948579 | 0.0068454109235066415 | -0.09966100679299243 | -291176.11172402755 | 3.4227e-07
-0.0020192812500000002 | -0.09214480624688484 | 0.006174226569946969 | -0.09831903281683181 | -318482.10201873793 | 3.0871e-07
-0.00201903125 | -0.09113862181298188 | 0.006174226569946358 | -0.09731284838292824 | -315222.7968329115 | 3.0871e-07
-0.0020187812499999997 | -0.09013243737907739 | 0.005838634393166216 | -0.09597107177224361 | -328744.92667179916 | 2.9193e-07
-0.00201853125 | -0.08778467369997406 | 0.005838634393166064 | -0.09362330809314012 | -320702.7595450175 | 2.9193e-07
-0.00201828125 | -0.08778467369997406 | 0.005503042216386227 | -0.09328771591636029 | -339040.52430701215 | 2.7515e-07
-0.00201803125 | -0.08677848926607155 | 0.005167450039605933 | -0.09194593930567749 | -355865.80847790546 | 2.5837e-07
-0.00201778125 | -0.08644309445477094 | 0.005167450039605933 | -0.09161054449437687 | -354567.70280206925 | 2.5837e-07
-0.0020175312500000002 | -0.08510151520956905 | 0.00449626568604626 | -0.0895977808956153 | -398543.0895406158 | 2.2481e-07
-0.00201728125 | -0.08375993596436468 | 0.004831857862825791 | -0.08859179382719047 | -366698.67509463447 | 2.4159e-07
-0.0020170312499999997 | -0.08208296190785894 | 0.005167450039607307 | -0.08725041194746624 | -337692.32901611406 | 2.5837e-07
-0.00201678125 | -0.08074138266265704 | 0.006174226569946205 | -0.08691560923260325 | -281543.3099124531 | 3.0871e-07
-0.00201653125 | -0.07939980341745514 | 0.005838634393166369 | -0.08523843781062151 | -291980.7340921569 | 2.9193e-07
-0.00201628125 | -0.07772282936094971 | 0.005838634393166522 | -0.08356146375411623 | -286236.3290015761 | 2.9193e-07
-0.00201603125 | -0.07671664492704827 | 0.006174226569946358 | -0.08289087149699463 | -268506.08916904323 | 3.0871e-07
-0.00201578125 | -0.07503967087054589 | 0.0065098187467261944 | -0.08154948961727208 | -250543.04210323465 | 3.2549e-07
-0.00201553125 | -0.07336269681404 | 0.006845410923506794 | -0.08020810773754679 | -234341.25031739532 | 3.4227e-07
-0.0020152812499999997 | -0.0723565123801363 | 0.007181003100286325 | -0.07953751548042262 | -221522.01961102447 | 3.5905e-07
-0.0020150312500000003 | -0.07101493313493681 | 0.0068454109235070995 | -0.07786034405844391 | -227481.87049245535 | 3.4227e-07
-0.00201478125 | -0.06933795907843186 | 0.006509818746726652 | -0.07584777782515852 | -233025.7746831961 | 3.2549e-07
-0.00201453125 | -0.0686671694558286 | 0.006509818746725889 | -0.07517698820255449 | -230964.91969262695 | 3.2549e-07
-0.00201428125 | -0.06766098502192719 | 0.005838634393166216 | -0.0734996194150934 | -251769.8984581753 | 2.9193e-07
-0.00201403125 | -0.06699019539932624 | 0.005838634393166216 | -0.07282882979249246 | -249472.13642194957 | 2.9193e-07
-0.00201378125 | -0.06665480058802484 | 0.004831857862825791 | -0.07148665845085063 | -295897.1910197849 | 2.4159e-07
-0.0020135312499999997 | -0.06665480058802209 | 0.004831857862826707 | -0.0714866584508488 | -295897.191019729 | 2.4159e-07
-0.0020132812500000003 | -0.06464243172022288 | 0.005503042216385159 | -0.07014547393660804 | -254933.4392811077 | 2.7515e-07
-0.00201303125 | -0.06263006285241546 | 0.005838634393166216 | -0.06846869724558168 | -234536.68318646678 | 2.9193e-07
-0.00201278125 | -0.06095308879591064 | 0.007181003100286478 | -0.06813409189619711 | -189762.04562139531 | 3.5905e-07
-0.00201253125 | -0.05994690436200921 | 0.0068454109235066415 | -0.06679231528551585 | -195144.7941749002 | 3.4227e-07
-0.00201228125 | -0.05759914068290481 | 0.007181003100286631 | -0.06478014378319144 | -180420.87680091892 | 3.5905e-07
-0.00201203125 | -0.056928351060301564 | 0.006845410923506794 | -0.06377376198380835 | -186325.5915428322 | 3.4227e-07
-0.00201178125 | -0.05558677181509966 | 0.007181003100286631 | -0.06276777491538629 | -174816.17550863055 | 3.5905e-07
-0.0020115312500000003 | -0.05458058738119762 | 0.007181003100286783 | -0.061761590481484406 | -172013.8248624844 | 3.5905e-07
-0.00201128125 | -0.0529036133246928 | 0.007181003100286783 | -0.06008461642497959 | -167343.24045224272 | 3.5905e-07
-0.00201103125 | -0.05189742889079015 | 0.00751659527706662 | -0.05941402416785677 | -158087.5967850258 | 3.7583e-07
-0.00201078125 | -0.05156203407948967 | 0.007181003100286783 | -0.058743037179776456 | -163606.77292405145 | 3.5905e-07
-0.00201053125 | -0.04921427040038527 | 0.007852187453846762 | -0.05706645785423203 | -145351.7460953524 | 3.9261e-07
-0.00201028125 | -0.047872691155180926 | 0.00818777963062675 | -0.05606047078580768 | -136936.93117023175 | 4.0939e-07
-0.00201003125 | -0.04753729634388045 | 0.007181003100287241 | -0.054718299444167694 | -152397.37033947057 | 3.5905e-07
-0.0020097812500000003 | -0.045860322287377915 | 0.00751659527706662 | -0.053376917564444536 | -142024.18940208058 | 3.7583e-07
-0.00200953125 | -0.044854137853474044 | 0.007516595277066925 | -0.05237073313054097 | -139346.9548382462 | 3.7583e-07
-0.0020092812499999998 | -0.04418334823087157 | 0.007516595277066314 | -0.051699943507937884 | -137562.13179570402 | 3.7583e-07
-0.00200903125 | -0.04317716379697014 | 0.0068454109235066415 | -0.05002257472047678 | -146149.22399677397 | 3.4227e-07
-0.00200878125 | -0.041164794929166366 | 0.007181003100286631 | -0.048345798029453 | -134649.14958057422 | 3.5905e-07
-0.00200853125 | -0.04015861049526265 | 0.007516595277066772 | -0.04767520577232942 | -126853.19354039745 | 3.7583e-07
-0.00200828125 | -0.03915242606136122 | 0.007181003100286936 | -0.046333429161648156 | -129044.44828828107 | 3.5905e-07
-0.0020080312500000003 | -0.03781084681615886 | 0.007852187453846457 | -0.045663034270005315 | -116306.53123961603 | 3.9261e-07
-0.00200778125 | -0.03714005719355608 | 0.007516595277066925 | -0.044656652470623004 | -118821.48984892166 | 3.7583e-07
-0.0020075312499999998 | -0.0361338727596519 | 0.007852187453847373 | -0.043986060213499274 | -112035.17611375249 | 3.9261e-07
-0.00200728125 | -0.034121503891848586 | 0.008187779630627208 | -0.042309283522475795 | -103347.39192103728 | 4.0939e-07
-0.00200703125 | -0.03311531945794716 | 0.008187779630627208 | -0.041303099088574366 | -100889.62075646491 | 4.0939e-07
-0.00200678125 | -0.03210913502404359 | 0.00852337180740735 | -0.04063250683145094 | -95343.73895584074 | 4.2617e-07
-0.00200653125 | -0.030432160967540447 | 0.00852337180740735 | -0.038955532774947794 | -91408.73742265467 | 4.2617e-07
-0.0020062812500000003 | -0.029090581722338544 | 0.008858963984187186 | -0.03794954570652573 | -85674.90684974875 | 4.4295e-07
-0.00200603125 | -0.02841979209973576 | 0.008858963984187491 | -0.03727875608392325 | -84160.53197746984 | 4.4295e-07
-0.0020057812499999998 | -0.027749002477133283 | 0.007181003100286783 | -0.03493000557742006 | -97284.47429865359 | 3.5905e-07
-0.00200553125 | -0.026742818043231243 | 0.007181003100287089 | -0.03392382114351833 | -94482.1236525082 | 3.5905e-07
-0.00200528125 | -0.02540123879802934 | 0.007852187453846762 | -0.033253426251876106 | -84698.50330836284 | 3.9261e-07
-0.00200503125 | -0.024730449175425943 | 0.006845410923506947 | -0.03157586009893289 | -92254.09680082898 | 3.4227e-07
-0.00200478125 | -0.022047290685020916 | 0.007516595277066925 | -0.02956388596208784 | -78662.97139154753 | 3.7583e-07
-0.0020045312500000002 | -0.02070571143981901 | 0.008523371807406433 | -0.029229083247225444 | -68585.72853017422 | 4.2617e-07
-0.00200428125 | -0.01902873738331388 | 0.00852337180740735 | -0.02755210919072123 | -64650.72699697719 | 4.2617e-07
-0.0020040312499999997 | -0.01735176332680967 | 0.007852187453846457 | -0.025203950780656126 | -64195.99870430976 | 3.9261e-07
-0.00200378125 | -0.017016368515508737 | 0.007181003100286936 | -0.024197371615795674 | -67392.73407312368 | 3.5905e-07
-0.00200353125 | -0.016010184081607308 | 0.007516595277066772 | -0.02352677935867408 | -62599.564008600064 | 3.7583e-07
-0.00200328125 | -0.014333210025102638 | 0.008187779630627055 | -0.02252098965572969 | -55011.225684404344 | 4.0939e-07
-0.00200303125 | -0.013662420402501381 | 0.007852187453847068 | -0.02151460785634845 | -54799.01742744991 | 3.9261e-07
-0.0020027812500000002 | -0.011985446345998999 | 0.008858963984186575 | -0.020844410330185574 | -47058.347606771196 | 4.4295e-07
-0.00200253125 | -0.010643867100794348 | 0.00852337180740735 | -0.019167238908201698 | -44975.71933103787 | 4.2617e-07
-0.0020022812499999997 | -0.008966893044289983 | 0.00818777963062675 | -0.017154672674916733 | -41903.112806673314 | 4.0939e-07
-0.0020020312500000003 | -0.008631498232990118 | 0.007852187453847526 | -0.016483685686837644 | -41984.9520499176 | 3.9261e-07
-0.00200178125 | -0.00863149823298966 | 0.007852187453847068 | -0.016483685686836728 | -41984.95204991771 | 3.9261e-07
-0.00200153125 | -0.006283734553883885 | 0.008523371807406739 | -0.014807106361290623 | -34744.7153447498 | 4.2617e-07
-0.00200128125 | -0.005948339742583408 | 0.007852187453847068 | -0.013800527196430476 | -35150.783848567204 | 3.9261e-07
-0.00200103125 | -0.004606760497381504 | 0.008523371807406739 | -0.013130132304788242 | -30809.713811565507 | 4.2617e-07
-0.00200078125 | -0.002929786440875614 | 0.008523371807407502 | -0.011453158248283114 | -26874.712278371855 | 4.2617e-07
-0.0020005312499999997 | -0.0012528123843710969 | 0.008858963984187491 | -0.010111776368558588 | -22828.34965038183 | 4.4295e-07
-0.0020002812500000003 | -0.0002466279504714981 | 0.008858963984187491 | -0.009105591934658989 | -20556.787341977477 | 4.4295e-07
-0.00200003125 | 0.0007595564834322185 | 0.008858963984187491 | -0.008099407500755273 | -18285.22503356383 | 4.4295e-07
-0.00199978125 | 0.0024365305399364303 | 0.00852337180740735 | -0.006086841267470919 | -14282.707372171817 | 4.2617e-07
-0.00199953125 | 0.002771925351236907 | 0.00852337180740735 | -0.005751446456170442 | -13495.70706553496 | 4.2617e-07
-0.00199928125 | 0.004784294219039765 | 0.009194556160967022 | -0.004410261941927257 | -9593.202466150437 | 4.5973e-07
-0.00199903125 | 0.005455083841643615 | 0.00852337180740735 | -0.0030682879657637344 | -7199.704612433305 | 4.2617e-07
-0.00199878125 | 0.006461268275545044 | 0.00852337180740735 | -0.0020621035318623047 | -4838.703692522731 | 4.2617e-07
-0.0019985312500000003 | 0.007132057898146149 | 0.009194556160966717 | -0.002062498262820568 | -4486.346544004867 | 4.5973e-07
-0.00199828125 | 0.00813824233204941 | 0.008858963984187491 | -0.0007207216521380819 | -1627.1014385531078 | 4.4295e-07
-0.00199803125 | 0.009144426765952668 | 0.008187779630627208 | 0.0009566471353254597 | 2336.768155671962 | 4.0939e-07
-0.00199778125 | 0.010150611199854097 | 0.008187779630627208 | 0.0019628315692268895 | 4794.539320244336 | 4.0939e-07
-0.00199753125 | 0.011156795633755982 | 0.00751659527706723 | 0.0036402003566887524 | 9685.769214673306 | 3.7583e-07
-0.00199728125 | 0.013169164501561435 | 0.00818777963062736 | 0.004981384870934075 | 12167.8528139683 | 4.0939e-07
-0.00199703125 | 0.013839954124162387 | 0.008523371807407197 | 0.00531658231675519 | 12475.303053504804 | 4.2617e-07
-0.0019967812500000003 | 0.015181533369364598 | 0.008858963984187186 | 0.006322569385177412 | 14273.834720319124 | 4.4295e-07
-0.00199653125 | 0.01618771780326816 | 0.00852337180740735 | 0.007664345995860812 | 17984.305199967952 | 4.2617e-07
-0.00199628125 | 0.01786469185977268 | 0.009530148337747775 | 0.008334543522024904 | 17490.899882455713 | 4.7651e-07
-0.00199603125 | 0.01853548148237363 | 0.009530148337747775 | 0.009005333144625855 | 18898.62114518577 | 4.7651e-07
-0.00199578125 | 0.020212455538876774 | 0.008858963984187796 | 0.011353491554688979 | 25631.646262370457 | 4.4295e-07
-0.00199553125 | 0.022224824406682532 | 0.009530148337747622 | 0.01269467606893491 | 26641.088090209567 | 4.7651e-07
-0.00199528125 | 0.022895614029283484 | 0.009194556160967786 | 0.013701057868315698 | 29802.54321895098 | 4.5973e-07
-0.0019950312500000003 | 0.025243377708387124 | 0.009865740514527306 | 0.015377637193859817 | 31173.81238887481 | 4.9329e-07
-0.00199478125 | 0.026584956953592385 | 0.009530148337747775 | 0.01705480861584461 | 35791.27629796182 | 4.7651e-07
-0.0019945312499999998 | 0.027255746576194253 | 0.00953014833774808 | 0.017725598238446175 | 37198.99756069202 | 4.7651e-07
-0.00199428125 | 0.027591141387495032 | 0.009865740514527611 | 0.017725400872967423 | 35933.23957155836 | 4.9329e-07
-0.00199403125 | 0.028261931010095984 | 0.009194556160967938 | 0.019067374849128044 | 41475.356755275614 | 4.5973e-07
-0.00199378125 | 0.029268115443999244 | 0.009530148337747927 | 0.019737967106251315 | 41422.16134888745 | 4.7651e-07
-0.00199353125 | 0.03060969468920115 | 0.009865740514527764 | 0.02074395417467339 | 42052.50309214385 | 4.9329e-07
-0.0019932812500000003 | 0.03161587912310319 | 0.00953014833774808 | 0.022085730785355105 | 46349.18576844294 | 4.7651e-07
-0.00199303125 | 0.03329285317960801 | 0.010201332691308058 | 0.023091520488299953 | 45271.57614999627 | 5.1007e-07
-0.0019927812499999998 | 0.034634432424812664 | 0.010536924868088505 | 0.024097507556724157 | 45739.16556946211 | 5.2685e-07
-0.00199253125 | 0.03631140648131596 | 0.010872517044868189 | 0.025438889436447766 | 46794.84857364271 | 5.4363e-07
-0.00199228125 | 0.038323775349118815 | 0.010536924868088353 | 0.02778685048103046 | 52741.85937338224 | 5.2685e-07
-0.00199203125 | 0.038994564971721754 | 0.01020133269130821 | 0.02879323228041354 | 56449.942672580604 | 5.1007e-07
-0.00199178125 | 0.04000074940562364 | 0.0105369248680882 | 0.02946382453753544 | 55924.90201153214 | 5.2685e-07
-0.0019915312500000002 | 0.04201311827342649 | 0.010872517044868036 | 0.031140601228558454 | 57283.149982748815 | 5.4363e-07
-0.00199128125 | 0.043354697518631455 | 0.009865740514527916 | 0.03348895700410354 | 67889.39351240582 | 4.9329e-07
-0.0019910312499999997 | 0.04469627676383519 | 0.010872517044867731 | 0.03382375971896746 | 62218.82123410209 | 5.4363e-07
-0.00199078125 | 0.04536706638643644 | 0.0102013326913076 | 0.03516573369512884 | 68943.41113900399 | 5.1007e-07
-0.00199053125 | 0.0460378560090374 | 0.00919455616096809 | 0.036843299848069305 | 80141.551594352 | 4.5973e-07
-0.00199028125 | 0.04737943525424083 | 0.009865740514527611 | 0.037513694739713214 | 76048.41153986006 | 4.9329e-07
-0.00199003125 | 0.04737943525424083 | 0.009194556160967633 | 0.03818487909327319 | 83059.7549784385 | 4.5973e-07
-0.0019897812500000002 | 0.04872101449944273 | 0.00852337180740796 | 0.04019764269203477 | 94323.33494380227 | 4.2617e-07
-0.00198953125 | 0.05006259374464708 | 0.009530148337747775 | 0.040532445406899306 | 85061.52049355864 | 4.7651e-07
-0.0019892812499999997 | 0.05106877817855217 | 0.009865740514527458 | 0.04120303766402471 | 83527.5113983644 | 4.9329e-07
-0.00198903125 | 0.05308114704635472 | 0.009530148337747927 | 0.04355099870860679 | 91396.26617584917 | 4.7651e-07
-0.00198878125 | 0.054422726291556624 | 0.009865740514527764 | 0.04455698577702886 | 90326.69308789668 | 4.9329e-07
-0.00198853125 | 0.056099700348061755 | 0.010872517044867426 | 0.04522718330319433 | 83195.42405232688 | 5.4363e-07
-0.00198828125 | 0.0567704899706627 | 0.009865740514527916 | 0.046904749456134785 | 95086.12027057598 | 4.9329e-07
-0.00198803125 | 0.05878285883846556 | 0.010872517044867426 | 0.047910341793598134 | 88131.09530366829 | 5.4363e-07
-0.00198778125 | 0.060459832894971303 | 0.011208109221648483 | 0.04925172367332282 | 87885.8738781614 | 5.6041e-07
-0.0019875312499999997 | 0.06045983289497451 | 0.010872517044869258 | 0.04958731585010525 | 91215.88983574988 | 5.4363e-07
-0.0019872812500000003 | 0.06280759657407357 | 0.01154370139842771 | 0.05126389517564586 | 88817.08458368179 | 5.7719e-07
-0.00198703125 | 0.06381378100797865 | 0.011543701398428625 | 0.05227007960955002 | 90560.3459505029 | 5.7719e-07
-0.00198678125 | 0.06549075506448362 | 0.011543701398428015 | 0.05394705366605561 | 93465.78156188656 | 5.7719e-07
-0.00198653125 | 0.06616154468708457 | 0.010872517044868342 | 0.05528902764221623 | 101704.19124486319 | 5.4363e-07
-0.00198628125 | 0.06783851874358696 | 0.011543701398428015 | 0.05629481734515894 | 97533.39141780837 | 5.7719e-07
-0.00198603125 | 0.06750312393228848 | 0.010872517044868494 | 0.056630606887419985 | 104172.02687053585 | 5.4363e-07
-0.0019857812499999997 | 0.069180097988793 | 0.011208109221648025 | 0.057971988767144975 | 103446.50934552721 | 5.6041e-07
-0.0019855312500000003 | 0.07018628242269258 | 0.0108725170448688 | 0.05931376537782378 | 109107.69812187433 | 5.4363e-07
-0.00198528125 | 0.0711924668565963 | 0.011208109221648483 | 0.05998435763494782 | 107037.42522260209 | 5.6041e-07
-0.00198503125 | 0.07219865129049988 | 0.010872517044868952 | 0.06132613424563092 | 112809.45156038662 | 5.4363e-07
-0.00198478125 | 0.07354023053570177 | 0.011543701398428625 | 0.061996529137273146 | 107411.87249648084 | 5.7719e-07
-0.00198453125 | 0.07421102015830303 | 0.011543701398428625 | 0.0626673187598744 | 108574.04674103044 | 5.7719e-07
-0.00198428125 | 0.07521720459220614 | 0.011543701398428472 | 0.06367350319377767 | 110317.3081078588 | 5.7719e-07
-0.00198403125 | 0.07622338902610758 | 0.011208109221648636 | 0.06501527980445894 | 116014.71491530607 | 5.6041e-07
-0.0019837812500000003 | 0.07756496827130993 | 0.011208109221648483 | 0.06635685904966145 | 118408.65883336157 | 5.6041e-07
-0.00198353125 | 0.07957733713911583 | 0.012214885751988909 | 0.06736245138712692 | 110295.67161716353 | 6.1074e-07
-0.00198328125 | 0.08024812676171894 | 0.011543701398429236 | 0.0687044253632897 | 119033.61494197785 | 5.7719e-07
-0.00198303125 | 0.0819251008182213 | 0.012214885751988909 | 0.06971021506623239 | 114139.77417657257 | 6.1074e-07
-0.00198278125 | 0.08360207487472444 | 0.012550477928768898 | 0.07105159694595554 | 113225.32472343092 | 6.2752e-07
-0.00198253125 | 0.08494365411992896 | 0.012550477928769203 | 0.07239317619115976 | 115363.21820098082 | 6.2752e-07
-0.00198228125 | 0.08628523336513086 | 0.01288607010554904 | 0.07339916325958182 | 113920.16752721912 | 6.443e-07
-0.0019820312500000003 | 0.08762681261033337 | 0.012886070105549192 | 0.07474074250478417 | 116002.38380295355 | 6.443e-07
-0.00198178125 | 0.08796220742163538 | 0.012214885751988909 | 0.07574732166964647 | 124024.60932933865 | 6.1074e-07
-0.00198153125 | 0.08896839185553893 | 0.01255047792876844 | 0.07641791392677048 | 121776.89863364364 | 6.2752e-07
-0.00198128125 | 0.09030997110074085 | 0.011879293575208767 | 0.07843067752553208 | 132046.02955383016 | 5.9396e-07
-0.00198103125 | 0.09165155034594336 | 0.012550477928768745 | 0.07910107241717461 | 126052.68558873894 | 6.2752e-07
-0.00198078125 | 0.09232233996854629 | 0.01187929357520892 | 0.08044304639333737 | 135434.0573941454 | 5.9396e-07
-0.00198053125 | 0.09399931402504867 | 0.012214885751988756 | 0.08178442827305991 | 133909.4444821054 | 6.1074e-07
-0.0019802812500000003 | 0.09567628808155182 | 0.013221662282328418 | 0.0824546257992234 | 124726.56469138469 | 6.6108e-07
-0.00198003125 | 0.09601168289285414 | 0.01255047792876905 | 0.08346120496408509 | 133000.83939077682 | 6.2752e-07
-0.0019797812499999998 | 0.09802405176065851 | 0.013221662282328723 | 0.08480238947832978 | 128277.95426551132 | 6.6108e-07
-0.00197953125 | 0.09768865694935894 | 0.01255047792876905 | 0.08513817902058989 | 135673.20623771692 | 6.2752e-07
-0.00197928125 | 0.09970102581716181 | 0.01255047792876905 | 0.08715054788839276 | 138880.04645404045 | 6.2752e-07
-0.00197903125 | 0.10171339468496816 | 0.013221662282329487 | 0.08849173240263868 | 133858.7093105627 | 6.6108e-07
-0.00197878125 | 0.10339036874147131 | 0.013557254459109476 | 0.08983311428236183 | 132524.0513163056 | 6.7786e-07
-0.0019785312500000003 | 0.10339036874147131 | 0.012886070105549803 | 0.0905042986359215 | 140468.42504285794 | 6.443e-07
-0.00197828125 | 0.10506734279797522 | 0.012886070105549192 | 0.09218127269242603 | 143071.19538753643 | 6.443e-07
-0.0019780312499999998 | 0.1060735272318788 | 0.012886070105549803 | 0.09318745712632899 | 144632.85759433356 | 6.443e-07
-0.00197778125 | 0.10741510647708084 | 0.013557254459109018 | 0.09385785201797182 | 138461.4448317148 | 6.7786e-07
-0.00197753125 | 0.10775050128838133 | 0.012550477928769508 | 0.09520002335961182 | 151707.40731934158 | 6.2752e-07
-0.00197728125 | 0.10875668572228457 | 0.012886070105549345 | 0.09587061561673522 | 148797.29014581238 | 6.443e-07
-0.00197703125 | 0.11043365977878772 | 0.013221662282329334 | 0.09721199749645838 | 147049.58487161115 | 6.6108e-07
-0.0019767812500000002 | 0.11177523902398964 | 0.01355725445910917 | 0.09821798456488047 | 144893.62114006418 | 6.7786e-07
-0.00197653125 | 0.11278142345789319 | 0.013221662282329334 | 0.09955976117556385 | 150600.97444573944 | 6.6108e-07
-0.00197628125 | 0.11445839751439633 | 0.013221662282329334 | 0.101236735232067 | 153137.68128440133 | 6.6108e-07
-0.00197603125 | 0.11546458194829975 | 0.01322166228232964 | 0.10224291966597011 | 154659.70538759694 | 6.6108e-07
-0.00197578125 | 0.1161353715709007 | 0.013892846635889312 | 0.10224252493501139 | 147187.2937413546 | 6.9464e-07
-0.00197553125 | 0.11680616119350348 | 0.013557254459109628 | 0.10324890673439385 | 152315.3630343156 | 6.7786e-07
-0.00197528125 | 0.11881853006130727 | 0.013892846635889617 | 0.10492568342541765 | 151049.94127605413 | 6.9464e-07
-0.0019750312500000002 | 0.11948931968390822 | 0.013557254459109781 | 0.10593206522479844 | 156273.62537791362 | 6.7786e-07
-0.00197478125 | 0.12116629374041274 | 0.014228438812669759 | 0.10693785492774298 | 150315.6549157309 | 7.1142e-07
-0.00197453125 | 0.12183708336301399 | 0.014228438812669759 | 0.10760864455034423 | 151258.5406833584 | 7.1142e-07
-0.00197428125 | 0.12351405741951821 | 0.014228438812669454 | 0.10928561860684875 | 153615.7551024326 | 7.1142e-07
-0.00197403125 | 0.12351405741951821 | 0.013557254459109781 | 0.10995680296040843 | 162211.0188933176 | 6.7786e-07
-0.00197378125 | 0.1255264262873241 | 0.015235215343009879 | 0.11029121094431422 | 144784.5776527437 | 7.6176e-07
-0.00197353125 | 0.12686800553252603 | 0.014899623166230043 | 0.11196838236629598 | 150296.93183123186 | 7.4498e-07
-0.00197328125 | 0.12753879515512698 | 0.01422843881267037 | 0.1133103563424566 | 159273.06970818812 | 7.1142e-07
-0.00197303125 | 0.1298865588342335 | 0.015570807519790479 | 0.11431575131444303 | 146833.4268073738 | 7.7854e-07
-0.00197278125 | 0.13089274326813496 | 0.015906399696570313 | 0.11498634357156463 | 144578.7177048715 | 7.9532e-07
-0.00197253125 | 0.13156353289073772 | 0.014564030989450359 | 0.11699950190128737 | 160669.1196771521 | 7.282e-07
-0.00197228125 | 0.13324050694724013 | 0.015570807519789868 | 0.11766969942745024 | 151141.42189208494 | 7.7854e-07
-0.00197203125 | 0.13458208619244552 | 0.015906399696570466 | 0.11867568649587505 | 149217.53352075312 | 7.9532e-07
-0.00197178125 | 0.1362590602489479 | 0.015906399696570466 | 0.12035266055237744 | 151326.0861643334 | 7.9532e-07
-0.00197153125 | 0.1372652446828493 | 0.015906399696570466 | 0.12135884498627884 | 152591.2177504815 | 7.9532e-07
-0.00197128125 | 0.13860682392805368 | 0.01624199187335076 | 0.12236483205470292 | 150677.12508276093 | 8.121e-07
-0.00197103125 | 0.13927761355065463 | 0.016577584050130597 | 0.12270002950052403 | 148031.25609796852 | 8.2888e-07
-0.00197078125 | 0.1406191927958588 | 0.015906399696570924 | 0.12471279309928789 | 156808.32303764313 | 7.9532e-07
-0.00197053125 | 0.14229616685236196 | 0.01691317622691089 | 0.12538299062545108 | 148266.64009560985 | 8.4566e-07
-0.00197028125 | 0.14296695647496382 | 0.01590639969656955 | 0.12706055677839428 | 159760.2967386735 | 7.9532e-07
-0.00197003125 | 0.1433023512862643 | 0.014899623166230043 | 0.12840272812003428 | 172357.01425128485 | 7.4498e-07
-0.00196978125 | 0.14497932534276747 | 0.01557080751979002 | 0.12940851782297746 | 166219.4046885536 | 7.7854e-07
-0.00196953125 | 0.14565011496537023 | 0.015570807519790173 | 0.13007930744558008 | 167081.0037054944 | 7.7854e-07
-0.00196928125 | 0.1466562993992717 | 0.015235215343010337 | 0.13142108405626135 | 172522.7784411399 | 7.6176e-07
-0.00196903125 | 0.14833327345577693 | 0.015570807519790784 | 0.13276246593598615 | 170527.3997732524 | 7.7854e-07
-0.00196878125 | 0.15034564232358072 | 0.01657758405013075 | 0.13376805827344998 | 161384.2618670299 | 8.2888e-07
-0.00196853125 | 0.15202261638008555 | 0.016577584050130444 | 0.1354450323299551 | 163407.44455931673 | 8.2888e-07
-0.00196828125 | 0.15302880081398695 | 0.016241991873350608 | 0.13678680894063636 | 168436.00219388388 | 8.121e-07
-0.00196803125 | 0.15403498524788886 | 0.016913176226910586 | 0.13712180902097829 | 162147.9102225679 | 8.4566e-07
-0.00196778125 | 0.1550411696817924 | 0.01624199187335076 | 0.13879917780844167 | 170913.98504659772 | 8.121e-07
-0.00196753125 | 0.15671814373829482 | 0.016577584050130597 | 0.14014055968816422 | 169072.3560977032 | 8.2888e-07
-0.0019672812500000003 | 0.15772432817219698 | 0.016241991873350913 | 0.14148233629884607 | 174217.96218354677 | 8.121e-07
-0.00196703125 | 0.15805972298349868 | 0.016241991873350608 | 0.1418177311101481 | 174630.95932567056 | 8.121e-07
-0.0019667812499999998 | 0.15940130222870333 | 0.01691317622691089 | 0.14248812600179245 | 168493.63370917493 | 8.4566e-07
-0.00196653125 | 0.1610782762852057 | 0.01691317622691089 | 0.14416510005829483 | 170476.67229873818 | 8.4566e-07
-0.00196628125 | 0.16074288147390509 | 0.016241991873350913 | 0.14450088960055418 | 177934.93646262004 | 8.121e-07
-0.00196603125 | 0.1617490659078082 | 0.016577584050131055 | 0.14517148185767714 | 175141.90417454654 | 8.2888e-07
-0.00196578125 | 0.16376143477561106 | 0.017248768403690728 | 0.14651266637192034 | 169881.88715035564 | 8.6244e-07
-0.0019655312500000003 | 0.16443222439821292 | 0.01657758405013136 | 0.14785464034808157 | 178378.99648219274 | 8.2888e-07
-0.00196528125 | 0.16577380364341665 | 0.017248768403691033 | 0.14852503523972563 | 172215.23504013542 | 8.6244e-07
-0.0019650312499999998 | 0.16677998807732053 | 0.017248768403691033 | 0.1495312196736295 | 173381.90898502828 | 8.6244e-07
-0.00196478125 | 0.16845696213382336 | 0.017248768403691186 | 0.1512081937301322 | 175326.3655598438 | 8.6244e-07
-0.00196453125 | 0.16946314656772482 | 0.017584360580471022 | 0.1518787859872538 | 172743.02957132095 | 8.7922e-07
-0.00196428125 | 0.17114012062422976 | 0.017584360580471328 | 0.15355576004375843 | 174650.37678343896 | 8.7922e-07
-0.00196403125 | 0.1724816998694323 | 0.017919952757251317 | 0.15456174711218099 | 172502.40467250952 | 8.96e-07
-0.0019637812500000002 | 0.17415867392593468 | 0.01859113711081099 | 0.1555675368151237 | 167356.66666097502 | 9.2956e-07
-0.00196353125 | 0.1741586739259362 | 0.01825554493403146 | 0.15590312899190475 | 170800.84933676745 | 9.1278e-07
-0.0019632812499999997 | 0.17550025317114115 | 0.017919952757252843 | 0.15758030041388832 | 175871.33464970894 | 8.96e-07
-0.00196303125 | 0.17751262203894444 | 0.019597913641152025 | 0.15791470839779242 | 161154.61195440777 | 9.799e-07
-0.00196278125 | 0.1785188064728459 | 0.019597913641152025 | 0.1589208928316939 | 162181.44006716015 | 9.799e-07
-0.00196253125 | 0.17952499090674945 | 0.018591137110811905 | 0.16093385379593755 | 173129.65079725496 | 9.2956e-07
-0.00196228125 | 0.1812019649632526 | 0.019262321464371884 | 0.16193964349888074 | 168141.35699937178 | 9.6312e-07
-0.0019620312500000002 | 0.18053117534065166 | 0.018255544934032374 | 0.1622756304066193 | 177782.2913454663 | 9.1278e-07
-0.00196178125 | 0.18187275458585417 | 0.01825554493403146 | 0.16361720965182272 | 179252.0686104661 | 9.1278e-07
-0.00196153125 | 0.18354972864235733 | 0.01825554493403146 | 0.16529418370832588 | 181089.29019170415 | 9.1278e-07
-0.00196128125 | 0.18455591307626054 | 0.018926729287591437 | 0.16562918378866912 | 175021.45380951528 | 9.4634e-07
-0.00196103125 | 0.18489130788756106 | 0.018255544934031764 | 0.1666357629535293 | 182559.06745669263 | 9.1278e-07
-0.00196078125 | 0.18623288713276506 | 0.018926729287591895 | 0.1673061578451732 | 176793.52338478985 | 9.4634e-07
-0.00196053125 | 0.18790986118926822 | 0.019262321464371884 | 0.16864753972489635 | 175106.1418394781 | 9.6312e-07
-0.0019602812500000002 | 0.1899222300570711 | 0.019933505817931556 | 0.16998872423913955 | 170555.7725688405 | 9.9668e-07
-0.00196003125 | 0.19092841449097525 | 0.019597913641152025 | 0.17133050084982324 | 174845.65345778503 | 9.799e-07
-0.00195978125 | 0.19294078335877904 | 0.020269097994712004 | 0.17267168536406705 | 170379.2496430925 | 1.0135e-06
-0.00195953125 | 0.19428236260398338 | 0.020940282348272134 | 0.17334208025571124 | 165558.49378985536 | 1.047e-06
-0.00195928125 | 0.19495315222658433 | 0.019933505817932625 | 0.17501964640865172 | 175603.47688684083 | 9.9668e-07
-0.00195903125 | 0.19629473147178805 | 0.019933505817932167 | 0.1763612256538559 | 176949.5313716481 | 9.9668e-07
-0.00195878125 | 0.19663012628308854 | 0.019933505817932167 | 0.17669662046515638 | 177286.04499284842 | 9.9668e-07
-0.00195853125 | 0.19797170552829044 | 0.020269097994712004 | 0.17770260753357844 | 175343.3799372219 | 1.0135e-06
-0.00195828125 | 0.1996486795847957 | 0.020269097994712156 | 0.17937958159008358 | 176998.09003526502 | 1.0135e-06
-0.00195803125 | 0.19998407439609622 | 0.01993350581793232 | 0.1800505685781639 | 180651.1812048528 | 9.9668e-07
-0.00195778125 | 0.20065486401869867 | 0.02026909799471231 | 0.18038576602398637 | 177990.91609409006 | 1.0135e-06
-0.00195753125 | 0.20233183807520183 | 0.02026909799471231 | 0.18206274008048953 | 179645.62619213253 | 1.0135e-06
-0.00195728125 | 0.2030026276978037 | 0.02060469017149245 | 0.18239793752631125 | 177045.06693205927 | 1.0302e-06
-0.00195703125 | 0.20333802250910418 | 0.02060469017149245 | 0.18273333233761174 | 177370.61884136635 | 1.0302e-06
-0.00195678125 | 0.20501499656560732 | 0.02060469017149245 | 0.18441030639411488 | 178998.3783879023 | 1.0302e-06
-0.00195653125 | 0.2053503913769096 | 0.02026909799471292 | 0.1850812933821967 | 182624.10436860533 | 1.0135e-06
-0.00195628125 | 0.20702736543341202 | 0.021611466701832265 | 0.18541589873157976 | 171590.2962901265 | 1.0806e-06
-0.00195603125 | 0.20803354986731587 | 0.02161146670183303 | 0.18642208316548287 | 172521.45422380892 | 1.0806e-06
-0.00195578125 | 0.209710523923819 | 0.021947058878613018 | 0.187763465045206 | 171105.81065436322 | 1.0974e-06
-0.00195553125 | 0.21138749798032383 | 0.022282651055393465 | 0.18910484692493038 | 169732.80823258057 | 1.1141e-06
-0.00195528125 | 0.21239368241422527 | 0.0226182432321733 | 0.18977543918205197 | 167807.40858963446 | 1.1309e-06
-0.00195503125 | 0.21407065647072843 | 0.0226182432321733 | 0.19145241323855514 | 169290.25943643917 | 1.1309e-06
-0.00195478125 | 0.21541223571593274 | 0.022953835408953596 | 0.19245840030697917 | 167691.71415414696 | 1.1477e-06
-0.00195453125 | 0.2164184201498342 | 0.023289427585733432 | 0.19312899256410077 | 165851.21455059477 | 1.1645e-06
-0.0019542812500000003 | 0.21742460458373608 | 0.022282651055394075 | 0.19514195352834202 | 175151.46922439773 | 1.1141e-06
-0.00195403125 | 0.21775999939503776 | 0.0226182432321733 | 0.19514175616286447 | 172552.53129941167 | 1.1309e-06
-0.00195378125 | 0.21977236826284247 | 0.023289427585732974 | 0.1964829406771095 | 168731.44687976313 | 1.1645e-06
-0.00195353125 | 0.21977236826284247 | 0.0226182432321733 | 0.19715412503066918 | 174331.95231557812 | 1.1309e-06
-0.00195328125 | 0.22111394750804497 | 0.0226182432321733 | 0.19849570427587168 | 175518.23299302187 | 1.1309e-06
-0.00195303125 | 0.222455526753249 | 0.024296204116073857 | 0.19815932263717514 | 163119.5734860304 | 1.2148e-06
-0.00195278125 | 0.22312631637584995 | 0.02396061193929402 | 0.19916570443655596 | 166244.2553146447 | 1.198e-06
-0.00195253125 | 0.2244678956210534 | 0.023289427585733585 | 0.20117846803531983 | 172763.7721405878 | 1.1645e-06
-0.00195228125 | 0.22580947486625652 | 0.023960611939293868 | 0.20184886292696266 | 168483.89635320078 | 1.198e-06
-0.00195203125 | 0.22648026448885808 | 0.023625019762513726 | 0.20285524472634436 | 171729.16405193336 | 1.1813e-06
-0.00195178125 | 0.22849263335666292 | 0.02563857282319427 | 0.20285406053346866 | 158241.30456275176 | 1.2819e-06
-0.0019515312500000001 | 0.2288280281679634 | 0.0249673884696346 | 0.20386063969832882 | 163301.53227380165 | 1.2484e-06
-0.0019512812499999999 | 0.23184658146967088 | 0.026309757176755013 | 0.20553682429291587 | 156243.80180483774 | 1.3155e-06
-0.00195103125 | 0.23251737109227216 | 0.026645349353535002 | 0.20587202173873717 | 154527.54550686677 | 1.3323e-06
-0.00195078125 | 0.2335235555261745 | 0.025638572823194577 | 0.20788498270297992 | 162165.79927172197 | 1.2819e-06
-0.00195053125 | 0.2355359243939792 | 0.02630975717675486 | 0.20922616721722434 | 159048.3453052006 | 1.3155e-06
-0.00195028125 | 0.2352005295826784 | 0.02597416499997472 | 0.2092263645827037 | 161103.43842268447 | 1.2987e-06
-0.00195003125 | 0.2372128984504837 | 0.025974164999975024 | 0.2112387334505087 | 162652.954157111 | 1.2987e-06
-0.0019497812500000001 | 0.2385544776956856 | 0.026645349353534697 | 0.21190912834215092 | 159058.9978990384 | 1.3323e-06
-0.0019495312499999999 | 0.2392252673182884 | 0.026645349353535002 | 0.2125799179647534 | 159562.49260927836 | 1.3323e-06
-0.00194928125 | 0.2405668465634909 | 0.026645349353535002 | 0.2139214972099559 | 160569.48202976008 | 1.3323e-06
-0.00194903125 | 0.24123763618609245 | 0.026980941530315144 | 0.21425669465577732 | 158820.7694049843 | 1.349e-06
-0.00194878125 | 0.2425792154312956 | 0.027652125883875427 | 0.21492708954742018 | 155450.68068184154 | 1.3826e-06
-0.0019485312500000002 | 0.2439207946764981 | 0.027987718060655416 | 0.2159330766158427 | 154305.59658195014 | 1.3994e-06
-0.00194828125 | 0.24492697911040168 | 0.027652125883875885 | 0.2172748532265258 | 157148.75170101848 | 1.3826e-06
-0.0019480312500000001 | 0.24626855835560357 | 0.028658902414215395 | 0.2176096559413882 | 151861.8213609252 | 1.4329e-06
-0.0019477812499999999 | 0.24727474278950698 | 0.02933008676777583 | 0.21794465602173116 | 148615.07758045988 | 1.4665e-06
-0.00194753125 | 0.24828092722340886 | 0.028658902414215853 | 0.21962202480919302 | 153266.1800057301 | 1.4329e-06
-0.00194728125 | 0.24995790127991277 | 0.03000127112133642 | 0.21995663015857636 | 146631.54055639112 | 1.5001e-06
-0.00194703125 | 0.25029329609121354 | 0.028994494590995994 | 0.22129880150021755 | 152648.84221774992 | 1.4497e-06
-0.0019467812500000002 | 0.2526410597703179 | 0.03000127112133596 | 0.22263978864898196 | 148420.23709498605 | 1.5001e-06
-0.00194653125 | 0.25331184939292056 | 0.02933008676777629 | 0.2239817626251443 | 152731.74225398028 | 1.4665e-06
-0.00194628125 | 0.25331184939292056 | 0.029665678944556125 | 0.22364617044836443 | 150777.7191726166 | 1.4833e-06
-0.00194603125 | 0.2549888234494245 | 0.03000127112133642 | 0.22498755232808806 | 149985.34656625302 | 1.5001e-06
-0.00194578125 | 0.2563304026946276 | 0.03000127112133642 | 0.22632913157329118 | 150879.6948355495 | 1.5001e-06
-0.00194553125 | 0.2573365871285299 | 0.03033686329811656 | 0.22699972383041336 | 149652.73212310413 | 1.5168e-06
-0.00194528125 | 0.25834277156243307 | 0.030336863298116714 | 0.22800590826431635 | 150316.07323653053 | 1.5168e-06
-0.0019450312500000001 | 0.2600197456189354 | 0.03067245547489655 | 0.2293472901440389 | 149546.09051873596 | 1.5336e-06
-0.00194478125 | 0.26169671967544056 | 0.031008047651676997 | 0.23068867202376359 | 148792.7744533683 | 1.5504e-06
-0.00194453125 | 0.262702904109342 | 0.03134363982845684 | 0.23135926428088513 | 147627.56689849048 | 1.5672e-06
-0.00194428125 | 0.263373693731944 | 0.031679232005237125 | 0.2316944617267069 | 146275.3021843483 | 1.584e-06
-0.00194403125 | 0.26437987816584635 | 0.031679232005237125 | 0.23270064616060923 | 146910.5350294728 | 1.584e-06
-0.00194378125 | 0.2653860625997487 | 0.031679232005237125 | 0.23370683059451156 | 147545.76787459734 | 1.584e-06
-0.00194353125 | 0.2663922470336515 | 0.03201482418201696 | 0.23437742285163454 | 146418.06028301522 | 1.6007e-06
-0.0019432812500000001 | 0.26739843146755293 | 0.031343639828457295 | 0.23605479163909562 | 150623.72649189163 | 1.5672e-06
-0.0019430312499999999 | 0.2684046159014566 | 0.03167923200523789 | 0.23672538389621872 | 149451.4664099676 | 1.584e-06
-0.00194278125 | 0.2704169847692604 | 0.033357192889137834 | 0.23705979188012258 | 142134.13740657823 | 1.6679e-06
-0.00194253125 | 0.271087774391862 | 0.03268600853557755 | 0.23840176585628445 | 145873.893165507 | 1.6343e-06
-0.00194228125 | 0.2717585640144635 | 0.03235041635879741 | 0.23940814765566612 | 148009.31462544296 | 1.6175e-06
-0.0019420312500000002 | 0.27276474844836546 | 0.0326860085355774 | 0.24007873991278805 | 146900.0044171634 | 1.6343e-06
-0.00194178125 | 0.27410632769356963 | 0.03335719288913753 | 0.2407491348044321 | 144346.15982499535 | 1.6679e-06
-0.0019415312500000001 | 0.2754479069387715 | 0.032686008535577855 | 0.24276189840319368 | 148541.78241981048 | 1.6343e-06
-0.0019412812499999999 | 0.2771248809952762 | 0.033357192889137986 | 0.24376768810613822 | 146155.9963491506 | 1.6679e-06
-0.00194103125 | 0.27746027580657684 | 0.033692785065917975 | 0.24376749074065887 | 144700.1132519867 | 1.6846e-06
-0.00194078125 | 0.27880185505177996 | 0.033357192889137834 | 0.24544466216264213 | 147161.46108479454 | 1.6679e-06
-0.00194053125 | 0.2801434342969831 | 0.033692785065917975 | 0.2464506492310651 | 146292.833168228 | 1.6846e-06
-0.0019402812500000002 | 0.28114961873088495 | 0.034028377242697964 | 0.24712124148818698 | 145244.211750483 | 1.7014e-06
-0.00194003125 | 0.2821558031647884 | 0.03335719288913814 | 0.24879861027565026 | 149172.3905560799 | 1.6679e-06
-0.00193978125 | 0.2834973824099903 | 0.03402837724269781 | 0.24946900516729248 | 146624.0975219154 | 1.7014e-06
-0.00193953125 | 0.284838961655194 | 0.0346995615962584 | 0.2501394000589356 | 144174.38639104174 | 1.735e-06
-0.00193928125 | 0.28584514608909634 | 0.0346995615962584 | 0.2511455844928379 | 144754.3271093768 | 1.735e-06
-0.00193903125 | 0.28819290976820183 | 0.035706338126598826 | 0.252486571641603 | 141423.95153846228 | 1.7853e-06
-0.00193878125 | 0.2885283045795026 | 0.03604193030337897 | 0.25248637427612364 | 140107.02098963482 | 1.8021e-06
-0.0019385312500000002 | 0.2885283045795026 | 0.03469956159625901 | 0.2538287429832436 | 146300.83569160092 | 1.735e-06
-0.00193828125 | 0.28986988382470635 | 0.03469956159625901 | 0.2551703222284473 | 147074.0899827147 | 1.735e-06
-0.00193803125 | 0.29121146306990825 | 0.03604193030337836 | 0.25516953276652987 | 141595.93041697436 | 1.8021e-06
-0.00193778125 | 0.29188225269251045 | 0.03637752248015911 | 0.2555047302123513 | 140473.95907827848 | 1.8189e-06
-0.00193753125 | 0.29188225269251045 | 0.035706338126598826 | 0.2561759145659116 | 143490.4434375911 | 1.7853e-06
-0.00193728125 | 0.29322383193771356 | 0.03604193030337897 | 0.2571819016343346 | 142712.61248747463 | 1.8021e-06
-0.00193703125 | 0.29423001637161694 | 0.036041930303379426 | 0.2581880860682375 | 143270.95352272457 | 1.8021e-06
-0.0019367812500000001 | 0.29657778005072033 | 0.037048706833718935 | 0.25952907321700136 | 140101.55570709295 | 1.8524e-06
-0.0019365312499999999 | 0.296577780050722 | 0.036377522480159415 | 0.26020025757056253 | 143055.51331181382 | 1.8189e-06
-0.00193628125 | 0.2979193592959245 | 0.03704870683371939 | 0.2608706524622051 | 140825.7803075475 | 1.8524e-06
-0.00193603125 | 0.2989255437298268 | 0.03671311465693925 | 0.26221242907288755 | 142844.01175062166 | 1.8357e-06
-0.00193578125 | 0.30093791259763153 | 0.03671311465693925 | 0.26422479794069226 | 143940.27878577192 | 1.8357e-06
-0.00193553125 | 0.30194409703153385 | 0.03704870683371939 | 0.26489539019781444 | 142998.45410891555 | 1.8524e-06
-0.00193528125 | 0.30261488665413605 | 0.03704870683371939 | 0.26556617982041664 | 143360.5664091439 | 1.8524e-06
-0.0019350312500000001 | 0.30395646589933795 | 0.03704870683371939 | 0.26690775906561853 | 144084.79100959928 | 1.8524e-06
-0.0019347812499999999 | 0.30563343995584263 | 0.03704870683371939 | 0.2685847331221232 | 144990.0717601697 | 1.8524e-06
-0.00193453125 | 0.30596883476714326 | 0.03704870683371939 | 0.26892012793342385 | 145171.12791028363 | 1.8524e-06
-0.00193428125 | 0.3069750192010456 | 0.03704870683371939 | 0.26992631236732617 | 145714.29636062562 | 1.8524e-06
-0.00193403125 | 0.3083165984462487 | 0.03805548336405982 | 0.27026111508218886 | 142035.30802471825 | 1.9028e-06
-0.0019337812500000002 | 0.30932278288015064 | 0.03805548336405982 | 0.2712672995160908 | 142564.10668654376 | 1.9028e-06
-0.00193353125 | 0.3099935725027529 | 0.03839107554083981 | 0.2716024969619131 | 141492.5177977818 | 1.9196e-06
-0.00193328125 | 0.3106643621253539 | 0.03805548336405997 | 0.2726088787612939 | 143269.17156897753 | 1.9028e-06
-0.00193303125 | 0.3123413361818581 | 0.03906225989440024 | 0.27327907628745784 | 139919.7471043572 | 1.9531e-06
-0.00193278125 | 0.31334752061576043 | 0.03973344424796053 | 0.2736140763677999 | 137724.82176993464 | 1.9867e-06
-0.00193253125 | 0.31502449467226434 | 0.04006903642474067 | 0.27495545824752365 | 137240.86365987684 | 2.0035e-06
-0.00193228125 | 0.31636607391746746 | 0.04074022077830095 | 0.2756258531391665 | 135308.96390525711 | 2.037e-06
-0.0019320312500000002 | 0.3167014687287681 | 0.040069036424740974 | 0.2766324323040271 | 138077.90602781656 | 2.0035e-06
-0.00193178125 | 0.31837844278527216 | 0.03973344424796068 | 0.27864499853731145 | 140257.15807489454 | 1.9867e-06
-0.00193153125 | 0.31837844278527216 | 0.040069036424740516 | 0.27830940636053164 | 138914.9483957594 | 2.0035e-06
-0.00193128125 | 0.3207262064643776 | 0.04040462860152081 | 0.2803215778628568 | 138757.16103095456 | 2.0202e-06
-0.00193103125 | 0.3220677857095807 | 0.041411405131861236 | 0.28065638057771947 | 135545.45163780844 | 2.0706e-06
-0.00193078125 | 0.3234093649547839 | 0.04074022077830095 | 0.2826691441764829 | 138766.623634518 | 2.037e-06
-0.00193053125 | 0.3240801545773856 | 0.041411405131861236 | 0.28266874944552434 | 136517.34276847506 | 2.0706e-06
-0.0019302812500000001 | 0.32441554938868605 | 0.041411405131861236 | 0.2830041442568248 | 136679.32462358597 | 2.0706e-06
-0.0019300312499999999 | 0.3250863390112888 | 0.040404628601521574 | 0.2846817104097672 | 140915.3952223418 | 2.0202e-06
-0.00192978125 | 0.32743410269039325 | 0.04208258948542152 | 0.2853515132049717 | 135614.99741066303 | 2.1041e-06
-0.00192953125 | 0.32877568193559636 | 0.04208258948542152 | 0.2866930924501748 | 136252.59089604864 | 2.1041e-06
-0.00192928125 | 0.32911107674689716 | 0.04174699730864138 | 0.28736407943825576 | 137669.34053423436 | 2.0873e-06
-0.00192903125 | 0.3304526559921003 | 0.04174699730864138 | 0.2887056586834589 | 138312.05945137452 | 2.0873e-06
-0.00192878125 | 0.33179423523730356 | 0.04241818166220166 | 0.2893760535751019 | 136439.63142010936 | 2.1209e-06
-0.0019285312500000001 | 0.332129630048604 | 0.04241818166220166 | 0.28971144838640234 | 136597.76870848797 | 2.1209e-06
-0.0019282812499999999 | 0.33280041967120655 | 0.04208258948542228 | 0.29071783018578423 | 138165.37135220313 | 2.1041e-06
-0.00192803125 | 0.3344773937277097 | 0.04376055036932223 | 0.29071684335838743 | 132867.08732173112 | 2.188e-06
-0.00192778125 | 0.335483578161612 | 0.04409614254610237 | 0.2913874356155096 | 132160.05699857534 | 2.2048e-06
-0.00192753125 | 0.3368251574068151 | 0.04409614254610237 | 0.29272901486071273 | 132768.5361841642 | 2.2048e-06
-0.0019272812500000002 | 0.337831341840717 | 0.04476732689966235 | 0.2930640149410546 | 130927.63639781452 | 2.2384e-06
-0.00192703125 | 0.33917292108592106 | 0.0447673268996625 | 0.29440559418625856 | 131526.99282050636 | 2.2384e-06
-0.0019267812500000001 | 0.3401791055198225 | 0.044431734722882664 | 0.2957473707969398 | 133124.38627098114 | 2.2216e-06
-0.0019265312499999999 | 0.33984371070852243 | 0.04376055036932253 | 0.2960831603391999 | 135319.6693553302 | 2.188e-06
-0.00192628125 | 0.34051450033112374 | 0.04443173472288251 | 0.2960827656082412 | 133275.35710900679 | 2.2216e-06
-0.00192603125 | 0.34219147438762765 | 0.04543851125322294 | 0.2967529631344047 | 130617.37937699536 | 2.2719e-06
-0.00192578125 | 0.34319765882152997 | 0.04543851125322294 | 0.297759147568307 | 131060.25675398292 | 2.2719e-06
-0.0019255312500000002 | 0.3445392380667325 | 0.04678087996034289 | 0.29775835810638956 | 127299.16938664066 | 2.339e-06
-0.00192528125 | 0.3448746328780343 | 0.04610969560678307 | 0.29876493727125125 | 129588.77014460307 | 2.3055e-06
-0.00192503125 | 0.34588081731193576 | 0.04577410343000323 | 0.3001067138819325 | 131125.1084757342 | 2.2887e-06
-0.00192478125 | 0.3478931861797409 | 0.04644528778356336 | 0.3014478983961775 | 129807.74273632886 | 2.3223e-06
-0.00192453125 | 0.3482285809910417 | 0.04644528778356336 | 0.3017832932074783 | 129952.16850148451 | 2.3223e-06
-0.00192428125 | 0.3495701602362448 | 0.04745206431390379 | 0.302118095922341 | 127336.12342922593 | 2.3726e-06
-0.00192403125 | 0.35158252910405013 | 0.04845884084424482 | 0.3031236882598053 | 125105.62901580658 | 2.4229e-06
-0.0019237812500000001 | 0.35292410834925203 | 0.04980120955136417 | 0.30312289879788784 | 121733.14725830176 | 2.4901e-06
-0.00192353125 | 0.3535948979718548 | 0.04946561737458479 | 0.30412928059726996 | 122965.92936229285 | 2.4733e-06
-0.00192328125 | 0.35493647721705673 | 0.04980120955136463 | 0.3051352676656921 | 122541.30789774399 | 2.4901e-06
-0.00192303125 | 0.35627805646226046 | 0.050807986081705205 | 0.30547007038055524 | 120244.90397604955 | 2.5404e-06
-0.00192278125 | 0.35627805646226046 | 0.05047239390492506 | 0.3058056625573354 | 121177.3957595045 | 2.5236e-06
-0.00192253125 | 0.356948846084862 | 0.04946561737458464 | 0.30748322871027733 | 124322.00183890226 | 2.4733e-06
-0.00192228125 | 0.3592966097639673 | 0.051479170435265335 | 0.307817439328702 | 119589.1218627076 | 2.574e-06
-0.0019220312500000001 | 0.35896121495266686 | 0.0511435782584855 | 0.30781763669418133 | 120373.91483968358 | 2.5572e-06
-0.0019217812499999999 | 0.35963200457526906 | 0.050807986081705815 | 0.3088240184935632 | 121565.14843825312 | 2.5404e-06
-0.00192153125 | 0.3613089786317722 | 0.05215035478882577 | 0.3091586238429464 | 118564.34154468674 | 2.6075e-06
-0.00192128125 | 0.3619797682543737 | 0.05147917043526549 | 0.3105005978191082 | 120631.54677659752 | 2.574e-06
-0.00192103125 | 0.36298595268827605 | 0.05147917043526549 | 0.31150678225301054 | 121022.45611930636 | 2.574e-06
-0.0019207812500000002 | 0.3643275319334786 | 0.05181476261204548 | 0.3125127693214331 | 120626.92312664678 | 2.5907e-06
-0.00192053125 | 0.3653337163673818 | 0.0528215391423856 | 0.31251217722499625 | 118327.55436474098 | 2.6411e-06
-0.0019202812500000001 | 0.36600450598998285 | 0.05181476261204609 | 0.3141897433779367 | 121274.21898287065 | 2.5907e-06
-0.0019200312499999999 | 0.36835226966908885 | 0.05282153914238636 | 0.3155307305267025 | 119470.47952395109 | 2.6411e-06
-0.00191978125 | 0.36902305929169016 | 0.05349272349594634 | 0.3155303357957438 | 117971.31092779548 | 2.6746e-06
-0.00191953125 | 0.3696938489142917 | 0.05382831567272648 | 0.3158655332415652 | 117360.36295915784 | 2.6914e-06
-0.00191928125 | 0.3710354281594948 | 0.05349272349594634 | 0.31754270466354845 | 118723.70068710812 | 2.6746e-06
-0.0019190312500000002 | 0.37271240221599794 | 0.05416390784950632 | 0.31854849436649163 | 117623.89643360826 | 2.7082e-06
-0.00191878125 | 0.37371858664990154 | 0.05483509220306675 | 0.3188834944468348 | 116306.35844139263 | 2.7418e-06
-0.00191853125 | 0.374724771083803 | 0.054499500026286916 | 0.320225271057516 | 117514.9390005636 | 2.725e-06
-0.00191828125 | 0.37573095551770574 | 0.054835092203066906 | 0.3208958633146388 | 117040.3296218735 | 2.7418e-06
-0.00191803125 | 0.37606635032900654 | 0.054499500026286764 | 0.32156685030271975 | 118007.26617587988 | 2.725e-06
-0.00191778125 | 0.37707253476290886 | 0.054835092203066906 | 0.32223744255984194 | 117529.64374219446 | 2.7418e-06
-0.00191753125 | 0.3787495088194128 | 0.05550627655662719 | 0.32324323226278556 | 116470.87584158691 | 2.7753e-06
-0.0019172812500000001 | 0.3797556932533147 | 0.05617746091018717 | 0.3235782323431275 | 115198.59641233808 | 2.8089e-06
-0.00191703125 | 0.38143266730981984 | 0.056848645263747756 | 0.32458402204607206 | 114192.35077288939 | 2.8424e-06
-0.00191678125 | 0.3831096413663222 | 0.056848645263747756 | 0.3262609961025744 | 114782.32931986166 | 2.8424e-06
-0.00191653125 | 0.3827742465550222 | 0.056848645263747756 | 0.3259256012912744 | 114664.33361046737 | 2.8424e-06
-0.00191628125 | 0.3841158258002253 | 0.056848645263747756 | 0.3272671805364775 | 115136.3164480456 | 2.8424e-06
-0.00191603125 | 0.3844512206115261 | 0.056848645263747756 | 0.3276025753477783 | 115254.31215744016 | 2.8424e-06
-0.00191578125 | 0.38679898429063153 | 0.05684864526374791 | 0.3299503390268836 | 116080.2821232017 | 2.8424e-06
-0.0019155312500000001 | 0.38679898429063153 | 0.057184237440527745 | 0.3296147468501038 | 115281.67956874719 | 2.8592e-06
-0.0019152812499999999 | 0.3878051687245347 | 0.05718423744052805 | 0.3306209312840066 | 115633.58928335953 | 2.8592e-06
-0.00191503125 | 0.3894821427810378 | 0.05751982961730804 | 0.33196231316372976 | 115425.34648393342 | 2.876e-06
-0.00191478125 | 0.39048832721494015 | 0.058862198324428606 | 0.3316261288905115 | 112678.81198140104 | 2.9431e-06
-0.00191453125 | 0.39015293240363935 | 0.058862198324428606 | 0.3312907340792107 | 112564.85265917111 | 2.9431e-06
-0.00191428125 | 0.39082372202624094 | 0.05819101397086832 | 0.3326327080553726 | 114324.42411878085 | 2.9096e-06
-0.00191403125 | 0.3925006960827456 | 0.059197790501209054 | 0.3333029055815365 | 112606.53573708268 | 2.9599e-06
-0.0019137812500000001 | 0.394177670139248 | 0.059868974854768726 | 0.33430869528447926 | 111680.11347962831 | 2.9934e-06
-0.0019135312499999999 | 0.3945130649505507 | 0.05986897485476934 | 0.33464409009578133 | 111792.15642411243 | 2.9934e-06
-0.00191328125 | 0.3971962234409558 | 0.060540159208329315 | 0.33665606423262645 | 111217.43604080519 | 3.027e-06
-0.00191303125 | 0.3975316182522566 | 0.0612113435618896 | 0.33632027469036696 | 109888.21846405645 | 3.0606e-06
-0.00191278125 | 0.3975316182522566 | 0.06087575138510946 | 0.3366558668671471 | 110604.25841396513 | 3.0438e-06
-0.0019125312500000002 | 0.39820240787485783 | 0.06020456703154948 | 0.3379978408433083 | 112283.12319435322 | 3.0102e-06
-0.00191228125 | 0.3995439871200615 | 0.06188252791544958 | 0.33766145920461194 | 109129.82083277547 | 3.0941e-06
-0.00191203125 | 0.40021477674266254 | 0.061211343561889904 | 0.3390034331807726 | 110764.9051480176 | 3.0606e-06
-0.00191178125 | 0.40155635598786593 | 0.06188252791544988 | 0.33967382807241603 | 109780.20436932133 | 3.0941e-06
-0.00191153125 | 0.4022271456104675 | 0.06188252791544988 | 0.3403446176950176 | 109996.99888150355 | 3.0941e-06
-0.00191128125 | 0.4039041196669714 | 0.06356048879935058 | 0.34034363086762076 | 107092.82993150869 | 3.178e-06
-0.00191103125 | 0.4055810937234753 | 0.06389608097613073 | 0.34168501274734453 | 106950.2252806352 | 3.1948e-06
-0.0019107812500000002 | 0.4065872781573772 | 0.06423167315291071 | 0.34235560500446655 | 106600.2450814104 | 3.2116e-06
-0.00191053125 | 0.4062518833460775 | 0.06456726532969147 | 0.341684618016386 | 105838.34277994772 | 3.2284e-06
-0.00191028125 | 0.4075934625912794 | 0.06557404186003098 | 0.3420194207312484 | 104315.491627402 | 3.2787e-06
-0.00191003125 | 0.4089350418364831 | 0.06590963403681158 | 0.3430254077996715 | 104089.61081716411 | 3.2955e-06
-0.00190978125 | 0.410612015892987 | 0.066916410567152 | 0.343695605325835 | 102723.86172923289 | 3.3458e-06
-0.00190953125 | 0.4109474107042878 | 0.06624522621359172 | 0.3447021844906961 | 104068.53570981469 | 3.3123e-06
-0.00190928125 | 0.4129597795720925 | 0.06725200274393184 | 0.3457077768281606 | 102809.66000208937 | 3.3626e-06
-0.0019090312500000001 | 0.4129597795720925 | 0.06658081839037217 | 0.34637896118172035 | 104047.67305527984 | 3.329e-06
-0.0019087812499999999 | 0.41463675362859687 | 0.06658081839037232 | 0.34805593523822453 | 104551.41395154552 | 3.329e-06
-0.00190853125 | 0.41564293806249875 | 0.06758759492071229 | 0.34805534314178643 | 102993.85369462955 | 3.3794e-06
-0.00190828125 | 0.41664912249640107 | 0.06758759492071229 | 0.34906152757568876 | 103291.59603479794 | 3.3794e-06
-0.00190803125 | 0.41765530693030345 | 0.06859437145105271 | 0.34906093547925077 | 101775.38713313591 | 3.4297e-06
-0.00190778125 | 0.4186614913642058 | 0.06825877927427257 | 0.35040271208993323 | 102668.90671512597 | 3.4129e-06
-0.00190753125 | 0.4200030706094095 | 0.06892996362783331 | 0.3510731069815762 | 101863.71456021369 | 3.4465e-06
-0.0019072812500000001 | 0.4213446498546114 | 0.06993674015817282 | 0.3514079096964386 | 100493.07671523579 | 3.4968e-06
-0.0019070312499999999 | 0.42201543947721376 | 0.06960114798139314 | 0.35241429149582065 | 101266.80427455982 | 3.4801e-06
-0.00190678125 | 0.4223508342885144 | 0.06960114798139314 | 0.3527496863071212 | 101363.18050427093 | 3.4801e-06
-0.00190653125 | 0.4230216239111159 | 0.069265555804613 | 0.35375606810650295 | 102144.8724397425 | 3.4633e-06
-0.00190628125 | 0.4240278083450183 | 0.06993674015817328 | 0.354091068186845 | 101260.38685418012 | 3.4968e-06
-0.0019060312500000002 | 0.42570478240152143 | 0.07094351668851324 | 0.3547612657130082 | 100012.31466171426 | 3.5472e-06
-0.00190578125 | 0.4250339927789214 | 0.0696011479813936 | 0.35543284479752774 | 102134.19034195968 | 3.4801e-06
-0.00190553125 | 0.42671096683542376 | 0.0706079245117331 | 0.35610304232369067 | 100867.7268978544 | 3.5304e-06
-0.0019052812499999999 | 0.42704636164672594 | 0.07060792451173387 | 0.35643843713499207 | 100962.72892875018 | 3.5304e-06
-0.00190503125 | 0.42838794089192844 | 0.07127910886529384 | 0.35710883202663457 | 100200.13934279492 | 3.564e-06
-0.00190478125 | 0.42972952013713156 | 0.07161470104207399 | 0.3581148190950576 | 100011.5378222869 | 3.5807e-06
-0.00190453125 | 0.43140649419363547 | 0.07262147757241441 | 0.3587850166212211 | 98809.61627734965 | 3.6311e-06
-0.0019042812500000002 | 0.43241267862753735 | 0.07195029321885443 | 0.3604623854086829 | 100197.61401451094 | 3.5975e-06
-0.00190403125 | 0.43308346825013955 | 0.07161470104207444 | 0.36146876720806514 | 100948.2025193956 | 3.5807e-06
-0.00190378125 | 0.43341886306144 | 0.07262147757241395 | 0.36079738548902607 | 99363.82391263239 | 3.6311e-06
-0.00190353125 | 0.4354312319292448 | 0.07262147757241441 | 0.3628097543568304 | 99918.03154791366 | 3.6311e-06
-0.00190328125 | 0.4364374163631472 | 0.0732926619259747 | 0.36314475443717253 | 99094.4372586569 | 3.6646e-06
-0.00190303125 | 0.4384497852309519 | 0.0749706228098754 | 0.3634791624210765 | 96965.75773229342 | 3.7485e-06
-0.00190278125 | 0.43878518004225264 | 0.0749706228098751 | 0.3638145572323775 | 97055.23139510481 | 3.7485e-06
-0.0019025312500000001 | 0.43878518004225264 | 0.07429943845631543 | 0.3644857415859372 | 98112.6504206994 | 3.715e-06
-0.00190228125 | 0.4407975489100576 | 0.07597739934021583 | 0.3648201495698418 | 96033.86078963558 | 3.7989e-06
-0.00190203125 | 0.44146833853265866 | 0.07597739934021583 | 0.36549093919244285 | 96210.43688421794 | 3.7989e-06
-0.00190178125 | 0.44247452296656126 | 0.07664858369377611 | 0.36582593927278517 | 95455.36829077518 | 3.8324e-06
-0.00190153125 | 0.44247452296656126 | 0.07631299151699597 | 0.3661615314495653 | 95963.09204259567 | 3.8156e-06
-0.00190128125 | 0.4434807074004636 | 0.07664858369377611 | 0.3668321237066875 | 95717.91311167419 | 3.8324e-06
-0.00190103125 | 0.4454930762682683 | 0.07799095240089653 | 0.36750212386737174 | 94242.24542823949 | 3.8995e-06
-0.0019007812500000001 | 0.4454930762682683 | 0.07765536022411669 | 0.36783771604415155 | 94735.9499672801 | 3.8828e-06
-0.0019005312499999999 | 0.44683465551347246 | 0.07899772893123756 | 0.36783692658223494 | 93125.94970987414 | 3.9499e-06
-0.00190028125 | 0.4491824191925769 | 0.08000450546157753 | 0.3691779137309994 | 92289.28086013818 | 4.0002e-06
-0.00190003125 | 0.44985320881517843 | 0.08034009763835767 | 0.36951311117682073 | 91987.21984136596 | 4.017e-06
-0.00189978125 | 0.4508593932490808 | 0.08067568981513781 | 0.370183703433943 | 91770.818268103 | 4.0338e-06
-0.0018995312500000002 | 0.4511947880603814 | 0.08034009763835782 | 0.3708546904220236 | 92321.19485126481 | 4.017e-06
-0.00189928125 | 0.4528717621168859 | 0.08067568981513797 | 0.37219607230174795 | 92269.69689496455 | 4.0338e-06
-0.0018990312500000001 | 0.4538779465507874 | 0.0810112819919178 | 0.3728666645588696 | 92053.02160162559 | 4.0506e-06
-0.0018987812499999999 | 0.45387794655078767 | 0.08101128199191795 | 0.3728666645588697 | 92053.02160162544 | 4.0506e-06
-0.00189853125 | 0.45354255173948704 | 0.08101128199191795 | 0.3725312697475691 | 91970.21960095249 | 4.0506e-06
-0.00189828125 | 0.45555492060729175 | 0.08168246634547824 | 0.3738724542618135 | 91542.89065673156 | 4.0841e-06
-0.00189803125 | 0.45689649985249486 | 0.0830248350525988 | 0.3738716647998961 | 90062.60947414995 | 4.1512e-06
-0.0018977812500000002 | 0.4572318946637955 | 0.0830248350525988 | 0.37420705961119666 | 90143.4033260349 | 4.1512e-06
-0.00189753125 | 0.45890886872029985 | 0.08336042722937925 | 0.3755484414909206 | 90102.33127945478 | 4.168e-06
-0.00189728125 | 0.4595796583429008 | 0.08403161158293893 | 0.3755480467599619 | 89382.56441489217 | 4.2016e-06
-0.00189703125 | 0.461256632399405 | 0.08403161158293923 | 0.3772250208164658 | 89781.69374846383 | 4.2016e-06
-0.00189678125 | 0.4615920272107058 | 0.08470279593649951 | 0.37688923127420626 | 88990.97771383009 | 4.2351e-06
-0.00189653125 | 0.46226281683330733 | 0.08436720375971937 | 0.377895613073588 | 89583.53394047463 | 4.2184e-06
-0.00189628125 | 0.4629336064559089 | 0.0853739802900598 | 0.37755962616584915 | 88448.4066182888 | 4.2687e-06
-0.0018960312500000001 | 0.4639397908898108 | 0.08638075682039976 | 0.37755903406941105 | 87417.39432879022 | 4.319e-06
-0.00189578125 | 0.4656167649463153 | 0.08638075682040022 | 0.3792360081259151 | 87805.66924515583 | 4.319e-06
-0.00189553125 | 0.4659521597576158 | 0.08638075682040022 | 0.37957140293721553 | 87883.32422842899 | 4.319e-06
-0.00189528125 | 0.46729373900281906 | 0.08772312552752079 | 0.3795706134752983 | 86538.32411755966 | 4.3862e-06
-0.00189503125 | 0.46762913381411986 | 0.08772312552752079 | 0.37990600828659904 | 86614.79079821744 | 4.3862e-06
-0.00189478125 | 0.46829992343672144 | 0.08805871770430093 | 0.3802412057324205 | 86360.83187340097 | 4.4029e-06
-0.00189453125 | 0.46964150268192517 | 0.08906549423464166 | 0.3805760084472835 | 85459.80948461633 | 4.4533e-06
-0.0018942812500000001 | 0.47098308192712707 | 0.08973667858820134 | 0.38124640333892573 | 84970.0277159695 | 4.4868e-06
-0.0018940312499999999 | 0.47131847673842936 | 0.08906549423464197 | 0.3822529825037874 | 85836.38047227282 | 4.4533e-06
-0.00189378125 | 0.4733308456062331 | 0.09040786294176192 | 0.3829229826644712 | 84710.10600286812 | 4.5204e-06
-0.00189353125 | 0.4736662404175339 | 0.09074345511854207 | 0.3829227852989918 | 84396.78317268465 | 4.5372e-06
-0.00189328125 | 0.4740016352288347 | 0.09040786294176192 | 0.3835937722870728 | 84858.49787958656 | 4.5204e-06
-0.00189303125 | 0.4753432144740378 | 0.09141463947210235 | 0.38392857500193545 | 83997.1753362549 | 4.5707e-06
-0.00189278125 | 0.4760140040966402 | 0.09208582382566294 | 0.3839281802709772 | 83384.86084412532 | 4.6043e-06
-0.0018925312500000001 | 0.47769097815314254 | 0.09275700817922261 | 0.38493396997391993 | 82998.35829766325 | 4.6379e-06
-0.0018922812499999999 | 0.4780263729644445 | 0.0934281925327835 | 0.384598180431661 | 82330.21960618735 | 4.6714e-06
-0.00189203125 | 0.47903255739834644 | 0.09409937688634348 | 0.384933180512003 | 81814.1826756066 | 4.705e-06
-0.00189178125 | 0.48003874183224876 | 0.09510615341668391 | 0.3849325884155649 | 80947.98802956076 | 4.7553e-06
-0.00189153125 | 0.48104492626615114 | 0.09443496906312362 | 0.3866099572030275 | 81878.55855485142 | 4.7217e-06
-0.0018912812500000002 | 0.4830572951339549 | 0.09544174559346359 | 0.38761554954049127 | 81225.57841545543 | 4.7721e-06
-0.00189103125 | 0.4833926899452564 | 0.09510615341668345 | 0.388286536528573 | 81653.29425686983 | 4.7553e-06
-0.00189078125 | 0.48305729513395596 | 0.09409937688634394 | 0.38895791824761194 | 82669.60549960007 | 4.705e-06
-0.00189053125 | 0.48406347956785817 | 0.09510615341668391 | 0.3889573261511743 | 81794.3555023311 | 4.7553e-06
-0.00189028125 | 0.4847342691904597 | 0.09510615341668391 | 0.38962811577377576 | 81935.41674779281 | 4.7553e-06
-0.00189003125 | 0.4854050588130613 | 0.09477056123990377 | 0.3906344975731575 | 82437.94116282562 | 4.7385e-06
-0.00188978125 | 0.4867466380582644 | 0.09544174559346405 | 0.3913048924648004 | 81998.68726868661 | 4.7721e-06
-0.0018895312500000002 | 0.4880882173034669 | 0.097119706477364 | 0.3909685108261029 | 80512.70437421004 | 4.856e-06
-0.00188928125 | 0.4884236121147686 | 0.09711970647736491 | 0.39130390563740375 | 80581.77270719048 | 4.856e-06
-0.00188903125 | 0.48909440173736957 | 0.09745529865414475 | 0.39163910308322475 | 80373.07534669763 | 4.8728e-06
-0.00188878125 | 0.49077137579387375 | 0.09812648300770518 | 0.39264489278616854 | 80028.32278322599 | 4.9063e-06
-0.00188853125 | 0.49211295503907687 | 0.09879766736126547 | 0.39331528767781143 | 79620.35910010044 | 4.9399e-06
-0.00188828125 | 0.4937899290955808 | 0.09946885171482575 | 0.39432107738075506 | 79285.33819034362 | 4.9734e-06
-0.00188803125 | 0.49345453428428065 | 0.09913325953804607 | 0.39432127474623463 | 79553.77974733076 | 4.9567e-06
-0.0018877812500000001 | 0.49479611352948255 | 0.10014003606838558 | 0.39465607746109693 | 78820.83788976999 | 5.007e-06
-0.0018875312499999999 | 0.4958022979633861 | 0.10081122042194632 | 0.39499107754143975 | 78362.5227208243 | 5.0406e-06
-0.00188728125 | 0.4971438772085886 | 0.10081122042194632 | 0.3963326567866423 | 78628.67945210627 | 5.0406e-06
-0.00188703125 | 0.4978146668311902 | 0.10114681259872646 | 0.39666785423246376 | 78434.07894742858 | 5.0573e-06
-0.00188678125 | 0.4984854564537917 | 0.10248918130584703 | 0.39599627514794467 | 77275.72219866156 | 5.1245e-06
-0.00188653125 | 0.498150061642491 | 0.1014824047755066 | 0.39666765686698435 | 78174.6663856595 | 5.0741e-06
-0.00188628125 | 0.5001624305102962 | 0.10215358912906719 | 0.398008841381229 | 77923.61380046274 | 5.1077e-06
-0.0018860312500000001 | 0.5015040097554982 | 0.10282477348262686 | 0.39867923627287133 | 77545.36631004231 | 5.1412e-06
-0.0018857812499999999 | 0.5021747993781008 | 0.10248918130584733 | 0.3996856180722535 | 77995.66997798823 | 5.1245e-06
-0.00188553125 | 0.5031809838120027 | 0.10316036565940731 | 0.4000206181525954 | 77553.16018814771 | 5.158e-06
-0.00188528125 | 0.5038517734346043 | 0.10416714218974774 | 0.39968463124485654 | 76739.09888337016 | 5.2084e-06
-0.00188503125 | 0.5055287474911081 | 0.10483832654330802 | 0.40069042094780005 | 76439.68273039488 | 5.2419e-06
-0.0018847812500000002 | 0.5061995371137094 | 0.10517391872008801 | 0.40102561839362133 | 76259.5181911818 | 5.2587e-06
-0.00188453125 | 0.5068703267363116 | 0.10517391872008847 | 0.4016964080162231 | 76387.07635973977 | 5.2587e-06
-0.00188428125 | 0.5075411163589125 | 0.10584510307364814 | 0.4016960132852644 | 75902.61648774815 | 5.2923e-06
-0.00188403125 | 0.5082119059815144 | 0.1055095108968683 | 0.4027023950846461 | 76334.80463733227 | 5.2755e-06
-0.00188378125 | 0.5098888800380184 | 0.1078586561343293 | 0.40203022390368903 | 74547.60485852756 | 5.3929e-06
-0.00188353125 | 0.5095534852267175 | 0.10718747178076901 | 0.40236601344594847 | 75077.06017526178 | 5.3594e-06
-0.00188328125 | 0.5108950644719207 | 0.10752306395754915 | 0.4033720005143715 | 75029.85604532727 | 5.3762e-06
-0.0018830312500000002 | 0.5125720385284238 | 0.10886543266466911 | 0.4037066058637547 | 74166.16936750991 | 5.4433e-06
-0.00188278125 | 0.5119012489058238 | 0.10886543266467003 | 0.4030358162411537 | 74042.9365641883 | 5.4433e-06
-0.00188253125 | 0.5135782229623261 | 0.1095366170182297 | 0.40404160594409644 | 73772.88379772648 | 5.4768e-06
-0.00188228125 | 0.5145844073962292 | 0.10920102484144986 | 0.40538338255477935 | 74245.34396876949 | 5.4601e-06
-0.00188203125 | 0.5152551970188308 | 0.10953661701823 | 0.4057185800006008 | 74079.0780370874 | 5.4768e-06
-0.00188178125 | 0.5159259866414324 | 0.10987220919501015 | 0.40605377744642224 | 73913.82778619204 | 5.4936e-06
-0.00188153125 | 0.5162613814527337 | 0.11020780137179044 | 0.4060535800809433 | 73688.71804476078 | 5.5104e-06
-0.0018812812500000001 | 0.5176029606979358 | 0.11054339354857028 | 0.4070595671493654 | 73647.01843905535 | 5.5272e-06
-0.0018810312499999999 | 0.5179383555092374 | 0.111550170078911 | 0.40638818543032634 | 72861.95711630843 | 5.5775e-06
-0.00188078125 | 0.5186091451318386 | 0.111885762255691 | 0.4067233828761476 | 72703.33144742192 | 5.5943e-06
-0.00188053125 | 0.5199507243770417 | 0.11289253878603142 | 0.40705818559101026 | 72114.27610154463 | 5.6446e-06
-0.00188028125 | 0.5209569088109441 | 0.11322813096281156 | 0.40772877784813255 | 72018.98934144665 | 5.6614e-06
-0.00188003125 | 0.5216276984335456 | 0.11289253878603142 | 0.40873515964751417 | 72411.36819895636 | 5.6446e-06
-0.00187978125 | 0.5226338828674485 | 0.11322813096281126 | 0.40940575190463724 | 72315.20089987227 | 5.6614e-06
-0.0018795312500000001 | 0.5236400673013499 | 0.11255694660925158 | 0.4110831206920983 | 73044.46914666206 | 5.6278e-06
-0.0018792812499999999 | 0.5253170413578547 | 0.11389931531637185 | 0.41141772604148286 | 72242.35280057842 | 5.695e-06
-0.00187903125 | 0.5263232257917566 | 0.11389931531637185 | 0.41242391047538474 | 72419.0324287407 | 5.695e-06
-0.00187878125 | 0.5263232257917566 | 0.11389931531637185 | 0.41242391047538474 | 72419.0324287407 | 5.695e-06
-0.00187853125 | 0.5273294102256589 | 0.11490609184671227 | 0.41242331837894664 | 71784.41312391516 | 5.7453e-06
-0.0018782812500000002 | 0.5280001998482602 | 0.11524168402349226 | 0.4127585158247679 | 71633.54463661365 | 5.7621e-06
-0.00187803125 | 0.5296771739047648 | 0.1159128683770527 | 0.413764305527712 | 71392.29859825039 | 5.7956e-06
-0.0018777812500000001 | 0.5303479635273657 | 0.1159128683770527 | 0.414435095150313 | 71508.03891802556 | 5.7956e-06
-0.0018775312499999999 | 0.5303479635273666 | 0.11624846055383299 | 0.4140995029735336 | 71243.86869308606 | 5.8124e-06
-0.00187728125 | 0.5316895427725691 | 0.11658405273061298 | 0.41510549004195607 | 71211.36730443347 | 5.8292e-06
-0.00187703125 | 0.5330311220177723 | 0.11658405273061298 | 0.41644706928715924 | 71441.51529016238 | 5.8292e-06
-0.00187678125 | 0.533366516829073 | 0.11725523708417326 | 0.4161112797448997 | 70975.29971240237 | 5.8628e-06
-0.0018765312500000002 | 0.5343727012629749 | 0.11759082926095325 | 0.4167818720020216 | 70886.79867664078 | 5.8795e-06
-0.00187628125 | 0.5353788856968783 | 0.118262013614514 | 0.4171168720823643 | 70541.14154389345 | 5.9131e-06
-0.00187603125 | 0.5367204649420803 | 0.11893319796807367 | 0.41778726697400653 | 70255.78629209264 | 5.9467e-06
-0.00187578125 | 0.5373912545646824 | 0.11960438232163426 | 0.4177868722430481 | 69861.4656308422 | 5.9802e-06
-0.00187553125 | 0.5377266493759831 | 0.1199399744984144 | 0.4177866748775687 | 69665.9602646642 | 5.997e-06
-0.00187528125 | 0.5387328338098855 | 0.12128234320553496 | 0.41745049060435047 | 68839.4500915776 | 6.0641e-06
-0.00187503125 | 0.5390682286211864 | 0.12128234320553481 | 0.4177858854156516 | 68894.7581937196 | 6.0641e-06
-0.0018747812500000001 | 0.5394036234324869 | 0.12094675102875498 | 0.4184568724037319 | 69196.87694698706 | 6.0473e-06
-0.00187453125 | 0.5400744130550891 | 0.12161793538231541 | 0.41845647767277366 | 68814.92871217115 | 6.0809e-06
-0.00187428125 | 0.5410805974889905 | 0.12228911973587508 | 0.41879147775311537 | 68492.02589038794 | 6.1145e-06
-0.00187403125 | 0.5420867819228933 | 0.12296030408943567 | 0.4191264778334576 | 68172.64822777345 | 6.148e-06
-0.00187378125 | 0.5424221767341941 | 0.12329589626621582 | 0.4191262804679783 | 67987.06090963753 | 6.1648e-06
-0.00187353125 | 0.5447699404132996 | 0.12530944932689664 | 0.419460491086403 | 66947.94260760817 | 6.2655e-06
-0.00187328125 | 0.5454407300359012 | 0.12598063368045678 | 0.41946009635544446 | 66591.20280651753 | 6.299e-06
-0.0018730312500000001 | 0.5457761248472018 | 0.12564504150367692 | 0.4201310833435249 | 66875.87163258328 | 6.2823e-06
-0.0018727812499999999 | 0.5467823092811047 | 0.1273230023875775 | 0.41945930689352723 | 65889.00654677817 | 6.3662e-06
-0.00187253125 | 0.5477884937150066 | 0.1273230023875775 | 0.4204654913274291 | 66047.05880992523 | 6.3662e-06
-0.00187228125 | 0.5484592833376082 | 0.1273230023875775 | 0.4211362809500307 | 66152.42698535668 | 6.3662e-06
-0.00187203125 | 0.5491300729602098 | 0.12698741021079735 | 0.4221426627494124 | 66485.75036669563 | 6.3494e-06
-0.0018717812500000002 | 0.5494654677715104 | 0.12765859456435732 | 0.42180687320715304 | 66083.58405426513 | 6.3829e-06
-0.00187153125 | 0.5511424418280152 | 0.12799418674113822 | 0.4231482550868769 | 66119.91776512052 | 6.3997e-06
-0.0018712812500000001 | 0.5528194158845176 | 0.12900096327147775 | 0.42381845261303985 | 65707.79657220538 | 6.45e-06
-0.0018710312499999999 | 0.553154810695819 | 0.12967214762503834 | 0.4234826630707806 | 65315.90180727608 | 6.4836e-06
-0.00187078125 | 0.5528194158845183 | 0.12933655544825834 | 0.42348286043626 | 65485.408818650074 | 6.4668e-06
-0.00187053125 | 0.5538256003184207 | 0.12866537109469806 | 0.4251602292237226 | 66087.74771430978 | 6.4333e-06
-0.00187028125 | 0.5541609951297215 | 0.12933655544825834 | 0.42482443968146316 | 65692.86435827744 | 6.4668e-06
-0.0018700312500000002 | 0.5548317847523226 | 0.12933655544825834 | 0.42549522930406436 | 65796.59212809106 | 6.4668e-06
-0.00186978125 | 0.555837969186226 | 0.12967214762503879 | 0.4261658215611872 | 65729.7390945498 | 6.4836e-06
-0.00186953125 | 0.5571795484314279 | 0.13034333197859846 | 0.42683621645282943 | 65494.13920505166 | 6.5172e-06
-0.00186928125 | 0.5578503380540301 | 0.1313501085089392 | 0.42650022954509087 | 64940.97863894264 | 6.5675e-06
-0.00186903125 | 0.5578503380540301 | 0.13101451633215905 | 0.426835821721871 | 65158.553978815726 | 6.5507e-06
-0.00186878125 | 0.5588565224879324 | 0.13101451633215905 | 0.42784200615577334 | 65312.15290236576 | 6.5507e-06
-0.00186853125 | 0.5601981017331356 | 0.13202129286249947 | 0.4281768088706361 | 64864.81075694106 | 6.6011e-06
-0.0018682812500000002 | 0.5612042861670374 | 0.13269247721605945 | 0.42851180895097796 | 64587.20463153976 | 6.6346e-06
-0.00186803125 | 0.5615396809783392 | 0.13202129286250022 | 0.429518388115839 | 65068.04755550774 | 6.6011e-06
-0.00186778125 | 0.5628812602235412 | 0.13369925374639943 | 0.4291820064771418 | 64201.10725392883 | 6.685e-06
-0.00186753125 | 0.5638874446574441 | 0.1347060302767406 | 0.4291814143807035 | 63721.188056539344 | 6.7353e-06
-0.00186728125 | 0.5652290239026473 | 0.13504162245352075 | 0.43018740144912654 | 63711.82360419143 | 6.7521e-06
-0.00186703125 | 0.5662352083365496 | 0.13571280680708103 | 0.4305224015294686 | 63446.09792669993 | 6.7856e-06
-0.00186678125 | 0.5665706031478503 | 0.13638399116064118 | 0.4301866119872092 | 63084.619877491314 | 6.8192e-06
-0.0018665312500000001 | 0.5665706031478503 | 0.1360483989838613 | 0.430522204163989 | 63289.565680969084 | 6.8024e-06
-0.0018662812499999999 | 0.5672413927704525 | 0.1360483989838621 | 0.43119299378659043 | 63388.17612072571 | 6.8024e-06
-0.00186603125 | 0.568582972015655 | 0.13806195204454202 | 0.430521019971113 | 62366.35272724766 | 6.9031e-06
-0.00186578125 | 0.5679121823930535 | 0.13739076769098174 | 0.4305214147020718 | 62671.08364521221 | 6.8695e-06
-0.00186553125 | 0.5695891564495574 | 0.13806195204454202 | 0.4315272044050154 | 62512.111123243376 | 6.9031e-06
-0.00186528125 | 0.5705953408834598 | 0.13906872857488245 | 0.4315266123085773 | 62059.47472601204 | 6.9534e-06
-0.00186503125 | 0.5716015253173625 | 0.14007550510522257 | 0.43152602021214 | 61613.34487253633 | 7.0038e-06
-0.0018647812500000001 | 0.572607709751264 | 0.1394043207516629 | 0.43320338899960104 | 62150.64019017266 | 6.9702e-06
-0.0018645312499999999 | 0.5739492889964677 | 0.140075505105223 | 0.4338737838912447 | 61948.55889547912 | 7.0038e-06
-0.00186428125 | 0.5742846838077683 | 0.14041109728200302 | 0.4338735865257653 | 61800.46946778991 | 7.0206e-06
-0.00186403125 | 0.5749554734303699 | 0.14041109728200302 | 0.4345443761483669 | 61896.01599304131 | 7.0206e-06
-0.00186378125 | 0.5756262630529715 | 0.14074668945878316 | 0.43487957359418833 | 61796.06430054474 | 7.0373e-06
-0.0018635312500000002 | 0.576967842298174 | 0.14175346598912314 | 0.4352143763090508 | 61404.40704884707 | 7.0877e-06
-0.00186328125 | 0.577638631920776 | 0.14175346598912344 | 0.43588516593165255 | 61499.0487731845 | 7.0877e-06
-0.00186303125 | 0.5773032371094755 | 0.14141787381234358 | 0.43588536329713196 | 61645.01721692352 | 7.0709e-06
-0.00186278125 | 0.5779740267320769 | 0.14175346598912358 | 0.4362205607429533 | 61546.369635353185 | 7.0877e-06
-0.00186253125 | 0.5789802111659793 | 0.14309583469624415 | 0.43588437646973516 | 60922.02158015377 | 7.1548e-06
-0.00186228125 | 0.57931560597728 | 0.1434314268730243 | 0.43588417910425575 | 60779.45239855021 | 7.1716e-06
-0.00186203125 | 0.5799863955998816 | 0.1434314268730243 | 0.43655496872685734 | 60872.98693797795 | 7.1716e-06
-0.0018617812500000002 | 0.5819987644676854 | 0.14544497993370423 | 0.43655378453398114 | 60030.09312978259 | 7.2722e-06
-0.00186153125 | 0.5830049489015889 | 0.145109387756925 | 0.4378955611446639 | 60353.85689562547 | 7.2555e-06
-0.00186128125 | 0.5836757385241899 | 0.145109387756925 | 0.4385663507672649 | 60446.30985583292 | 7.2555e-06
-0.00186103125 | 0.5846819229580925 | 0.14611616428726543 | 0.4385657586708271 | 60029.73877805931 | 7.3058e-06
-0.00186078125 | 0.5850173177693934 | 0.14645175646404557 | 0.4385655613053478 | 59892.15450796143 | 7.3226e-06
-0.00186053125 | 0.585688107391995 | 0.1467873486408257 | 0.43890075875116924 | 59800.89739547194 | 7.3394e-06
-0.00186028125 | 0.5870296866371983 | 0.14678734864082602 | 0.4402423379963723 | 59983.689612597525 | 7.3394e-06
-0.0018600312500000001 | 0.5877004762597993 | 0.1474585329943857 | 0.4402419432654136 | 59710.60939310651 | 7.3729e-06
-0.0018597812499999999 | 0.5880358710711009 | 0.14779412517116644 | 0.4402417458999345 | 59574.99939731332 | 7.3897e-06
-0.00185953125 | 0.5893774503163035 | 0.14846530952472642 | 0.4409121407915771 | 59395.9817553399 | 7.4233e-06
-0.00185928125 | 0.5897128451276042 | 0.14812971734794628 | 0.44158312777965797 | 59621.139591107196 | 7.4065e-06
-0.00185903125 | 0.5893774503163035 | 0.14846530952472642 | 0.4409121407915771 | 59395.9817553399 | 7.4233e-06
-0.00185878125 | 0.5910544243728074 | 0.14880090170150656 | 0.44225352267130086 | 59442.31756853973 | 7.44e-06
-0.00185853125 | 0.5920606088067096 | 0.15014327040862713 | 0.44191733839808245 | 58866.086664473 | 7.5072e-06
-0.0018582812500000001 | 0.5917252139954091 | 0.15014327040862713 | 0.44158194358678204 | 58821.41002856549 | 7.5072e-06
-0.0018580312499999999 | 0.5927313984293117 | 0.15081445476218772 | 0.4419169436671239 | 58604.05680131419 | 7.5407e-06
-0.00185778125 | 0.5934021880519129 | 0.1514856391157477 | 0.4419165489361652 | 58344.34887897249 | 7.5743e-06
-0.00185753125 | 0.5940729776745144 | 0.15182123129252784 | 0.44225174638198655 | 58259.53888226078 | 7.5911e-06
-0.00185728125 | 0.5950791621084168 | 0.15249241564608812 | 0.4425867464623287 | 58047.05035160643 | 7.6246e-06
-0.0018570312500000002 | 0.5960853465423187 | 0.15249241564608812 | 0.4435929308962306 | 58179.01552897462 | 7.6246e-06
-0.00185678125 | 0.5967561361649208 | 0.15282800782286857 | 0.4439281283420523 | 58095.12728276561 | 7.6414e-06
-0.0018565312500000001 | 0.5970915309762214 | 0.15349919217642824 | 0.4435923387997931 | 57797.351570415936 | 7.675e-06
-0.0018562812499999999 | 0.5980977154101246 | 0.1531635999996487 | 0.44493411541047584 | 58099.197904919485 | 7.6582e-06
-0.00185603125 | 0.5997746894666277 | 0.1538347843532087 | 0.445939905113419 | 57976.47222484212 | 7.6917e-06
-0.00185578125 | 0.6011162687118309 | 0.15417037652998883 | 0.44694589218184205 | 57980.774548462396 | 7.7085e-06
-0.00185553125 | 0.6011162687118309 | 0.1538347843532087 | 0.4472814843586222 | 58150.89041652013 | 7.6917e-06
-0.0018552812500000002 | 0.6014516635231315 | 0.1538347843532087 | 0.44761687916992277 | 58194.494964439604 | 7.6917e-06
-0.00185503125 | 0.6024578479570339 | 0.15450596870676941 | 0.44795187925026453 | 57985.05818249832 | 7.7253e-06
-0.00185478125 | 0.6024578479570339 | 0.15551274523710895 | 0.446945102719925 | 57480.189426078454 | 7.7756e-06
-0.00185453125 | 0.6041348220135379 | 0.15450596870676897 | 0.4496288533067689 | 58202.13381660388 | 7.7253e-06
-0.00185428125 | 0.6044702168248387 | 0.1548415608835491 | 0.4496286559412896 | 58075.96531262553 | 7.7421e-06
-0.00185403125 | 0.6048056116361394 | 0.1555127452371094 | 0.44929286639903004 | 57782.12785247868 | 7.7756e-06
-0.00185378125 | 0.6054764012587415 | 0.15618392959067012 | 0.44929247166807135 | 57533.76456151228 | 7.8092e-06
-0.0018535312500000001 | 0.6064825856926429 | 0.15719070612100966 | 0.44929187957163325 | 57165.19642398657 | 7.8595e-06
-0.00185328125 | 0.6081595597491473 | 0.15819748265135022 | 0.449962077097797 | 56886.123540848464 | 7.9099e-06
-0.00185303125 | 0.6081595597491473 | 0.15752629829779055 | 0.45063326145135674 | 57213.718130984256 | 7.8763e-06
-0.00185278125 | 0.6091657441830496 | 0.15853307482813067 | 0.4506326693549189 | 56850.30330023689 | 7.9267e-06
-0.00185253125 | 0.6105073234282528 | 0.15920425918169095 | 0.4513030642465618 | 56694.84806075631 | 7.9602e-06
-0.00185228125 | 0.6105073234282528 | 0.1588686670049108 | 0.45163865642334194 | 56856.857294507456 | 7.9434e-06
-0.00185203125 | 0.6111781130508547 | 0.15886866700491112 | 0.4523094460459436 | 56941.30309936588 | 7.9434e-06
-0.0018517812500000001 | 0.6121842974847562 | 0.1595398513584708 | 0.4526444461262854 | 56743.74675318415 | 7.977e-06
-0.0018515312499999999 | 0.6121842974847571 | 0.1592042591816911 | 0.452980038303066 | 56905.51755730413 | 7.9602e-06
-0.00185128125 | 0.613190481918659 | 0.1595398513584711 | 0.4536506305601879 | 56869.88256506237 | 7.977e-06
-0.00185103125 | 0.613190481918659 | 0.15920425918169095 | 0.45398622273696804 | 57031.91925523284 | 7.9602e-06
-0.00185078125 | 0.613190481918659 | 0.1595398513584711 | 0.4536506305601879 | 56869.88256506237 | 7.977e-06
-0.0018505312500000002 | 0.6141966663525609 | 0.16021103571203107 | 0.45398563064052977 | 56673.45306431193 | 8.0106e-06
-0.00185028125 | 0.6155382455977648 | 0.1608822200655918 | 0.454656025532173 | 56520.35698498061 | 8.0441e-06
-0.0018500312500000001 | 0.6162090352203656 | 0.16121781224237167 | 0.454991222977994 | 56444.28697419231 | 8.0609e-06
-0.0018497812499999999 | 0.6168798248429684 | 0.16256018094949282 | 0.4543196438934756 | 55895.56326030813 | 8.128e-06
-0.00184953125 | 0.6188921937107723 | 0.1635669574798328 | 0.4553252362309395 | 55674.47646473211 | 8.1783e-06
-0.00184928125 | 0.6185567988994715 | 0.1635669574798328 | 0.45498984141963866 | 55633.466371193856 | 8.1783e-06
-0.00184903125 | 0.619227588522073 | 0.16457373401017322 | 0.4546538545118998 | 55252.29858171598 | 8.2287e-06
-0.0018487812500000002 | 0.6198983781446743 | 0.16490932618695323 | 0.4549890519577211 | 55180.51191864218 | 8.2455e-06
-0.00184853125 | 0.6205691677672764 | 0.16457373401017336 | 0.45599543375710305 | 55415.33544215689 | 8.2287e-06
-0.00184828125 | 0.6212399573898774 | 0.16490932618695323 | 0.45633063120292416 | 55343.21699739342 | 8.2455e-06
-0.00184803125 | 0.62224614182378 | 0.1652449183637335 | 0.4570012234600465 | 55311.98514124416 | 8.2622e-06
-0.00184778125 | 0.6229169314463816 | 0.16558051054051365 | 0.45733642090586796 | 55240.36849662552 | 8.279e-06
-0.00184753125 | 0.6232523262576825 | 0.1652449183637335 | 0.45800740789394895 | 55433.766124752234 | 8.2622e-06
-0.00184728125 | 0.6239231158802839 | 0.16625169489407393 | 0.45767142098621 | 55057.65475387328 | 8.3126e-06
-0.0018470312500000001 | 0.6249293003141859 | 0.16625169489407393 | 0.458677605420112 | 55178.69826378072 | 8.3126e-06
-0.00184678125 | 0.6259354847480888 | 0.16658728707085452 | 0.45934819767723434 | 55148.04950054321 | 8.3294e-06
-0.00184653125 | 0.6262708795593893 | 0.16759406360119405 | 0.4586768159581952 | 54736.642349058406 | 8.3797e-06
-0.00184628125 | 0.6266062743706903 | 0.16826524795475478 | 0.4583410264159355 | 54478.394319328465 | 8.4133e-06
-0.00184603125 | 0.6266062743706903 | 0.1692720244850952 | 0.45733424988559507 | 54035.42035687822 | 8.4636e-06
-0.00184578125 | 0.6272770639932918 | 0.1692720244850952 | 0.45800503950819654 | 54114.67617302881 | 8.4636e-06
-0.00184553125 | 0.628954038049796 | 0.17027880101543563 | 0.4586752370343603 | 53873.439829163675 | 8.5139e-06
-0.0018452812500000001 | 0.6296248276723969 | 0.17027880101543563 | 0.45934602665696134 | 53952.22704384934 | 8.5139e-06
-0.0018450312499999999 | 0.6299602224836985 | 0.16960761666187626 | 0.4603526058218223 | 54284.426004236 | 8.4804e-06
-0.00184478125 | 0.6313018017289012 | 0.1716211697225562 | 0.45968063200634496 | 53569.22257894727 | 8.5811e-06
-0.00184453125 | 0.6319725913515027 | 0.17195676189933634 | 0.4600158294521664 | 53503.662708124284 | 8.5978e-06
-0.00184428125 | 0.6319725913515027 | 0.17195676189933634 | 0.4600158294521664 | 53503.662708124284 | 8.5978e-06
-0.00184403125 | 0.6329787757854051 | 0.17296353842967677 | 0.4600152373557283 | 53192.16310352722 | 8.6482e-06
-0.00184378125 | 0.6336495654080068 | 0.17329913060645677 | 0.46035043480155 | 53127.8412292737 | 8.665e-06
-0.0018435312500000001 | 0.6339849602193073 | 0.1729635384296769 | 0.46102142178963035 | 53308.5095246327 | 8.6482e-06
-0.0018432812499999999 | 0.6349911446532102 | 0.17262794625289693 | 0.46236319840031326 | 53567.59533279266 | 8.6314e-06
-0.00184303125 | 0.6359973290871122 | 0.1732991306064569 | 0.46269819848065524 | 53398.79050303969 | 8.665e-06
-0.00184278125 | 0.6353265394645106 | 0.17296353842967677 | 0.4623630010348338 | 53463.63808610687 | 8.6482e-06
-0.00184253125 | 0.6363327238984129 | 0.17262794625289662 | 0.46370477764551626 | 53723.02546728995 | 8.6314e-06
-0.0018422812500000002 | 0.6370035135210141 | 0.1736347227832366 | 0.4633687907377776 | 53372.82581620975 | 8.6817e-06
-0.00184203125 | 0.6383450927662172 | 0.17497709149035762 | 0.46336800127585964 | 52963.27620137568 | 8.7489e-06
-0.00184178125 | 0.6376743031436164 | 0.17497709149035762 | 0.4626972116532587 | 52886.60449345238 | 8.7489e-06
-0.00184153125 | 0.6386804875775184 | 0.1756482758439179 | 0.4630322117336005 | 52722.659474898996 | 8.7824e-06
-0.00184128125 | 0.63935127720012 | 0.17631946019747818 | 0.4630318170026418 | 52521.91862248728 | 8.816e-06
-0.00184103125 | 0.6400220668227214 | 0.17631946019747818 | 0.46370260662524326 | 52598.00660754012 | 8.816e-06
-0.00184078125 | 0.6410282512566238 | 0.17665505237425833 | 0.46437319888236545 | 52574.00709927644 | 8.8328e-06
-0.0018405312500000002 | 0.6420344356905258 | 0.1776618289045983 | 0.46437260678592746 | 52276.01332814023 | 8.8831e-06
-0.00184028125 | 0.6413636460679254 | 0.17699064455103847 | 0.46437300151688693 | 52474.299157996065 | 8.8495e-06
-0.00184003125 | 0.6430406201244278 | 0.17699064455103847 | 0.4660499755733893 | 52663.797768022174 | 8.8495e-06
-0.00183978125 | 0.6433760149357293 | 0.1773262367278186 | 0.46604977820791066 | 52564.10859530722 | 8.8663e-06
-0.00183953125 | 0.6440468045583309 | 0.17766182890459875 | 0.4663849756537321 | 52502.55257747825 | 8.8831e-06
-0.00183928125 | 0.6450529889922332 | 0.17766182890459875 | 0.4673911600876344 | 52615.822202147334 | 8.8831e-06
-0.00183903125 | 0.6453883838035341 | 0.17866860543493931 | 0.46671977836859485 | 52244.18439181773 | 8.9334e-06
-0.0018387812500000001 | 0.6457237786148347 | 0.17900419761171918 | 0.46671958100311545 | 52146.21637147128 | 8.9502e-06
-0.0018385312499999999 | 0.6457237786148353 | 0.17833301325815917 | 0.4673907653566762 | 52417.75000796628 | 8.9167e-06
-0.00183828125 | 0.6470653578600379 | 0.17866860543493918 | 0.46839675242509876 | 52431.90333129475 | 8.9334e-06
-0.00183803125 | 0.648406937105241 | 0.17933978978849946 | 0.46906714731674154 | 52310.43795355463 | 8.967e-06
-0.00183778125 | 0.6487423319165418 | 0.18034656631883988 | 0.46839576559770196 | 51943.96268899421 | 9.0173e-06
-0.00183753125 | 0.6497485163504442 | 0.18101775067240017 | 0.468730765678044 | 51788.37588434487 | 9.0509e-06
-0.00183728125 | 0.6504193059730458 | 0.1816889350259606 | 0.4687303709470852 | 51597.018924692435 | 9.0844e-06
-0.0018370312500000001 | 0.6507547007843464 | 0.18202452720274045 | 0.4687301735816059 | 51501.86964194449 | 9.1012e-06
-0.0018367812499999999 | 0.6517608852182493 | 0.18303130373308132 | 0.46872958148516797 | 51218.51529492757 | 9.1516e-06
-0.00183653125 | 0.6527670696521511 | 0.1837024880866413 | 0.46906458156550984 | 51067.85285828906 | 9.1851e-06
-0.00183628125 | 0.6541086488973543 | 0.185380448970542 | 0.4687281999268123 | 50569.324060844825 | 9.269e-06
-0.00183603125 | 0.6534378592747527 | 0.185380448970542 | 0.4680574103042107 | 50496.955089216295 | 9.269e-06
-0.0018357812500000002 | 0.654108648897354 | 0.185044856793762 | 0.469063792103592 | 50697.306613215136 | 9.2522e-06
-0.00183553125 | 0.6544440437086555 | 0.1860516333241026 | 0.4683924103845529 | 50350.79800332757 | 9.3026e-06
-0.00183528125 | 0.6554502281425569 | 0.18672281767766227 | 0.46872741046489463 | 50205.69165510924 | 9.3361e-06
-0.0018350312499999999 | 0.6554502281425578 | 0.1860516333241029 | 0.4693985948184549 | 50458.95985237175 | 9.3026e-06
-0.00183478125 | 0.6564564125764598 | 0.18739400203122286 | 0.46906241054523695 | 50061.624754359385 | 9.3697e-06
-0.00183453125 | 0.6564564125764598 | 0.18672281767766258 | 0.46973359489879724 | 50313.464711066306 | 9.3361e-06
-0.00183428125 | 0.6567918073877606 | 0.18672281767766258 | 0.470068989710098 | 50349.38906305201 | 9.3361e-06
-0.0018340312500000002 | 0.6577979918216624 | 0.18739400203122256 | 0.47040398979043985 | 50204.80748493367 | 9.3697e-06
-0.00183378125 | 0.6581333866329638 | 0.1884007785615639 | 0.4697326080714 | 49865.25126464963 | 9.42e-06
-0.00183353125 | 0.6584687814442644 | 0.18974314726868324 | 0.46872563417558105 | 49406.33070788569 | 9.4872e-06
-0.00183328125 | 0.659139571066866 | 0.18974314726868385 | 0.4693964237981822 | 49477.03572487897 | 9.4872e-06
-0.00183303125 | 0.6604811503120691 | 0.19041433162224414 | 0.470066818689825 | 49373.050304046745 | 9.5207e-06
-0.00183278125 | 0.6601457555007684 | 0.19074992379902428 | 0.4693958317017441 | 49215.83425598675 | 9.5375e-06
-0.00183253125 | 0.6611519399346708 | 0.1917567003293644 | 0.46939523960530644 | 48957.37554923145 | 9.5878e-06
-0.0018322812500000001 | 0.6614873347459713 | 0.19108551597580473 | 0.47040181877016657 | 49234.69121853578 | 9.5543e-06
-0.00183203125 | 0.6618227295572727 | 0.191421108152585 | 0.4704016214046877 | 49148.35421699916 | 9.5711e-06
-0.00183178125 | 0.6628289139911742 | 0.19242788468292454 | 0.4704010293082496 | 48891.150062098204 | 9.6214e-06
-0.00183153125 | 0.6634997036137762 | 0.19209229250614485 | 0.47140741110763135 | 49081.34573827854 | 9.6046e-06
-0.00183128125 | 0.6628289139911746 | 0.19108551597580442 | 0.4717433980153702 | 49375.107852245914 | 9.5543e-06
-0.00183103125 | 0.6631643088024753 | 0.19209229250614485 | 0.4710720162963305 | 49046.42556455109 | 9.6046e-06
-0.00183078125 | 0.6638350984250774 | 0.19276347685970543 | 0.47107162156537197 | 48875.609554212504 | 9.6382e-06
-0.0018305312500000001 | 0.6648412828589788 | 0.1934346612132651 | 0.4714066216457137 | 48740.656787046 | 9.6717e-06
-0.0018302812499999999 | 0.6645058880476793 | 0.19444143774360628 | 0.47006445030407296 | 48350.23395824791 | 9.7221e-06
-0.00183003125 | 0.6661828621041824 | 0.19544821427394626 | 0.47073464783023616 | 48169.75684110779 | 9.7724e-06
-0.00182978125 | 0.6671890465380848 | 0.19511262209716612 | 0.47207642444091863 | 48390.147122908784 | 9.7556e-06
-0.00182953125 | 0.6678598361606863 | 0.19544821427394626 | 0.4724116218867401 | 48341.35974500062 | 9.7724e-06
-0.0018292812500000002 | 0.6688660205945882 | 0.19578380645072627 | 0.473082214143862 | 48327.00137157917 | 9.7892e-06
-0.00182903125 | 0.6692014154058895 | 0.19645499080428655 | 0.472746424601603 | 48127.708302668165 | 9.8227e-06
-0.0018287812500000001 | 0.6692014154058895 | 0.19611939862750669 | 0.4730820167783828 | 48244.2858879979 | 9.806e-06
-0.0018285312499999999 | 0.6698722050284914 | 0.19679058298106714 | 0.4730816220474243 | 48079.70126222337 | 9.8395e-06
-0.00182828125 | 0.6708783894623934 | 0.19746176733462711 | 0.4734166221277663 | 47950.20611007642 | 9.8731e-06
-0.00182803125 | 0.6715491790849949 | 0.19746176733462711 | 0.4740874117503678 | 48018.14732539682 | 9.8731e-06
-0.00182778125 | 0.6725553635188972 | 0.19846854386496754 | 0.4740868196539297 | 47774.50475743755 | 9.9234e-06
-0.0018275312500000002 | 0.6732261531414985 | 0.19880413604174754 | 0.47442201709975096 | 47727.580174702765 | 9.9402e-06
-0.00182728125 | 0.6735615479527997 | 0.19813295168818754 | 0.4754285962646121 | 47990.86595275879 | 9.9066e-06
-0.00182703125 | 0.6735615479527997 | 0.1984685438649674 | 0.4750930040878323 | 47875.8996096704 | 9.9234e-06
-0.00182678125 | 0.6738969427641004 | 0.19880413604174768 | 0.4750928067223527 | 47795.06263618037 | 9.9402e-06
-0.00182653125 | 0.674567732386702 | 0.19846854386496754 | 0.47609918852173444 | 47977.29446190314 | 9.9234e-06
-0.00182628125 | 0.6749031271980027 | 0.1981329516881874 | 0.4767701755098153 | 48126.28807550745 | 9.9066e-06
-0.00182603125 | 0.6755739168206043 | 0.1998109125720881 | 0.4757630042485162 | 47621.32339262197 | 9.9905e-06
-0.0018257812500000001 | 0.6759093116319049 | 0.1998109125720881 | 0.47609839905981677 | 47654.89461323082 | 9.9905e-06
-0.00182553125 | 0.6769154960658076 | 0.20014650474886886 | 0.4767689913169388 | 47642.000235293475 | 1.0007e-05
-0.00182528125 | 0.6772508908771081 | 0.2014888734559882 | 0.47576201742111984 | 47224.64414642151 | 1.0074e-05
-0.00182503125 | 0.6779216804997098 | 0.20115328127920867 | 0.4767683992205011 | 47403.49212188369 | 1.0058e-05
-0.00182478125 | 0.6782570753110105 | 0.20148887345598882 | 0.4767682018550217 | 47324.51908409346 | 1.0074e-05
-0.00182453125 | 0.6789278649336121 | 0.2021600578095491 | 0.476767807124063 | 47167.35959515962 | 1.0108e-05
-0.00182428125 | 0.6799340493675146 | 0.2035024265166698 | 0.4764316228508448 | 46823.18840181673 | 1.0175e-05
-0.0018240312500000001 | 0.6802694441788152 | 0.20383801869344967 | 0.4764314254853655 | 46746.08088708583 | 1.0192e-05
-0.0018237812499999999 | 0.680604838990116 | 0.20417361087023056 | 0.4764312281198855 | 46669.22684956554 | 1.0209e-05
-0.00182353125 | 0.680604838990116 | 0.20551597957735052 | 0.4750888594127655 | 46233.76346596496 | 1.0276e-05
-0.00182328125 | 0.6809402338014168 | 0.20484479522379023 | 0.47609543857762654 | 46483.527985907436 | 1.0242e-05
-0.00182303125 | 0.6816110234240184 | 0.2045092030470101 | 0.47710182037700827 | 46658.22498631887 | 1.0225e-05
-0.00182278125 | 0.6819464182353191 | 0.2061871639309108 | 0.4757592543044083 | 46148.290246023826 | 1.0309e-05
-0.00182253125 | 0.682617207857921 | 0.2061871639309108 | 0.47643004392701016 | 46213.35633547512 | 1.0309e-05
-0.0018222812500000001 | 0.6832879974805219 | 0.2061871639309108 | 0.4771008335496112 | 46278.42242492633 | 1.0309e-05
-0.0018220312499999999 | 0.6836233922918235 | 0.20652275610769139 | 0.47710063618413207 | 46203.20251152833 | 1.0326e-05
-0.00182178125 | 0.6846295767257254 | 0.20752953263803137 | 0.4771000440876941 | 45979.00241213784 | 1.0376e-05
-0.00182153125 | 0.6849649715370262 | 0.20820071699159165 | 0.47676425454543453 | 45798.52187201536 | 1.041e-05
-0.00182128125 | 0.6866419455935301 | 0.20887190134515193 | 0.47777004424837816 | 45747.66075968098 | 1.0444e-05
-0.0018210312500000002 | 0.6873127352161313 | 0.2095430856987119 | 0.47776964951741946 | 45601.08942982473 | 1.0477e-05
-0.00182078125 | 0.6876481300274324 | 0.20987867787549205 | 0.47776945215194033 | 45528.155312220064 | 1.0494e-05
-0.00182053125 | 0.6876481300274324 | 0.20920749352193238 | 0.47844063650550006 | 45738.38426636878 | 1.046e-05
-0.00182028125 | 0.6886543144613347 | 0.20987867787549236 | 0.4787756365858424 | 45624.03779481301 | 1.0494e-05
-0.00182003125 | 0.6886543144613347 | 0.21054986222905264 | 0.4781044522322821 | 45414.843512190244 | 1.0527e-05
-0.00181978125 | 0.688318919650034 | 0.2102142700522725 | 0.4781046495977615 | 45487.36386724599 | 1.0511e-05
-0.00181953125 | 0.6893251040839363 | 0.2102142700522725 | 0.4791108340316638 | 45583.093280254165 | 1.0511e-05
-0.0018192812500000002 | 0.6896604988952371 | 0.2105498622290525 | 0.47911063666618453 | 45510.42034356412 | 1.0527e-05
-0.00181903125 | 0.6896604988952376 | 0.21088545440583292 | 0.47877504448940467 | 45406.17045763988 | 1.0544e-05
-0.00181878125 | 0.690666683329139 | 0.2112210465826128 | 0.4794456367465263 | 45397.524962930765 | 1.0561e-05
-0.00181853125 | 0.6913374729517411 | 0.2118922309361732 | 0.4794452420155679 | 45253.68767861883 | 1.0595e-05
-0.00181828125 | 0.6923436573856434 | 0.21289900746651363 | 0.4794446499191298 | 45039.63222980646 | 1.0645e-05
-0.00181803125 | 0.6930144470082449 | 0.2125634152897335 | 0.4804510317185114 | 45205.43020666421 | 1.0628e-05
-0.00181778125 | 0.6930144470082452 | 0.2125634152897341 | 0.48045103171851106 | 45205.43020666405 | 1.0628e-05
-0.0018175312500000001 | 0.6936852366308461 | 0.21390578399685345 | 0.47977945263399274 | 44858.95085857523 | 1.0695e-05
-0.0018172812499999999 | 0.6933498418195462 | 0.2139057839968545 | 0.47944405782269167 | 44827.59174289012 | 1.0695e-05
-0.00181703125 | 0.694356026253448 | 0.21491256052719448 | 0.47944346572625357 | 44617.537900078765 | 1.0746e-05
-0.00181678125 | 0.6940206314421473 | 0.2159193370575349 | 0.4781012943846124 | 44285.17620515065 | 1.0796e-05
-0.00181653125 | 0.6950268158760496 | 0.2159193370575349 | 0.47910747881851473 | 44378.376235089076 | 1.0796e-05
-0.00181628125 | 0.6956976054986512 | 0.2159193370575349 | 0.4797782684411163 | 44440.509588381356 | 1.0796e-05
-0.00181603125 | 0.6956976054986516 | 0.21692611358787578 | 0.4787714919107757 | 44141.43451814781 | 1.0846e-05
-0.0018157812500000001 | 0.6963683951212524 | 0.21793289011821532 | 0.4784355050030371 | 43906.681983019174 | 1.0897e-05
-0.0018155312499999999 | 0.6960330003099524 | 0.21692611358787608 | 0.4791068867220763 | 44172.35701113426 | 1.0846e-05
-0.00181528125 | 0.6970391847438543 | 0.21860407447177604 | 0.47843511027207825 | 43771.83832718076 | 1.093e-05
-0.00181503125 | 0.6983807639890575 | 0.21961085100211647 | 0.478769912986941 | 43601.66274136672 | 1.0981e-05
-0.00181478125 | 0.6983807639890575 | 0.21961085100211647 | 0.478769912986941 | 43601.66274136672 | 1.0981e-05
-0.0018145312500000002 | 0.6990515536116587 | 0.21994644317889647 | 0.47910511043276227 | 43565.615656996604 | 1.0997e-05
-0.00181428125 | 0.6990515536116594 | 0.2196108510021169 | 0.4794407026095424 | 43662.75167386159 | 1.0981e-05
-0.00181403125 | 0.6997223432342602 | 0.22061762753245645 | 0.4791047157018038 | 43433.040329591946 | 1.1031e-05
-0.00181378125 | 0.7000577380455614 | 0.2199464431788966 | 0.48011129486666476 | 43657.10924237673 | 1.0997e-05
-0.00181353125 | 0.7010639224794637 | 0.22128881188601718 | 0.4797751105934465 | 43361.89493760507 | 1.1064e-05
-0.00181328125 | 0.700728527668163 | 0.22095321970923704 | 0.4797753079589259 | 43427.77250227766 | 1.1048e-05
-0.00181303125 | 0.7027408965359676 | 0.22128881188601718 | 0.48145208464995043 | 43513.45922521738 | 1.1064e-05
-0.0018127812500000002 | 0.7017347121020657 | 0.22095321970923718 | 0.4807814923928285 | 43518.84919581726 | 1.1048e-05
-0.00181253125 | 0.7030762913472685 | 0.2219599962395776 | 0.4811162951076909 | 43351.622207488865 | 1.1098e-05
-0.00181228125 | 0.7034116861585691 | 0.22229558841635746 | 0.4811160977422116 | 43286.15796379062 | 1.1115e-05
-0.00181203125 | 0.7037470809698699 | 0.2222955884163576 | 0.48145149255351233 | 43316.33353440718 | 1.1115e-05
-0.00181178125 | 0.7037470809698699 | 0.22162440406279732 | 0.4821226769070726 | 43508.085578018115 | 1.1081e-05
-0.00181153125 | 0.7044178705924715 | 0.22195999623957746 | 0.48245787435289406 | 43472.506985641 | 1.1098e-05
-0.00181128125 | 0.7037470809698705 | 0.22095321970923795 | 0.48279386126063256 | 43701.00258289626 | 1.1048e-05
-0.0018110312500000001 | 0.7050886602150725 | 0.22296677276991697 | 0.48212188744515555 | 43246.07487077592 | 1.1148e-05
-0.0018107812499999999 | 0.705424055026374 | 0.22363795712347848 | 0.4817860979028955 | 43086.2545964757 | 1.1182e-05
-0.00181053125 | 0.7057594498376746 | 0.22430914147703845 | 0.4814503083606361 | 42927.390759945476 | 1.1215e-05
-0.00181028125 | 0.7060948446489754 | 0.2239735493002583 | 0.4821212953487171 | 43051.62791365034 | 1.1199e-05
-0.00181003125 | 0.7071010290828778 | 0.22531591800737888 | 0.4817851110754989 | 42765.29730666617 | 1.1266e-05
-0.00180978125 | 0.7071010290828778 | 0.22565151018415902 | 0.48144951889871873 | 42671.951852287406 | 1.1283e-05
-0.00180953125 | 0.7081072135167797 | 0.22598710236093886 | 0.4821201111558409 | 42667.93158715891 | 1.1299e-05
-0.0018092812500000001 | 0.7074364238941788 | 0.22531591800737918 | 0.4821205058867996 | 42795.06837781519 | 1.1266e-05
-0.0018090312499999999 | 0.7081072135167805 | 0.22565151018415902 | 0.4824557033326215 | 42761.13223783693 | 1.1283e-05
-0.00180878125 | 0.7091133979506824 | 0.22565151018415902 | 0.4834618877665234 | 42850.312623386366 | 1.1283e-05
-0.00180853125 | 0.709784187573284 | 0.22531591800737888 | 0.4844682695659051 | 43003.46587585873 | 1.1266e-05
-0.00180828125 | 0.7094487927619832 | 0.22598710236093916 | 0.4834616904010441 | 42786.66219002844 | 1.1299e-05
-0.0018080312500000002 | 0.7094487927619832 | 0.22598710236093916 | 0.4834616904010441 | 42786.66219002844 | 1.1299e-05
-0.00180778125 | 0.7097841875732845 | 0.22565151018415947 | 0.48413267738912513 | 42909.76621375263 | 1.1283e-05
-0.0018075312500000001 | 0.7111257668184866 | 0.226658286714499 | 0.48446748010398755 | 42748.711033382824 | 1.1333e-05
-0.0018072812499999999 | 0.710454977195886 | 0.22598710236093947 | 0.4844678748349466 | 42875.71014218058 | 1.1299e-05
-0.00180703125 | 0.7114611616297879 | 0.22665828671449945 | 0.48480287491528845 | 42778.305787332625 | 1.1333e-05
-0.00180678125 | 0.7121319512523895 | 0.2269938788912796 | 0.4851380723611099 | 42744.595116899196 | 1.135e-05
-0.00180653125 | 0.7121319512523895 | 0.22800065542162 | 0.48413129583076947 | 42467.53544944959 | 1.14e-05
-0.0018062812500000002 | 0.7128027408749907 | 0.22900743195196 | 0.4837953089230308 | 42251.49418072327 | 1.145e-05
-0.00180603125 | 0.7128027408749912 | 0.2283362475984006 | 0.48446649327659064 | 42434.479708948675 | 1.1417e-05
-0.00180578125 | 0.7131381356862917 | 0.22934302412874014 | 0.4837951115575515 | 42189.65136571815 | 1.1467e-05
-0.00180553125 | 0.7138089253088934 | 0.22967861630552072 | 0.48413030900337267 | 42157.19484824638 | 1.1484e-05
-0.00180528125 | 0.7141443201201941 | 0.22967861630552072 | 0.4844657038146734 | 42186.40042399354 | 1.1484e-05
-0.00180503125 | 0.714479714931495 | 0.22967861630552072 | 0.48480109862597426 | 42215.605999740714 | 1.1484e-05
-0.00180478125 | 0.7151505045540969 | 0.23068539283586145 | 0.4844651117182355 | 42002.23566499893 | 1.1534e-05
-0.0018045312500000001 | 0.7161566889879984 | 0.23135657718942113 | 0.4848001117985773 | 41909.34337705486 | 1.1568e-05
-0.00180428125 | 0.7168274786106 | 0.23169216936620113 | 0.48513530924439896 | 41877.574936735844 | 1.1585e-05
-0.00180403125 | 0.7161566889879992 | 0.2306853928358616 | 0.4854712961521376 | 42089.47000797423 | 1.1534e-05
-0.00180378125 | 0.7164920837992996 | 0.2310209850126413 | 0.48547109878665834 | 42028.31173627744 | 1.1551e-05
-0.00180353125 | 0.7164920837992996 | 0.230349800659081 | 0.4861422831402186 | 42209.04743561832 | 1.1517e-05
-0.00180328125 | 0.7164920837992996 | 0.23135657718942143 | 0.4851355066098782 | 41938.337133391906 | 1.1568e-05
-0.00180303125 | 0.7168274786106003 | 0.23169216936620188 | 0.48513530924439835 | 41877.574936735655 | 1.1585e-05
-0.0018027812500000001 | 0.7164920837992997 | 0.23236335371976155 | 0.4841287300795382 | 41669.972681097956 | 1.1618e-05
-0.0018025312499999999 | 0.7181690578558039 | 0.2323633537197623 | 0.4858057041360415 | 41814.313346668154 | 1.1618e-05
-0.00180228125 | 0.7188398474784051 | 0.23337013025010228 | 0.48546971722830284 | 41605.12887472154 | 1.1669e-05
-0.00180203125 | 0.7185044526671043 | 0.23303453807332214 | 0.48546991459378214 | 41665.06120573711 | 1.1652e-05
-0.00180178125 | 0.7198460319123074 | 0.23370572242688242 | 0.486140309485425 | 41602.773302867645 | 1.1685e-05
-0.0018015312500000002 | 0.7195106371010068 | 0.23370572242688242 | 0.48580491467412446 | 41574.07098374446 | 1.1685e-05
-0.00180128125 | 0.7205168215349086 | 0.235383683310783 | 0.4851331382241256 | 41220.62594998075 | 1.1769e-05
-0.0018010312500000001 | 0.7195106371010072 | 0.23504809113400313 | 0.484462545967004 | 41222.41909131756 | 1.1752e-05
-0.0018007812499999999 | 0.7211876111575107 | 0.2357192754875634 | 0.48546833566994735 | 41190.38077525066 | 1.1786e-05
-0.00180053125 | 0.7215230059688114 | 0.23605486766434342 | 0.48546813830446794 | 41131.80491535349 | 1.1803e-05
-0.00180028125 | 0.7218584007801121 | 0.23571927548756327 | 0.4861391252925488 | 41247.29505357723 | 1.1786e-05
-0.00180003125 | 0.7215230059688114 | 0.23571927548756327 | 0.4858037304812481 | 41218.83791441396 | 1.1786e-05
-0.0017997812500000002 | 0.7225291904027132 | 0.23639045984112325 | 0.48613873056158996 | 41130.148051517914 | 1.182e-05
-0.00179953125 | 0.722529190402714 | 0.23605486766434372 | 0.48647432273837027 | 41217.05496284097 | 1.1803e-05
-0.00179928125 | 0.7231999800253149 | 0.2367260520179034 | 0.48647392800741157 | 41100.159772074425 | 1.1836e-05
-0.00179903125 | 0.7238707696479169 | 0.23739723637146398 | 0.4864735332764529 | 40983.92556813511 | 1.187e-05
-0.00179878125 | 0.7242061644592176 | 0.23806842072502427 | 0.48613774373419333 | 40840.1704227455 | 1.1903e-05
-0.00179853125 | 0.7245415592705183 | 0.23873960507858455 | 0.4858019541919338 | 40697.223573945776 | 1.1937e-05
-0.00179828125 | 0.7248769540818192 | 0.23806842072502427 | 0.4868085333567949 | 40896.52309821238 | 1.1903e-05
-0.0017980312500000002 | 0.7258831385157211 | 0.23907519725536425 | 0.4868079412603568 | 40724.25302574411 | 1.1954e-05
-0.00179778125 | 0.7258831385157214 | 0.23907519725536439 | 0.486807941260357 | 40724.253025744096 | 1.1954e-05
-0.00179753125 | 0.7255477437044209 | 0.2384040129018047 | 0.4871437308026162 | 40867.07475039558 | 1.192e-05
-0.00179728125 | 0.7265539281383231 | 0.23873960507858455 | 0.48781432305973854 | 40865.806316397946 | 1.1937e-05
-0.00179703125 | 0.7265539281383231 | 0.23974638160892497 | 0.4868075465293981 | 40610.21011140682 | 1.1987e-05
-0.00179678125 | 0.7265539281383231 | 0.2390751972553647 | 0.4874787308829584 | 40780.368392817014 | 1.1954e-05
-0.00179653125 | 0.7275601125722257 | 0.23907519725536544 | 0.4884849153168603 | 40864.54144342632 | 1.1954e-05
-0.0017962812500000001 | 0.7282309021948267 | 0.24075315813926465 | 0.48747774405556205 | 40496.062259218925 | 1.2038e-05
-0.0017960312499999999 | 0.7285662970061281 | 0.2404175659624854 | 0.48814873104364265 | 40608.40804950276 | 1.2021e-05
-0.00179578125 | 0.7292370866287293 | 0.2407531581392654 | 0.4884839284894639 | 40579.648654652075 | 1.2038e-05
-0.00179553125 | 0.7295724814400301 | 0.24142434249282568 | 0.4881481389472044 | 40439.015710415406 | 1.2071e-05
-0.00179528125 | 0.7289016918174286 | 0.24041756596248526 | 0.48848412585494333 | 40636.3090732868 | 1.2021e-05
-0.00179503125 | 0.7292370866287293 | 0.24108875031604554 | 0.4881483363126838 | 40495.322628929425 | 1.2054e-05
-0.00179478125 | 0.7299078762513309 | 0.24175993466960596 | 0.4881479415817249 | 40382.86511359608 | 1.2088e-05
-0.0017945312500000001 | 0.7299078762513309 | 0.24209552684638583 | 0.4878123494049451 | 40299.162546235006 | 1.2105e-05
-0.0017942812499999999 | 0.7302432710626321 | 0.2424311190231664 | 0.4878121520394657 | 40243.36100126247 | 1.2122e-05
-0.00179403125 | 0.731249455496534 | 0.2431023033767264 | 0.4881471521198076 | 40159.81299554735 | 1.2155e-05
-0.00179378125 | 0.7315848503078348 | 0.2431023033767264 | 0.48848254693110843 | 40187.40589011413 | 1.2155e-05
-0.00179353125 | 0.731249455496534 | 0.24343789555350653 | 0.48781155994302744 | 40076.87947136469 | 1.2172e-05
-0.0017932812500000002 | 0.732255639930436 | 0.24343789555350653 | 0.48881774437692943 | 40159.54404021616 | 1.2172e-05
-0.00179303125 | 0.732591034741737 | 0.24343789555350684 | 0.48915313918823017 | 40187.09889649994 | 1.2172e-05
-0.00179278125 | 0.7322556399304365 | 0.2441090799070665 | 0.48814656002337004 | 39994.133787174964 | 1.2205e-05
-0.00179253125 | 0.7335972191756395 | 0.24410907990706682 | 0.48948813926857265 | 40104.050161093764 | 1.2205e-05
-0.00179228125 | 0.7339326139869402 | 0.24444467208384696 | 0.48948794190309325 | 40048.97613274173 | 1.2222e-05
-0.00179203125 | 0.7339326139869402 | 0.2447802642606271 | 0.4891523497263131 | 39966.64937051408 | 1.2239e-05
-0.00179178125 | 0.7335972191756395 | 0.24444467208384696 | 0.4891525470917925 | 40021.53476464468 | 1.2222e-05
-0.0017915312500000002 | 0.7342680087982407 | 0.24511585643740694 | 0.4891521523608338 | 39911.91426538693 | 1.2256e-05
-0.00179128125 | 0.7346034036095417 | 0.2451158564374071 | 0.48948754717213455 | 39939.28049262127 | 1.2256e-05
-0.00179103125 | 0.7342680087982412 | 0.24478026426062724 | 0.48948774453761396 | 39994.05311667096 | 1.2239e-05
-0.00179078125 | 0.7349387984208426 | 0.2447802642606271 | 0.49015853416021554 | 40048.86060898477 | 1.2239e-05
-0.00179053125 | 0.7349387984208426 | 0.24545144861418738 | 0.48948734980665526 | 39884.65764372452 | 1.2273e-05
-0.00179028125 | 0.7356095880434441 | 0.2464582251445278 | 0.4891513628989163 | 39694.46445636526 | 1.2323e-05
-0.00179003125 | 0.7346034036095422 | 0.24578704079096783 | 0.48881636281857443 | 39775.60096297294 | 1.2289e-05
-0.0017897812500000001 | 0.7356095880434437 | 0.2464582251445275 | 0.48915136289891614 | 39694.4644563653 | 1.2323e-05
-0.0017895312499999999 | 0.7359449828547451 | 0.24746500167486793 | 0.4884799811798772 | 39478.71237336963 | 1.2373e-05
-0.00178928125 | 0.7362803776660457 | 0.24679381732130795 | 0.48948656034473775 | 39667.651779741405 | 1.234e-05
-0.00178903125 | 0.7366157724773466 | 0.24679381732130795 | 0.4898219551560386 | 39694.831942919 | 1.234e-05
-0.00178878125 | 0.7369511672886473 | 0.24612263296774767 | 0.4908285343208996 | 39884.87595817477 | 1.2306e-05
-0.00178853125 | 0.7376219569112489 | 0.24679381732130795 | 0.4908281395899409 | 39776.3724324518 | 1.234e-05
-0.00178828125 | 0.7372865620999481 | 0.24679381732130795 | 0.49049274477864024 | 39749.19226927421 | 1.234e-05
-0.0017880312500000001 | 0.7376219569112488 | 0.24679381732130795 | 0.49082813958994076 | 39776.37243245178 | 1.234e-05
-0.0017877812499999999 | 0.7376219569112493 | 0.24780059385164852 | 0.4898213630596008 | 39533.51002482613 | 1.239e-05
-0.00178753125 | 0.7386281413451512 | 0.24813618602842852 | 0.4904919553167227 | 39534.09320642398 | 1.2407e-05
-0.00178728125 | 0.7386281413451512 | 0.24813618602842852 | 0.4904919553167227 | 39534.09320642398 | 1.2407e-05
-0.00178703125 | 0.7379573517225496 | 0.24780059385164838 | 0.49015675787090124 | 39560.57975909009 | 1.239e-05
-0.0017867812500000002 | 0.7382927465338504 | 0.24847177820520835 | 0.48982096832864197 | 39426.688364109315 | 1.2424e-05
-0.00178653125 | 0.7386281413451511 | 0.24813618602842838 | 0.4904919553167227 | 39534.093206424004 | 1.2407e-05
-0.0017862812500000001 | 0.7382927465338506 | 0.24780059385164852 | 0.4904921526822021 | 39587.64949335403 | 1.239e-05
-0.0017860312499999999 | 0.7389635361564519 | 0.24847177820520852 | 0.49049175795124345 | 39480.681588405976 | 1.2424e-05
-0.00178578125 | 0.7389635361564519 | 0.24813618602842852 | 0.4908273501280234 | 39561.12633018307 | 1.2407e-05
-0.00178553125 | 0.7396343257790535 | 0.24847177820520866 | 0.49116254757384487 | 39534.67481270263 | 1.2424e-05
-0.00178528125 | 0.7396343257790535 | 0.24914296255876894 | 0.4904913632202846 | 39374.29002070129 | 1.2457e-05
-0.0017850312500000002 | 0.7399697205903543 | 0.24981414691232892 | 0.4901555736780253 | 39241.618598168745 | 1.2491e-05
-0.00178478125 | 0.7409759050242567 | 0.2501497390891091 | 0.4908261659351476 | 39242.588676880776 | 1.2507e-05
-0.00178453125 | 0.7409759050242567 | 0.2494785547355494 | 0.49149735028870734 | 39401.971909746 | 1.2474e-05
-0.00178428125 | 0.7406405102129558 | 0.25014973908910937 | 0.4904907711238465 | 39215.77315330494 | 1.2507e-05
-0.00178403125 | 0.7416466946468583 | 0.24981414691232923 | 0.49183254773452906 | 39375.87633154617 | 1.2491e-05
-0.00178378125 | 0.741982089458159 | 0.25014973908910937 | 0.49183235036904965 | 39323.035247608 | 1.2507e-05
-0.00178353125 | 0.7423174842694599 | 0.25149210779622977 | 0.4908253764732301 | 39033.06396166666 | 1.2575e-05
-0.0017832812500000001 | 0.7426528790807605 | 0.25115651561944996 | 0.49149636346131054 | 39138.651231013355 | 1.2558e-05
-0.00178303125 | 0.7426528790807603 | 0.25149210779622994 | 0.4911607712845304 | 39059.7363542311 | 1.2575e-05
-0.00178278125 | 0.7419820894581594 | 0.25149210779622994 | 0.49048998166192936 | 39006.391569102125 | 1.2575e-05
-0.00178253125 | 0.7429882738920613 | 0.2528344765033505 | 0.49015379738871084 | 38772.70253388212 | 1.2642e-05
-0.00178228125 | 0.7429882738920613 | 0.25249888432657036 | 0.490489389565491 | 38850.81638072624 | 1.2625e-05
-0.00178203125 | 0.7433236687033622 | 0.25249888432657036 | 0.49082478437679183 | 38877.38242375612 | 1.2625e-05
-0.00178178125 | 0.7446652479485654 | 0.2535056608569106 | 0.49115958709165475 | 38749.39797647249 | 1.2675e-05
-0.0017815312500000001 | 0.7450006427598659 | 0.2531700686801308 | 0.4918305740797351 | 38853.76945575199 | 1.2659e-05
-0.0017812812499999999 | 0.7446652479485653 | 0.25317006868013064 | 0.4914951792684346 | 38827.27384250287 | 1.2659e-05
-0.00178103125 | 0.7446652479485653 | 0.25317006868013064 | 0.4914951792684346 | 38827.27384250287 | 1.2659e-05
-0.00178078125 | 0.7443298531372645 | 0.25317006868013064 | 0.4911597844571339 | 38800.7782292537 | 1.2659e-05
-0.00178053125 | 0.7443298531372645 | 0.25317006868013064 | 0.4911597844571339 | 38800.7782292537 | 1.2659e-05
-0.0017802812500000002 | 0.745671432382467 | 0.2535056608569106 | 0.49216577152555635 | 38828.77959110788 | 1.2675e-05
-0.00178003125 | 0.7460068271937681 | 0.25384125303369093 | 0.4921655741600772 | 38777.43024651355 | 1.2692e-05
-0.0017797812500000001 | 0.7453360375711672 | 0.25384125303369093 | 0.4914947845374762 | 38724.57913468011 | 1.2692e-05
-0.0017795312499999999 | 0.7456714323824677 | 0.2538412530336912 | 0.4918301793487765 | 38751.00469059677 | 1.2692e-05
-0.00177928125 | 0.7460068271937684 | 0.2545124373872512 | 0.4914943898065172 | 38622.42606703642 | 1.2726e-05
-0.00177903125 | 0.7466776168163699 | 0.2551836217408115 | 0.4914939950755584 | 38520.81036570333 | 1.2759e-05
-0.00177878125 | 0.7466776168163699 | 0.25551921391759164 | 0.49115840289877827 | 38443.95068131224 | 1.2776e-05
-0.0017785312500000002 | 0.7476838012502719 | 0.2558548060943716 | 0.4918289951559003 | 38445.945390956615 | 1.2793e-05
-0.00177828125 | 0.7473484064389718 | 0.25652599044793206 | 0.4908224159910397 | 38266.876204940614 | 1.2826e-05
-0.00177803125 | 0.7480191960615727 | 0.25652599044793206 | 0.49149320561364074 | 38319.17419014123 | 1.2826e-05
-0.00177778125 | 0.7473484064389715 | 0.2561903982711519 | 0.49115800816781957 | 38343.20189064837 | 1.281e-05
-0.00177753125 | 0.7480191960615731 | 0.2561903982711519 | 0.49182879779042116 | 38395.56838268931 | 1.281e-05
-0.00177728125 | 0.7480191960615731 | 0.2558548060943718 | 0.4921643899672013 | 38472.162980254274 | 1.2793e-05
-0.00177703125 | 0.7486899856841747 | 0.2568615826247122 | 0.49182840305946246 | 38295.20927448685 | 1.2843e-05
-0.0017767812500000001 | 0.7486899856841747 | 0.25652599044793223 | 0.49216399523624244 | 38371.472175341885 | 1.2826e-05
-0.00177653125 | 0.7490253804954755 | 0.25686158262471176 | 0.4921637978707638 | 38321.32410317202 | 1.2843e-05
-0.00177628125 | 0.7493607753067761 | 0.2558548060943722 | 0.49350596921240386 | 38577.03333744482 | 1.2793e-05
-0.00177603125 | 0.749696170118077 | 0.2561903982711519 | 0.49350577184692507 | 38526.48461279166 | 1.281e-05
-0.00177578125 | 0.7480191960615731 | 0.2558548060943718 | 0.4921643899672013 | 38472.162980254274 | 1.2793e-05
-0.00177553125 | 0.7486899856841747 | 0.25652599044793206 | 0.4921639952362426 | 38371.47217534192 | 1.2826e-05
-0.00177528125 | 0.748689985684175 | 0.25585480609437256 | 0.49283517958980244 | 38524.598158849454 | 1.2793e-05
-0.0017750312500000001 | 0.7493607753067759 | 0.2575327669782717 | 0.4918280083285042 | 38195.37328001452 | 1.2877e-05
-0.0017747812499999999 | 0.7493607753067766 | 0.2575327669782725 | 0.49182800832850404 | 38195.37328001439 | 1.2877e-05
-0.00177453125 | 0.7500315649293777 | 0.2575327669782725 | 0.49249879795110524 | 38247.46681595328 | 1.2877e-05
-0.00177428125 | 0.7503669597406786 | 0.2585395435086129 | 0.49182741623206566 | 38046.59121444461 | 1.2927e-05
-0.00177403125 | 0.7503669597406786 | 0.2585395435086129 | 0.49182741623206566 | 38046.59121444461 | 1.2927e-05
-0.00177378125 | 0.7500315649293777 | 0.2575327669782725 | 0.49249879795110524 | 38247.46681595328 | 1.2877e-05
-0.00177353125 | 0.7500315649293777 | 0.25786835915505263 | 0.4921632057743251 | 38171.66304442914 | 1.2893e-05
-0.0017732812500000001 | 0.7500315649293777 | 0.25786835915505263 | 0.4921632057743251 | 38171.66304442914 | 1.2893e-05
-0.0017730312499999999 | 0.7507023545519796 | 0.2571971748014926 | 0.49350517975048697 | 38375.62991361621 | 1.286e-05
-0.00177278125 | 0.7513731441745809 | 0.25786835915505263 | 0.49350478501952827 | 38275.714526324715 | 1.2893e-05
-0.00177253125 | 0.7507023545519793 | 0.25786835915505263 | 0.4928339953969267 | 38223.68878537692 | 1.2893e-05
-0.00177228125 | 0.7513731441745809 | 0.2585395435086129 | 0.492833600665968 | 38124.42723289251 | 1.2927e-05
-0.0017720312500000002 | 0.7513731441745809 | 0.25820395133183294 | 0.49316919284274796 | 38199.97256424225 | 1.291e-05
-0.00177178125 | 0.7517085389858813 | 0.2592107278621732 | 0.49249781112370816 | 37999.80156574212 | 1.2961e-05
-0.00177153125 | 0.7510377493632805 | 0.2592107278621732 | 0.49182702150110724 | 37948.04524931701 | 1.2961e-05
-0.00177128125 | 0.7507023545519793 | 0.2592107278621732 | 0.4914916266898061 | 37922.1670911044 | 1.2961e-05
-0.00177103125 | 0.7513731441745809 | 0.2602175043925136 | 0.4911556397820673 | 37749.62341051471 | 1.3011e-05
-0.00177078125 | 0.7513731441745809 | 0.26055309656929376 | 0.49082004760528714 | 37675.24194246175 | 1.3028e-05
-0.00177053125 | 0.7517085389858816 | 0.2608886887460739 | 0.49081985023980773 | 37626.763551832526 | 1.3044e-05
-0.0017702812500000002 | 0.7517085389858816 | 0.2598819122157339 | 0.4918266267701477 | 37850.00830391544 | 1.2994e-05
-0.00177003125 | 0.7523793286084829 | 0.2602175043925136 | 0.4921618242159693 | 37826.95751886003 | 1.3011e-05
-0.00176978125 | 0.751708538985882 | 0.2602175043925136 | 0.4914910345933683 | 37775.40144662984 | 1.3011e-05
-0.00176953125 | 0.7520439337971825 | 0.2602175043925136 | 0.49182642940466886 | 37801.17948274494 | 1.3011e-05
-0.00176928125 | 0.7523793286084832 | 0.2608886887460739 | 0.4914906398624093 | 37678.18698654146 | 1.3044e-05
-0.00176903125 | 0.7530501182310848 | 0.26223105745319447 | 0.49081906077789034 | 37434.09080104835 | 1.3112e-05
-0.00176878125 | 0.7527147234197842 | 0.26122428092285405 | 0.4914904424969302 | 37629.76709213945 | 1.3061e-05
-0.0017685312500000001 | 0.7530501182310847 | 0.26122428092285405 | 0.4918258373082306 | 37655.445777912115 | 1.3061e-05
-0.0017682812499999999 | 0.7540563026649871 | 0.26256664962997445 | 0.4914896530350127 | 37437.32524504929 | 1.3128e-05
-0.00176803125 | 0.7540563026649871 | 0.26223105745319447 | 0.49182524521179266 | 37510.83109593747 | 1.3112e-05
-0.00176778125 | 0.7543916974762879 | 0.2625666496299746 | 0.49182504784631326 | 37462.8726488626 | 1.3128e-05
-0.00176753125 | 0.7537209078536864 | 0.26223105745319447 | 0.4914898504004919 | 37485.2509976411 | 1.3112e-05
-0.00176728125 | 0.7540563026649871 | 0.26290224180675476 | 0.4911540608582324 | 37364.00705318087 | 1.3145e-05
-0.00176703125 | 0.7540563026649872 | 0.26290224180675537 | 0.49115406085823193 | 37364.00705318074 | 1.3145e-05
-0.0017667812500000001 | 0.7543916974762878 | 0.2642446105138747 | 0.490147086962413 | 37097.9817532874 | 1.3212e-05
-0.0017665312499999999 | 0.754056302664987 | 0.26458020269065546 | 0.4894760999743315 | 37000.20598643369 | 1.3229e-05
-0.00176628125 | 0.7537209078536864 | 0.26458020269065546 | 0.48914070516303093 | 36974.853007798876 | 1.3229e-05
-0.00176603125 | 0.7543916974762879 | 0.2642446105138753 | 0.49014708696241255 | 37097.98175328728 | 1.3212e-05
-0.00176578125 | 0.7540563026649871 | 0.26458020269065546 | 0.48947609997433167 | 37000.205986433706 | 1.3229e-05
-0.0017655312500000002 | 0.7543916974762878 | 0.26458020269065546 | 0.48981149478563224 | 37025.558965068514 | 1.3229e-05
-0.00176528125 | 0.7547270922875888 | 0.26458020269065574 | 0.4901468895969331 | 37050.911943703315 | 1.3229e-05
-0.00176503125 | 0.7550624870988893 | 0.26525138704421547 | 0.4898111000546739 | 36931.84081054595 | 1.3263e-05
-0.0017647812499999999 | 0.7550624870988896 | 0.2655869792209959 | 0.48947550787789373 | 36859.902493231755 | 1.3279e-05
-0.00176453125 | 0.7553978819101903 | 0.2655869792209959 | 0.4898109026891944 | 36885.15936480613 | 1.3279e-05
-0.00176428125 | 0.7553978819101903 | 0.26592257139777603 | 0.4894753105124143 | 36813.37074469248 | 1.3296e-05
-0.00176403125 | 0.7550624870988895 | 0.2665937557513363 | 0.48846873134755314 | 36645.17422554858 | 1.333e-05
-0.0017637812500000002 | 0.7550624870988895 | 0.26558697922099633 | 0.4894755078778931 | 36859.902493231646 | 1.3279e-05
-0.00176353125 | 0.7557332767214912 | 0.2659225713977762 | 0.489810705323715 | 36838.59574229517 | 1.3296e-05
-0.00176328125 | 0.7560686715327917 | 0.266258163574556 | 0.4898105079582356 | 36792.14949749939 | 1.3313e-05
-0.00176303125 | 0.7560686715327918 | 0.2662581635745562 | 0.4898105079582356 | 36792.14949749937 | 1.3313e-05
-0.00176278125 | 0.7553978819101903 | 0.2655869792209959 | 0.4898109026891944 | 36885.15936480613 | 1.3279e-05
-0.00176253125 | 0.7564040663440926 | 0.2662581635745562 | 0.49014590276953646 | 36817.34270147841 | 1.3313e-05
-0.00176228125 | 0.7560686715327917 | 0.2669293479281162 | 0.4891393236046755 | 36649.34765707368 | 1.3346e-05
-0.0017620312500000001 | 0.7557332767214912 | 0.26625816357455645 | 0.4894751131469347 | 36766.95629352029 | 1.3313e-05
-0.00176178125 | 0.7557332767214907 | 0.2662581635745562 | 0.4894751131469346 | 36766.95629352032 | 1.3313e-05
-0.00176153125 | 0.7550624870988898 | 0.2662581635745562 | 0.48880432352433356 | 36716.569885562305 | 1.3313e-05
-0.00176128125 | 0.7560686715327918 | 0.26692934792811646 | 0.4891393236046753 | 36649.34765707363 | 1.3346e-05
-0.00176103125 | 0.7560686715327918 | 0.26692934792811646 | 0.4891393236046753 | 36649.34765707363 | 1.3346e-05
-0.00176078125 | 0.7564040663440926 | 0.2679361244584569 | 0.48846794188563575 | 36461.521780454954 | 1.3397e-05
-0.00176053125 | 0.7564040663440925 | 0.2672649401048966 | 0.48913912623919586 | 36603.31400349164 | 1.3363e-05
-0.0017602812500000001 | 0.7560686715327919 | 0.2672649401048966 | 0.48880373142789535 | 36578.215701322355 | 1.3363e-05
-0.0017600312499999999 | 0.7570748559666941 | 0.26760053228167674 | 0.4894743236850173 | 36582.462636494 | 1.338e-05
-0.00175978125 | 0.7567394611553934 | 0.26760053228167674 | 0.4891389288737166 | 36557.395809575464 | 1.338e-05
-0.00175953125 | 0.757410250777995 | 0.26760053228167674 | 0.4898097184963182 | 36607.52946341256 | 1.338e-05
-0.00175928125 | 0.7567394611553934 | 0.2672649401048966 | 0.48947452105049677 | 36628.41230566097 | 1.3363e-05
-0.0017590312500000002 | 0.7560686715327921 | 0.2672649401048966 | 0.48880373142789546 | 36578.21570132236 | 1.3363e-05
-0.00175878125 | 0.7567394611553934 | 0.26692934792811646 | 0.4898101132272769 | 36699.60737020058 | 1.3346e-05
-0.0017585312500000001 | 0.7567394611553934 | 0.26692934792811646 | 0.4898101132272769 | 36699.60737020058 | 1.3346e-05
-0.0017582812499999999 | 0.7567394611553937 | 0.2676005322816769 | 0.4891389288737168 | 36557.39580957546 | 1.338e-05
-0.00175803125 | 0.757410250777995 | 0.2679361244584569 | 0.48947412631953807 | 36536.62807199634 | 1.3397e-05
-0.00175778125 | 0.757410250777995 | 0.26760053228167674 | 0.4898097184963182 | 36607.52946341256 | 1.338e-05
-0.00175753125 | 0.7570748559666942 | 0.26692934792811646 | 0.49014550803857776 | 36724.73722676406 | 1.3346e-05
-0.0017572812500000002 | 0.7574102507779948 | 0.26726494010489643 | 0.49014531067309836 | 36678.60890999961 | 1.3363e-05
-0.00175703125 | 0.7577456455892956 | 0.2672649401048966 | 0.4904807054843989 | 36703.70721216888 | 1.3363e-05
-0.00175678125 | 0.7574102507779951 | 0.2672649401048966 | 0.4901453106730985 | 36678.6089099996 | 1.3363e-05
-0.00175653125 | 0.7580810404005965 | 0.268271716635237 | 0.4898093237653595 | 36515.91229285957 | 1.3414e-05
-0.00175628125 | 0.757410250777995 | 0.2672649401048966 | 0.49014531067309836 | 36678.60890999959 | 1.3363e-05
-0.00175603125 | 0.7570748559666942 | 0.2672649401048966 | 0.4898099158617976 | 36653.510607830285 | 1.3363e-05
-0.00175578125 | 0.7570748559666942 | 0.26692934792811646 | 0.49014550803857776 | 36724.73722676406 | 1.3346e-05
-0.0017555312500000001 | 0.7570748559666942 | 0.2689429009887964 | 0.4881319549778978 | 36300.0438519277 | 1.3447e-05
-0.00175528125 | 0.7570748559666943 | 0.2682717166352372 | 0.4888031393314572 | 36440.89995488204 | 1.3414e-05
-0.00175503125 | 0.7574102507779948 | 0.268607308812017 | 0.4888029419659778 | 36395.35678517692 | 1.343e-05
-0.00175478125 | 0.757410250777995 | 0.2689429009887973 | 0.48846734978919765 | 36324.98556335157 | 1.3447e-05
-0.00175453125 | 0.757410250777995 | 0.2679361244584569 | 0.48947412631953807 | 36536.62807199634 | 1.3397e-05
-0.00175428125 | 0.7577456455892957 | 0.2679361244584569 | 0.4898095211308388 | 36561.663502510135 | 1.3397e-05
-0.00175403125 | 0.7580810404005964 | 0.26927849316557717 | 0.48880254723501926 | 36304.610998729746 | 1.3464e-05
-0.0017537812500000001 | 0.7577456455892958 | 0.26860730881201744 | 0.48913833677727836 | 36420.32965823709 | 1.343e-05
-0.0017535312499999999 | 0.7574102507779951 | 0.2679361244584575 | 0.48947412631953763 | 36536.62807199622 | 1.3397e-05
-0.00175328125 | 0.7577456455892957 | 0.26927849316557745 | 0.48846715242371824 | 36279.70037127051 | 1.3464e-05
-0.00175303125 | 0.757410250777995 | 0.26927849316557745 | 0.4881317576124175 | 36254.78974381134 | 1.3464e-05
-0.00175278125 | 0.7570748559666942 | 0.268271716635237 | 0.4888031393314572 | 36440.899954882065 | 1.3414e-05
-0.00175253125 | 0.7587518300231981 | 0.2696140853423576 | 0.48913774468084054 | 36284.287155081714 | 1.3481e-05
-0.00175228125 | 0.7577456455892957 | 0.2696140853423574 | 0.48813156024693827 | 36209.648292455204 | 1.3481e-05
-0.0017520312500000001 | 0.7577456455892957 | 0.2692784931655776 | 0.4884671524237181 | 36279.70037127048 | 1.3464e-05
-0.0017517812499999999 | 0.7584164352118973 | 0.2699496775191382 | 0.4884667576927591 | 36189.46776909033 | 1.3497e-05
-0.00175153125 | 0.7584164352118973 | 0.27095645404947816 | 0.4874599811624191 | 35980.68795758644 | 1.3548e-05
-0.00175128125 | 0.7584164352118973 | 0.2702852696959179 | 0.4881311655159794 | 36119.701681497274 | 1.3514e-05
-0.00175103125 | 0.7580810404005965 | 0.270620861872698 | 0.4874601785278985 | 36025.32156277023 | 1.3531e-05
-0.0017507812500000002 | 0.7570748559666947 | 0.26961408534235803 | 0.4874607706243366 | 36159.8890507041 | 1.3481e-05
-0.00175053125 | 0.7574102507779948 | 0.27062086187269785 | 0.48678938890529694 | 35975.74743770393 | 1.3531e-05
-0.00175028125 | 0.7570748559666943 | 0.27028526969591804 | 0.48678958627077634 | 36020.430326701455 | 1.3514e-05
-0.00175003125 | 0.757410250777995 | 0.270620861872698 | 0.48678938890529694 | 35975.74743770391 | 1.3531e-05
-0.00174978125 | 0.757410250777995 | 0.27162763840303844 | 0.4857826123749565 | 35768.275660826315 | 1.3581e-05
-0.00174953125 | 0.7570748559666942 | 0.2712920462262583 | 0.4857828097404359 | 35812.536084105595 | 1.3565e-05
-0.00174928125 | 0.7570748559666942 | 0.270620861872698 | 0.4864539940939962 | 35950.960375170755 | 1.3531e-05
-0.0017490312500000002 | 0.7574102507779948 | 0.270956454049478 | 0.4864537967285168 | 35906.418869778085 | 1.3548e-05
-0.00174878125 | 0.7570748559666943 | 0.27028526969591804 | 0.48678958627077634 | 36020.430326701455 | 1.3514e-05
-0.00174853125 | 0.7574102507779948 | 0.27062086187269785 | 0.48678938890529694 | 35975.74743770393 | 1.3531e-05
-0.00174828125 | 0.757410250777995 | 0.2702852696959179 | 0.4871249810820771 | 36045.24816540042 | 1.3514e-05
-0.00174803125 | 0.7580810404005965 | 0.27095645404947816 | 0.4871245863511184 | 35955.931594983645 | 1.3548e-05
-0.00174778125 | 0.7577456455892957 | 0.270620861872698 | 0.4871247837165977 | 36000.53450023706 | 1.3531e-05
-0.00174753125 | 0.7570748559666943 | 0.27028526969591815 | 0.4867895862707762 | 36020.430326701426 | 1.3514e-05
-0.0017472812500000001 | 0.7574102507779948 | 0.2709564540494779 | 0.48645379672851696 | 35906.418869778114 | 1.3548e-05
-0.0017470312499999999 | 0.757410250777995 | 0.27095645404947816 | 0.4864537967285168 | 35906.41886977806 | 1.3548e-05
-0.00174678125 | 0.757410250777995 | 0.27095645404947816 | 0.4864537967285168 | 35906.41886977806 | 1.3548e-05
-0.00174653125 | 0.7577456455892957 | 0.2712920462262583 | 0.4864535993630374 | 35861.98756135547 | 1.3565e-05
-0.00174628125 | 0.7570748559666942 | 0.27162763840303844 | 0.4854472175636558 | 35743.58047050823 | 1.3581e-05
-0.00174603125 | 0.7567394611553934 | 0.2712920462262583 | 0.48544741492913507 | 35787.81034548065 | 1.3565e-05
-0.00174578125 | 0.756739461155393 | 0.2712920462262586 | 0.48544741492913446 | 35787.81034548056 | 1.3565e-05
-0.0017455312500000001 | 0.7560686715327921 | 0.2719632305798183 | 0.4841054409529738 | 35600.800881859956 | 1.3598e-05
-0.0017452812499999999 | 0.7570748559666942 | 0.273305599286939 | 0.48376925667975523 | 35401.34252221111 | 1.3665e-05
-0.00174503125 | 0.7570748559666942 | 0.272970007110159 | 0.4841048488565352 | 35469.453511144995 | 1.3649e-05
-0.00174478125 | 0.7570748559666942 | 0.272970007110159 | 0.4841048488565352 | 35469.453511144995 | 1.3649e-05
-0.00174453125 | 0.7567394611553934 | 0.2722988227565987 | 0.48444063839879464 | 35581.544825981444 | 1.3615e-05
-0.0017442812500000002 | 0.7567394611553934 | 0.27129204622625874 | 0.4854474149291346 | 35787.81034548055 | 1.3565e-05
-0.00174403125 | 0.7567394611553935 | 0.27196323057981886 | 0.4847762305755746 | 35650.130316664035 | 1.3598e-05
-0.00174378125 | 0.7570748559666941 | 0.2726344149333786 | 0.4844404410333155 | 35537.73217894698 | 1.3632e-05
-0.00174353125 | 0.7570748559666942 | 0.27263441493337887 | 0.48444044103331535 | 35537.73217894693 | 1.3632e-05
-0.00174328125 | 0.7570748559666942 | 0.2722988227565987 | 0.4847760332100955 | 35606.1791455797 | 1.3615e-05
-0.00174303125 | 0.7560686715327918 | 0.2719632305798186 | 0.4841054409529732 | 35600.80088185987 | 1.3598e-05
-0.00174278125 | 0.7560686715327918 | 0.2719632305798186 | 0.4841054409529732 | 35600.80088185987 | 1.3598e-05
-0.0017425312500000002 | 0.7564040663440925 | 0.2712920462262586 | 0.4851120201178339 | 35763.08460685564 | 1.3565e-05
-0.00174228125 | 0.7564040663440927 | 0.2722988227565987 | 0.48410524358749407 | 35556.9105063832 | 1.3615e-05
-0.00174203125 | 0.7567394611553933 | 0.2722988227565987 | 0.4844406383987945 | 35581.54482598143 | 1.3615e-05
-0.00174178125 | 0.7567394611553934 | 0.27162763840303844 | 0.4851118227523549 | 35718.88528019014 | 1.3581e-05
-0.00174153125 | 0.7570748559666942 | 0.2719632305798186 | 0.48511162538687563 | 35674.7950340662 | 1.3598e-05
-0.00174128125 | 0.7564040663440926 | 0.2722988227565987 | 0.4841052435874939 | 35556.91050638319 | 1.3615e-05
-0.00174103125 | 0.7560686715327918 | 0.27229882275659845 | 0.48376984877619333 | 35532.27618678499 | 1.3615e-05
-0.0017407812500000001 | 0.7560686715327918 | 0.2716276384030387 | 0.48444103312975306 | 35669.494899553894 | 1.3581e-05
-0.0017405312499999999 | 0.7557332767214912 | 0.2716276384030386 | 0.4841056383184526 | 35644.79970923585 | 1.3581e-05
-0.00174028125 | 0.7560686715327918 | 0.2719632305798186 | 0.4841054409529732 | 35600.80088185987 | 1.3598e-05
-0.00174003125 | 0.755733276721491 | 0.27162763840303844 | 0.4841056383184526 | 35644.79970923587 | 1.3581e-05
-0.00173978125 | 0.7560686715327918 | 0.2719632305798186 | 0.4841054409529732 | 35600.80088185987 | 1.3598e-05
-0.00173953125 | 0.755733276721491 | 0.27162763840303844 | 0.4841056383184526 | 35644.79970923587 | 1.3581e-05
-0.00173928125 | 0.7553978819101904 | 0.27129204622625847 | 0.484105835683932 | 35688.90739098087 | 1.3565e-05
-0.0017390312500000001 | 0.7557332767214909 | 0.2716276384030383 | 0.4841056383184526 | 35644.79970923589 | 1.3581e-05
-0.0017387812499999999 | 0.7557332767214907 | 0.27162763840303816 | 0.4841056383184526 | 35644.799709235915 | 1.3581e-05
-0.00173853125 | 0.7550624870988895 | 0.27095645404947816 | 0.4841060330494113 | 35733.12433155852 | 1.3548e-05
-0.00173828125 | 0.7553978819101903 | 0.2712920462262583 | 0.484105835683932 | 35688.907390980894 | 1.3565e-05
-0.00173803125 | 0.7553978819101903 | 0.27162763840303844 | 0.48377024350715186 | 35620.10451891779 | 1.3581e-05
-0.0017377812500000002 | 0.754727092287589 | 0.27129204622625847 | 0.4834350460613306 | 35639.455913731 | 1.3565e-05
-0.00173753125 | 0.7547270922875887 | 0.2712920462262586 | 0.48343504606133014 | 35639.45591373094 | 1.3565e-05
-0.0017372812500000001 | 0.7547270922875887 | 0.2719632305798183 | 0.4827638617077704 | 35502.142012251505 | 1.3598e-05
-0.0017370312499999999 | 0.7537209078536865 | 0.2709564540494786 | 0.48276445380420796 | 35634.09888114728 | 1.3548e-05
-0.00173678125 | 0.7540563026649871 | 0.2719632305798186 | 0.48209307208516855 | 35452.81257744722 | 1.3598e-05
-0.00173653125 | 0.7537209078536864 | 0.27162763840303844 | 0.48209326945064795 | 35496.62856732735 | 1.3581e-05
-0.00173628125 | 0.7533855130423855 | 0.2722988227565987 | 0.4810866902857868 | 35335.20162999885 | 1.3615e-05
-0.0017360312500000002 | 0.7533855130423855 | 0.2722988227565987 | 0.4810866902857868 | 35335.20162999885 | 1.3615e-05
-0.00173578125 | 0.7530501182310848 | 0.2719632305798186 | 0.4810868876512662 | 35378.8184252409 | 1.3598e-05
-0.00173553125 | 0.7530501182310848 | 0.2719632305798186 | 0.4810868876512662 | 35378.8184252409 | 1.3598e-05
-0.00173528125 | 0.7523793286084832 | 0.2719632305798186 | 0.48041609802866464 | 35329.48899043668 | 1.3598e-05
-0.00173503125 | 0.7523793286084832 | 0.2719632305798186 | 0.48041609802866464 | 35329.48899043668 | 1.3598e-05
-0.00173478125 | 0.7530501182310848 | 0.272970007110159 | 0.4800801111209258 | 35174.56853251911 | 1.3649e-05
-0.00173453125 | 0.7527147234197841 | 0.27229882275659856 | 0.4804159006631855 | 35285.93299080237 | 1.3615e-05
-0.0017342812500000001 | 0.7527147234197841 | 0.27196323057981875 | 0.4807514928399653 | 35354.15370783877 | 1.3598e-05
-0.00173403125 | 0.7523793286084829 | 0.27196323057981875 | 0.4804160980286642 | 35329.48899043663 | 1.3598e-05
-0.00173378125 | 0.751708538985882 | 0.27229882275659856 | 0.47940971622928336 | 35212.03003200761 | 1.3615e-05
-0.00173353125 | 0.7513731441745809 | 0.2722988227565987 | 0.4790743214179822 | 35187.39571240931 | 1.3615e-05
-0.00173328125 | 0.7510377493632802 | 0.2719632305798186 | 0.4790745187834616 | 35230.83012082825 | 1.3598e-05
-0.00173303125 | 0.7517085389858816 | 0.2719632305798186 | 0.47974530840606305 | 35280.15955563246 | 1.3598e-05
-0.00173278125 | 0.752043933797182 | 0.27297000711015873 | 0.4790739266870233 | 35100.84728786267 | 1.3649e-05
-0.0017325312500000001 | 0.7510377493632806 | 0.272298822756599 | 0.4787389266066816 | 35162.76139281102 | 1.3615e-05
-0.0017322812499999999 | 0.7530501182310843 | 0.2743123758172793 | 0.47873774241380496 | 34904.567538191885 | 1.3716e-05
-0.00173203125 | 0.7517085389858816 | 0.2736411914637193 | 0.47806734752216234 | 34941.18301158961 | 1.3682e-05
-0.00173178125 | 0.7523793286084832 | 0.27330559928693915 | 0.4790737293215441 | 35057.73248491497 | 1.3665e-05
-0.00173153125 | 0.7513731441745809 | 0.2719632305798186 | 0.4794099135947623 | 35255.494838230356 | 1.3598e-05
-0.0017312812500000002 | 0.7507023545519796 | 0.2709564540494786 | 0.479745900502501 | 35411.291617722156 | 1.3548e-05
-0.00173103125 | 0.7507023545519794 | 0.271292046226258 | 0.47941030832572146 | 35342.7470502318 | 1.3565e-05
-0.0017307812500000001 | 0.75103774936328 | 0.2706208618726983 | 0.4804168874905817 | 35504.79324957384 | 1.3531e-05
-0.0017305312499999999 | 0.7510377493632798 | 0.27028526969591804 | 0.48075247966736184 | 35573.709230120316 | 1.3514e-05
-0.00173028125 | 0.7503669597406786 | 0.270620861872698 | 0.47974609786798056 | 35455.219124507596 | 1.3531e-05
-0.00173003125 | 0.749696170118077 | 0.26994967751913773 | 0.47974649259893926 | 35543.4017930937 | 1.3497e-05
-0.00172978125 | 0.7493607753067763 | 0.2702852696959179 | 0.4790755056108584 | 35449.62003662561 | 1.3514e-05
-0.0017295312500000002 | 0.7500315649293774 | 0.27162763840303783 | 0.4784039265263396 | 35224.98147382849 | 1.3581e-05
-0.00172928125 | 0.7496961701180771 | 0.2712920462262586 | 0.4784041238918185 | 35268.56983435686 | 1.3565e-05
-0.00172903125 | 0.7500315649293776 | 0.2719632305798183 | 0.4780683343495593 | 35156.83596862197 | 1.3598e-05
-0.00172878125 | 0.7500315649293777 | 0.27162763840303844 | 0.4784039265263393 | 35224.98147382839 | 1.3581e-05
-0.00172853125 | 0.7493607753067763 | 0.2719632305798186 | 0.47739754472695767 | 35107.50653381771 | 1.3598e-05
-0.00172828125 | 0.7490253804954754 | 0.2719632305798186 | 0.4770621499156568 | 35082.841816415596 | 1.3598e-05
-0.00172803125 | 0.7493607753067763 | 0.2722988227565987 | 0.4770619525501775 | 35039.58979481976 | 1.3615e-05
-0.0017277812500000002 | 0.7490253804954755 | 0.27196323057981875 | 0.4770621499156568 | 35082.841816415574 | 1.3598e-05
-0.00172753125 | 0.7486899856841746 | 0.2709564540494783 | 0.47773353163469623 | 35262.75344210543 | 1.3548e-05
-0.00172728125 | 0.7483545908728739 | 0.27129204622625813 | 0.4770625446466158 | 35169.66687985719 | 1.3565e-05
-0.00172703125 | 0.7486899856841747 | 0.27162763840303844 | 0.4770623472811362 | 35126.20071255604 | 1.3581e-05
-0.00172678125 | 0.7480191960615731 | 0.27095645404947816 | 0.4770627420120949 | 35213.24071689989 | 1.3548e-05
-0.00172653125 | 0.7480191960615731 | 0.270620861872698 | 0.47739833418887506 | 35281.709686775495 | 1.3531e-05
-0.00172628125 | 0.7483545908728733 | 0.27095645404947755 | 0.47739813682339566 | 35237.997079502755 | 1.3548e-05
-0.0017260312500000001 | 0.7470130116276713 | 0.2696140853423582 | 0.47739892628531316 | 35413.50042443873 | 1.3481e-05
-0.0017257812499999999 | 0.7470130116276709 | 0.26994967751913773 | 0.4770633341085332 | 35344.61226201779 | 1.3497e-05
-0.00172553125 | 0.7473484064389715 | 0.26994967751913773 | 0.47739872891983376 | 35369.46095340227 | 1.3497e-05
-0.00172528125 | 0.7473484064389715 | 0.270620861872698 | 0.4767275445662735 | 35232.13556170917 | 1.3531e-05
-0.00172503125 | 0.7460068271937684 | 0.2696140853423576 | 0.47639274185141084 | 35338.861561812286 | 1.3481e-05
-0.00172478125 | 0.7466776168163699 | 0.26994967751913773 | 0.4767279392972322 | 35319.76357063329 | 1.3497e-05
-0.00172453125 | 0.7463422220050691 | 0.2699496775191379 | 0.47639254448593116 | 35294.914879248754 | 1.3497e-05
-0.0017242812500000001 | 0.7460068271937685 | 0.2702852696959177 | 0.47572155749785083 | 35201.441649636145 | 1.3514e-05
-0.0017240312499999999 | 0.7463422220050688 | 0.27062086187269785 | 0.475721360132371 | 35157.77437410971 | 1.3531e-05
-0.00172378125 | 0.7456714323824676 | 0.2702852696959179 | 0.4753861626865497 | 35176.62381093715 | 1.3514e-05
-0.00172353125 | 0.745000642759866 | 0.26994967751913773 | 0.47505096524072826 | 35195.52011371083 | 1.3497e-05
-0.00172328125 | 0.7446652479485653 | 0.2689429009887973 | 0.47572234695976795 | 35377.2005292368 | 1.3447e-05
-0.0017230312500000002 | 0.7456714323824671 | 0.2696140853423573 | 0.4760573470401098 | 35313.9819409368 | 1.3481e-05
-0.00172278125 | 0.7439944583259638 | 0.26827171663523675 | 0.4757227416907271 | 35465.73956117462 | 1.3414e-05
-0.00172253125 | 0.7443298531372644 | 0.267600532281677 | 0.47672932085558734 | 35629.92321358919 | 1.338e-05
-0.00172228125 | 0.7439944583259637 | 0.268271716635237 | 0.47572274169072665 | 35465.739561174545 | 1.3414e-05
-0.00172203125 | 0.7433236687033622 | 0.2679361244584569 | 0.4753875442449053 | 35485.139990416894 | 1.3397e-05
-0.00172178125 | 0.7429882738920613 | 0.2672649401048966 | 0.47572333378716475 | 35599.3819167192 | 1.3363e-05
-0.00172153125 | 0.7436590635146629 | 0.26760053228167674 | 0.4760585312329862 | 35579.789559752164 | 1.338e-05
-0.0017212812500000002 | 0.7439944583259636 | 0.26726494010489676 | 0.4767295182210668 | 35674.676823227084 | 1.3363e-05
-0.00172103125 | 0.7439944583259636 | 0.26726494010489643 | 0.4767295182210671 | 35674.67682322715 | 1.3363e-05
-0.00172078125 | 0.743659063514663 | 0.2669293479281166 | 0.4767297155865465 | 35719.54296422502 | 1.3346e-05
-0.00172053125 | 0.7423174842694598 | 0.26760053228167674 | 0.474716951987783 | 35479.52225207797 | 1.338e-05
-0.00172028125 | 0.7423174842694598 | 0.2679361244584569 | 0.4743813598110029 | 35410.03369887549 | 1.3397e-05
-0.00172003125 | 0.741982089458159 | 0.2672649401048966 | 0.4747171493532624 | 35524.08701021127 | 1.3363e-05
-0.00171978125 | 0.7419820894581589 | 0.2676005322816769 | 0.474381557176482 | 35454.45542515939 | 1.338e-05
-0.0017195312500000001 | 0.7416466946468584 | 0.2679361244584567 | 0.4737105701884017 | 35359.962837847954 | 1.3397e-05
-0.0017192812499999999 | 0.7409759050242567 | 0.26659375575133676 | 0.47438214927291994 | 35588.39162875189 | 1.333e-05
-0.00171903125 | 0.7409759050242567 | 0.26760053228167674 | 0.47337537274257996 | 35379.254944403794 | 1.338e-05
-0.00171878125 | 0.7409759050242567 | 0.26760053228167674 | 0.47337537274257996 | 35379.254944403794 | 1.338e-05
-0.00171853125 | 0.7406405102129558 | 0.268271716635237 | 0.4723687935777188 | 35215.698434582875 | 1.3414e-05
-0.00171828125 | 0.7403051154016551 | 0.2679361244584569 | 0.47236899094319823 | 35259.82111579272 | 1.3397e-05
-0.00171803125 | 0.7406405102129555 | 0.267600532281677 | 0.4730399779312785 | 35354.18811748516 | 1.338e-05
-0.0017177812500000001 | 0.7399697205903547 | 0.26827171663523675 | 0.47169800395511796 | 35165.690209264634 | 1.3414e-05
-0.0017175312499999999 | 0.7399697205903547 | 0.26726494010489676 | 0.47270478048545794 | 35373.497197195386 | 1.3363e-05
-0.00171728125 | 0.7406405102129558 | 0.26760053228167674 | 0.4730399779312791 | 35354.188117485246 | 1.338e-05
-0.00171703125 | 0.7396343257790535 | 0.26692934792811646 | 0.47270497785093707 | 35417.98468546333 | 1.3346e-05
-0.00171678125 | 0.7389635361564519 | 0.26692934792811646 | 0.4720341882283355 | 35367.72497233638 | 1.3346e-05
-0.0017165312500000002 | 0.7389635361564519 | 0.2665937557513365 | 0.47236978040511546 | 35437.42268635243 | 1.333e-05
-0.00171628125 | 0.7389635361564515 | 0.26659375575133615 | 0.47236978040511535 | 35437.42268635246 | 1.333e-05
-0.0017160312500000001 | 0.7379573517225501 | 0.26625816357455634 | 0.4716991881479937 | 35431.716482631775 | 1.3313e-05
-0.0017157812499999999 | 0.737286562099948 | 0.2659225713977762 | 0.47136399070217183 | 35451.220874146056 | 1.3296e-05
-0.00171553125 | 0.737286562099948 | 0.2662581635745562 | 0.47102839852539186 | 35381.33007467371 | 1.3313e-05
-0.00171528125 | 0.7376219569112489 | 0.26692934792811646 | 0.4706926089831324 | 35267.20554608248 | 1.3346e-05
-0.00171503125 | 0.737286562099948 | 0.2662581635745562 | 0.47102839852539186 | 35381.33007467371 | 1.3313e-05
-0.0017147812500000002 | 0.7366157724773469 | 0.2659225713977762 | 0.4706932010795707 | 35400.77087894066 | 1.3296e-05
-0.00171453125 | 0.7369511672886468 | 0.2669293479281162 | 0.47002181936053067 | 35216.94583295556 | 1.3346e-05
-0.00171428125 | 0.7359449828547454 | 0.26625816357455645 | 0.46968681928018896 | 35280.557258757566 | 1.3313e-05
-0.00171403125 | 0.735944982854745 | 0.2665937557513363 | 0.46935122710340865 | 35210.969272753195 | 1.333e-05
-0.00171378125 | 0.7366157724773466 | 0.26760053228167674 | 0.4690152401956698 | 35053.38619446269 | 1.338e-05
-0.00171353125 | 0.7356095880434441 | 0.26692934792811646 | 0.46868024011532766 | 35116.42640670163 | 1.3346e-05
-0.00171328125 | 0.7349387984208426 | 0.26625816357455634 | 0.4686806348462863 | 35204.97764682048 | 1.3313e-05
-0.0017130312500000001 | 0.7349387984208426 | 0.26659375575133615 | 0.4683450426695065 | 35135.484801553466 | 1.333e-05
-0.00171278125 | 0.7342680087982411 | 0.26726494010489615 | 0.4670030686933449 | 34946.826060317195 | 1.3363e-05
-0.00171253125 | 0.7342680087982411 | 0.2662581635745566 | 0.46800984522368444 | 35154.591238862355 | 1.3313e-05
-0.00171228125 | 0.7349387984208426 | 0.26692934792811646 | 0.4680094504927262 | 35066.166693574676 | 1.3346e-05
-0.00171203125 | 0.7346034036095418 | 0.2665937557513363 | 0.4680096478582055 | 35110.323311153516 | 1.333e-05
-0.00171178125 | 0.7332618243643387 | 0.26592257139777603 | 0.4673392529665627 | 35148.52090291356 | 1.3296e-05
-0.00171153125 | 0.7332618243643387 | 0.2659225713977762 | 0.46733925296656254 | 35148.52090291353 | 1.3296e-05
-0.0017112812500000001 | 0.7332618243643387 | 0.266258163574556 | 0.4670036607897827 | 35079.01162692539 | 1.3313e-05
-0.0017110312499999999 | 0.7332618243643387 | 0.26659375575133615 | 0.4666680686130026 | 35009.677349553865 | 1.333e-05
-0.00171078125 | 0.7332618243643387 | 0.2662581635745562 | 0.46700366078978256 | 35079.01162692536 | 1.3313e-05
-0.00171053125 | 0.7329264295530379 | 0.26592257139777603 | 0.46700385815526185 | 35123.29590531084 | 1.3296e-05
-0.00171028125 | 0.7315848503078348 | 0.2655869792209959 | 0.46599787108683893 | 35091.92148302424 | 1.3279e-05
-0.0017100312500000002 | 0.7312494554965341 | 0.2652513870442159 | 0.4659980684523182 | 35136.334150414 | 1.3263e-05
-0.00170978125 | 0.7309140606852331 | 0.2649157948674356 | 0.46599826581779746 | 35180.85934068098 | 1.3246e-05
-0.0017095312500000001 | 0.7305786658739326 | 0.2649157948674356 | 0.46566287100649706 | 35155.53847889785 | 1.3246e-05
-0.0017092812499999999 | 0.7309140606852329 | 0.2642446105138755 | 0.46666945017135747 | 35321.01935883023 | 1.3212e-05
-0.00170903125 | 0.7302432710626316 | 0.26458020269065546 | 0.4656630683719762 | 35200.14450336065 | 1.3229e-05
-0.00170878125 | 0.7289016918174286 | 0.26458020269065546 | 0.4643214891267731 | 35098.73258882133 | 1.3229e-05
-0.00170853125 | 0.7289016918174286 | 0.2632378339835349 | 0.4656638578338937 | 35379.70593262215 | 1.3162e-05
-0.0017082812500000002 | 0.7285662970061278 | 0.2632378339835349 | 0.465328463022593 | 35354.22366768894 | 1.3162e-05
-0.00170803125 | 0.7289016918174281 | 0.2642446105138749 | 0.46465708130355327 | 35168.70829644831 | 1.3212e-05
-0.00170778125 | 0.7278955073835266 | 0.26323783398353534 | 0.46465767339999126 | 35303.259137822424 | 1.3162e-05
-0.00170753125 | 0.728230902194827 | 0.2632378339835349 | 0.4649930682112921 | 35328.74140275571 | 1.3162e-05
-0.00170728125 | 0.7285662970061277 | 0.2642446105138753 | 0.4643216864922524 | 35143.32311938458 | 1.3212e-05
-0.00170703125 | 0.7272247177609247 | 0.26357342616031504 | 0.46365129160060964 | 35181.94518734221 | 1.3179e-05
-0.00170678125 | 0.7268893229496238 | 0.26290224180675476 | 0.4639870811428691 | 35297.30883648538 | 1.3145e-05
-0.0017065312500000001 | 0.7268893229496238 | 0.2625666496299748 | 0.46432267331964905 | 35367.985536167784 | 1.3128e-05
-0.00170628125 | 0.7258831385157216 | 0.26223105745319464 | 0.46365208106252703 | 35362.10283904178 | 1.3112e-05
-0.00170603125 | 0.7262185333270221 | 0.26256664962997445 | 0.46365188369704763 | 35316.89072854113 | 1.3128e-05
-0.00170578125 | 0.7258831385157215 | 0.26223105745319447 | 0.46365208106252703 | 35362.1028390418 | 1.3112e-05
-0.00170553125 | 0.7262185333270222 | 0.26290224180675476 | 0.4633162915202675 | 35246.279250887965 | 1.3145e-05
-0.00170528125 | 0.7255477437044208 | 0.26290224180675476 | 0.462645501897666 | 35195.249665290554 | 1.3145e-05
-0.00170503125 | 0.7255477437044202 | 0.26223105745319464 | 0.4633166862512255 | 35336.52274074534 | 1.3112e-05
-0.0017047812500000001 | 0.7242061644592181 | 0.26256664962997445 | 0.46163951482924376 | 35163.60630566109 | 1.3128e-05
-0.0017045312499999999 | 0.7238707696479165 | 0.262231057453194 | 0.46163971219472255 | 35208.622249263615 | 1.3112e-05
-0.00170428125 | 0.7231999800253153 | 0.26122428092285405 | 0.4619756991024612 | 35370.042744142454 | 1.3061e-05
-0.00170403125 | 0.723535374836616 | 0.26189546527641433 | 0.4616399095602017 | 35253.75355949516 | 1.3095e-05
-0.00170378125 | 0.7225291904027137 | 0.2615598730996342 | 0.4609693173030795 | 35247.70920251102 | 1.3078e-05
-0.00170353125 | 0.722193795591413 | 0.26055309656929376 | 0.4616406990221192 | 35435.44138224022 | 1.3028e-05
-0.00170328125 | 0.722193795591413 | 0.26122428092285405 | 0.4609695146685589 | 35293.00668682438 | 1.3061e-05
-0.0017030312500000001 | 0.722193795591413 | 0.26122428092285405 | 0.4609695146685589 | 35293.00668682438 | 1.3061e-05
-0.0017027812499999999 | 0.7218584007801117 | 0.2608886887460733 | 0.46096971203403836 | 35338.42070728538 | 1.3044e-05
-0.00170253125 | 0.7208522163462098 | 0.25954632003895334 | 0.46130589630725644 | 35547.09588932122 | 1.2977e-05
-0.00170228125 | 0.7208522163462098 | 0.2598819122157335 | 0.4609703041304763 | 35475.366500136806 | 1.2994e-05
-0.00170203125 | 0.7208522163462098 | 0.2598819122157335 | 0.4609703041304763 | 35475.366500136806 | 1.2994e-05
-0.0017017812500000002 | 0.7195106371010073 | 0.2595463200389535 | 0.4599643170620538 | 35443.71709782061 | 1.2977e-05
-0.00170153125 | 0.7201814267236077 | 0.2598819122157333 | 0.46029951450787443 | 35423.74385222857 | 1.2994e-05
-0.00170128125 | 0.7191752422897063 | 0.2595463200389535 | 0.4596289222507528 | 35417.87239994544 | 1.2977e-05
-0.00170103125 | 0.7188398474784051 | 0.25887513568539305 | 0.45996471179301207 | 35535.64235323087 | 1.2944e-05
-0.00170078125 | 0.7181690578558035 | 0.25887513568539305 | 0.4592939221704105 | 35483.818942625934 | 1.2944e-05
-0.00170053125 | 0.7178336630445028 | 0.2585395435086129 | 0.4592941195358899 | 35529.893284629325 | 1.2927e-05
-0.00170028125 | 0.7171628734219012 | 0.25820395133183277 | 0.45895892209006844 | 35550.108332791075 | 1.291e-05
-0.0017000312500000002 | 0.7168274786106005 | 0.25820395133183277 | 0.45862352727876776 | 35524.129271698424 | 1.291e-05
-0.00169978125 | 0.7168274786106003 | 0.25921072786217303 | 0.45761675074842717 | 35308.47311163372 | 1.2961e-05
-0.00169953125 | 0.7164920837992997 | 0.2588751356853932 | 0.4576169481139066 | 35354.26041611359 | 1.2944e-05
-0.00169928125 | 0.715821294176698 | 0.2585395435086129 | 0.45728175066808513 | 35374.221247733534 | 1.2927e-05
-0.00169903125 | 0.7154858993653973 | 0.25887513568539305 | 0.45661076368000425 | 35276.525300206216 | 1.2944e-05
-0.00169878125 | 0.7154858993653973 | 0.25887513568539305 | 0.45661076368000425 | 35276.525300206216 | 1.2944e-05
-0.00169853125 | 0.7151505045540963 | 0.25820395133183277 | 0.4569465532222635 | 35394.2339662351 | 1.291e-05
-0.0016982812500000001 | 0.7148151097427958 | 0.25820395133183277 | 0.4566111584109631 | 35368.25490514247 | 1.291e-05
-0.0016980312499999999 | 0.7144797149314946 | 0.2588751356853929 | 0.45560457924610176 | 35198.79018429883 | 1.2944e-05
-0.00169778125 | 0.7138089253088934 | 0.2585395435086129 | 0.4552693818002805 | 35218.549210837744 | 1.2927e-05
-0.00169753125 | 0.7134735304975925 | 0.25719717480149235 | 0.4562763556961002 | 35480.66622802209 | 1.286e-05
-0.00169728125 | 0.7141443201201941 | 0.25719717480149235 | 0.4569471453187018 | 35532.82773587063 | 1.286e-05
-0.00169703125 | 0.7134735304975925 | 0.2568615826247122 | 0.45661194787288034 | 35553.15226255641 | 1.2843e-05
-0.00169678125 | 0.7134735304975921 | 0.2565259904479319 | 0.4569475400496602 | 35625.827952307125 | 1.2826e-05
-0.0016965312500000001 | 0.7124673460636907 | 0.2561903982711521 | 0.4562769477925386 | 35620.14430451955 | 1.281e-05
-0.0016962812499999999 | 0.712131951252389 | 0.2561903982711515 | 0.45594155298123756 | 35593.961058499146 | 1.281e-05
-0.00169603125 | 0.7111257668184872 | 0.2551836217408115 | 0.45594214507767566 | 35734.43640052836 | 1.2759e-05
-0.00169578125 | 0.7117965564410887 | 0.25652599044793206 | 0.4552705659931567 | 35495.082989305476 | 1.2826e-05
-0.00169553125 | 0.7107903720071863 | 0.25652599044793206 | 0.45426438155925425 | 35416.63601150448 | 1.2826e-05
-0.0016952812500000002 | 0.7104549771958857 | 0.25652599044793206 | 0.4539289867479537 | 35390.48701890417 | 1.2826e-05
-0.00169503125 | 0.7104549771958851 | 0.25619039827115175 | 0.4542645789247334 | 35463.04482839673 | 1.281e-05
-0.00169478125 | 0.7094487927619837 | 0.25585480609437194 | 0.45359398666761175 | 35457.14021102295 | 1.2793e-05
-0.0016945312499999999 | 0.7084426083280813 | 0.2541768452104708 | 0.45426576311761047 | 35744.07123838966 | 1.2709e-05
-0.00169428125 | 0.7091133979506824 | 0.2535056608569108 | 0.4556077370937716 | 35944.58092602009 | 1.2675e-05
-0.00169403125 | 0.7087780031393817 | 0.25417684521047107 | 0.4546011579289106 | 35770.46190438615 | 1.2709e-05
-0.00169378125 | 0.7077718187054793 | 0.25384125303369093 | 0.4539305656717884 | 35764.91687200588 | 1.2692e-05
-0.0016935312500000002 | 0.7074364238941786 | 0.25350566085691095 | 0.4539307630372677 | 35812.278234960984 | 1.2675e-05
-0.00169328125 | 0.7071010290828773 | 0.2535056608569105 | 0.4535953682259668 | 35785.817696749225 | 1.2675e-05
-0.00169303125 | 0.7060948446489759 | 0.2528344765033508 | 0.4532603681456251 | 35854.31658009014 | 1.2642e-05
-0.00169278125 | 0.7057594498376746 | 0.25249888432657036 | 0.4532605655111042 | 35901.98560440988 | 1.2625e-05
-0.00169253125 | 0.7054240550263738 | 0.25249888432657036 | 0.4529251706998035 | 35875.419561380004 | 1.2625e-05
-0.00169228125 | 0.7047532654037723 | 0.2528344765033505 | 0.45191878890042175 | 35748.19345449773 | 1.2642e-05
-0.00169203125 | 0.7044178705924715 | 0.25249888432657064 | 0.4519189862659009 | 35795.72143229031 | 1.2625e-05
-0.0016917812500000001 | 0.7044178705924715 | 0.25317006868013037 | 0.45124780191234115 | 35647.80025260203 | 1.2659e-05
-0.00169153125 | 0.7047532654037719 | 0.2528344765033505 | 0.4519187889004215 | 35748.193454497705 | 1.2642e-05
-0.00169128125 | 0.704082475781171 | 0.2528344765033505 | 0.45124799927782044 | 35695.13189170153 | 1.2642e-05
-0.00169103125 | 0.7044178705924715 | 0.25249888432657036 | 0.45191898626590116 | 35795.721432290375 | 1.2625e-05
-0.00169078125 | 0.7027408965359676 | 0.25082092344266965 | 0.45191997309329796 | 36035.2690589303 | 1.2541e-05
-0.00169053125 | 0.702070106913366 | 0.2504853312658895 | 0.4515847756474765 | 36056.784113088084 | 1.2524e-05
-0.00169028125 | 0.7020701069133659 | 0.24981414691232892 | 0.45225596000103696 | 36207.39382383769 | 1.2491e-05
-0.0016900312500000001 | 0.7017347121020654 | 0.24914296255876925 | 0.4525917495432962 | 36331.89112749162 | 1.2457e-05
-0.0016897812499999999 | 0.7003931328568618 | 0.24847177820520866 | 0.4519213546516532 | 36376.071191346244 | 1.2424e-05
-0.00168953125 | 0.6997223432342605 | 0.24847177820520866 | 0.45125056502905186 | 36322.077967049576 | 1.2424e-05
-0.00168928125 | 0.7000577380455614 | 0.24847177820520866 | 0.4515859598403527 | 36349.07457919792 | 1.2424e-05
-0.00168903125 | 0.6987161588003582 | 0.2488073703819888 | 0.4499087884183694 | 36165.2299710924 | 1.244e-05
-0.0016887812500000002 | 0.698045369177757 | 0.24813618602842882 | 0.4499091831493281 | 36263.08523157378 | 1.2407e-05
-0.00168853125 | 0.6977099743664558 | 0.24746500167486837 | 0.45024497269158736 | 36388.57774992694 | 1.2373e-05
-0.0016882812500000001 | 0.6973745795551552 | 0.24780059385164824 | 0.44957398570350704 | 36285.14191315097 | 1.239e-05
-0.0016880312499999999 | 0.697039184743854 | 0.24847177820520866 | 0.44856740653864535 | 36106.10506986279 | 1.2424e-05
-0.00168778125 | 0.6963683951212527 | 0.24847177820520866 | 0.44789661691604404 | 36052.11184556612 | 1.2424e-05
-0.00168753125 | 0.696033000309952 | 0.24780059385164838 | 0.4482324064583036 | 36176.86297609508 | 1.239e-05
-0.00168728125 | 0.6946914210647488 | 0.24746500167486823 | 0.44722641938988056 | 36144.6197533394 | 1.2373e-05
-0.0016870312500000002 | 0.6943560262534482 | 0.24746500167486823 | 0.44689102457858 | 36117.51330927414 | 1.2373e-05
-0.00168678125 | 0.6936852366308464 | 0.24679381732130765 | 0.4468914193095387 | 36215.77105618643 | 1.234e-05
-0.00168653125 | 0.6933498418195458 | 0.24612263296774797 | 0.4472272088517979 | 36341.818991543354 | 1.2306e-05
-0.00168628125 | 0.6923436573856434 | 0.2447802642606271 | 0.4475633931250163 | 36568.58484705925 | 1.2239e-05
-0.00168603125 | 0.6923436573856434 | 0.24545144861418738 | 0.446892208771456 | 36413.89865854107 | 1.2273e-05
-0.00168578125 | 0.6923436573856434 | 0.2447802642606271 | 0.4475633931250163 | 36568.58484705925 | 1.2239e-05
-0.00168553125 | 0.6910020781404402 | 0.24444467208384696 | 0.4465574060565933 | 36536.48101631928 | 1.2222e-05
-0.0016852812500000001 | 0.6906666833291396 | 0.24444467208384696 | 0.4462220112452927 | 36509.03964822225 | 1.2222e-05
-0.00168503125 | 0.6910020781404399 | 0.24478026426062724 | 0.4462218138798127 | 36458.96986243161 | 1.2239e-05
-0.00168478125 | 0.690331288517839 | 0.2451158564374071 | 0.44521543208043185 | 36326.93849768322 | 1.2256e-05
-0.00168453125 | 0.6899958937065379 | 0.24511585643740724 | 0.44488003726913067 | 36299.572270448785 | 1.2256e-05
-0.00168428125 | 0.6903312885178386 | 0.2447802642606271 | 0.44555102425721155 | 36404.162370117876 | 1.2239e-05
-0.00168403125 | 0.6896604988952372 | 0.24511585643740724 | 0.44454464245782993 | 36272.206043214406 | 1.2256e-05
-0.00168378125 | 0.6886543144613347 | 0.24410907990706682 | 0.4445452345542679 | 36421.85163481078 | 1.2205e-05
-0.0016835312500000001 | 0.6886543144613347 | 0.24410907990706682 | 0.4445452345542679 | 36421.85163481078 | 1.2205e-05
-0.0016832812499999999 | 0.6886543144613344 | 0.24377348773028668 | 0.4448808267310478 | 36499.52510202982 | 1.2189e-05
-0.00168303125 | 0.6879835248387333 | 0.24377348773028668 | 0.4442100371084466 | 36444.49125656559 | 1.2189e-05
-0.00168278125 | 0.6876481300274324 | 0.24343789555350653 | 0.4442102344739259 | 36494.748154466404 | 1.2172e-05
-0.00168253125 | 0.6869773404048308 | 0.2431023033767264 | 0.44387503702810444 | 36517.55091273226 | 1.2155e-05
-0.00168228125 | 0.6863065507822294 | 0.2431023033767264 | 0.44320424740550296 | 36462.365123598705 | 1.2155e-05
-0.00168203125 | 0.6856357611596272 | 0.24209552684638566 | 0.4435402343132415 | 36641.753781322564 | 1.2105e-05
-0.0016817812500000001 | 0.6842941819144251 | 0.241424342492826 | 0.4428698394215992 | 36688.08495852147 | 1.2071e-05
-0.0016815312499999999 | 0.6832879974805222 | 0.24108875031604554 | 0.44219924716447656 | 36683.52393753698 | 1.2054e-05
-0.00168128125 | 0.6829526026692215 | 0.24108875031604554 | 0.441863852353176 | 36655.70058942464 | 1.2054e-05
-0.00168103125 | 0.68228181304662 | 0.24041756596248526 | 0.4418642470841347 | 36758.06676730794 | 1.2021e-05
-0.00168078125 | 0.68228181304662 | 0.2407531581392654 | 0.44152865490735455 | 36678.9502010976 | 1.2038e-05
-0.0016805312500000002 | 0.6816110234240187 | 0.2410887503160454 | 0.44052227310797326 | 36544.40719697528 | 1.2054e-05
-0.00168028125 | 0.681611023424018 | 0.24175993466960538 | 0.4398510887544127 | 36387.42617593136 | 1.2088e-05
-0.00168003125 | 0.6809402338014171 | 0.24075315813926584 | 0.4401870756621512 | 36567.5016738531 | 1.2038e-05
-0.00167978125 | 0.680604838990116 | 0.24041756596248526 | 0.4401872730276308 | 36618.56164838784 | 1.2021e-05
-0.00167953125 | 0.680604838990116 | 0.24008197378570512 | 0.4405228652044109 | 36697.704393051805 | 1.2004e-05
-0.00167928125 | 0.6795986545562137 | 0.23941078943214483 | 0.4401878651240689 | 36772.60044696769 | 1.1971e-05
-0.00167903125 | 0.677586285688409 | 0.23806842072502427 | 0.4395178649633847 | 36923.65947779695 | 1.1903e-05
-0.0016787812500000002 | 0.6789278649336116 | 0.23840401290180427 | 0.4405238520318073 | 36956.07692755187 | 1.192e-05
-0.00167853125 | 0.6779216804997095 | 0.23806842072502427 | 0.43985325977468526 | 36951.83581553037 | 1.1903e-05
-0.00167828125 | 0.6772508908771085 | 0.23806842072502427 | 0.4391824701520842 | 36895.483140063545 | 1.1903e-05
-0.00167803125 | 0.6765801012545066 | 0.23773282854824412 | 0.4388472727062625 | 36919.36661723649 | 1.1887e-05
-0.00167778125 | 0.6755739168206043 | 0.23706164419468384 | 0.43851227262592046 | 36995.63243270159 | 1.1853e-05
-0.00167753125 | 0.6755739168206043 | 0.23639045984112356 | 0.43918345697948075 | 37157.46035391217 | 1.182e-05
-0.00167728125 | 0.6738969427641007 | 0.23672605201790356 | 0.43717089074619714 | 36934.75112009506 | 1.1836e-05
-0.0016770312500000001 | 0.6745677323867016 | 0.2363904598411237 | 0.438177272545578 | 37072.33133182055 | 1.182e-05
-0.0016767812499999999 | 0.6738969427641003 | 0.23605486766434355 | 0.4378420750997567 | 37096.63600094389 | 1.1803e-05
-0.00167653125 | 0.6735615479527997 | 0.23639045984112356 | 0.4371710881116761 | 36987.202309729066 | 1.182e-05
-0.00167628125 | 0.6728907583301981 | 0.23571927548756327 | 0.4371714828426348 | 37092.55273573928 | 1.1786e-05
-0.00167603125 | 0.6732261531414988 | 0.23639045984112356 | 0.43683569330037525 | 36958.82596903188 | 1.182e-05
-0.00167578125 | 0.6718845738962957 | 0.23605486766434342 | 0.43582970623195233 | 36926.13590596889 | 1.1803e-05
-0.00167553125 | 0.6708783894623934 | 0.23571927548756313 | 0.4351591139748303 | 36921.809900759676 | 1.1786e-05
-0.0016752812500000001 | 0.6708783894623934 | 0.23538368331078327 | 0.4354947061516101 | 37002.964693743445 | 1.1769e-05
-0.0016750312499999999 | 0.6705429946510927 | 0.23437690678044285 | 0.43616608787064987 | 37219.20336453941 | 1.1719e-05
-0.00167478125 | 0.6708783894623934 | 0.23471249895722285 | 0.4361658905051706 | 37165.970490959095 | 1.1736e-05
-0.00167453125 | 0.6695368102171902 | 0.23370572242688242 | 0.4358310877903078 | 37297.425434386845 | 1.1685e-05
-0.00167428125 | 0.6688660205945887 | 0.23303453807332214 | 0.4358314825212665 | 37404.88308081922 | 1.1652e-05
-0.0016740312500000002 | 0.6688660205945887 | 0.23337013025010214 | 0.43549589034448655 | 37322.333400402764 | 1.1669e-05
-0.00167378125 | 0.6675244413493855 | 0.23202776154298185 | 0.4354966798064036 | 37538.32532024236 | 1.1601e-05
-0.00167353125 | 0.6671890465380849 | 0.23236335371976172 | 0.4348256928183232 | 37426.35711332848 | 1.1618e-05
-0.00167328125 | 0.6665182569154832 | 0.23202776154298171 | 0.43449049537250145 | 37451.59566106617 | 1.1601e-05
-0.00167303125 | 0.6655120724815808 | 0.23169216936620157 | 0.43381990311537927 | 37447.95556121746 | 1.1585e-05
-0.00167278125 | 0.6648412828589793 | 0.2310209850126413 | 0.43382029784633797 | 37556.78713105648 | 1.1551e-05
-0.00167253125 | 0.6641704932363778 | 0.23068539283586115 | 0.43348510040051663 | 37582.36228758124 | 1.1534e-05
-0.0016722812500000002 | 0.6645058880476784 | 0.23135657718942113 | 0.43314931085825725 | 37444.304901141426 | 1.1568e-05
-0.00167203125 | 0.6628289139911747 | 0.23068539283586129 | 0.43214352115531346 | 37466.049830280754 | 1.1534e-05
-0.00167178125 | 0.6631643088024752 | 0.23102098501264115 | 0.43214332378983406 | 37411.60776075713 | 1.1551e-05
-0.00167153125 | 0.6628289139911746 | 0.23135657718942143 | 0.4314723368017532 | 37299.33611945585 | 1.1568e-05
-0.00167128125 | 0.662158124368573 | 0.23068539283586115 | 0.4314727315327119 | 37407.89360163054 | 1.1534e-05
-0.00167103125 | 0.6618227295572723 | 0.23135657718942143 | 0.43046615236785085 | 37212.35485044456 | 1.1568e-05
-0.00167078125 | 0.6611519399346704 | 0.23102098501264115 | 0.43013095492202924 | 37237.39251639786 | 1.1551e-05
-0.0016705312500000001 | 0.6604811503120694 | 0.23068539283586129 | 0.42979575747620813 | 37262.50303000494 | 1.1534e-05
-0.0016702812499999999 | 0.6598103606894671 | 0.23001420848230086 | 0.42979615220716616 | 37371.269804859745 | 1.1501e-05
-0.00167003125 | 0.6584687814442645 | 0.23001420848230086 | 0.4284545729619636 | 37254.6179463459 | 1.1501e-05
-0.00166978125 | 0.6584687814442645 | 0.22967861630552072 | 0.42879016513874374 | 37338.27484996365 | 1.1484e-05
-0.00166953125 | 0.6574625970103621 | 0.2286718397751803 | 0.42879075723518184 | 37502.71635167227 | 1.1434e-05
-0.00166928125 | 0.6564564125764598 | 0.22800065542162 | 0.4284557571548398 | 37583.730306611375 | 1.14e-05
-0.00166903125 | 0.6567918073877602 | 0.22900743195196 | 0.4277843754358003 | 37359.86834921049 | 1.145e-05
-0.0016687812500000001 | 0.6561210177651593 | 0.22800065542162046 | 0.4281203623435388 | 37554.30979370261 | 1.14e-05
-0.0016685312499999999 | 0.6557856229538579 | 0.22732947106805987 | 0.42845615188579805 | 37694.73002095035 | 1.1366e-05
-0.00166828125 | 0.6551148333312566 | 0.22766506324483987 | 0.42744977008641677 | 37550.75671199676 | 1.1383e-05
-0.00166803125 | 0.6537732540860535 | 0.2263226945377193 | 0.42745055954833416 | 37773.548112038276 | 1.1316e-05
-0.00166778125 | 0.6537732540860535 | 0.2263226945377193 | 0.42745055954833416 | 37773.548112038276 | 1.1316e-05
-0.0016675312500000002 | 0.6527670696521516 | 0.22565151018415933 | 0.4271155594679923 | 37856.21103261516 | 1.1283e-05
-0.00166728125 | 0.652096280029549 | 0.2256515101841584 | 0.42644476984539054 | 37796.75744224898 | 1.1283e-05
-0.0016670312500000001 | 0.650754700784347 | 0.22430914147703906 | 0.42644555930730804 | 38023.02095217642 | 1.1215e-05
-0.0016667812499999999 | 0.6507547007843457 | 0.22464473365381846 | 0.4261099671305273 | 37936.34154693075 | 1.1232e-05
-0.00166653125 | 0.6490777267278426 | 0.22430914147703845 | 0.42476858525080413 | 37873.49748242747 | 1.1215e-05
-0.00166628125 | 0.6494131215391433 | 0.2239735493002583 | 0.425439572238885 | 37990.16210334212 | 1.1199e-05
-0.00166603125 | 0.648406937105241 | 0.2229667727699179 | 0.4254401643353231 | 38161.754691075876 | 1.1148e-05
-0.0016657812500000002 | 0.6480715422939404 | 0.2233023649466979 | 0.4247691773472425 | 38044.30619878429 | 1.1165e-05
-0.00166553125 | 0.6467299630487368 | 0.22263118059313775 | 0.42409878245559907 | 38098.77675945551 | 1.1132e-05
-0.00166528125 | 0.6460591734261358 | 0.22263118059313775 | 0.42342799283299803 | 38038.51659097293 | 1.1132e-05
-0.00166503125 | 0.6457237786148348 | 0.22195999623957746 | 0.4237637823752573 | 38183.79794148658 | 1.1098e-05
-0.00166478125 | 0.6457237786148348 | 0.22195999623957746 | 0.4237637823752573 | 38183.79794148658 | 1.1098e-05
-0.00166453125 | 0.645388383803534 | 0.22195999623957746 | 0.42342838756395657 | 38153.57674694856 | 1.1098e-05
-0.00166428125 | 0.644046804558331 | 0.22162440406279763 | 0.42242240049553337 | 38120.56729779987 | 1.1081e-05
-0.0016640312500000001 | 0.6443821993696315 | 0.2222955884163573 | 0.42208661095327416 | 37975.257535269695 | 1.1115e-05
-0.00166378125 | 0.6433760149357293 | 0.22128881188601704 | 0.42208720304971226 | 38148.083443741736 | 1.1064e-05
-0.00166353125 | 0.6433760149357293 | 0.22095321970923718 | 0.42242279522649206 | 38236.400970520204 | 1.1048e-05
-0.00166328125 | 0.6423698305018269 | 0.22095321970923704 | 0.4214166107925899 | 38145.324276980646 | 1.1048e-05
-0.00166303125 | 0.6410282512566238 | 0.22028203535567675 | 0.420746215900947 | 38200.68352115889 | 1.1014e-05
-0.00166278125 | 0.6403574616340223 | 0.2199464431788966 | 0.4204110184551257 | 38228.48984315498 | 1.0997e-05
-0.00166253125 | 0.6396866720114198 | 0.2199464431788963 | 0.4197402288325235 | 38167.49411956822 | 1.0997e-05
-0.0016622812500000001 | 0.637674303143617 | 0.21927525882533663 | 0.41839904431828034 | 38161.99297263677 | 1.0964e-05
-0.0016620312499999999 | 0.6380096979549165 | 0.21860407447177604 | 0.4194056234831405 | 38371.25401222015 | 1.093e-05
-0.00166178125 | 0.6373389083323152 | 0.21860407447177604 | 0.41873483386053917 | 38309.883735913805 | 1.093e-05
-0.00166153125 | 0.6363327238984129 | 0.21927525882533633 | 0.41705746507307656 | 38039.62811922011 | 1.0964e-05
-0.00166128125 | 0.6356619342758113 | 0.2182684822949959 | 0.4173934519808154 | 38245.87476781889 | 1.0913e-05
-0.0016610312500000002 | 0.6346557498419094 | 0.21759729794143592 | 0.4170584519004735 | 38333.05430223868 | 1.088e-05
-0.00166078125 | 0.6346557498419086 | 0.2182684822949956 | 0.4163872675469131 | 38153.67781631016 | 1.0913e-05
-0.0016605312500000001 | 0.6339849602193077 | 0.21759729794143592 | 0.4163876622778718 | 38271.40007868464 | 1.088e-05
-0.0016602812499999999 | 0.6339849602193073 | 0.21793289011821562 | 0.41605207010109163 | 38181.66866647876 | 1.0897e-05
-0.00166003125 | 0.6336495654080067 | 0.21759729794143562 | 0.41605226746657104 | 38240.57296690768 | 1.088e-05
-0.00165978125 | 0.6329787757854051 | 0.21726170576465548 | 0.4157170700207496 | 38268.78451106953 | 1.0863e-05
-0.00165953125 | 0.6323079861628035 | 0.2165905214110952 | 0.4157174647517083 | 38387.41068106709 | 1.083e-05
-0.0016592812500000002 | 0.6323079861628035 | 0.2162549292343152 | 0.41605305692848826 | 38478.01836486132 | 1.0813e-05
-0.00165903125 | 0.6309664069176001 | 0.21625492923431475 | 0.41471147768328537 | 38353.94449982137 | 1.0813e-05
-0.00165878125 | 0.6302956172949992 | 0.21558374488075507 | 0.41471187241424406 | 38473.389785823776 | 1.0779e-05
-0.00165853125 | 0.629960222483698 | 0.21558374488075477 | 0.4143764776029432 | 38442.27474869649 | 1.0779e-05
-0.00165828125 | 0.6292894328610965 | 0.21558374488075477 | 0.41370568798034174 | 38380.044674441815 | 1.0779e-05
-0.00165803125 | 0.6282832484271942 | 0.21491256052719448 | 0.4133706878999997 | 38468.73229614635 | 1.0746e-05
-0.00165778125 | 0.6279478536158933 | 0.21491256052719448 | 0.41303529308869885 | 38437.52008495887 | 1.0746e-05
-0.0016575312500000002 | 0.6269416691819915 | 0.2152481527039745 | 0.411693516478017 | 38252.91983287857 | 1.0762e-05
-0.00165728125 | 0.6262708795593891 | 0.2142413761736339 | 0.4120295033857552 | 38464.045624111575 | 1.0712e-05
-0.00165703125 | 0.6256000899367882 | 0.21357019182007422 | 0.4120298981167139 | 38584.96306112188 | 1.0679e-05
-0.00165678125 | 0.6245939055028855 | 0.21323459964329378 | 0.41135930585959174 | 38582.79158708089 | 1.0662e-05
-0.00165653125 | 0.6245939055028855 | 0.21289900746651363 | 0.4116948980363719 | 38675.13549598172 | 1.0645e-05
-0.00165628125 | 0.6245939055028855 | 0.2125634152897335 | 0.412030490213152 | 38767.77098745199 | 1.0628e-05
-0.00165603125 | 0.6239231158802834 | 0.21222782311295305 | 0.4116952927673303 | 38797.485337086604 | 1.0611e-05
-0.0016557812500000001 | 0.6225815366350814 | 0.21155663875939337 | 0.4110248978756881 | 38857.196851492154 | 1.0578e-05
-0.0016555312499999999 | 0.6222461418237796 | 0.21155663875939293 | 0.4106895030643867 | 38825.48952117461 | 1.0578e-05
-0.00165528125 | 0.6212399573898777 | 0.21122104658261293 | 0.41001891080726477 | 38823.67949984547 | 1.0561e-05
-0.00165503125 | 0.6202337729559754 | 0.21088545440583278 | 0.4093483185501426 | 38821.86371776816 | 1.0544e-05
-0.00165478125 | 0.6198983781446746 | 0.2102142700522725 | 0.40968410809240213 | 38977.76378268981 | 1.0511e-05
-0.00165453125 | 0.6188921937107723 | 0.20920749352193208 | 0.40968470018884023 | 39165.39444089189 | 1.046e-05
-0.00165428125 | 0.6188921937107719 | 0.20920749352193177 | 0.40968470018884007 | 39165.394440891934 | 1.046e-05
-0.0016540312500000001 | 0.6178860092768703 | 0.2085363091683721 | 0.40934970010849825 | 39259.32148132434 | 1.0427e-05
-0.0016537812499999999 | 0.6165444300316667 | 0.2075295326380315 | 0.40901489739363517 | 39417.51250478938 | 1.0376e-05
-0.00165353125 | 0.616209035220366 | 0.2078651248148115 | 0.40834391040555446 | 39289.31423867769 | 1.0393e-05
-0.00165328125 | 0.6155382455977645 | 0.20752953263803137 | 0.4080087129597331 | 39320.54467364636 | 1.0376e-05
-0.00165303125 | 0.6148674559751629 | 0.20719394046125122 | 0.4076735155139117 | 39351.8762765317 | 1.036e-05
-0.0016527812500000002 | 0.6131904819186598 | 0.20719394046125122 | 0.40599654145740854 | 39190.00145984837 | 1.036e-05
-0.00165253125 | 0.613190481918659 | 0.20719394046125109 | 0.40599654145740793 | 39190.00145984834 | 1.036e-05
-0.00165228125 | 0.613190481918659 | 0.20685834828447122 | 0.40633213363418774 | 39286.027081237306 | 1.0343e-05
-0.00165203125 | 0.6125196922960574 | 0.20652275610769094 | 0.40599693618836646 | 39317.40441974928 | 1.0326e-05
-0.00165178125 | 0.6121842974847567 | 0.20719394046125122 | 0.40499035702350544 | 39092.87656983825 | 1.036e-05
-0.00165153125 | 0.6111781130508542 | 0.20652275610769094 | 0.4046553569431633 | 39187.48370103645 | 1.0326e-05
-0.00165128125 | 0.6105073234282528 | 0.2061871639309108 | 0.40432015949734196 | 39218.751719464126 | 1.0309e-05
-0.0016510312500000002 | 0.6098365338056515 | 0.2065227561076908 | 0.4033137776979607 | 39057.56298232372 | 1.0326e-05
-0.00165078125 | 0.6088303493717485 | 0.20585157175413052 | 0.402978777617618 | 39152.363441648784 | 1.0293e-05
-0.00165053125 | 0.6081595597491476 | 0.20551597957735065 | 0.4026435801717969 | 39183.67622798428 | 1.0276e-05
-0.00165028125 | 0.6068179805039441 | 0.20518038740057037 | 0.4016375931033737 | 39149.7060895263 | 1.0259e-05
-0.00165003125 | 0.6061471908813426 | 0.2045092030470101 | 0.4016379878343325 | 39278.23118473635 | 1.0225e-05
-0.00164978125 | 0.6058117960700418 | 0.20417361087022995 | 0.4016381851998118 | 39342.81060984789 | 1.0209e-05
-0.00164953125 | 0.6044702168248383 | 0.20350242651666922 | 0.40096779030816904 | 39406.683956697205 | 1.0175e-05
-0.0016492812500000001 | 0.6034640323909367 | 0.20249564998632968 | 0.400968382404607 | 39602.666272749666 | 1.0125e-05
-0.0016490312499999999 | 0.6027932427683342 | 0.20283124216310894 | 0.39996200060522524 | 39437.9087106898 | 1.0142e-05
-0.00164878125 | 0.6014516635231316 | 0.20182446563276896 | 0.39962719789036266 | 39601.46225458186 | 1.0091e-05
-0.00164853125 | 0.6011162687118309 | 0.20249564998632924 | 0.39862061872550164 | 39370.783397313775 | 1.0125e-05
-0.00164828125 | 0.6014516635231316 | 0.2021600578095491 | 0.3992916057135825 | 39502.52191654467 | 1.0108e-05
-0.00164803125 | 0.60078087390053 | 0.20081768910242853 | 0.3999631847981015 | 39833.46154273266 | 1.0041e-05
-0.00164778125 | 0.6007808739005296 | 0.20148887345598837 | 0.3992920004445412 | 39634.148883338654 | 1.0074e-05
-0.0016475312500000001 | 0.5997746894666282 | 0.20048209692564883 | 0.3992925925409793 | 39833.24183695682 | 1.0024e-05
-0.0016472812499999999 | 0.5994392946553264 | 0.20014650474886794 | 0.39929278990645845 | 39900.051255700666 | 1.0007e-05
-0.00164703125 | 0.5980977154101238 | 0.19947532039530796 | 0.39862239501481583 | 39967.08908398797 | 9.9738e-06
-0.00164678125 | 0.5967561361649207 | 0.19880413604174768 | 0.39795200012317306 | 40034.579566252636 | 9.9402e-06
-0.00164653125 | 0.5960853465423191 | 0.19846854386496754 | 0.3976168026773516 | 40068.49598774494 | 9.9234e-06
-0.0016462812500000002 | 0.5950791621084173 | 0.19712617515784758 | 0.3979529869505697 | 40375.45867583656 | 9.8563e-06
-0.00164603125 | 0.5947437672971154 | 0.19712617515784606 | 0.39761759213926934 | 40341.43023582561 | 9.8563e-06
-0.0016457812500000001 | 0.5934021880519135 | 0.19511262209716704 | 0.39828956595474646 | 40826.63250319053 | 9.7556e-06
-0.0016455312499999999 | 0.5927313984293108 | 0.19544821427394626 | 0.39728318415536445 | 40653.54965060157 | 9.7724e-06
-0.00164528125 | 0.5913898191841082 | 0.19544821427394626 | 0.3959416049101619 | 40516.26732748736 | 9.7724e-06
-0.00164503125 | 0.5910544243728074 | 0.19477702992038598 | 0.39627739445242144 | 40690.36216584652 | 9.7389e-06
-0.00164478125 | 0.5897128451276042 | 0.19377025339004555 | 0.3959425917375587 | 40867.22134181811 | 9.6885e-06
-0.0016445312500000002 | 0.5893774503163036 | 0.19444143774360553 | 0.3949360125726981 | 40622.61801349863 | 9.7221e-06
-0.00164428125 | 0.5883712658824011 | 0.19377025339004525 | 0.3946010124923558 | 40728.75021720212 | 9.6885e-06
-0.00164403125 | 0.5880358710711004 | 0.19309906903648558 | 0.3949368020346149 | 40905.09643627465 | 9.655e-06
-0.00164378125 | 0.5877004762597996 | 0.19276347685970513 | 0.39493699940009447 | 40976.3307690837 | 9.6382e-06
-0.00164353125 | 0.5877004762597996 | 0.19309906903648527 | 0.3946014072233143 | 40870.35832873498 | 9.655e-06
-0.00164328125 | 0.5863588970145964 | 0.19209229250614485 | 0.3942666045084516 | 41049.70578096873 | 9.6046e-06
-0.00164303125 | 0.5850173177693935 | 0.19108551597580442 | 0.3939318017935891 | 41230.94309706544 | 9.5543e-06
-0.0016427812500000001 | 0.585352712580694 | 0.19108551597580442 | 0.3942671966048895 | 41266.04725549291 | 9.5543e-06
-0.00164253125 | 0.5836757385241899 | 0.190414331622244 | 0.3932614069019459 | 41305.8621745051 | 9.5207e-06
-0.00164228125 | 0.5830049489015889 | 0.19007873944546413 | 0.3929262094561248 | 41343.520122497444 | 9.5039e-06
-0.00164203125 | 0.5826695540902879 | 0.190078739445464 | 0.39259081464482387 | 41308.230030372564 | 9.5039e-06
-0.00164178125 | 0.5813279748450847 | 0.1894075550919037 | 0.391920419753181 | 41383.82120639429 | 9.4704e-06
-0.00164153125 | 0.580992580033784 | 0.1884007785615633 | 0.39259180147222067 | 41676.239819140064 | 9.42e-06
-0.00164128125 | 0.5799863955998815 | 0.1880651863847836 | 0.3919212092150979 | 41679.29394579414 | 9.4033e-06
-0.0016410312500000001 | 0.5796510007885809 | 0.18907196291512313 | 0.3905790378734578 | 41315.38403171854 | 9.4536e-06
-0.0016407812499999999 | 0.5783094215433776 | 0.1877295942080027 | 0.3905798273353749 | 41610.89560579522 | 9.3865e-06
-0.00164053125 | 0.5779740267320769 | 0.18705840985444272 | 0.39091561687763415 | 41796.10178252028 | 9.3529e-06
-0.00164028125 | 0.5776386319207761 | 0.18705840985444272 | 0.3905802220663334 | 41760.24188062528 | 9.3529e-06
-0.00164003125 | 0.5759616578642722 | 0.18638722550088244 | 0.3895744323633898 | 41802.69665117638 | 9.3194e-06
-0.0016397812500000002 | 0.5756262630529716 | 0.18605163332410243 | 0.3895746297288692 | 41878.11982819082 | 9.3026e-06
-0.00163953125 | 0.5749554734303693 | 0.18672281767766197 | 0.3882326557527073 | 41583.847178539276 | 9.3361e-06
-0.0016392812500000001 | 0.5736138941851673 | 0.18538044897054262 | 0.3882334452146247 | 41885.04746542241 | 9.269e-06
-0.0016390312499999999 | 0.5729431045625648 | 0.18538044897054187 | 0.38756265559202296 | 41812.67849379404 | 9.269e-06
-0.00163878125 | 0.5719369201286628 | 0.18504485679376187 | 0.38689206333490095 | 41816.029911720696 | 9.2522e-06
-0.00163853125 | 0.5716015253173621 | 0.18504485679376187 | 0.3865566685236002 | 41779.77980273501 | 9.2522e-06
-0.00163828125 | 0.5705953408834598 | 0.1837024880866413 | 0.38689285279681845 | 42121.67802695678 | 9.1851e-06
-0.0016380312500000002 | 0.5695891564495579 | 0.18303130373308132 | 0.3865578527164766 | 42239.534421959055 | 9.1516e-06
-0.00163778125 | 0.5685829720156547 | 0.18336689590986086 | 0.38521607610579384 | 42015.88015048885 | 9.1683e-06
-0.00163753125 | 0.5679121823930539 | 0.18269571155630118 | 0.38521647083675264 | 42170.28057804639 | 9.1348e-06
-0.00163728125 | 0.5669059979591512 | 0.1820245272027406 | 0.3848814707564106 | 42288.96804964378 | 9.1012e-06
-0.00163703125 | 0.5662352083365496 | 0.18168893502596045 | 0.38454627331058916 | 42330.18078460789 | 9.0844e-06
-0.00163678125 | 0.5658998135252488 | 0.1820245272027406 | 0.38387528632250817 | 42178.41323053616 | 9.1012e-06
-0.00163653125 | 0.5652290239026473 | 0.18101775067240017 | 0.3842112732302471 | 42450.12125087995 | 9.0509e-06
-0.0016362812500000001 | 0.5648936290913465 | 0.1800109741420602 | 0.3848826549492864 | 42762.132340392374 | 9.0005e-06
-0.00163603125 | 0.5642228394687443 | 0.18068215849561942 | 0.3835406809731248 | 42454.73755311858 | 9.0341e-06
-0.00163578125 | 0.5628812602235423 | 0.17933978978850007 | 0.38354147043504233 | 42772.601761980695 | 8.967e-06
-0.00163553125 | 0.5625458654122409 | 0.17833301325815903 | 0.3842128521540819 | 43089.36916777001 | 8.9167e-06
-0.00163528125 | 0.5618750757896395 | 0.17866860543493918 | 0.3832064703547003 | 42895.78120586406 | 8.9334e-06
-0.00163503125 | 0.560868891355737 | 0.17766182890459875 | 0.3832070624511383 | 43138.930271500656 | 8.8831e-06
-0.00163478125 | 0.5601981017331352 | 0.17699064455103877 | 0.3832074571820965 | 43302.56643272362 | 8.8495e-06
-0.0016345312500000001 | 0.5595273121105343 | 0.17766182890459845 | 0.38186548320593583 | 42987.90410527536 | 8.8831e-06
-0.0016342812499999999 | 0.5591919172992326 | 0.17732623672781817 | 0.38186568057141435 | 43069.281525164064 | 8.8663e-06
-0.00163403125 | 0.5578503380540301 | 0.17631946019747818 | 0.3815308778565519 | 43277.22843856673 | 8.816e-06
-0.00163378125 | 0.5568441536201277 | 0.1756482758439179 | 0.38119587777620983 | 43404.45426460579 | 8.7824e-06
-0.00163353125 | 0.5555025743749246 | 0.17497709149035762 | 0.38052548288456695 | 43494.320272838275 | 8.7489e-06
-0.00163328125 | 0.5541609951297215 | 0.1732991306064569 | 0.3808618645232646 | 43954.27296033696 | 8.665e-06
-0.00163303125 | 0.5538256003184201 | 0.1732991306064569 | 0.38052646971196313 | 43915.56592122744 | 8.665e-06
-0.0016327812500000001 | 0.5524840210732181 | 0.1732991306064569 | 0.3791848904667613 | 43760.73776478985 | 8.665e-06
-0.0016325312499999999 | 0.5518132314506159 | 0.17229235407611662 | 0.37952087737449924 | 44055.45207268241 | 8.6146e-06
-0.00163228125 | 0.5514778366393152 | 0.17262794625289662 | 0.37884989038641853 | 43892.06946034227 | 8.6314e-06
-0.00163203125 | 0.5508070470167137 | 0.17296353842967677 | 0.3778435085870369 | 43690.53871323983 | 8.6482e-06
-0.00163178125 | 0.5498008625828112 | 0.17296353842967677 | 0.3768373241531345 | 43574.19229213426 | 8.6482e-06
-0.0016315312500000002 | 0.5498008625828112 | 0.1722923540761168 | 0.3775085085066945 | 43821.85274918417 | 8.6146e-06
-0.00163128125 | 0.5491300729602093 | 0.17195676189933634 | 0.377173311060873 | 43868.38957594126 | 8.5978e-06
-0.00163103125 | 0.5481238885263078 | 0.17195676189933634 | 0.37616712662697144 | 43751.36196704844 | 8.5978e-06
-0.00163078125 | 0.5467823092811043 | 0.1716211697225562 | 0.3751611395585481 | 43719.68098866076 | 8.5811e-06
-0.00163053125 | 0.5464469144698034 | 0.17128557754577606 | 0.37516133692402737 | 43805.36205084348 | 8.5643e-06
-0.00163028125 | 0.5451053352246004 | 0.17094998536899592 | 0.37415534985560445 | 43773.662694148734 | 8.5475e-06
-0.00163003125 | 0.5454407300359011 | 0.17027880101543563 | 0.37516192902046547 | 44064.431600790675 | 8.5139e-06
-0.0016297812500000002 | 0.5440991507906986 | 0.16927202448509565 | 0.374827126305603 | 44286.95497035381 | 8.4636e-06
-0.00162953125 | 0.5434283611680961 | 0.16994320883865474 | 0.3734851523294414 | 43954.1132454467 | 8.4972e-06
-0.00162928125 | 0.5427575715454952 | 0.16826524795475553 | 0.37449232359073964 | 44512.14117503764 | 8.4133e-06
-0.00162903125 | 0.5417513871115925 | 0.16826524795475478 | 0.37348613915683776 | 44392.54613730642 | 8.4133e-06
-0.00162878125 | 0.541080597488991 | 0.16826524795475478 | 0.3728153495342362 | 44312.81611215208 | 8.4133e-06
-0.00162853125 | 0.5407452026776902 | 0.16860084013153492 | 0.3721443625461553 | 44145.01876216331 | 8.43e-06
-0.00162828125 | 0.5404098078663889 | 0.16725847142441436 | 0.37315133644197457 | 44619.72338550338 | 8.3629e-06
-0.0016280312500000001 | 0.5394036234324875 | 0.16725847142441436 | 0.37214515200807313 | 44499.40847106797 | 8.3629e-06
-0.0016277812499999999 | 0.5383974389985839 | 0.16725847142441405 | 0.3711389675741699 | 44379.093556632404 | 8.3629e-06
-0.00162753125 | 0.5367204649420808 | 0.16658728707085407 | 0.37013317787122674 | 44437.14576056444 | 8.3294e-06
-0.00162728125 | 0.5357142805081785 | 0.1659161027172938 | 0.3697981777908847 | 44576.52653775116 | 8.2958e-06
-0.00162703125 | 0.5337019116403738 | 0.16423814183339308 | 0.36946376980698076 | 44991.22623802858 | 8.2119e-06
-0.00162678125 | 0.533366516829073 | 0.16423814183339308 | 0.3691283749956799 | 44950.383738526725 | 8.2119e-06
-0.00162653125 | 0.531689542772569 | 0.16356695747983294 | 0.368122585292736 | 45011.85214478588 | 8.1783e-06
-0.0016262812500000001 | 0.5313541479612685 | 0.1639025496566128 | 0.3674515983046557 | 44837.8135757488 | 8.1951e-06
-0.0016260312499999999 | 0.529677173904764 | 0.16323136530305266 | 0.36644580860171133 | 44898.94548408317 | 8.1616e-06
-0.00162578125 | 0.5286709894708621 | 0.16323136530305266 | 0.36543962416780945 | 44775.662261887024 | 8.1616e-06
-0.00162553125 | 0.5276648050369597 | 0.16256018094949237 | 0.3651046240874673 | 44919.31812021121 | 8.128e-06
-0.00162528125 | 0.5266586206030573 | 0.16155340441915195 | 0.3651052161839054 | 45199.32185850274 | 8.0777e-06
-0.0016250312500000002 | 0.5263232257917567 | 0.16188899659593195 | 0.3644342291958248 | 45022.73000127825 | 8.0944e-06
-0.00162478125 | 0.5259878309804554 | 0.1618889965959321 | 0.3640988343845234 | 44981.294842823474 | 8.0944e-06
-0.00162453125 | 0.5253170413578546 | 0.1618889965959321 | 0.3634280447619225 | 44898.42452591427 | 8.0944e-06
-0.0016242812499999999 | 0.5243108569239519 | 0.16088222006559166 | 0.36342863685836013 | 45179.46566254373 | 8.0441e-06
-0.00162403125 | 0.5239754621126511 | 0.16088222006559166 | 0.36309324204705945 | 45137.77120915243 | 8.0441e-06
-0.00162378125 | 0.522633882867448 | 0.16021103571203138 | 0.36242284715541667 | 45243.18135073385 | 8.0106e-06
-0.00162353125 | 0.5219630932448465 | 0.15987544353525124 | 0.3620876497095952 | 45296.21831882616 | 7.9938e-06
-0.0016232812500000002 | 0.5209569088109446 | 0.15853307482813128 | 0.3624238339828133 | 45722.173038745874 | 7.9267e-06
-0.00162303125 | 0.5206215139996428 | 0.1585330748281308 | 0.362088439171512 | 45679.860756382855 | 7.9267e-06
-0.00162278125 | 0.5196153295657414 | 0.15886866700491067 | 0.36074666256083077 | 45414.45073617695 | 7.9434e-06
-0.00162253125 | 0.5189445399431394 | 0.15752629829779025 | 0.36141824164534914 | 45886.71803385087 | 7.8763e-06
-0.00162228125 | 0.5186091451318386 | 0.15752629829779025 | 0.3610828468340484 | 45844.135326718795 | 7.8763e-06
-0.00162203125 | 0.5165967762640339 | 0.15651952176744982 | 0.36007725449658406 | 46010.52321531774 | 7.826e-06
-0.00162178125 | 0.5159259866414321 | 0.15517715306032925 | 0.3607488335811029 | 46495.09627758825 | 7.7589e-06
-0.0016215312500000001 | 0.5152551970188312 | 0.15517715306032925 | 0.36007804395850185 | 46408.6415889473 | 7.7589e-06
-0.00162128125 | 0.514249012584928 | 0.15484156088354867 | 0.3594074517013792 | 46422.60768369262 | 7.7421e-06
-0.00162103125 | 0.5129074333397259 | 0.15383478435320913 | 0.3590726489865168 | 46682.894313691184 | 7.6917e-06
-0.00162078125 | 0.5129074333397253 | 0.1538347843532087 | 0.35907264898651664 | 46682.8943136913 | 7.6917e-06
-0.00162053125 | 0.5125720385284246 | 0.1538347843532087 | 0.3587372541752159 | 46639.289765771806 | 7.6917e-06
-0.00162028125 | 0.5112304592832214 | 0.15282800782286826 | 0.35840245146035316 | 46902.71849591224 | 7.6414e-06
-0.00162003125 | 0.5092180904154171 | 0.15115004693896816 | 0.3580680434764489 | 47379.15081442624 | 7.5575e-06
-0.0016197812500000001 | 0.509888880038018 | 0.1524924156460875 | 0.35739646439193057 | 46873.99866776264 | 7.6246e-06
-0.0016195312499999999 | 0.507541116358913 | 0.15115004693896725 | 0.35639106941994575 | 47157.255540099526 | 7.5575e-06
-0.00161928125 | 0.5078765111702136 | 0.15047886258540727 | 0.3573976485848063 | 47501.37560110254 | 7.5239e-06
-0.00161903125 | 0.5065349319250105 | 0.15047886258540727 | 0.35605606933960326 | 47323.06760193865 | 7.5239e-06
-0.00161878125 | 0.5051933526798074 | 0.15014327040862713 | 0.35505008227118023 | 47294.83796441659 | 7.5072e-06
-0.0016185312500000002 | 0.5045225630572061 | 0.14913649387828715 | 0.3553860691789189 | 47659.16911912326 | 7.4568e-06
-0.00161828125 | 0.503851773434604 | 0.14812971734794628 | 0.35572205608665775 | 48028.452690703736 | 7.4065e-06
-0.0016180312500000001 | 0.503180983812003 | 0.14812971734794628 | 0.3550512664640567 | 47937.884824294415 | 7.4065e-06
-0.0016177812499999999 | 0.501168614944198 | 0.1471229408176057 | 0.35404567412659227 | 48129.22745549481 | 7.3561e-06
-0.00161753125 | 0.501168614944198 | 0.1467873486408257 | 0.35438126630337224 | 48284.987716551586 | 7.3394e-06
-0.00161728125 | 0.5001624305102956 | 0.14645175646404557 | 0.35371067404625006 | 48304.05351035681 | 7.3226e-06
-0.00161703125 | 0.4984854564537917 | 0.14578057211048528 | 0.35270488434330644 | 48388.46208889835 | 7.289e-06
-0.0016167812500000002 | 0.49915624607639303 | 0.14645175646404526 | 0.35270448961234774 | 48166.645198132355 | 7.3226e-06
-0.00161653125 | 0.4988208512650919 | 0.14645175646404526 | 0.35236909480104667 | 48120.842427390795 | 7.3226e-06
-0.00161628125 | 0.49747927201989 | 0.1457805721104856 | 0.3516986999094044 | 48250.42113881342 | 7.289e-06
-0.00161603125 | 0.49513150834078395 | 0.14376701904980443 | 0.3513644892909795 | 48879.70712799689 | 7.1884e-06
-0.00161578125 | 0.4937899290955808 | 0.1434314268730243 | 0.3503585022225565 | 48853.798621513924 | 7.1716e-06
-0.00161553125 | 0.49311913947297925 | 0.14309583469624415 | 0.3500233047767351 | 48921.52249151696 | 7.1548e-06
-0.00161528125 | 0.49244834985037766 | 0.142760242519464 | 0.34968810733091366 | 48989.56476390645 | 7.138e-06
-0.0016150312500000001 | 0.49110677060517516 | 0.14208905816590403 | 0.3490177124392711 | 49126.61354004556 | 7.1045e-06
-0.00161478125 | 0.48976519135997115 | 0.1420890581659036 | 0.34767613319406754 | 48937.77714933122 | 7.1045e-06
-0.00161453125 | 0.4890944017373701 | 0.14175346598912372 | 0.3473409357482464 | 49006.34116063119 | 7.0877e-06
-0.00161428125 | 0.48741742768086593 | 0.14074668945878316 | 0.3466707382220828 | 49261.65433164284 | 7.0373e-06
-0.00161403125 | 0.4877528224921667 | 0.14141787381234344 | 0.3463349486798233 | 48980.36426985143 | 7.0709e-06
-0.00161378125 | 0.4867466380582644 | 0.14074668945878316 | 0.34599994859948124 | 49166.335624655 | 7.0373e-06
-0.00161353125 | 0.4854050588130607 | 0.13973991292844243 | 0.3456651458846183 | 49472.643662176226 | 6.987e-06
-0.0016132812500000001 | 0.4840634795678588 | 0.13906872857488276 | 0.344994750992976 | 49615.00037115973 | 6.9534e-06
-0.0016130312499999999 | 0.4840634795678579 | 0.13940432075166245 | 0.3446591588161954 | 49447.41410564711 | 6.9702e-06
-0.00161278125 | 0.4833926899452566 | 0.13906872857488245 | 0.34432396137037413 | 49518.53157771133 | 6.9534e-06
-0.00161253125 | 0.4833926899452566 | 0.1387331363981023 | 0.3446595535471543 | 49686.695261921406 | 6.9367e-06
-0.00161228125 | 0.48205111070005346 | 0.1387331363981023 | 0.34331797430195116 | 49493.29096356353 | 6.9367e-06
-0.00161203125 | 0.48037413664354955 | 0.13739076769098174 | 0.3429833689525678 | 49928.15379327429 | 6.8695e-06
-0.00161178125 | 0.48037413664354894 | 0.1370551755142016 | 0.34331896112934734 | 50099.379296154024 | 6.8528e-06
-0.0016115312500000001 | 0.47903255739834705 | 0.1370551755142016 | 0.34197738188414545 | 49903.607156916136 | 6.8528e-06
-0.0016112812499999999 | 0.4783617677757441 | 0.13638399116064087 | 0.34197777661510326 | 50149.25486559523 | 6.8192e-06
-0.00161103125 | 0.47668479371924094 | 0.1353772146303009 | 0.34130757908894005 | 50423.194186851986 | 6.7689e-06
-0.00161078125 | 0.4756786092853386 | 0.1347060302767406 | 0.340972579008598 | 50624.694129595024 | 6.7353e-06
-0.00161053125 | 0.4753432144740378 | 0.13504162245352075 | 0.3403015920205171 | 50399.51177091991 | 6.7521e-06
-0.0016102812500000002 | 0.47433703004013594 | 0.13470603027674075 | 0.33963099976339517 | 50425.50791017381 | 6.7353e-06
-0.00161003125 | 0.4736662404175333 | 0.13369925374640018 | 0.3399669866711331 | 50855.48006363298 | 6.685e-06
-0.00160978125 | 0.4723246611723314 | 0.13369925374640018 | 0.3386254074259312 | 50654.79394047084 | 6.685e-06
-0.00160953125 | 0.4716538715497292 | 0.13336366156962004 | 0.33829020998010917 | 50731.99190823221 | 6.6682e-06
-0.00160928125 | 0.4709830819271277 | 0.13269247721605976 | 0.3382906047110679 | 50988.6636844134 | 6.6346e-06
-0.00160903125 | 0.46930610787062377 | 0.13202129286249947 | 0.3372848150081243 | 51095.517654020754 | 6.6011e-06
-0.00160878125 | 0.46930610787062377 | 0.13269247721605976 | 0.336613630654564 | 50735.90270026607 | 6.6346e-06
-0.0016085312500000002 | 0.46796452862542126 | 0.13235688503927975 | 0.3356076435861415 | 50712.53278385067 | 6.6178e-06
-0.00160828125 | 0.46729373900281845 | 0.13168570068571933 | 0.3356080383170991 | 50971.067711909 | 6.5843e-06
-0.00160803125 | 0.46595215975761656 | 0.13168570068571933 | 0.3342664590718972 | 50767.31297799091 | 6.5843e-06
-0.00160778125 | 0.46461058051241283 | 0.13101451633215905 | 0.3335960641802538 | 50925.05372984669 | 6.5507e-06
-0.00160753125 | 0.46427518570111204 | 0.13034333197859876 | 0.33393185372251327 | 51238.808867850945 | 6.5172e-06
-0.00160728125 | 0.4629336064559089 | 0.13034333197859876 | 0.33259027447731015 | 51032.95572218739 | 6.5172e-06
-0.00160703125 | 0.4609212375881042 | 0.1290009632714782 | 0.331920274316626 | 51460.123381886835 | 6.45e-06
-0.0016067812500000001 | 0.4609212375881042 | 0.1290009632714782 | 0.331920274316626 | 51460.123381886835 | 6.45e-06
-0.0016065312499999999 | 0.46025044796550224 | 0.12799418674113747 | 0.33225626122436475 | 51917.39870129231 | 6.3997e-06
-0.00160628125 | 0.4592442635316003 | 0.1273230023875775 | 0.3319212611440228 | 52138.45965297585 | 6.3662e-06
-0.00160603125 | 0.4585734739089988 | 0.1266518180340172 | 0.33192165587498157 | 52414.826889548676 | 6.3326e-06
-0.00160578125 | 0.4579026842863972 | 0.1266518180340172 | 0.33125086625238 | 52308.90032125869 | 6.3326e-06
-0.00160553125 | 0.45723189466379566 | 0.12698741021079735 | 0.3302444844529983 | 52012.161505585005 | 6.3494e-06
-0.00160528125 | 0.4558903154185925 | 0.12598063368045678 | 0.32990968173813573 | 52374.6661847938 | 6.299e-06
-0.0016050312500000001 | 0.4558903154185925 | 0.12564504150367692 | 0.33024527391491554 | 52567.975618082965 | 6.2823e-06
-0.0016047812499999999 | 0.4545487361733889 | 0.1259806336804563 | 0.3285681024929326 | 52161.6843627457 | 6.299e-06
-0.00160453125 | 0.45354255173948704 | 0.12463826497333638 | 0.3289042867661507 | 52777.41740652641 | 6.2319e-06
-0.00160428125 | 0.4525363673055847 | 0.1239670806197761 | 0.32856928668580865 | 53009.11904081622 | 6.1984e-06
-0.00160403125 | 0.4508593932490808 | 0.1239670806197761 | 0.32689231262930474 | 52738.567528572836 | 6.1984e-06
-0.0016037812500000002 | 0.4505239984377802 | 0.12363148844299611 | 0.32689250999478403 | 52881.755952571475 | 6.1816e-06
-0.00160353125 | 0.44851162956997487 | 0.12228911973587539 | 0.3262225098340995 | 53352.66302328237 | 6.1145e-06
-0.00160328125 | 0.44750544513607343 | 0.12228911973587539 | 0.32521632540019807 | 53188.10473124877 | 6.1145e-06
-0.00160303125 | 0.4464992607021706 | 0.12195352755909525 | 0.32454573314307533 | 53224.492909532215 | 6.0977e-06
-0.00160278125 | 0.44616386589086987 | 0.1216179353823151 | 0.32454593050855474 | 53371.39287693386 | 6.0809e-06
-0.00160253125 | 0.4448222866456667 | 0.12061115885197468 | 0.324211127793692 | 53761.381762626836 | 6.0306e-06
-0.00160228125 | 0.44415149702306517 | 0.12128234320553496 | 0.32286915381753023 | 53242.565287573605 | 6.0641e-06
-0.0016020312500000002 | 0.4418037333439607 | 0.11893319796807504 | 0.3228705353758857 | 54294.43433658501 | 5.9467e-06
-0.00160178125 | 0.4418037333439592 | 0.11960438232163426 | 0.322199351022325 | 53877.515985305996 | 5.9802e-06
-0.00160153125 | 0.4407975489100578 | 0.11960438232163426 | 0.32119316658842356 | 53709.2638837742 | 5.9802e-06
-0.00160128125 | 0.43878518004225264 | 0.11792642143773355 | 0.32085875860451907 | 54416.77186379068 | 5.8963e-06
-0.00160103125 | 0.4381143904196511 | 0.11826201361451369 | 0.31985237680513745 | 54092.158086826894 | 5.9131e-06
-0.00160078125 | 0.4374436007970495 | 0.11859760579129383 | 0.3188459950057557 | 53769.381410086105 | 5.9299e-06
-0.00160053125 | 0.43643741636314703 | 0.11792642143773355 | 0.3185109949254135 | 54018.59753602221 | 5.8963e-06
-0.0016002812500000001 | 0.4361020215518466 | 0.11792642143773355 | 0.318175600114113 | 53961.71548919819 | 5.8963e-06
-0.0016000312499999999 | 0.4350958371179435 | 0.11792642143773309 | 0.31716941568021034 | 53791.06934872615 | 5.8963e-06
-0.00159978125 | 0.43375425787274097 | 0.11691964490739312 | 0.3168346129653479 | 54196.98515442782 | 5.846e-06
-0.00159953125 | 0.4334188630614402 | 0.1159128683770527 | 0.31750599468438745 | 54783.56271049612 | 5.7956e-06
-0.00159928125 | 0.4334188630614402 | 0.11624846055383284 | 0.3171704025076073 | 54567.67358406964 | 5.8124e-06
-0.00159903125 | 0.43207728381623706 | 0.11557727620027256 | 0.31650000761596453 | 54768.5527849839 | 5.7789e-06
-0.00159878125 | 0.43140649419363486 | 0.11524168402349211 | 0.3161648101701428 | 54869.86984773536 | 5.7621e-06
-0.0015985312500000001 | 0.43006491494843296 | 0.11457049966993244 | 0.3154944152785005 | 55074.284599859864 | 5.7285e-06
-0.0015982812499999999 | 0.42905873051452914 | 0.11423490749315153 | 0.31482382302137757 | 55118.67255466575 | 5.7117e-06
-0.00159803125 | 0.4270463616467253 | 0.11322813096281156 | 0.3138182306839138 | 55431.14206962997 | 5.6614e-06
-0.00159778125 | 0.42637557202412374 | 0.11255694660925128 | 0.3138186254148725 | 55761.75169433374 | 5.6278e-06
-0.00159753125 | 0.4257047824015222 | 0.111885762255691 | 0.3138190201458312 | 56096.327864963714 | 5.5943e-06
-0.0015972812500000002 | 0.42335701872241777 | 0.111550170078911 | 0.3118068486435067 | 55904.32509837204 | 5.5775e-06
-0.00159703125 | 0.42335701872241643 | 0.11121457790213102 | 0.31214244082028536 | 56133.36789264644 | 5.5607e-06
-0.0015967812500000001 | 0.42268622909981546 | 0.11188576225569069 | 0.3108004668441248 | 55556.7501312379 | 5.5943e-06
-0.0015965312499999999 | 0.421009255043311 | 0.11054339354857043 | 0.3104658614947406 | 56170.85771088227 | 5.5272e-06
-0.00159628125 | 0.4203384654207097 | 0.11054339354857043 | 0.3097950718721393 | 56049.49548360334 | 5.5272e-06
-0.00159603125 | 0.4196676757981081 | 0.11020780137179029 | 0.30945987442631784 | 56159.340913143344 | 5.5104e-06
-0.00159578125 | 0.4186614913642058 | 0.10953661701823 | 0.3091248743459758 | 56442.289849891684 | 5.4768e-06
-0.0015955312500000002 | 0.4179907017416045 | 0.10920102484145001 | 0.3087896769001545 | 56554.35511681124 | 5.4601e-06
-0.00159528125 | 0.41698451730770125 | 0.10819424831110928 | 0.308790268996592 | 57080.718026465685 | 5.4097e-06
-0.00159503125 | 0.41564293806249936 | 0.10785865613432945 | 0.30778428192816987 | 57071.781340358786 | 5.3929e-06
-0.00159478125 | 0.41363056919469404 | 0.10584510307364844 | 0.3077854661210456 | 58157.71484617184 | 5.2923e-06
-0.00159453125 | 0.41396596400599484 | 0.10618069525042859 | 0.3077852687555662 | 57973.86578222163 | 5.309e-06
-0.00159428125 | 0.4129597795720925 | 0.10651628742720873 | 0.30644349214488376 | 57539.273954568045 | 5.3258e-06
-0.00159403125 | 0.4109474107042878 | 0.10584510307364844 | 0.3051023076306394 | 57650.71765641252 | 5.2923e-06
-0.0015937812500000001 | 0.41128280551558843 | 0.10517391872008847 | 0.30610888679549997 | 58210.037340185634 | 5.2587e-06
-0.00159353125 | 0.4092704366477833 | 0.10483832654330756 | 0.30443211010447574 | 58076.4917072037 | 5.2419e-06
-0.00159328125 | 0.4079288574025814 | 0.10383155001296805 | 0.3040973073896133 | 58575.12622158353 | 5.1916e-06
-0.00159303125 | 0.4082642522138816 | 0.10483832654330802 | 0.3034259256705736 | 57884.54197525374 | 5.2419e-06
-0.00159278125 | 0.40759346259128 | 0.10450273436652788 | 0.30309072822475214 | 58006.27707246516 | 5.2251e-06
-0.00159253125 | 0.40625188334607687 | 0.10416714218974774 | 0.3020847411563291 | 58000.0055307384 | 5.2084e-06
-0.00159228125 | 0.40491030410087314 | 0.103495957836187 | 0.30141434626468616 | 58246.59292332241 | 5.1748e-06
-0.0015920312500000001 | 0.40356872485567125 | 0.10248918130584748 | 0.30107954354982375 | 58753.429330525 | 5.1245e-06
-0.0015917812499999999 | 0.40289793523306816 | 0.10248918130584611 | 0.300408753927222 | 58622.52973428452 | 5.1245e-06
-0.00159153125 | 0.40088556636526435 | 0.10047562824516618 | 0.3004099381200982 | 59797.573474650206 | 5.0238e-06
-0.00159128125 | 0.4005501715539636 | 0.10081122042194632 | 0.2997389511320173 | 59465.394799796515 | 5.0406e-06
-0.00159103125 | 0.39920859230876043 | 0.10114681259872646 | 0.298061779710034 | 58936.46513459919 | 5.0573e-06
-0.0015907812500000002 | 0.39820240787485855 | 0.10014003606838649 | 0.2980623718064721 | 59529.112133117815 | 5.007e-06
-0.00159053125 | 0.39686082862965455 | 0.09913325953804561 | 0.2977275690916089 | 60066.13128207416 | 4.9567e-06
-0.0015902812500000001 | 0.3958546441957531 | 0.09913325953804561 | 0.2967213846577075 | 59863.13494389459 | 4.9567e-06
-0.0015900312499999999 | 0.3948484597618495 | 0.09913325953804515 | 0.29571520022380443 | 59660.13860571496 | 4.9567e-06
-0.00158978125 | 0.3931714857053464 | 0.09812648300770518 | 0.2950450026976412 | 60135.65220195926 | 4.9063e-06
-0.00158953125 | 0.3931714857053464 | 0.09846207518448533 | 0.2947094105208611 | 59862.52269590565 | 4.9231e-06
-0.00158928125 | 0.39182990646014326 | 0.09779089083092504 | 0.2940390156292182 | 60136.27918322068 | 4.8895e-06
-0.0015890312500000002 | 0.3894821427810389 | 0.09644852212380509 | 0.2930336206572338 | 60764.7715495494 | 4.8224e-06
-0.00158878125 | 0.39048832721493937 | 0.0971197064773643 | 0.29336862073757514 | 60413.819476678626 | 4.856e-06
-0.00158853125 | 0.388811353158437 | 0.09611292994702479 | 0.2926984232114122 | 60907.18977618116 | 4.8056e-06
-0.00158828125 | 0.3878051687245339 | 0.09577733777024419 | 0.29202783095428975 | 60980.56967397063 | 4.7889e-06
-0.00158803125 | 0.38679898429063153 | 0.09510615341668391 | 0.2916928308739476 | 61340.47491038107 | 4.7553e-06
-0.00158778125 | 0.3857927998567292 | 0.09510615341668391 | 0.29068664644004527 | 61128.88304218848 | 4.7553e-06
-0.00158753125 | 0.3841158258002253 | 0.09409937688634348 | 0.2900164489138818 | 61640.46107641579 | 4.705e-06
-0.0015872812500000002 | 0.383445036177624 | 0.09443496906312347 | 0.2890100671145005 | 61208.27273662081 | 4.7217e-06
-0.00158703125 | 0.38310964136632236 | 0.09409937688634333 | 0.289010264479979 | 61426.60537041731 | 4.705e-06
-0.00158678125 | 0.38176806212112047 | 0.0937637847095635 | 0.288004277411557 | 61431.879761180724 | 4.6882e-06
-0.00158653125 | 0.38009108806461595 | 0.09275700817922292 | 0.28733407988539306 | 61954.14999375851 | 4.6379e-06
-0.00158628125 | 0.37975569325331515 | 0.09242141600244277 | 0.28733427725087235 | 62179.15493596806 | 4.6211e-06
-0.00158603125 | 0.37807871919681124 | 0.09242141600244277 | 0.28565730319436844 | 61816.25764894541 | 4.6211e-06
-0.00158578125 | 0.37673713995160796 | 0.09107904729532205 | 0.28565809265628594 | 62727.51003423326 | 4.554e-06
-0.0015855312500000001 | 0.3764017451403075 | 0.09074345511854222 | 0.28565829002176524 | 62959.53568190611 | 4.5372e-06
-0.0015852812499999999 | 0.37539556070640456 | 0.09040786294176208 | 0.28498769776464244 | 63044.89200197612 | 4.5204e-06
-0.00158503125 | 0.3743893762725026 | 0.09074345511854207 | 0.2836459211539606 | 62516.00642347633 | 4.5372e-06
-0.00158478125 | 0.3733831918386003 | 0.08973667858820164 | 0.2836465132503987 | 63217.519906668764 | 4.4868e-06
-0.00158453125 | 0.3723770074046979 | 0.08973667858820164 | 0.28264032881649626 | 62993.26724884091 | 4.4868e-06
-0.00158428125 | 0.3720416125933972 | 0.09040786294176192 | 0.28163374965163523 | 62302.93261838418 | 4.5204e-06
-0.00158403125 | 0.3707000333481938 | 0.08940108641142104 | 0.28129894693677276 | 62929.648447949214 | 4.4701e-06
-0.0015837812500000001 | 0.37002924372559276 | 0.08839430988108153 | 0.28163493384451127 | 63722.412499944825 | 4.4197e-06
-0.0015835312499999999 | 0.36835226966908813 | 0.08839430988108062 | 0.2799579597880075 | 63342.98218169087 | 4.4197e-06
-0.00158328125 | 0.36734608523518625 | 0.08738753335074065 | 0.27995855188444563 | 64072.881142164166 | 4.3694e-06
-0.00158303125 | 0.36566911117868234 | 0.08638075682040022 | 0.27928835435828214 | 64664.48422973845 | 4.319e-06
-0.00158278125 | 0.36533371636738154 | 0.08638075682040022 | 0.2789529595469813 | 64586.82924646523 | 4.319e-06
-0.0015825312500000002 | 0.36399213712217904 | 0.08537398029006026 | 0.2786181568321188 | 65270.04032973667 | 4.2687e-06
-0.00158228125 | 0.36298595268827516 | 0.0850383881132792 | 0.2779475645749959 | 65369.90428481392 | 4.2519e-06
-0.00158203125 | 0.3609735838204723 | 0.08403161158293969 | 0.2769419722375326 | 65913.75960085908 | 4.2016e-06
-0.00158178125 | 0.3603027941978698 | 0.08403161158293923 | 0.27627118261493055 | 65754.10786743053 | 4.2016e-06
-0.00158153125 | 0.3586258201413659 | 0.08336042722937895 | 0.27526539291198693 | 66042.22220564012 | 4.168e-06
-0.00158128125 | 0.35795503051876437 | 0.08336042722937895 | 0.27459460328938545 | 65881.28502119992 | 4.168e-06
-0.00158103125 | 0.35795503051876437 | 0.08369601940615909 | 0.2742590111126053 | 65536.93068285227 | 4.1848e-06
-0.0015807812500000002 | 0.3566134512735618 | 0.08268924287581912 | 0.27392420839774273 | 66253.89201086677 | 4.1345e-06
-0.00158053125 | 0.3552718720283573 | 0.08201805852225807 | 0.27325381350609923 | 66632.59736438251 | 4.1009e-06
-0.00158028125 | 0.35359489797185495 | 0.0813468741686984 | 0.2722480238031565 | 66935.09162713846 | 4.0673e-06
-0.00158003125 | 0.35292410834925264 | 0.08101128199191795 | 0.2719128263573347 | 67129.61939905159 | 4.0506e-06
-0.00157978125 | 0.3515825291040495 | 0.08067568981513781 | 0.2709068392889117 | 67159.47267626072 | 4.0338e-06
-0.00157953125 | 0.35124713429274873 | 0.08000450546157753 | 0.27124262883117123 | 67806.83844397652 | 4.0002e-06
-0.00157928125 | 0.3509117394814473 | 0.08034009763835737 | 0.27057164184308996 | 67356.56286130995 | 4.017e-06
-0.0015790312500000001 | 0.34957016023624543 | 0.0796689132847977 | 0.26990124695144774 | 67755.72449108577 | 3.9834e-06
-0.0015787812499999999 | 0.3485639758023416 | 0.0793333211080171 | 0.2692306546943245 | 67873.28475200245 | 3.9667e-06
-0.00157853125 | 0.3465516069345378 | 0.0789977289312371 | 0.26755387800330066 | 67737.10627458434 | 3.9499e-06
-0.00157828125 | 0.34554542250063547 | 0.07832654457767682 | 0.2672188779229586 | 68232.0098157672 | 3.9163e-06
-0.00157803125 | 0.3448746328780339 | 0.07866213675445696 | 0.2662124961235769 | 67685.04063258703 | 3.9331e-06
-0.00157778125 | 0.34319765882152997 | 0.07765536022411654 | 0.2655422985974134 | 68389.94702517573 | 3.8828e-06
-0.00157753125 | 0.3418560795763264 | 0.07731976804733624 | 0.2645363115289902 | 68426.56624811325 | 3.866e-06
-0.0015772812500000001 | 0.3408498951424249 | 0.0769841758705564 | 0.26386571927186847 | 68550.63817674441 | 3.8492e-06
-0.0015770312499999999 | 0.34017910551982267 | 0.07664858369377642 | 0.26353052182604625 | 68763.3114993732 | 3.8324e-06
-0.00157678125 | 0.33950831589722136 | 0.0773197680473364 | 0.262188547849885 | 67819.27946016831 | 3.866e-06
-0.00157653125 | 0.33783134184071745 | 0.07564180716343569 | 0.2621895346772818 | 69323.97427014963 | 3.7821e-06
-0.00157628125 | 0.33648976259551433 | 0.07463503063309526 | 0.26185473196241904 | 70169.3908989448 | 3.7318e-06
-0.0015760312500000002 | 0.3358189729729131 | 0.07564180716343523 | 0.2601771658094779 | 68791.89579575406 | 3.7821e-06
-0.00157578125 | 0.3341419989164086 | 0.07429943845631481 | 0.2598425604600938 | 69944.69025842535 | 3.715e-06
-0.0015755312500000001 | 0.3334712092938076 | 0.07362825410275514 | 0.2598429551910525 | 70582.40300752406 | 3.6814e-06
-0.0015752812499999999 | 0.33313581448250623 | 0.07329266192597485 | 0.25984315255653134 | 70905.63931733611 | 3.6646e-06
-0.00157503125 | 0.332465024859905 | 0.07362825410275484 | 0.25883677075715017 | 70309.08824645502 | 3.6814e-06
-0.00157478125 | 0.33078805080340107 | 0.07228588539563427 | 0.2585021654077668 | 71522.16895260694 | 3.6143e-06
-0.00157453125 | 0.32978186636949874 | 0.07228588539563427 | 0.2574959809738645 | 71243.7786615023 | 3.6143e-06
-0.0015742812500000002 | 0.3284402871242962 | 0.07195029321885428 | 0.2564899939054419 | 71296.44159343877 | 3.5975e-06
-0.00157403125 | 0.3277694975016936 | 0.071279108865294 | 0.25649038863639956 | 71967.89991331822 | 3.564e-06
-0.00157378125 | 0.3267633130677921 | 0.07161470104207383 | 0.2551486120257183 | 71255.93162102786 | 3.5807e-06
-0.00157353125 | 0.32575712863388934 | 0.07228588539563427 | 0.2534712432382551 | 70130.21749708377 | 3.6143e-06
-0.00157328125 | 0.3244155493886862 | 0.0709435166885137 | 0.2534720327001725 | 71457.4197986471 | 3.5472e-06
-0.00157303125 | 0.3240801545773854 | 0.07161470104207399 | 0.25246545353531147 | 70506.59986334 | 3.5807e-06
-0.00157278125 | 0.323744759766084 | 0.07161470104207338 | 0.2521300587240106 | 70412.93339362966 | 3.5807e-06
-0.0015725312500000001 | 0.3224031805208821 | 0.07027233233495403 | 0.2521308481859281 | 71758.21260183681 | 3.5136e-06
-0.00157228125 | 0.3210616012756778 | 0.06960114798139298 | 0.2514604532942848 | 72257.55913149871 | 3.4801e-06
-0.00157203125 | 0.3197200220304759 | 0.06926555580461315 | 0.25045446622586276 | 72317.17505663393 | 3.4633e-06
-0.00157178125 | 0.31804304797397137 | 0.06825877927427257 | 0.2497842686996988 | 73187.44089929691 | 3.4129e-06
-0.00157153125 | 0.31670146872876825 | 0.06758759492071229 | 0.24911387380805597 | 73715.85691140336 | 3.3794e-06
-0.00157128125 | 0.31535988948356514 | 0.06825877927427257 | 0.24710111020929257 | 72401.26847754147 | 3.4129e-06
-0.00157103125 | 0.3146890998609631 | 0.06758759492071183 | 0.24710150494025127 | 73120.37223106706 | 3.3794e-06
-0.0015707812500000001 | 0.31368291542706167 | 0.06658081839037232 | 0.24710209703668937 | 74226.21199634299 | 3.329e-06
-0.0015705312499999999 | 0.3123413361818575 | 0.06624522621359126 | 0.24609610996826625 | 74298.51901321631 | 3.3123e-06
-0.00157028125 | 0.31099975693665494 | 0.06523844968325129 | 0.24576130725340364 | 75342.47317238076 | 3.2619e-06
-0.00157003125 | 0.3103289673140534 | 0.06423167315291087 | 0.24609729416114254 | 76628.0191939823 | 3.2116e-06
-0.00156978125 | 0.3089873880688503 | 0.06389608097613073 | 0.24509130709271956 | 76715.59925068858 | 3.1948e-06
-0.0015695312500000002 | 0.30798120363494835 | 0.06322489662257075 | 0.2447563070123776 | 77424.02758631059 | 3.1612e-06
-0.00156928125 | 0.30630422957844416 | 0.06255371226901031 | 0.24375051730943384 | 77933.19004352363 | 3.1277e-06
-0.0015690312500000001 | 0.3066396243897446 | 0.06288930444579015 | 0.2437503199439545 | 77517.2573753187 | 3.1445e-06
-0.0015687812499999999 | 0.3056334399558416 | 0.06255371226901 | 0.24307972768683156 | 77718.7216776123 | 3.1277e-06
-0.00156853125 | 0.30362107108803776 | 0.062218120092230024 | 0.24140295099580775 | 77598.92154824358 | 3.1109e-06
-0.00156828125 | 0.30261488665413544 | 0.0612113435618896 | 0.24140354309224585 | 78875.42701890456 | 3.0606e-06
-0.00156803125 | 0.30261488665413544 | 0.06188252791544988 | 0.24073235873868556 | 77803.01382244703 | 3.0941e-06
-0.0015677812500000002 | 0.3009379125976323 | 0.060875751385109915 | 0.24006216121252238 | 78869.55175102485 | 3.0438e-06
-0.00156753125 | 0.2999317281637284 | 0.05986897485476888 | 0.24006275330895951 | 80196.04607939509 | 2.9934e-06
-0.00156728125 | 0.29825475410722607 | 0.05953338267798904 | 0.23872137142923702 | 80197.48272005992 | 2.9767e-06
-0.00156703125 | 0.2975839644846237 | 0.05953338267798889 | 0.23805058180663483 | 79972.13364952923 | 2.9767e-06
-0.00156678125 | 0.2965777800507214 | 0.058862198324428606 | 0.23771558172629279 | 80770.20175702055 | 2.9431e-06
-0.00156653125 | 0.295571595616819 | 0.058862198324428606 | 0.2367093972923904 | 80428.32379033075 | 2.9431e-06
-0.00156628125 | 0.29355922674901436 | 0.05819101397086832 | 0.23536821277814604 | 80895.03746952287 | 2.9096e-06
-0.0015660312500000001 | 0.2922176475038118 | 0.057855421794088334 | 0.23436222570972345 | 81016.51269394792 | 2.8928e-06
-0.00156578125 | 0.29188225269250984 | 0.0571842374405279 | 0.23469801525198195 | 82084.86315693897 | 2.8592e-06
-0.00156553125 | 0.2905406734473079 | 0.0571842374405279 | 0.23335643600678 | 81615.65020412233 | 2.8592e-06
-0.00156528125 | 0.28953448901340495 | 0.056848645263747756 | 0.2326858437496572 | 81861.5263987796 | 2.8424e-06
-0.00156503125 | 0.28886369939080336 | 0.0571842374405279 | 0.23167946195027547 | 81029.13401310077 | 2.8592e-06
-0.00156478125 | 0.28785751495690104 | 0.056513053086967614 | 0.23134446186993343 | 81872.92996324893 | 2.8257e-06
-0.00156453125 | 0.2865159357116975 | 0.05617746091018717 | 0.23033847480151032 | 82003.87524447226 | 2.8089e-06
-0.0015642812500000001 | 0.28550975127779604 | 0.055506276556627494 | 0.23000347472116855 | 82874.7626357243 | 2.7753e-06
-0.0015640312499999999 | 0.2831619875986898 | 0.054499500026286764 | 0.22866248757240304 | 83913.60928526396 | 2.725e-06
-0.00156378125 | 0.28249119797608857 | 0.054499500026286764 | 0.2279916979498018 | 83667.4456976062 | 2.725e-06
-0.00156353125 | 0.281820408353487 | 0.05416390784950662 | 0.22765650050398037 | 84062.06625139367 | 2.7082e-06
-0.00156328125 | 0.2801434342969831 | 0.05349272349594634 | 0.22665071080103674 | 84740.76322481965 | 2.6746e-06
-0.00156303125 | 0.2798080394856823 | 0.05382831567272648 | 0.2259797238129558 | 83963.14132766162 | 2.6914e-06
-0.00156278125 | 0.2784664602404784 | 0.05349272349594573 | 0.2249737367445327 | 84113.77175872668 | 2.6746e-06
-0.0015625312500000001 | 0.27678948618397603 | 0.05215035478882638 | 0.22463913139514963 | 86150.56687717122 | 2.6075e-06
-0.0015622812499999999 | 0.27611869656137294 | 0.05248594696560561 | 0.22363274959576737 | 85216.23883144012 | 2.6243e-06
-0.00156203125 | 0.2744417225048698 | 0.05181476261204563 | 0.2226269598928242 | 85931.86523296703 | 2.5907e-06
-0.00156178125 | 0.27343553807096743 | 0.050807986081705205 | 0.22262755198926223 | 87634.86575958788 | 2.5404e-06
-0.00156153125 | 0.2717585640144635 | 0.05013680172814492 | 0.2216217622863186 | 88406.82079723025 | 2.5068e-06
-0.0015612812500000002 | 0.27108777439186227 | 0.05114357825848489 | 0.2199441961333774 | 86010.48406185306 | 2.5572e-06
-0.00156103125 | 0.27075237958056075 | 0.05013680172814477 | 0.22061557785241598 | 88005.44520117299 | 2.5068e-06
-0.00156078125 | 0.2697461951466593 | 0.04980120955136493 | 0.2199449855952944 | 88329.17416129957 | 2.4901e-06
-0.00156053125 | 0.26806922109015496 | 0.05013680172814492 | 0.21793241936201005 | 86935.11027835307 | 2.5068e-06
-0.00156028125 | 0.2670630366562526 | 0.049130025197804496 | 0.2179330114584481 | 88716.83276408618 | 2.4565e-06
-0.00156003125 | 0.26572145741104947 | 0.048794433021024354 | 0.21692702439002512 | 88914.66134940289 | 2.4397e-06
-0.00155978125 | 0.26437987816584635 | 0.04845884084424421 | 0.21592103732160214 | 89115.22998068103 | 2.4229e-06
-0.0015595312500000002 | 0.26337369373194447 | 0.04812324866746422 | 0.21525044506448027 | 89457.98591108399 | 2.4062e-06
-0.00155928125 | 0.262702904109342 | 0.04745206431390348 | 0.21525083979543852 | 90723.48818020543 | 2.3726e-06
-0.00155903125 | 0.26169671967544056 | 0.04678087996034381 | 0.21491583971509676 | 91881.91410562655 | 2.339e-06
-0.00155878125 | 0.260355140430237 | 0.046780879960343504 | 0.2135742604698935 | 91308.35531565116 | 2.339e-06
-0.00155853125 | 0.2593489559963346 | 0.04577410343000308 | 0.21357485256633155 | 93316.89167562891 | 2.2887e-06
-0.00155828125 | 0.2583427715624323 | 0.04577410343000308 | 0.21256866813242922 | 92877.26124772071 | 2.2887e-06
-0.00155803125 | 0.2563304026946268 | 0.04476732689966235 | 0.2115630757949645 | 94516.73371927872 | 2.2384e-06
-0.0015577812500000001 | 0.25465342863812446 | 0.044096142546102675 | 0.21055728609202176 | 95499.18606684628 | 2.2048e-06
-0.0015575312499999999 | 0.2543180338268226 | 0.04443173472288251 | 0.20988629910394008 | 94475.85173659577 | 2.2216e-06
-0.00155728125 | 0.25364724420422136 | 0.04443173472288251 | 0.20921550948133885 | 94173.91006054601 | 2.2216e-06
-0.00155703125 | 0.252641059770319 | 0.04443173472288251 | 0.20820932504743647 | 93720.99754647116 | 2.2216e-06
-0.00155678125 | 0.25197027014771745 | 0.04409614254610237 | 0.20787412760161508 | 94282.22769566902 | 2.2048e-06
-0.00155653125 | 0.25062869090251433 | 0.043424958192542086 | 0.20720373270997225 | 95430.71143154627 | 2.1712e-06
-0.00155628125 | 0.24995790127991185 | 0.04342495819254163 | 0.20653294308737025 | 95121.76945415825 | 2.1712e-06
-0.0015560312500000001 | 0.247945532412109 | 0.04241818166220212 | 0.20552735074990688 | 96905.30932543376 | 2.1209e-06
-0.0015557812499999999 | 0.2469393479782053 | 0.04241818166220166 | 0.20452116631600364 | 96430.89746029826 | 2.1209e-06
-0.00155553125 | 0.2459331635443034 | 0.04241818166220166 | 0.20351498188210174 | 95956.48559516238 | 2.1209e-06
-0.00155528125 | 0.24459158429910027 | 0.041411405131861236 | 0.20318017916723904 | 98127.64310714763 | 2.0706e-06
-0.00155503125 | 0.24358539986519792 | 0.04074022077830095 | 0.20284517908689698 | 99579.81336956148 | 2.037e-06
-0.0015547812500000002 | 0.24257921543129604 | 0.04107581295508094 | 0.20150340247621512 | 98112.92241328109 | 2.0538e-06
-0.00155453125 | 0.24123763618609184 | 0.04040462860152081 | 0.20083300758457104 | 99410.8915417734 | 2.0202e-06
-0.00155428125 | 0.23989605694088995 | 0.04040462860152081 | 0.19949142833936914 | 98746.81948288488 | 2.0202e-06
-0.0015540312499999999 | 0.23888987250698607 | 0.04006903642474021 | 0.19882083608224588 | 99239.1401553575 | 2.0035e-06
-0.00155378125 | 0.2368775036391823 | 0.03906225989440024 | 0.19781524374478207 | 101282.02734790559 | 1.9531e-06
-0.00155353125 | 0.2368775036391823 | 0.0387266677176201 | 0.1981508359215622 | 102333.0162906871 | 1.9363e-06
-0.00155328125 | 0.23419434514877605 | 0.037719891187279676 | 0.19647445396149638 | 104175.51470973155 | 1.886e-06
-0.0015530312500000002 | 0.23318816071487417 | 0.038055483364059665 | 0.19513267735081452 | 102551.67460839644 | 1.9028e-06
-0.00155278125 | 0.23285276590357218 | 0.03738429901049938 | 0.1954684668930728 | 104572.49276664274 | 1.8692e-06
-0.00155253125 | 0.23117579184706977 | 0.037048706833719545 | 0.19412708501335024 | 104795.60643486063 | 1.8524e-06
-0.00155228125 | 0.2294988177905651 | 0.03704870683371939 | 0.19245011095684572 | 103890.3256842907 | 1.8524e-06
-0.00155203125 | 0.2294988177905651 | 0.03671311465693925 | 0.19278570313362586 | 105022.79903793828 | 1.8357e-06
-0.00155178125 | 0.2278218437340612 | 0.03604193030337897 | 0.19177991343068224 | 106420.44519613462 | 1.8021e-06
-0.00155153125 | 0.22715105411145903 | 0.03637752248015911 | 0.19077353163129993 | 104885.3900016698 | 1.8189e-06
-0.0015512812500000001 | 0.22580947486625713 | 0.03637752248015911 | 0.18943195238609803 | 104147.80307780294 | 1.8189e-06
-0.00155103125 | 0.2244678956210528 | 0.03537074594981884 | 0.18909714967123398 | 106922.90738765293 | 1.7685e-06
-0.00155078125 | 0.22312631637585087 | 0.03570633812659867 | 0.1874199782492522 | 104978.54895382718 | 1.7853e-06
-0.00155053125 | 0.22212013194194793 | 0.035706338126598826 | 0.18641379381534912 | 104414.96025406389 | 1.7853e-06
-0.00155028125 | 0.22144934231934638 | 0.035370745949818684 | 0.1860785963695277 | 105216.09956064925 | 1.7685e-06
-0.00155003125 | 0.22044315788544402 | 0.03503515377303854 | 0.1854080041124055 | 105841.12478198227 | 1.7518e-06
-0.00154978125 | 0.2187661838289392 | 0.0343639694194778 | 0.18440221440946142 | 107322.9999471136 | 1.7182e-06
-0.0015495312500000001 | 0.21675381496113635 | 0.03335719288913829 | 0.18339662207199806 | 109959.26586599283 | 1.6679e-06
-0.0015492812499999999 | 0.21708920977243576 | 0.03402837724269812 | 0.18306083252973765 | 107593.04284427447 | 1.7014e-06
-0.00154903125 | 0.21608302533853385 | 0.03402837724269812 | 0.18205464809583574 | 107001.66322794686 | 1.7014e-06
-0.00154878125 | 0.21440605128202997 | 0.03268600853557755 | 0.18172004274645243 | 111191.33285953631 | 1.6343e-06
-0.00154853125 | 0.21407065647072918 | 0.03302160071235769 | 0.1810490557583715 | 109654.9239604956 | 1.6511e-06
-0.0015482812500000002 | 0.21272907722552667 | 0.0326860085355777 | 0.18004306868994896 | 110165.22160788014 | 1.6343e-06
-0.00154803125 | 0.21205828760292386 | 0.0323504163587971 | 0.17970787124412677 | 111100.80887429352 | 1.6175e-06
-0.0015477812500000001 | 0.21071670835772197 | 0.03167923200523743 | 0.17903747635248454 | 113031.44995616362 | 1.584e-06
-0.0015475312499999999 | 0.209039734301217 | 0.03134363982845714 | 0.17769609447275986 | 113385.74297387642 | 1.5672e-06
-0.00154728125 | 0.20803354986731512 | 0.031679232005237125 | 0.176354317862078 | 111337.49570249909 | 1.584e-06
-0.00154703125 | 0.20736276024471353 | 0.031008047651676845 | 0.1763547125930367 | 113747.70483719882 | 1.5504e-06
-0.00154678125 | 0.20535039137690886 | 0.030672455474896703 | 0.17467793590201217 | 113898.89279974604 | 1.5336e-06
-0.0015465312500000002 | 0.20400881213170635 | 0.030001271121336725 | 0.17400754101036964 | 116000.1123329848 | 1.5001e-06
-0.00154628125 | 0.20333802250910357 | 0.030001271121336267 | 0.17333675138776733 | 115552.93819833781 | 1.5001e-06
-0.00154603125 | 0.20199644326390165 | 0.02966567894455643 | 0.17233076431934521 | 116181.91152235027 | 1.4833e-06
-0.00154578125 | 0.20031946920739713 | 0.029330086767776136 | 0.170989382439621 | 116596.57456416433 | 1.4665e-06
-0.00154553125 | 0.19830710033959245 | 0.028994494590995994 | 0.16931260574859647 | 116789.48582271553 | 1.4497e-06
-0.00154528125 | 0.19864249515089324 | 0.028994494590995994 | 0.16964800055989726 | 117020.83650913513 | 1.4497e-06
-0.00154503125 | 0.1976363107169909 | 0.028994494590995994 | 0.1686418161259949 | 116326.7844498764 | 1.4497e-06
-0.0015447812500000001 | 0.1956239418491871 | 0.02731653370709605 | 0.16830740814209105 | 123227.50019953659 | 1.3658e-06
-0.00154453125 | 0.1949531522265842 | 0.026980941530315296 | 0.1679722106962689 | 124511.74878944708 | 1.349e-06
-0.00154428125 | 0.19394696779268272 | 0.027316533707095133 | 0.16663043408558761 | 121999.69137541595 | 1.3658e-06
-0.00154403125 | 0.19327617817008072 | 0.026980941530315144 | 0.1662952366397656 | 123268.66833236358 | 1.349e-06
-0.00154378125 | 0.1915992041135768 | 0.025638572823194577 | 0.16596063129038224 | 129461.67669695079 | 1.2819e-06
-0.00154353125 | 0.19059301967967449 | 0.025302980646414435 | 0.16529003903326006 | 130648.670481185 | 1.2651e-06
-0.00154328125 | 0.1882452560005687 | 0.025302980646414282 | 0.16294227535415445 | 128792.94944032234 | 1.2651e-06
-0.0015430312500000001 | 0.18757446637796776 | 0.024967388469634446 | 0.16260707790833331 | 130255.57567312053 | 1.2484e-06
-0.0015427812499999999 | 0.186232887132764 | 0.02429620411607462 | 0.1619366830166894 | 133302.0435974611 | 1.2148e-06
-0.00154253125 | 0.18556209751016275 | 0.025638572823194577 | 0.1599235246869682 | 124752.28304618374 | 1.2819e-06
-0.00154228125 | 0.18388512345365884 | 0.02463179629285415 | 0.1592533271608047 | 129307.1161091123 | 1.2316e-06
-0.00154203125 | 0.18254354420845573 | 0.023625019762513726 | 0.158918524445942 | 134534.0880502467 | 1.1813e-06
-0.00154178125 | 0.18187275458585417 | 0.023960611939293868 | 0.1579121426465603 | 131809.77434686842 | 1.198e-06
-0.00154153125 | 0.1808665701519515 | 0.02429620411607401 | 0.1565703660358775 | 128884.63176212195 | 1.2148e-06
-0.0015412812500000001 | 0.18019578052935056 | 0.02429620411607401 | 0.15589957641327656 | 128332.4552827046 | 1.2148e-06
-0.0015410312499999999 | 0.1791895960954473 | 0.023625019762513574 | 0.15556457633293375 | 131694.76927149246 | 1.1813e-06
-0.00154078125 | 0.1778480168502448 | 0.023289427585733585 | 0.15455858926451121 | 132728.5427652067 | 1.1645e-06
-0.00154053125 | 0.17684183241634244 | 0.02228265105539316 | 0.1545591813609493 | 138726.02589047924 | 1.1141e-06
-0.00154028125 | 0.17583564798244009 | 0.021275874525052734 | 0.15455977345738736 | 145291.1120296281 | 1.0638e-06
-0.0015400312500000002 | 0.17382327911463633 | 0.021275874525052734 | 0.1525474045895836 | 143399.42117063742 | 1.0638e-06
-0.00153978125 | 0.17281709468073245 | 0.021611466701832418 | 0.15120562797890005 | 139930.92654473064 | 1.0806e-06
-0.00153953125 | 0.17147551543553055 | 0.02060469017149291 | 0.15087082526403764 | 146443.1874571657 | 1.0302e-06
-0.00153928125 | 0.17013393619032682 | 0.02060469017149245 | 0.14952924601883438 | 145140.9798199393 | 1.0302e-06
-0.00153903125 | 0.16812156732252212 | 0.02060469017149245 | 0.14751687715102968 | 143187.66836409524 | 1.0302e-06
-0.00153878125 | 0.1684569621338229 | 0.02060469017149245 | 0.14785227196233047 | 143513.22027340258 | 1.0302e-06
-0.00153853125 | 0.1671153828886198 | 0.019933505817932167 | 0.14718187707068764 | 147672.8463271954 | 9.9668e-07
-0.0015382812500000002 | 0.16577380364341726 | 0.020604690171492145 | 0.14516911347192513 | 140908.80499894693 | 1.0302e-06
-0.00153803125 | 0.16409682958691213 | 0.020269097994711698 | 0.14382773159220044 | 141918.23595675157 | 1.0135e-06
-0.00153778125 | 0.16275525034171023 | 0.018926729287592352 | 0.1438285210541179 | 151984.54933088386 | 9.4634e-07
-0.00153753125 | 0.16174906590780727 | 0.019933505817932167 | 0.14181556008987511 | 142288.62838798575 | 9.9668e-07
-0.00153728125 | 0.16275525034170962 | 0.02060469017149245 | 0.14215056017021718 | 137978.83781517774 | 1.0302e-06
-0.00153703125 | 0.1614136710965065 | 0.019262321464371884 | 0.14215134963213463 | 147595.24172105803 | 9.6312e-07
-0.00153678125 | 0.15973669704000198 | 0.018926729287591742 | 0.14080996775241025 | 148794.82409538608 | 9.4634e-07
-0.0015365312500000001 | 0.1583951177948001 | 0.018926729287591742 | 0.13946838850720836 | 147377.16843516438 | 9.4634e-07
-0.0015362812499999999 | 0.15772432817219698 | 0.018591137110811142 | 0.13913319106138586 | 149676.90274359507 | 9.2956e-07
-0.00153603125 | 0.15571195930439322 | 0.017584360580471175 | 0.13812759872392205 | 157102.7824319341 | 8.7922e-07
-0.00153578125 | 0.15537656449309242 | 0.01825554493403146 | 0.13712101955906097 | 150223.96762689232 | 9.1278e-07
-0.00153553125 | 0.15336419562528775 | 0.017248768403691033 | 0.13611542722159672 | 157826.25638647872 | 8.6244e-07
-0.00153528125 | 0.1523580111913854 | 0.01657758405013075 | 0.13578042714125466 | 163812.08109776856 | 8.2888e-07
-0.00153503125 | 0.15101643194618136 | 0.016913176226910586 | 0.1341032557192708 | 158578.44076135024 | 8.4566e-07
-0.0015347812500000001 | 0.14900406307837852 | 0.016241991873350913 | 0.13276207120502762 | 163480.03648845232 | 8.121e-07
-0.0015345312499999999 | 0.14866866826707606 | 0.015570807519790326 | 0.13309786074728575 | 170958.19928172615 | 7.7854e-07
-0.00153428125 | 0.1469916942105729 | 0.015570807519790326 | 0.13142088669078258 | 168804.20173937426 | 7.7854e-07
-0.00153403125 | 0.145314720154069 | 0.014899623166230043 | 0.13041509698783896 | 175058.24883333215 | 7.4498e-07
-0.00153378125 | 0.14430853572016664 | 0.014228438812669759 | 0.1300800969074969 | 182845.21389889473 | 7.1142e-07
-0.0015335312500000002 | 0.14330235128626476 | 0.015235215343009726 | 0.12806713594325506 | 168119.88942711672 | 7.6176e-07
-0.00153328125 | 0.1426315616636623 | 0.015570807519789868 | 0.12706075414387244 | 163203.8081292619 | 7.7854e-07
-0.00153303125 | 0.14162537722976085 | 0.014564030989450359 | 0.1270613462403105 | 174486.50903359006 | 7.282e-07
-0.00153278125 | 0.14028379798455728 | 0.0145640309894499 | 0.1257197669951074 | 172644.1904527367 | 7.282e-07
-0.00153253125 | 0.13927761355065493 | 0.014899623166230043 | 0.12437799038442489 | 166954.54508719023 | 7.4498e-07
-0.00153228125 | 0.13860682392805337 | 0.014228438812669759 | 0.12437838511538361 | 174830.68487405728 | 7.1142e-07
-0.00153203125 | 0.13692984987154946 | 0.013221662282329334 | 0.12370818758922013 | 187129.55292248738 | 6.6108e-07
-0.0015317812500000002 | 0.13558827062634696 | 0.013221662282329334 | 0.12236660834401762 | 185100.1874515579 | 6.6108e-07
-0.00153153125 | 0.13458208619244308 | 0.012886070105548734 | 0.12169601608689434 | 188879.95345375693 | 6.443e-07
-0.00153128125 | 0.1325697173246402 | 0.011879293575209225 | 0.12069042374943098 | 203194.61420045872 | 5.9396e-07
-0.00153103125 | 0.13189892770203773 | 0.011879293575208767 | 0.12001963412682896 | 202065.27158702657 | 5.9396e-07
-0.00153078125 | 0.13055734845683462 | 0.011879293575208767 | 0.11867805488162585 | 199806.5863601493 | 5.9396e-07
-0.00153053125 | 0.1288803744003307 | 0.011543701398428625 | 0.11733667300190208 | 203291.2476718679 | 5.7719e-07
-0.00153028125 | 0.1278741899664276 | 0.011208109221648636 | 0.11666608074477895 | 208181.55576042514 | 5.6041e-07
-0.0015300312500000001 | 0.1261972159099252 | 0.011543701398428472 | 0.11465351451149673 | 198642.55069367163 | 5.7719e-07
-0.0015297812499999999 | 0.12552642628732275 | 0.011208109221648636 | 0.1143183170656741 | 203992.15390382984 | 5.6041e-07
-0.00152953125 | 0.12519103147602212 | 0.011543701398428625 | 0.11364733007759349 | 196899.28932684212 | 5.7719e-07
-0.00152928125 | 0.12452024185342053 | 0.011208109221648483 | 0.11331213263177205 | 202196.69596529176 | 5.6041e-07
-0.00152903125 | 0.12284326779691662 | 0.010872517044868342 | 0.11197075075204828 | 205970.24642954546 | 5.4363e-07
-0.00152878125 | 0.1218370833630143 | 0.010872517044868342 | 0.11096456631814595 | 204119.36971029075 | 5.4363e-07
-0.00152853125 | 0.12049550411781054 | 0.010201332691308516 | 0.11029417142650202 | 216234.8288483379 | 5.1007e-07
-0.0015282812500000001 | 0.11915392487260865 | 0.011208109221648025 | 0.10794581565096062 | 192620.92029308213 | 5.6041e-07
-0.0015280312499999999 | 0.11781234562740431 | 0.010872517044867884 | 0.10693982858253642 | 196715.86283328073 | 5.4363e-07
-0.00152778125 | 0.1164707663822018 | 0.009865740514527916 | 0.10660502586767388 | 216111.55434443336 | 4.9329e-07
-0.00152753125 | 0.11512918713699866 | 0.010201332691308058 | 0.1049278544456906 | 205714.01329768082 | 5.1007e-07
-0.00152728125 | 0.11412300270309633 | 0.009865740514527916 | 0.10425726218856841 | 211352.12716175357 | 4.9329e-07
-0.0015270312500000002 | 0.11311681826919444 | 0.009194556160967938 | 0.1039222621082265 | 226051.7207984219 | 4.5973e-07
-0.00152678125 | 0.11211063383529087 | 0.009530148337747317 | 0.10258048549754355 | 215275.7372962182 | 4.7651e-07
-0.0015265312500000001 | 0.11043365977878848 | 0.008523371807407807 | 0.10191028797138067 | 239131.39136511504 | 4.2617e-07
-0.0015262812499999999 | 0.10842129091098274 | 0.00818777963062736 | 0.10023351128035538 | 244836.8563936922 | 4.0939e-07
-0.00152603125 | 0.10775050128838148 | 0.00852337180740735 | 0.09922712948097413 | 232835.38891202534 | 4.2617e-07
-0.00152578125 | 0.10674431685447913 | 0.009530148337747775 | 0.09721416851673136 | 204013.96719435666 | 4.7651e-07
-0.00152553125 | 0.10506734279797522 | 0.00852337180740735 | 0.09654397099056787 | 226539.38645892474 | 4.2617e-07
-0.0015252812500000002 | 0.10439655317537397 | 0.008858963984187338 | 0.09553758919118663 | 215685.69273272803 | 4.4295e-07
-0.00152503125 | 0.10372576355277134 | 0.009194556160967328 | 0.09453120739180401 | 205624.29710986488 | 4.5973e-07
-0.00152478125 | 0.10204878949626896 | 0.008523371807407655 | 0.0935254176888613 | 219456.3836991803 | 4.2617e-07
-0.00152453125 | 0.10037181543976428 | 0.008187779630627208 | 0.09218403580913707 | 225174.6870771008 | 4.0939e-07
-0.00152428125 | 0.09903023619456117 | 0.007852187453847068 | 0.0911780487407141 | 232236.04702927134 | 3.9261e-07
-0.00152403125 | 0.09802405176065881 | 0.007852187453847068 | 0.09017186430681175 | 229673.23395376487 | 3.9261e-07
-0.00152378125 | 0.0963470777041549 | 0.007181003100286783 | 0.08916607460386812 | 248338.77205903767 | 3.5905e-07
-0.0015235312500000001 | 0.09601168289285429 | 0.007852187453846762 | 0.08815949543900753 | 224547.60780276285 | 3.9261e-07
-0.00152328125 | 0.09366391921374852 | 0.007516595277066467 | 0.08614732393668205 | 229219.00344833778 | 3.7583e-07
-0.00152303125 | 0.09332852440244803 | 0.006509818746726958 | 0.08681870565572107 | 266731.5605349937 | 3.2549e-07
-0.00152278125 | 0.09232233996854552 | 0.0065098187467265 | 0.08581252122181902 | 263640.2780491249 | 3.2549e-07
-0.00152253125 | 0.09064536591204161 | 0.005838634393166216 | 0.0848067315188754 | 290501.94209158485 | 2.9193e-07
-0.00152228125 | 0.08963918147813929 | 0.005167450039605933 | 0.08447173143853336 | 326937.7770122578 | 2.5837e-07
-0.00152203125 | 0.08796220742163523 | 0.004496265686045802 | 0.08346594173558942 | 371267.8367500697 | 2.2481e-07
-0.0015217812500000001 | 0.08762681261033474 | 0.004831857862825638 | 0.0827949547475091 | 342704.43004749884 | 2.4159e-07
-0.0015215312499999999 | 0.08662062817643208 | 0.005167450039605933 | 0.08145317813682615 | 315254.82592972583 | 2.5837e-07
-0.00152128125 | 0.08628523336513147 | 0.005167450039605933 | 0.08111778332552554 | 313956.7202538896 | 2.5837e-07
-0.00152103125 | 0.08561444374252991 | 0.005838634393166216 | 0.0797758093493637 | 273268.72681987647 | 2.9193e-07
-0.00152078125 | 0.083937469686026 | 0.004831857862825791 | 0.07910561182320021 | 327433.52171761636 | 2.4159e-07
-0.0015205312500000002 | 0.08326668006342475 | 0.004496265686045802 | 0.07877041437737894 | 350381.4937886956 | 2.2481e-07
-0.00152028125 | 0.08091891638431836 | 0.003825081332485061 | 0.0770938350518333 | 403096.4486799478 | 1.9125e-07
-0.0015200312500000001 | 0.07957733713911644 | 0.003153896978925388 | 0.07642344016019105 | 484628.6398754323 | 1.5769e-07
-0.0015197812499999999 | 0.07790036308261164 | 0.0018115282718048212 | 0.07608883481080682 | 840051.3091082298 | 9.0576e-08
-0.00151953125 | 0.07722957346001036 | 0.002482712625364799 | 0.07474686083464556 | 602138.6452140233 | 1.2414e-07
-0.00151928125 | 0.07588799421480724 | 0.002818304802144941 | 0.0730696894126623 | 518536.4574977894 | 1.4092e-07
-0.00151903125 | 0.07488180978090489 | 0.002482712625364799 | 0.07239909715554009 | 583225.7540874436 | 1.2414e-07
-0.0015187812500000002 | 0.07286944091310113 | 0.001475936095024832 | 0.0713935048180763 | 967433.550256577 | 7.3797e-08
-0.00151853125 | 0.0718632564791971 | 0.002147120448584505 | 0.0697161360306126 | 649391.943303171 | 1.0736e-07
-0.00151828125 | 0.07018628242269472 | 0.0018115282718046686 | 0.06837475415089005 | 754884.7590744472 | 9.0576e-08
-0.00151803125 | 0.06918009798879163 | 0.0014759360950243742 | 0.06770416189376725 | 917440.2892104777 | 7.3797e-08
-0.00151778125 | 0.06850930836619004 | 0.0014759360950243742 | 0.06703337227116567 | 908350.6053838823 | 7.3797e-08
-0.00151753125 | 0.06850930836619004 | 0.0031538969789250827 | 0.06535541138726496 | 414442.2714120454 | 1.5769e-07
-0.00151728125 | 0.06683233430968616 | 0.001811528271804516 | 0.06502080603788164 | 717855.8242771727 | 9.0576e-08
-0.0015170312500000002 | 0.06649693949838552 | 0.0028183048021444834 | 0.06367863469624103 | 451893.17101396027 | 1.4092e-07
-0.00151678125 | 0.06448457063057977 | 0.0018115282718043633 | 0.06267304235877541 | 691935.569919108 | 9.0576e-08
-0.00151653125 | 0.06247220176277691 | 0.0014759360950245268 | 0.06099626566775238 | 826543.4509444636 | 7.3797e-08
-0.00151628125 | 0.06180141214017443 | 0.0008047517414640908 | 0.06099666039871034 | 1515912.479735394 | 4.0238e-08
-0.00151603125 | 0.06113062251757286 | 0.0014759360950243742 | 0.05965468642254849 | 808364.0832913342 | 7.3797e-08
-0.00151578125 | 0.058447464027166614 | 0.0004691595646839491 | 0.057978304462482665 | 2471581.4757625135 | 2.3458e-08
-0.00151553125 | 0.0567704899706624 | 0.00013356738790396 | 0.05663692258275844 | 8480651.373302164 | 6.6784e-09
-0.0015152812500000001 | 0.05609970034806145 | 0.0004691595646837965 | 0.055630540783377654 | 2371497.6724781496 | 2.3458e-08
-0.0015150312499999999 | 0.05475812110285756 | 0.0001335673879036548 | 0.05462455371495391 | 8179324.994249745 | 6.6784e-09
-0.00151478125 | 0.053751936668955676 | -0.0002020247888763343 | 0.05395396145783201 | -5341320.909966046 | -1.0101e-08
-0.00151453125 | 0.053416541857654896 | 0.0008047517414640908 | 0.052611790116190806 | 1307528.4564274142 | 4.0238e-08
-0.00151428125 | 0.05140417298985021 | 0.0001335673879038074 | 0.0512706056019464 | 7677114.362507482 | 6.6784e-09
-0.00151403125 | 0.05039798855594786 | -0.0002020247888763343 | 0.050600013344824196 | -5009287.585574268 | -1.0101e-08
-0.00151378125 | 0.050397988555947404 | 0.0004691595646839491 | 0.049928828991263455 | 2128437.0073494366 | 2.3458e-08
-0.0015135312500000001 | 0.049391804122045975 | 0.0004691595646839491 | 0.048922644557362026 | 2085543.9487978437 | 2.3458e-08
-0.0015132812499999999 | 0.04872101449944319 | 0.00013356738790350217 | 0.048587447111539686 | 7275345.857104639 | 6.6784e-09
-0.00151303125 | 0.04704404044294005 | -0.000537616965656476 | 0.047581657408596524 | -1770095.0843504455 | -2.6881e-08
-0.00151278125 | 0.045702461197736924 | -0.0002020247888763343 | 0.04590448598661326 | -4544440.93142578 | -1.0101e-08
-0.00151253125 | 0.043354697518631455 | -0.000537616965656476 | 0.04389231448428793 | -1632847.0747083544 | -2.6881e-08
-0.0015122812500000002 | 0.042013118273428934 | -0.0012088013192164543 | 0.04322191959264539 | -715120.3246646996 | -6.044e-08
-0.00151203125 | 0.041006933839525375 | -0.0008732091424366176 | 0.04188014298196199 | -959223.6486461635 | -4.366e-08
-0.00151178125 | 0.039665354594323465 | -0.0008732091424366176 | 0.04053856373676008 | -928496.090264025 | -4.366e-08
-0.00151153125 | 0.039329959783022075 | -0.0008732091424366176 | 0.04020316892545869 | -920814.2006684695 | -4.366e-08
-0.00151128125 | 0.03832377534911973 | -0.0012088013192167594 | 0.03953257666833649 | -654078.9795621923 | -6.044e-08
-0.00151103125 | 0.03664680129261583 | -0.0012088013192167594 | 0.03785560261183259 | -626332.9136066969 | -6.044e-08
-0.00151078125 | 0.03597601167001426 | -0.0008732091424366176 | 0.03684922081245088 | -843995.304713054 | -4.366e-08
-0.0015105312500000002 | 0.03463443242481175 | -0.001879985672776585 | 0.03651441809758833 | -388454.2167140025 | -9.3999e-08
-0.00151028125 | 0.032957458368306616 | -0.0015443934959970538 | 0.03450185186430367 | -446801.31007713306 | -7.722e-08
-0.00151003125 | 0.0316158791231041 | -0.0018799856727770427 | 0.033495864795881146 | -356341.70282162144 | -9.3999e-08
-0.00150978125 | 0.03027429987790098 | -0.002551170026337326 | 0.032825469904238305 | -257336.5911747192 | -1.2756e-07
-0.00150953125 | 0.029938905066600196 | -0.0015443934959969011 | 0.031483298562597094 | -407710.84110626514 | -7.722e-08
-0.00150928125 | 0.02859732582139707 | -0.0015443934959969011 | 0.030141719317393973 | -390337.2993414167 | -7.722e-08
-0.00150903125 | 0.027255746576193948 | -0.0022155778495571844 | 0.029471324425751132 | -266037.36295379023 | -1.1078e-07
-0.0015087812500000001 | 0.02624956214229206 | -0.0018799856727771953 | 0.028129547815069256 | -299252.78923551936 | -9.3999e-08
-0.0015085312499999999 | 0.024572588085787238 | -0.002215577849557337 | 0.026788165935344575 | -241816.5169930456 | -1.1078e-07
-0.00150828125 | 0.02356640365188535 | -0.002551170026337326 | 0.026117573678222678 | -204749.7689969277 | -1.2756e-07
-0.00150803125 | 0.02323100884058457 | -0.002551170026337326 | 0.025782178866921898 | -202120.42788803816 | -1.2756e-07
-0.00150778125 | 0.021889429595381444 | -0.0022155778495571844 | 0.02410500744493863 | -217595.67103233468 | -1.1078e-07
-0.00150753125 | 0.019206271104975192 | -0.002886762203117468 | 0.02209303330809266 | -153064.44905114794 | -1.4434e-07
-0.00150728125 | 0.019206271104975192 | -0.0032223543798976097 | 0.022428625484872802 | -139206.44870590224 | -1.6112e-07
-0.0015070312500000001 | 0.01786469185977268 | -0.0032223543798976097 | 0.02108704623967029 | -130879.74663010422 | -1.6112e-07
-0.0015067812499999999 | 0.01618771780326694 | -0.003893538733458198 | 0.02008125653672514 | -103151.6977815674 | -1.9468e-07
-0.00150653125 | 0.014846138558065035 | -0.0042291309102380345 | 0.01907526946830307 | -90208.93357604495 | -2.1146e-07
-0.00150628125 | 0.013504559312861911 | -0.004564723087018176 | 0.018069282399880086 | -79169.2378942685 | -2.2824e-07
-0.00150603125 | 0.011492190445057223 | -0.004564723087018176 | 0.0160569135320754 | -70352.19103537907 | -2.2824e-07
-0.0015057812500000002 | 0.010150611199855317 | -0.004900315263798013 | 0.015050926463653328 | -61428.40063717929 | -2.4502e-07
-0.00150553125 | 0.010486006011154115 | -0.0035579465566775987 | 0.014043952567831714 | -78944.14569816299 | -1.779e-07
-0.0015052812500000001 | 0.008809031954651735 | -0.0032223543798977623 | 0.012031386334549497 | -74674.5076184401 | -1.6112e-07
-0.0015050312499999999 | 0.007802847520748017 | -0.003557946556678362 | 0.011360794077426378 | -63861.521787628706 | -1.779e-07
-0.00150478125 | 0.007132057898147064 | -0.0042291309102380345 | 0.0113611888083851 | -53728.24369603466 | -2.1146e-07
-0.00150453125 | 0.006461268275545502 | -0.002886762203117468 | 0.00934803047866297 | -64764.81137634308 | -1.4434e-07
-0.00150428125 | 0.004448899407740813 | -0.0042291309102380345 | 0.008678030317978848 | -41039.30808559628 | -2.1146e-07
-0.0015040312500000002 | 0.0027719253512376698 | -0.0045647230870180236 | 0.0073366484382556925 | -32144.98798019549 | -2.2824e-07
-0.00150378125 | 0.0021011357286347338 | -0.004229130910238187 | 0.006330266638872922 | -29936.489426459717 | -2.1146e-07
-0.00150353125 | 0.0007595564834322185 | -0.004564723087018176 | 0.005324279570450395 | -23327.941121301996 | -2.2824e-07
-0.00150328125 | -0.0005820227617709068 | -0.004900315263798318 | 0.0043182925020274114 | -17624.549726134268 | -2.4502e-07
-0.00150303125 | -0.0019236020069740324 | -0.0055714996173586015 | 0.003647897610384569 | -13094.850079569796 | -2.7857e-07
-0.00150278125 | -0.00393597087477872 | -0.004564723087018176 | 0.0006287522122394558 | -2754.831783893279 | -2.2824e-07
-0.00150253125 | -0.005277550119981846 | -0.006242683970918885 | 0.0009651338509370387 | -3092.0477648173396 | -3.1213e-07
-0.0015022812500000001 | -0.005612944931282475 | -0.005571499617358907 | -4.1445e-05 | 148.77615281346516 | -2.7857e-07
-0.00150203125 | -0.007289918987787144 | -0.004900315263798318 | -0.0023896037239888265 | 9752.857093266297 | -2.4502e-07
-0.00150178125 | -0.00863149823298966 | -0.004900315263798318 | -0.003731182969191342 | 15228.338457143424 | -2.4502e-07
-0.00150153125 | -0.008296103421688877 | -0.0042291309102380345 | -0.004066972511450843 | 19233.13606398595 | -2.1146e-07
-0.00150128125 | -0.009973077478192784 | -0.004564723087018176 | -0.005408354391174608 | 23696.30879277507 | -2.2824e-07
-0.00150103125 | -0.01097926191209513 | -0.004564723087018176 | -0.006414538825076953 | 28104.832222219797 | -2.2824e-07
-0.00150078125 | -0.012991630779899817 | -0.00523590744057846 | -0.007755723339321357 | 29625.13538422868 | -2.618e-07
-0.0015005312500000001 | -0.013997815213801704 | -0.004900315263798471 | -0.009097499950003234 | 37130.263912658476 | -2.4502e-07
-0.0015002812499999999 | -0.015339394459005744 | -0.004900315263798623 | -0.010439079195207122 | 42605.7452765397 | -2.4502e-07
-0.00150003125 | -0.01634557889290763 | -0.0055714996173586015 | -0.010774079275549027 | 38675.68882884326 | -2.7857e-07
-0.00149978125 | -0.017016368515509195 | -0.004900315263798318 | -0.012116053251710876 | 49450.09698139102 | -2.4502e-07
-0.00149953125 | -0.018022552949411536 | -0.004900315263798318 | -0.013122237685613217 | 53556.708004300715 | -2.4502e-07
-0.0014992812500000002 | -0.019699527005913917 | -0.005571499617357991 | -0.014128027388555927 | 50715.349040104695 | -2.7857e-07
-0.00149903125 | -0.020370316628518077 | -0.005571499617358907 | -0.01479881701115917 | 53123.28108235374 | -2.7857e-07
-0.0014987812500000001 | -0.02271808030762141 | -0.00624268397091858 | -0.01647539633670283 | 52783.054255038835 | -3.1213e-07
-0.0014985312499999999 | -0.02372426474152635 | -0.00624268397091919 | -0.017481580770607158 | 56006.617833108416 | -3.1213e-07
-0.00149828125 | -0.02540123879802873 | -0.006578276147699027 | -0.018822962650329702 | 57227.64513895838 | -3.2891e-07
-0.00149803125 | -0.02640742323193107 | -0.006578276147699027 | -0.019829147084232043 | 60286.7579256853 | -3.2891e-07
-0.00149778125 | -0.02841979209973576 | -0.006578276147699027 | -0.021841515952036733 | 66404.98349913917 | -3.2891e-07
-0.0014975312500000002 | -0.028084397288435283 | -0.005907091794139354 | -0.02217730549429593 | 75087.05219817009 | -2.9535e-07
-0.00149728125 | -0.02976137134493919 | -0.006242683970918732 | -0.023518687374020457 | 75347.99930152249 | -3.1213e-07
-0.00149703125 | -0.030432160967540447 | -0.005907091794138743 | -0.024525069173401703 | 83036.01849470657 | -2.9535e-07
-0.00149678125 | -0.031773740212743574 | -0.006578276147699027 | -0.025195464065044547 | 76602.02612156227 | -3.2891e-07
-0.00149653125 | -0.03277992464664592 | -0.0055714996173586015 | -0.027208425029287317 | 97670.02386401163 | -2.7857e-07
-0.00149628125 | -0.03512768832575139 | -0.005907091794138743 | -0.029220596531612644 | 98933.95108776372 | -2.9535e-07
-0.00149603125 | -0.03546308313705217 | -0.005907091794138743 | -0.029555991342913424 | 100069.5177015535 | -2.9535e-07
-0.0014957812500000001 | -0.036469267570954055 | -0.005571499617358754 | -0.0308977679535953 | 110913.65009639144 | -2.7857e-07
-0.00149553125 | -0.03848163643875966 | -0.005907091794138896 | -0.03257454464462076 | 110289.61722565998 | -2.9535e-07
-0.00149528125 | -0.03948782087266155 | -0.006242683970918885 | -0.03324513690174266 | 106509.11388951563 | -3.1213e-07
-0.00149503125 | -0.04150018974046624 | -0.00724946050125931 | -0.034250729239206926 | 94491.80179202907 | -3.6247e-07
-0.00149478125 | -0.042170979363067795 | -0.007920644854819593 | -0.0342503345082482 | 86483.70211273237 | -3.9603e-07
-0.00149453125 | -0.04317716379697014 | -0.0069138683244791685 | -0.03626329547249097 | 104900.16231318012 | -3.4569e-07
-0.00149428125 | -0.04518953266477483 | -0.007920644854819593 | -0.037268887809955235 | 94105.69087005 | -3.9603e-07
-0.0014940312500000001 | -0.04619571709867672 | -0.006913868324479626 | -0.03928184877419709 | 113632.04194998635 | -3.4569e-07
-0.0014937812499999999 | -0.04720190153257952 | -0.006578276147698721 | -0.0406236253848808 | 123508.42218471601 | -3.2891e-07
-0.00149353125 | -0.04720190153257952 | -0.005907091794138743 | -0.041294809738440776 | 139814.3491841964 | -2.9535e-07
-0.00149328125 | -0.04887887558908342 | -0.0069138683244791685 | -0.041965007264604254 | 121393.71273827532 | -3.4569e-07
-0.00149303125 | -0.04954966521168499 | -0.006578276147699027 | -0.04297138906398596 | 130646.35202040475 | -3.2891e-07
-0.00149278125 | -0.050555849645587334 | -0.006578276147699027 | -0.043977573497888306 | 133705.4648071317 | -3.2891e-07
-0.00149253125 | -0.05223282370209124 | -0.007585052678039452 | -0.044647771024051784 | 117725.67157857136 | -3.7925e-07
-0.0014922812500000001 | -0.052568218513391864 | -0.006913868324479474 | -0.04565435018891239 | 132066.01007215393 | -3.4569e-07
-0.0014920312499999999 | -0.05424519256989745 | -0.006913868324479779 | -0.04733132424541767 | 136917.0543148269 | -3.4569e-07
-0.00149178125 | -0.05592216662639983 | -0.007585052678039452 | -0.04833711394836038 | 127453.60118146028 | -3.7925e-07
-0.00149153125 | -0.056592956249001396 | -0.0069138683244791685 | -0.049679087924522226 | 143708.5162545806 | -3.4569e-07
-0.00149128125 | -0.058605325116806085 | -0.007585052678039452 | -0.05102027243876663 | 134528.45907447042 | -3.7925e-07
-0.0014910312500000002 | -0.05994690436200799 | -0.007585052678039452 | -0.052361851683968536 | 138065.88802097226 | -3.7925e-07
-0.00149078125 | -0.06061769398461138 | -0.008256237031599277 | -0.0523614569530121 | 126840.97307916064 | -4.1281e-07
-0.00149053125 | -0.0619592732298139 | -0.00724946050125931 | -0.05470981272855459 | 150934.85292885144 | -3.6247e-07
-0.00149028125 | -0.06330085247501702 | -0.007920644854819593 | -0.05538020762019742 | 139837.62341395576 | -3.9603e-07
-0.00149003125 | -0.06464243172022013 | -0.007920644854819593 | -0.05672178686540054 | 143225.1739727636 | -3.9603e-07
-0.00148978125 | -0.06397164209761858 | -0.006242683970918885 | -0.05772895812669969 | 184949.16095585196 | -3.1213e-07
-0.00148953125 | -0.06598401096542328 | -0.0069138683244791685 | -0.05907014264094411 | 170874.36401356096 | -3.4569e-07
-0.0014892812500000002 | -0.06699019539932517 | -0.0072494605012591576 | -0.059740734898066014 | 164814.2917329909 | -3.6247e-07
-0.00148903125 | -0.0676609850219281 | -0.006913868324479321 | -0.06074711669744878 | 175725.40825623443 | -3.4569e-07
-0.00148878125 | -0.06967335388973186 | -0.00724946050125931 | -0.062423893388472554 | 172216.6590951943 | -3.6247e-07
-0.00148853125 | -0.07135032794623578 | -0.008256237031599735 | -0.06309409091463604 | 152839.82442158854 | -4.1281e-07
-0.00148828125 | -0.07202111756883733 | -0.007920644854819593 | -0.06410047271401774 | 161856.70204620666 | -3.9603e-07
-0.00148803125 | -0.07336269681404045 | -0.007920644854819593 | -0.06544205195922086 | 165244.2526050145 | -3.9603e-07
-0.00148778125 | -0.07537506568184515 | -0.008256237031599735 | -0.06711882865024542 | 162589.3936750031 | -4.1281e-07
-0.0014875312500000001 | -0.07638125011574705 | -0.008591829208379724 | -0.06778942090736732 | 157799.74034225786 | -4.2959e-07
-0.0014872812499999999 | -0.07772282936095139 | -0.008256237031599735 | -0.06946659232935165 | 168276.64240616345 | -4.1281e-07
-0.00148703125 | -0.07939980341745453 | -0.008256237031599735 | -0.0711435663858548 | 172338.9629284177 | -4.1281e-07
-0.00148678125 | -0.0797351982287553 | -0.008256237031599735 | -0.07147896119715556 | 173151.42703286884 | -4.1281e-07
-0.00148653125 | -0.08174756709656 | -0.008256237031599735 | -0.07349133006496027 | 178026.2116595762 | -4.1281e-07
-0.00148628125 | -0.08275375153046235 | -0.008591829208379876 | -0.07416192232208248 | 172633.60461064582 | -4.2959e-07
-0.00148603125 | -0.08409533077566547 | -0.008927421385160018 | -0.07516790939050545 | 168397.80749110034 | -4.4637e-07
-0.0014857812500000001 | -0.08275375153046297 | -0.0072494605012600735 | -0.07550429102920289 | 208303.1999859315 | -3.6247e-07
-0.00148553125 | -0.08443072558696624 | -0.00724946050125931 | -0.07718126508570693 | 212929.67958732846 | -3.6247e-07
-0.00148528125 | -0.08644309445477094 | -0.007920644854819593 | -0.07852244959995135 | 198272.8705533909 | -3.9603e-07
-0.00148503125 | -0.08778467369997406 | -0.008591829208379876 | -0.07919284449159418 | 184344.5500856906 | -4.2959e-07
-0.00148478125 | -0.08879085813387641 | -0.007920644854819593 | -0.08087021327905682 | 204201.08403130464 | -3.9603e-07
-0.00148453125 | -0.09013243737907953 | -0.008256237031599735 | -0.08187620034747979 | 198337.8142708565 | -4.1281e-07
-0.00148428125 | -0.0911386218129828 | -0.00825623703160004 | -0.08288238478138275 | 200775.20658420466 | -4.1281e-07
-0.00148403125 | -0.09315099068078564 | -0.008927421385159713 | -0.08422356929562592 | 188685.0987803335 | -4.4637e-07
-0.00148378125 | -0.0944925699259897 | -0.008927421385160018 | -0.08556514854082968 | 191690.6234157692 | -4.4637e-07
-0.00148353125 | -0.09583414917119282 | -0.009598605738720302 | -0.08623554343247251 | 179683.4785798162 | -4.7993e-07
-0.00148328125 | -0.09684033360509517 | -0.010269790092280585 | -0.08657054351281458 | 168592.62503892148 | -5.1349e-07
-0.00148303125 | -0.09751112322769673 | -0.00926301356194016 | -0.08824810966575657 | 190538.66017933973 | -4.6315e-07
-0.00148278125 | -0.09885270247289984 | -0.009598605738720302 | -0.08925409673417954 | 185973.04476030913 | -4.7993e-07
-0.00148253125 | -0.09952349209550232 | -0.00993419791550029 | -0.08958929418000203 | 180365.4304897958 | -4.9671e-07
-0.00148228125 | -0.10153586096330611 | -0.009598605738720302 | -0.0919372552245858 | 191563.77025408068 | -4.7993e-07
-0.00148203125 | -0.10321283501981002 | -0.009934197915500443 | -0.09327863710430957 | 187792.99123639532 | -4.9671e-07
-0.00148178125 | -0.10388362464241158 | -0.009934197915500443 | -0.09394942672691113 | 189143.45682668706 | -4.9671e-07
-0.00148153125 | -0.1048898090763139 | -0.008927421385160018 | -0.09596238769115388 | 214983.439340438 | -4.4637e-07
-0.00148128125 | -0.10589599351021625 | -0.00926301356194016 | -0.09663297994827609 | 208642.63946524134 | -4.6315e-07
-0.0014810312500000001 | -0.10723757275541876 | -0.009598605738720149 | -0.09763896701669861 | 203444.06192834742 | -4.7993e-07
-0.00148078125 | -0.10857915200062312 | -0.009934197915500138 | -0.09864495408512299 | 198596.71595873774 | -4.9671e-07
-0.00148053125 | -0.10992073124582563 | -0.00926301356194016 | -0.10065771768388547 | 217332.54952247415 | -4.6315e-07
-0.00148028125 | -0.1122684949249311 | -0.010605382269060727 | -0.10166311265587037 | 191719.8457851991 | -5.3027e-07
-0.00148003125 | -0.1126038897362319 | -0.009934197915500443 | -0.10266969182073145 | 206699.50950047962 | -4.9671e-07
-0.00147978125 | -0.11428086379273578 | -0.009934197915500443 | -0.10434666587723533 | 210075.67347620896 | -4.9671e-07
-0.00147953125 | -0.11528704822663813 | -0.009934197915500443 | -0.10535285031113768 | 212101.37186164653 | -4.9671e-07
-0.0014792812500000001 | -0.11662862747184066 | -0.009934197915500443 | -0.10669442955634022 | 214802.30304222886 | -4.9671e-07
-0.00147903125 | -0.1176348119057436 | -0.009598605738720302 | -0.1080362061670233 | 225108.12321670962 | -4.7993e-07
-0.00147878125 | -0.11797020671704439 | -0.009598605738720302 | -0.10837160097832409 | 225806.9639034311 | -4.7993e-07
-0.00147853125 | -0.11998257558484907 | -0.009934197915500443 | -0.11004837766934862 | 221554.6309936887 | -4.9671e-07
-0.00147828125 | -0.12065336520745062 | -0.010269790092280585 | -0.11038357511517004 | 214967.53901161274 | -5.1349e-07
-0.00147803125 | -0.12233033926395454 | -0.010269790092280585 | -0.11206054917167395 | 218233.3780237741 | -5.1349e-07
-0.00147778125 | -0.12266573407525579 | -0.009934197915500443 | -0.11273153615975534 | 226956.49335485665 | -4.9671e-07
-0.0014775312500000001 | -0.12367191850915722 | -0.009934197915500443 | -0.11373772059365678 | 228982.1917402924 | -4.9671e-07
-0.00147728125 | -0.12434270813175924 | -0.008927421385160018 | -0.11541528674659922 | 258563.54655433455 | -4.4637e-07
-0.00147703125 | -0.12601968218826312 | -0.00926301356194016 | -0.11675666862632296 | 252092.18975140524 | -4.6315e-07
-0.00147678125 | -0.12769665624476703 | -0.010269790092280585 | -0.11742686615248644 | 228684.06286269045 | -5.1349e-07
-0.00147653125 | -0.1283674458673686 | -0.009598605738720302 | -0.11876884012864829 | 247471.0251917956 | -4.7993e-07
-0.00147628125 | -0.1303798147351733 | -0.009934197915500443 | -0.12044561681967285 | 242486.84764321064 | -4.9671e-07
-0.00147603125 | -0.13172139398037702 | -0.009934197915500749 | -0.12178719606487627 | 245187.7788237876 | -4.9671e-07
-0.00147578125 | -0.13306297322557953 | -0.010605382269060727 | -0.1224575909565188 | 230934.79867060808 | -5.3027e-07
-0.00147553125 | -0.13440455247078267 | -0.009934197915500443 | -0.12447035455528223 | 250589.6411849611 | -4.9671e-07
-0.00147528125 | -0.13473994728208344 | -0.010605382269060727 | -0.12413456501302271 | 234097.29487104435 | -5.3027e-07
-0.00147503125 | -0.1357461317159858 | -0.010940974445840869 | -0.12480515727014492 | 228142.6720955165 | -5.4705e-07
-0.00147478125 | -0.1374231057724897 | -0.010605382269060727 | -0.126817723503429 | 239157.28879174232 | -5.3027e-07
-0.0014745312500000001 | -0.13809389539509095 | -0.010605382269060727 | -0.12748851312603024 | 240422.2872719162 | -5.3027e-07
-0.00147428125 | -0.13910007982899436 | -0.010605382269061032 | -0.12849469755993334 | 242319.7849921728 | -5.3027e-07
-0.00147403125 | -0.14077705388549752 | -0.01127656662262101 | -0.12950048726287652 | 229680.7026406354 | -5.6383e-07
-0.00147378125 | -0.14144784350809908 | -0.01127656662262101 | -0.13017127688547808 | 230870.4080625959 | -5.6383e-07
-0.00147353125 | -0.143124817564603 | -0.010940974445840869 | -0.13218384311876213 | 241630.8415179799 | -5.4705e-07
-0.00147328125 | -0.1444663968098061 | -0.011612158799401152 | -0.13285423801040497 | 228819.1891024714 | -5.8061e-07
-0.00147303125 | -0.14547258124370846 | -0.010940974445840869 | -0.1345316067978676 | 245922.53178876368 | -5.4705e-07
-0.0014727812500000001 | -0.14647876567761034 | -0.01060538226906088 | -0.13587338340854946 | 256234.7682740932 | -5.3027e-07
-0.00147253125 | -0.14748495011151314 | -0.010605382269060727 | -0.13687956784245242 | 258132.26599435956 | -5.3027e-07
-0.00147228125 | -0.1484911345454155 | -0.009934197915500443 | -0.13855693662991506 | 278949.4185810876 | -4.9671e-07
-0.00147203125 | -0.1498327137906186 | -0.010605382269060727 | -0.1392273315215579 | 262559.7606749703 | -5.3027e-07
-0.00147178125 | -0.15117429303582172 | -0.010940974445840869 | -0.14023331858998087 | 256345.20816066713 | -5.4705e-07
-0.00147153125 | -0.15285126709232563 | -0.010940974445840869 | -0.14191029264648478 | 259410.70121122702 | -5.4705e-07
-0.00147128125 | -0.15452824114883015 | -0.011276566622621163 | -0.143251674526209 | 254069.66379082348 | -5.6383e-07
-0.0014710312500000001 | -0.15586982039403205 | -0.011612158799401 | -0.14425766159463108 | 248459.67763043763 | -5.8061e-07
-0.00147078125 | -0.156876004827935 | -0.011612158799401152 | -0.14526384602853387 | 250192.66191231424 | -5.8061e-07
-0.00147053125 | -0.1572113996392358 | -0.010605382269060727 | -0.1466060173701751 | 276474.74395688967 | -5.3027e-07
-0.00147028125 | -0.15855297888443892 | -0.011612158799401152 | -0.14694082008503778 | 253080.96904877952 | -5.8061e-07
-0.00147003125 | -0.15955916331834127 | -0.01127656662262101 | -0.14828259669572028 | 262992.45445553 | -5.6383e-07
-0.00146978125 | -0.16022995294094283 | -0.010940974445840869 | -0.14928897849510198 | 272898.8706336904 | -5.4705e-07
-0.00146953125 | -0.16123613737484518 | -0.01127656662262101 | -0.14995957075222419 | 265966.7180104313 | -5.6383e-07
-0.00146928125 | -0.16123613737484518 | -0.01127656662262101 | -0.14995957075222419 | 265966.7180104313 | -5.6383e-07
-0.00146903125 | -0.16324850624264986 | -0.010940974445840869 | -0.152307531796809 | 278416.7581246981 | -5.4705e-07
-0.00146878125 | -0.16492548029915377 | -0.01127656662262101 | -0.15364891367653277 | 272510.09783121414 | -5.6383e-07
-0.00146853125 | -0.16559626992175533 | -0.011612158799401152 | -0.1539841111223542 | 265211.8590219336 | -5.8061e-07
-0.00146828125 | -0.16760863878956003 | -0.012283343152961436 | -0.1553252956365986 | 252903.94268461136 | -6.1417e-07
-0.0014680312500000002 | -0.1686148232234619 | -0.011612158799401457 | -0.15700266442406047 | 270410.81186756305 | -5.8061e-07
-0.00146778125 | -0.16995640246866642 | -0.012283343152961436 | -0.157673059315705 | 256726.62133141013 | -6.1417e-07
-0.00146753125 | -0.17196877133647018 | -0.012283343152961436 | -0.15968542818350875 | 260003.20302866344 | -6.1417e-07
-0.00146728125 | -0.1733103505816733 | -0.011947750976181294 | -0.161362599605492 | 270113.7643849123 | -5.9739e-07
-0.00146703125 | -0.175322719449478 | -0.012954527506521719 | -0.1623681919429563 | 250674.04714099376 | -6.4773e-07
-0.00146678125 | -0.17632890388338032 | -0.012954527506521719 | -0.16337437637685862 | 252227.45684026033 | -6.4773e-07
-0.00146653125 | -0.17666429869468112 | -0.012283343152961436 | -0.1643809555417197 | 267648.56032225804 | -6.1417e-07
-0.0014662812500000001 | -0.17699969350598177 | -0.011612158799401457 | -0.16538753470658032 | 284852.3475498895 | -5.8061e-07
-0.0014660312499999999 | -0.17867666756248565 | -0.012618935329740967 | -0.16605773223274467 | 263188.18171826616 | -6.3095e-07
-0.00146578125 | -0.17834127275118503 | -0.01127656662262101 | -0.16706470612856403 | 296304.2062704246 | -5.6383e-07
-0.00146553125 | -0.18001824680768894 | -0.010940974445840869 | -0.16907727236184808 | 309071.6886302967 | -5.4705e-07
-0.00146528125 | -0.1810244312415913 | -0.012283343152961436 | -0.16874108808862986 | 274747.82066631014 | -6.1417e-07
-0.00146503125 | -0.18270140529809517 | -0.012618935329741577 | -0.1700824699683536 | 269567.06809882144 | -6.3095e-07
-0.00146478125 | -0.18404298454329832 | -0.011947750976181294 | -0.17209523356711703 | 288079.71292706276 | -5.9739e-07
-0.0014645312500000001 | -0.1850491689772002 | -0.011947750976181294 | -0.17310141800101891 | 289764.02060288854 | -5.9739e-07
-0.00146428125 | -0.18639074822240378 | -0.011947750976181294 | -0.1744429972462225 | 292009.76417065813 | -5.9739e-07
-0.00146403125 | -0.1877323274676069 | -0.012283343152961436 | -0.17544898431464548 | 285669.75965715956 | -6.1417e-07
-0.00146378125 | -0.18873851190150925 | -0.012283343152961436 | -0.17645516874854783 | 287308.05050578696 | -6.1417e-07
-0.00146353125 | -0.19008009114671237 | -0.012283343152961436 | -0.17779674799375095 | 289492.4383039568 | -6.1417e-07
-0.00146328125 | -0.19175706520321628 | -0.012283343152961436 | -0.17947372205025486 | 292222.9230516692 | -6.1417e-07
-0.00146303125 | -0.19242785482581845 | -0.01161215879940161 | -0.18081569602641684 | 311424.77320536657 | -5.8061e-07
-0.00146278125 | -0.19376943407102035 | -0.01261893532974112 | -0.18115049874127925 | 287109.00564540125 | -6.3095e-07
-0.00146253125 | -0.1947756185049233 | -0.012283343152961436 | -0.18249227535196189 | 297137.79559755145 | -6.1417e-07
-0.00146228125 | -0.19678798737272798 | -0.012618935329741577 | -0.18416905204298642 | 291893.17043081793 | -6.3095e-07
-0.00146203125 | -0.19745877699532957 | -0.012618935329741577 | -0.184839841665588 | 292956.31816091307 | -6.3095e-07
-0.00146178125 | -0.19812956661793113 | -0.012618935329741577 | -0.18551063128818956 | 294019.46589100815 | -6.3095e-07
-0.00146153125 | -0.19913575105183348 | -0.012283343152961436 | -0.18685240789887206 | 304237.05594160355 | -6.1417e-07
-0.00146128125 | -0.20014193548573642 | -0.012283343152961894 | -0.18785859233277452 | 305875.3467902206 | -6.1417e-07
-0.00146103125 | -0.20148351473093895 | -0.01329011968330186 | -0.1881933950476371 | 283207.9763496628 | -6.6451e-07
-0.00146078125 | -0.20349588359874363 | -0.013625711860082003 | -0.18987017173866164 | 278693.94815973885 | -6.8129e-07
-0.00146053125 | -0.20349588359874363 | -0.012618935329741577 | -0.19087694826900206 | 302524.6477317687 | -6.3095e-07
-0.00146028125 | -0.2055082524665483 | -0.013625711860082003 | -0.1918825406064663 | 281647.7297873985 | -6.8129e-07
-0.00146003125 | -0.20684983171175145 | -0.01329011968330186 | -0.1935597120284496 | 291283.62519059074 | -6.6451e-07
-0.0014597812500000001 | -0.20819141095695395 | -0.01329011968330186 | -0.1949012912736521 | 293302.5374008218 | -6.6451e-07
-0.0014595312499999999 | -0.20953299020215843 | -0.013290119683302166 | -0.19624287051885628 | 295321.44961104885 | -6.6451e-07
-0.00145928125 | -0.2112099642586616 | -0.013961304036862144 | -0.19724866022179946 | 282564.80870411854 | -6.9807e-07
-0.00145903125 | -0.2125515435038647 | -0.013625711860082003 | -0.19892583164378272 | 291985.9654842071 | -6.8129e-07
-0.00145878125 | -0.2132223331264663 | -0.013625711860082003 | -0.1995966212663843 | 292970.5593600936 | -6.8129e-07
-0.00145853125 | -0.2145639123716694 | -0.013625711860082003 | -0.20093820051158742 | 294939.7471118667 | -6.8129e-07
-0.00145828125 | -0.21523470199427097 | -0.01329011968330186 | -0.20194458231096912 | 303901.82650454063 | -6.6451e-07
-0.0014580312500000001 | -0.21489930718297034 | -0.012283343152961894 | -0.20261596403000848 | 329903.61257008783 | -6.1417e-07
-0.00145778125 | -0.2165762812394741 | -0.012954527506521719 | -0.20362175373295238 | 314363.8448109246 | -6.4773e-07
-0.00145753125 | -0.21791786048467723 | -0.012954527506521719 | -0.20496333297815553 | 316435.05774328014 | -6.4773e-07
-0.00145728125 | -0.21791786048467723 | -0.011947750976181294 | -0.20597010950849595 | 344784.73801322485 | -5.9739e-07
-0.00145703125 | -0.22060101897508347 | -0.013625711860082003 | -0.20697530711500148 | 303801.0919948455 | -6.8129e-07
-0.00145678125 | -0.22127180859768503 | -0.012954527506521719 | -0.20831728109116332 | 321613.0900741688 | -6.4773e-07
-0.00145653125 | -0.22261338784288878 | -0.012618935329741883 | -0.2099944525131469 | 332824.3580394711 | -6.3095e-07
-0.0014562812500000001 | -0.22395496708809068 | -0.013290119683301556 | -0.21066484740478914 | 317024.75587105565 | -6.6451e-07
-0.00145603125 | -0.22596733595589596 | -0.013961304036862144 | -0.21200603191903383 | 303705.20025818876 | -6.9807e-07
-0.00145578125 | -0.2273089152010991 | -0.013625711860082003 | -0.21368320334101712 | 313647.0307537109 | -6.8129e-07
-0.00145553125 | -0.22764431001239988 | -0.012618935329741577 | -0.2150253746826583 | 340797.9660151913 | -6.3095e-07
-0.00145528125 | -0.22932128406890379 | -0.013961304036862144 | -0.21535998003204165 | 308509.83470229566 | -6.9807e-07
-0.00145503125 | -0.23032746850280614 | -0.013625711860082003 | -0.21670175664272415 | 318077.70319520024 | -6.8129e-07
-0.00145478125 | -0.2309982581254086 | -0.013290119683302166 | -0.21770813844210646 | 327624.0449747601 | -6.6451e-07
-0.00145453125 | -0.2330106269932124 | -0.013961304036862144 | -0.21904932295635027 | 313794.93259081326 | -6.9807e-07
-0.00145428125 | -0.23401681142711472 | -0.013625711860082003 | -0.22039109956703273 | 323492.9695125762 | -6.8129e-07
-0.00145403125 | -0.23569378548361863 | -0.013625711860082003 | -0.22206807362353664 | 325954.45420229255 | -6.8129e-07
-0.00145378125 | -0.23535839067231787 | -0.012954527506521719 | -0.22240386316579616 | 343360.8258639013 | -6.4773e-07
-0.00145353125 | -0.2363645751062202 | -0.01329011968330186 | -0.22307445542291834 | 335699.6938156943 | -6.6451e-07
-0.0014532812500000001 | -0.23804154916272335 | -0.012283343152961894 | -0.22575820600976146 | 367584.30208851554 | -6.1417e-07
-0.00145303125 | -0.2390477335966272 | -0.013625711860082155 | -0.22542202173654508 | 330877.4235817224 | -6.8129e-07
-0.00145278125 | -0.24072470765313037 | -0.013961304036862144 | -0.22676340361626823 | 324845.59181225905 | -6.9807e-07
-0.00145253125 | -0.24139549727573192 | -0.01329011968330186 | -0.22810537759243008 | 343270.61460406426 | -6.6451e-07
-0.00145228125 | -0.24206628689833348 | -0.012954527506521719 | -0.22911175939181178 | 353716.8905256786 | -6.4773e-07
-0.00145203125 | -0.24273707652093504 | -0.013961304036862144 | -0.2287757724840729 | 327728.3724787232 | -6.9807e-07
-0.00145178125 | -0.24407865576613816 | -0.01329011968330186 | -0.2307885360828363 | 347308.4390245282 | -6.6451e-07
-0.0014515312500000001 | -0.24575562982264132 | -0.01362571186008185 | -0.23212991796255947 | 340723.3623405934 | -6.8129e-07
-0.00145128125 | -0.24743260387914598 | -0.013961304036862144 | -0.23347129984228385 | 334454.86070047284 | -6.9807e-07
-0.00145103125 | -0.24810339350174754 | -0.013625711860082003 | -0.23447768164166555 | 344169.4409061934 | -6.8129e-07
-0.00145078125 | -0.24944497274695068 | -0.014296896213642286 | -0.2351480765333084 | 328949.8266189091 | -7.1484e-07
-0.00145053125 | -0.25078655199215383 | -0.014296896213642286 | -0.23648965577851155 | 330826.5685706664 | -7.1484e-07
-0.00145028125 | -0.2514573416147554 | -0.014296896213642286 | -0.23716044540111314 | 331764.93954654515 | -7.1484e-07
-0.00145003125 | -0.2527989208599588 | -0.014296896213642286 | -0.23850202464631656 | 333641.6814983028 | -7.1484e-07
-0.0014497812500000001 | -0.2534697104825598 | -0.014296896213642286 | -0.23917281426891748 | 334580.0524741806 | -7.1484e-07
-0.00144953125 | -0.25447589491646244 | -0.014296896213642286 | -0.24017899870282017 | 335987.60893799906 | -7.1484e-07
-0.00144928125 | -0.2548112897277632 | -0.013625711860082003 | -0.2411855778676812 | 354015.37966505875 | -6.8129e-07
-0.00144903125 | -0.2564882637842671 | -0.013961304036862144 | -0.24252695974740496 | 347427.3736995614 | -6.9807e-07
-0.00144878125 | -0.25749444821816947 | -0.014632488390422428 | -0.24286195982774705 | 331948.95269721904 | -7.3162e-07
-0.00144853125 | -0.2585006326520718 | -0.013625711860082003 | -0.2448749207919898 | 359430.64598243474 | -6.8129e-07
-0.00144828125 | -0.2605130015198773 | -0.014632488390422428 | -0.24588051312945483 | 336074.7763044786 | -7.3162e-07
-0.00144803125 | -0.2621899755763804 | -0.014632488390422428 | -0.247557487185958 | 338366.90053073224 | -7.3162e-07
-0.00144778125 | -0.2625253703876812 | -0.013961304036862144 | -0.24856406635081907 | 356075.71569895383 | -6.9807e-07
-0.00144753125 | -0.2638669496328843 | -0.013961304036862144 | -0.24990564559602219 | 357997.56947659655 | -6.9807e-07
-0.00144728125 | -0.26621471331198976 | -0.015303672743982711 | -0.25091104056800706 | 327909.5740813765 | -7.6518e-07
-0.00144703125 | -0.26655010812329055 | -0.01496808056720257 | -0.251582027556088 | 336158.03499527386 | -7.484e-07
-0.0014467812500000002 | -0.26755629255719243 | -0.01463248839042258 | -0.25292380416676985 | 345701.69805474294 | -7.3162e-07
-0.00144653125 | -0.2692332666136974 | -0.015303672743982711 | -0.2539295938697147 | 331854.4484291301 | -7.6518e-07
-0.00144628125 | -0.2705748458588999 | -0.015303672743982711 | -0.2552711731149172 | 333607.72591701936 | -7.6518e-07
-0.00144603125 | -0.2705748458588999 | -0.014296896213642286 | -0.25627794964525763 | 358508.51235908654 | -7.1484e-07
-0.00144578125 | -0.2715810302928023 | -0.01496808056720257 | -0.2566129497255997 | 342880.23581043415 | -7.484e-07
-0.00144553125 | -0.2729226095380054 | -0.014632488390422428 | -0.258290121147583 | 353036.4955787624 | -7.3162e-07
-0.00144528125 | -0.27359339916060693 | -0.01496808056720257 | -0.2586253185934044 | 345569.1161364983 | -7.484e-07
-0.0014450312500000001 | -0.27392879397190756 | -0.01496808056720257 | -0.258960713404705 | 346017.26285750873 | -7.484e-07
-0.0014447812499999999 | -0.27527037321711173 | -0.015639264920763004 | -0.2596311082963488 | 332024.69503749796 | -7.8196e-07
-0.00144453125 | -0.27728274208491555 | -0.015974857097542993 | -0.26130788498737256 | 327148.9483653196 | -7.9874e-07
-0.00144428125 | -0.2782889265188179 | -0.01496808056720257 | -0.26332084595161537 | 351843.17023064796 | -7.484e-07
-0.00144403125 | -0.27963050576402104 | -0.014296896213642286 | -0.26533360955037877 | 371176.5205334483 | -7.1484e-07
-0.00144378125 | -0.2803012953866226 | -0.01563926492076285 | -0.26466203046585973 | 338458.40173023945 | -7.8196e-07
-0.00144353125 | -0.28130747982052495 | -0.01496808056720257 | -0.2663393992533224 | 355876.4907197441 | -7.484e-07
-0.0014432812500000001 | -0.28231366425442683 | -0.01496808056720257 | -0.2673455836872243 | 357220.9308827756 | -7.484e-07
-0.00144303125 | -0.284326033122232 | -0.016310449274323135 | -0.26801558384790886 | 328642.7974364075 | -8.1552e-07
-0.00144278125 | -0.2860030071787359 | -0.01698163362788342 | -0.2690213735508525 | 316838.03743018705 | -8.4908e-07
-0.00144253125 | -0.2870091916126382 | -0.016310449274323135 | -0.2706987423383151 | 331932.9072859629 | -8.1552e-07
-0.00144228125 | -0.28835077085784133 | -0.016646041451103277 | -0.27170472940673807 | 326449.6609657666 | -8.323e-07
-0.00144203125 | -0.28801537604654054 | -0.01563926492076285 | -0.2723761111257777 | 348323.4186591063 | -7.8196e-07
-0.00144178125 | -0.28868616566914274 | -0.014296896213642744 | -0.2743892694555 | 383844.52870779875 | -7.1484e-07
-0.00144153125 | -0.29002774491434463 | -0.015303672743982253 | -0.2747240721703624 | 359030.2494914374 | -7.6518e-07
-0.00144128125 | -0.29136932415954836 | -0.015303672743982711 | -0.27606565141556566 | 360783.52697931626 | -7.6518e-07
-0.00144103125 | -0.2927109034047515 | -0.015303672743982711 | -0.2774072306607688 | 362536.8044672063 | -7.6518e-07
-0.00144078125 | -0.29304629821605227 | -0.015303672743982711 | -0.27774262547206957 | 362975.12383917894 | -7.6518e-07
-0.00144053125 | -0.295058667083857 | -0.015974857097542993 | -0.279083809986314 | 349403.82662858174 | -7.9874e-07
-0.00144028125 | -0.2960648515177593 | -0.015974857097542993 | -0.2800899944202163 | 350663.53671895503 | -7.9874e-07
-0.00144003125 | -0.2964002463290613 | -0.014632488390423038 | -0.2817677579386383 | 385126.23474631447 | -7.3162e-07
-0.00143978125 | -0.2990834048194663 | -0.015974857097542993 | -0.28310854772192334 | 354442.66699007497 | -7.9874e-07
-0.00143953125 | -0.2997541944420679 | -0.015974857097542993 | -0.28377933734452493 | 355282.47371699056 | -7.9874e-07
-0.00143928125 | -0.3017665633098726 | -0.016646041451103277 | -0.28512052185876935 | 342568.55925331364 | -8.323e-07
-0.00143903125 | -0.30277274774377494 | -0.016646041451103277 | -0.2861267062926717 | 343777.4766248796 | -8.323e-07
-0.00143878125 | -0.3034435373663765 | -0.016646041451103277 | -0.28679749591527326 | 344583.42153925693 | -8.323e-07
-0.0014385312500000001 | -0.3054559062341803 | -0.016981633627883266 | -0.288474272606297 | 339748.55296917027 | -8.4908e-07
-0.0014382812499999999 | -0.3064620906680834 | -0.01631044927432283 | -0.2901516413937606 | 355786.20369524707 | -8.1552e-07
-0.00143803125 | -0.30612669585678276 | -0.01563926492076285 | -0.2904874309360199 | 371484.7627529677 | -7.8196e-07
-0.00143778125 | -0.3071328802906851 | -0.01563926492076285 | -0.29149361536992224 | 372771.50409151556 | -7.8196e-07
-0.00143753125 | -0.3084744595358882 | -0.01496808056720257 | -0.29350637896868564 | 392176.37512160983 | -7.484e-07
-0.00143728125 | -0.3101514335923921 | -0.01563926492076285 | -0.29451216867162927 | 376631.7281071591 | -7.8196e-07
-0.00143703125 | -0.3108222232149937 | -0.01563926492076285 | -0.29518295829423086 | 377489.55566619104 | -7.8196e-07
-0.0014367812500000001 | -0.3121638024601962 | -0.015303672743982864 | -0.29686012971621334 | 387959.3280416084 | -7.6518e-07
-0.00143653125 | -0.31350538170539993 | -0.015974857097542993 | -0.29753052460785695 | 372498.5116187593 | -7.9874e-07
-0.00143628125 | -0.3145115661393023 | -0.015974857097542993 | -0.29853670904175933 | 373758.2217091327 | -7.9874e-07
-0.00143603125 | -0.31551775057320464 | -0.01563926492076285 | -0.2998784856524418 | 383494.34857941436 | -7.8196e-07
-0.00143578125 | -0.31685932981840775 | -0.015974857097542993 | -0.30088447272086477 | 376697.5452533371 | -7.9874e-07
-0.00143553125 | -0.31820090906361087 | -0.016310449274323135 | -0.30189045978928775 | 370180.4342870449 | -8.1552e-07
-0.00143528125 | -0.31820090906361165 | -0.015303672743982864 | -0.3028972363196288 | 395849.07673711557 | -7.6518e-07
-0.0014350312500000001 | -0.319877883120114 | -0.0156392649207627 | -0.30423861819935133 | 389070.2277131248 | -7.8196e-07
-0.00143478125 | -0.3208840675540171 | -0.016310449274323135 | -0.304573618279694 | 373470.54413660034 | -8.1552e-07
-0.00143453125 | -0.3218902519879195 | -0.016310449274323135 | -0.30557980271359636 | 374704.33533018373 | -8.1552e-07
-0.00143428125 | -0.3228964364218218 | -0.016310449274323135 | -0.3065859871474987 | 375938.12652376696 | -8.1552e-07
-0.00143403125 | -0.3235672260444234 | -0.016310449274323135 | -0.30725677677010027 | 376760.6539861558 | -8.1552e-07
-0.00143378125 | -0.3239026208557242 | -0.01698163362788342 | -0.3069209872278408 | 361474.0418423398 | -8.4908e-07
-0.00143353125 | -0.3252442001009281 | -0.016310449274323287 | -0.3089337508266048 | 378816.97264212527 | -8.1552e-07
-0.00143328125 | -0.3269211741574312 | -0.016646041451103277 | -0.31027513270632795 | 372791.4935424642 | -8.323e-07
-0.00143303125 | -0.32826275340263433 | -0.017652817981443702 | -0.31060993542119064 | 351909.7469284482 | -8.8264e-07
-0.00143278125 | -0.32926893783653666 | -0.01698163362788342 | -0.31228730420865325 | 367794.18405998976 | -8.4908e-07
-0.00143253125 | -0.33094591189304057 | -0.016646041451103277 | -0.3142998704419373 | 377627.16302872833 | -8.323e-07
-0.00143228125 | -0.33161670151564215 | -0.016646041451103277 | -0.3149706600645389 | 378433.1079431057 | -8.323e-07
-0.0014320312500000001 | -0.33262288594954403 | -0.017317225804663255 | -0.31530566014488076 | 364152.6231759064 | -8.6586e-07
-0.00143178125 | -0.3339644651947482 | -0.01664604145110343 | -0.3173184237436448 | 381253.9151434235 | -8.323e-07
-0.00143153125 | -0.3353060444399507 | -0.01698163362788342 | -0.3183244108120673 | 374904.3440548459 | -8.4908e-07
-0.00143128125 | -0.3359768340625523 | -0.01698163362788342 | -0.3189952004346689 | 375694.3618320521 | -8.4908e-07
-0.00143103125 | -0.3373184133077554 | -0.016646041451103277 | -0.32067237185665215 | 385283.63971531315 | -8.323e-07
-0.00143078125 | -0.3393307821755601 | -0.017988410158223844 | -0.3213423720173363 | 357277.12364889204 | -8.9942e-07
-0.00143053125 | -0.34067236142076324 | -0.018324002335003985 | -0.32234835908575926 | 351831.8249392312 | -9.162e-07
-0.0014302812500000001 | -0.34000157179816193 | -0.01631044927432405 | -0.3236911225238379 | 396912.57681466243 | -8.1552e-07
-0.00143003125 | -0.34167854585466556 | -0.015974857097542993 | -0.3257036887571226 | 407770.3941492125 | -7.9874e-07
-0.00142978125 | -0.34234933547726715 | -0.016646041451103277 | -0.3257032940261639 | 391328.22657314327 | -8.323e-07
-0.00142953125 | -0.34335551991116947 | -0.01698163362788342 | -0.32637388628328606 | 384384.55738132086 | -8.4908e-07
-0.00142928125 | -0.3446970991563726 | -0.016646041451103277 | -0.3280510577052693 | 394149.033773464 | -8.323e-07
-0.00142903125 | -0.34570328359027497 | -0.017652817981443702 | -0.3280504656088313 | 371669.2325878753 | -8.8264e-07
-0.00142878125 | -0.34637407321287694 | -0.01698163362788342 | -0.32939243958499353 | 387939.63737874944 | -8.4908e-07
-0.0014285312500000001 | -0.34738025764677843 | -0.01698163362788342 | -0.330398624018895 | 389124.6640445578 | -8.4908e-07
-0.00142828125 | -0.3483864420806812 | -0.016646041451103277 | -0.33174040062957794 | 398581.7308025394 | -8.323e-07
-0.00142803125 | -0.3497280213258843 | -0.01698163362788342 | -0.3327463876980009 | 391889.72626478015 | -8.4908e-07
-0.00142778125 | -0.3500634161371851 | -0.016646041451103277 | -0.33341737468608185 | 400596.5930884828 | -8.323e-07
-0.00142753125 | -0.3520757850049898 | -0.01698163362788342 | -0.3350941513771064 | 394654.788485002 | -8.4908e-07
-0.00142728125 | -0.35341736425019293 | -0.01698163362788342 | -0.3364357306223095 | 396234.8240394145 | -8.4908e-07
-0.00142703125 | -0.35442354868409615 | -0.016981633627883724 | -0.33744191505621246 | 397419.8507052177 | -8.4908e-07
-0.00142678125 | -0.35643591755189996 | -0.017652817981443702 | -0.33878309957045627 | 383828.9160705996 | -8.8264e-07
-0.00142653125 | -0.35677131236320075 | -0.01731722580466356 | -0.3394540865585372 | 392042.1092703216 | -8.6586e-07
-0.00142628125 | -0.35677131236320075 | -0.016646041451103277 | -0.3401252709120975 | 408656.0422322563 | -8.323e-07
-0.00142603125 | -0.3571067071745015 | -0.015974857097542993 | -0.3411318500769585 | 427085.9488682702 | -7.9874e-07
-0.00142578125 | -0.3587836812310054 | -0.016310449274323135 | -0.3424732319566823 | 419943.345761571 | -8.1552e-07
-0.0014255312500000001 | -0.3594544708536067 | -0.016981633627883113 | -0.3424728372257236 | 403344.98403427826 | -8.4908e-07
-0.00142528125 | -0.36046065528750976 | -0.017317225804663102 | -0.34314342948284665 | 396303.0029792037 | -8.6586e-07
-0.00142503125 | -0.3614668397214117 | -0.016310449274323135 | -0.34515639044708857 | 423233.4556111265 | -8.1552e-07
-0.00142478125 | -0.3631438137779156 | -0.017652817981443702 | -0.3454909957964719 | 391428.7182473023 | -8.8264e-07
-0.00142453125 | -0.3641499982118179 | -0.01698163362788342 | -0.3471683645839345 | 408875.1084747144 | -8.4908e-07
-0.00142428125 | -0.36616236707962263 | -0.017652817981443702 | -0.34850954909817894 | 394848.6292268185 | -8.8264e-07
-0.00142403125 | -0.36750394632482575 | -0.017988410158223844 | -0.3495155361666019 | 388600.80806731246 | -8.9942e-07
-0.0014237812500000001 | -0.36884552557002825 | -0.018324002335003833 | -0.35052152323502445 | 382581.8364642237 | -9.162e-07
-0.0014235312499999999 | -0.3688455255700293 | -0.01731722580466356 | -0.35152829976536576 | 405986.85231753293 | -8.6586e-07
-0.00142328125 | -0.3698517100039312 | -0.01731722580466356 | -0.35253448419926764 | 407148.9142381333 | -8.6586e-07
-0.00142303125 | -0.3715286840604351 | -0.018324002335003985 | -0.3532046817254311 | 385510.40899041045 | -9.162e-07
-0.00142278125 | -0.3728702633056382 | -0.018659594511784127 | -0.3542106687938541 | 379655.26911118976 | -9.3298e-07
-0.00142253125 | -0.3742118425508414 | -0.017988410158223844 | -0.35622343239261756 | 396058.8281669364 | -8.9942e-07
-0.00142228125 | -0.3752180269847437 | -0.01899518668856427 | -0.35622284029617945 | 375066.4272340502 | -9.4976e-07
-0.0014220312500000001 | -0.3748826321734431 | -0.016981633627884334 | -0.35790099854555874 | 421515.3929099931 | -8.4908e-07
-0.00142178125 | -0.3755534217960445 | -0.01731722580466356 | -0.35823619599138096 | 413733.93178820517 | -8.6586e-07
-0.00142153125 | -0.37655960622994683 | -0.017652817981443702 | -0.35890678824850314 | 406628.3226007077 | -8.8264e-07
-0.00142128125 | -0.37823658028645074 | -0.017988410158223844 | -0.3602481701282269 | 400533.64022671076 | -8.9942e-07
-0.00142103125 | -0.37857197509775153 | -0.017988410158223844 | -0.3605835649395277 | 400906.54123169195 | -8.9942e-07
-0.00142078125 | -0.380919738776857 | -0.018324002335003985 | -0.362595736441853 | 395760.4128320737 | -9.162e-07
-0.00142053125 | -0.38125513358815855 | -0.018659594511783974 | -0.36259553907637454 | 388642.4636370174 | -9.3298e-07
-0.00142028125 | -0.3829321076446617 | -0.018324002335003985 | -0.3646081053096577 | 397956.8422267158 | -9.162e-07
-0.00142003125 | -0.3842736868898648 | -0.018324002335003985 | -0.3659496845548608 | 399421.1284898106 | -9.162e-07
-0.00141978125 | -0.3856152661350679 | -0.018659594511784127 | -0.3669556716232838 | 393315.8047904413 | -9.3298e-07
-0.00141953125 | -0.3862860557576695 | -0.018659594511784127 | -0.3676264612458854 | 394034.7803525072 | -9.3298e-07
-0.00141928125 | -0.3879630298141734 | -0.018324002335003985 | -0.36963902747916944 | 403447.91571332124 | -9.162e-07
-0.0014190312500000002 | -0.38863381943677466 | -0.018659594511783974 | -0.36997422492499066 | 396551.1948197409 | -9.3298e-07
-0.00141878125 | -0.38997539868197856 | -0.018659594511783974 | -0.3713158041701946 | 397989.1459438735 | -9.3298e-07
-0.00141853125 | -0.39098158311588044 | -0.018324002335003985 | -0.37265758078087646 | 406742.55980528437 | -9.162e-07
-0.00141828125 | -0.39232316236108356 | -0.018659594511784127 | -0.37366356784929944 | 400505.56041110004 | -9.3298e-07
-0.00141803125 | -0.39198776754978276 | -0.018659594511784127 | -0.37332817303799865 | 400146.0726300671 | -9.3298e-07
-0.00141778125 | -0.39366474160628667 | -0.018659594511784127 | -0.37500514709450256 | 401943.5115352318 | -9.3298e-07
-0.00141753125 | -0.39467092604018905 | -0.018324002335003985 | -0.3763469237051851 | 410769.34702879493 | -9.162e-07
-0.0014172812500000001 | -0.39601250528539156 | -0.019330778865343953 | -0.3766817264200476 | 389722.2445551428 | -9.6654e-07
-0.0014170312499999999 | -0.39634790009669324 | -0.018659594511783974 | -0.3776883055849093 | 404819.4137834992 | -9.3298e-07
-0.00141678125 | -0.3970186897192945 | -0.018324002335003985 | -0.3786946873842905 | 413331.84798921074 | -9.162e-07
-0.00141653125 | -0.3980248741531969 | -0.018324002335003985 | -0.3797008718181929 | 414430.06268653186 | -9.162e-07
-0.00141628125 | -0.3990310585870992 | -0.017988410158223844 | -0.38104264842887536 | 423653.5025355449 | -8.9942e-07
-0.00141603125 | -0.4000372430210015 | -0.017652817981443702 | -0.38238442503955783 | 433227.63021916716 | -8.8264e-07
-0.00141578125 | -0.40171421707750543 | -0.018324002335003985 | -0.38339021474250146 | 418456.84991004237 | -9.162e-07
-0.0014155312500000001 | -0.40305579632270794 | -0.018995186688563964 | -0.384060609634144 | 404376.7675790916 | -9.4976e-07
-0.00141528125 | -0.40372658594531013 | -0.018324002335003985 | -0.38540258361030616 | 420653.27930468455 | -9.162e-07
-0.00141503125 | -0.40506816519051325 | -0.01899518668856427 | -0.386072978501949 | 406495.58736306365 | -9.4976e-07
-0.00141478125 | -0.40640974443571637 | -0.01933077886534441 | -0.38707896557037197 | 400479.43051515066 | -9.6654e-07
-0.00141453125 | -0.4080867184922203 | -0.01899518668856427 | -0.389091531803656 | 409673.81703903124 | -9.4976e-07
-0.00141428125 | -0.4080867184922203 | -0.018324002335003985 | -0.3897627161572163 | 425412.2096597425 | -9.162e-07
-0.00141403125 | -0.40942829773742356 | -0.01832400233500368 | -0.39110429540241987 | 426876.49592284515 | -9.162e-07
-0.00141378125 | -0.409763692548724 | -0.017652817981444007 | -0.39211087456728005 | 444247.3433753782 | -8.8264e-07
-0.00141353125 | -0.4104344821713258 | -0.017652817981443702 | -0.3927816641898821 | 445007.32359305635 | -8.8264e-07
-0.00141328125 | -0.4114406666052281 | -0.017988410158223844 | -0.39345225644700427 | 437450.8397198492 | -8.9942e-07
-0.00141303125 | -0.4124468510391304 | -0.018659594511784127 | -0.3937872565273463 | 422074.82727307617 | -9.3298e-07
-0.00141278125 | -0.4134530354730328 | -0.018324002335003985 | -0.39512903313802883 | 431269.3547121215 | -9.162e-07
-0.00141253125 | -0.4151300095295367 | -0.018659594511784127 | -0.3964704150177526 | 424950.72952133976 | -9.3298e-07
-0.00141228125 | -0.41546540434083823 | -0.017988410158223996 | -0.39747699418261423 | 441925.6517796205 | -8.9942e-07
-0.00141203125 | -0.41714237839734136 | -0.018324002335003985 | -0.3988183760623374 | 435296.14193563204 | -9.162e-07
-0.00141178125 | -0.41814856283124374 | -0.01899518668856427 | -0.3991533761426795 | 420267.91595892346 | -9.4976e-07
-0.00141153125 | -0.41949014207644686 | -0.01899518668856427 | -0.4004949553878826 | 421680.4624815757 | -9.4976e-07
-0.00141128125 | -0.41949014207644686 | -0.018659594511784127 | -0.40083054756466274 | 429624.0706747679 | -9.3298e-07
-0.00141103125 | -0.42150251094425156 | -0.01899518668856427 | -0.4025073242556873 | 423799.2822655542 | -9.4976e-07
-0.0014107812500000001 | -0.4221733005668528 | -0.019330778865344258 | -0.4028425217015085 | 416788.7124545351 | -9.6654e-07
-0.00141053125 | -0.42317948500075564 | -0.019330778865344105 | -0.4038487061354115 | 417829.73045067 | -9.6654e-07
-0.00141028125 | -0.4235148798120562 | -0.018659594511784127 | -0.4048552853002721 | 433937.9240471631 | -9.3298e-07
-0.00141003125 | -0.4245210642459586 | -0.018659594511784127 | -0.4058614697341745 | 435016.387390262 | -9.3298e-07
-0.00140978125 | -0.4255272486798609 | -0.01899518668856427 | -0.40653206199129666 | 428036.92183351103 | -9.4976e-07
-0.00140953125 | -0.42686882792506403 | -0.018659594511784127 | -0.4082092334132799 | 437532.8018574925 | -9.3298e-07
-0.00140928125 | -0.4278750123589664 | -0.018324002335003985 | -0.40955101002396244 | 447010.43204039015 | -9.162e-07
-0.0014090312500000001 | -0.4288811967928683 | -0.018995186688563964 | -0.4098860101043043 | 431568.2881401488 | -9.4976e-07
-0.00140878125 | -0.42888119679286874 | -0.01899518668856427 | -0.4098860101043045 | 431568.28814014175 | -9.4976e-07
-0.00140853125 | -0.43089356566067344 | -0.019666371042124552 | -0.4112271946185489 | 418203.43340183835 | -9.8332e-07
-0.00140828125 | -0.43223514490587656 | -0.020001963218904694 | -0.4122331816869719 | 412192.72045991267 | -1.0001e-06
-0.00140803125 | -0.4332413293397789 | -0.019666371042124552 | -0.41357495829765434 | 420591.02557537827 | -9.8332e-07
-0.00140778125 | -0.43424751377368126 | -0.019666371042124552 | -0.4145811427315567 | 421614.2793640383 | -9.8332e-07
-0.00140753125 | -0.43558909301888454 | -0.0196663710421244 | -0.4159227219767601 | 422978.61774892197 | -9.8332e-07
-0.0014072812500000001 | -0.43592448783018495 | -0.019330778865344563 | -0.41659370896484044 | 431015.95840164804 | -9.6654e-07
-0.00140703125 | -0.4365952774527867 | -0.01933077886534441 | -0.4172644985874423 | 431709.97039907216 | -9.6654e-07
-0.00140678125 | -0.437601461886689 | -0.019666371042124552 | -0.4179350908445645 | 425025.12532623817 | -9.8332e-07
-0.00140653125 | -0.4389430411318922 | -0.020673147572464978 | -0.41826989355942723 | 404650.42112554755 | -1.0337e-06
-0.00140628125 | -0.4389430411318922 | -0.018659594511784127 | -0.4202834466201081 | 450474.3619746782 | -9.3298e-07
-0.00140603125 | -0.4399492255657945 | -0.01899518668856427 | -0.42095403887723026 | 443221.7969520231 | -9.4976e-07
-0.00140578125 | -0.4402846203770956 | -0.01899518668856427 | -0.42128943368853133 | 443574.9335826866 | -9.4976e-07
-0.00140553125 | -0.44095540999969685 | -0.01899518668856427 | -0.4219602233111326 | 444281.20684401237 | -9.4976e-07
-0.00140528125 | -0.44296777886750155 | -0.01933077886534441 | -0.42363700000215715 | 438303.08437456674 | -9.6654e-07
-0.00140503125 | -0.4439739633014039 | -0.019666371042124552 | -0.42430759225927933 | 431505.7326544181 | -9.8332e-07
-0.00140478125 | -0.44430935811270467 | -0.019666371042124552 | -0.4246429870705801 | 431846.8172506381 | -9.8332e-07
-0.00140453125 | -0.4459863321692086 | -0.01899518668856427 | -0.4269911454806443 | 449578.2563039585 | -9.4976e-07
-0.0014042812500000001 | -0.4466571217918099 | -0.019330778865344258 | -0.4273263429264656 | 442120.1503603828 | -9.6654e-07
-0.00140403125 | -0.4479987010370139 | -0.020001963218904694 | -0.4279967378181092 | 427954.72937735583 | -1.0001e-06
-0.00140378125 | -0.4493402802822164 | -0.020001963218904694 | -0.4293383170633117 | 429296.1769447972 | -1.0001e-06
-0.00140353125 | -0.4506818595274195 | -0.020337555395684836 | -0.4303443041317347 | 423201.60487237707 | -1.0169e-06
-0.00140328125 | -0.45168804396132184 | -0.020001963218904694 | -0.43168608074241716 | 431643.71018782054 | -1.0001e-06
-0.00140303125 | -0.4526942283952242 | -0.019666371042124552 | -0.4330278573530997 | 440373.932156138 | -9.8332e-07
-0.00140278125 | -0.45403580764042734 | -0.019666371042124552 | -0.4343694365983028 | 441738.2705410179 | -9.8332e-07
-0.0014025312500000001 | -0.45537738688562984 | -0.02033755539568453 | -0.43503983148994535 | 427819.1975641847 | -1.0169e-06
-0.00140228125 | -0.45571278169693125 | -0.019666371042124552 | -0.4360464106548067 | 443443.6935221179 | -9.8332e-07
-0.00140203125 | -0.4563835713195328 | -0.01899518668856427 | -0.4373883846309685 | 460525.4918545137 | -9.4976e-07
-0.00140178125 | -0.4583959401873375 | -0.019666371042124552 | -0.43872956914521294 | 446172.37029187777 | -9.8332e-07
-0.00140153125 | -0.4580605453760367 | -0.019666371042124552 | -0.43839417433391215 | 445831.28569565783 | -9.8332e-07
-0.00140128125 | -0.45940212462123986 | -0.019666371042124552 | -0.4397357535791153 | 447195.6240805378 | -9.8332e-07
-0.00140103125 | -0.46074370386644325 | -0.020001963218904847 | -0.44074174064753846 | 440698.48126805044 | -1.0001e-06
-0.0014007812500000001 | -0.46141449348904423 | -0.020337555395684683 | -0.4410769380933595 | 433756.1024536404 | -1.0169e-06
-0.00140053125 | -0.4627560727342476 | -0.020673147572464978 | -0.44208292516178266 | 427688.06599204335 | -1.0337e-06
-0.00140028125 | -0.4627560727342476 | -0.020001963218904694 | -0.44275410951534294 | 442710.65261921636 | -1.0001e-06
-0.00140003125 | -0.46443304679075154 | -0.020673147572464978 | -0.44375989921828657 | 429310.4353488389 | -1.0337e-06
-0.00139978125 | -0.4654392312246539 | -0.02100873974924512 | -0.4444304914754088 | 423091.0533235369 | -1.0504e-06
-0.00139953125 | -0.46745160009245856 | -0.02100873974924512 | -0.44644286034321345 | 425006.79781066347 | -1.0504e-06
-0.00139928125 | -0.46745160009245884 | -0.02134433192602526 | -0.4461072681664336 | 418010.05504650396 | -1.0672e-06
-0.00139903125 | -0.46812238971506015 | -0.02134433192602526 | -0.4467780577890349 | 418638.59626758896 | -1.0672e-06
-0.00139878125 | -0.4691285741489625 | -0.020673147572464978 | -0.4484554265764975 | 433853.06954786624 | -1.0337e-06
-0.00139853125 | -0.4691285741489625 | -0.020001963218904694 | -0.4491266109300578 | 449082.5285645655 | -1.0001e-06
-0.00139828125 | -0.47047015339416565 | -0.020001963218904694 | -0.45046819017526096 | 450423.97613200743 | -1.0001e-06
-0.00139803125 | -0.47181173263936876 | -0.020337555395684836 | -0.45147417724368394 | 443980.77198548306 | -1.0169e-06
-0.0013977812500000002 | -0.47315331188457127 | -0.020001963218904847 | -0.4531513486656664 | 453106.8712668872 | -1.0001e-06
-0.00139753125 | -0.47382410150717386 | -0.021008739749245272 | -0.4528153617579286 | 431073.32201989484 | -1.0504e-06
-0.00139728125 | -0.4748302859410758 | -0.02134433192602526 | -0.45348595401505054 | 424924.0084784407 | -1.0672e-06
-0.00139703125 | -0.4761718651862789 | -0.02100873974924512 | -0.4551631254370338 | 433308.35725487873 | -1.0504e-06
-0.00139678125 | -0.4765072599975797 | -0.02134433192602526 | -0.45516292807155445 | 426495.3615311536 | -1.0672e-06
-0.00139653125 | -0.4778488392427828 | -0.021679924102805403 | -0.4561689151399774 | 420821.50562598027 | -1.084e-06
-0.00139628125 | -0.47919041848798594 | -0.022686700633145828 | -0.4565037178548401 | 402441.69942268025 | -1.1343e-06
-0.0013960312500000001 | -0.47986120811058725 | -0.02134433192602587 | -0.4585168761845614 | 429638.06763656717 | -1.0672e-06
-0.0013957812499999999 | -0.48053199773318966 | -0.022015516279585697 | -0.45851648145360396 | 416539.3857956191 | -1.1008e-06
-0.00139553125 | -0.48187357697839217 | -0.022351108456365686 | -0.4595224685220265 | 411185.3954976024 | -1.1176e-06
-0.00139528125 | -0.4832151562235953 | -0.022686700633145828 | -0.46052845559044947 | 405989.8026049729 | -1.1343e-06
-0.00139503125 | -0.4838859458461969 | -0.02335788498670611 | -0.4605280608594908 | 394323.425362866 | -1.1679e-06
-0.00139478125 | -0.48422134065749767 | -0.022686700633145828 | -0.46153464002435185 | 406876.82840054616 | -1.1343e-06
-0.00139453125 | -0.4852275250914 | -0.02134433192602526 | -0.46388319316537474 | 434666.39740526094 | -1.0672e-06
-0.0013942812500000001 | -0.4862337095253019 | -0.02167992410280525 | -0.4645537854224967 | 428556.6528919595 | -1.084e-06
-0.00139403125 | -0.4869044991479039 | -0.02134433192602526 | -0.46556016722187865 | 436237.7504579739 | -1.0672e-06
-0.00139378125 | -0.4885814732044078 | -0.02100873974924512 | -0.4675727334551627 | 445122.11492549273 | -1.0504e-06
-0.00139353125 | -0.4885814732044078 | -0.02100873974924512 | -0.4675727334551627 | 445122.11492549273 | -1.0504e-06
-0.00139328125 | -0.48958765763831014 | -0.02134433192602526 | -0.4682433257122849 | 438751.9153423146 | -1.0672e-06
-0.00139303125 | -0.4909292368835133 | -0.022015516279585545 | -0.4689137206039278 | 425984.75970217434 | -1.1008e-06
-0.00139278125 | -0.4912646316948145 | -0.021008739749245577 | -0.47025589194556894 | 447676.4409083189 | -1.0504e-06
-0.00139253125 | -0.492270816128716 | -0.022015516279585087 | -0.4702552998491309 | 427203.5176256098 | -1.1008e-06
-0.00139228125 | -0.49361239537391954 | -0.022686700633145828 | -0.4709256947407737 | 415155.7358258959 | -1.1343e-06
-0.00139203125 | -0.49461857980782187 | -0.022015516279585545 | -0.47260306352823633 | 429336.34399159625 | -1.1008e-06
-0.00139178125 | -0.49562476424172425 | -0.021679924102805403 | -0.47394484013891885 | 437220.0178298502 | -1.084e-06
-0.00139153125 | -0.4973017382982281 | -0.022015516279585545 | -0.47528622201864257 | 431773.8598384485 | -1.1008e-06
-0.00139128125 | -0.4983079227321305 | -0.021679924102805403 | -0.4766279986293251 | 439695.2649549626 | -1.084e-06
-0.00139103125 | -0.49964950197733404 | -0.02201551627958585 | -0.47763398569774823 | 433906.6862044387 | -1.1008e-06
-0.00139078125 | -0.5006556864112359 | -0.022686700633145828 | -0.4779689857780901 | 421364.91639490816 | -1.1343e-06
-0.00139053125 | -0.5013264760338375 | -0.022351108456365686 | -0.47897536757747183 | 428592.0481416283 | -1.1176e-06
-0.00139028125 | -0.5009910812225368 | -0.02134433192602526 | -0.4796467492965115 | 449437.1161007627 | -1.0672e-06
-0.00139003125 | -0.5023326604677398 | -0.022015516279585545 | -0.4803171441881543 | 436344.20205129666 | -1.1008e-06
-0.00138978125 | -0.5030034500903414 | -0.021679924102805403 | -0.481323525987536 | 444026.9474239094 | -1.084e-06
-0.0013895312500000001 | -0.504345029335544 | -0.021008739749245425 | -0.4833362895862986 | 460128.78007464384 | -1.0504e-06
-0.0013892812499999999 | -0.5046804241468459 | -0.022015516279585697 | -0.48266490786726024 | 438477.0284172899 | -1.1008e-06
-0.00138903125 | -0.5060220033920484 | -0.022351108456365686 | -0.4836708949356827 | 432793.65395225515 | -1.1176e-06
-0.00138878125 | -0.50669279301465 | -0.022015516279585545 | -0.48467727673506444 | 440305.1653024317 | -1.1008e-06
-0.00138853125 | -0.5080343722598532 | -0.02302229280992597 | -0.4850120794499272 | 421341.2482016701 | -1.1511e-06
-0.00138828125 | -0.5080343722598532 | -0.022015516279585545 | -0.4860188559802676 | 441523.9232258579 | -1.1008e-06
-0.00138803125 | -0.5093759515050562 | -0.022015516279585545 | -0.4873604352254707 | 442742.681149284 | -1.1008e-06
-0.0013877812500000001 | -0.5103821359389582 | -0.021679924102805555 | -0.48870221183615264 | 450833.87701796496 | -1.084e-06
-0.00138753125 | -0.5110529255615601 | -0.022015516279585545 | -0.4890374092819746 | 444266.1285535667 | -1.1008e-06
-0.00138728125 | -0.5120591099954626 | -0.022015516279585545 | -0.490043593715877 | 445180.19699613645 | -1.1008e-06
-0.00138703125 | -0.512729899618064 | -0.022015516279585545 | -0.4907143833384785 | 445789.57595784933 | -1.1008e-06
-0.00138678125 | -0.5140714788632672 | -0.022686700633145828 | -0.4913847782301214 | 433191.9270025506 | -1.1343e-06
-0.00138653125 | -0.512729899618064 | -0.021679924102805403 | -0.49104997551525864 | 452999.71825244196 | -1.084e-06
-0.00138628125 | -0.5144068736745687 | -0.02201551627958585 | -0.49239135739498285 | 447313.02336212655 | -1.1008e-06
-0.0013860312500000001 | -0.5160838477310711 | -0.022686700633145523 | -0.4933971470979256 | 434965.9785937026 | -1.1343e-06
-0.00138578125 | -0.5177608217875758 | -0.02335788498670611 | -0.49440293680086966 | 423328.513760774 | -1.1679e-06
-0.00138553125 | -0.5180962165988766 | -0.02302229280992597 | -0.49507392378895065 | 430082.2058657003 | -1.1511e-06
-0.00138528125 | -0.5191024010327789 | -0.02302229280992597 | -0.496080108222853 | 430956.3016321033 | -1.1511e-06
-0.00138503125 | -0.5197731906553805 | -0.023693477163486253 | -0.4960797134918943 | 418747.9195804971 | -1.1847e-06
-0.00138478125 | -0.520443980277982 | -0.023693477163486253 | -0.49675050311449576 | 419314.1426113954 | -1.1847e-06
-0.00138453125 | -0.5224563491457871 | -0.023357884986706264 | -0.4990984641590808 | 427349.0210634517 | -1.1679e-06
-0.00138428125 | -0.5231271387683883 | -0.023693477163486253 | -0.4994336616049021 | 421579.0347349891 | -1.1847e-06
-0.00138403125 | -0.5237979283909898 | -0.024364661517046537 | -0.4994332668739433 | 409965.2823204778 | -1.2182e-06
-0.00138378125 | -0.5244687180135914 | -0.023693477163486253 | -0.5007752408501052 | 422711.48079678585 | -1.1847e-06
-0.00138353125 | -0.5254749024474937 | -0.023693477163486253 | -0.5017814252840075 | 423560.8153431334 | -1.1847e-06
-0.00138328125 | -0.5261456920700953 | -0.02470025369382668 | -0.5014454383762686 | 406024.52476153686 | -1.235e-06
-0.0013830312500000001 | -0.5274872713152979 | -0.02436466151704669 | -0.5031226097982512 | 412993.7199794403 | -1.2182e-06
-0.00138278125 | -0.5281580609379004 | -0.0236934771634861 | -0.5044645837744143 | 425825.7074667303 | -1.1847e-06
-0.00138253125 | -0.5291642453718024 | -0.02335788498670611 | -0.5058063603850963 | 433092.6029244262 | -1.1679e-06
-0.00138228125 | -0.5288288505605016 | -0.022686700633145828 | -0.5061421499273557 | 446201.63867095736 | -1.1343e-06
-0.00138203125 | -0.5305058246170055 | -0.02302229280992597 | -0.5074835318070795 | 440862.72031800414 | -1.1511e-06
-0.00138178125 | -0.5315120090509078 | -0.02302229280992597 | -0.5084897162409818 | 441736.81608440715 | -1.1511e-06
-0.00138153125 | -0.5321827986735094 | -0.02335788498670611 | -0.5088249136868033 | 435677.2147618635 | -1.1679e-06
-0.0013812812500000001 | -0.5331889831074113 | -0.02335788498670611 | -0.5098310981207052 | 436538.75204100885 | -1.1679e-06
-0.00138103125 | -0.5338597727300133 | -0.02302229280992597 | -0.5108374799200873 | 443776.37287268083 | -1.1511e-06
-0.00138078125 | -0.5352013519752165 | -0.024029069340266395 | -0.5111722826349501 | 425461.5735602876 | -1.2015e-06
-0.00138053125 | -0.535872141597818 | -0.023693477163486253 | -0.5121786644343318 | 432337.2723220587 | -1.1847e-06
-0.00138028125 | -0.5372137208430211 | -0.02302229280992597 | -0.5141914280330951 | 446690.0254273576 | -1.1511e-06
-0.00138003125 | -0.5382199052769234 | -0.024364661517046537 | -0.5138552437598769 | 421803.72044188855 | -1.2182e-06
-0.00137978125 | -0.5385553000882252 | -0.02369347716348656 | -0.5148618229247386 | 434602.1644456474 | -1.1847e-06
-0.0013795312500000001 | -0.540567668956028 | -0.02436466151704623 | -0.5162030074389818 | 423730.90804305347 | -1.2182e-06
-0.00137928125 | -0.5412384585786305 | -0.025371438047386962 | -0.5158670205312436 | 406651.77871884435 | -1.2686e-06
-0.00137903125 | -0.5425800378238336 | -0.02503584587060682 | -0.5175441919532268 | 413442.5452433755 | -1.2518e-06
-0.00137878125 | -0.5432508274464352 | -0.024364661517046537 | -0.5188861659293886 | 425933.4081586597 | -1.2182e-06
-0.00137853125 | -0.5432508274464352 | -0.024029069340266395 | -0.5192217581061688 | 432161.3548603731 | -1.2015e-06
-0.00137828125 | -0.5439216170690367 | -0.024364661517046537 | -0.5195569555519902 | 426484.03318756254 | -1.2182e-06
-0.00137803125 | -0.5442570118803386 | -0.023357884986706264 | -0.5208991268936323 | 446015.66211161076 | -1.1679e-06
-0.00137778125 | -0.546604775559443 | -0.023693477163486253 | -0.5229112983959567 | 441396.8408164331 | -1.1847e-06
-0.00137753125 | -0.5459339859368414 | -0.024029069340266395 | -0.521904916596575 | 434394.6152937349 | -1.2015e-06
-0.00137728125 | -0.5472755651820446 | -0.024029069340266395 | -0.5232464958417782 | 435511.2455104158 | -1.2015e-06
-0.00137703125 | -0.5482817496159469 | -0.024029069340266395 | -0.5242526802756805 | 436348.7181729265 | -1.2015e-06
-0.00137678125 | -0.5492879340498492 | -0.02470025369382668 | -0.5245876803560225 | 424762.9897721516 | -1.235e-06
-0.0013765312500000002 | -0.5506295132950518 | -0.02470025369382668 | -0.5259292596012252 | 425849.2775988535 | -1.235e-06
-0.00137628125 | -0.5506295132950535 | -0.0240290693402667 | -0.5266004439547868 | 438302.8210521134 | -1.2015e-06
-0.00137603125 | -0.5529772769741579 | -0.02470025369382668 | -0.5282770232803312 | 427750.28129558294 | -1.235e-06
-0.00137578125 | -0.5529772769741579 | -0.02470025369382668 | -0.5282770232803312 | 427750.28129558294 | -1.235e-06
-0.00137553125 | -0.554318856219361 | -0.02503584587060682 | -0.5292830103487541 | 422820.1540177682 | -1.2518e-06
-0.00137528125 | -0.5549896458419625 | -0.025371438047386962 | -0.5296182077945756 | 417491.6745400024 | -1.2686e-06
-0.00137503125 | -0.5563312250871657 | -0.025371438047386962 | -0.5309597870397788 | 418549.2253518227 | -1.2686e-06
-0.0013747812500000001 | -0.5570020147097668 | -0.024700253693826984 | -0.53230176101594 | 431009.14477568417 | -1.235e-06
-0.0013745312499999999 | -0.5566666198984664 | -0.024029069340266548 | -0.5326375505582 | 443327.6570271793 | -1.2015e-06
-0.00137428125 | -0.5566666198984664 | -0.024364661517046537 | -0.5323019583814199 | 436945.9087367162 | -1.2182e-06
-0.00137403125 | -0.5586789887662711 | -0.02470025369382668 | -0.5339787350724444 | 432367.00455906766 | -1.235e-06
-0.00137378125 | -0.5583435939549704 | -0.023693477163486253 | -0.5346501167914841 | 451305.74385715515 | -1.1847e-06
-0.00137353125 | -0.5606913576340758 | -0.024364661517046537 | -0.5363266961170293 | 440249.6589101332 | -1.2182e-06
-0.00137328125 | -0.5610267524453766 | -0.025371438047386962 | -0.5356553143979896 | 422250.6531931937 | -1.2686e-06
-0.0013730312500000001 | -0.5610267524453766 | -0.025035845870606973 | -0.5359909065747697 | 428178.7876031329 | -1.2518e-06
-0.00137278125 | -0.5630391213131812 | -0.025371438047386962 | -0.5376676832657943 | 423836.9794109242 | -1.2686e-06
-0.00137253125 | -0.5633745161244821 | -0.02503584587060682 | -0.5383386702538753 | 430054.3093580141 | -1.2518e-06
-0.00137228125 | -0.5647160953696851 | -0.025371438047386962 | -0.5393446573222982 | 425158.91792569956 | -1.2686e-06
-0.00137203125 | -0.5653868849922867 | -0.02503584587060682 | -0.5403510391216799 | 431661.89943362423 | -1.2518e-06
-0.00137178125 | -0.566393069426189 | -0.02503584587060682 | -0.5413572235555822 | 432465.69447142933 | -1.2518e-06
-0.00137153125 | -0.5677346486713922 | -0.025035845870606668 | -0.5426988028007855 | 433537.4211885056 | -1.2518e-06
-0.00137128125 | -0.5677346486713922 | -0.02470025369382683 | -0.5430343949775654 | 439699.44738930545 | -1.235e-06
-0.00137103125 | -0.5694116227278961 | -0.02503584587060682 | -0.5443757768572893 | 434877.07958484464 | -1.2518e-06
-0.00137078125 | -0.5700824123504977 | -0.02503584587060682 | -0.5450465664798909 | 435412.94294338144 | -1.2518e-06
-0.00137053125 | -0.5704178071617985 | -0.023693477163486253 | -0.5467243299983122 | 461497.7584133264 | -1.1847e-06
-0.00137028125 | -0.5710885967844 | -0.024029069340266395 | -0.5470595274441337 | 455331.4318565022 | -1.2015e-06
-0.00137003125 | -0.5724301760296031 | -0.02470025369382668 | -0.5477299223357764 | 443501.4547827663 | -1.235e-06
-0.00136978125 | -0.5727655708409043 | -0.02537143804738681 | -0.5473941327935175 | 431504.22279662435 | -1.2686e-06
-0.00136953125 | -0.5734363604635055 | -0.02503584587060682 | -0.5484005145928987 | 438092.25973606505 | -1.2518e-06
-0.00136928125 | -0.5737717552748063 | -0.02503584587060682 | -0.5487359094041995 | 438360.19141533336 | -1.2518e-06
-0.00136903125 | -0.5747779397087086 | -0.026042622400947246 | -0.5487353173077614 | 421413.25774304685 | -1.3021e-06
-0.00136878125 | -0.5751133345200095 | -0.02503584587060682 | -0.5500774886494026 | 439431.9181324069 | -1.2518e-06
-0.00136853125 | -0.5767903085765134 | -0.026042622400947246 | -0.5507476861755661 | 422958.700315475 | -1.3021e-06
-0.0013682812500000001 | -0.5777964930104152 | -0.026378214577727235 | -0.551418278432688 | 418086.12694983894 | -1.3189e-06
-0.0013680312499999999 | -0.5784672826330175 | -0.026042622400947093 | -0.5524246602320704 | 424246.5691258345 | -1.3021e-06
-0.00136778125 | -0.5791380722556188 | -0.025707030224167104 | -0.5534310420314517 | 430567.85416712414 | -1.2854e-06
-0.00136753125 | -0.5801442566895211 | -0.025707030224167104 | -0.554437226465354 | 431350.66293587594 | -1.2854e-06
-0.00136728125 | -0.5804796515008219 | -0.025707030224167104 | -0.5547726212766548 | 431611.5991921266 | -1.2854e-06
-0.00136703125 | -0.5811504411234235 | -0.025371438047386962 | -0.5557790030760366 | 438113.91537049826 | -1.2686e-06
-0.00136678125 | -0.5811504411234235 | -0.024029069340266395 | -0.5571213717831571 | 463706.1584816091 | -1.2015e-06
-0.0013665312500000001 | -0.5818212307460247 | -0.024364661517046384 | -0.5574565692289783 | 457594.3473205748 | -1.2182e-06
-0.00136628125 | -0.581821230746025 | -0.024029069340266395 | -0.5577921614057586 | 464264.4735899495 | -1.2015e-06
-0.00136603125 | -0.5838335996138297 | -0.024364661517046537 | -0.5594689380967832 | 459246.2224072806 | -1.2182e-06
-0.00136578125 | -0.5845043892364313 | -0.025371438047386962 | -0.5591329511890444 | 440757.792400049 | -1.2686e-06
-0.00136553125 | -0.5855105736703337 | -0.025371438047386962 | -0.5601391356229467 | 441550.95550891425 | -1.2686e-06
-0.00136528125 | -0.5868521529155367 | -0.025371438047386962 | -0.5614807148681498 | 442608.5063207345 | -1.2686e-06
-0.00136503125 | -0.5871875477268383 | -0.025035845870607126 | -0.5621517018562312 | 449077.458586063 | -1.2518e-06
-0.0013647812500000001 | -0.5888645217833407 | -0.0257070302241668 | -0.5631574915591739 | 438135.005598397 | -1.2854e-06
-0.00136453125 | -0.5885291269720406 | -0.025371438047386962 | -0.5631576889246537 | 443930.4448355099 | -1.2686e-06
-0.00136428125 | -0.5898707062172438 | -0.02503584587060682 | -0.564834860346637 | 451220.9120202149 | -1.2518e-06
-0.00136403125 | -0.589535311405943 | -0.02503584587060682 | -0.5644994655353361 | 450952.98034094647 | -1.2518e-06
-0.00136378125 | -0.5905414958398454 | -0.02470025369382668 | -0.5658412421460187 | 458166.34044324746 | -1.235e-06
-0.00136353125 | -0.5922184698963493 | -0.02503584587060682 | -0.5671826240257425 | 453096.4337750934 | -1.2518e-06
-0.00136328125 | -0.5925538647076504 | -0.02570703022416695 | -0.5668468344834834 | 441005.30441715184 | -1.2854e-06
-0.00136303125 | -0.5932246543302516 | -0.025371438047386962 | -0.5678532162828647 | 447631.8726768809 | -1.2686e-06
-0.00136278125 | -0.5949016283867555 | -0.025707030224167104 | -0.5691945981625884 | 442831.8582109031 | -1.2854e-06
-0.00136253125 | -0.5945662335754547 | -0.02503584587060682 | -0.5695303877048479 | 454971.955529972 | -1.2518e-06
-0.00136228125 | -0.5955724180093571 | -0.025707030224167104 | -0.56986538778519 | 443353.73072340444 | -1.2854e-06
-0.00136203125 | -0.5969139972545602 | -0.026042622400947246 | -0.570871374853613 | 438413.126039756 | -1.3021e-06
-0.0013617812500000001 | -0.5975847868771614 | -0.026042622400947246 | -0.5715421644762142 | 438928.2735638986 | -1.3021e-06
-0.00136153125 | -0.5982555764997635 | -0.026378214577727235 | -0.5718773619220363 | 433598.23329734226 | -1.3189e-06
-0.00136128125 | -0.5985909713110641 | -0.026042622400947246 | -0.5725483489101169 | 439700.9948501128 | -1.3021e-06
-0.00136103125 | -0.5999325505562673 | -0.025707030224167104 | -0.5742255203321002 | 446745.9020546624 | -1.2854e-06
-0.00136078125 | -0.5999325505562673 | -0.026378214577727387 | -0.5735543359785399 | 434869.7174241839 | -1.3189e-06
-0.00136053125 | -0.6009387349901696 | -0.025707030224167104 | -0.5752317047660025 | 447528.71082341427 | -1.2854e-06
-0.00136028125 | -0.6016095246127712 | -0.025707030224167104 | -0.5759024943886041 | 448050.5833359155 | -1.2854e-06
-0.0013600312500000001 | -0.6029511038579737 | -0.02671380675450707 | -0.5762372971034666 | 431415.3369446277 | -1.3357e-06
-0.00135978125 | -0.6039572882918766 | -0.02671380675450753 | -0.577243481537369 | 432168.64360970823 | -1.3357e-06
-0.00135953125 | -0.6046280779144781 | -0.02671380675450753 | -0.5779142711599706 | 432670.84805310034 | -1.3357e-06
-0.00135928125 | -0.6063050519709821 | -0.027384991108067813 | -0.5789200608629143 | 422800.9850931522 | -1.3692e-06
-0.00135903125 | -0.6069758415935836 | -0.028391767638408238 | -0.5785840739551754 | 407571.71679051773 | -1.4196e-06
-0.00135878125 | -0.6066404467822829 | -0.02704939893128767 | -0.5795910478509952 | 428542.644753995 | -1.3525e-06
-0.00135853125 | -0.6073112364048848 | -0.026378214577727845 | -0.580933021827157 | 440464.2475822922 | -1.3189e-06
-0.0013582812500000001 | -0.6083174208387864 | -0.027384991108067355 | -0.580932429730719 | 424270.6725287797 | -1.3692e-06
-0.00135803125 | -0.6086528156500876 | -0.026042622400947246 | -0.5826101932491403 | 447428.2077122534 | -1.3021e-06
-0.00135778125 | -0.6099943948952906 | -0.02671380675450753 | -0.5832805881407831 | 436688.48360023706 | -1.3357e-06
-0.00135753125 | -0.6096590000839899 | -0.026042622400947246 | -0.5836163776830426 | 448200.9289984674 | -1.3021e-06
-0.00135728125 | -0.611000579329193 | -0.027384991108067813 | -0.5836155882211252 | 426230.2557762657 | -1.3692e-06
-0.00135703125 | -0.6113359741404938 | -0.027384991108067813 | -0.583950983032426 | 426475.2036822023 | -1.3692e-06
-0.00135678125 | -0.6130129481969977 | -0.02738499110806766 | -0.58562795708893 | 427699.9432118882 | -1.3692e-06
-0.00135653125 | -0.6130129481969977 | -0.02704939893128767 | -0.58596354926571 | 433254.3955998475 | -1.3525e-06
-0.00135628125 | -0.6140191326309 | -0.027384991108067813 | -0.5866341415228322 | 428434.7869296957 | -1.3692e-06
-0.00135603125 | -0.6150253170648023 | -0.027384991108067813 | -0.5876403259567345 | 429169.6306475057 | -1.3692e-06
-0.00135578125 | -0.6156961066874039 | -0.027720583284847954 | -0.587975523402556 | 424215.8380007414 | -1.386e-06
-0.00135553125 | -0.6167022911213063 | -0.028056175461628096 | -0.5886461156596782 | 419619.64235984936 | -1.4028e-06
-0.0013552812500000001 | -0.6177084755552082 | -0.028391767638408085 | -0.5893167079168001 | 415132.1012641557 | -1.4196e-06
-0.00135503125 | -0.6183792651778102 | -0.031747689406211484 | -0.5866315757715987 | 369558.5957552094 | -1.5874e-06
-0.00135478125 | -0.6183792651778102 | -0.03577479552757135 | -0.5826044696502388 | 325706.6664161533 | -1.7887e-06
-0.00135453125 | -0.618714659989111 | -0.038123940765032345 | -0.5805907192240787 | 304580.6428052171 | -1.9062e-06
-0.00135428125 | -0.6200562392343141 | -0.04080867817927348 | -0.5792475610550406 | 283884.50050275703 | -2.0404e-06
-0.00135403125 | -0.6203916340456149 | -0.04282223123995433 | -0.5775694028056606 | 269752.1292476569 | -2.1411e-06
-0.00135378125 | -0.621733213290818 | -0.04483578430063518 | -0.5768974289901828 | 257337.9446747004 | -2.2418e-06
-0.0013535312500000001 | -0.6213978184795174 | -0.04550696865419516 | -0.5758908498253222 | 253100.0709809892 | -2.2753e-06
-0.0013532812499999999 | -0.6227393977247209 | -0.04684933736131664 | -0.5758900603634043 | 245847.68656254897 | -2.3425e-06
-0.00135303125 | -0.6240809769699235 | -0.0481917060684366 | -0.5758892709014869 | 238999.32908939637 | -2.4096e-06
-0.00135278125 | -0.6247517665925251 | -0.04919848259877702 | -0.575553283993748 | 233971.96563458856 | -2.4599e-06
-0.00135253125 | -0.6250871614038258 | -0.04919848259877702 | -0.5758886788050488 | 234108.30919381412 | -2.4599e-06
-0.00135228125 | -0.6257579510264274 | -0.049534074775557164 | -0.5762238762508702 | 232657.57112120755 | -2.4767e-06
-0.00135203125 | -0.6267641354603297 | -0.04919848259877702 | -0.5775656528615527 | 234790.02698994213 | -2.4599e-06
-0.0013517812500000001 | -0.6277703198942316 | -0.04919848259877702 | -0.5785718372954546 | 235199.0576676187 | -2.4599e-06
-0.00135153125 | -0.6284411095168336 | -0.04919848259877702 | -0.5792426269180566 | 235471.74478607008 | -2.4599e-06
-0.00135128125 | -0.6287765043281345 | -0.049869666952337306 | -0.5789068373757972 | 232167.9179967593 | -2.4935e-06
-0.00135103125 | -0.6291118991394352 | -0.04886289042199688 | -0.5802490087174383 | 237500.89432131685 | -2.4431e-06
-0.00135078125 | -0.629447293950736 | -0.045506968654195463 | -0.5839403252965405 | 256637.76013465787 | -2.2753e-06
-0.00135053125 | -0.6304534783846383 | -0.04248663906317419 | -0.5879668393214641 | 276777.28918364435 | -2.1243e-06
-0.00135028125 | -0.63112426800724 | -0.039130717295371244 | -0.5919935507118688 | 302572.29697238276 | -1.9565e-06
-0.00135003125 | -0.6314596628185407 | -0.03577479552757135 | -0.5956848672909694 | 333019.29948523664 | -1.7887e-06
-0.00134978125 | -0.632465847252443 | -0.036110387704351495 | -0.5963554595480915 | 330295.79434630525 | -1.8055e-06
-0.00134953125 | -0.6334720316863454 | -0.03476801899723093 | -0.5987040126891144 | 344399.266887652 | -1.7384e-06
-0.00134928125 | -0.634142821308947 | -0.03275446593655008 | -0.6013883553723969 | 367209.98995212995 | -1.6377e-06
-0.00134903125 | -0.6348136109315485 | -0.032418873759769935 | -0.6023947371717786 | 371632.1187686155 | -1.6209e-06
-0.0013487812500000002 | -0.636155190176751 | -0.032083281582989946 | -0.604071908593761 | 376564.9140541973 | -1.6042e-06
-0.00134853125 | -0.6371613746106539 | -0.030740912875869383 | -0.6064204617347846 | 394536.4044220072 | -1.537e-06
-0.00134828125 | -0.6371613746106539 | -0.031076505052649372 | -0.6060848695580046 | 390059.8658254422 | -1.5538e-06
-0.00134803125 | -0.6378321642332555 | -0.03510361117401107 | -0.6027285530592444 | 343399.7431611674 | -1.7552e-06
-0.00134778125 | -0.6385029538558571 | -0.0377883485882522 | -0.6007146052676049 | 317936.4156994982 | -1.8894e-06
-0.00134753125 | -0.6391737434784587 | -0.04047308600249334 | -0.5987006574759653 | 295851.2515893068 | -2.0237e-06
-0.00134728125 | -0.640179927912361 | -0.04315782341673447 | -0.5970221044956265 | 276669.2373388464 | -2.1579e-06
-0.0013470312500000001 | -0.6408507175349623 | -0.045506968654194395 | -0.5953437488807679 | 261649.48643569805 | -2.2753e-06
-0.0013467812499999999 | -0.6411861123462637 | -0.045842560830976216 | -0.5953435515152874 | 259733.98550327442 | -2.2921e-06
-0.00134653125 | -0.6418569019688649 | -0.04718492953809617 | -0.5946719724307687 | 252060.12947445113 | -2.3592e-06
-0.00134628125 | -0.6415215071575641 | -0.047520521714876314 | -0.5940009854426878 | 249997.6700620842 | -2.376e-06
-0.00134603125 | -0.6421922967801657 | -0.04718492953809617 | -0.5950073672420695 | 252202.29131069162 | -2.3592e-06
-0.00134578125 | -0.6428630864027672 | -0.04483578430063518 | -0.5980273021021321 | 266763.39510075655 | -2.2418e-06
-0.00134553125 | -0.6438692708366696 | -0.042151046886394046 | -0.6017182239502755 | 285505.70787578914 | -2.1076e-06
-0.0013452812500000001 | -0.6445400604592708 | -0.03946630947215413 | -0.6050737509871167 | 306627.9867967052 | -1.9733e-06
-0.00134503125 | -0.6458816397044743 | -0.03711716423469192 | -0.6087644754697824 | 328023.1601857099 | -1.8559e-06
-0.00134478125 | -0.6465524293270758 | -0.03577479552757135 | -0.6107776337995044 | 341456.95302648644 | -1.7887e-06
-0.00134453125 | -0.6465524293270758 | -0.034096834643670644 | -0.6124555946834052 | 359244.83963621804 | -1.7048e-06
-0.00134428125 | -0.6475586137609782 | -0.03275446593655008 | -0.6148041478244282 | 375401.72324310744 | -1.6377e-06
-0.00134403125 | -0.6485647981948806 | -0.03174768940620965 | -0.6168171087886709 | 388574.48861650086 | -1.5874e-06
-0.00134378125 | -0.649906377440084 | -0.031747689406209346 | -0.6181586880338745 | 389419.6394103393 | -1.5874e-06
-0.00134353125 | -0.6505771670626849 | -0.031076505052649677 | -0.6195006620100353 | 398693.9077997864 | -1.5538e-06
-0.00134328125 | -0.6512479566852868 | -0.03040532069908909 | -0.6208426359861977 | 408377.6271465524 | -1.5203e-06
-0.00134303125 | -0.6515833514965875 | -0.03040532069908909 | -0.6211780307974984 | 408598.24301482097 | -1.5203e-06
-0.00134278125 | -0.6529249307417907 | -0.03174768940620965 | -0.621177241335581 | 391321.2286964623 | -1.5874e-06
-0.00134253125 | -0.6532603255530914 | -0.03543920335079121 | -0.6178211222023002 | 348665.35575693566 | -1.772e-06
-0.00134228125 | -0.6542665099869938 | -0.03845953294181249 | -0.6158069770451813 | 320236.32631049835 | -1.923e-06
-0.00134203125 | -0.6549372996095952 | -0.04114427035605377 | -0.6137930292535414 | 298361.363048564 | -2.0572e-06
-0.00134178125 | -0.6546019047982946 | -0.04147986253283376 | -0.6131220422654609 | 295623.9509135974 | -2.074e-06
-0.00134153125 | -0.6556080892321969 | -0.044164599947074897 | -0.611443489285122 | 276893.0274554062 | -2.2082e-06
-0.00134128125 | -0.6559434840434977 | -0.04517137647741532 | -0.6107721075660824 | 270424.3949136484 | -2.2586e-06
-0.00134103125 | -0.6556080892321969 | -0.04517137647741532 | -0.6104367127547816 | 270275.8960909621 | -2.2586e-06
-0.00134078125 | -0.6569496684774001 | -0.04517137647741532 | -0.6117782919999848 | 270869.8913817073 | -2.2586e-06
-0.0013405312500000001 | -0.6576204581000012 | -0.04315782341673539 | -0.6144626346832659 | 284751.4476112321 | -2.1579e-06
-0.00134028125 | -0.6576204581000021 | -0.04013749382571213 | -0.6174829642742901 | 307683.8663398216 | -2.0069e-06
-0.00134003125 | -0.6589620373452048 | -0.0377883485882522 | -0.6211736887569526 | 328764.665281015 | -1.8894e-06
-0.00133978125 | -0.6579558529113024 | -0.03543920335079121 | -0.6225166495605112 | 351315.26146262145 | -1.772e-06
-0.00133953125 | -0.6606390114017087 | -0.03476801899723093 | -0.6258709924044777 | 360026.8352673903 | -1.7384e-06
-0.00133928125 | -0.6603036165904079 | -0.03275446593655008 | -0.6275491506538579 | 383183.8698695361 | -1.6377e-06
-0.00133903125 | -0.661645195835611 | -0.032418873759769935 | -0.6292263220758411 | 388185.18295146746 | -1.6209e-06
-0.0013387812500000001 | -0.6613098010243104 | -0.031076505052649982 | -0.6302332959716604 | 405601.14137926145 | -1.5538e-06
-0.00133853125 | -0.661645195835611 | -0.03074091287586923 | -0.6309042829597418 | 410465.54831166664 | -1.537e-06
-0.00133828125 | -0.6636575647034156 | -0.03074091287586923 | -0.6329166518275464 | 411774.7930149261 | -1.537e-06
-0.00133803125 | -0.6639929595147165 | -0.030069728522308947 | -0.6339232309924075 | 421635.48668029736 | -1.5035e-06
-0.00133778125 | -0.6653345387599195 | -0.030069728522308947 | -0.6352648102376106 | 422527.79885678255 | -1.5035e-06
-0.00133753125 | -0.6653345387599195 | -0.02872735981518838 | -0.6366071789447312 | 443206.18604717863 | -1.4364e-06
-0.00133728125 | -0.6666761180051227 | -0.02939854416874851 | -0.6372775738363742 | 433543.62731595297 | -1.4699e-06
-0.0013370312500000001 | -0.6666761180051227 | -0.029062951991968674 | -0.6376131660131541 | 438780.7310071968 | -1.4531e-06
-0.00133678125 | -0.667682302439025 | -0.028391767638408238 | -0.6392905348006168 | 450335.1414695208 | -1.4196e-06
-0.00133653125 | -0.6683530920616266 | -0.02872735981518838 | -0.6396257322464383 | 445307.70412689523 | -1.4364e-06
-0.00133628125 | -0.6686884868729274 | -0.02872735981518838 | -0.639961127057739 | 445541.20613575255 | -1.4364e-06
-0.00133603125 | -0.6696946713068298 | -0.02872735981518838 | -0.6409673114916414 | 446241.7121623248 | -1.4364e-06
-0.00133578125 | -0.6700300661181305 | -0.028056175461628096 | -0.6419738906565025 | 457634.6419949634 | -1.4028e-06
-0.00133553125 | -0.6703654609294317 | -0.028056175461627943 | -0.6423092854678037 | 457873.7300429859 | -1.4028e-06
-0.00133528125 | -0.6713716453633337 | -0.027720583284847954 | -0.6436510620784858 | 464384.9340863652 | -1.386e-06
-0.00133503125 | -0.672377829797236 | -0.027384991108067813 | -0.6449928386891682 | 471055.7225626769 | -1.3692e-06
-0.00133478125 | -0.6717070401746345 | -0.027384991108067813 | -0.6443220490665666 | 470565.8267508035 | -1.3692e-06
-0.00133453125 | -0.6733840142311384 | -0.028391767638408238 | -0.6449922465927301 | 454351.5957211399 | -1.4196e-06
-0.00133428125 | -0.6733840142311384 | -0.027720583284847954 | -0.6456634309462904 | 465836.8291256046 | -1.386e-06
-0.0013340312500000001 | -0.6740548038537396 | -0.028391767638407932 | -0.6456630362153317 | 454824.11975074717 | -1.4196e-06
-0.00133378125 | -0.6740548038537404 | -0.028727359815188227 | -0.6453274440385521 | 449277.2382774737 | -1.4364e-06
-0.00133353125 | -0.6750609882876423 | -0.028391767638408238 | -0.646669220649234 | 455532.9057951455 | -1.4196e-06
-0.00133328125 | -0.6750609882876423 | -0.028056175461628096 | -0.6470048128260142 | 461220.96271525713 | -1.4028e-06
-0.00133303125 | -0.6757317779102439 | -0.02906295199196852 | -0.6466688259182753 | 445012.48606609594 | -1.4531e-06
-0.00133278125 | -0.6764025675328453 | -0.02906295199196852 | -0.6473396155408768 | 445474.09755194007 | -1.4531e-06
-0.00133253125 | -0.6770733571554469 | -0.028391767638408238 | -0.6486815895170387 | 456950.47788395226 | -1.4196e-06
-0.0013322812500000001 | -0.6780795415893488 | -0.028391767638408238 | -0.6496877739509406 | 457659.26392835524 | -1.4196e-06
-0.00133203125 | -0.6784149364006501 | -0.028391767638408238 | -0.6500231687622419 | 457895.52594315674 | -1.4196e-06
-0.00133178125 | -0.6787503312119508 | -0.028056175461628096 | -0.6506941557503227 | 463850.9312434725 | -1.4028e-06
-0.00133153125 | -0.6797565156458532 | -0.028391767638408238 | -0.6513647480074449 | 458840.57400236116 | -1.4196e-06
-0.00133128125 | -0.680091910457154 | -0.028056175461628096 | -0.6520357349955259 | 464807.2834355509 | -1.4028e-06
-0.00133103125 | -0.6817688845136579 | -0.02872735981518838 | -0.6530415246984695 | 454647.78448119096 | -1.4364e-06
-0.00133078125 | -0.680762700079756 | -0.02738499110806827 | -0.6533777089716878 | 477179.420211086 | -1.3692e-06
-0.0013305312500000001 | -0.6817688845136575 | -0.02839176763840778 | -0.6533771168752497 | 460258.1460911757 | -1.4196e-06
-0.00133028125 | -0.6821042793249587 | -0.028056175461628096 | -0.6540481038633306 | 466241.81172366836 | -1.4028e-06
-0.00133003125 | -0.683110463758861 | -0.027384991108067813 | -0.6557254726507932 | 478894.0555526504 | -1.3692e-06
-0.00132978125 | -0.6837812533814626 | -0.028056175461628096 | -0.6557250779198345 | 467437.2519637663 | -1.4028e-06
-0.00132953125 | -0.6844520430040641 | -0.027720583284847954 | -0.6567314597192162 | 473822.2518414214 | -1.386e-06
-0.00132928125 | -0.6847874378153649 | -0.027720583284847954 | -0.6570668545305169 | 474064.23434796126 | -1.386e-06
-0.00132903125 | -0.6854582274379669 | -0.02772058328484826 | -0.6577376441531186 | 474548.19936103607 | -1.386e-06
-0.00132878125 | -0.6864644118718688 | -0.028391767638408238 | -0.6580726442334606 | 463565.81429838366 | -1.4196e-06
-0.00132853125 | -0.6864644118718688 | -0.028391767638408238 | -0.6580726442334606 | 463565.81429838366 | -1.4196e-06
-0.00132828125 | -0.6867998066831696 | -0.028056175461628096 | -0.6587436312215416 | 469589.0443959426 | -1.4028e-06
-0.00132803125 | -0.6874705963057711 | -0.027720583284847954 | -0.6597500130209232 | 476000.09440028045 | -1.386e-06
-0.00132778125 | -0.6884767807396736 | -0.028056175461628096 | -0.6604206052780455 | 470784.4846360406 | -1.4028e-06
-0.0013275312500000002 | -0.6884767807396736 | -0.028391767638408085 | -0.6600850131012654 | 464983.38638719305 | -1.4196e-06
-0.00132728125 | -0.6891475703622751 | -0.02839176763840839 | -0.6607558027238668 | 465455.91041679017 | -1.4196e-06
-0.00132703125 | -0.6894829651735759 | -0.02872735981518838 | -0.6607556053583875 | 460018.33068491094 | -1.4364e-06
-0.00132678125 | -0.6898183599848766 | -0.028391767638408238 | -0.6614265923464684 | 465928.43444639485 | -1.4196e-06
-0.00132653125 | -0.6898183599848766 | -0.027720583284847954 | -0.6620977767000287 | 477693.97194605984 | -1.386e-06
-0.00132628125 | -0.6911599392300798 | -0.02872735981518838 | -0.6624325794148914 | 461185.84072919795 | -1.4364e-06
-0.00132603125 | -0.6918307288526814 | -0.02906295199196852 | -0.6627677768607129 | 456091.1617263567 | -1.4531e-06
-0.0013257812500000001 | -0.6925015184752825 | -0.028727359815188532 | -0.663774158660094 | 462119.84876462474 | -1.4364e-06
-0.0013255312499999999 | -0.6935077029091852 | -0.029398544168748663 | -0.6641091587404365 | 451797.3100493867 | -1.4699e-06
-0.00132528125 | -0.6935077029091852 | -0.029398544168748663 | -0.6641091587404365 | 451797.3100493867 | -1.4699e-06
-0.00132503125 | -0.6945138873430876 | -0.029398544168748663 | -0.665115343174339 | 452481.82315189065 | -1.4699e-06
-0.00132478125 | -0.6951846769656891 | -0.029398544168748663 | -0.6657861327969404 | 452938.1652202265 | -1.4699e-06
-0.00132453125 | -0.6955200717769899 | -0.029734136345528805 | -0.6657859354314611 | 447825.9786627884 | -1.4867e-06
-0.00132428125 | -0.6965262562108923 | -0.03040532069908909 | -0.6661209355118032 | 438160.7693628171 | -1.5203e-06
-0.0013240312500000001 | -0.6961908613995916 | -0.0300697285223091 | -0.6661211328772826 | 443050.9789159415 | -1.5035e-06
-0.00132378125 | -0.6975324406447946 | -0.030069728522308947 | -0.6674627121224856 | 443943.2910924289 | -1.5035e-06
-0.00132353125 | -0.6985386250786969 | -0.030069728522308947 | -0.668468896556388 | 444612.52522479283 | -1.5035e-06
-0.00132328125 | -0.6985386250786969 | -0.029398544168748663 | -0.6691400809099483 | 455219.875561906 | -1.4699e-06
-0.00132303125 | -0.6988740198899978 | -0.029398544168748663 | -0.6694754757212491 | 455448.04659607407 | -1.4699e-06
-0.00132278125 | -0.6992094147012985 | -0.029734136345528805 | -0.6694752783557697 | 450307.53244423075 | -1.4867e-06
-0.00132253125 | -0.6995448095125995 | -0.03040532069908863 | -0.6691394888135108 | 440146.3121772421 | -1.5203e-06
-0.00132228125 | -0.6998802043239 | -0.02939854416874912 | -0.6704816601551509 | 456132.55969857064 | -1.4699e-06
-0.00132203125 | -0.7005509939465017 | -0.030069728522308947 | -0.6704812654241927 | 445950.9934895208 | -1.5035e-06
-0.00132178125 | -0.7012217835691033 | -0.029734136345528805 | -0.6714876472235745 | 451661.1072341085 | -1.4867e-06
-0.00132153125 | -0.701557178380404 | -0.02906295199196852 | -0.6724942263884355 | 462784.52827109763 | -1.4531e-06
-0.00132128125 | -0.7025633628143063 | -0.029398544168748663 | -0.6731648186455577 | 457957.92797192145 | -1.4699e-06
-0.00132103125 | -0.702898757625607 | -0.030069728522308947 | -0.6728290291032981 | 447512.53979837 | -1.5035e-06
-0.00132078125 | -0.703234152436908 | -0.02939854416874851 | -0.6738356082681596 | 458414.27004026005 | -1.4699e-06
-0.00132053125 | -0.7035695472482086 | -0.02906295199196852 | -0.6745065952562401 | 464169.36272863025 | -1.4531e-06
-0.00132028125 | -0.7039049420595095 | -0.030069728522308947 | -0.6738352135372006 | 448181.77393073397 | -1.5035e-06
-0.00132003125 | -0.7049111264934118 | -0.030069728522308947 | -0.6748413979711029 | 448851.00806309783 | -1.5035e-06
-0.00131978125 | -0.7052465213047125 | -0.030069728522308947 | -0.6751767927824036 | 449074.08610721916 | -1.5035e-06
-0.00131953125 | -0.7062527057386149 | -0.03074091287586923 | -0.6755117928627457 | 439487.139233919 | -1.537e-06
-0.0013192812500000001 | -0.7072588901725169 | -0.03107650505264922 | -0.6761823851198676 | 435172.7351414147 | -1.5538e-06
-0.0013190312499999999 | -0.7069234953612165 | -0.029734136345528805 | -0.6771893590156877 | 455496.2358054286 | -1.4867e-06
-0.00131878125 | -0.7069234953612165 | -0.029734136345528805 | -0.6771893590156877 | 455496.2358054286 | -1.4867e-06
-0.00131853125 | -0.7072588901725173 | -0.030069728522308947 | -0.6771891616502084 | 450412.55437194713 | -1.5035e-06
-0.00131828125 | -0.707594284983818 | -0.030069728522308947 | -0.6775245564615091 | 450635.6324160684 | -1.5035e-06
-0.00131803125 | -0.7086004694177204 | -0.03040532069908909 | -0.6781951487186313 | 446102.94062048773 | -1.5203e-06
-0.00131778125 | -0.7086004694177204 | -0.03040532069908909 | -0.6781951487186313 | 446102.94062048773 | -1.5203e-06
-0.0013175312500000001 | -0.7092712590403216 | -0.031076505052649066 | -0.6781947539876726 | 436467.84143756935 | -1.5538e-06
-0.00131728125 | -0.7089358642290212 | -0.03040532069908909 | -0.6785305435299321 | 446323.5564887564 | -1.5203e-06
-0.00131703125 | -0.7099420486629235 | -0.030069728522308947 | -0.6798723201406146 | 452197.17872491764 | -1.5035e-06
-0.00131678125 | -0.7106128382855251 | -0.030069728522308947 | -0.6805431097632162 | 452643.3348131603 | -1.5035e-06
-0.00131653125 | -0.7109482330968259 | -0.03074091287586923 | -0.6802073202209566 | 442542.0435415245 | -1.537e-06
-0.00131628125 | -0.7112836279081266 | -0.029734136345528805 | -0.6815494915625978 | 458428.98118349694 | -1.4867e-06
-0.00131603125 | -0.7116190227194278 | -0.029734136345528957 | -0.6818848863738988 | 458654.5769818077 | -1.4867e-06
-0.0013157812500000001 | -0.7122898123420287 | -0.030069728522308794 | -0.68222008381972 | 453758.7250337691 | -1.5035e-06
-0.00131553125 | -0.7126252071533298 | -0.030069728522308947 | -0.6825554786310208 | 453981.80307788815 | -1.5035e-06
-0.00131528125 | -0.7136313915872321 | -0.03040532069908909 | -0.683226070888143 | 449412.17864451715 | -1.5203e-06
-0.00131503125 | -0.7139667863985328 | -0.03040532069908909 | -0.6835614656994438 | 449632.79451278574 | -1.5203e-06
-0.00131478125 | -0.7139667863985328 | -0.030069728522308947 | -0.6838970578762239 | 454874.11525437335 | -1.5035e-06
-0.00131453125 | -0.7146375760211344 | -0.030069728522308947 | -0.6845678474988255 | 455320.271342616 | -1.5035e-06
-0.00131428125 | -0.7156437604550367 | -0.030740912875868925 | -0.6849028475791679 | 445596.94784913474 | -1.537e-06
-0.00131403125 | -0.7156437604550367 | -0.030069728522308947 | -0.6855740319327278 | 455989.50547498 | -1.5035e-06
-0.00131378125 | -0.7163145500776383 | -0.03040532069908909 | -0.6859092293785493 | 451177.1055906662 | -1.5203e-06
-0.00131353125 | -0.7169853397002399 | -0.030069728522308947 | -0.686915611177931 | 456881.81765146524 | -1.5035e-06
-0.00131328125 | -0.7166499448889392 | -0.029734136345528805 | -0.6869158085434104 | 462038.5139565041 | -1.4867e-06
-0.00131303125 | -0.7169853397002399 | -0.030069728522308947 | -0.686915611177931 | 456881.81765146524 | -1.5035e-06
-0.0013127812500000001 | -0.7169853397002399 | -0.02939854416874897 | -0.6875867955314909 | 467769.2824411385 | -1.4699e-06
-0.00131253125 | -0.717320734511541 | -0.030069728522308794 | -0.6872510059892322 | 457104.8956955892 | -1.5035e-06
-0.00131228125 | -0.7179915241341422 | -0.029734136345528805 | -0.6882573877886135 | 462940.89714975585 | -1.4867e-06
-0.00131203125 | -0.7193331033793454 | -0.03040532069908909 | -0.6889277826802563 | 453162.6484050838 | -1.5203e-06
-0.00131178125 | -0.7193331033793454 | -0.030069728522308947 | -0.6892633748570365 | 458443.3639603145 | -1.5035e-06
-0.00131153125 | -0.7213454722471501 | -0.031076505052649372 | -0.6902689671945007 | 444238.4792144785 | -1.5538e-06
-0.00131128125 | -0.7210100774358493 | -0.03174768940620965 | -0.6892623880296397 | 434212.63148355245 | -1.5874e-06
-0.0013110312500000001 | -0.7206746826245486 | -0.03006972852230971 | -0.690604954102239 | 459335.67613678833 | -1.5035e-06
-0.00131078125 | -0.7216808670584509 | -0.031076505052649372 | -0.6906043620058016 | 444454.33026383724 | -1.5538e-06
-0.00131053125 | -0.7220162618697517 | -0.031076505052649372 | -0.6909397568171023 | 444670.1813131959 | -1.5538e-06
-0.00131028125 | -0.7223516566810524 | -0.031076505052649372 | -0.691275151628403 | 444886.03236255463 | -1.5538e-06
-0.00131003125 | -0.7226870514923532 | -0.031076505052649372 | -0.6916105464397039 | 445101.8834119134 | -1.5538e-06
-0.00130978125 | -0.7233578411149548 | -0.031076505052649372 | -0.6922813360623055 | 445533.5855106308 | -1.5538e-06
-0.00130953125 | -0.7240286307375564 | -0.031076505052649524 | -0.6929521256849069 | 445965.28760934604 | -1.5538e-06
-0.0013092812500000001 | -0.724364025548857 | -0.03141209722942936 | -0.6929519283194276 | 441200.6770883257 | -1.5706e-06
-0.00130903125 | -0.7253702099827595 | -0.032083281582989794 | -0.6932869283997697 | 432179.561561647 | -1.6042e-06
-0.00130878125 | -0.7253702099827595 | -0.03141209722942951 | -0.69395811275333 | 441841.3120809847 | -1.5706e-06
-0.00130853125 | -0.7257056047940602 | -0.03141209722942951 | -0.6942935075646307 | 442054.8570785384 | -1.5706e-06
-0.00130828125 | -0.7257056047940602 | -0.031076505052649372 | -0.6946290997414108 | 447044.54285614175 | -1.5538e-06
-0.00130803125 | -0.7260409996053611 | -0.03074091287586923 | -0.6953000867294918 | 452361.37881597085 | -1.537e-06
-0.00130778125 | -0.7267117892279633 | -0.031076505052649524 | -0.6956352841753137 | 447692.096004216 | -1.5538e-06
-0.00130753125 | -0.7283887632844664 | -0.03141209722942951 | -0.6969766660550369 | 443763.2170589681 | -1.5706e-06
-0.00130728125 | -0.7270471840392634 | -0.03074091287586923 | -0.6963062711633942 | 453016.0011676006 | -1.537e-06
-0.00130703125 | -0.727717973661865 | -0.03074091287586923 | -0.6969770607859958 | 453452.4160686871 | -1.537e-06
-0.00130678125 | -0.7280533684731657 | -0.030069728522308947 | -0.6979836399508568 | 464243.39310746867 | -1.5035e-06
-0.00130653125 | -0.729059552907068 | -0.03174768940620965 | -0.6973118635008584 | 439283.5362465581 | -1.5874e-06
-0.0013062812500000002 | -0.7293949477183688 | -0.031076505052649677 | -0.6983184426657191 | 449418.904399083 | -1.5538e-06
-0.00130603125 | -0.7287241580957678 | -0.030740912875869535 | -0.6979832452198984 | 454107.0384203127 | -1.537e-06
-0.00130578125 | -0.7300657373409704 | -0.03141209722942951 | -0.6986536401115409 | 444830.9420467367 | -1.5706e-06
-0.00130553125 | -0.7304011321522712 | -0.03174768940620965 | -0.6986534427460616 | 440128.6870403925 | -1.5874e-06
-0.00130528125 | -0.7304011321522712 | -0.03040532069908909 | -0.6999958114531821 | 460442.9720579486 | -1.5203e-06
-0.00130503125 | -0.7314073165861735 | -0.03141209722942951 | -0.699995219356744 | 445685.1220369516 | -1.5706e-06
-0.00130478125 | -0.7317427113974743 | -0.031076505052649372 | -0.7006662063448249 | 450929.8617445985 | -1.5538e-06
-0.0013045312500000001 | -0.7324135010200755 | -0.030740912875869383 | -0.7016725881442062 | 456507.32037629007 | -1.537e-06
-0.0013042812499999999 | -0.7330842906426778 | -0.031076505052649524 | -0.7020077855900282 | 451793.2659420313 | -1.5538e-06
-0.00130403125 | -0.733755080265279 | -0.03141209722942951 | -0.7023429830358495 | 447179.93701982766 | -1.5706e-06
-0.00130378125 | -0.7344258698878805 | -0.03174768940620965 | -0.7026781804816709 | 442664.13942189526 | -1.5874e-06
-0.00130353125 | -0.7347612646991813 | -0.031076505052649372 | -0.703684759646532 | 452872.52118882694 | -1.5538e-06
-0.00130328125 | -0.7350966595104821 | -0.03040532069908909 | -0.704691338811393 | 463531.59421370935 | -1.5203e-06
-0.00130303125 | -0.7354320543217829 | -0.03074091287586923 | -0.7046911414459137 | 458471.18743118184 | -1.537e-06
-0.0013027812500000001 | -0.7354320543217829 | -0.030069728522309252 | -0.7053623257994737 | 469151.1100781328 | -1.5035e-06
-0.00130253125 | -0.7354320543217829 | -0.03040532069908909 | -0.7050267336226939 | 463752.210081978 | -1.5203e-06
-0.00130228125 | -0.7354320543217829 | -0.03040532069908909 | -0.7050267336226939 | 463752.210081978 | -1.5203e-06
-0.00130203125 | -0.7361028439443844 | -0.03040532069908909 | -0.7056975232452953 | 464193.44181851525 | -1.5203e-06
-0.00130178125 | -0.736773633566986 | -0.03040532069908909 | -0.7063683128678969 | 464634.6735550525 | -1.5203e-06
-0.00130153125 | -0.7371090283782868 | -0.031076505052649372 | -0.7060325233256375 | 454383.47853433795 | -1.5538e-06
-0.00130128125 | -0.7377798180008884 | -0.031412097229429205 | -0.7063677207714593 | 449742.47699047695 | -1.5706e-06
-0.00130103125 | -0.7381152128121891 | -0.030740912875869535 | -0.7073742999363195 | 460216.8470355231 | -1.537e-06
-0.00130078125 | -0.7384506076234899 | -0.03141209722942951 | -0.7070385103940604 | 450169.5669855797 | -1.5706e-06
-0.00130053125 | -0.7384506076234899 | -0.03174768940620965 | -0.7067029182172803 | 445199.59180339816 | -1.5874e-06
-0.00130028125 | -0.7377798180008883 | -0.03074091287586923 | -0.7070389051250191 | 459998.6395849846 | -1.537e-06
-0.00130003125 | -0.7387860024347908 | -0.031076505052649372 | -0.7077094973821414 | 455462.73378113145 | -1.5538e-06
-0.00129978125 | -0.7391213972460915 | -0.03141209722942951 | -0.707709300016662 | 450596.6569806871 | -1.5706e-06
-0.00129953125 | -0.7394567920573926 | -0.031747689406209346 | -0.7077091026511831 | 445833.45489877864 | -1.5874e-06
-0.00129928125 | -0.7401275816799938 | -0.031076505052649372 | -0.7090510766273445 | 456326.1379785663 | -1.5538e-06
-0.00129903125 | -0.7397921868686931 | -0.031076505052649372 | -0.7087156818160437 | 456110.28692920756 | -1.5538e-06
-0.00129878125 | -0.7411337661138961 | -0.03141209722942951 | -0.7097216688844666 | 451877.92696600937 | -1.5706e-06
-0.00129853125 | -0.7407983713025954 | -0.031076505052649372 | -0.709721866249946 | 456757.8400772837 | -1.5538e-06
-0.00129828125 | -0.7411337661138961 | -0.03141209722942951 | -0.7097216688844666 | 451877.92696600937 | -1.5706e-06
-0.0012980312500000001 | -0.7424753453590988 | -0.03208328158298949 | -0.7103920637761092 | 442842.52029428206 | -1.6042e-06
-0.0012977812499999999 | -0.7421399505477989 | -0.03141209722942966 | -0.7107278533183692 | 452518.56195866846 | -1.5706e-06
-0.00129753125 | -0.7428107401704 | -0.03174768940620965 | -0.7110630507641904 | 447946.3318833596 | -1.5874e-06
-0.00129728125 | -0.7428107401704 | -0.032083281582989794 | -0.7107274585874103 | 443051.5979164863 | -1.6042e-06
-0.00129703125 | -0.7431461349817009 | -0.03174768940620965 | -0.7113984455754913 | 448157.6195818182 | -1.5874e-06
-0.00129678125 | -0.7434815297930016 | -0.032083281582989794 | -0.7113982482100119 | 443469.75316090323 | -1.6042e-06
-0.00129653125 | -0.7438169246043025 | -0.03174768940620965 | -0.7120692351980928 | 448580.1949787354 | -1.5874e-06
-0.0012962812500000001 | -0.7438169246043025 | -0.03174768940620965 | -0.7120692351980928 | 448580.1949787354 | -1.5874e-06
-0.00129603125 | -0.7438169246043025 | -0.03141209722942951 | -0.712404827374873 | 453586.2869464391 | -1.5706e-06
-0.00129578125 | -0.7448231090382048 | -0.031076505052649372 | -0.7137466039855555 | 459348.05266958824 | -1.5538e-06
-0.00129553125 | -0.7451585038495055 | -0.032083281582989794 | -0.7130752222665158 | 444515.1412719455 | -1.6042e-06
-0.00129528125 | -0.7438169246043025 | -0.03040532069908909 | -0.7134116039052134 | 469267.60678869375 | -1.5203e-06
-0.00129503125 | -0.7451585038495055 | -0.03141209722942951 | -0.713746406620076 | 454440.46693665395 | -1.5706e-06
-0.00129478125 | -0.7451585038495054 | -0.03141209722942951 | -0.7137464066200759 | 454440.46693665383 | -1.5706e-06
-0.0012945312500000001 | -0.7448231090382049 | -0.03141209722942951 | -0.7134110118087754 | 454226.9219391004 | -1.5706e-06
-0.00129428125 | -0.7461646882834079 | -0.03174768940620965 | -0.7144169988771982 | 450059.2088679453 | -1.5874e-06
-0.00129403125 | -0.7465000830947087 | -0.032083281582989794 | -0.7144168015117189 | 445351.4517607793 | -1.6042e-06
-0.00129378125 | -0.7471708727173102 | -0.032418873759769935 | -0.7147519989575403 | 440948.0750343084 | -1.6209e-06
-0.00129353125 | -0.747506267528611 | -0.03174768940620965 | -0.7157585781224014 | 450904.3596617796 | -1.5874e-06
-0.00129328125 | -0.7488478467738141 | -0.032083281582989794 | -0.7167645651908243 | 446814.9951162384 | -1.6042e-06
-0.00129303125 | -0.7481770571512132 | -0.0320832815829901 | -0.7160937755682232 | 446396.8398718176 | -1.6042e-06
-0.00129278125 | -0.7495186363964157 | -0.03275446593655008 | -0.7167641704598656 | 437658.8962545363 | -1.6377e-06
-0.00129253125 | -0.7501894260190173 | -0.032418873759769935 | -0.7177705522592474 | 442810.29475487926 | -1.6209e-06
-0.00129228125 | -0.7501894260190173 | -0.03309005811333022 | -0.7170993679056871 | 433422.8519331648 | -1.6545e-06
-0.00129203125 | -0.7498540312077165 | -0.03174768940620965 | -0.7181063418015069 | 452383.37355098967 | -1.5874e-06
-0.00129178125 | -0.7498540312077165 | -0.03174768940620965 | -0.7181063418015069 | 452383.37355098967 | -1.5874e-06
-0.0012915312500000001 | -0.7508602156416184 | -0.03208328158298964 | -0.7187769340586287 | 448069.4608494911 | -1.6042e-06
-0.00129128125 | -0.7505248208303177 | -0.031747689406209194 | -0.7187771314241085 | 452805.94894791365 | -1.5874e-06
-0.00129103125 | -0.7498540312077165 | -0.03074091287586923 | -0.7191131183318473 | 467854.1078045417 | -1.537e-06
-0.00129078125 | -0.7508602156416189 | -0.03174768940620965 | -0.7191125262354092 | 453017.2366463654 | -1.5874e-06
-0.00129053125 | -0.7508602156416189 | -0.032083281582989794 | -0.7187769340586291 | 448069.46084948914 | -1.6042e-06
-0.00129028125 | -0.750524820830318 | -0.03141209722942951 | -0.7191127236008885 | 457857.1868975134 | -1.5706e-06
-0.00129003125 | -0.750524820830318 | -0.03141209722942951 | -0.7191127236008885 | 457857.1868975134 | -1.5706e-06
-0.0012897812500000001 | -0.7511956104529193 | -0.03141209722942951 | -0.7197835132234898 | 458284.27689262066 | -1.5706e-06
-0.00128953125 | -0.7518664000755212 | -0.03174768940620965 | -0.7201187106693115 | 453651.0997417411 | -1.5874e-06
-0.00128928125 | -0.7522017948868219 | -0.032083281582989794 | -0.7201185133038321 | 448905.7713383229 | -1.6042e-06
-0.00128903125 | -0.7535433741320251 | -0.032418873759769935 | -0.7211245003722552 | 444879.4277777358 | -1.6209e-06
-0.00128878125 | -0.7538787689433258 | -0.03342565029011036 | -0.7204531186532155 | 431077.9969276324 | -1.6713e-06
-0.00128853125 | -0.7538787689433258 | -0.03342565029011036 | -0.7204531186532155 | 431077.9969276324 | -1.6713e-06
-0.00128828125 | -0.7542141637546264 | -0.033090058113330066 | -0.7211241056412964 | 435855.44828692655 | -1.6545e-06
-0.0012880312500000001 | -0.7535433741320254 | -0.03275446593655023 | -0.7207889081954751 | 440116.41624182765 | -1.6377e-06
-0.00128778125 | -0.7545495585659274 | -0.03309005811333022 | -0.7214595004525972 | 436058.16464973794 | -1.6545e-06
-0.00128753125 | -0.7548849533772282 | -0.032418873759769935 | -0.7224660796174582 | 445707.08098687837 | -1.6209e-06
-0.00128728125 | -0.7548849533772282 | -0.032418873759769935 | -0.7224660796174582 | 445707.08098687837 | -1.6209e-06
-0.00128703125 | -0.755220348188529 | -0.03309005811333022 | -0.7221302900751988 | 436463.59737536457 | -1.6545e-06
-0.00128678125 | -0.7555557429998297 | -0.032418873759769935 | -0.7231368692400598 | 446120.9075914497 | -1.6209e-06
-0.00128653125 | -0.755891137811131 | -0.03241887375977009 | -0.723472264051361 | 446327.8208937335 | -1.6209e-06
-0.00128628125 | -0.7568973222450329 | -0.03275446593655008 | -0.7241428563084829 | 442164.34956457396 | -1.6377e-06
-0.00128603125 | -0.7565619274337321 | -0.032418873759769935 | -0.7241430536739621 | 446741.64749830664 | -1.6209e-06
-0.00128578125 | -0.7562265326224313 | -0.032083281582989794 | -0.7241432510394415 | 451414.70280482434 | -1.6042e-06
-0.00128553125 | -0.7565619274337321 | -0.032418873759769935 | -0.7241430536739621 | 446741.64749830664 | -1.6209e-06
-0.00128528125 | -0.7558911378111306 | -0.032083281582989794 | -0.7238078562281408 | 451205.6251826159 | -1.6042e-06
-0.0012850312500000001 | -0.7565619274337317 | -0.032083281582989794 | -0.724478645850742 | 451623.78042703256 | -1.6042e-06
-0.00128478125 | -0.7572327170563335 | -0.031747689406209804 | -0.7254850276501237 | 457031.7029170758 | -1.5874e-06
-0.00128453125 | -0.7568973222450329 | -0.032083281582989794 | -0.7248140406620431 | 451832.85804924124 | -1.6042e-06
-0.00128428125 | -0.7572327170563337 | -0.032418873759769935 | -0.7248138432965637 | 447155.47410287795 | -1.6209e-06
-0.00128403125 | -0.7575681118676345 | -0.03174768940620965 | -0.7258204224614249 | 457242.9906155368 | -1.5874e-06
-0.00128378125 | -0.7572327170563337 | -0.032083281582989794 | -0.7251494354733439 | 452041.93567144964 | -1.6042e-06
-0.00128353125 | -0.7579035066789352 | -0.032083281582989794 | -0.7258202250959455 | 452460.09091586655 | -1.6042e-06
-0.0012832812500000001 | -0.7575681118676346 | -0.031412097229429815 | -0.7261560146382049 | 462341.63184613705 | -1.5706e-06
-0.0012830312499999999 | -0.7589096911128379 | -0.03174768940621011 | -0.7271620017066278 | 458088.1414093646 | -1.5874e-06
-0.00128278125 | -0.7595804807354392 | -0.03275446593655008 | -0.7268260147988891 | 443802.6962227694 | -1.6377e-06
-0.00128253125 | -0.7602512703580407 | -0.032418873759769935 | -0.7278323965982708 | 449017.6938234488 | -1.6209e-06
-0.00128228125 | -0.7602512703580407 | -0.032083281582989794 | -0.728167988775051 | 453923.6342713257 | -1.6042e-06
-0.00128203125 | -0.7605866651693415 | -0.032418873759769935 | -0.7281677914095716 | 449224.60712573444 | -1.6209e-06
-0.00128178125 | -0.7599158755467399 | -0.032083281582989794 | -0.7278325939637501 | 453714.55664911726 | -1.6042e-06
-0.0012815312500000001 | -0.7599158755467399 | -0.031412097229429815 | -0.7285037783173101 | 463836.4468290129 | -1.5706e-06
-0.00128128125 | -0.7602512703580407 | -0.032083281582989794 | -0.728167988775051 | 453923.6342713257 | -1.6042e-06
-0.00128103125 | -0.7612574547919431 | -0.032418873759769935 | -0.7288385810321731 | 449638.4337303058 | -1.6209e-06
-0.00128078125 | -0.7609220599806423 | -0.03174768940620965 | -0.7291743705744327 | 459355.8676001225 | -1.5874e-06
-0.00128053125 | -0.7605866651693415 | -0.03174768940620965 | -0.7288389757631318 | 459144.57990166394 | -1.5874e-06
-0.00128028125 | -0.7615928496032438 | -0.03275446593655008 | -0.7288383836666937 | 445031.456216416 | -1.6377e-06
-0.00128003125 | -0.762263639225845 | -0.03241887375976963 | -0.7298447654660754 | 450259.17363716697 | -1.6209e-06
-0.00127978125 | -0.7612574547919431 | -0.03174768940620965 | -0.7295097653857334 | 459567.15529858106 | -1.5874e-06
-0.00127953125 | -0.7615928496032438 | -0.03174768940620965 | -0.7298451601970342 | 459778.44299703964 | -1.5874e-06
-0.00127928125 | -0.7619282444145447 | -0.032418873759769935 | -0.7295093706547747 | 450052.2603348771 | -1.6209e-06
-0.00127903125 | -0.7615928496032438 | -0.032083281582989794 | -0.729509568020254 | 454759.9447601595 | -1.6042e-06
-0.00127878125 | -0.7622636392258454 | -0.032418873759769935 | -0.7298447654660755 | 450259.1736371627 | -1.6209e-06
-0.0012785312500000002 | -0.7622636392258454 | -0.032754465936549924 | -0.7295091732892954 | 445441.04288096714 | -1.6377e-06
-0.00127828125 | -0.7622636392258455 | -0.0317476894062095 | -0.7305159498196361 | 460201.0183939592 | -1.5874e-06
-0.00127803125 | -0.7625990340371462 | -0.03141209722942951 | -0.7311869368077167 | 465544.8068094473 | -1.5706e-06
-0.00127778125 | -0.7632698236597477 | -0.032418873759769935 | -0.7308509498999778 | 450879.9135440196 | -1.6209e-06
-0.00127753125 | -0.7636052184710486 | -0.032083281582989794 | -0.7315219368880588 | 456014.4104934102 | -1.6042e-06
-0.00127728125 | -0.7636052184710486 | -0.03141209722942951 | -0.7321931212416191 | 466185.44180210837 | -1.5706e-06
-0.00127703125 | -0.7642760080936501 | -0.032083281582989794 | -0.7321927265106604 | 456432.56573782716 | -1.6042e-06
-0.0012767812500000001 | -0.7642760080936501 | -0.032083281582989794 | -0.7321927265106604 | 456432.56573782716 | -1.6042e-06
-0.0012765312499999999 | -0.7639406132823499 | -0.03107650505264983 | -0.7328641082297 | 471651.56248302804 | -1.5538e-06
-0.00127628125 | -0.7652821925275525 | -0.032083281582989794 | -0.7331989109445627 | 457059.79860445246 | -1.6042e-06
-0.00127603125 | -0.7639406132823493 | -0.032083281582989794 | -0.7318573316993595 | 456223.4881156186 | -1.6042e-06
-0.00127578125 | -0.7646114029049509 | -0.032083281582989794 | -0.7325281213219611 | 456641.64336003555 | -1.6042e-06
-0.00127553125 | -0.7652821925275525 | -0.03141209722942951 | -0.733870095298123 | 467253.16678987694 | -1.5706e-06
-0.00127528125 | -0.7652821925275525 | -0.032418873759769935 | -0.7328633187677825 | 452121.3933577336 | -1.6209e-06
-0.0012750312500000001 | -0.7652821925275525 | -0.032083281582989946 | -0.7331989109445626 | 457059.7986044502 | -1.6042e-06
-0.00127478125 | -0.7666237717727555 | -0.032083281582989794 | -0.7345404901897657 | 457896.1090932862 | -1.6042e-06
-0.00127453125 | -0.7662883769614548 | -0.03174768940620965 | -0.7345406875552452 | 462736.47077545966 | -1.5874e-06
-0.00127428125 | -0.7662883769614548 | -0.032083281582989794 | -0.734205095378465 | 457687.0314710778 | -1.6042e-06
-0.00127403125 | -0.765952982150154 | -0.031076505052649372 | -0.7348764770975046 | 472946.66877918696 | -1.5538e-06
-0.00127378125 | -0.7666237717727555 | -0.032083281582989794 | -0.7345404901897657 | 457896.1090932862 | -1.6042e-06
-0.00127353125 | -0.7666237717727559 | -0.03241887375976978 | -0.734204898012986 | 452949.0465668786 | -1.6209e-06
-0.00127328125 | -0.7672945613953568 | -0.032083281582989946 | -0.7352112798123669 | 458314.2643377007 | -1.6042e-06
-0.00127303125 | -0.7672945613953571 | -0.032083281582989794 | -0.7352112798123673 | 458314.2643377031 | -1.6042e-06
-0.00127278125 | -0.7672945613953571 | -0.032418873759769935 | -0.7348756876355872 | 453362.8731714475 | -1.6209e-06
-0.00127253125 | -0.7679653510179587 | -0.03275446593655008 | -0.7352108850814086 | 448922.5295296303 | -1.6377e-06
-0.00127228125 | -0.7683007458292594 | -0.032083281582989794 | -0.7362174642462697 | 458941.4972043284 | -1.6042e-06
-0.00127203125 | -0.7683007458292594 | -0.03275446593655008 | -0.7355462798927094 | 449127.32286190474 | -1.6377e-06
-0.00127178125 | -0.7679653510179587 | -0.03275446593655008 | -0.7352108850814086 | 448922.5295296303 | -1.6377e-06
-0.00127153125 | -0.7679653510179587 | -0.03275446593655008 | -0.7352108850814086 | 448922.5295296303 | -1.6377e-06
-0.00127128125 | -0.7683007458292594 | -0.032083281582989794 | -0.7362174642462697 | 458941.4972043284 | -1.6042e-06
-0.00127103125 | -0.7686361406405603 | -0.032418873759769935 | -0.7362172668807904 | 454190.5263805901 | -1.6209e-06
-0.00127078125 | -0.7679653510179587 | -0.03275446593655008 | -0.7352108850814086 | 448922.5295296303 | -1.6377e-06
-0.00127053125 | -0.7683007458292594 | -0.032083281582989794 | -0.7362174642462697 | 458941.4972043284 | -1.6042e-06
-0.0012702812500000001 | -0.7683007458292594 | -0.03275446593654977 | -0.7355462798927097 | 449127.3228619092 | -1.6377e-06
-0.00127003125 | -0.7676299562066582 | -0.032083281582989946 | -0.7355466746236682 | 458523.3419599095 | -1.6042e-06
-0.00126978125 | -0.7683007458292594 | -0.032418873759769935 | -0.7358818720694895 | 453983.6130783044 | -1.6209e-06
-0.00126953125 | -0.7686361406405603 | -0.032418873759769935 | -0.7362172668807904 | 454190.5263805901 | -1.6209e-06
-0.00126928125 | -0.7693069302631618 | -0.032418873759769935 | -0.7368880565033918 | 454604.35298516136 | -1.6209e-06
-0.00126903125 | -0.768971535451861 | -0.032083281582989794 | -0.7368882538688712 | 459359.6524487454 | -1.6042e-06
-0.00126878125 | -0.768971535451861 | -0.032083281582989794 | -0.7368882538688712 | 459359.6524487454 | -1.6042e-06
-0.0012685312500000001 | -0.7696423250744623 | -0.031747689406209804 | -0.7378946356682525 | 464849.3477600429 | -1.5874e-06
-0.00126828125 | -0.7693069302631618 | -0.032418873759769935 | -0.7368880565033918 | 454604.35298516136 | -1.6209e-06
-0.00126803125 | -0.768971535451861 | -0.03174768940620965 | -0.7372238460456514 | 464426.77236312826 | -1.5874e-06
-0.00126778125 | -0.7706485095083649 | -0.032083281582989794 | -0.7385652279253752 | 460405.04055978765 | -1.6042e-06
-0.00126753125 | -0.7703131146970642 | -0.03275446593655008 | -0.7375586487605141 | 450356.0828555514 | -1.6377e-06
-0.00126728125 | -0.7693069302631618 | -0.03174768940620965 | -0.7375592408569521 | 464638.0600615868 | -1.5874e-06
-0.00126703125 | -0.7699777198857635 | -0.03174768940620965 | -0.7382300304795538 | 465060.6354585041 | -1.5874e-06
-0.0012667812500000001 | -0.7703131146970641 | -0.03174768940620965 | -0.7385654252908544 | 465271.92315696244 | -1.5874e-06
-0.00126653125 | -0.7703131146970642 | -0.032418873759769935 | -0.7378942409372943 | 455225.0928920184 | -1.6209e-06
-0.00126628125 | -0.7703131146970642 | -0.03174768940620965 | -0.7385654252908546 | 465271.92315696256 | -1.5874e-06
-0.00126603125 | -0.7706485095083649 | -0.03174768940620965 | -0.7389008201021553 | 465483.2108554211 | -1.5874e-06
-0.00126578125 | -0.7709839043196657 | -0.032418873759769935 | -0.7385650305598958 | 455638.91949658963 | -1.6209e-06
-0.00126553125 | -0.7703131146970642 | -0.03141209722942951 | -0.7389010174676347 | 470456.3417531827 | -1.5706e-06
-0.00126528125 | -0.7713192991309661 | -0.031076505052649524 | -0.7402427940783166 | 476400.2855689237 | -1.5538e-06
-0.00126503125 | -0.7703131146970642 | -0.03141209722942951 | -0.7389010174676347 | 470456.3417531827 | -1.5706e-06
-0.00126478125 | -0.7713192991309665 | -0.032418873759769935 | -0.7389004253711966 | 455845.83279887534 | -1.6209e-06
-0.00126453125 | -0.7713192991309665 | -0.03141209722942951 | -0.739907201901537 | 471096.9767458439 | -1.5706e-06
-0.00126428125 | -0.7706485095083649 | -0.032083281582989794 | -0.7385652279253752 | 460405.04055978765 | -1.6042e-06
-0.00126403125 | -0.7709839043196657 | -0.03275446593655008 | -0.7382294383831156 | 450765.66952010023 | -1.6377e-06
-0.0012637812500000001 | -0.7713192991309664 | -0.03174768940621011 | -0.7395716097247563 | 465905.7862523314 | -1.5874e-06
-0.00126353125 | -0.771319299130967 | -0.032083281582990404 | -0.7392360175479766 | 460823.19580419606 | -1.6042e-06
-0.00126328125 | -0.7723254835648689 | -0.03342565029011036 | -0.7388998332747585 | 442115.4573578343 | -1.6713e-06
-0.00126303125 | -0.7719900887535681 | -0.03342565029011036 | -0.7385644384634578 | 441914.7762591034 | -1.6713e-06
-0.00126278125 | -0.7719900887535681 | -0.03342565029011036 | -0.7385644384634578 | 441914.7762591034 | -1.6713e-06
-0.00126253125 | -0.7713192991309665 | -0.032418873759769935 | -0.7389004253711966 | 455845.83279887534 | -1.6209e-06
-0.00126228125 | -0.7713192991309665 | -0.032418873759769935 | -0.7389004253711966 | 455845.83279887534 | -1.6209e-06
-0.0012620312500000001 | -0.7716546939422672 | -0.032418873759769935 | -0.7392358201824972 | 456052.7461011608 | -1.6209e-06
-0.00126178125 | -0.7713192991309665 | -0.032418873759769935 | -0.7389004253711966 | 455845.83279887534 | -1.6209e-06
-0.00126153125 | -0.7719900887535681 | -0.03275446593655008 | -0.739235622817018 | 451380.0495169236 | -1.6377e-06
-0.00126128125 | -0.7719900887535681 | -0.032083281582989794 | -0.7399068071705783 | 461241.3510486214 | -1.6042e-06
-0.00126103125 | -0.7716546939422673 | -0.032418873759769935 | -0.7392358201824973 | 456052.74610116094 | -1.6209e-06
-0.00126078125 | -0.7723254835648689 | -0.03275446593655008 | -0.7395710176283188 | 451584.84284919803 | -1.6377e-06
-0.00126053125 | -0.772325483564869 | -0.033090058113330066 | -0.739235425451539 | 446802.1318788461 | -1.6545e-06
-0.0012602812500000001 | -0.7726608783761695 | -0.03275446593655023 | -0.7399064124396192 | 451789.6361814702 | -1.6377e-06
-0.00126003125 | -0.7719900887535681 | -0.03275446593655008 | -0.739235622817018 | 451380.0495169236 | -1.6377e-06
-0.00125978125 | -0.7723254835648689 | -0.03309005811333022 | -0.7392354254515386 | 446802.1318788438 | -1.6545e-06
-0.00125953125 | -0.7719900887535681 | -0.03275446593655008 | -0.739235622817018 | 451380.0495169236 | -1.6377e-06
-0.00125928125 | -0.7719900887535681 | -0.032418873759769935 | -0.7395712149937982 | 456259.6594034466 | -1.6209e-06
-0.00125903125 | -0.7726608783761696 | -0.03309005811333022 | -0.7395708202628394 | 447004.848241657 | -1.6545e-06
-0.00125878125 | -0.7723254835648692 | -0.033090058113329913 | -0.7392354254515392 | 446802.1318788484 | -1.6545e-06
-0.00125853125 | -0.7729962731874704 | -0.032418873759769935 | -0.7405773994277005 | 456880.39931030356 | -1.6209e-06
-0.00125828125 | -0.7733316679987712 | -0.03275446593655008 | -0.7405772020622211 | 452199.2228460213 | -1.6377e-06
-0.00125803125 | -0.7729962731874704 | -0.03309005811333022 | -0.7399062150741402 | 447207.56460447045 | -1.6545e-06
-0.00125778125 | -0.7729962731874704 | -0.03275446593655008 | -0.7402418072509204 | 451994.4295137469 | -1.6377e-06
-0.00125753125 | -0.7729962731874704 | -0.03275446593655008 | -0.7402418072509204 | 451994.4295137469 | -1.6377e-06
-0.0012572812500000002 | -0.7733316679987711 | -0.033090058113330066 | -0.740241609885441 | 447410.28096728586 | -1.6545e-06
-0.00125703125 | -0.7729962731874706 | -0.03241887375976963 | -0.740577399427701 | 456880.3993103082 | -1.6209e-06
-0.00125678125 | -0.7733316679987712 | -0.03174768940620965 | -0.7415839785925615 | 467173.5124430897 | -1.5874e-06
-0.00125653125 | -0.7746732472439743 | -0.03275446593655008 | -0.7419187813074243 | 453018.39617511904 | -1.6377e-06
-0.00125628125 | -0.7733316679987712 | -0.032083281582989794 | -0.7412483864157814 | 462077.66153745516 | -1.6042e-06
-0.00125603125 | -0.7740024576213728 | -0.032418873759769935 | -0.7415835838616028 | 457501.13921716047 | -1.6209e-06
-0.00125578125 | -0.7729962731874704 | -0.03174768940620965 | -0.7412485837812608 | 466962.22474463115 | -1.5874e-06
-0.0012555312500000001 | -0.7729962731874704 | -0.03174768940620965 | -0.7412485837812608 | 466962.22474463115 | -1.5874e-06
-0.0012552812499999999 | -0.7733316679987712 | -0.031747689406209194 | -0.741583978592562 | 467173.51244309696 | -1.5874e-06
-0.00125503125 | -0.7733316679987712 | -0.03074091287586923 | -0.742590755122902 | 483128.6293425692 | -1.537e-06
-0.00125478125 | -0.7740024576213728 | -0.032083281582989794 | -0.741919176038383 | 462495.8167818721 | -1.6042e-06
-0.00125453125 | -0.773667062810072 | -0.03141209722942951 | -0.7422549655806425 | 472591.7917287199 | -1.5706e-06
-0.00125428125 | -0.7743378524326735 | -0.032083281582989794 | -0.7422545708496837 | 462704.8944040806 | -1.6042e-06
-0.00125403125 | -0.7736670628100719 | -0.0317476894062095 | -0.7419193734038624 | 467384.80014155054 | -1.5874e-06
-0.0012537812500000001 | -0.7733316679987713 | -0.03141209722942966 | -0.7419195707693417 | 472378.2467311639 | -1.5706e-06
-0.00125353125 | -0.7729962731874704 | -0.03040532069908909 | -0.7425909524883814 | 488461.18732806435 | -1.5203e-06
-0.00125328125 | -0.7733316679987712 | -0.030069728522308947 | -0.7432619394764622 | 494358.9290638463 | -1.5035e-06
-0.00125303125 | -0.7729962731874704 | -0.029734136345528805 | -0.7432621368419416 | 499938.6080730795 | -1.4867e-06
-0.00125278125 | -0.7729962731874704 | -0.030069728522308947 | -0.7429265446651615 | 494135.851019725 | -1.5035e-06
-0.00125253125 | -0.7740024576213728 | -0.03040532069908909 | -0.7435971369222837 | 489123.03493287024 | -1.5203e-06
-0.00125228125 | -0.7740024576213727 | -0.030740912875869688 | -0.743261544745503 | 483565.0442436484 | -1.537e-06
-0.00125203125 | -0.7736670628100721 | -0.031747689406209194 | -0.7419193734038629 | 467384.8001415556 | -1.5874e-06
-0.00125178125 | -0.773667062810072 | -0.031076505052649372 | -0.7425905577574227 | 477911.2429144373 | -1.5538e-06
-0.00125153125 | -0.7733316679987712 | -0.03074091287586923 | -0.742590755122902 | 483128.6293425692 | -1.537e-06
-0.00125128125 | -0.7733316679987712 | -0.03141209722942951 | -0.7419195707693417 | 472378.24673116615 | -1.5706e-06
-0.00125103125 | -0.7733316679987712 | -0.03141209722942951 | -0.7419195707693417 | 472378.24673116615 | -1.5706e-06
-0.00125078125 | -0.7740024576213724 | -0.03141209722942951 | -0.7425903603919429 | 472805.3367262734 | -1.5706e-06
-0.00125053125 | -0.7733316679987713 | -0.03141209722942951 | -0.7419195707693418 | 472378.24673116626 | -1.5706e-06
-0.00125028125 | -0.7736670628100719 | -0.03141209722942951 | -0.7422549655806424 | 472591.7917287198 | -1.5706e-06
-0.00125003125 | -0.7733316679987712 | -0.03141209722942951 | -0.7419195707693417 | 472378.24673116615 | -1.5706e-06
-0.00124978125 | -0.7729962731874704 | -0.03141209722942951 | -0.7415841759580409 | 472164.70173361246 | -1.5706e-06
-0.00124953125 | -0.7723254835648689 | -0.03141209722942951 | -0.7409133863354394 | 471737.611738505 | -1.5706e-06
-0.00124928125 | -0.7723254835648689 | -0.031076505052649372 | -0.7412489785122195 | 477047.8387170025 | -1.5538e-06
-0.0012490312500000001 | -0.7736670628100715 | -0.03141209722942936 | -0.7422549655806421 | 472591.79172872193 | -1.5706e-06
-0.0012487812499999999 | -0.7726608783761697 | -0.03141209722942936 | -0.7412487811467404 | 471951.1567360612 | -1.5706e-06
-0.00124853125 | -0.7729962731874704 | -0.031076505052649372 | -0.7419197681348211 | 477479.54081571987 | -1.5538e-06
-0.00124828125 | -0.7733316679987712 | -0.03141209722942951 | -0.7419195707693417 | 472378.24673116615 | -1.5706e-06
-0.00124803125 | -0.7729962731874704 | -0.031076505052649372 | -0.7419197681348211 | 477479.54081571987 | -1.5538e-06
-0.00124778125 | -0.7733316679987712 | -0.03141209722942951 | -0.7419195707693417 | 472378.24673116615 | -1.5706e-06
-0.00124753125 | -0.7736670628100719 | -0.03141209722942936 | -0.7422549655806425 | 472591.7917287222 | -1.5706e-06
-0.0012472812500000001 | -0.7733316679987713 | -0.031076505052649524 | -0.7422551629461218 | 477695.39186507626 | -1.5538e-06
-0.00124703125 | -0.7729962731874706 | -0.031747689406209346 | -0.7412485837812612 | 466962.22474463604 | -1.5874e-06
-0.00124678125 | -0.7729962731874704 | -0.03074091287586923 | -0.7422553603116012 | 482910.421892026 | -1.537e-06
-0.00124653125 | -0.773667062810072 | -0.03174768940620965 | -0.7419193734038624 | 467384.8001415483 | -1.5874e-06
-0.00124628125 | -0.7726608783761696 | -0.031076505052649372 | -0.7415843733235202 | 477263.68976636115 | -1.5538e-06
-0.00124603125 | -0.773667062810072 | -0.03141209722942951 | -0.7422549655806425 | 472591.7917287199 | -1.5706e-06
-0.00124578125 | -0.7736670628100719 | -0.03141209722942951 | -0.7422549655806424 | 472591.7917287198 | -1.5706e-06
-0.0012455312500000001 | -0.7733316679987713 | -0.03141209722942951 | -0.7419195707693418 | 472378.24673116626 | -1.5706e-06
-0.00124528125 | -0.773667062810072 | -0.03174768940620965 | -0.7419193734038624 | 467384.8001415483 | -1.5874e-06
-0.00124503125 | -0.7729962731874704 | -0.03040532069908909 | -0.7425909524883814 | 488461.18732806435 | -1.5203e-06
-0.00124478125 | -0.7729962731874704 | -0.03074091287586923 | -0.7422553603116012 | 482910.421892026 | -1.537e-06
-0.00124453125 | -0.7726608783761696 | -0.031076505052649372 | -0.7415843733235202 | 477263.68976636115 | -1.5538e-06
-0.00124428125 | -0.7723254835648687 | -0.030740912875869077 | -0.7415845706889996 | 482474.00699094194 | -1.537e-06
-0.00124403125 | -0.7719900887535684 | -0.03040532069908909 | -0.7415847680544794 | 487799.3397232587 | -1.5203e-06
-0.00124378125 | -0.7726608783761693 | -0.03040532069908909 | -0.7422555576770802 | 488240.57145979546 | -1.5203e-06
-0.00124353125 | -0.7719900887535681 | -0.03040532069908909 | -0.741584768054479 | 487799.3397232585 | -1.5203e-06
-0.00124328125 | -0.7719900887535681 | -0.030069728522308947 | -0.7419203602312592 | 493466.6168873611 | -1.5035e-06
-0.00124303125 | -0.7723254835648689 | -0.031076505052649372 | -0.7412489785122195 | 477047.8387170025 | -1.5538e-06
-0.00124278125 | -0.7729962731874704 | -0.031076505052649372 | -0.7419197681348211 | 477479.54081571987 | -1.5538e-06
-0.00124253125 | -0.7723254835648689 | -0.031076505052649066 | -0.7412489785122198 | 477047.8387170075 | -1.5538e-06
-0.0012422812500000001 | -0.7723254835648689 | -0.030405320699089394 | -0.7419201628657794 | 488019.95559152204 | -1.5203e-06
-0.00124203125 | -0.7719900887535681 | -0.03074091287586923 | -0.7412491758776989 | 482255.79954039626 | -1.537e-06
-0.00124178125 | -0.7719900887535681 | -0.030069728522308947 | -0.7419203602312592 | 493466.6168873611 | -1.5035e-06
-0.00124153125 | -0.7729962731874704 | -0.030069728522308947 | -0.7429265446651615 | 494135.851019725 | -1.5035e-06
-0.00124128125 | -0.7719900887535681 | -0.03040532069908909 | -0.741584768054479 | 487799.3397232585 | -1.5203e-06
-0.00124103125 | -0.7713192991309665 | -0.030740912875869077 | -0.7405783862550974 | 481819.3846393122 | -1.537e-06
-0.0012407812500000001 | -0.7713192991309665 | -0.03040532069908924 | -0.7409139784318773 | 487358.10798671865 | -1.5203e-06
-0.00124053125 | -0.7709839043196658 | -0.03040532069908909 | -0.7405785836205767 | 487137.4921184526 | -1.5203e-06
-0.00124028125 | -0.7709839043196657 | -0.03074091287586923 | -0.7402429914437965 | 481601.1771887665 | -1.537e-06
-0.00124003125 | -0.7709839043196657 | -0.03040532069908909 | -0.7405785836205766 | 487137.4921184525 | -1.5203e-06
-0.00123978125 | -0.7709839043196657 | -0.030069728522308947 | -0.7409141757973567 | 492797.38275499706 | -1.5035e-06
-0.00123953125 | -0.7713192991309665 | -0.03074091287586923 | -0.7405783862550973 | 481819.3846393097 | -1.537e-06
-0.00123928125 | -0.7709839043196657 | -0.030740912875869383 | -0.7402429914437963 | 481601.17718876404 | -1.537e-06
-0.0012390312500000001 | -0.7709839043196657 | -0.03107650505264922 | -0.7399073992670164 | 476184.4345195701 | -1.5538e-06
-0.00123878125 | -0.7709839043196657 | -0.03141209722942951 | -0.7395718070902362 | 470883.4317482901 | -1.5706e-06
-0.00123853125 | -0.7709839043196657 | -0.03174768940620965 | -0.739236214913456 | 465694.4985538796 | -1.5874e-06
-0.00123828125 | -0.7703131146970642 | -0.03141209722942951 | -0.7389010174676347 | 470456.3417531827 | -1.5706e-06
-0.00123803125 | -0.7699777198857634 | -0.03074091287586923 | -0.7392368070098941 | 480946.5548371367 | -1.537e-06
-0.00123778125 | -0.7696423250744626 | -0.031076505052649372 | -0.7385658200218133 | 475321.03032213275 | -1.5538e-06
-0.00123753125 | -0.7693069302631619 | -0.03040532069908909 | -0.7389016095640728 | 486034.41277710954 | -1.5203e-06
-0.00123728125 | -0.7696423250744625 | -0.03040532069908909 | -0.7392370043753734 | 486255.02864537796 | -1.5203e-06
-0.00123703125 | -0.7703131146970642 | -0.031076505052649372 | -0.7392366096444148 | 475752.73242085025 | -1.5538e-06
-0.00123678125 | -0.7699777198857634 | -0.03074091287586923 | -0.7392368070098941 | 480946.5548371367 | -1.537e-06
-0.00123653125 | -0.7699777198857634 | -0.03040532069908909 | -0.7395723991866743 | 486475.64451364666 | -1.5203e-06
-0.00123628125 | -0.7706485095083649 | -0.03074091287586923 | -0.7399075966324957 | 481382.96973822324 | -1.537e-06
-0.00123603125 | -0.7706485095083646 | -0.031747689406209194 | -0.7389008201021554 | 465483.21085542813 | -1.5874e-06
-0.00123578125 | -0.7699777198857637 | -0.030740912875869383 | -0.7392368070098942 | 480946.55483713443 | -1.537e-06
-0.00123553125 | -0.7706485095083649 | -0.031076505052649372 | -0.7395720044557156 | 475968.5834702089 | -1.5538e-06
-0.00123528125 | -0.7693069302631618 | -0.03141209722942951 | -0.7378948330337323 | 469815.7067605215 | -1.5706e-06
-0.00123503125 | -0.7693069302631618 | -0.03074091287586923 | -0.7385660173872926 | 480510.1399360502 | -1.537e-06
-0.00123478125 | -0.768971535451861 | -0.031076505052649372 | -0.7378950303992117 | 474889.32822341536 | -1.5538e-06
-0.00123453125 | -0.768971535451861 | -0.031076505052649372 | -0.7378950303992117 | 474889.32822341536 | -1.5538e-06
-0.0012342812500000001 | -0.7683007458292598 | -0.030740912875869383 | -0.7375598329533903 | 479855.5175844182 | -1.537e-06
-0.00123403125 | -0.7683007458292594 | -0.03074091287586923 | -0.7375598329533902 | 479855.51758442045 | -1.537e-06
-0.00123378125 | -0.7683007458292594 | -0.031076505052649372 | -0.7372242407766101 | 474457.6261246979 | -1.5538e-06
-0.00123353125 | -0.768971535451861 | -0.03174768940620965 | -0.7372238460456514 | 464426.77236312826 | -1.5874e-06
-0.00123328125 | -0.7679653510179587 | -0.030069728522308947 | -0.7378956224956498 | 490789.6803579053 | -1.5035e-06
-0.00123303125 | -0.7683007458292594 | -0.03040532069908909 | -0.7378954251301704 | 485372.5651723035 | -1.5203e-06
-0.00123278125 | -0.7672945613953572 | -0.030069728522308947 | -0.7372248328730483 | 490343.5242696628 | -1.5035e-06
-0.0012325312500000001 | -0.7676299562066577 | -0.030069728522308947 | -0.7375602276843488 | 490566.60231378383 | -1.5035e-06
-0.00123228125 | -0.7679653510179587 | -0.029734136345528805 | -0.7382312146724299 | 496554.67109838524 | -1.4867e-06
-0.00123203125 | -0.7676299562066579 | -0.030069728522308947 | -0.7375602276843489 | 490566.60231378395 | -1.5035e-06
-0.00123178125 | -0.7672945613953571 | -0.030069728522308947 | -0.7372248328730482 | 490343.5242696627 | -1.5035e-06
-0.00123153125 | -0.7662883769614548 | -0.02906295199196852 | -0.7372254249694863 | 507330.036655063 | -1.4531e-06
-0.00123128125 | -0.7666237717727555 | -0.029398544168748663 | -0.7372252276040069 | 501538.5954980005 | -1.4699e-06
-0.00123103125 | -0.7666237717727551 | -0.03074091287586862 | -0.7358828588968864 | 478764.48033171427 | -1.537e-06
-0.00123078125 | -0.7656175873388537 | -0.029398544168749274 | -0.7362190431701044 | 500854.0823954866 | -1.4699e-06
-0.00123053125 | -0.7656175873388532 | -0.029398544168748663 | -0.7362190431701046 | 500854.08239549666 | -1.4699e-06
-0.00123028125 | -0.7666237717727555 | -0.031076505052649372 | -0.7355472667201062 | 473378.3708779044 | -1.5538e-06
-0.00123003125 | -0.7656175873388532 | -0.030069728522308947 | -0.7355478588165443 | 489228.13404905604 | -1.5035e-06
-0.00122978125 | -0.7662883769614548 | -0.03040532069908909 | -0.7358830562623657 | 484048.86996269174 | -1.5203e-06
-0.00122953125 | -0.7662883769614554 | -0.031076505052649982 | -0.7352118719088054 | 473162.5198285368 | -1.5538e-06
-0.00122928125 | -0.7676299562066574 | -0.03241887375976917 | -0.7352110824468883 | 453569.78647374455 | -1.6209e-06
-0.00122903125 | -0.7666237717727555 | -0.03074091287586923 | -0.7358828588968863 | 478764.4803317042 | -1.537e-06
-0.00122878125 | -0.7662883769614548 | -0.031076505052649372 | -0.7352118719088054 | 473162.5198285457 | -1.5538e-06
-0.00122853125 | -0.7656175873388532 | -0.03074091287586923 | -0.734876674462984 | 478109.8579800745 | -1.537e-06
-0.00122828125 | -0.7656175873388532 | -0.03074091287586923 | -0.734876674462984 | 478109.8579800745 | -1.537e-06
-0.00122803125 | -0.7649467977162516 | -0.029734136345528805 | -0.7352126613707228 | 494524.3089135687 | -1.4867e-06
-0.0012277812500000001 | -0.7642760080936505 | -0.029734136345528805 | -0.7345418717481217 | 494073.11731694307 | -1.4867e-06
-0.00122753125 | -0.7636052184710489 | -0.029734136345528805 | -0.7338710821255201 | 493621.9257203172 | -1.4867e-06
-0.00122728125 | -0.762934428848447 | -0.02906295199196852 | -0.7338714768564785 | 505021.979225842 | -1.4531e-06
-0.00122703125 | -0.7636052184710486 | -0.03040532069908909 | -0.7331998977719595 | 482283.94301654276 | -1.5203e-06
-0.00122678125 | -0.7632698236597477 | -0.03040532069908909 | -0.7328645029606586 | 482063.32714827405 | -1.5203e-06
-0.00122653125 | -0.762934428848447 | -0.030069728522308947 | -0.732864700326138 | 487443.50969608553 | -1.5035e-06
-0.00122628125 | -0.7632698236597476 | -0.030405320699089394 | -0.7328645029606582 | 482063.32714826905 | -1.5203e-06
-0.0012260312500000001 | -0.7629344288484471 | -0.031076505052649066 | -0.7318579237957981 | 471004.0093349636 | -1.5538e-06
-0.00122578125 | -0.762934428848447 | -0.030405320699089394 | -0.7325291081493576 | 481842.71128000057 | -1.5203e-06
-0.00122553125 | -0.762934428848447 | -0.03040532069908909 | -0.7325291081493579 | 481842.7112800055 | -1.5203e-06
-0.00122528125 | -0.7639406132823493 | -0.03141209722942951 | -0.7325285160529198 | 466398.98679966206 | -1.5706e-06
-0.00122503125 | -0.762934428848447 | -0.03040532069908909 | -0.7325291081493579 | 481842.7112800055 | -1.5203e-06
-0.00122478125 | -0.7625990340371462 | -0.029734136345528805 | -0.7328648976916174 | 492945.13832537807 | -1.4867e-06
-0.00122453125 | -0.7625990340371459 | -0.029734136345528957 | -0.732864897691617 | 492945.1383253753 | -1.4867e-06
-0.0012242812500000001 | -0.761928244414545 | -0.030069728522308794 | -0.7318585158922362 | 486774.2755637244 | -1.5035e-06
-0.00122403125 | -0.7612574547919431 | -0.029734136345528805 | -0.7315233184464143 | 492042.7551321263 | -1.4867e-06
-0.00122378125 | -0.7619282444145447 | -0.029734136345528805 | -0.7321941080690159 | 492493.94672875217 | -1.4867e-06
-0.00122353125 | -0.7619282444145447 | -0.030069728522308947 | -0.7318585158922357 | 486774.2755637216 | -1.5035e-06
-0.00122328125 | -0.7605866651693415 | -0.029398544168748663 | -0.7311881210005928 | 497431.5168829774 | -1.4699e-06
-0.00122303125 | -0.7605866651693414 | -0.029734136345528652 | -0.7308525288238127 | 491591.5635355029 | -1.4867e-06
-0.00122278125 | -0.7602512703580407 | -0.02939854416874912 | -0.7308527261892916 | 497203.34584880166 | -1.4699e-06
-0.00122253125 | -0.7602512703580407 | -0.03040532069908863 | -0.7298459496589521 | 480077.7843338643 | -1.5203e-06
-0.00122228125 | -0.7605866651693415 | -0.031076505052649372 | -0.7295101601166921 | 469493.05198944756 | -1.5538e-06
-0.00122203125 | -0.7602512703580407 | -0.02906295199196852 | -0.7311883183660722 | 503175.5332824652 | -1.4531e-06
-0.00122178125 | -0.7605866651693415 | -0.03074091287586923 | -0.7298457522934723 | 474836.7462219257 | -1.537e-06
-0.00122153125 | -0.7592450859241384 | -0.029734136345528805 | -0.7295109495786096 | 490689.1803422486 | -1.4867e-06
-0.00122128125 | -0.7589096911128376 | -0.029062951991968674 | -0.729846739120869 | 502252.310310774 | -1.4531e-06
-0.0012210312500000001 | -0.7589096911128376 | -0.02939854416874851 | -0.729511146944089 | 496290.6617121403 | -1.4699e-06
-0.00122078125 | -0.758238901490236 | -0.029734136345528805 | -0.7285047651447072 | 490012.3929473097 | -1.4867e-06
-0.00122053125 | -0.7575681118676345 | -0.029734136345528805 | -0.7278339755221057 | 489561.20135068387 | -1.4867e-06
-0.00122028125 | -0.7579035066789352 | -0.029734136345528805 | -0.7281693703334065 | 489786.7971489968 | -1.4867e-06
-0.00122003125 | -0.7579035066789352 | -0.03040532069908909 | -0.7274981859798462 | 478533.47325597605 | -1.5203e-06
-0.00121978125 | -0.7579035066789354 | -0.030069728522309252 | -0.7278337781566262 | 484097.33903426095 | -1.5035e-06
-0.0012195312500000001 | -0.7582389014902359 | -0.030740912875868925 | -0.7274979886143669 | 473309.2940681278 | -1.537e-06
-0.00121928125 | -0.758238901490236 | -0.03040532069908924 | -0.7278335807911468 | 478754.08912424213 | -1.5203e-06
-0.00121903125 | -0.758238901490236 | -0.030069728522308947 | -0.728169172967927 | 484320.4170783871 | -1.5035e-06
-0.00121878125 | -0.7579035066789352 | -0.029734136345528805 | -0.7281693703334065 | 489786.7971489968 | -1.4867e-06
-0.00121853125 | -0.7575681118676345 | -0.029734136345528805 | -0.7278339755221057 | 489561.20135068387 | -1.4867e-06
-0.00121828125 | -0.7575681118676345 | -0.03040532069908909 | -0.7271627911685454 | 478312.85738770745 | -1.5203e-06
-0.00121803125 | -0.756561927433732 | -0.029734136345528652 | -0.7268277910882033 | 488884.41395574756 | -1.4867e-06
-0.0012177812500000001 | -0.7562265326224314 | -0.029398544168748816 | -0.7268279884536827 | 494465.2934387915 | -1.4699e-06
-0.00121753125 | -0.7558911378111306 | -0.029398544168748663 | -0.726492593642382 | 494237.1224046261 | -1.4699e-06
-0.00121728125 | -0.7555557429998297 | -0.029734136345528805 | -0.725821606654301 | 488207.6265608061 | -1.4867e-06
-0.00121703125 | -0.7555557429998297 | -0.02906295199196852 | -0.7264927910078612 | 499944.25288155576 | -1.4531e-06
-0.00121678125 | -0.7545495585659274 | -0.02872735981518838 | -0.7258221987507391 | 505317.7204032451 | -1.4364e-06
-0.00121653125 | -0.7545495585659273 | -0.0297341363455285 | -0.7248154222203987 | 487530.8391658725 | -1.4867e-06
-0.00121628125 | -0.7542141637546264 | -0.02906295199196837 | -0.7251512117626581 | 499021.02990986995 | -1.4531e-06
-0.00121603125 | -0.7535433741320254 | -0.028727359815188532 | -0.7248160143168368 | 504617.2143766704 | -1.4364e-06
-0.00121578125 | -0.7545495585659274 | -0.02906295199196852 | -0.7254866065739589 | 499251.8356527895 | -1.4531e-06
-0.00121553125 | -0.7535433741320251 | -0.029398544168748663 | -0.7241448299632764 | 492639.9251654504 | -1.4699e-06
-0.00121528125 | -0.7542141637546267 | -0.029398544168748663 | -0.724815619585878 | 493096.2672337863 | -1.4699e-06
-0.00121503125 | -0.7532079793207244 | -0.02872735981518838 | -0.724480619505536 | 504383.7123678156 | -1.4364e-06
-0.00121478125 | -0.753207979320724 | -0.029734136345528347 | -0.7234738429751957 | 486628.4559726234 | -1.4867e-06
-0.00121453125 | -0.7525371896981229 | -0.028727359815188685 | -0.7238098298829343 | 503916.7083500955 | -1.4364e-06
-0.00121428125 | -0.7528725845094235 | -0.029398544168748663 | -0.7234740403406749 | 492183.58309711446 | -1.4699e-06
-0.00121403125 | -0.7525371896981228 | -0.028391767638408238 | -0.7241454220597145 | 510109.43121420476 | -1.4196e-06
-0.00121378125 | -0.7522017948868219 | -0.028391767638408238 | -0.7238100272484137 | 509873.1691994036 | -1.4196e-06
-0.00121353125 | -0.7518664000755212 | -0.028056175461628096 | -0.7238102246138931 | 515972.125711742 | -1.4028e-06
-0.00121328125 | -0.7515310052642205 | -0.028391767638408238 | -0.7231392376258122 | 509400.6451698014 | -1.4196e-06
-0.0012130312500000001 | -0.7505248208303185 | -0.028727359815188227 | -0.7217974610151302 | 502515.69629695953 | -1.4364e-06
-0.00121278125 | -0.750524820830318 | -0.027384991108068423 | -0.7231398297222497 | 528128.5846459101 | -1.3692e-06
-0.00121253125 | -0.749183241585115 | -0.02704939893128767 | -0.7221338426538273 | 533937.0715691171 | -1.3525e-06
-0.00121228125 | -0.7495186363964157 | -0.028056175461628096 | -0.7214624609347876 | 514298.50937560486 | -1.4028e-06
-0.00121203125 | -0.7495186363964157 | -0.027720583284847954 | -0.7217980531115678 | 520766.85811016243 | -1.386e-06
-0.00121178125 | -0.7495186363964157 | -0.027720583284847954 | -0.7217980531115678 | 520766.85811016243 | -1.386e-06
-0.00121153125 | -0.7495186363964157 | -0.029062951991968674 | -0.7204556844044471 | 495789.7495089553 | -1.4531e-06
-0.0012112812500000001 | -0.7495186363964157 | -0.02939854416874851 | -0.7201200922276672 | 489901.87275543757 | -1.4699e-06
-0.00121103125 | -0.7481770571512126 | -0.028056175461628096 | -0.7201208816895845 | 513342.15718352655 | -1.4028e-06
-0.00121078125 | -0.7481770571512126 | -0.028391767638408238 | -0.7197852895128044 | 507038.0250217902 | -1.4196e-06
-0.00121053125 | -0.7481770571512126 | -0.028391767638408238 | -0.7197852895128044 | 507038.0250217902 | -1.4196e-06
-0.00121028125 | -0.7481770571512126 | -0.027720583284847954 | -0.7204564738663647 | 519798.92808400287 | -1.386e-06
-0.00121003125 | -0.7485124519625134 | -0.028056175461628096 | -0.7204562765008853 | 513581.2452315461 | -1.4028e-06
-0.00120978125 | -0.7478416623399113 | -0.028391767638407627 | -0.7194498947015037 | 506801.76300700055 | -1.4196e-06
-0.00120953125 | -0.7468354779060099 | -0.02704939893128828 | -0.7197860789747217 | 532201.1633627389 | -1.3525e-06
-0.00120928125 | -0.7468354779060095 | -0.02671380675450753 | -0.7201216711515019 | 539138.190052223 | -1.3357e-06
-0.00120903125 | -0.7454938986608063 | -0.02704939893128767 | -0.7184444997295186 | 531209.2158162551 | -1.3525e-06
-0.00120878125 | -0.7454938986608063 | -0.027720583284847954 | -0.7177733153759583 | 517863.0680316836 | -1.386e-06
-0.00120853125 | -0.7448231090382048 | -0.027720583284847954 | -0.7171025257533569 | 517379.10301860387 | -1.386e-06
-0.00120828125 | -0.7451585038495051 | -0.027720583284847954 | -0.7174379205646572 | 517621.08552514337 | -1.386e-06
-0.00120803125 | -0.7441523194156032 | -0.027720583284847954 | -0.7164317361307553 | 516895.13800552406 | -1.386e-06
-0.00120778125 | -0.7441523194156032 | -0.027720583284847954 | -0.7164317361307553 | 516895.13800552406 | -1.386e-06
-0.00120753125 | -0.7441523194156032 | -0.027720583284847954 | -0.7164317361307553 | 516895.13800552406 | -1.386e-06
-0.00120728125 | -0.7431461349817009 | -0.02671380675450753 | -0.7164323282271934 | 536376.0656135665 | -1.3357e-06
-0.00120703125 | -0.7428107401704 | -0.02671380675450753 | -0.7160969334158925 | 536124.9633918705 | -1.3357e-06
-0.00120678125 | -0.7434815297930016 | -0.027384991108067813 | -0.7160965386849338 | 522984.6786212516 | -1.3692e-06
-0.0012065312500000001 | -0.743146134981701 | -0.02805617546162779 | -0.7150899595200733 | 509755.83646323875 | -1.4028e-06
-0.00120628125 | -0.7414691609251978 | -0.02704939893128813 | -0.7144197619939097 | 528233.373176761 | -1.3525e-06
-0.00120603125 | -0.7424753453590993 | -0.027384991108067813 | -0.7150903542510315 | 522249.83490344154 | -1.3692e-06
-0.00120578125 | -0.7424753453590993 | -0.02704939893128767 | -0.7154259464278117 | 528977.3338366408 | -1.3525e-06
-0.00120553125 | -0.741469160925197 | -0.027720583284847954 | -0.713748577640349 | 514959.2779532048 | -1.386e-06
-0.00120528125 | -0.7411337661138961 | -0.02704939893128767 | -0.7140843671826085 | 527985.3862901455 | -1.3525e-06
-0.00120503125 | -0.7411337661138958 | -0.026713806754507376 | -0.7144199593593885 | 534869.4522833932 | -1.3357e-06
-0.0012047812500000001 | -0.740462976491295 | -0.02637821457772754 | -0.7140847619135674 | 541420.0872537487 | -1.3189e-06
-0.00120453125 | -0.7394567920573922 | -0.026042622400947246 | -0.713414169656445 | 547881.9749200803 | -1.3021e-06
-0.00120428125 | -0.7391213972460915 | -0.026378214577727387 | -0.7127431826683641 | 540402.899952276 | -1.3189e-06
-0.00120403125 | -0.7394567920573922 | -0.026378214577727387 | -0.7130785774796649 | 540657.1967776449 | -1.3189e-06
-0.00120378125 | -0.7394567920573922 | -0.02671380675450753 | -0.7127429853028847 | 533613.94117491 | -1.3357e-06
-0.00120353125 | -0.7387860024347908 | -0.026378214577727387 | -0.7124077878570634 | 540148.6031269071 | -1.3189e-06
-0.00120328125 | -0.7394567920573915 | -0.027049398931287365 | -0.7124073931261041 | 526745.4518570321 | -1.3525e-06
-0.00120303125 | -0.7377798180008891 | -0.026378214577727693 | -0.7114016034231614 | 539385.7126507947 | -1.3189e-06
-0.00120278125 | -0.7374444231895876 | -0.026378214577727387 | -0.7110662086118602 | 539131.4158254316 | -1.3189e-06
-0.00120253125 | -0.7377798180008883 | -0.026378214577727387 | -0.7114016034231609 | 539385.7126508004 | -1.3189e-06
-0.00120228125 | -0.7364382387556853 | -0.026378214577727387 | -0.7100600241779579 | 538368.5253493249 | -1.3189e-06
-0.00120203125 | -0.7364382387556853 | -0.02671380675450753 | -0.7097244320011777 | 531354.0211796457 | -1.3357e-06
-0.00120178125 | -0.736102843944384 | -0.026378214577727235 | -0.7097246293666567 | 538114.2285239588 | -1.3189e-06
-0.00120153125 | -0.7350966595104821 | -0.026042622400947398 | -0.7090540371095347 | 544533.5160131495 | -1.3021e-06
-0.00120128125 | -0.7350966595104821 | -0.026378214577727235 | -0.7087184449327548 | 537351.3380478525 | -1.3189e-06
-0.00120103125 | -0.7347612646991813 | -0.02671380675450753 | -0.7080474579446738 | 530098.5100711654 | -1.3357e-06
-0.00120078125 | -0.7350966595104821 | -0.02671380675450753 | -0.7083828527559746 | 530349.6122928614 | -1.3357e-06
-0.00120053125 | -0.7344258698878805 | -0.02671380675450753 | -0.707712063133373 | 529847.4078494693 | -1.3357e-06
-0.00120028125 | -0.7334196854539782 | -0.026042622400947246 | -0.7073770630530309 | 543245.647202796 | -1.3021e-06
-0.00120003125 | -0.7340904750765797 | -0.026378214577727693 | -0.7077122604988519 | 536588.4475717362 | -1.3189e-06
-0.0011997812500000001 | -0.7337550802652791 | -0.027049398931287365 | -0.7067056813339918 | 522529.674784428 | -1.3525e-06
-0.00119953125 | -0.7324135010200759 | -0.026042622400947246 | -0.7063708786191286 | 542472.9259165819 | -1.3021e-06
-0.00119928125 | -0.7327488958313767 | -0.026042622400947246 | -0.7067062734304295 | 542730.4996786533 | -1.3021e-06
-0.00119903125 | -0.7314073165861735 | -0.02503584587060682 | -0.7063714707155667 | 564288.0806714646 | -1.2518e-06
-0.00119878125 | -0.7314073165861735 | -0.025707030224167104 | -0.7057002863620064 | 549032.9145049043 | -1.2854e-06
-0.00119853125 | -0.7307365269635718 | -0.02604262240094694 | -0.7046939045626248 | 541185.0571062318 | -1.3021e-06
-0.0011982812500000001 | -0.7304011321522713 | -0.025371438047387267 | -0.7050296941048841 | 555766.4431854999 | -1.2686e-06
-0.00119803125 | -0.72973034252967 | -0.02604262240094694 | -0.7036877201287229 | 540412.3358200182 | -1.3021e-06
-0.00119778125 | -0.729059552907068 | -0.025707030224167104 | -0.7033525226829009 | 547206.36071115 | -1.2854e-06
-0.00119753125 | -0.7287241580957673 | -0.026042622400947246 | -0.7026815356948201 | 539639.614533797 | -1.3021e-06
-0.00119728125 | -0.7280533684731657 | -0.025707030224167104 | -0.7023463382489986 | 546423.5519423982 | -1.2854e-06
-0.00119703125 | -0.727717973661865 | -0.026042622400947246 | -0.7016753512609177 | 538866.8932475831 | -1.3021e-06
-0.00119678125 | -0.727382578850564 | -0.025707030224166646 | -0.7016755486263974 | 545901.6794299072 | -1.2854e-06
-0.0011965312500000001 | -0.7270471840392635 | -0.024700253693827137 | -0.7023469303454364 | 568696.1268101963 | -1.235e-06
-0.00119628125 | -0.7267117892279625 | -0.025371438047386962 | -0.7013403511805756 | 552858.1784530006 | -1.2686e-06
-0.00119603125 | -0.7267117892279625 | -0.025371438047386962 | -0.7013403511805756 | 552858.1784530006 | -1.2686e-06
-0.00119578125 | -0.7260409996053611 | -0.025371438047386962 | -0.7006695615579741 | 552329.4030470905 | -1.2686e-06
-0.00119553125 | -0.7263763944166618 | -0.025371438047386962 | -0.7010049563692748 | 552593.7907500456 | -1.2686e-06
-0.00119528125 | -0.7253702099827596 | -0.025707030224167104 | -0.6996631797585925 | 544336.0618923933 | -1.2854e-06
-0.00119503125 | -0.7257056047940594 | -0.0257070302241668 | -0.6999985745698927 | 544596.99814865 | -1.2854e-06
-0.00119478125 | -0.7240286307375571 | -0.025035845870607126 | -0.6989927848669499 | 558393.5837275542 | -1.2518e-06
-0.00119453125 | -0.7243640255488571 | -0.025371438047386962 | -0.6989925875014702 | 551007.4645323151 | -1.2686e-06
-0.00119428125 | -0.7236932359262556 | -0.025371438047386962 | -0.6983217978788686 | 550478.689126405 | -1.2686e-06
-0.00119403125 | -0.723022446303654 | -0.024029069340266395 | -0.6989933769633876 | 581789.8038956163 | -1.2015e-06
-0.00119378125 | -0.7233578411149548 | -0.024364661517046537 | -0.6989931795979083 | 573776.2284190679 | -1.2182e-06
-0.00119353125 | -0.7220162618697515 | -0.0236934771634861 | -0.6983227847062654 | 589464.1633963691 | -1.1847e-06
-0.00119328125 | -0.7216808670584505 | -0.023357884986706417 | -0.698322982071744 | 597933.4023343108 | -1.1679e-06
-0.00119303125 | -0.7206746826245485 | -0.024029069340266395 | -0.6966456132842821 | 579835.7010164247 | -1.2015e-06
-0.00119278125 | -0.7210100774358493 | -0.024029069340266395 | -0.6969810080955829 | 580114.8585705949 | -1.2015e-06
-0.00119253125 | -0.7206746826245485 | -0.024029069340266395 | -0.6966456132842821 | 579835.7010164247 | -1.2015e-06
-0.00119228125 | -0.7203392878132477 | -0.02335788498670611 | -0.6969814028265416 | 596784.6859621247 | -1.1679e-06
-0.00119203125 | -0.720003893001947 | -0.02335788498670611 | -0.6966460080152409 | 596497.5068690762 | -1.1679e-06
-0.0011917812500000001 | -0.720003893001947 | -0.02402906934026609 | -0.695974823661681 | 579277.385908092 | -1.2015e-06
-0.00119153125 | -0.720003893001947 | -0.024029069340266395 | -0.6959748236616806 | 579277.3859080842 | -1.2015e-06
-0.00119128125 | -0.7196684981906462 | -0.023693477163486253 | -0.6959750210271599 | 587482.3827882208 | -1.1847e-06
-0.00119103125 | -0.7183269189454431 | -0.023693477163486253 | -0.6946334417819569 | 586349.936726424 | -1.1847e-06
-0.00119078125 | -0.7186623137567438 | -0.02335788498670611 | -0.6953044287700377 | 595348.7904968817 | -1.1679e-06
-0.00119053125 | -0.7179915241341422 | -0.02335788498670611 | -0.6946336391474361 | 594774.4323107845 | -1.1679e-06
-0.00119028125 | -0.7169853397002396 | -0.0236934771634861 | -0.6932918625367536 | 585217.4906646309 | -1.1847e-06
-0.0011900312500000001 | -0.7163145500776387 | -0.023357884986706264 | -0.6929566650909323 | 593338.5368455378 | -1.1679e-06
-0.00118978125 | -0.7163145500776383 | -0.02335788498670611 | -0.6929566650909322 | 593338.5368455416 | -1.1679e-06
-0.00118953125 | -0.7163145500776383 | -0.02335788498670611 | -0.6929566650909322 | 593338.5368455416 | -1.1679e-06
-0.00118928125 | -0.7159791552663376 | -0.024029069340266395 | -0.6919500859260712 | 575927.4952580414 | -1.2015e-06
-0.00118903125 | -0.715308365643736 | -0.022686700633145828 | -0.6926216650105902 | 610597.0861171879 | -1.1343e-06
-0.00118878125 | -0.715308365643736 | -0.023693477163486253 | -0.6916148884802498 | 583801.9330873812 | -1.1847e-06
-0.00118853125 | -0.7143021812098331 | -0.02335788498670611 | -0.690944296223127 | 591615.4622872495 | -1.1679e-06
-0.00118828125 | -0.7129606019646311 | -0.02335788498670611 | -0.689602716977925 | 590466.745915056 | -1.1679e-06
-0.00118803125 | -0.7136313915872321 | -0.024029069340266395 | -0.6896023222469657 | 573973.3923788499 | -1.2015e-06
-0.00118778125 | -0.7139667863985328 | -0.02503584587060682 | -0.688930940527926 | 550355.6333495096 | -1.2518e-06
-0.00118753125 | -0.7119544175307282 | -0.02335788498670611 | -0.6885965325440221 | 589605.2086359098 | -1.1679e-06
-0.00118728125 | -0.7109482330968259 | -0.022351108456365686 | -0.6885971246404602 | 616163.7361160448 | -1.1176e-06
-0.00118703125 | -0.7106128382855248 | -0.023357884986705806 | -0.687254953298819 | 588456.4922637234 | -1.1679e-06
-0.00118678125 | -0.7099420486629232 | -0.022686700633145828 | -0.6872553480297774 | 605866.2818741307 | -1.1343e-06
-0.00118653125 | -0.709271259040322 | -0.022686700633145828 | -0.6865845584071761 | 605274.9313437488 | -1.1343e-06
-0.00118628125 | -0.7099420486629235 | -0.02335788498670611 | -0.6865841636762174 | 587882.1340776182 | -1.1679e-06
-0.00118603125 | -0.7089358642290212 | -0.02335788498670611 | -0.6855779792423151 | 587020.5967984725 | -1.1679e-06
-0.00118578125 | -0.7086004694177204 | -0.023693477163486253 | -0.6849069922542341 | 578139.7027783971 | -1.1847e-06
-0.00118553125 | -0.7086004694177204 | -0.024029069340266395 | -0.684571400077454 | 569786.0290662964 | -1.2015e-06
-0.0011852812500000001 | -0.7082650746064197 | -0.024029069340266395 | -0.6842360052661534 | 569506.8715121263 | -1.2015e-06
-0.00118503125 | -0.7075942849838184 | -0.023357884986706417 | -0.6842363999971119 | 585871.8804262707 | -1.1679e-06
-0.00118478125 | -0.7069234953612165 | -0.02302229280992597 | -0.6839012025512905 | 594120.8446939996 | -1.1511e-06
-0.00118453125 | -0.7062527057386149 | -0.02335788498670611 | -0.6828948207519088 | 584723.1640540836 | -1.1679e-06
-0.00118428125 | -0.7049111264934118 | -0.02302229280992597 | -0.6818888336834859 | 592372.6531611936 | -1.1511e-06
-0.00118403125 | -0.704575731682111 | -0.022351108456365686 | -0.6822246232257453 | 610461.5568016225 | -1.1176e-06
-0.00118378125 | -0.7049111264934115 | -0.023693477163486253 | -0.6812176493299252 | 575025.4761084557 | -1.1847e-06
-0.0011835312500000001 | -0.7042403368708106 | -0.023693477163486253 | -0.6805468597073243 | 574459.2530775578 | -1.1847e-06
-0.00118328125 | -0.702898757625607 | -0.021679924102805403 | -0.6812188335228017 | 628432.8582447863 | -1.084e-06
-0.00118303125 | -0.702898757625607 | -0.022015516279585545 | -0.6808832413460215 | 618548.5116035077 | -1.1008e-06
-0.00118278125 | -0.702898757625607 | -0.021679924102805403 | -0.6812188335228017 | 628432.8582447863 | -1.084e-06
-0.00118253125 | -0.701557178380404 | -0.022015516279585545 | -0.6795416621008185 | 617329.7536800816 | -1.1008e-06
-0.00118228125 | -0.701557178380404 | -0.021679924102805403 | -0.6798772542775986 | 627195.2346822302 | -1.084e-06
-0.00118203125 | -0.7012217835691029 | -0.022015516279585545 | -0.6792062672895174 | 617025.0641992248 | -1.1008e-06
-0.00118178125 | -0.700550993946502 | -0.022015516279585545 | -0.6785354776669165 | 616415.6852375122 | -1.1008e-06
-0.00118153125 | -0.7002155991352008 | -0.022015516279585545 | -0.6782000828556153 | 616110.9957566553 | -1.1008e-06
-0.00118128125 | -0.6995448095125993 | -0.02134433192602526 | -0.6782004775865741 | 635485.3175419752 | -1.0672e-06
-0.00118103125 | -0.6995448095125993 | -0.022351108456365686 | -0.6771937010562337 | 605959.8362902366 | -1.1176e-06
-0.00118078125 | -0.6982032302673962 | -0.021679924102805403 | -0.6765233061645908 | 624101.1757758396 | -1.084e-06
-0.00118053125 | -0.697867835456095 | -0.02167992410280525 | -0.6761879113532897 | 623791.7698852047 | -1.084e-06
-0.00118028125 | -0.6968616510221929 | -0.021344331926025566 | -0.6755173190961673 | 632971.1526576251 | -1.0672e-06
-0.00118003125 | -0.6965262562108924 | -0.02201551627958524 | -0.6745107399313072 | 612759.4114672426 | -1.1008e-06
-0.00117978125 | -0.6961908613995915 | -0.02134433192602526 | -0.6748465294735663 | 632342.6114365492 | -1.0672e-06
-0.00117953125 | -0.6948492821543883 | -0.02100873974924512 | -0.6738405424051432 | 641485.924855969 | -1.0504e-06
-0.00117928125 | -0.693843097720486 | -0.021679924102805403 | -0.6721631736176806 | 620078.8991975319 | -1.084e-06
-0.00117903125 | -0.6935077029091852 | -0.021679924102805403 | -0.6718277788063798 | 619769.4933068927 | -1.084e-06
-0.00117878125 | -0.6941784925317864 | -0.022015516279585392 | -0.6721629762522011 | 610626.5851012418 | -1.1008e-06
-0.00117853125 | -0.6935077029091855 | -0.021679924102805555 | -0.6718277788063799 | 619769.4933068885 | -1.084e-06
-0.00117828125 | -0.6931723080978844 | -0.022015516279585545 | -0.6711567918182989 | 609712.516658668 | -1.1008e-06
-0.00117803125 | -0.6928369132865837 | -0.020673147572464978 | -0.6721637657141187 | 650277.141744384 | -1.0337e-06
-0.00117778125 | -0.6918307288526814 | -0.020673147572464978 | -0.6711575812802164 | 649303.7201303067 | -1.0337e-06
-0.00117753125 | -0.6914953340413805 | -0.02134433192602526 | -0.6701510021153553 | 627942.822888953 | -1.0672e-06
-0.00117728125 | -0.6908245444187789 | -0.02134433192602511 | -0.6694802124927538 | 627314.2816678724 | -1.0672e-06
-0.0011770312500000001 | -0.6908245444187789 | -0.021008739749245272 | -0.6698158046695337 | 637654.4358817112 | -1.0504e-06
-0.00117678125 | -0.6894829651735764 | -0.02134433192602511 | -0.6681386332475514 | 626057.1992257028 | -1.0672e-06
-0.00117653125 | -0.6894829651735759 | -0.02134433192602526 | -0.6681386332475506 | 626057.1992256975 | -1.0672e-06
-0.00117628125 | -0.6881413859283727 | -0.020673147572464978 | -0.6674682383559077 | 645734.5075453565 | -1.0337e-06
-0.00117603125 | -0.6874705963057711 | -0.020001963218904694 | -0.6674686330868664 | 667403.1201657384 | -1.0001e-06
-0.00117578125 | -0.6881413859283727 | -0.02100873974924512 | -0.6671326461791276 | 635100.1098988805 | -1.0504e-06
-0.00117553125 | -0.6874705963057708 | -0.020337555395685294 | -0.6671330409100855 | 656060.2077589144 | -1.0169e-06
-0.0011752812500000001 | -0.68679980668317 | -0.021344331926024803 | -0.6654554747571452 | 623543.0343413716 | -1.0672e-06
-0.00117503125 | -0.6867998066831696 | -0.022351108456365686 | -0.664448698226804 | 594555.477661392 | -1.1176e-06
-0.00117478125 | -0.6857936222492672 | -0.02100873974924512 | -0.6647848825000221 | 632865.0746638994 | -1.0504e-06
-0.00117453125 | -0.6851228326266657 | -0.020337555395684836 | -0.6647852772309809 | 653751.4114130286 | -1.0169e-06
-0.00117428125 | -0.6851228326266657 | -0.021679924102805403 | -0.6634429085238603 | 612034.3460409164 | -1.084e-06
-0.00117403125 | -0.685122832626665 | -0.021344331926024956 | -0.66377850070064 | 621971.6812886526 | -1.0672e-06
-0.00117378125 | -0.6834458585701615 | -0.020673147572464367 | -0.6627727109976972 | 641191.8733463498 | -1.0337e-06
-0.00117353125 | -0.6827750689475606 | -0.01933077886534502 | -0.6634442900822155 | 686412.3734523674 | -9.6654e-07
-0.00117328125 | -0.6821042793249587 | -0.020001963218904694 | -0.662102316106054 | 662037.3298959708 | -1.0001e-06
-0.00117303125 | -0.6817688845136579 | -0.01933077886534441 | -0.6624381056483135 | 685371.3554562574 | -9.6654e-07
-0.00117278125 | -0.6814334897023571 | -0.01933077886534441 | -0.6621027108370127 | 685024.349457547 | -9.6654e-07
-0.00117253125 | -0.6810980948910563 | -0.020337555395684836 | -0.6607605394953715 | 649793.4748200561 | -1.0169e-06
-0.00117228125 | -0.680091910457154 | -0.019666371042124705 | -0.6604255394150294 | 671629.2883932884 | -9.8332e-07
-0.0011720312500000001 | -0.680091910457154 | -0.02000196321890454 | -0.6600899472382494 | 660025.1585448132 | -1.0001e-06
-0.00117178125 | -0.6794211208345524 | -0.020337555395684836 | -0.6590835654388676 | 648144.3345729841 | -1.0169e-06
-0.00117153125 | -0.6787503312119508 | -0.020337555395684836 | -0.658412775816266 | 647484.6784741554 | -1.0169e-06
-0.00117128125 | -0.6777441467780485 | -0.020001963218904694 | -0.6577421835591438 | 657677.6253017845 | -1.0001e-06
-0.00117103125 | -0.6770733571554469 | -0.019666371042124552 | -0.6574069861133224 | 668559.5270273136 | -9.8332e-07
-0.00117078125 | -0.6767379623441457 | -0.020337555395684225 | -0.6564004069484615 | 645505.7101776901 | -1.0169e-06
-0.0011705312500000001 | -0.6757317779102443 | -0.01899518668856488 | -0.6567365912216795 | 691476.848308142 | -9.4976e-07
-0.00117028125 | -0.6753963830989431 | -0.019330778865344258 | -0.6560656042335989 | 678778.2414807685 | -9.6654e-07
-0.00117003125 | -0.6750609882876423 | -0.019666371042124552 | -0.6553946172455177 | 666513.0194499937 | -9.8332e-07
-0.00116978125 | -0.6743901986650407 | -0.01899518668856427 | -0.6553950119764764 | 690064.3017855106 | -9.4976e-07
-0.00116953125 | -0.6737194090424391 | -0.018659594511784127 | -0.655059814530655 | 702115.8086977333 | -9.3298e-07
-0.00116928125 | -0.6730486194198375 | -0.017988410158223844 | -0.6550602092616137 | 728313.623605182 | -8.9942e-07
-0.00116903125 | -0.6730486194198371 | -0.018995186688564116 | -0.6540534327312729 | 688651.7552628637 | -9.4976e-07
-0.0011687812500000001 | -0.6720424349859356 | -0.01865959451178428 | -0.6533828404741514 | 700318.3697925634 | -9.3298e-07
-0.00116853125 | -0.6707008557407321 | -0.017988410158223844 | -0.6527124455825083 | 725703.3165703138 | -8.9942e-07
-0.00116828125 | -0.6700300661181305 | -0.018324002335003985 | -0.6517060637831266 | 711314.102528993 | -9.162e-07
-0.00116803125 | -0.669359276495529 | -0.018659594511784127 | -0.6506996819837448 | 697442.4675443051 | -9.3298e-07
-0.00116778125 | -0.6700300661181305 | -0.01899518668856427 | -0.6510348794295663 | 685473.5255868908 | -9.4976e-07
-0.00116753125 | -0.6683530920616266 | -0.018324002335003985 | -0.6500290897266227 | 709483.7447001245 | -9.162e-07
-0.00116728125 | -0.667682302439025 | -0.01798841015822369 | -0.6496938922808013 | 722347.2075254893 | -8.9942e-07
-0.00116703125 | -0.667682302439025 | -0.017652817981443854 | -0.6500294844575812 | 736459.7370695989 | -8.8264e-07
-0.00116678125 | -0.6670115128164235 | -0.017652817981443702 | -0.6493586948349798 | 735699.7568519348 | -8.8264e-07
-0.00116653125 | -0.6660053283825211 | -0.017988410158223844 | -0.6480169182242973 | 720482.702500577 | -8.9942e-07
-0.00116628125 | -0.6653345387599195 | -0.017652817981443702 | -0.6476817207784759 | 733799.8063077591 | -8.8264e-07
-0.00116603125 | -0.6649991439486188 | -0.017652817981443702 | -0.6473463259671751 | 733419.8161989241 | -8.8264e-07
-0.00116578125 | -0.6639929595147164 | -0.018324002335003833 | -0.6456689571797125 | 704724.8143450725 | -9.162e-07
-0.00116553125 | -0.6636575647034151 | -0.01798841015822369 | -0.6456691545451914 | 717872.3954657142 | -8.9942e-07
-0.00116528125 | -0.6623159854582126 | -0.017652817981443702 | -0.6446631674767689 | 730379.8953282431 | -8.8264e-07
-0.00116503125 | -0.6619805906469117 | -0.017988410158223844 | -0.6439921804886879 | 716007.8904408026 | -8.9942e-07
-0.00116478125 | -0.661645195835611 | -0.018324002335003985 | -0.643321193500607 | 702162.3133846507 | -9.162e-07
-0.00116453125 | -0.6609744062130094 | -0.01731722580466356 | -0.6436571804083459 | 743372.1632653283 | -8.6586e-07
-0.00116428125 | -0.6606390114017087 | -0.017652817981443702 | -0.642986193420265 | 728479.9447840673 | -8.8264e-07
-0.0011640312500000001 | -0.660303616590408 | -0.01832400233500368 | -0.6419796142554044 | 700698.0271215688 | -9.162e-07
-0.00116378125 | -0.6599682217791072 | -0.018659594511783974 | -0.6413086272673233 | 687376.8096753891 | -9.3298e-07
-0.00116353125 | -0.6582912477226032 | -0.017988410158223844 | -0.6403028375643793 | 711905.9793860094 | -8.9942e-07
-0.00116328125 | -0.6589620373452048 | -0.018659594511784127 | -0.6403024428334206 | 686298.3463322842 | -9.3298e-07
-0.00116303125 | -0.6566142736660993 | -0.017988410158223844 | -0.6386258635078754 | 710041.4743611035 | -8.9942e-07
-0.00116278125 | -0.6562788788547985 | -0.017988410158223844 | -0.6382904686965747 | 709668.5733561224 | -8.9942e-07
-0.00116253125 | -0.6556080892321964 | -0.01731722580466356 | -0.6382908634275328 | 737174.4996887895 | -8.6586e-07
-0.0011622812500000001 | -0.6542665099869943 | -0.01731722580466356 | -0.6369492841823308 | 735625.0837946563 | -8.6586e-07
-0.00116203125 | -0.6542665099869938 | -0.017652817981443702 | -0.6366136920055501 | 721260.1327161997 | -8.8264e-07
-0.00116178125 | -0.653931115175693 | -0.01698163362788342 | -0.6369494815478096 | 750162.7882278116 | -8.4908e-07
-0.00116153125 | -0.6532603255530914 | -0.017652817981443702 | -0.6356075075716477 | 720120.1623896944 | -8.8264e-07
-0.00116128125 | -0.6525895359304899 | -0.017652817981443702 | -0.6349367179490462 | 719360.182172024 | -8.8264e-07
-0.00116103125 | -0.6512479566852868 | -0.01731722580466356 | -0.6339307308806232 | 732138.8980328529 | -8.6586e-07
-0.00116078125 | -0.6519187463078875 | -0.017988410158223538 | -0.633930336149664 | 704820.8602913786 | -8.9942e-07
-0.00116053125 | -0.6499063774400845 | -0.017317225804663865 | -0.6325891516354206 | 730589.4821387066 | -8.6586e-07
-0.00116028125 | -0.6499063774400836 | -0.018324002335003985 | -0.6315823751050796 | 689349.8085825716 | -9.162e-07
-0.00116003125 | -0.6502417722513845 | -0.018324002335003985 | -0.6319177699163805 | 689715.8801483455 | -9.162e-07
-0.00115978125 | -0.6499063774400836 | -0.017988410158223844 | -0.6319179672818598 | 702583.4542614796 | -8.9942e-07
-0.00115953125 | -0.6482294033835797 | -0.01731722580466356 | -0.6309121775789162 | 728652.7122710502 | -8.6586e-07
-0.00115928125 | -0.6478940085722784 | -0.017652817981443702 | -0.6302411905908347 | 714040.3206483314 | -8.8264e-07
-0.00115903125 | -0.6465524293270755 | -0.017652817981443854 | -0.6288996113456317 | 712520.3602129851 | -8.8264e-07
-0.00115878125 | -0.6458816397044743 | -0.017988410158223844 | -0.6278932295462505 | 698108.6422017053 | -8.9942e-07
-0.00115853125 | -0.6455462448931735 | -0.01731722580466356 | -0.6282290190885099 | 725553.8804827811 | -8.6586e-07
-0.00115828125 | -0.6445400604592711 | -0.01698163362788342 | -0.6275584268313877 | 739102.5393469242 | -8.4908e-07
-0.00115803125 | -0.6448754552705719 | -0.017652817981443702 | -0.6272226372891282 | 710620.409668816 | -8.8264e-07
-0.00115778125 | -0.6435338760253688 | -0.01731722580466356 | -0.6262166502207053 | 723229.7566415794 | -8.6586e-07
-0.0011575312500000001 | -0.6421922967801662 | -0.015974857097543604 | -0.6262174396826227 | 784003.8078073522 | -7.9874e-07
-0.00115728125 | -0.641856901968865 | -0.01698163362788296 | -0.6248752683409821 | 735942.4682381211 | -8.4908e-07
-0.00115703125 | -0.6411861123462633 | -0.01698163362788342 | -0.6242044787183799 | 735152.450460893 | -8.4908e-07
-0.00115678125 | -0.6408507175349626 | -0.015974857097542993 | -0.6248758604374196 | 782324.1943535487 | -7.9874e-07
-0.00115653125 | -0.6395091382897594 | -0.015974857097542993 | -0.6235342811922164 | 780644.5808997176 | -7.9874e-07
-0.00115628125 | -0.6391737434784587 | -0.016646041451103277 | -0.6225277020273554 | 747958.8511851208 | -8.323e-07
-0.00115603125 | -0.6395091382897591 | -0.016646041451103277 | -0.6228630968386558 | 748361.823642309 | -8.323e-07
-0.0011557812500000001 | -0.6388383486671582 | -0.016646041451103277 | -0.6221923072160549 | 747555.8787279323 | -8.323e-07
-0.00115553125 | -0.637832164233256 | -0.0159748570975433 | -0.6218573071357126 | 778545.0640824146 | -7.9874e-07
-0.00115528125 | -0.6378321642332555 | -0.016310449274323135 | -0.6215217149589324 | 762114.7701153373 | -8.1552e-07
-0.00115503125 | -0.6364905849880524 | -0.015974857097542993 | -0.6205157278905095 | 776865.4506285976 | -7.9874e-07
-0.00115478125 | -0.6358197953654509 | -0.01563926492076285 | -0.620180530444688 | 793107.0080171477 | -7.8196e-07
-0.00115453125 | -0.6351490057428493 | -0.016310449274323135 | -0.6188385564685261 | 758824.660265782 | -8.1552e-07
-0.00115428125 | -0.6341428213089462 | -0.015974857097542688 | -0.6181679642114035 | 773926.127084408 | -7.9874e-07
-0.0011540312500000001 | -0.6324658472524438 | -0.015303672743983017 | -0.6171621745084608 | 806554.3282753646 | -7.6518e-07
-0.00115378125 | -0.6314596628185407 | -0.015974857097542993 | -0.6154848057209977 | 770566.9001767309 | -7.9874e-07
-0.00115353125 | -0.6321304524411422 | -0.016310449274323135 | -0.6158200031668191 | 755123.2866850321 | -8.1552e-07
-0.00115328125 | -0.6307888731959391 | -0.015303672743982711 | -0.6154852004519564 | 804362.7314155167 | -7.6518e-07
-0.00115303125 | -0.6304534783846383 | -0.01496808056720257 | -0.6154853978174357 | 822397.22729187 | -7.484e-07
-0.00115278125 | -0.6294472939507358 | -0.014968080567202112 | -0.6144792133835337 | 821052.7871288653 | -7.484e-07
-0.00115253125 | -0.6291118991394348 | -0.013961304036862297 | -0.6151505951025725 | 881222.2604398254 | -6.9807e-07
-0.00115228125 | -0.6281057147055333 | -0.014296896213642133 | -0.6138088184918912 | 858660.242502416 | -7.1484e-07
-0.00115203125 | -0.6291118991394352 | -0.016310449274323135 | -0.6128014498651121 | 751421.9131042823 | -8.1552e-07
-0.00115178125 | -0.6281057147055329 | -0.015303672743982711 | -0.6128020419615502 | 800856.1764397364 | -7.6518e-07
-0.00115153125 | -0.6274349250829313 | -0.015303672743982711 | -0.6121312523389486 | 799979.5376957913 | -7.6518e-07
-0.00115128125 | -0.6260933458377281 | -0.015303672743982711 | -0.6107896730937454 | 798226.2602079012 | -7.6518e-07
-0.00115103125 | -0.625087161403825 | -0.014632488390422123 | -0.610454673013403 | 834382.5830922705 | -7.3162e-07
-0.0011507812500000001 | -0.6234101873473227 | -0.01396130403686245 | -0.6094488833104602 | 873054.3818848364 | -6.9807e-07
-0.00115053125 | -0.6234101873473219 | -0.013961304036862144 | -0.6094488833104598 | 873054.3818848539 | -6.9807e-07
-0.00115028125 | -0.6227393977247203 | -0.014632488390422428 | -0.6081069093342979 | 831173.6091754963 | -7.3162e-07
-0.00115003125 | -0.621733213290818 | -0.013961304036862144 | -0.6077719092539559 | 870652.0646628005 | -6.9807e-07
-0.00114978125 | -0.6213978184795172 | -0.014632488390422428 | -0.6067653300890948 | 829339.9097944926 | -7.3162e-07
-0.00114953125 | -0.619720844423013 | -0.014968080567202417 | -0.6047527638558107 | 808056.5322195365 | -7.484e-07
-0.0011492812500000001 | -0.6190500548004121 | -0.01463248839042258 | -0.6044175664099894 | 826130.9358777278 | -7.3162e-07
-0.00114903125 | -0.6193854496117125 | -0.014968080567202417 | -0.60441736904451 | 807608.3854985259 | -7.484e-07
-0.00114878125 | -0.6190500548004118 | -0.015303672743982711 | -0.603746382056429 | 789021.5533964781 | -7.6518e-07
-0.00114853125 | -0.6177084755552087 | -0.014632488390422428 | -0.6030759871647863 | 824297.2364967322 | -7.3162e-07
-0.00114828125 | -0.6170376859326071 | -0.014632488390422428 | -0.6024051975421847 | 823380.3868062303 | -7.3162e-07
-0.00114803125 | -0.6170376859326071 | -0.01563926492076285 | -0.6013984210118443 | 769087.8363642545 | -7.8196e-07
-0.00114778125 | -0.6160315014987042 | -0.015639264920762393 | -0.6003922365779418 | 767801.0950257304 | -7.8196e-07
-0.0011475312500000001 | -0.6146899222535022 | -0.014632488390422886 | -0.6000574338630793 | 820171.4128894499 | -7.3162e-07
-0.00114728125 | -0.6140191326309 | -0.014296896213642286 | -0.5997222364172577 | 838954.4520089541 | -7.1484e-07
-0.00114703125 | -0.6136837378195993 | -0.015303672743982711 | -0.5983800650756166 | 782008.4434449177 | -7.6518e-07
-0.00114678125 | -0.6123421585743961 | -0.014296896213642286 | -0.5980452623607538 | 836608.5245692574 | -7.1484e-07
-0.00114653125 | -0.6116713689517945 | -0.013961304036862144 | -0.5977100649149324 | 856238.1613304798 | -6.9807e-07
-0.00114628125 | -0.6106651845178923 | -0.01396130403686245 | -0.59670388048103 | 854796.7709972297 | -6.9807e-07
-0.00114603125 | -0.6110005793291923 | -0.014632488390421817 | -0.5963680909387705 | 815128.7395917507 | -7.3162e-07
-0.00114578125 | -0.6093236052726899 | -0.013290119683302471 | -0.5960334855893874 | 896957.2882601478 | -6.6451e-07
-0.00114553125 | -0.6093236052726891 | -0.014296896213642286 | -0.5950267090590469 | 832385.8551778037 | -7.1484e-07
-0.00114528125 | -0.6083174208387868 | -0.014632488390422428 | -0.5936849324483644 | 811461.3408297058 | -7.3162e-07
-0.00114503125 | -0.6073112364048844 | -0.01329011968330186 | -0.5940211167215825 | 893928.9199448369 | -6.6451e-07
-0.00114478125 | -0.6073112364048844 | -0.013625711860082003 | -0.5936855245448024 | 871419.4614434324 | -6.8129e-07
-0.00114453125 | -0.6063050519709817 | -0.013961304036862144 | -0.5923437479341196 | 848550.7462199084 | -6.9807e-07
-0.00114428125 | -0.6056342623483801 | -0.013961304036861992 | -0.5916729583115182 | 847589.8193310967 | -6.9807e-07
-0.00114403125 | -0.604963472725779 | -0.013625711860082003 | -0.591337760865697 | 867973.3828778296 | -6.8129e-07
-0.00114378125 | -0.6046280779144781 | -0.013961304036862144 | -0.590666773877616 | 846148.4289978554 | -6.9807e-07
-0.00114353125 | -0.6032864986692751 | -0.013625711860082003 | -0.5896607868091931 | 865511.8981881132 | -6.8129e-07
-0.00114328125 | -0.6022803142353726 | -0.012954527506521719 | -0.5893257867288509 | 909837.5628631236 | -6.4773e-07
-0.00114303125 | -0.6012741298014703 | -0.01329011968330186 | -0.5879840101181685 | 884843.8149987931 | -6.6451e-07
-0.0011427812500000001 | -0.6002679453675684 | -0.013961304036861839 | -0.5863066413307066 | 839902.4042205369 | -6.9807e-07
-0.00114253125 | -0.5992617609336661 | -0.012954527506522177 | -0.586307233427144 | 905177.3337652943 | -6.4773e-07
-0.00114228125 | -0.5989263661223648 | -0.012954527506521719 | -0.5859718386158431 | 904659.5305322349 | -6.4773e-07
-0.00114203125 | -0.5979201816884625 | -0.013625711860082003 | -0.5842944698283805 | 857635.1471810209 | -6.8129e-07
-0.00114178125 | -0.5965786024432594 | -0.012618935329741577 | -0.5839596671135179 | 925529.2175674804 | -6.3095e-07
-0.00114153125 | -0.5965786024432594 | -0.012954527506521719 | -0.5836240749367377 | 901034.9079006129 | -6.4773e-07
-0.00114128125 | -0.5955724180093567 | -0.012954527506521719 | -0.582617890502835 | 899481.4982013457 | -6.4773e-07
-0.0011410312500000001 | -0.5945662335754551 | -0.012954527506521719 | -0.5816117060689334 | 897928.0885020804 | -6.4773e-07
-0.00114078125 | -0.5932246543302516 | -0.012618935329741577 | -0.5806057190005101 | 920213.4789170051 | -6.3095e-07
-0.00114053125 | -0.5932246543302516 | -0.012618935329741577 | -0.5806057190005101 | 920213.4789170051 | -6.3095e-07
-0.00114028125 | -0.5932246543302516 | -0.013625711860082003 | -0.5795989424701696 | 850742.9900498153 | -6.8129e-07
-0.00114003125 | -0.5915476802737477 | -0.012954527506521719 | -0.578593152767226 | 893267.85940428 | -6.4773e-07
-0.00113978125 | -0.5915476802737477 | -0.012954527506521719 | -0.578593152767226 | 893267.85940428 | -6.4773e-07
-0.00113953125 | -0.5902061010285442 | -0.013290119683301708 | -0.5769159813452426 | 868187.7892643892 | -6.6451e-07
-0.00113928125 | -0.5895353114059433 | -0.012954527506521872 | -0.5765807838994214 | 890161.0400057365 | -6.4773e-07
-0.00113903125 | -0.589535311405943 | -0.012954527506521719 | -0.5765807838994212 | 890161.0400057465 | -6.4773e-07
-0.00113878125 | -0.5888645217833415 | -0.01329011968330186 | -0.5755744021000396 | 866168.8770541473 | -6.6451e-07
-0.00113853125 | -0.5878583373494392 | -0.01329011968330186 | -0.5745682176661373 | 864654.6928964733 | -6.6451e-07
-0.00113828125 | -0.5875229425381383 | -0.012954527506521719 | -0.5745684150316166 | 887054.2206072134 | -6.4773e-07
-0.00113803125 | -0.587187547726837 | -0.013290119683302166 | -0.5738974280435348 | 863645.2367913371 | -6.6451e-07
-0.00113778125 | -0.585845968481634 | -0.013961304036861686 | -0.5718846644447723 | 819242.4761108859 | -6.9807e-07
-0.00113753125 | -0.5848397840477321 | -0.012954527506521719 | -0.5718852565412104 | 882911.7947425026 | -6.4773e-07
-0.00113728125 | -0.5834982048025289 | -0.012618935329741577 | -0.5708792694727873 | 904797.8368306264 | -6.3095e-07
-0.00113703125 | -0.5824920203686266 | -0.01329011968330186 | -0.5692019006853247 | 856579.0440555454 | -6.6451e-07
-0.00113678125 | -0.5804796515008219 | -0.011947750976181294 | -0.5685319005246406 | 951696.9372027423 | -5.9739e-07
-0.00113653125 | -0.5801442566895211 | -0.012283343152961436 | -0.5678609135365597 | 924603.1906218496 | -6.1417e-07
-0.0011362812500000001 | -0.5804796515008218 | -0.012618935329741425 | -0.5678607161710804 | 900013.6720452099 | -6.3095e-07
-0.00113603125 | -0.5788026774443188 | -0.012618935329741577 | -0.5661837421145772 | 897355.8027199622 | -6.3095e-07
-0.00113578125 | -0.5777964930104157 | -0.012954527506521719 | -0.564841965503894 | 872037.9268476364 | -6.4773e-07
-0.00113553125 | -0.5771257033878141 | -0.012618935329741577 | -0.5645067680580725 | 894697.9333947233 | -6.3095e-07
-0.00113528125 | -0.5771257033878141 | -0.012954527506521719 | -0.5641711758812924 | 871002.3203814586 | -6.4773e-07
-0.00113503125 | -0.5754487293313102 | -0.012283343152961436 | -0.5631653861783488 | 916957.8333282551 | -6.1417e-07
-0.00113478125 | -0.5747779397087083 | -0.011612158799401457 | -0.5631657809093069 | 969958.8003194302 | -5.8061e-07
-0.0011345312500000001 | -0.5741071500861074 | -0.01228334315296113 | -0.5618238069331462 | 914773.4455301103 | -6.1417e-07
-0.00113428125 | -0.5731009656522047 | -0.012283343152961436 | -0.5608176224992433 | 913135.1546814578 | -6.1417e-07
-0.00113403125 | -0.5717593864070016 | -0.011612158799401152 | -0.5601472276076005 | 964759.8474738181 | -5.8061e-07
-0.00113378125 | -0.5714239915957008 | -0.012283343152961436 | -0.5591406484427394 | 910404.6699337454 | -6.1417e-07
-0.00113353125 | -0.5700824123504977 | -0.011612158799401152 | -0.5584702535510966 | 961871.5403373529 | -5.8061e-07
-0.00113328125 | -0.5700824123504977 | -0.01127656662262101 | -0.5588058457278767 | 991092.1726953689 | -5.6383e-07
-0.00113303125 | -0.5694116227278957 | -0.011276566622621163 | -0.5581350561052746 | 989902.4672733942 | -5.6383e-07
-0.00113278125 | -0.5684054382939943 | -0.011612158799401 | -0.5567932794945932 | 958983.2332009017 | -5.8061e-07
-0.00113253125 | -0.5673992538600915 | -0.010940974445840869 | -0.5564582794142506 | 1017200.5833096231 | -5.4705e-07
-0.00113228125 | -0.5673992538600915 | -0.01127656662262101 | -0.5561226872374705 | 986333.3510075267 | -5.6383e-07
-0.00113203125 | -0.566393069426189 | -0.01127656662262101 | -0.5551165028035681 | 984548.7928745858 | -5.6383e-07
-0.00113178125 | -0.565051490180986 | -0.01127656662262101 | -0.553774923558365 | 982169.382030665 | -5.6383e-07
-0.00113153125 | -0.5643807005583844 | -0.01127656662262101 | -0.5531041339357634 | 980979.6766087043 | -5.6383e-07
-0.00113128125 | -0.5643807005583839 | -0.011276566622620858 | -0.553104133935763 | 980979.6766087171 | -5.6383e-07
-0.00113103125 | -0.5630391213131818 | -0.010940974445841021 | -0.5520981468673408 | 1009230.3013781545 | -5.4705e-07
-0.00113078125 | -0.5620329368792789 | -0.01127656662262101 | -0.5507563702566579 | 976815.7076318425 | -5.6383e-07
-0.00113053125 | -0.560355962822775 | -0.010269790092280585 | -0.5500861727304944 | 1071270.528000321 | -5.1349e-07
-0.00113028125 | -0.5596851732001734 | -0.010605382269060727 | -0.5490797909311127 | 1035473.8320615808 | -5.3027e-07
-0.00113003125 | -0.5583435939549704 | -0.010269790092280585 | -0.5480738038626898 | 1067351.5211857276 | -5.1349e-07
-0.00112978125 | -0.5576728043323689 | -0.010605382269060727 | -0.5470674220633082 | 1031678.8366210577 | -5.3027e-07
-0.0011295312500000001 | -0.5580081991436694 | -0.010605382269060727 | -0.5474028168746087 | 1032311.3358611445 | -5.3027e-07
-0.00112928125 | -0.5566666198984664 | -0.01127656662262101 | -0.5453900532758454 | 967298.0642561584 | -5.6383e-07
-0.00112903125 | -0.5559958302758649 | -0.010605382269060727 | -0.5453904480068041 | 1028516.3404206212 | -5.3027e-07
-0.00112878125 | -0.5559958302758649 | -0.01127656662262101 | -0.5447192636532439 | 966108.3588341979 | -5.6383e-07
-0.00112853125 | -0.5553250406532633 | -0.011947750976181294 | -0.543377289677082 | 909589.2453070773 | -5.9739e-07
-0.00112828125 | -0.5553250406532627 | -0.011612158799400694 | -0.543712881853862 | 936454.4375364985 | -5.8061e-07
-0.0011280312500000001 | -0.5539834614080608 | -0.010605382269061185 | -0.5433780791389996 | 1024721.3449800577 | -5.3027e-07
-0.00112778125 | -0.5526418821628576 | -0.010605382269060727 | -0.5420364998937969 | 1022191.3480197499 | -5.3027e-07
-0.00112753125 | -0.5519710925402554 | -0.010605382269060727 | -0.5413657102711947 | 1020926.3495395742 | -5.3027e-07
-0.00112728125 | -0.5509649081063531 | -0.009934197915500443 | -0.5410307101908527 | 1089228.7727561302 | -4.9671e-07
-0.00112703125 | -0.5496233288611501 | -0.009934197915500443 | -0.5396891309456496 | 1086527.8415755467 | -4.9671e-07
-0.00112678125 | -0.5486171444272476 | -0.010605382269060727 | -0.5380117621581869 | 1014601.357138702 | -5.3027e-07
-0.00112653125 | -0.547946354804646 | -0.010269790092280432 | -0.5376765647123656 | 1047103.3193103432 | -5.1349e-07
-0.0011262812500000001 | -0.5476109599933454 | -0.009934197915500596 | -0.5376767620778449 | 1082476.4448046554 | -4.9671e-07
-0.00112603125 | -0.5455985911255407 | -0.009598605738720302 | -0.5359999853868204 | 1116828.839473264 | -4.7993e-07
-0.00112578125 | -0.5449278015029391 | -0.009934197915500443 | -0.5349936035874386 | 1077074.5824435044 | -4.9671e-07
-0.00112553125 | -0.5439216170690367 | -0.009598605738720302 | -0.5343230113303165 | 1113334.6360396568 | -4.7993e-07
-0.00112528125 | -0.5429154326351344 | -0.009934197915500443 | -0.532981234719634 | 1073023.1856726294 | -4.9671e-07
-0.00112503125 | -0.5422446430125324 | -0.01026979009228028 | -0.5319748529202522 | 1035999.4666690112 | -5.1349e-07
-0.00112478125 | -0.5412384585786301 | -0.009598605738720454 | -0.5316398528399097 | 1107743.9105458674 | -4.7993e-07
-0.00112453125 | -0.5402322741447286 | -0.00993419791550029 | -0.5302980762292283 | 1067621.3233114805 | -4.9671e-07
-0.00112428125 | -0.5402322741447282 | -0.010269790092280585 | -0.5299624840524476 | 1032080.4598543849 | -5.1349e-07
-0.00112403125 | -0.5398968793334273 | -0.010605382269060727 | -0.5292914970643666 | 998156.3768964336 | -5.3027e-07
-0.00112378125 | -0.5395614845221266 | -0.010940974445840869 | -0.5286205100762857 | 966313.3986703295 | -5.4705e-07
-0.00112353125 | -0.5385553000882243 | -0.01127656662262101 | -0.5272787334656033 | 935176.0178632244 | -5.6383e-07
-0.00112328125 | -0.5368783260317203 | -0.010605382269060727 | -0.5262729437626595 | 992463.8837356482 | -5.3027e-07
-0.00112303125 | -0.5365429312204186 | -0.010605382269060574 | -0.525937548951358 | 991831.3844955744 | -5.3027e-07
-0.00112278125 | -0.5345305623526149 | -0.010269790092280585 | -0.5242607722603343 | 1020976.6072130363 | -5.1349e-07
-0.00112253125 | -0.5345305623526149 | -0.010605382269060727 | -0.5239251800835542 | 988036.3890550378 | -5.3027e-07
-0.00112228125 | -0.5335243779187125 | -0.010269790092280585 | -0.523254587826432 | 1019017.1038057395 | -5.1349e-07
-0.00112203125 | -0.5318474038622086 | -0.009598605738720302 | -0.5222487981234883 | 1088176.371317685 | -4.7993e-07
-0.00112178125 | -0.5311766142396065 | -0.009598605738720149 | -0.5215780085008863 | 1086778.6899442594 | -4.7993e-07
-0.0011215312500000001 | -0.5298350349944044 | -0.009263013561940312 | -0.5205720214324642 | 1123979.8321604116 | -4.6315e-07
-0.00112128125 | -0.5291642453718027 | -0.00892742138516017 | -0.5202368239866425 | 1165480.6052986803 | -4.4637e-07
-0.00112103125 | -0.5288288505605016 | -0.009598605738720302 | -0.5192302448217813 | 1081886.8051371921 | -4.7993e-07
-0.00112078125 | -0.5278226661265992 | -0.00926301356194016 | -0.5185596525646591 | 1119634.8771318123 | -4.6315e-07
-0.00112053125 | -0.5268164816926969 | -0.00926301356194016 | -0.5175534681307568 | 1117462.399617504 | -4.6315e-07
-0.00112028125 | -0.5274872713152985 | -0.010940974445840869 | -0.5165462968694576 | 944241.8487062986 | -5.4705e-07
-0.00112003125 | -0.5251395076361929 | -0.009934197915500596 | -0.5152053097206922 | 1037235.8475298822 | -4.9671e-07
-0.0011197812500000001 | -0.5248041128248924 | -0.010269790092280432 | -0.514534322732612 | 1002034.7409425164 | -5.1349e-07
-0.00111953125 | -0.5234625335796896 | -0.009598605738720607 | -0.5138639278409691 | 1070705.354149618 | -4.7993e-07
-0.00111928125 | -0.5227917439570875 | -0.010269790092280585 | -0.5125219538648069 | 998115.7341279066 | -5.1349e-07
-0.00111903125 | -0.5217855595231852 | -0.009598605738720302 | -0.5121869537844649 | 1067211.1507160421 | -4.7993e-07
-0.00111878125 | -0.5211147699005836 | -0.008591829208379876 | -0.5125229406922037 | 1193047.3203362196 | -4.2959e-07
-0.00111853125 | -0.5201085854666809 | -0.009598605738720302 | -0.5105099797279606 | 1063716.947282434 | -4.7993e-07
-0.00111828125 | -0.5194377958440793 | -0.009598605738720302 | -0.509839190105359 | 1062319.2659089912 | -4.7993e-07
-0.00111803125 | -0.5187670062214784 | -0.009598605738720302 | -0.5091684004827581 | 1060921.5845355496 | -4.7993e-07
-0.00111778125 | -0.5180962165988766 | -0.009934197915500443 | -0.5081620186833762 | 1023055.9588318352 | -4.9671e-07
-0.00111753125 | -0.5167546373536734 | -0.009598605738720302 | -0.5071560316149532 | 1056728.5404152204 | -4.7993e-07
-0.00111728125 | -0.5160838477310719 | -0.009934197915500443 | -0.5061496498155714 | 1019004.5620609598 | -4.9671e-07
-0.00111703125 | -0.5150776632971695 | -0.008591829208379876 | -0.5064858340887897 | 1178994.1857661658 | -4.2959e-07
-0.00111678125 | -0.5144068736745674 | -0.00926301356194016 | -0.5051438601126272 | 1090668.510274368 | -4.6315e-07
-0.0011165312500000001 | -0.5130652944293654 | -0.00926301356194016 | -0.5038022808674253 | 1087771.8735886267 | -4.6315e-07
-0.00111628125 | -0.5130652944293649 | -0.00892742138516017 | -0.5041378730442048 | 1129414.3096733864 | -4.4637e-07
-0.00111603125 | -0.5123945048067633 | -0.009598605738720302 | -0.502795899068043 | 1047643.6114878418 | -4.7993e-07
-0.00111578125 | -0.511388320372861 | -0.009934197915500443 | -0.5014541224573605 | 1009551.3029289177 | -4.9671e-07
-0.00111553125 | -0.5097113463163571 | -0.008927421385160018 | -0.500783924931197 | 1121900.4980848024 | -4.4637e-07
-0.00111528125 | -0.5090405566937551 | -0.008927421385160018 | -0.5001131353085951 | 1120397.735767081 | -4.4637e-07
-0.00111503125 | -0.5083697670711527 | -0.00892742138515956 | -0.4994423456859931 | 1118894.973449424 | -4.4637e-07
-0.00111478125 | -0.5056866085807489 | -0.00792064485482005 | -0.49776596372592885 | 1256882.4201807762 | -3.9603e-07
-0.00111453125 | -0.5050158189581461 | -0.00724946050125931 | -0.49776635845688677 | 1373250.7636131526 | -3.6247e-07
-0.00111428125 | -0.5043450293355446 | -0.008256237031599735 | -0.49608879230394487 | 1201730.983268106 | -4.1281e-07
-0.00111403125 | -0.503674239712943 | -0.008591829208379876 | -0.49508241050456314 | 1152449.376022731 | -4.2959e-07
-0.00111378125 | -0.5023326604677398 | -0.007585052678039452 | -0.4947476077897004 | 1304533.0831310202 | -3.7925e-07
-0.00111353125 | -0.5016618708451382 | -0.00792064485482005 | -0.4937412259903182 | 1246719.7685043507 | -3.9603e-07
-0.0011132812500000001 | -0.5016618708451382 | -0.00892742138515956 | -0.4927344494599787 | 1103867.3502722206 | -4.4637e-07
-0.00111303125 | -0.5006556864112364 | -0.00825623703160004 | -0.49239944937963637 | 1192793.878119102 | -4.1281e-07
-0.00111278125 | -0.5003202915999352 | -0.008927421385160018 | -0.4913928702147752 | 1100861.8256367145 | -4.4637e-07
-0.00111253125 | -0.498978712354732 | -0.009598605738720302 | -0.4893801066160117 | 1019689.9840189843 | -4.7993e-07
-0.00111228125 | -0.4979725279208297 | -0.008927421385160018 | -0.4890451065356697 | 1095602.1575246924 | -4.4637e-07
-0.00111203125 | -0.4973017382982281 | -0.008591829208379876 | -0.48870990908984824 | 1137615.5117543407 | -4.2959e-07
-0.00111178125 | -0.49562476424172397 | -0.008591829208379876 | -0.4870329350333441 | 1133711.8632626585 | -4.2959e-07
-0.00111153125 | -0.49495397461912294 | -0.008591829208379876 | -0.4863621454107431 | 1132150.4038659872 | -4.2959e-07
-0.00111128125 | -0.49394779018522034 | -0.008256237031599735 | -0.4856915531536206 | 1176544.5960301182 | -4.1281e-07
-0.00111103125 | -0.49361239537391954 | -0.008927421385160018 | -0.48468497398875954 | 1085834.2024595088 | -4.4637e-07
-0.00111078125 | -0.4922708161287164 | -0.008256237031599735 | -0.4840145790971167 | 1172482.2755078622 | -4.1281e-07
-0.00111053125 | -0.4909292368835133 | -0.007585052678039452 | -0.48334418420547387 | 1274464.9370857275 | -3.7925e-07
-0.00111028125 | -0.49025844726091095 | -0.007585052678039299 | -0.4826733945828717 | 1272696.2226124997 | -3.7925e-07
-0.00111003125 | -0.48858147320440737 | -0.0072494605012591576 | -0.48133201270314824 | 1327911.2635196678 | -3.6247e-07
-0.00110978125 | -0.48757528877050593 | -0.006913868324479321 | -0.4806614204460266 | 1390426.8866220429 | -3.4569e-07
-0.00110953125 | -0.4865691043366031 | -0.00724946050125931 | -0.4793196438353438 | 1322359.4879979847 | -3.6247e-07
-0.00110928125 | -0.48623370952530237 | -0.007920644854819593 | -0.4783130646704828 | 1207762.9370781258 | -3.9603e-07
-0.00110903125 | -0.4852275250914 | -0.007920644854819593 | -0.4773068802365804 | 1205222.2741590196 | -3.9603e-07
-0.00110878125 | -0.48455673546879846 | -0.007585052678039452 | -0.476971682790759 | 1257662.1495898282 | -3.7925e-07
-0.00110853125 | -0.4835505510348959 | -0.007920644854819745 | -0.4756299061800762 | 1200987.835960487 | -3.9603e-07
-0.00110828125 | -0.48321515622359545 | -0.008256237031599582 | -0.47495891919199584 | 1150545.7446877023 | -4.1281e-07
-0.00110803125 | -0.48220897178969296 | -0.008591829208379876 | -0.4736171425813131 | 1102482.675329206 | -4.2959e-07
-0.00110778125 | -0.48086739254448985 | -0.007585052678039452 | -0.4732823398664504 | 1247934.219986939 | -3.7925e-07
-0.00110753125 | -0.47952581329928673 | -0.00724946050125931 | -0.47227635279802743 | 1302928.2736721938 | -3.6247e-07
-0.00110728125 | -0.47885502367668514 | -0.00724946050125931 | -0.47160556317542585 | 1301077.681831642 | -3.6247e-07
-0.00110703125 | -0.47818423405408317 | -0.0069138683244791685 | -0.471270365729604 | 1363261.0388630894 | -3.4569e-07
-0.0011067812500000001 | -0.4771780496201817 | -0.0069138683244791685 | -0.4702641812957025 | 1360350.4123174874 | -3.4569e-07
-0.00110653125 | -0.47650725999758 | -0.0072494605012591576 | -0.46925779949632085 | 1294600.6103897416 | -3.6247e-07
-0.00110628125 | -0.4748302859410758 | -0.0069138683244791685 | -0.46791641761659664 | 1353558.950377741 | -3.4569e-07
-0.00110603125 | -0.4734887066958727 | -0.006578276147699027 | -0.46691043054817366 | 1419552.5394946858 | -3.2891e-07
-0.00110578125 | -0.4724825222619703 | -0.0069138683244791685 | -0.46556865393749114 | 1346767.4884379955 | -3.4569e-07
-0.00110553125 | -0.47147633782806797 | -0.0069138683244791685 | -0.4645624695035888 | 1343856.8618923908 | -3.4569e-07
-0.00110528125 | -0.47080554820546533 | -0.006242683970918732 | -0.4645628642345466 | 1488343.367688298 | -3.1213e-07
-0.0011050312500000001 | -0.468457784526362 | -0.005907091794138896 | -0.4625506927322231 | 1566086.016104146 | -2.9535e-07
-0.00110478125 | -0.46778699490375936 | -0.006242683970918885 | -0.4615443109328405 | 1478672.6769540568 | -3.1213e-07
-0.00110453125 | -0.4671162052811578 | -0.006242683970918885 | -0.46087352131023895 | 1476523.634568678 | -3.1213e-07
-0.00110428125 | -0.46678081046985703 | -0.0069138683244791685 | -0.4598669421453779 | 1330273.9380129003 | -3.4569e-07
-0.00110403125 | -0.46611002084725545 | -0.00724946050125931 | -0.45886056034599615 | 1265916.4368611625 | -3.6247e-07
-0.00110378125 | -0.46476844160205216 | -0.00624268397091919 | -0.458525757631133 | 1469001.986219785 | -3.1213e-07
-0.00110353125 | -0.46443304679075065 | -0.006913868324478558 | -0.4575191784662721 | 1323482.4760732993 | -3.4569e-07
-0.00110328125 | -0.4624206779229478 | -0.005571499617359212 | -0.4568491783055886 | 1639950.496926127 | -2.7857e-07
-0.00110303125 | -0.4617498883003453 | -0.006242683970918885 | -0.45550720432942643 | 1459331.2954856453 | -3.1213e-07
-0.00110278125 | -0.4610790986777437 | -0.0055714996173586015 | -0.4555075990603851 | 1635134.632841767 | -2.7857e-07
-0.00110253125 | -0.4600729142438414 | -0.006242683970918885 | -0.4538302302729225 | 1453958.6895221977 | -3.1213e-07
-0.00110228125 | -0.4587313349986383 | -0.006578276147699027 | -0.45215305885093926 | 1374685.5519560243 | -3.2891e-07
-0.00110203125 | -0.45738975575343516 | -0.005571499617358907 | -0.4518182561360763 | 1621891.006609302 | -2.7857e-07
-0.0011017812500000001 | -0.45738975575343516 | -0.00624268397091858 | -0.45114707178251656 | 1445362.5199807617 | -3.1213e-07
-0.00110153125 | -0.45537738688563045 | -0.005907091794138743 | -0.4494702950914917 | 1521798.918166379 | -2.9535e-07
-0.00110128125 | -0.4547065972630289 | -0.005907091794138743 | -0.4487995054688902 | 1519527.7849387997 | -2.9535e-07
-0.00110103125 | -0.45403580764042734 | -0.006242683970918885 | -0.44779312366950846 | 1434617.3080537857 | -3.1213e-07
-0.00110078125 | -0.453029623206525 | -0.005907091794138743 | -0.4471225314123863 | 1513849.9518698505 | -2.9535e-07
-0.00110053125 | -0.452358833583923 | -0.006578276147698874 | -0.44578055743622413 | 1355311.1709734525 | -3.2891e-07
-0.0011002812500000001 | -0.45135264915002155 | -0.006242683970919038 | -0.4451099651791025 | 1426021.1385122375 | -3.1213e-07
-0.00110003125 | -0.4513526491500211 | -0.006578276147698874 | -0.44477437300232225 | 1352252.0581867269 | -3.2891e-07
-0.00109978125 | -0.4503464647161187 | -0.0069138683244791685 | -0.44343259639163957 | 1282733.7044346847 | -3.4569e-07
-0.00109953125 | -0.4493402802822164 | -0.0069138683244791685 | -0.44242641195773724 | 1279823.0778890797 | -3.4569e-07
-0.00109928125 | -0.4486694906596148 | -0.007585052678039452 | -0.4410844379815754 | 1163035.9252708177 | -3.7925e-07
-0.00109903125 | -0.4483340958483141 | -0.00724946050125931 | -0.4410846353470548 | 1216875.7530865464 | -3.6247e-07
-0.00109878125 | -0.44699251660311 | -0.006242683970918427 | -0.4407498326321916 | 1412052.3630074272 | -3.1213e-07
-0.0010985312500000001 | -0.44498014773530714 | -0.005235907440578918 | -0.43974424029472825 | 1679725.034429231 | -2.618e-07
-0.00109828125 | -0.44430935811270467 | -0.006242683970918885 | -0.4380666741417858 | 1403456.1934657893 | -3.1213e-07
-0.00109803125 | -0.44363856849010314 | -0.006242683970918885 | -0.43739588451918426 | 1401307.1510804102 | -3.1213e-07
-0.00109778125 | -0.44229698924489996 | -0.004900315263798318 | -0.43739667398110166 | 1785177.689331229 | -2.4502e-07
-0.00109753125 | -0.44062001518839605 | -0.00523590744057846 | -0.4353841077478176 | 1663070.299423462 | -2.618e-07
-0.00109728125 | -0.43894304113189175 | -0.004564723087018176 | -0.4343783180448736 | 1903196.797546041 | -2.2824e-07
-0.00109703125 | -0.43793685669798965 | -0.004564723087018329 | -0.4333721336109714 | 1898788.2741165378 | -2.2824e-07
-0.00109678125 | -0.4376014618866892 | -0.004900315263798165 | -0.432701146622891 | 1766013.5045577106 | -2.4502e-07
-0.00109653125 | -0.4365952774527867 | -0.0055714996173586015 | -0.4310237778354281 | 1547245.1132995777 | -2.7857e-07
-0.00109628125 | -0.4362598826414859 | -0.00523590744057846 | -0.43102397520090746 | 1646415.5644175718 | -2.618e-07
-0.00109603125 | -0.4359244878301851 | -0.004900315263798318 | -0.4310241725663868 | 1759169.152852801 | -2.4502e-07
-0.00109578125 | -0.4349183033962828 | -0.00523590744057846 | -0.42968239595570434 | 1641291.0305696055 | -2.618e-07
-0.00109553125 | -0.43357672415107906 | -0.00490031526379786 | -0.4286764088872812 | 1749587.0604662166 | -2.4502e-07
-0.0010952812500000001 | -0.43223514490587717 | -0.0038935387334583507 | -0.42834160617241884 | 2200268.8838899215 | -1.9468e-07
-0.00109503125 | -0.4312289604719746 | -0.004229130910237882 | -0.42699982956173677 | 2019326.6116594158 | -2.1146e-07
-0.00109478125 | -0.42988738122677106 | -0.004564723087018176 | -0.4253226581397529 | 1863520.0866810405 | -2.2824e-07
-0.00109453125 | -0.42921659160416953 | -0.0042291309102380345 | -0.4249874606939315 | 2009809.9099515048 | -2.1146e-07
-0.00109428125 | -0.4275396175476656 | -0.004900315263798318 | -0.4226393022838673 | 1724947.3943285535 | -2.4502e-07
-0.00109403125 | -0.42686882792506314 | -0.004229130910237882 | -0.42263969701482523 | 1998707.0912924458 | -2.1146e-07
-0.00109378125 | -0.4248564590572596 | -0.0038935387334585033 | -0.4209629203238011 | 2162366.675365731 | -1.9468e-07
-0.00109353125 | -0.42552724867986064 | -0.005235907440577849 | -0.4202913412392828 | 1605419.2936340955 | -2.618e-07
-0.00109328125 | -0.4245210642459586 | -0.00523590744057846 | -0.41928515680538014 | 1601575.8932478675 | -2.618e-07
-0.00109303125 | -0.4235148798120562 | -0.00523590744057846 | -0.41827897237147776 | 1597732.4928618926 | -2.618e-07
-0.00109278125 | -0.4218379057555523 | -0.0042291309102380345 | -0.4176087748453143 | 1974915.3370227993 | -2.1146e-07
-0.00109253125 | -0.42150251094425156 | -0.00523590744057846 | -0.4162666035036731 | 1590045.6920899437 | -2.618e-07
-0.00109228125 | -0.4201609316990481 | -0.005235907440578307 | -0.4149250242584698 | 1584921.1582420259 | -2.618e-07
-0.0010920312500000001 | -0.41949014207644714 | -0.004900315263798471 | -0.4145898268126487 | 1692094.5061452268 | -2.4502e-07
-0.00109178125 | -0.41881935245384555 | -0.004900315263798318 | -0.41391903719004725 | 1689356.7654633368 | -2.4502e-07
-0.00109153125 | -0.41781316801994295 | -0.0055714996173586015 | -0.41224166840258436 | 1479823.016116528 | -2.7857e-07
-0.00109128125 | -0.41647158877473983 | -0.004900315263798318 | -0.4115712735109415 | 1679774.6730765465 | -2.4502e-07
-0.00109103125 | -0.4147946147182359 | -0.0042291309102380345 | -0.4105654838079979 | 1941606.8810453985 | -2.1146e-07
-0.00109078125 | -0.4141238250956339 | -0.004564723087018176 | -0.4095591020086157 | 1794453.2196197377 | -2.2824e-07
-0.00109053125 | -0.4131176406617314 | -0.004564723087017566 | -0.40855291757471385 | 1790044.696190634 | -2.2824e-07
-0.00109028125 | -0.4117760614165295 | -0.00322235437989822 | -0.4085537070366313 | 2535746.5931450934 | -1.6112e-07
-0.00109003125 | -0.4114406666052281 | -0.0038935387334578927 | -0.4075471278717702 | 2093453.568958454 | -1.9468e-07
-0.00108978125 | -0.4097636925487242 | -0.0038935387334578927 | -0.4058701538152663 | 2084839.4306575127 | -1.9468e-07
-0.00108953125 | -0.4084221133035211 | -0.0032223543798976097 | -0.4051997589236235 | 2514929.837955928 | -1.6112e-07
-0.00108928125 | -0.40674513924701716 | -0.002886762203117468 | -0.4038583770438997 | 2798002.3890278568 | -1.4434e-07
-0.00108903125 | -0.4054035600018139 | -0.0028867622031177732 | -0.40251679779869615 | 2788707.690325004 | -1.4434e-07
-0.00108878125 | -0.4050681651905131 | -0.0035579465566780567 | -0.40151021863383507 | 2256977.232444538 | -1.779e-07
-0.00108853125 | -0.4047327703792126 | -0.004229130910237729 | -0.4005036394689749 | 1894023.3725064197 | -2.1146e-07
-0.00108828125 | -0.40406198075661093 | -0.0042291309102380345 | -0.3998328498463729 | 1890851.1386036451 | -2.1146e-07
-0.00108803125 | -0.4027204015114078 | -0.004900315263798318 | -0.3978200862476095 | 1623650.9890967805 | -2.4502e-07
-0.00108778125 | -0.4010434274549039 | -0.0035579465566777514 | -0.39748548089822616 | 2234353.296578912 | -1.779e-07
-0.00108753125 | -0.4010434274549039 | -0.0035579465566777514 | -0.39748548089822616 | 2234353.296578912 | -1.779e-07
-0.00108728125 | -0.39936645339839955 | -0.002886762203117468 | -0.3964796911952821 | 2746881.546163493 | -1.4434e-07
-0.00108703125 | -0.39836026896449805 | -0.002886762203117468 | -0.3954735067613806 | 2739910.522136541 | -1.4434e-07
-0.00108678125 | -0.3976894793418961 | -0.0032223543798976097 | -0.3944671249619985 | 2448316.221349513 | -1.6112e-07
-0.00108653125 | -0.39634790009669296 | -0.0038935387334578927 | -0.3924543613632351 | 2015926.3242499826 | -1.9468e-07
-0.00108628125 | -0.39467092604018905 | -0.0035579465566777514 | -0.3911129794835113 | 2198532.0647914107 | -1.779e-07
-0.00108603125 | -0.39366474160628667 | -0.002886762203117468 | -0.3907779794031692 | 2707379.076677399 | -1.4434e-07
-0.00108578125 | -0.39299395198368453 | -0.0035579465566780567 | -0.3894360054270065 | 2189105.424847169 | -1.779e-07
-0.0010855312500000001 | -0.39165237273848263 | -0.004229130910237729 | -0.3874232418282449 | 1832164.8114055302 | -2.1146e-07
-0.00108528125 | -0.3906461883045801 | -0.003222354379898067 | -0.38742383392468205 | 2404601.0354512935 | -1.6112e-07
-0.00108503125 | -0.3899753986819781 | -0.0035579465566777514 | -0.3864174521253004 | 2172137.472947988 | -1.779e-07
-0.00108478125 | -0.38896921424807573 | -0.0042291309102380345 | -0.3847400833378377 | 1819475.8757949295 | -2.1146e-07
-0.00108453125 | -0.3882984246254742 | -0.0035579465566777514 | -0.38474047806879647 | 2162710.833003909 | -1.779e-07
-0.00108428125 | -0.3879630298141734 | -0.0038935387334578927 | -0.38406949108071553 | 1972855.6327452757 | -1.9468e-07
-0.00108403125 | -0.3862860557576689 | -0.0038935387334578927 | -0.382392517024211 | 1964241.4944443314 | -1.9468e-07
-0.0010837812500000001 | -0.384944476512467 | -0.0038935387334578927 | -0.3810509377790091 | 1957350.1838035847 | -1.9468e-07
-0.00108353125 | -0.38360289726726327 | -0.0032223543798976097 | -0.38038054288736567 | 2360885.8495535944 | -1.6112e-07
-0.00108328125 | -0.3825967128333609 | -0.0035579465566777514 | -0.37903876627668315 | 2130660.257194039 | -1.779e-07
-0.00108303125 | -0.38125513358815777 | -0.0035579465566777514 | -0.37769718703148003 | 2123118.9452387756 | -1.779e-07
-0.00108278125 | -0.38024894915425544 | -0.002551170026337326 | -0.37769777912791813 | 2960976.926106119 | -1.2756e-07
-0.00108253125 | -0.37991355434295404 | -0.003222354379897457 | -0.3766911999630566 | 2337987.4188452596 | -1.6112e-07
-0.00108228125 | -0.3785719750977509 | -0.00288676220311701 | -0.3756852128946339 | 2602813.716273657 | -1.4434e-07
-0.00108203125 | -0.377230395852549 | -0.0018799856727775004 | -0.37535041017977155 | 3993119.901017743 | -9.3999e-08
-0.00108178125 | -0.3768950010412476 | -0.0022155778495571844 | -0.37467942319169045 | 3382227.5598808285 | -1.1078e-07
-0.00108153125 | -0.3755534217960445 | -0.002551170026337326 | -0.3730022517697072 | 2924166.150581665 | -1.2756e-07
-0.00108128125 | -0.3735410529282398 | -0.0018799856727770427 | -0.3716610672554628 | 3953871.2729279404 | -9.3999e-08
-0.00108103125 | -0.373205658116939 | -0.002551170026337326 | -0.3706544880906017 | 2905760.762819438 | -1.2756e-07
-0.00108078125 | -0.37320565811693823 | -0.003222354379897457 | -0.3699833037370408 | 2296353.9084662474 | -1.6112e-07
-0.0010805312500000001 | -0.3715286840604359 | -0.0028867622031176206 | -0.36864192185731826 | 2554016.5480841994 | -1.4434e-07
-0.00108028125 | -0.3705224996265328 | -0.002551170026337326 | -0.36797132960019546 | 2884726.033948321 | -1.2756e-07
-0.00108003125 | -0.36918092038132966 | -0.0032223543798976097 | -0.36595856600143206 | 2271373.8022387247 | -1.6112e-07
-0.00107978125 | -0.36884552557002886 | -0.0038935387334578927 | -0.364951986836571 | 1874654.456114545 | -1.9468e-07
-0.00107953125 | -0.36750394632482575 | -0.002886762203117468 | -0.3646171841217083 | 2526132.451976484 | -1.4434e-07
-0.00107928125 | -0.36649776189092265 | -0.003222354379897457 | -0.3632754075110252 | 2254720.398087236 | -1.6112e-07
-0.0010790312500000001 | -0.3648207878344203 | -0.0028867622031176206 | -0.36193402563130267 | 2507543.054571147 | -1.4434e-07
-0.00107878125 | -0.3631438137779164 | -0.0022155778495574897 | -0.3609282359283589 | 3258095.7243317575 | -1.1078e-07
-0.00107853125 | -0.362473024155314 | -0.0018799856727770427 | -0.360593038482537 | 3836125.388656636 | -9.3999e-08
-0.00107828125 | -0.3621376293440132 | -0.002886762203117468 | -0.35925086714089577 | 2488953.6571660396 | -1.4434e-07
-0.00107803125 | -0.3597898656649078 | -0.0022155778495571844 | -0.3575742878153506 | 3227819.6668811888 | -1.1078e-07
-0.00107778125 | -0.3587836812310054 | -0.0018799856727770427 | -0.3569036955582284 | 3796876.7605662006 | -9.3999e-08
-0.00107753125 | -0.3584482864197039 | -0.0022155778495571844 | -0.3562327085701467 | 3215709.2439008183 | -1.1078e-07
-0.0010772812500000001 | -0.35677131236320153 | -0.0022155778495571844 | -0.35455573451364436 | 3200571.215175377 | -1.1078e-07
-0.00107703125 | -0.35542973311799764 | -0.0018799856727770427 | -0.3535497474452206 | 3761196.189574897 | -9.3999e-08
-0.00107678125 | -0.35442354868409526 | -0.0018799856727770427 | -0.35254356301131823 | 3750492.0182775054 | -9.3999e-08
-0.00107653125 | -0.35509433830669684 | -0.0032223543798976097 | -0.35187198392679925 | 2183943.4304428054 | -1.6112e-07
-0.00107628125 | -0.35341736425019293 | -0.0022155778495571844 | -0.35120178640063576 | 3170295.1577244606 | -1.1078e-07
-0.00107603125 | -0.35274657462759074 | -0.0018799856727771953 | -0.35086658895481354 | 3732651.732781589 | -9.3999e-08
-0.00107578125 | -0.3514049953823876 | -0.002215577849557337 | -0.3491894175328303 | 3152129.5232537203 | -1.1078e-07
-0.00107553125 | -0.3500634161371857 | -0.0025511700263371735 | -0.3475122461108486 | 2724336.226306252 | -1.2756e-07
-0.00107528125 | -0.3497280213258843 | -0.0018799856727770427 | -0.3478480356531073 | 3700539.2188896798 | -9.3999e-08
-0.00107503125 | -0.3483864420806812 | -0.0022155778495571844 | -0.34617086423112403 | 3124881.0715480964 | -1.1078e-07
-0.00107478125 | -0.34603867840157576 | -0.0018799856727770427 | -0.34415869272879873 | 3661290.590799245 | -9.3999e-08
-0.00107453125 | -0.3446970991563726 | -0.0018799856727770427 | -0.34281711348359556 | 3647018.3624027227 | -9.3999e-08
-0.00107428125 | -0.3433555199111692 | -0.001879985672777348 | -0.34147553423839183 | 3632746.1340057617 | -9.3999e-08
-0.0010740312500000001 | -0.3426847302885682 | -0.002551170026337021 | -0.34013356026223124 | 2666490.7219109265 | -1.2756e-07
-0.00107378125 | -0.3423493354772673 | -0.002215577849557337 | -0.34013375762771 | 3070384.168136275 | -1.1078e-07
-0.00107353125 | -0.34134315104336477 | -0.002551170026337326 | -0.33879198101702745 | 2655973.3574749283 | -1.2756e-07
-0.00107328125 | -0.34000157179816165 | -0.002886762203117468 | -0.3371148095950442 | 2335591.1285729576 | -1.4434e-07
-0.00107303125 | -0.33832459774165774 | -0.0022155778495571844 | -0.33610901989210057 | 3034052.8991953665 | -1.1078e-07
-0.00107278125 | -0.33865999255295837 | -0.0022155778495574897 | -0.3364444147034009 | 3037080.5049401335 | -1.1078e-07
-0.0010725312500000001 | -0.3383245977416579 | -0.0028867622031171626 | -0.33543783553854073 | 2323972.755195018 | -1.4434e-07
-0.00107228125 | -0.3366476236851546 | -0.002551170026337479 | -0.3340964536588171 | 2619162.58195034 | -1.2756e-07
-0.00107203125 | -0.3353060444399507 | -0.002551170026337326 | -0.3327548744136134 | 2608645.217514916 | -1.2756e-07
-0.00107178125 | -0.3342998600060484 | -0.0022155778495571844 | -0.3320842821564912 | 2997721.6302542756 | -1.1078e-07
-0.00107153125 | -0.3326228859495445 | -0.0018799856727770427 | -0.33074290027676745 | 3518568.306834027 | -9.3999e-08
-0.00107128125 | -0.3319520963269429 | -0.0015443934959969011 | -0.330407702830946 | 4278802.049961611 | -7.722e-08
-0.00107103125 | -0.3306105170817395 | -0.0008732091424367703 | -0.3297373079393027 | 7552310.023212918 | -4.366e-08
-0.0010707812500000001 | -0.3299397274591385 | -0.0012088013192166067 | -0.32873092613992194 | 5438957.104265574 | -6.044e-08
-0.00107053125 | -0.32859814821393574 | -0.0005376169656567812 | -0.32806053124827894 | 12204247.715568509 | -2.6881e-08
-0.00107028125 | -0.32725656896873195 | -0.0008732091424366176 | -0.32638335982629535 | 7475491.127258463 | -4.366e-08
-0.00107003125 | -0.32591498972352884 | -0.0012088013192167594 | -0.3247061884043121 | 5372366.545971423 | -6.044e-08
-0.00106978125 | -0.3252442001009273 | -0.0018799856727770427 | -0.3233642144281503 | 3440071.050653158 | -9.3999e-08
-0.00106953125 | -0.32356722604442295 | -0.0012088013192166067 | -0.32235842472520637 | 5333522.053634656 | -6.044e-08
-0.00106928125 | -0.3225610416105201 | -0.0008732091424363124 | -0.3216878324680838 | 7367944.672931952 | -4.366e-08
-0.00106903125 | -0.32054867274271726 | -0.00020202478887663955 | -0.32034664795384066 | 31713598.092145264 | -1.0101e-08
-0.00106878125 | -0.3215548571766187 | -0.0018799856727770427 | -0.31967487150384166 | 3400822.4225627235 | -9.3999e-08
-0.00106853125 | -0.3202132779314156 | -0.0008732091424366176 | -0.31934006878897897 | 7314171.445752092 | -4.366e-08
-0.00106828125 | -0.31887169868621246 | -0.0008732091424366176 | -0.31799848954377585 | 7283443.887369925 | -4.366e-08
-0.00106803125 | -0.3178655142523101 | -0.000537616965656476 | -0.3173278972866536 | 11804980.778430952 | -2.6881e-08
-0.00106778125 | -0.3168593298184073 | -0.0008732091424366176 | -0.3159861206759707 | 7237352.549796665 | -4.366e-08
-0.00106753125 | -0.3158531453845048 | -0.000873209142436465 | -0.3149799362420684 | 7214306.881012083 | -4.366e-08
-0.00106728125 | -0.3145115661393029 | -0.0005376169656566285 | -0.3139739491736463 | 11680209.860572476 | -2.6881e-08
-0.00106703125 | -0.3124991972714976 | -0.0002020247888763343 | -0.3122971724826213 | 30916718.113616064 | -1.0101e-08
-0.00106678125 | -0.31149301283759523 | -0.000537616965656476 | -0.31095539587193877 | 11567916.034503702 | -2.6881e-08
-0.00106653125 | -0.3108222232149937 | -0.000537616965656476 | -0.31028460624933724 | 11542961.850932416 | -2.6881e-08
-0.00106628125 | -0.30981603878109093 | -0.0008732091424361598 | -0.30894282963865477 | 7076032.868266049 | -4.366e-08
-0.00106603125 | -0.3088098543471881 | 0.0001335673879038074 | -0.3089434217350919 | -46260307.4872718 | 6.6784e-09
-0.00106578125 | -0.3067974854793852 | 0.0001335673879038074 | -0.306931052867289 | -45958981.10822302 | 6.6784e-09
-0.00106553125 | -0.3054559062341812 | -0.0002020247888763343 | -0.30525388144530485 | 30219448.132393327 | -1.0101e-08
-0.00106528125 | -0.30444972180027885 | -0.0002020247888763343 | -0.30424769701140253 | 30119838.1350758 | -1.0101e-08
-0.00106503125 | -0.3034435373663765 | -0.0002020247888763343 | -0.3032415125775002 | 30020228.13775827 | -1.0101e-08
-0.00106478125 | -0.30210195812117335 | -0.000537616965656476 | -0.3015643411555169 | 11218557.464505652 | -2.6881e-08
-0.00106453125 | -0.3021019581211729 | -0.001208801319216454 | -0.30089315680195644 | 4978372.409406208 | -6.044e-08
-0.0010642812500000001 | -0.3010957736872715 | -0.0005376169656567812 | -0.30055815672161473 | 11181126.1891459 | -2.6881e-08
-0.00106403125 | -0.2994187996307679 | -0.0015443934959964434 | -0.29787440613477145 | 3857493.6621673666 | -7.722e-08
-0.00106378125 | -0.2987480100081656 | -0.0012088013192167594 | -0.29753920868894884 | 4922880.277492397 | -6.044e-08
-0.00106353125 | -0.2970710359516617 | -0.000537616965656476 | -0.2965334189860052 | 11031401.087720985 | -2.6881e-08
-0.00106328125 | -0.2957294567064585 | -0.000537616965656476 | -0.29519183974080204 | 10981492.720578404 | -2.6881e-08
-0.00106303125 | -0.2940524826499545 | -0.0002020247888761817 | -0.29385045786107833 | 29090534.829428054 | -1.0101e-08
-0.00106278125 | -0.29371708783865325 | 0.00013356738790396 | -0.29385065522655723 | -44000359.64438975 | 6.6784e-09
-0.00106253125 | -0.29237550859345135 | 0.0004691595646837965 | -0.29284466815813515 | -12483798.272587564 | 2.3458e-08
-0.00106228125 | -0.29136932415954836 | -0.0002020247888763343 | -0.29116729937067204 | 28824908.169947863 | -1.0101e-08
-0.00106203125 | -0.29036313972564604 | -0.000537616965656476 | -0.2898255227599896 | 10781859.25200809 | -2.6881e-08
-0.00106178125 | -0.2890215604804429 | 0.0004691595646839491 | -0.2894907200451269 | -12340821.41073446 | 2.3458e-08
-0.00106153125 | -0.2876799812352398 | 0.0001335673879038074 | -0.2878135486231436 | -43096380.50725695 | 6.6784e-09
-0.00106128125 | -0.2866737968013374 | 0.0001335673879036548 | -0.2868073641892411 | -42945717.31769999 | 6.6784e-09
-0.00106103125 | -0.28667379680133664 | -0.0002020247888761817 | -0.2864717720124605 | 28360061.51576706 | -1.0101e-08
-0.00106078125 | -0.2849968227448343 | 0.0001335673879036548 | -0.28513039013273794 | -42694612.0018259 | 6.6784e-09
-0.00106053125 | -0.284326033122232 | -0.000537616965656476 | -0.2837884161565755 | 10557271.599866487 | -2.6881e-08
-0.00106028125 | -0.28298445387702886 | -0.0002020247888763343 | -0.28278242908815254 | 27994824.858968426 | -1.0101e-08
-0.00106003125 | -0.2816428746318257 | 0.0004691595646839491 | -0.28211203419650965 | -12026272.314689156 | 2.3458e-08
-0.00105978125 | -0.28097208500922416 | -0.0002020247888763343 | -0.28077006022034784 | 27795604.864333358 | -1.0101e-08
-0.00105953125 | -0.27929511095271964 | 0.00013356738790411263 | -0.2794286783406238 | -41840853.92787004 | 6.6784e-09
-0.0010592812500000001 | -0.27795353170751774 | 0.0008047517414637856 | -0.2787582834489815 | -6927808.144719839 | 4.0238e-08
-0.00105903125 | -0.276611952462314 | 0.0001335673879038074 | -0.27674551985021784 | -41439085.42248719 | 6.6784e-09
-0.00105878125 | -0.27527037321711084 | 0.0004691595646839491 | -0.2757395327817948 | -11754616.277195483 | 2.3458e-08
-0.00105853125 | -0.27359339916060693 | 0.0004691595646839491 | -0.2740625587252909 | -11683127.846276099 | 2.3458e-08
-0.00105828125 | -0.2722518199154038 | 0.0004691595646839491 | -0.2727209794800878 | -11625937.101540588 | 2.3458e-08
-0.00105803125 | -0.271581030292802 | 0.00013356738790411263 | -0.2717145976807061 | -40685769.474849135 | 6.6784e-09
-0.0010577812500000001 | -0.270910240670201 | 0.0008047517414637856 | -0.2717149924116648 | -6752765.565140687 | 4.0238e-08
-0.00105753125 | -0.2699040562362988 | 0.0008047517414640908 | -0.2707088079777629 | -6727759.482328312 | 4.0238e-08
-0.00105728125 | -0.26789168736849367 | 0.0011403439182442324 | -0.2690320312867379 | -4718436.7274210015 | 5.7017e-08
-0.00105703125 | -0.26688550293459135 | 0.0004691595646839491 | -0.2673546624992753 | -11397174.122598553 | 2.3458e-08
-0.00105678125 | -0.26789168736849367 | 0.0001335673879038074 | -0.2680252547563975 | -40133337.77994131 | 6.6784e-09
-0.00105653125 | -0.26587931850068897 | 0.0001335673879038074 | -0.2660128858885928 | -39832011.400892265 | 6.6784e-09
-0.00105628125 | -0.26487313406678586 | 0.0004691595646841017 | -0.26534229363147 | -11311388.005493127 | 2.3458e-08
-0.0010560312500000001 | -0.2631961600102835 | 0.0008047517414639382 | -0.26400091175174745 | -6561052.263684075 | 4.0238e-08
-0.00105578125 | -0.2618545807650796 | 0.0008047517414640908 | -0.2626593325065437 | -6527710.819952639 | 4.0238e-08
-0.00105553125 | -0.26118379114247803 | 0.0001335673879038074 | -0.26131735853038185 | -39128916.51644449 | 6.6784e-09
-0.00105528125 | -0.2601776067085757 | 0.0004691595646839491 | -0.26064676627325967 | -11111220.398921004 | 2.3458e-08
-0.00105503125 | -0.2588360274633726 | 0.0014759360950243742 | -0.260311963558397 | -3527415.101994617 | 7.3797e-08
-0.00105478125 | -0.2578298430294696 | 0.0008047517414640908 | -0.2586345947709337 | -6427686.488764793 | 4.0238e-08
-0.00105453125 | -0.25648826378426587 | 0.0008047517414645486 | -0.2572930155257304 | -6394345.0450339075 | 4.0238e-08
-0.00105428125 | -0.2538051052938621 | 0.0018115282718040582 | -0.25561663356566616 | -2822110.342348512 | 9.0576e-08
-0.00105403125 | -0.25380510529386086 | 0.0008047517414640908 | -0.25460985703532496 | -6327662.157576978 | 4.0238e-08
-0.00105378125 | -0.25212813123735694 | 0.0011403439182442324 | -0.2532684751556012 | -4441966.517356522 | 5.7017e-08
-0.00105353125 | -0.2511219468034546 | 0.0014759360950243742 | -0.252597882898479 | -3422883.7379887714 | 7.3797e-08
-0.00105328125 | -0.25011576236955224 | 0.0014759360950243742 | -0.25159169846457663 | -3409249.2122488776 | 7.3797e-08
-0.00105303125 | -0.24944497274695038 | 0.0011403439182440798 | -0.25058531666519446 | -4394907.758197432 | 5.7017e-08
-0.0010527812500000001 | -0.2487741831243494 | 0.0008047517414642433 | -0.24957893486581362 | -6202631.743591365 | 4.0238e-08
-0.00105253125 | -0.24776799869044722 | 0.001475936095024069 | -0.24924393478547127 | -3377435.318857079 | 7.3797e-08
-0.00105228125 | -0.24776799869044677 | 0.0004691595646839491 | -0.2482371582551307 | -10582206.01011754 | 2.3458e-08
-0.00105203125 | -0.24609102463394286 | 0.0011403439182442324 | -0.24723136855218708 | -4336084.309246721 | 5.7017e-08
-0.00105178125 | -0.2450848402000405 | 0.0011403439182442324 | -0.24622518411828473 | -4318437.2745617535 | 5.7017e-08
-0.00105153125 | -0.24374326095483678 | 0.0011403439182439271 | -0.2448836048730807 | -4294907.894984553 | 5.7017e-08
-0.00105128125 | -0.24240168170963353 | 0.0004691595646842543 | -0.24287084127431777 | -10353443.031172723 | 2.3458e-08
-0.00105103125 | -0.24072470765313111 | 0.0011403439182439271 | -0.24186505157137503 | -4241966.790929677 | 5.7017e-08
-0.00105078125 | -0.23938312840792722 | 0.001811528271804516 | -0.24119465667973172 | -2662885.9227183987 | 9.0576e-08
-0.00105053125 | -0.23871233878532566 | 0.0014759360950243742 | -0.24018827488035002 | -3254724.5871967576 | 7.3797e-08
-0.00105028125 | -0.23602918029491943 | 0.001811528271804516 | -0.23784070856672393 | -2625856.987921076 | 9.0576e-08
-0.00105003125 | -0.23569378548361863 | 0.0014759360950243742 | -0.237169721578643 | -3213821.0099770785 | 7.3797e-08
-0.00104978125 | -0.23435220623841507 | 0.0014759360950243742 | -0.23582814233343943 | -3195641.6423238823 | 7.3797e-08
-0.0010495312500000001 | -0.2333460218045136 | 0.0014759360950243742 | -0.23482195789953797 | -3182007.1165840016 | 7.3797e-08
-0.00104928125 | -0.23200444255931066 | 0.0018115282718043633 | -0.233815970831115 | -2581422.2661645617 | 9.0576e-08
-0.00104903125 | -0.2309982581254077 | 0.0014759360950243742 | -0.23247419422043206 | -3150193.2231909116 | 7.3797e-08
-0.00104878125 | -0.2309982581254077 | 0.0008047517414640908 | -0.23180300986687177 | -5760857.61417927 | 4.0238e-08
-0.00104853125 | -0.22932128406890379 | 0.001811528271804516 | -0.2311328123407083 | -2551799.11832643 | 9.0576e-08
-0.00104828125 | -0.22865049444630162 | 0.0018115282718043633 | -0.23046202271810598 | -2544393.3313672184 | 9.0576e-08
-0.00104803125 | -0.22730891520109897 | 0.0014759360950242215 | -0.22878485129612317 | -3100199.962145047 | 7.3797e-08
-0.00104778125 | -0.22697352038979846 | 0.001140343918244385 | -0.22811386430804284 | -4000790.6502319425 | 5.7017e-08
-0.00104753125 | -0.2252965463332944 | 0.001811528271804516 | -0.2271080746050989 | -2507364.3965696427 | 9.0576e-08
-0.00104728125 | -0.22429036189939208 | 0.0011403439182442324 | -0.2254307058176363 | -3953731.8910724414 | 5.7017e-08
-0.00104703125 | -0.22227799303158738 | 0.001811528271804516 | -0.22408952130339188 | -2474038.3552520527 | 9.0576e-08
-0.00104678125 | -0.22160720340898582 | 0.0021471204485846575 | -0.22375432385757046 | -2084227.0307198202 | 1.0736e-07
-0.00104653125 | -0.21959483454118084 | 0.0024827126253646466 | -0.22207754716654549 | -1788991.1615036805 | 1.2414e-07
-0.0010462812500000001 | -0.21892404491857986 | 0.00214712044858481 | -0.22107116536716465 | -2059233.942957202 | 1.0736e-07
-0.00104603125 | -0.21758246567337705 | 0.0024827126253646466 | -0.22006517829874167 | -1772780.1119666193 | 1.2414e-07
-0.00104578125 | -0.21624088642817332 | 0.002482712625364799 | -0.2187235990535381 | -1761972.7456084434 | 1.2414e-07
-0.00104553125 | -0.21523470199427097 | 0.0021471204485846575 | -0.21738182244285562 | -2024868.4472838936 | 1.0736e-07
-0.00104528125 | -0.21355772793776706 | 0.0014759360950243742 | -0.21503366403279142 | -2913861.4436994344 | 7.3797e-08
-0.00104503125 | -0.21221614869256394 | 0.0028183048021446356 | -0.21503445349470857 | -1525984.3671350358 | 1.4092e-07
-0.00104478125 | -0.2122161486925632 | 0.0021471204485846575 | -0.21436326914114784 | -1996751.2235510787 | 1.0736e-07
-0.00104453125 | -0.21053917463606078 | 0.0021471204485846575 | -0.21268629508464543 | -1981130.5436995337 | 1.0736e-07
-0.00104428125 | -0.20986838501345847 | 0.002482712625364799 | -0.21235109763882326 | -1710637.7554077269 | 1.2414e-07
-0.00104403125 | -0.20819141095695456 | 0.0031538969789250827 | -0.21134530793587963 | -1340216.940173555 | 1.5769e-07
-0.00104378125 | -0.20785601614565377 | 0.0021471204485846575 | -0.21000313659423842 | -1956137.4559370307 | 1.0736e-07
-0.00104353125 | -0.2058436472778491 | 0.002482712625364799 | -0.20832635990321388 | -1678215.6563335902 | 1.2414e-07
-0.00104328125 | -0.2048374628439466 | 0.0031538969789247774 | -0.20799135982287137 | -1318948.3436696453 | 1.5769e-07
-0.0010430312500000001 | -0.20450206803264612 | 0.0024827126253651045 | -0.2069847806580112 | -1667408.2899753866 | 1.2414e-07
-0.00104278125 | -0.2024896991648422 | 0.002482712625364799 | -0.20497241179020698 | -1651197.240438484 | 1.2414e-07
-0.00104253125 | -0.20114811991963816 | 0.0031538969789250827 | -0.20430201689856323 | -1295552.8875150122 | 1.5769e-07
-0.00104228125 | -0.2004773302970366 | 0.002818304802144941 | -0.20329563509918153 | -1442680.2590298844 | 1.4092e-07
-0.00104203125 | -0.1984649614292319 | 0.002818304802144941 | -0.20128326623137682 | -1428399.5547833235 | 1.4092e-07
-0.00104178125 | -0.19745877699532957 | 0.0038250813324849082 | -0.20128385832781448 | -1052442.2402127683 | 1.9125e-07
-0.00104153125 | -0.19745877699532896 | 0.0028183048021447883 | -0.20027708179747375 | -1421259.2026601245 | 1.4092e-07
-0.00104128125 | -0.19611719775012704 | 0.002482712625364952 | -0.19859991037549196 | -1599862.2502376786 | 1.2414e-07
-0.00104103125 | -0.19544640812752487 | 0.0021471204485846575 | -0.1975935285761095 | -1840544.4250354895 | 1.0736e-07
-0.00104078125 | -0.19410482888232175 | 0.002482712625364799 | -0.19658754150768654 | -1583651.2007006917 | 1.2414e-07
-0.00104053125 | -0.19242785482581784 | 0.0021471204485846575 | -0.19457497527440248 | -1812427.2013026818 | 1.0736e-07
-0.00104028125 | -0.1914216703919155 | 0.0031538969789250827 | -0.19457556737084056 | -1233873.9576532154 | 1.5769e-07
-0.00104003125 | -0.19041548595801255 | 0.00315389697892493 | -0.19356938293693748 | -1227493.378702056 | 1.5769e-07
-0.0010397812500000001 | -0.18907390671281063 | 0.0028183048021450936 | -0.1918922115149557 | -1361756.2682993126 | 1.4092e-07
-0.00103953125 | -0.18706153784500626 | 0.0038250813324849087 | -0.19088661917749114 | -998078.7470131663 | 1.9125e-07
-0.00103928125 | -0.18639074822240378 | 0.003825081332485366 | -0.19021582955488914 | -994571.4248710911 | 1.9125e-07
-0.00103903125 | -0.18504916897720064 | 0.003825081332485366 | -0.188874250309686 | -987556.7805872718 | 1.9125e-07
-0.00103878125 | -0.18337219492069676 | 0.0041606735092655075 | -0.18753286842996225 | -901454.3823846818 | 2.0803e-07
-0.00103853125 | -0.18236601048679366 | 0.0034894891557052245 | -0.18585549964249887 | -1065230.4182612514 | 1.7447e-07
-0.00103828125 | -0.18068903643029005 | 0.0034894891557052245 | -0.18417852558599526 | -1055618.844866551 | 1.7447e-07
-0.00103803125 | -0.1796828519963886 | 0.0034894891557052245 | -0.1831723411520938 | -1049851.9008297347 | 1.7447e-07
-0.00103778125 | -0.1786766675624858 | 0.0031538969789250827 | -0.18183056454141086 | -1153053.2909377574 | 1.5769e-07
-0.00103753125 | -0.1769996935059819 | 0.003825081332485366 | -0.18082477483846726 | -945468.9148843559 | 1.9125e-07
-0.00103728125 | -0.17666429869468112 | 0.0031538969789250827 | -0.17981819567360618 | -1140292.1330353166 | 1.5769e-07
-0.00103703125 | -0.1769996935059819 | 0.0021471204485846575 | -0.17914681395456655 | -1668716.946668333 | 1.0736e-07
-0.00103678125 | -0.17565811426077801 | 0.0028183048021450936 | -0.17847641906292308 | -1266551.5733222368 | 1.4092e-07
-0.0010365312500000001 | -0.1739811402042756 | 0.00315389697892493 | -0.17713503718320053 | -1123277.2558321275 | 1.5769e-07
-0.00103628125 | -0.17263956095907235 | 0.003489489155705072 | -0.1761290501147774 | -1009483.2925720348 | 1.7447e-07
-0.00103603125 | -0.17129798171386862 | 0.003825081332485366 | -0.17512306304635397 | -915656.6766781237 | 1.9125e-07
-0.00103578125 | -0.1696210076573647 | 0.004831857862825791 | -0.1744528655201905 | -722094.3598625069 | 2.4159e-07
-0.00103553125 | -0.1682794284121616 | 0.004496265686045649 | -0.17277569409820723 | -768529.7362850417 | 2.2481e-07
-0.00103528125 | -0.16693784916695845 | 0.003825081332485366 | -0.1707629304994438 | -892859.0827557107 | 1.9125e-07
-0.00103503125 | -0.16626705954435658 | 0.0038250813324852135 | -0.1700921408768418 | -889351.7606138375 | 1.9125e-07
-0.0010347812500000001 | -0.16559626992175563 | 0.003489489155705377 | -0.16908575907746098 | -969114.6843141974 | 1.7447e-07
-0.00103453125 | -0.16391929586525142 | 0.003825081332485366 | -0.16774437719773677 | -877076.1331171173 | 1.9125e-07
-0.00103428125 | -0.1622423218087475 | 0.004831857862825791 | -0.1670741796715733 | -691552.5432027677 | 2.4159e-07
-0.00103403125 | -0.16123613737484518 | 0.003825081332485366 | -0.16506121870733054 | -863046.8445494787 | 1.9125e-07
-0.00103378125 | -0.16022995294094283 | 0.0041606735092655075 | -0.16439062645020833 | -790211.6139808748 | 2.0803e-07
-0.00103353125 | -0.15888837369573927 | 0.00416067350926566 | -0.1630490472050049 | -783762.7578414957 | 2.0803e-07
-0.00103328125 | -0.15788218926183706 | 0.004496265686045039 | -0.16237845494788208 | -722281.4054421274 | 2.2481e-07
-0.00103303125 | -0.1572113996392361 | 0.003153896978925693 | -0.1603652966181618 | -1016934.2733115889 | 1.5769e-07
-0.00103278125 | -0.15654061001663425 | 0.0034894891557052245 | -0.16003009917233946 | -917212.1879828421 | 1.7447e-07
-0.00103253125 | -0.1551990307714311 | 0.0041606735092655075 | -0.1593597042806966 | -766028.4034583078 | 2.0803e-07
-0.00103228125 | -0.15419284633752878 | 0.0034894891557052245 | -0.157682335493234 | -903755.985230259 | 1.7447e-07
-0.00103203125 | -0.15318666190362643 | 0.0041606735092655075 | -0.15734733541289192 | -756355.1192492812 | 2.0803e-07
-0.00103178125 | -0.1518450826584227 | 0.004496265686045802 | -0.1563413483444685 | -695427.5359201996 | 2.2481e-07
-0.0010315312500000001 | -0.15050350341322077 | 0.004831857862825638 | -0.15533536127604639 | -642963.289425934 | 2.4159e-07
-0.00103128125 | -0.1498327137906189 | 0.0038250813324858237 | -0.1536577951231047 | -803422.3681369413 | 1.9125e-07
-0.00103103125 | -0.14782034492281393 | 0.004831857862825791 | -0.1526522027856397 | -631857.1742769142 | 2.4159e-07
-0.00103078125 | -0.14681416048891158 | 0.004496265686045649 | -0.1513104261749572 | -673049.3113187484 | 2.2481e-07
-0.00103053125 | -0.14513718643240767 | 0.0041606735092655075 | -0.14929785994167316 | -717661.9824131744 | 2.0803e-07
-0.00103028125 | -0.1441310019985047 | 0.004160673509266118 | -0.1482916755077708 | -712825.340308582 | 2.0803e-07
-0.00103003125 | -0.14278942275330175 | 0.005503042216385922 | -0.14829246496968765 | -538947.2191513651 | 2.7515e-07
-0.00102978125 | -0.1417832383194003 | 0.005167450039606085 | -0.14695068835900638 | -568755.1393151298 | 2.5837e-07
-0.00102953125 | -0.14010626426289594 | 0.0055030422163860745 | -0.145609306479282 | -529195.6730613841 | 2.7515e-07
-0.00102928125 | -0.1391000798289936 | 0.005167450039605933 | -0.14426752986859953 | -558370.2939084489 | 2.5837e-07
-0.00102903125 | -0.13842929020639205 | 0.004496265686045649 | -0.1429255558924377 | -635752.2703162902 | 2.2481e-07
-0.00102878125 | -0.1374231057724897 | 0.0041606735092655075 | -0.1415837792817552 | -680581.0596119054 | 2.0803e-07
-0.00102853125 | -0.13574613171598549 | 0.004496265686045344 | -0.14024239740203082 | -623817.2171955501 | 2.2481e-07
-0.0010282812500000001 | -0.13507534209338454 | 0.0038250813324856715 | -0.1389004234258702 | -726261.2810149551 | 1.9125e-07
-0.00102803125 | -0.13440455247078298 | 0.003825081332485366 | -0.13822963380326833 | -722753.9588730937 | 1.9125e-07
-0.00102778125 | -0.13239218360297797 | 0.004496265686045649 | -0.1368884492890236 | -608898.4007945202 | 2.2481e-07
-0.00102753125 | -0.13138599916907565 | 0.005167450039605933 | -0.13655344920868157 | -528513.8633642022 | 2.5837e-07
-0.00102728125 | -0.12970902511257174 | 0.004831857862825791 | -0.1345408829753975 | -556890.8970211912 | 2.4159e-07
-0.00102703125 | -0.12970902511257082 | 0.0034894891557056824 | -0.1331985142682765 | -763427.0136675274 | 1.7447e-07
-0.00102678125 | -0.1276966562447666 | 0.004496265686045497 | -0.13219292193081206 | -588012.0578331623 | 2.2481e-07
-0.00102653125 | -0.12669047181086512 | 0.00416067350926566 | -0.13085114532013079 | -628990.2104970776 | 2.0803e-07
-0.00102628125 | -0.12534889256566156 | 0.004496265686045649 | -0.1298451582517072 | -577568.8863524552 | 2.2481e-07
-0.00102603125 | -0.12467810294306 | 0.0041606735092655075 | -0.1288387764523255 | -619316.9262880695 | 2.0803e-07
-0.00102578125 | -0.12367191850915768 | 0.004831857862825791 | -0.12850377637198346 | -531902.1379359502 | 2.4159e-07
-0.00102553125 | -0.12165954964135298 | 0.005167450039605933 | -0.1268269996809589 | -490868.7987649346 | 2.5837e-07
-0.00102528125 | -0.12098876001875111 | 0.005167450039606085 | -0.1261562100583572 | -488272.58741324686 | 2.5837e-07
-0.0010250312500000001 | -0.12031797039615016 | 0.005503042216385922 | -0.12582101261253606 | -457278.02064788894 | 2.7515e-07
-0.00102478125 | -0.11931178596224797 | 0.004831857862826096 | -0.12414364382507406 | -513854.70081880596 | 2.4159e-07
-0.00102453125 | -0.11729941709444283 | 0.005167450039605933 | -0.12246686713404877 | -473993.4249790561 | 2.5837e-07
-0.00102428125 | -0.11629323266054048 | 0.004831857862825791 | -0.12112509052336627 | -501360.3212762111 | 2.4159e-07
-0.00102403125 | -0.11461625860403657 | 0.005167450039605933 | -0.1197837086436425 | -463608.5795723616 | 2.5837e-07
-0.00102378125 | -0.113274679358833 | 0.004496265686045649 | -0.11777094504487864 | -523861.1473089135 | 2.2481e-07
-0.00102353125 | -0.11226849492493034 | 0.004496265686045955 | -0.11676476061097629 | -519385.50238858815 | 2.2481e-07
-0.00102328125 | -0.11059152086842795 | 0.0051674500396056275 | -0.11575897090803358 | -448031.3114623523 | 2.5837e-07
-0.00102303125 | -0.10992073124582563 | 0.0041606735092655075 | -0.11408140475509114 | -548379.5087552072 | 2.0803e-07
-0.00102278125 | -0.10824375718932172 | 0.004831857862825791 | -0.11307561505214751 | -468041.97582922305 | 2.4159e-07
-0.00102253125 | -0.10723757275541937 | 0.005167450039605933 | -0.1124050227950253 | -435050.25470395165 | 2.5837e-07
-0.00102228125 | -0.10589599351021625 | 0.0055030422163860745 | -0.11139903572660233 | -404863.4604143002 | 2.7515e-07
-0.00102203125 | -0.10488980907631344 | 0.005167450039606085 | -0.11005725911591953 | -425963.514973081 | 2.5837e-07
-0.0010217812500000001 | -0.10388362464241203 | 0.005503042216385922 | -0.10938666685879796 | -397549.8008468377 | 2.7515e-07
-0.00102153125 | -0.10287744020850968 | 0.006174226569946053 | -0.10905166677845574 | -353248.0240011965 | 3.0871e-07
-0.00102128125 | -0.10220665058590767 | 0.0055030422163860745 | -0.10770969280229374 | -391455.0845405951 | 2.7515e-07
-0.00102103125 | -0.10086507134070455 | 0.0055030422163860745 | -0.10636811355709062 | -386579.3114956115 | 2.7515e-07
-0.00102078125 | -0.0998588869068022 | 0.005838634393166216 | -0.10569752129996841 | -362062.47619710956 | 2.9193e-07
-0.00102053125 | -0.09885270247289893 | 0.00449626568604626 | -0.10334896815894519 | -459710.23678463814 | 2.2481e-07
-0.00102028125 | -0.09684033360509486 | 0.005838634393166369 | -0.10267896799826123 | -351722.5470340753 | 2.9193e-07
-0.00102003125 | -0.09616954398249389 | 0.006174226569946205 | -0.1023437705524401 | -331519.32276217703 | 3.0871e-07
-0.00101978125 | -0.09482796473729047 | 0.006174226569946358 | -0.10100219130723682 | -327173.58251436614 | 3.0871e-07
-0.00101953125 | -0.09315099068078656 | 0.0065098187467265 | -0.09966080942751306 | -306186.12684916327 | 3.2549e-07
-0.00101928125 | -0.09113862181298188 | 0.007516595277066925 | -0.0986552170900488 | -262499.7447741935 | 3.7583e-07
-0.00101903125 | -0.09080322700168109 | 0.0068454109235066415 | -0.09764863792518773 | -285296.6433026524 | 3.4227e-07
-0.00101878125 | -0.0894616477564772 | 0.005838634393166674 | -0.09530028214964388 | -326447.16463555594 | 2.9193e-07
-0.0010185312500000001 | -0.08778467369997482 | 0.0068454109235061835 | -0.094630084623481 | -276477.4406706124 | 3.4227e-07
-0.00101828125 | -0.08610769964347091 | 0.007181003100286631 | -0.09328870274375754 | -259820.81177498458 | 3.5905e-07
-0.00101803125 | -0.08476612039826703 | 0.005838634393166216 | -0.09060475479143325 | -310362.83038198407 | 2.9193e-07
-0.00101778125 | -0.08375993596436468 | 0.005838634393166216 | -0.0895985703575309 | -306916.1873276424 | 2.9193e-07
-0.00101753125 | -0.08275375153046235 | 0.005838634393166216 | -0.08859238592362857 | -303469.54427330074 | 2.9193e-07
-0.00101728125 | -0.08141217228525875 | 0.005838634393166216 | -0.08725080667842497 | -298874.0202008435 | 2.9193e-07
-0.00101703125 | -0.0804059878513561 | 0.005838634393166674 | -0.08624462224452277 | -295427.3771464827 | 2.9193e-07
-0.00101678125 | -0.07872901379485374 | 0.0068454109235061835 | -0.08557442471835992 | -250019.8327744222 | 3.4227e-07
-0.00101653125 | -0.07772282936095062 | 0.0068454109235066415 | -0.08456824028445727 | -247080.09856371395 | 3.4227e-07
-0.00101628125 | -0.07738743454964983 | 0.006174226569946358 | -0.08356166111959619 | -270678.95929294406 | 3.0871e-07
-0.00101603125 | -0.07571046049314592 | 0.0065098187467265 | -0.08222027923987242 | -252603.89709380886 | 3.2549e-07
-0.00101578125 | -0.0743688812479428 | 0.0065098187467265 | -0.0808786999946693 | -248482.18711262778 | 3.2549e-07
-0.00101553125 | -0.07336269681403984 | 0.006174226569946511 | -0.07953692338398635 | -257641.7385495315 | 3.0871e-07
-0.0010152812500000001 | -0.07202111756883794 | 0.006509818746726347 | -0.07853093631556429 | -241269.1946455683 | 3.2549e-07
-0.00101503125 | -0.07135032794623608 | 0.0065098187467265 | -0.07786014669296258 | -239208.33965497123 | 3.2549e-07
-0.00101478125 | -0.06967335388973186 | 0.0065098187467265 | -0.07618317263645837 | -234056.2021784939 | 3.2549e-07
-0.00101453125 | -0.06833177464452875 | 0.0065098187467265 | -0.07484159339125525 | -229934.49219731282 | 3.2549e-07
-0.00101428125 | -0.0673255902106264 | 0.0068454109235066415 | -0.07417100113413304 | -216702.84505327573 | 3.4227e-07
-0.00101403125 | -0.06665480058802423 | 0.006509818746726347 | -0.07316461933475057 | -224782.3547208395 | 3.2549e-07
-0.00101378125 | -0.0653132213428208 | 0.006174226569946511 | -0.07148744791276732 | -231567.29706272107 | 3.0871e-07
-0.0010135312500000001 | -0.06330085247501793 | 0.006509818746726347 | -0.06981067122174428 | -214478.07976789138 | 3.2549e-07
-0.00101328125 | -0.06296545766371625 | 0.0068454109235066415 | -0.0698108685872229 | -203963.99680696297 | 3.4227e-07
-0.00101303125 | -0.06263006285241546 | 0.0055030422163860745 | -0.06813310506880153 | -247619.77971357634 | 2.7515e-07
-0.00101278125 | -0.06162387841851311 | 0.005838634393166216 | -0.06746251281167932 | -231090.04013212505 | 2.9193e-07
-0.00101253125 | -0.05994690436200921 | 0.0065098187467265 | -0.06645672310873571 | -204173.80481493086 | 3.2549e-07
-0.00101228125 | -0.05826993030550484 | 0.007181003100286478 | -0.06545093340579132 | -182289.11056501404 | 3.5905e-07
-0.00101203125 | -0.057263745871602344 | 0.006509818746726652 | -0.06377356461832899 | -195930.38485256291 | 3.2549e-07
-0.00101178125 | -0.05592216662640044 | 0.006845410923506489 | -0.06276757754990693 | -183385.8573321556 | 3.4227e-07
-0.00101153125 | -0.054580587381196706 | 0.007852187453847068 | -0.062432774835043774 | -159020.0824980451 | 3.9261e-07
-0.00101128125 | -0.05357440294729436 | 0.006174226569946358 | -0.05974862951724072 | -193542.06989446393 | 3.0871e-07
-0.00101103125 | -0.05223282370209124 | 0.007181003100286783 | -0.05941382680237802 | -165475.00668814708 | 3.5905e-07
-0.00101078125 | -0.050555849645586876 | 0.007852187453846762 | -0.05840803709943364 | -148768.83019602354 | 3.9261e-07
-0.00101053125 | -0.049549665211684225 | 0.007181003100287089 | -0.056730668311971315 | -158002.07163175722 | 3.5905e-07
-0.0010102812500000001 | -0.04787269115518184 | 0.007852187453846762 | -0.055724878609028604 | -141934.66199467613 | 3.9261e-07
-0.00101003125 | -0.047201901532579825 | 0.008187779630627055 | -0.05538968116320688 | -135298.41706051133 | 4.0939e-07
-0.00100978125 | -0.04552492747607561 | 0.007516595277066925 | -0.053041522753142535 | -141131.77788079614 | 3.7583e-07
-0.00100953125 | -0.044518743042173264 | 0.007516595277066925 | -0.05203533831924019 | -138454.54331697122 | 3.7583e-07
-0.00100928125 | -0.04317716379697014 | 0.007516595277066925 | -0.050693759074037066 | -134884.8972318713 | 3.7583e-07
-0.00100903125 | -0.042506374174367964 | 0.007852187453846762 | -0.050358561628214726 | -128266.32559197073 | 3.9261e-07
-0.00100878125 | -0.04116479492916469 | 0.007181003100287241 | -0.04834579802945193 | -134649.1495805607 | 3.5905e-07
-0.00100853125 | -0.03948782087266231 | 0.00818777963062675 | -0.04767560050328906 | -116455.50479877793 | 4.0939e-07
-0.00100828125 | -0.03915242606136076 | 0.007516595277066925 | -0.04666902133842769 | -124175.95897657152 | 3.7583e-07
-0.00100803125 | -0.03814624162745842 | 0.007516595277066925 | -0.04566283690452535 | -121498.7244127466 | 3.7583e-07
-0.00100778125 | -0.03714005719355608 | 0.007516595277066925 | -0.044656652470623004 | -118821.48984892166 | 3.7583e-07
-0.00100753125 | -0.03579847794835295 | 0.007852187453847068 | -0.043650665402200015 | -111180.90508859156 | 3.9261e-07
-0.00100728125 | -0.0354630831370511 | 0.007516595277067078 | -0.04297967841411818 | -114359.43224254219 | 3.7583e-07
-0.0010070312500000001 | -0.03311531945794777 | 0.007852187453846915 | -0.04096750691179468 | -104346.73688724561 | 3.9261e-07
-0.00100678125 | -0.03210913502404481 | 0.008187779630627055 | -0.04029691465467187 | -98431.84959189188 | 4.0939e-07
-0.00100653125 | -0.03076755577884123 | 0.00852337180740735 | -0.03929092758624858 | -92195.73772929225 | 4.2617e-07
-0.00100628125 | -0.029761371344938885 | 0.008187779630627208 | -0.037949150975566094 | -92697.05020788177 | 4.0939e-07
-0.00100603125 | -0.028084397288434978 | 0.009530148337747775 | -0.03761454562618275 | -78938.00661464219 | 4.7651e-07
-0.00100578125 | -0.026742818043231243 | 0.009194556160967328 | -0.03593737420419857 | -78170.98199206115 | 4.5973e-07
-0.00100553125 | -0.02540123879802827 | 0.00852337180740735 | -0.03392461060543562 | -79603.73282309 | 4.2617e-07
-0.00100528125 | -0.024395054364126843 | 0.00852337180740735 | -0.03291842617153419 | -77242.73190317943 | 4.2617e-07
-0.00100503125 | -0.02338886993022404 | 0.00852337180740735 | -0.03191224173763139 | -74881.73098326563 | 4.2617e-07
-0.00100478125 | -0.021711895873720133 | 0.008858963984187491 | -0.030570859857907626 | -69016.78325473283 | 4.4295e-07
-0.00100453125 | -0.02137650106241935 | 0.007852187453847068 | -0.029228688516266418 | -74447.2510063326 | 3.9261e-07
-0.00100428125 | -0.02037031662851701 | 0.007852187453847068 | -0.028222504082364076 | -71884.43793082617 | 3.9261e-07
-0.00100403125 | -0.019028737383313576 | 0.007516595277066772 | -0.02654533266038035 | -70631.26770007295 | 3.7583e-07
-0.0010037812500000001 | -0.018357947760712624 | 0.007181003100286936 | -0.02553895086099956 | -71129.20160131692 | 3.5905e-07
-0.00100353125 | -0.015339394459006658 | 0.00818777963062675 | -0.02352717408963341 | -57468.99684898526 | 4.0939e-07
-0.00100328125 | -0.015003999647704505 | 0.007516595277066925 | -0.02252059492477143 | -59922.329444772935 | 3.7583e-07
-0.00100303125 | -0.013327025591200598 | 0.008187779630627208 | -0.021514805221827804 | -52553.45451982984 | 4.0939e-07
-0.00100278125 | -0.01131465672339591 | 0.008187779630627208 | -0.019502436354023118 | -47637.912190680625 | 4.0939e-07
-0.00100253125 | -0.010308472289493567 | 0.008523371807407044 | -0.018831844096900613 | -44188.719024401245 | 4.2617e-07
-0.00100228125 | -0.010308472289492651 | 0.00785218745384722 | -0.01816065974333987 | -46256.30717575905 | 3.9261e-07
-0.00100203125 | -0.008296103421689793 | 0.008187779630627055 | -0.01648388305231685 | -40264.59869695954 | 4.0939e-07
-0.00100178125 | -0.00628373455388419 | 0.009530148337747775 | -0.015813882891631964 | -33187.06557587372 | 4.7651e-07
-0.00100153125 | -0.005277550119981846 | 0.008858963984187491 | -0.014136514104169337 | -31914.59888402714 | 4.4295e-07
-0.00100128125 | -0.005948339742583408 | 0.007181003100286783 | -0.013129342842870192 | -36566.876965547766 | 3.5905e-07
-0.00100103125 | -0.004942155308681064 | 0.007852187453847068 | -0.012794342762528131 | -32587.970773060762 | 3.9261e-07
-0.00100078125 | -0.004606760497379674 | 0.007852187453847373 | -0.012458947951227047 | -31733.6997478901 | 3.9261e-07
-0.0010005312500000001 | -0.003265181252177768 | 0.008523371807407044 | -0.011788553059584813 | -27661.712585013127 | 4.2617e-07
-0.00100028125 | -0.0019236020069746424 | 0.007852187453847373 | -0.009775789460822016 | -24899.5315465427 | 3.9261e-07
-0.00100003125 | -0.0009174175730716882 | 0.008858963984187491 | -0.009776381557259179 | -22071.162214248077 | 4.4295e-07
-0.00099978125 | 0.0014303461060337815 | 0.009194556160967633 | -0.007764210054933851 | -16888.71092635046 | 4.5973e-07
-0.00099953125 | 0.0034427149738384694 | 0.008858963984187491 | -0.005416249010349022 | -12227.72554446902 | 4.4295e-07
-0.00099928125 | 0.004784294219041595 | 0.009194556160967633 | -0.0044102619419260376 | -9593.202466146888 | 4.5973e-07
-0.00099903125 | 0.006461268275545502 | 0.009194556160967633 | -0.0027332878854221306 | -5945.448236045099 | 4.5973e-07
-0.00099878125 | 0.007802847520748626 | 0.009194556160967633 | -0.0013917086402190065 | -3027.244851963672 | 4.5973e-07
-0.00099853125 | 0.009144426765951752 | 0.009194556160967633 | -5.0129e-05 | -109.04146788224078 | 4.5973e-07
-0.00099828125 | 0.009144426765951752 | 0.008858963984187491 | 0.0002854627817642612 | 644.4608698574423 | 4.4295e-07
-0.00099803125 | 0.010486006011154878 | 0.00852337180740735 | 0.001962634203747529 | 4605.299987129215 | 4.2617e-07
-0.00099778125 | 0.011492190445057223 | 0.00852337180740735 | 0.0029688186376498737 | 6966.300907041935 | 4.2617e-07
-0.00099753125 | 0.013504559312861911 | 0.009194556160967633 | 0.004310003151894278 | 9375.119530382408 | 4.5973e-07
-0.0009972812500000001 | 0.01316916450156113 | 0.00852337180740735 | 0.004645792694153781 | 10901.3024402298 | 4.2617e-07
-0.00099703125 | 0.014175348935463473 | 0.00852337180740735 | 0.005651977128056124 | 13262.303360142516 | 4.2617e-07
-0.00099678125 | 0.015516928180666599 | 0.008858963984187491 | 0.006657964196479108 | 15031.02215645761 | 4.4295e-07
-0.00099653125 | 0.01618771780326816 | 0.008858963984187491 | 0.00732875381908067 | 16545.39702873131 | 4.4295e-07
-0.00099628125 | 0.01820008667107285 | 0.009194556160967633 | 0.009005530510105218 | 19588.831374667418 | 4.5973e-07
-0.00099603125 | 0.019541665916275975 | 0.010201332691308058 | 0.009340333224967917 | 18311.986301409917 | 5.1007e-07
-0.00099578125 | 0.020212455538877537 | 0.009530148337747775 | 0.010682307201129762 | 22417.924302014115 | 4.7651e-07
-0.00099553125 | 0.021218639972779882 | 0.009194556160967633 | 0.012024083811812249 | 26154.788988850632 | 4.5973e-07
-0.00099528125 | 0.02356640365188535 | 0.009865740514527916 | 0.013700663137357435 | 27774.22154410479 | 4.9329e-07
-0.00099503125 | 0.02490798289708848 | 0.010201332691308058 | 0.01470665020578042 | 28832.801852077762 | 5.1007e-07
-0.00099478125 | 0.026249562142291603 | 0.0105369248680882 | 0.015712637274203405 | 29823.95237872523 | 5.2685e-07
-0.00099453125 | 0.02859732582139707 | 0.010201332691308058 | 0.018395993130089015 | 36065.86254316191 | 5.1007e-07
-0.00099428125 | 0.029603510255299417 | 0.0105369248680882 | 0.01906658538721122 | 36190.0376550196 | 5.2685e-07
-0.0009940312500000001 | 0.03060969468920176 | 0.0105369248680882 | 0.020072769821113563 | 38099.86323790791 | 5.2685e-07
-0.00099378125 | 0.0316158791231041 | 0.0105369248680882 | 0.0210789542550159 | 40009.68882079621 | 5.2685e-07
-0.00099353125 | 0.03228666874570567 | 0.010201332691308058 | 0.02208533605439761 | 43298.923234246045 | 5.1007e-07
-0.00099328125 | 0.03295745836830723 | 0.010201332691308058 | 0.022756125676999167 | 44614.025178079515 | 5.1007e-07
-0.00099303125 | 0.03496982723611192 | 0.009865740514527916 | 0.025104086721584 | 50891.439288549445 | 4.9329e-07
-0.00099278125 | 0.03631140648131504 | 0.009865740514527916 | 0.026445665966787123 | 53611.11196436646 | 4.9329e-07
-0.00099253125 | 0.037317590915217386 | 0.009865740514527916 | 0.027451850400689468 | 55650.866471229216 | 4.9329e-07
-0.00099228125 | 0.039329959783022075 | 0.010872517044868342 | 0.028457442738153732 | 52347.47873140415 | 5.4363e-07
-0.00099203125 | 0.0406715390282252 | 0.0105369248680882 | 0.030134614160136998 | 57198.119066791005 | 5.2685e-07
-0.00099178125 | 0.041342328650826765 | 0.011879293575208767 | 0.029463035075617997 | 49604.01877280857 | 5.9396e-07
-0.00099153125 | 0.04268390789602989 | 0.011208109221648483 | 0.031475798674381404 | 56166.11696393151 | 5.6041e-07
-0.00099128125 | 0.043690092329932234 | 0.011208109221648483 | 0.03248198310828375 | 57961.57490247283 | 5.6041e-07
-0.00099103125 | 0.04469627676383458 | 0.010872517044868342 | 0.033823759718966236 | 62218.82123409597 | 5.4363e-07
-0.0009907812500000001 | 0.045702461197736924 | 0.010872517044868342 | 0.03482994415286858 | 64069.69795335068 | 5.4363e-07
-0.00099053125 | 0.04737943525424083 | 0.010872517044868342 | 0.036506918209372484 | 67154.49248544188 | 5.4363e-07
-0.00099028125 | 0.04771483006554161 | 0.010872517044868342 | 0.03684231302067326 | 67771.4513918601 | 5.4363e-07
-0.00099003125 | 0.04905640931074474 | 0.0105369248680882 | 0.038519484442656536 | 73113.33225752693 | 5.2685e-07
-0.00098978125 | 0.05039798855594786 | 0.0105369248680882 | 0.03986106368785966 | 75659.76636804469 | 5.2685e-07
-0.00098953125 | 0.051739567801150986 | 0.010872517044868342 | 0.04086705075628264 | 75174.95826887897 | 5.4363e-07
-0.00098928125 | 0.05274575223505333 | 0.010872517044868342 | 0.04187323519018499 | 77025.83498813369 | 5.4363e-07
-0.0009890312500000001 | 0.05308114704635411 | 0.010872517044868342 | 0.04220863000148577 | 77642.79389455191 | 5.4363e-07
-0.00098878125 | 0.0550935159141588 | 0.011208109221648483 | 0.043885406692510315 | 78310.09820594106 | 5.6041e-07
-0.00098853125 | 0.056435095159361924 | 0.010872517044868342 | 0.04556257811449358 | 83812.38295873429 | 5.4363e-07
-0.00098828125 | 0.05744127959326427 | 0.010872517044868342 | 0.046568762548395926 | 85663.25967798902 | 5.4363e-07
-0.00098803125 | 0.058447464027166614 | 0.0105369248680882 | 0.04791053915907841 | 90938.37103115115 | 5.2685e-07
-0.00098778125 | 0.05945364846106896 | 0.010201332691308058 | 0.0492523157697609 | 96560.55195950199 | 5.1007e-07
-0.0009875312500000001 | 0.06079522770627208 | 0.010872517044868342 | 0.04992271066140374 | 91832.8487421714 | 5.4363e-07
-0.00098728125 | 0.06247220176277599 | 0.011543701398428625 | 0.050928500364347366 | 88235.99746140343 | 5.7719e-07
-0.00098703125 | 0.06314299138537754 | 0.010872517044868342 | 0.0522704743405092 | 96151.56108709905 | 5.4363e-07
-0.00098678125 | 0.06481996544188146 | 0.011208109221648483 | 0.05361185622023297 | 95666.19161184042 | 5.6041e-07
-0.00098653125 | 0.06716772912098692 | 0.011879293575208767 | 0.055288435545778156 | 93083.70939019666 | 5.9396e-07
-0.00098628125 | 0.06750312393228772 | 0.010872517044868342 | 0.056630606887419374 | 104172.02687053618 | 5.4363e-07
-0.00098603125 | 0.06884470317749083 | 0.011543701398428625 | 0.05730100177906221 | 99276.65278462981 | 5.7719e-07
-0.0009857812500000001 | 0.06985088761139319 | 0.011543701398428625 | 0.05830718621296456 | 101019.91415145504 | 5.7719e-07
-0.00098553125 | 0.07085707204529551 | 0.011208109221648483 | 0.059648962823647025 | 106438.93924308829 | 5.6041e-07
-0.00098528125 | 0.0711924668565963 | 0.010201332691308058 | 0.060991134165288244 | 119574.83597658788 | 5.1007e-07
-0.00098503125 | 0.07253404610179942 | 0.011208109221648483 | 0.061325936880150936 | 109431.36914065716 | 5.6041e-07
-0.00098478125 | 0.07387562534700257 | 0.010872517044868342 | 0.06300310830213422 | 115894.2460924827 | 5.4363e-07
-0.00098453125 | 0.07454641496960412 | 0.0105369248680882 | 0.06400949010151592 | 121495.58035736415 | 5.2685e-07
-0.00098428125 | 0.07555259940350648 | 0.011208109221648483 | 0.06434449018185799 | 114817.74295628113 | 5.6041e-07
-0.00098403125 | 0.0768941786487096 | 0.011208109221648483 | 0.06568606942706111 | 117211.68687433621 | 5.6041e-07
-0.00098378125 | 0.07823575789391271 | 0.011208109221648483 | 0.06702764867226423 | 119605.63079239128 | 5.6041e-07
-0.00098353125 | 0.08024812676171741 | 0.01255047792876905 | 0.06769764883294836 | 107880.59102955315 | 6.2752e-07
-0.00098328125 | 0.08125431119561974 | 0.011879293575208767 | 0.06937501762041097 | 116799.90427240834 | 5.9396e-07
-0.00098303125 | 0.0819251008182213 | 0.011543701398428625 | 0.07038139941979267 | 121939.05055335764 | 5.7719e-07
-0.00098278125 | 0.08293128525212365 | 0.012214885751988909 | 0.07071639950013474 | 115787.24670203359 | 6.1074e-07
-0.0009825312500000001 | 0.08494365411992835 | 0.012886070105549192 | 0.07205758401437916 | 111837.95125148146 | 6.443e-07
-0.00098228125 | 0.08594983855383068 | 0.012886070105549192 | 0.07306376844828148 | 113399.61345828419 | 6.443e-07
-0.00098203125 | 0.08662062817643224 | 0.011879293575208767 | 0.07474133460122347 | 125834.64517991756 | 5.9396e-07
-0.00098178125 | 0.08829760223293615 | 0.012886070105549192 | 0.07541153212738695 | 117043.49194082394 | 6.443e-07
-0.00098153125 | 0.0889683918555377 | 0.011879293575208767 | 0.07708909828032894 | 129787.34432695284 | 5.9396e-07
-0.00098128125 | 0.08997457628944006 | 0.011543701398428625 | 0.07843087489101143 | 135885.14148795942 | 5.7719e-07
-0.00098103125 | 0.09165155034594397 | 0.012214885751988909 | 0.07943666459395506 | 130065.34192269569 | 6.1074e-07
-0.00098078125 | 0.09232233996854552 | 0.01255047792876905 | 0.07977186203977647 | 127121.63232751167 | 6.2752e-07
-0.00098053125 | 0.09366391921374867 | 0.011879293575208767 | 0.0817846256385399 | 137692.74262102344 | 5.9396e-07
-0.00098028125 | 0.094670103647651 | 0.012214885751988909 | 0.08245521789566208 | 135007.7594990787 | 6.1074e-07
-0.00098003125 | 0.09701786732675646 | 0.013892846635889617 | 0.08312502069086684 | 119665.93005659276 | 6.9464e-07
-0.00097978125 | 0.09735326213805726 | 0.01255047792876905 | 0.0848027842092882 | 135138.73286832776 | 6.2752e-07
-0.00097953125 | 0.09869484138326037 | 0.012886070105549192 | 0.08580877127771118 | 133180.6680777857 | 6.443e-07
-0.0009792812500000001 | 0.10037181543976428 | 0.013557254459109476 | 0.0868145609806548 | 128071.00617975318 | 6.7786e-07
-0.00097903125 | 0.10104260506236584 | 0.01255047792876905 | 0.08849212713359679 | 141017.93993159285 | 6.2752e-07
-0.00097878125 | 0.1020487894962682 | 0.012886070105549192 | 0.089162719390719 | 138386.20876712818 | 6.443e-07
-0.00097853125 | 0.1037257635527721 | 0.013221662282329334 | 0.09050410127044277 | 136902.75751695898 | 6.6108e-07
-0.00097828125 | 0.10540273760927601 | 0.013557254459109476 | 0.09184548315016654 | 135492.7480740072 | 6.7786e-07
-0.00097803125 | 0.10607352723187757 | 0.013221662282329334 | 0.09285186494954824 | 140454.14709108724 | 6.6108e-07
-0.00097778125 | 0.10741510647708069 | 0.012886070105549192 | 0.0945290363715315 | 146715.07387007616 | 6.443e-07
-0.00097753125 | 0.10842129091098304 | 0.012886070105549192 | 0.09553522080543385 | 148276.73607687894 | 6.443e-07
-0.00097728125 | 0.1090920805335846 | 0.012214885751988909 | 0.09687719478159569 | 158621.53236401986 | 6.1074e-07
-0.00097703125 | 0.11009826496748695 | 0.011879293575208767 | 0.09821897139227818 | 165361.6366502704 | 5.9396e-07
-0.00097678125 | 0.11177523902399086 | 0.013221662282329334 | 0.09855357674166153 | 149078.95034254165 | 6.6108e-07
-0.00097653125 | 0.11311681826919398 | 0.013221662282329334 | 0.09989515598686464 | 151108.31581347206 | 6.6108e-07
-0.00097628125 | 0.11512918713699866 | 0.012886070105549192 | 0.10224311703144946 | 158687.8174555639 | 6.443e-07
-0.00097603125 | 0.11613537157090101 | 0.012886070105549192 | 0.10324930146535181 | 160249.47966236668 | 6.443e-07
-0.00097578125 | 0.11714155600480336 | 0.013221662282329334 | 0.10391989372247402 | 157196.4122262634 | 6.6108e-07
-0.00097553125 | 0.11814774043870568 | 0.013221662282329334 | 0.10492607815637635 | 158718.4363294612 | 6.6108e-07
-0.00097528125 | 0.11948931968390883 | 0.013221662282329334 | 0.1062676574015795 | 160747.8018003917 | 6.6108e-07
-0.00097503125 | 0.12049550411781115 | 0.013557254459109476 | 0.10693824965870168 | 157757.9737567691 | 6.7786e-07
-0.0009747812500000001 | 0.1218370833630143 | 0.013557254459109476 | 0.10827982890390482 | 159737.10492857022 | 6.7786e-07
-0.00097453125 | 0.12317866260821742 | 0.013221662282329334 | 0.10995700032588808 | 166328.55684545037 | 6.6108e-07
-0.00097428125 | 0.12452024185342053 | 0.014228438812669759 | 0.11029180304075077 | 155030.08375387057 | 7.1142e-07
-0.0009740312500000001 | 0.12619721590992444 | 0.014228438812669759 | 0.11196877709725468 | 157387.2981729404 | 7.1142e-07
-0.00097378125 | 0.12653261072122524 | 0.014228438812669759 | 0.11230417190855548 | 157858.7410567544 | 7.1142e-07
-0.00097353125 | 0.12686800553252603 | 0.0145640309894499 | 0.11230397454307613 | 154221.00464415172 | 7.282e-07
-0.00097328125 | 0.1285449795890299 | 0.0145640309894499 | 0.11398094859958001 | 156523.9028702248 | 7.282e-07
-0.00097303125 | 0.1288803744003307 | 0.013557254459109476 | 0.11532311994122123 | 170127.54358052576 | 6.7786e-07
-0.00097278125 | 0.13022195364553382 | 0.014228438812669759 | 0.11599351483286406 | 163044.61277870805 | 7.1142e-07
-0.00097253125 | 0.1325697173246393 | 0.014899623166230043 | 0.11767009415840925 | 157950.42981369921 | 7.4498e-07
-0.0009722812500000001 | 0.1325697173246393 | 0.0145640309894499 | 0.11800568633518939 | 162050.8586128003 | 7.282e-07
-0.00097203125 | 0.134582086192444 | 0.0145640309894499 | 0.12001805520299409 | 164814.33648408804 | 7.282e-07
-0.00097178125 | 0.13659445506024867 | 0.015570807519790326 | 0.12102364754045834 | 155449.41697678633 | 7.7854e-07
-0.0009715312500000001 | 0.13692984987154946 | 0.014899623166230043 | 0.12203022670531942 | 163803.10474146836 | 7.4498e-07
-0.00097128125 | 0.13827142911675258 | 0.015235215343010184 | 0.1230362137737424 | 161515.55590606152 | 7.6176e-07
-0.00097103125 | 0.14028379798455728 | 0.015570807519790326 | 0.12471299046476696 | 160188.2115699627 | 7.7854e-07
-0.0009707812500000001 | 0.1412899824184596 | 0.016241991873350608 | 0.125047990545109 | 153981.10221971502 | 8.121e-07
-0.00097053125 | 0.14263156166366275 | 0.015570807519790326 | 0.12706075414387244 | 163203.80812925677 | 7.7854e-07
-0.00097028125 | 0.14363774609756508 | 0.015906399696570466 | 0.12773134640099462 | 160603.7177960949 | 7.9532e-07
-0.00097003125 | 0.14464393053146743 | 0.015570807519790326 | 0.12907312301167712 | 165788.60518008022 | 7.7854e-07
-0.00096978125 | 0.14598550977667055 | 0.014899623166230043 | 0.13108588661044052 | 175958.66036068127 | 7.4498e-07
-0.00096953125 | 0.14632090458797134 | 0.0145640309894499 | 0.13175687359852145 | 180934.6240665999 | 7.282e-07
-0.00096928125 | 0.1469916942105729 | 0.015235215343010184 | 0.13175647886756273 | 172963.0673425456 | 7.6176e-07
-0.0009690312500000001 | 0.14833327345577602 | 0.015235215343010184 | 0.13309805811276584 | 174724.22294815854 | 7.6176e-07
-0.00096878125 | 0.14933945788967837 | 0.015235215343010184 | 0.1341042425466682 | 176045.08965236825 | 7.6176e-07
-0.00096853125 | 0.15101643194618228 | 0.015906399696570466 | 0.13511003224961182 | 169881.34942785642 | 7.9532e-07
-0.0009682812500000001 | 0.1523580111913854 | 0.016241991873350608 | 0.1361160193180348 | 167610.00790964565 | 8.121e-07
-0.00096803125 | 0.15369959043658854 | 0.016241991873350608 | 0.13745759856323794 | 169261.9964781221 | 8.121e-07
-0.00096778125 | 0.15537656449309242 | 0.01691317622691089 | 0.13846338826618154 | 163734.34109421706 | 8.4566e-07
-0.0009675312500000001 | 0.15638274892699477 | 0.01691317622691089 | 0.1394695727000839 | 164924.1642479561 | 8.4566e-07
-0.00096728125 | 0.15638274892699477 | 0.015906399696570466 | 0.14047634923042432 | 176628.71788731933 | 7.9532e-07
-0.00096703125 | 0.15839511779479948 | 0.01657758405013075 | 0.14181753374466874 | 171095.53878998454 | 8.2888e-07
-0.00096678125 | 0.16040748666260415 | 0.017919952757251317 | 0.14248753390535285 | 159026.68476365844 | 8.96e-07
-0.00096653125 | 0.16074288147390495 | 0.017248768403691033 | 0.14349411307021392 | 166381.86531568 | 8.6244e-07
-0.00096628125 | 0.16241985553040883 | 0.017248768403691033 | 0.1451710871267178 | 168326.32189049848 | 8.6244e-07
-0.00096603125 | 0.16342603996431118 | 0.017584360580471175 | 0.14584167938384002 | 165876.57960768702 | 8.7922e-07
-0.0009657812500000001 | 0.16443222439821353 | 0.017248768403691033 | 0.1471834559945225 | 170659.66978028064 | 8.6244e-07
-0.00096553125 | 0.16443222439821353 | 0.015570807519790326 | 0.14886141687842322 | 191205.77617984422 | 7.7854e-07
-0.00096528125 | 0.16610919845471744 | 0.01657758405013075 | 0.1495316144045867 | 180402.1791744827 | 8.2888e-07
-0.0009650312500000001 | 0.1671153828886198 | 0.01691317622691089 | 0.15020220666170891 | 177615.6112211723 | 8.4566e-07
-0.00096478125 | 0.16745077769992056 | 0.016241991873350608 | 0.15120878582656996 | 186194.87930500566 | 8.121e-07
-0.00096453125 | 0.17013393619032682 | 0.01691317622691089 | 0.15322075996341594 | 181185.08068238932 | 8.4566e-07
-0.00096428125 | 0.17147551543552994 | 0.017584360580471175 | 0.15389115485505878 | 175031.846225864 | 8.7922e-07
-0.00096403125 | 0.17147551543552994 | 0.017248768403691033 | 0.15422674703183892 | 178826.3873945182 | 8.6244e-07
-0.00096378125 | 0.17315248949203385 | 0.01691317622691089 | 0.15623931326512297 | 184754.55014360638 | 8.4566e-07
-0.00096353125 | 0.1741586739259362 | 0.01691317622691089 | 0.15724549769902532 | 185944.3732973454 | 8.4566e-07
-0.00096328125 | 0.17550025317113932 | 0.01691317622691089 | 0.15858707694422844 | 187530.80416899742 | 8.4566e-07
-0.00096303125 | 0.17684183241634244 | 0.01691317622691089 | 0.15992865618943156 | 189117.23504064942 | 8.4566e-07
-0.00096278125 | 0.17818341166154555 | 0.017919952757251317 | 0.16026345890429425 | 178865.93907391143 | 8.96e-07
-0.0009625312500000001 | 0.17885420128414714 | 0.017919952757251317 | 0.16093424852689583 | 179614.59017995873 | 8.96e-07
-0.00096228125 | 0.17986038571804946 | 0.017584360580471175 | 0.1622760251375783 | 184568.582286465 | 8.7922e-07
-0.00096203125 | 0.18153735977455338 | 0.01825554493403146 | 0.16328181484052193 | 178884.62429421835 | 9.1278e-07
-0.00096178125 | 0.18220814939715493 | 0.0185911371108116 | 0.16361701228634334 | 176016.14286540067 | 9.2956e-07
-0.00096153125 | 0.18220814939715493 | 0.01825554493403146 | 0.16395260446312349 | 179619.51292671388 | 9.1278e-07
-0.00096128125 | 0.18388512345365884 | 0.017919952757251317 | 0.16596517069640754 | 185229.47347531334 | 8.96e-07
-0.00096103125 | 0.18589749232146355 | 0.0185911371108116 | 0.16730635521065196 | 179985.06945909795 | 9.2956e-07
-0.00096078125 | 0.18690367675536587 | 0.018926729287591742 | 0.16797694746777414 | 177502.35121490207 | 9.4634e-07
-0.00096053125 | 0.18790986118926822 | 0.017584360580471175 | 0.17032550060879706 | 193723.848904642 | 8.7922e-07
-0.00096028125 | 0.18925144043447134 | 0.01825554493403146 | 0.1709958955004399 | 187335.84356791704 | 9.1278e-07
-0.0009600312500000001 | 0.1902576248683737 | 0.019262321464371884 | 0.17099530340400182 | 177543.81653351535 | 9.6312e-07
-0.00095978125 | 0.1919345989248776 | 0.0185911371108116 | 0.173343461814066 | 186479.6766124207 | 9.2956e-07
-0.00095953125 | 0.19294078335877995 | 0.019262321464371884 | 0.17367846189440808 | 180329.7304695579 | 9.6312e-07
-0.0009592812500000001 | 0.1936115729813815 | 0.019933505817932167 | 0.17367806716344936 | 174257.42240204298 | 9.9668e-07
-0.00095903125 | 0.19394696779268228 | 0.019262321464371884 | 0.1746846463283104 | 181374.44819557382 | 9.6312e-07
-0.00095878125 | 0.19629473147178775 | 0.019262321464371884 | 0.17703241000741587 | 183812.12288961106 | 9.6312e-07
-0.00095853125 | 0.1973009159056901 | 0.02026909799471231 | 0.1770318179109778 | 174681.49589800285 | 1.0135e-06
-0.00095828125 | 0.19797170552829166 | 0.02026909799471231 | 0.17770260753357936 | 175343.37993722013 | 1.0135e-06
-0.00095803125 | 0.20031946920739713 | 0.02060469017149245 | 0.1797147790359047 | 174440.65165760025 | 1.0302e-06
-0.00095778125 | 0.20132565364129948 | 0.020940282348272592 | 0.1803853712930269 | 172285.51964382397 | 1.047e-06
-0.00095753125 | 0.20166104845260027 | 0.02060469017149245 | 0.18105635828110783 | 175742.85929482963 | 1.0302e-06
-0.00095728125 | 0.2026672328865026 | 0.019933505817932167 | 0.18273372706857044 | 183343.29017445925 | 9.9668e-07
-0.00095703125 | 0.20535039137690886 | 0.021275874525052734 | 0.18407451685185613 | 173035.91129483772 | 1.0638e-06
-0.0009567812500000001 | 0.2063565758108112 | 0.021611466701832876 | 0.18474510910897834 | 170969.52433432947 | 1.0806e-06
-0.00095653125 | 0.20736276024471353 | 0.020940282348272592 | 0.18642247789644095 | 178051.54180437242 | 1.047e-06
-0.00095628125 | 0.20769815505601433 | 0.02060469017149245 | 0.1870934648845219 | 181602.7936623618 | 1.0302e-06
-0.0009560312500000001 | 0.20937512911251824 | 0.020940282348272592 | 0.18843484676424566 | 179973.54919122191 | 1.047e-06
-0.00095578125 | 0.2103813135464206 | 0.020940282348272592 | 0.189441031198148 | 180934.55288464666 | 1.047e-06
-0.00095553125 | 0.2117228927916237 | 0.02060469017149245 | 0.19111820262013127 | 185509.41657404994 | 1.0302e-06
-0.00095528125 | 0.21339986684812762 | 0.021275874525052734 | 0.1921239923230749 | 180602.674730804 | 1.0638e-06
-0.00095503125 | 0.21407065647072918 | 0.021947058878613018 | 0.19212359759211617 | 175079.128966421 | 1.0974e-06
-0.00095478125 | 0.21507684090463153 | 0.021611466701832876 | 0.19346537420279866 | 179039.55975962593 | 1.0806e-06
-0.00095453125 | 0.21675381496113544 | 0.021611466701832876 | 0.19514234825930257 | 180591.48964910602 | 1.0806e-06
-0.00095428125 | 0.21809539420633856 | 0.021947058878613018 | 0.19614833532772555 | 178746.80740832048 | 1.0974e-06
-0.00095403125 | 0.21876618382894011 | 0.021947058878613018 | 0.1968191249503271 | 179358.08714863705 | 1.0974e-06
-0.00095378125 | 0.2207785526967448 | 0.021947058878613018 | 0.19883149381813178 | 181191.92636958678 | 1.0974e-06
-0.0009535312500000001 | 0.2207785526967448 | 0.021947058878613018 | 0.19883149381813178 | 181191.92636958678 | 1.0974e-06
-0.00095328125 | 0.22212013194194793 | 0.022953835408953443 | 0.1991662965329945 | 173536.39858836585 | 1.1477e-06
-0.00095303125 | 0.2224555267532487 | 0.02228265105539316 | 0.20017287569785555 | 179667.02005092605 | 1.1141e-06
-0.0009527812500000001 | 0.22379710599845185 | 0.022953835408953443 | 0.2008432705894984 | 174997.56969692034 | 1.1477e-06
-0.00095253125 | 0.22547408005495573 | 0.023960611939293868 | 0.20151346811566187 | 168203.94122338144 | 1.198e-06
-0.00095228125 | 0.22547408005495573 | 0.0226182432321733 | 0.20285583682278244 | 179373.64519471637 | 1.1309e-06
-0.00095203125 | 0.22715105411145964 | 0.023625019762513726 | 0.20352603434894592 | 172297.0278076843 | 1.1813e-06
-0.00095178125 | 0.22849263335666278 | 0.023960611939293868 | 0.20453202141736893 | 170723.53739175544 | 1.198e-06
-0.00095153125 | 0.2294988177905651 | 0.02429620411607401 | 0.2052026136744911 | 168917.42651991642 | 1.2148e-06
-0.00095128125 | 0.23016960741316667 | 0.023625019762513726 | 0.20654458765065295 | 174852.41470856353 | 1.1813e-06
-0.00095103125 | 0.23184658146967058 | 0.02429620411607401 | 0.20755037735359658 | 170850.0441978789 | 1.2148e-06
-0.00095078125 | 0.23285276590357293 | 0.02463179629285415 | 0.2082209696107188 | 169066.81683716676 | 1.2316e-06
-0.00095053125 | 0.23486513477137763 | 0.02429620411607401 | 0.21056893065530363 | 173334.83835525924 | 1.2148e-06
-0.0009502812500000001 | 0.2355359243939792 | 0.02463179629285415 | 0.21090412810112505 | 171245.4305756903 | 1.2316e-06
-0.00095003125 | 0.23654210882788151 | 0.025302980646414435 | 0.2112391281814671 | 166967.78228093914 | 1.2651e-06
-0.00094978125 | 0.2372128984504831 | 0.024967388469634293 | 0.21224550998084882 | 170018.1901194712 | 1.2484e-06
-0.0009495312500000001 | 0.23821908288438542 | 0.025302980646414435 | 0.212916102237971 | 168293.29731012727 | 1.2651e-06
-0.00094928125 | 0.23922526731828778 | 0.025638572823194577 | 0.2135866944950932 | 166613.55994189088 | 1.2819e-06
-0.00094903125 | 0.23989605694088934 | 0.025638572823194577 | 0.21425748411769477 | 167136.8259030872 | 1.2819e-06
-0.00094878125 | 0.2422438206199948 | 0.02630975717675486 | 0.21593406344323995 | 164147.51530585886 | 1.3155e-06
-0.00094853125 | 0.24358539986519792 | 0.026980941530315144 | 0.2166044583348828 | 160561.08204490284 | 1.349e-06
-0.00094828125 | 0.24392079467649871 | 0.027316533707095286 | 0.21660426096940344 | 158588.39433433823 | 1.3658e-06
-0.00094803125 | 0.24459158429910027 | 0.026980941530315144 | 0.21761064276878514 | 161306.93031915362 | 1.349e-06
-0.0009477812500000001 | 0.24626855835560418 | 0.02798771806065557 | 0.21828084029494862 | 155983.3065503131 | 1.3994e-06
-0.00094753125 | 0.24727474278950654 | 0.02798771806065557 | 0.21928702472885098 | 156702.3251081832 | 1.3994e-06
-0.00094728125 | 0.24895171684601045 | 0.02832331023743571 | 0.22062840660857475 | 155792.8114750966 | 1.4162e-06
-0.0009470312500000001 | 0.25029329609121354 | 0.028658902414215853 | 0.2216343936769977 | 154670.53865053746 | 1.4329e-06
-0.00094678125 | 0.25230566495901824 | 0.029330086767776136 | 0.2229755781912421 | 152045.63147506063 | 1.4665e-06
-0.00094653125 | 0.25364724420422136 | 0.03033686329811656 | 0.2233103809061048 | 147220.48137387287 | 1.5168e-06
-0.0009462812500000001 | 0.2543180338268229 | 0.029665678944556278 | 0.22465235488226662 | 151456.06834222877 | 1.4833e-06
-0.00094603125 | 0.2563304026946276 | 0.03000127112133642 | 0.22632913157329118 | 150879.6948355495 | 1.5001e-06
-0.00094578125 | 0.2566657975059284 | 0.029665678944556278 | 0.22700011856137212 | 153038.8830713259 | 1.4833e-06
-0.00094553125 | 0.2576719819398307 | 0.029665678944556278 | 0.22800630299527444 | 153717.2322409389 | 1.4833e-06
-0.00094528125 | 0.2586781663737331 | 0.029330086767776136 | 0.22934807960595696 | 156390.99974155758 | 1.4665e-06
-0.00094503125 | 0.2600197456189362 | 0.03000127112133642 | 0.2300184744975998 | 153339.15257611492 | 1.5001e-06
-0.00094478125 | 0.260355140430237 | 0.030672455474896703 | 0.2296826849553403 | 149764.7849832693 | 1.5336e-06
-0.0009445312500000001 | 0.2616967196754401 | 0.030672455474896703 | 0.23102426420054342 | 150639.56284140403 | 1.5336e-06
-0.00094428125 | 0.26236750929804165 | 0.03033686329811656 | 0.2320306459999251 | 152969.43769023774 | 1.5168e-06
-0.00094403125 | 0.263373693731944 | 0.031679232005237125 | 0.2316944617267069 | 146275.3021843483 | 1.584e-06
-0.0009437812500000001 | 0.26505066778844794 | 0.031679232005237125 | 0.23337143578321082 | 147334.0235928892 | 1.584e-06
-0.00094353125 | 0.26639224703365105 | 0.03201482418201727 | 0.2343774228516338 | 146418.0602830133 | 1.6007e-06
-0.00094328125 | 0.2673984314675534 | 0.03302160071235769 | 0.2343768307551957 | 141953.64591607134 | 1.6511e-06
-0.0009430312500000001 | 0.26773382627885417 | 0.03201482418201727 | 0.2357190020968369 | 147256.15905724093 | 1.6007e-06
-0.00094278125 | 0.2694108003353581 | 0.03235041635879741 | 0.23706038397656068 | 146557.85653410558 | 1.6175e-06
-0.00094253125 | 0.2707523795805612 | 0.03268600853557755 | 0.23806637104498365 | 145668.67091517578 | 1.6343e-06
-0.00094228125 | 0.2717585640144635 | 0.03268600853557755 | 0.23907255547888598 | 146284.33766616933 | 1.6343e-06
-0.00094203125 | 0.27343553807096743 | 0.033357192889137834 | 0.2400783451818296 | 143943.97393073613 | 1.6679e-06
-0.00094178125 | 0.2744417225048698 | 0.033357192889137834 | 0.24108452961573199 | 144547.25277212207 | 1.6679e-06
-0.00094153125 | 0.274106327693569 | 0.03268600853557755 | 0.24142031915799148 | 147720.89341848769 | 1.6343e-06
-0.0009412812500000001 | 0.27511251212747134 | 0.03235041635879741 | 0.24276209576867394 | 150082.82618449637 | 1.6175e-06
-0.00094103125 | 0.27678948618397525 | 0.03268600853557755 | 0.2441034776483977 | 149362.67142113717 | 1.6343e-06
-0.00094078125 | 0.27779567061787763 | 0.033357192889137834 | 0.2444384777287398 | 146558.1822434086 | 1.6679e-06
-0.0009405312500000001 | 0.2794726446743815 | 0.033692785065917975 | 0.24577985960846352 | 145894.65318916767 | 1.6846e-06
-0.00094028125 | 0.2801434342969831 | 0.03302160071235769 | 0.2471218335846254 | 149672.8373268379 | 1.6511e-06
-0.00094003125 | 0.28081422391958466 | 0.033692785065917975 | 0.2471214388536667 | 146691.01314728832 | 1.6846e-06
-0.00093978125 | 0.2831619875986901 | 0.03503515377303854 | 0.24812683382565157 | 141644.49537344326 | 1.7518e-06
-0.00093953125 | 0.2831619875986901 | 0.03402837724269812 | 0.249133610355992 | 146426.97098313828 | 1.7014e-06
-0.00093928125 | 0.2851743564664948 | 0.035370745949818684 | 0.24980361051667613 | 141248.7092418568 | 1.7685e-06
-0.00093903125 | 0.2871867253342995 | 0.035370745949818684 | 0.2518159793844808 | 142386.5811265265 | 1.7685e-06
-0.00093878125 | 0.2871867253342995 | 0.03503515377303854 | 0.25215157156126095 | 143942.03787129102 | 1.7518e-06
-0.00093853125 | 0.28886369939080336 | 0.03604193030337897 | 0.2528217690874244 | 140293.13466805193 | 1.8021e-06
-0.00093828125 | 0.2905406734473073 | 0.03671311465693925 | 0.253827558790368 | 138276.23243749564 | 1.8357e-06
-0.0009380312500000001 | 0.292553042315112 | 0.03671311465693925 | 0.2558399276581727 | 139372.4994726459 | 1.8357e-06
-0.00093778125 | 0.29288843712641277 | 0.03604193030337897 | 0.2568465068230338 | 142526.4988090575 | 1.8021e-06
-0.00093753125 | 0.29355922674901436 | 0.035706338126598826 | 0.2578528886224155 | 144429.75793719513 | 1.7853e-06
-0.00093728125 | 0.29355922674901436 | 0.035370745949818684 | 0.25818848079919565 | 145989.84209464726 | 1.7685e-06
-0.00093703125 | 0.2949008059942175 | 0.035370745949818684 | 0.25953006004439877 | 146748.4233510937 | 1.7685e-06
-0.00093678125 | 0.2959069904281198 | 0.035706338126598826 | 0.26020065230152095 | 145744.79823664075 | 1.7853e-06
-0.00093653125 | 0.2972485696733229 | 0.037719891187279676 | 0.2595286784860432 | 137608.3919211116 | 1.886e-06
-0.00093628125 | 0.2982547541072253 | 0.03671311465693925 | 0.261541639450286 | 142478.5894055716 | 1.8357e-06
-0.00093603125 | 0.2995963333524284 | 0.03704870683371939 | 0.262547626518709 | 141731.06105811754 | 1.8524e-06
-0.00093578125 | 0.30026712297502994 | 0.037384299010499535 | 0.2628828239645304 | 140638.09188488388 | 1.8692e-06
-0.0009355312500000001 | 0.30160870222023306 | 0.03805548336405982 | 0.2635532188561732 | 138509.98361254658 | 1.9028e-06
-0.00093528125 | 0.30295028146543623 | 0.03805548336405982 | 0.2648947981013764 | 139215.04849498093 | 1.9028e-06
-0.00093503125 | 0.30429186071063935 | 0.0387266677176201 | 0.26556519299301923 | 137148.48637606416 | 1.9363e-06
-0.0009347812500000001 | 0.3052980451445417 | 0.039397852071180385 | 0.26590019307336127 | 134982.07597356194 | 1.9699e-06
-0.00093453125 | 0.3066396243897448 | 0.03839107554083996 | 0.2682485488489048 | 139745.26374680243 | 1.9196e-06
-0.00093428125 | 0.3083165984462487 | 0.03839107554083996 | 0.2699255229054087 | 140618.89077229172 | 1.9196e-06
-0.00093403125 | 0.3096581776914518 | 0.039397852071180385 | 0.2702603256202714 | 137195.46189065845 | 1.9699e-06
-0.00093378125 | 0.3096581776914518 | 0.037719891187279676 | 0.2719382865041721 | 144188.26669143638 | 1.886e-06
-0.00093353125 | 0.3099935725027526 | 0.037719891187279676 | 0.2722736813154729 | 144366.1011446884 | 1.886e-06
-0.00093328125 | 0.3120059413705573 | 0.03973344424796053 | 0.27227249712259677 | 137049.53208861183 | 1.9867e-06
-0.00093303125 | 0.31267673099315885 | 0.039397852071180385 | 0.27327887892197844 | 138727.80598710992 | 1.9699e-06
-0.00093278125 | 0.31334752061576043 | 0.04006903642474067 | 0.27327848419101974 | 136403.82129193586 | 2.0035e-06
-0.00093253125 | 0.31502449467226434 | 0.04074022077830095 | 0.27428427389396337 | 134650.3620520646 | 2.037e-06
-0.0009322812500000001 | 0.3156952842948659 | 0.041075812955081094 | 0.27461947133978476 | 133713.46862451528 | 2.0538e-06
-0.00093203125 | 0.3177076531626706 | 0.041075812955081094 | 0.27663184020758946 | 134693.30017161352 | 2.0538e-06
-0.00093178125 | 0.31871383759657296 | 0.041075812955081094 | 0.27763802464149184 | 135183.21594516264 | 2.0538e-06
-0.0009315312500000001 | 0.3190492324078737 | 0.04174699730864138 | 0.2773022350992323 | 132848.94865568329 | 2.0873e-06
-0.00093128125 | 0.3203908116530768 | 0.041411405131861236 | 0.27897940652121556 | 134735.542362253 | 2.0706e-06
-0.00093103125 | 0.3213969960869792 | 0.041411405131861236 | 0.27998559095511794 | 135221.48792758628 | 2.0706e-06
-0.00093078125 | 0.3230739701434831 | 0.0427537738389818 | 0.2803201963045013 | 131132.37552326315 | 2.1377e-06
-0.00093053125 | 0.3244155493886862 | 0.0427537738389818 | 0.2816617755497044 | 131759.9595350305 | 2.1377e-06
-0.00093028125 | 0.32609252344519013 | 0.0427537738389818 | 0.2833387496062083 | 132544.43954973968 | 2.1377e-06
-0.00093003125 | 0.32709870787909245 | 0.043089366015761944 | 0.2840093418633305 | 131823.40244200427 | 2.1545e-06
-0.00092978125 | 0.32810489231299483 | 0.0427537738389818 | 0.285351118474013 | 133485.81556739073 | 2.1377e-06
-0.00092953125 | 0.32844028712429557 | 0.0427537738389818 | 0.28568651328531375 | 133642.71157033255 | 2.1377e-06
-0.00092928125 | 0.3301172611807995 | 0.0427537738389818 | 0.28736348734181766 | 134427.19158504176 | 2.1377e-06
-0.0009290312500000001 | 0.33112344561470186 | 0.043424958192542086 | 0.28769848742215975 | 132503.74871820596 | 2.1712e-06
-0.00092878125 | 0.3317942352373034 | 0.0427537738389818 | 0.28904046139832157 | 135211.67159975096 | 2.1377e-06
-0.00092853125 | 0.33280041967120577 | 0.0427537738389818 | 0.29004664583222395 | 135682.3596085765 | 2.1377e-06
-0.0009282812500000001 | 0.3334712092938073 | 0.04376055036932223 | 0.28971065892448505 | 132407.22819043108 | 2.188e-06
-0.00092803125 | 0.3351481833503112 | 0.04443173472288251 | 0.2907164486274287 | 130859.82370060767 | 2.2216e-06
-0.00092778125 | 0.3358189729729128 | 0.04409614254610237 | 0.2917228304268104 | 132312.17679497256 | 2.2048e-06
-0.00092753125 | 0.3374959470294167 | 0.04443173472288251 | 0.2930642123065342 | 131916.6195667823 | 2.2216e-06
-0.00092728125 | 0.33816673665201824 | 0.04476732689966265 | 0.29339940975235557 | 131077.47550348667 | 2.2384e-06
-0.00092703125 | 0.33984371070852215 | 0.04476732689966265 | 0.2950763838088595 | 131826.67103185158 | 2.2384e-06
-0.00092678125 | 0.3408498951424245 | 0.04543851125322294 | 0.2954113838892015 | 130026.87620767862 | 2.2719e-06
-0.0009265312500000001 | 0.34152068476502606 | 0.04577410343000308 | 0.29574658133502296 | 129220.04328813267 | 2.2887e-06
-0.00092628125 | 0.34152068476502606 | 0.04543851125322294 | 0.2960821735118031 | 130322.12779233699 | 2.2719e-06
-0.00092603125 | 0.34353305363283076 | 0.04610969560678322 | 0.2974233580260475 | 129006.86248828475 | 2.3055e-06
-0.0009257812500000001 | 0.3442038432554323 | 0.04610969560678322 | 0.29809414764864905 | 129297.81631644355 | 2.3055e-06
-0.00092553125 | 0.3448746328780339 | 0.04577410343000308 | 0.2991005294480308 | 130685.47804782669 | 2.2887e-06
-0.00092528125 | 0.3458808173119362 | 0.04610969560678322 | 0.29977112170515297 | 130025.2008868406 | 2.3055e-06
-0.0009250312500000001 | 0.3478931861797409 | 0.04745206431390379 | 0.3004411218658371 | 126629.31579893596 | 2.3726e-06
-0.00092478125 | 0.349234765424944 | 0.04845884084424421 | 0.3007759245806998 | 124136.65673409314 | 2.4229e-06
-0.00092453125 | 0.3499055550475456 | 0.04812324866746407 | 0.3017823063800815 | 125420.58765210309 | 2.4062e-06
-0.00092428125 | 0.35124713429274873 | 0.04946561737458464 | 0.30178151691816407 | 122016.67862866662 | 2.4733e-06
-0.00092403125 | 0.35225331872665105 | 0.04946561737458464 | 0.3027877013520664 | 122423.50037164938 | 2.4733e-06
-0.00092378125 | 0.35292410834925264 | 0.049130025197804496 | 0.3037940831514481 | 123669.41882416292 | 2.4565e-06
-0.00092353125 | 0.35460108240575655 | 0.05013680172814492 | 0.3044642806776116 | 121453.41153929122 | 2.5068e-06
-0.0009232812500000001 | 0.3556072668396589 | 0.05013680172814492 | 0.30547046511151393 | 121854.78713534863 | 2.5068e-06
-0.00092303125 | 0.35627805646226046 | 0.04980120955136478 | 0.30647684691089566 | 123080.08165737284 | 2.4901e-06
-0.00092278125 | 0.356948846084862 | 0.049130025197804496 | 0.3078188208870575 | 125307.82129572902 | 2.4565e-06
-0.0009225312500000001 | 0.35795503051876437 | 0.050807986081705205 | 0.30714704443705915 | 120905.02620715203 | 2.5404e-06
-0.00092228125 | 0.3589612149526667 | 0.05013680172814492 | 0.30882441322452175 | 123192.70578887338 | 2.5068e-06
-0.00092203125 | 0.3603027941978698 | 0.050807986081705205 | 0.3094948081161646 | 121829.19733069546 | 2.5404e-06
-0.0009217812500000001 | 0.3606381890091706 | 0.050807986081705205 | 0.3098302029274654 | 121961.22177691595 | 2.5404e-06
-0.00092153125 | 0.3619797682543737 | 0.05181476261204563 | 0.3101650056423281 | 119720.70892793109 | 2.5907e-06
-0.00092128125 | 0.36332134749957684 | 0.05248594696560591 | 0.3108354005339709 | 118445.19095279413 | 2.6243e-06
-0.00092103125 | 0.36466292674477996 | 0.052821539142386055 | 0.3118413876023939 | 118073.57099602584 | 2.6411e-06
-0.00092078125 | 0.36600450598998313 | 0.052821539142386055 | 0.31318296684759706 | 118581.53773345347 | 2.6411e-06
-0.00092053125 | 0.36734608523518625 | 0.05416390784950662 | 0.3131821773856796 | 115642.38616454716 | 2.7082e-06
-0.00092028125 | 0.367681480046487 | 0.052821539142386055 | 0.3148599409041009 | 119216.49615523795 | 2.6411e-06
-0.0009200312500000001 | 0.3683522696690886 | 0.0531571313191662 | 0.31519513834992235 | 118589.97298308926 | 2.6579e-06
-0.00091978125 | 0.36902305929169016 | 0.05382831567272648 | 0.31519474361896366 | 117111.12996190786 | 2.6914e-06
-0.00091953125 | 0.3713708229707956 | 0.05416390784950662 | 0.31720691512128896 | 117128.51886634262 | 2.7082e-06
-0.00091928125 | 0.3727124022159987 | 0.05550627655662719 | 0.3172061256593715 | 114295.58793617136 | 2.7753e-06
-0.00091903125 | 0.3733831918386003 | 0.05617746091018747 | 0.3172057309284128 | 112929.89244762727 | 2.8089e-06
-0.00091878125 | 0.3743893762725026 | 0.05550627655662719 | 0.3188830997158754 | 114899.83457656458 | 2.7753e-06
-0.0009185312500000001 | 0.37573095551770574 | 0.056513053086967614 | 0.3192179024307381 | 112971.38802233724 | 2.8257e-06
-0.00091828125 | 0.37606635032900654 | 0.056513053086967614 | 0.3195532972420389 | 113090.08442714292 | 2.8257e-06
-0.00091803125 | 0.37807871919681124 | 0.0571842374405279 | 0.3208944817562833 | 112231.79537543588 | 2.8592e-06
-0.00091778125 | 0.37807871919681124 | 0.056513053086967614 | 0.3215656661098436 | 113802.26285597702 | 2.8257e-06
-0.00091753125 | 0.37908490363071357 | 0.056848645263747756 | 0.3222362583669658 | 113366.38080712719 | 2.8424e-06
-0.00091728125 | 0.37975569325331515 | 0.056848645263747756 | 0.3229070479895674 | 113602.37222591632 | 2.8424e-06
-0.00091703125 | 0.38109727249851827 | 0.056848645263747756 | 0.3242486272347705 | 114074.35506349456 | 2.8424e-06
-0.0009167812500000001 | 0.38176806212111986 | 0.05751982961730804 | 0.3242482325038118 | 112743.11299637218 | 2.876e-06
-0.00091653125 | 0.3827742465550222 | 0.05919779050120875 | 0.3235764560538134 | 109320.45041350195 | 2.9599e-06
-0.00091628125 | 0.3834450361776237 | 0.05819101397086832 | 0.32525402220675537 | 111788.40168331988 | 2.9096e-06
-0.00091603125 | 0.3847866154228269 | 0.05953338267798889 | 0.325253232744838 | 109267.51281851584 | 2.9767e-06
-0.00091578125 | 0.3854574050454284 | 0.058526606147648465 | 0.32693079889777993 | 111720.40219554595 | 2.9263e-06
-0.00091553125 | 0.38679898429063153 | 0.05919779050120875 | 0.32760119378942276 | 110680.20985774242 | 2.9599e-06
-0.0009152812500000001 | 0.3878051687245339 | 0.05919779050120875 | 0.32860737822332514 | 111020.14971880255 | 2.9599e-06
-0.00091503125 | 0.38847595834713544 | 0.05919779050120875 | 0.3292781678459267 | 111246.77629284262 | 2.9599e-06
-0.00091478125 | 0.38981753759233856 | 0.05986897485476903 | 0.3299485627375695 | 110223.55520132529 | 2.9934e-06
-0.00091453125 | 0.39182990646014326 | 0.060540159208329315 | 0.3312897472518139 | 109444.62372878398 | 3.027e-06
-0.0009142812500000001 | 0.3935068805166472 | 0.06087575138510946 | 0.3326311291315377 | 109281.97896967595 | 3.0438e-06
-0.00091403125 | 0.39417767013924876 | 0.06154693573866974 | 0.332630734400579 | 108090.10405097656 | 3.0773e-06
-0.00091378125 | 0.39384227532794797 | 0.060540159208329315 | 0.33330211611961863 | 110109.42834579194 | 3.027e-06
-0.0009135312500000001 | 0.3955192493844519 | 0.06154693573866974 | 0.3339723136457821 | 108526.05727240077 | 3.0773e-06
-0.00091328125 | 0.3955192493844519 | 0.06188252791544988 | 0.333636721469002 | 107829.05375968156 | 3.0941e-06
-0.00091303125 | 0.3971962234409558 | 0.0628893044457903 | 0.3343069189951655 | 106315.98550539969 | 3.1445e-06
-0.00091278125 | 0.3982024078748581 | 0.062218120092230024 | 0.33598428778262807 | 108002.06990650839 | 3.1109e-06
-0.00091253125 | 0.39920859230876043 | 0.06255371226901016 | 0.3366548800397503 | 107637.05872226325 | 3.1277e-06
-0.00091228125 | 0.40088556636526435 | 0.06389608097613073 | 0.33698948538913365 | 105480.4865152906 | 3.1948e-06
-0.00091203125 | 0.40122096117656514 | 0.0628893044457903 | 0.3383316567307748 | 107595.92897784773 | 3.1445e-06
-0.00091178125 | 0.40256254042176826 | 0.0628893044457903 | 0.339673235975978 | 108022.57680199709 | 3.1445e-06
-0.00091153125 | 0.40356872485567064 | 0.06389608097613073 | 0.3396726438795399 | 106320.33723834465 | 3.1948e-06
-0.00091128125 | 0.40457490928957296 | 0.06423167315291087 | 0.34034323613666206 | 105973.64802453018 | 3.2116e-06
-0.0009110312500000001 | 0.4055810937234753 | 0.06423167315291087 | 0.3413494205705644 | 106286.94655297018 | 3.2116e-06
-0.00091078125 | 0.4059164885347761 | 0.06356048879935058 | 0.3423559997354255 | 107726.04371126973 | 3.178e-06
-0.00091053125 | 0.4072580677799792 | 0.06490285750647115 | 0.342355210273508 | 105497.73104808935 | 3.2451e-06
-0.0009102812500000001 | 0.4092704366477839 | 0.06557404186003143 | 0.3436963947877525 | 104826.96659796462 | 3.2787e-06
-0.00091003125 | 0.4099412262703855 | 0.06624522621359172 | 0.3436960000567938 | 103764.76002923716 | 3.3123e-06
-0.00090978125 | 0.4109474107042878 | 0.066916410567152 | 0.34403100013713583 | 102824.10464676483 | 3.3458e-06
-0.00090953125 | 0.41195359513819013 | 0.06658081839037186 | 0.3453727767478183 | 103745.42851752092 | 3.329e-06
-0.00090928125 | 0.41363056919469404 | 0.06725200274393214 | 0.3463785664507619 | 103009.14539887488 | 3.3626e-06
-0.00090903125 | 0.41396596400599484 | 0.06792318709749243 | 0.3460427769085024 | 101892.38511785839 | 3.3962e-06
-0.00090878125 | 0.41497214843989716 | 0.06792318709749243 | 0.3470489613424047 | 102188.6563845344 | 3.3962e-06
-0.00090853125 | 0.41564293806249875 | 0.06825877927427257 | 0.34738415878822615 | 101784.46274065108 | 3.4129e-06
-0.00090828125 | 0.41631372768510033 | 0.06859437145105271 | 0.3477193562340476 | 101384.22406339031 | 3.4297e-06
-0.00090803125 | 0.41765530693030345 | 0.069265555804613 | 0.3483897511256905 | 100595.381666594 | 3.4633e-06
-0.0009077812500000001 | 0.418326096552905 | 0.06960114798139314 | 0.3487249485715118 | 100206.66574773693 | 3.4801e-06
-0.00090753125 | 0.41933228098680736 | 0.06960114798139314 | 0.34973113300541425 | 100495.79443687045 | 3.4801e-06
-0.00090728125 | 0.4200030706094089 | 0.07027233233495342 | 0.34973073827445544 | 99535.82773016901 | 3.5136e-06
-0.0009070312500000001 | 0.4220154394772136 | 0.0709435166885137 | 0.3510719227886999 | 98972.2357097477 | 3.5472e-06
-0.00090678125 | 0.4230216239111159 | 0.07060792451173356 | 0.3524136993993824 | 99822.70455799012 | 3.5304e-06
-0.00090653125 | 0.42436320315631904 | 0.0709435166885137 | 0.3534196864678053 | 99634.10413372604 | 3.5472e-06
-0.00090628125 | 0.42469859796761983 | 0.0709435166885137 | 0.35375508127910615 | 99728.65676572298 | 3.5472e-06
-0.00090603125 | 0.4250339927789206 | 0.07127910886529384 | 0.35375488391362675 | 99259.0646951457 | 3.564e-06
-0.00090578125 | 0.4257047824015222 | 0.07161470104207399 | 0.3540900813594482 | 98887.54018575558 | 3.5807e-06
-0.00090553125 | 0.42671096683542453 | 0.07195029321885413 | 0.3547606736165704 | 98612.7110107753 | 3.5975e-06
-0.00090528125 | 0.42771715126932686 | 0.07262147757241441 | 0.3550956736969124 | 97793.56894599926 | 3.6311e-06
-0.00090503125 | 0.42838794089192844 | 0.07295706974919455 | 0.35543087114273386 | 97435.62134954243 | 3.6479e-06
-0.00090478125 | 0.43006491494843235 | 0.07396384627953498 | 0.35610106866889735 | 96290.57616151225 | 3.6982e-06
-0.0009045312500000001 | 0.4307357045710339 | 0.0732926619259747 | 0.3574430426450592 | 97538.56204760999 | 3.6646e-06
-0.00090428125 | 0.4327480734388386 | 0.07429943845631512 | 0.35844863498252344 | 96487.57579595325 | 3.715e-06
-0.00090403125 | 0.4340896526840417 | 0.0749706228098754 | 0.35911902987416633 | 95802.60011575144 | 3.7485e-06
-0.0009037812500000001 | 0.4350958371179441 | 0.07530621498665555 | 0.3597896221312885 | 95553.76596607442 | 3.7653e-06
-0.00090353125 | 0.4354312319292448 | 0.07530621498665555 | 0.36012501694258925 | 95642.84090135305 | 3.7653e-06
-0.00090328125 | 0.4364374163631472 | 0.0749706228098754 | 0.3614667935532718 | 96428.9157554279 | 3.7485e-06
-0.00090303125 | 0.4377789956083503 | 0.07597739934021583 | 0.36180159626813446 | 95239.26836401418 | 3.7989e-06
-0.00090278125 | 0.43878518004225264 | 0.07597739934021583 | 0.3628077807020368 | 95504.13250588794 | 3.7989e-06
-0.00090253125 | 0.43945596966485423 | 0.07564180716343569 | 0.3638141625014185 | 96193.93722715863 | 3.7821e-06
-0.00090228125 | 0.44012675928745576 | 0.07597739934021583 | 0.36414935994723996 | 95857.28469505298 | 3.7989e-06
-0.0009020312500000001 | 0.44079754891005735 | 0.07530621498665555 | 0.36549133392340183 | 97068.0398658113 | 3.7653e-06
-0.00090178125 | 0.44113294372135814 | 0.07463503063309526 | 0.36649791308826285 | 98210.6954279851 | 3.7318e-06
-0.00090153125 | 0.44280991777786205 | 0.07597739934021583 | 0.3668325184376462 | 96563.58907338303 | 3.7989e-06
-0.0009012812500000001 | 0.44314531258916284 | 0.07631299151699597 | 0.3668323210721669 | 96138.89163038989 | 3.8156e-06
-0.00090103125 | 0.4438161022117644 | 0.07564180716343569 | 0.36817429504832866 | 97346.77392168377 | 3.7821e-06
-0.00090078125 | 0.4448222866456667 | 0.07597739934021583 | 0.36884488730545084 | 97093.31735713055 | 3.7989e-06
-0.0009005312500000001 | 0.44616386589086987 | 0.07664858369377611 | 0.36951528219709373 | 96418.03263407161 | 3.8324e-06
-0.00090028125 | 0.447505445136073 | 0.07698417587055625 | 0.37052126926551676 | 96259.07274464391 | 3.8492e-06
-0.00090003125 | 0.4481762347586745 | 0.07664858369377611 | 0.3715276510648984 | 96943.12227586967 | 3.8324e-06
-0.00089978125 | 0.4488470243812761 | 0.07698417587055625 | 0.3718628485107198 | 96607.60651279357 | 3.8492e-06
-0.00089953125 | 0.4501886036264792 | 0.07698417587055625 | 0.373204427755923 | 96956.14028094328 | 3.8492e-06
-0.00089928125 | 0.45052399843778 | 0.07765536022411654 | 0.37286863821366345 | 96031.65503000678 | 3.8828e-06
-0.00089903125 | 0.45287176211688546 | 0.07933332110801725 | 0.37353844100886824 | 94169.36938774375 | 3.9667e-06
-0.0008987812500000001 | 0.45387794655078784 | 0.08034009763835767 | 0.37353784891243014 | 92989.14487106318 | 4.017e-06
-0.00089853125 | 0.45488413098469016 | 0.08067568981513781 | 0.3742084411695523 | 92768.57552182632 | 4.0338e-06
-0.00089828125 | 0.45555492060729175 | 0.0813468741686981 | 0.3742080464385936 | 92003.05488384387 | 4.0673e-06
-0.00089803125 | 0.45656110504119407 | 0.08201805852225838 | 0.37454304651893566 | 91331.84892868214 | 4.1009e-06
-0.00089778125 | 0.45689649985249486 | 0.08201805852225838 | 0.3748784413302365 | 91413.63452988844 | 4.1009e-06
-0.00089753125 | 0.4575672894750964 | 0.08235365069903852 | 0.37521363877605785 | 91122.52719609879 | 4.1177e-06
-0.0008972812500000001 | 0.45890886872029957 | 0.0830248350525988 | 0.37588403366770073 | 90547.37258545989 | 4.1512e-06
-0.00089703125 | 0.4599150531542019 | 0.08336042722937895 | 0.3765546259248229 | 90343.73705611545 | 4.168e-06
-0.00089678125 | 0.4602504479655027 | 0.08268924287581866 | 0.37756120508968405 | 91320.51327563834 | 4.1345e-06
-0.00089653125 | 0.46226281683330733 | 0.08403161158293923 | 0.37823120525036813 | 90021.17134860701 | 4.2016e-06
-0.00089628125 | 0.4636043960785105 | 0.0853739802900598 | 0.37823041578845074 | 88605.54808465188 | 4.2687e-06
-0.00089603125 | 0.4636043960785105 | 0.08470279593649951 | 0.378901600142011 | 89466.13767651028 | 4.2351e-06
-0.00089578125 | 0.46561676494631515 | 0.08604516464362008 | 0.3795716003026951 | 88226.13144499082 | 4.3023e-06
-0.0008955312500000001 | 0.46695834419151827 | 0.08638075682040022 | 0.380577587371118 | 88116.28917824865 | 4.319e-06
-0.00089528125 | 0.46695834419151827 | 0.0853739802900598 | 0.38158436390145845 | 89391.25541646716 | 4.2687e-06
-0.00089503125 | 0.46796452862542065 | 0.08638075682040022 | 0.38158377180502046 | 88349.2541280683 | 4.319e-06
-0.00089478125 | 0.4686353182480222 | 0.08738753335074065 | 0.3812477848972815 | 87254.50193612777 | 4.3694e-06
-0.00089453125 | 0.46964150268192456 | 0.08872990205786122 | 0.3809116006240634 | 85858.6771290853 | 4.4365e-06
-0.00089428125 | 0.4706476871158269 | 0.08906549423464136 | 0.38158219288118556 | 85685.75207721062 | 4.4533e-06
-0.0008940312500000001 | 0.47131847673842847 | 0.08906549423464136 | 0.38225298250378714 | 85836.38047227333 | 4.4533e-06
-0.00089378125 | 0.4716538715497292 | 0.08906549423464136 | 0.3825883773150879 | 85911.69466980468 | 4.4533e-06
-0.00089353125 | 0.4726600559836316 | 0.08906549423464136 | 0.3835945617489902 | 86137.63726239874 | 4.4533e-06
-0.00089328125 | 0.4746724248514363 | 0.09040786294176192 | 0.3842645619096744 | 85006.889756305 | 4.5204e-06
-0.00089303125 | 0.4746724248514363 | 0.0894010864114215 | 0.3852713384400148 | 86189.40863134616 | 4.4701e-06
-0.00089278125 | 0.4760140040966394 | 0.09074345511854207 | 0.3852705489780973 | 84914.23397418621 | 4.5372e-06
-0.00089253125 | 0.4776909781531433 | 0.09107904729532221 | 0.3866119308578211 | 84895.91016564736 | 4.554e-06
-0.0008922812500000001 | 0.47903255739834644 | 0.09175023164888249 | 0.387282325749464 | 84421.00227747622 | 4.5875e-06
-0.00089203125 | 0.47936795220964723 | 0.09208582382566263 | 0.38728212838398457 | 84113.30046135857 | 4.6043e-06
-0.00089178125 | 0.48037413664354955 | 0.09242141600244277 | 0.38795272064110675 | 83952.99215732701 | 4.6211e-06
-0.00089153125 | 0.48171571588875267 | 0.09309260035600306 | 0.38862311553274964 | 83491.73060943277 | 4.6546e-06
-0.00089128125 | 0.48238650551135426 | 0.09376378470956334 | 0.38862272080179094 | 82893.99196194216 | 4.6882e-06
-0.00089103125 | 0.482721900322655 | 0.09376378470956334 | 0.3889581156130917 | 82965.53233594469 | 4.6882e-06
-0.00089078125 | 0.48406347956785817 | 0.09443496906312362 | 0.38962851050473457 | 82517.84574510598 | 4.7217e-06
-0.00089053125 | 0.4854050588130613 | 0.09477056123990377 | 0.3906344975731575 | 82437.94116282562 | 4.7385e-06
-0.00089028125 | 0.4854050588130613 | 0.09477056123990377 | 0.3906344975731575 | 82437.94116282562 | 4.7385e-06
-0.00089003125 | 0.4854050588130613 | 0.09409937688634348 | 0.3913056819267178 | 83168.60214693035 | 4.705e-06
-0.0008897812500000001 | 0.4870820328695652 | 0.09544174559346405 | 0.3916402872761011 | 82068.96989170765 | 4.7721e-06
-0.00088953125 | 0.4880882173034675 | 0.09678411430058462 | 0.3913041030028829 | 80861.2251774296 | 4.8392e-06
-0.00088928125 | 0.4887590069260691 | 0.09577733777024419 | 0.3929816691558249 | 82061.5144051154 | 4.7889e-06
-0.0008890312500000001 | 0.48976519135997143 | 0.09644852212380448 | 0.3933166692361669 | 81559.91622791126 | 4.8224e-06
-0.00088878125 | 0.49110677060517455 | 0.09711970647736476 | 0.3939870641278098 | 81134.31937104023 | 4.856e-06
-0.00088853125 | 0.49244834985037766 | 0.09779089083092504 | 0.3946574590194526 | 80714.56465240575 | 4.8895e-06
-0.00088828125 | 0.49446071871818237 | 0.09846207518448533 | 0.39599864353369707 | 80436.78599942704 | 4.9231e-06
-0.00088803125 | 0.4941253239068816 | 0.09812648300770518 | 0.39599884089917636 | 80711.91971041729 | 4.9063e-06
-0.00088778125 | 0.4958022979633855 | 0.09913325953804561 | 0.39666903842533985 | 80027.4378697505 | 4.9567e-06
-0.00088753125 | 0.4954669031520847 | 0.09913325953804561 | 0.3963336436140391 | 79959.77242369059 | 4.9567e-06
-0.00088728125 | 0.4971438772085886 | 0.10081122042194632 | 0.3963326567866423 | 78628.67945210627 | 5.0406e-06
-0.00088703125 | 0.498150061642491 | 0.10181799695228674 | 0.3963320646902042 | 77851.08262853189 | 5.0909e-06
-0.00088678125 | 0.4988208512650925 | 0.10114681259872646 | 0.3976740386663661 | 78633.03419041664 | 5.0573e-06
-0.0008865312500000001 | 0.4994916408876941 | 0.1014824047755066 | 0.3980092361121875 | 78439.06280948705 | 5.0741e-06
-0.00088628125 | 0.5004978253215965 | 0.10181799695228674 | 0.3986798283693097 | 78312.25133139013 | 5.0909e-06
-0.00088603125 | 0.5001624305102956 | 0.10114681259872646 | 0.39901561791156914 | 78898.30784773403 | 5.0573e-06
-0.0008857812500000001 | 0.501168614944198 | 0.10215358912906689 | 0.39901502581513104 | 78120.60823648435 | 5.1077e-06
-0.00088553125 | 0.5018394045667995 | 0.10248918130584703 | 0.3993502232609525 | 77930.2201798678 | 5.1245e-06
-0.00088528125 | 0.5031809838120027 | 0.10316036565940731 | 0.4000206181525954 | 77553.16018814771 | 5.158e-06
-0.00088503125 | 0.5045225630572058 | 0.1038315500129676 | 0.40069101304423815 | 77180.97495302644 | 5.1916e-06
-0.00088478125 | 0.5051933526798074 | 0.10416714218974774 | 0.4010262104900596 | 76996.68092258158 | 5.2084e-06
-0.00088453125 | 0.5068703267363113 | 0.1055095108968683 | 0.40136081583944294 | 76080.49974409577 | 5.2755e-06
-0.00088428125 | 0.507205721547612 | 0.1055095108968683 | 0.4016962106507437 | 76144.07596740487 | 5.2755e-06
-0.00088403125 | 0.5082119059815144 | 0.10517391872008816 | 0.40303798726142626 | 76642.19269685655 | 5.2587e-06
-0.00088378125 | 0.5095534852267175 | 0.10584510307364844 | 0.40370838215306903 | 76282.86438006742 | 5.2923e-06
-0.00088353125 | 0.5098888800380184 | 0.10651628742720873 | 0.4033725926108096 | 75739.13855877995 | 5.3258e-06
-0.0008832812500000001 | 0.5108950644719207 | 0.10584510307364844 | 0.4050499613982722 | 76536.36297494709 | 5.2923e-06
-0.00088303125 | 0.5129074333397253 | 0.10752306395754915 | 0.40538436938217615 | 75404.16994482685 | 5.3762e-06
-0.00088278125 | 0.5139136177736277 | 0.10852984048788958 | 0.40538377728573805 | 74704.57442181042 | 5.4265e-06
-0.0008825312500000001 | 0.5142490125849285 | 0.1078586561343293 | 0.4063903564505992 | 75356.09491452825 | 5.3929e-06
-0.00088228125 | 0.5159259866414324 | 0.10852984048788958 | 0.4073961461535428 | 75075.41600026631 | 5.4265e-06
-0.00088203125 | 0.51491980220753 | 0.10886543266466972 | 0.4060543695428602 | 74597.48417913333 | 5.4433e-06
-0.00088178125 | 0.5162613814527331 | 0.10920102484144986 | 0.40706035661128326 | 74552.47919189377 | 5.4601e-06
-0.00088153125 | 0.5176029606979363 | 0.10886543266466972 | 0.4087375280332666 | 75090.41539241774 | 5.4433e-06
-0.00088128125 | 0.5172675658866355 | 0.10920102484144986 | 0.4080665410451856 | 74736.76032576832 | 5.4601e-06
-0.00088103125 | 0.5182737503205378 | 0.10987220919501015 | 0.4084015411255276 | 74341.19039158725 | 5.4936e-06
-0.00088078125 | 0.5186091451318386 | 0.11020780137179029 | 0.40840134376004833 | 74114.77929448761 | 5.5104e-06
-0.00088053125 | 0.5202861191883426 | 0.11121457790213071 | 0.4090715412862118 | 73564.37420392792 | 5.5607e-06
-0.00088028125 | 0.5209569088109441 | 0.11222135443247114 | 0.408735554378473 | 72844.52347693386 | 5.6111e-06
-0.0008800312500000001 | 0.5212923036222449 | 0.111885762255691 | 0.40940654136655386 | 73182.95609962288 | 5.5943e-06
-0.00087978125 | 0.5229692776787488 | 0.11121457790213071 | 0.41175469977661805 | 74046.89340977653 | 5.5607e-06
-0.00087953125 | 0.5239754621126511 | 0.11255694660925128 | 0.4114185155033998 | 73104.06472408421 | 5.6278e-06
-0.0008792812500000001 | 0.5253170413578543 | 0.11255694660925128 | 0.412760094748603 | 73342.44703377152 | 5.6278e-06
-0.00087903125 | 0.5263232257917566 | 0.11322813096281156 | 0.413095094828945 | 72966.86632840759 | 5.6614e-06
-0.00087878125 | 0.5266586206030573 | 0.1135637231395917 | 0.4130948974634656 | 72751.20717127112 | 5.6782e-06
-0.00087853125 | 0.5283355946595613 | 0.11457049966993213 | 0.4137650949896291 | 72228.9064255897 | 5.7285e-06
-0.00087828125 | 0.5286709894708621 | 0.11490609184671227 | 0.4137648976241498 | 72017.92193509167 | 5.7453e-06
-0.00087803125 | 0.5293417790934636 | 0.11490609184671227 | 0.4144356872467513 | 72134.67634067989 | 5.7453e-06
-0.00087778125 | 0.530347963527366 | 0.1159128683770527 | 0.4144350951503133 | 71508.03891802562 | 5.7956e-06
-0.0008775312500000001 | 0.530347963527366 | 0.11524168402349241 | 0.4151062795038736 | 72040.99506550994 | 5.7621e-06
-0.00087728125 | 0.5316895427725691 | 0.11624846055383284 | 0.4154410822187362 | 71474.6810821382 | 5.8124e-06
-0.00087703125 | 0.5326957272064714 | 0.11658405273061298 | 0.4161116744758584 | 71383.97829373015 | 5.8292e-06
-0.00087678125 | 0.533366516829073 | 0.11658405273061298 | 0.41678246409846 | 71499.0522865946 | 5.8292e-06
-0.00087653125 | 0.5340373064516746 | 0.11691964490739312 | 0.4171176615442814 | 71351.1680393251 | 5.846e-06
-0.00087628125 | 0.5340373064516746 | 0.11658405273061298 | 0.41745325372106157 | 71614.12627945904 | 5.8292e-06
-0.0008760312500000001 | 0.5353788856968777 | 0.1175908292609534 | 0.4177880564359243 | 71057.93182371116 | 5.8795e-06
-0.00087578125 | 0.5363850701307801 | 0.11859760579129383 | 0.4177874643394862 | 70454.62031918281 | 5.9299e-06
-0.00087553125 | 0.538062044187284 | 0.11960438232163426 | 0.4184576618656497 | 69973.63369853018 | 5.9802e-06
-0.00087528125 | 0.539403623432487 | 0.1199399744984144 | 0.4194636489340726 | 69945.59581795108 | 5.997e-06
-0.00087503125 | 0.539403623432487 | 0.1199399744984144 | 0.4194636489340726 | 69945.59581795108 | 5.997e-06
-0.00087478125 | 0.541080597488991 | 0.12128234320553496 | 0.41979825428345596 | 69226.6068065706 | 6.0641e-06
-0.00087453125 | 0.5420867819228933 | 0.12128234320553496 | 0.4208044387173583 | 69392.53111299618 | 6.0641e-06
-0.0008742812500000001 | 0.5420867819228933 | 0.1216179353823151 | 0.42046884654057815 | 69145.86162292639 | 6.0809e-06
-0.00087403125 | 0.5427575715454949 | 0.12195352755909525 | 0.4208040439863996 | 69010.55712102953 | 6.0977e-06
-0.00087378125 | 0.544099150790698 | 0.12228911973587539 | 0.4218100310548226 | 68985.70076648907 | 6.1145e-06
-0.00087353125 | 0.5451053352246004 | 0.12363148844299596 | 0.4214738467816044 | 68182.28140575007 | 6.1816e-06
-0.00087328125 | 0.545776124847202 | 0.12363148844299596 | 0.42214463640420596 | 68290.79577066624 | 6.1816e-06
-0.00087303125 | 0.5464469144698034 | 0.1239670806197761 | 0.4224798338500273 | 68160.0037264458 | 6.1984e-06
-0.0008727812500000001 | 0.5474530989037059 | 0.12463826497333638 | 0.42281483393036945 | 67846.71369114796 | 6.2319e-06
-0.00087253125 | 0.547117704092405 | 0.12463826497333638 | 0.4224794391190686 | 67792.89477584574 | 6.2319e-06
-0.00087228125 | 0.5491300729602098 | 0.12530944932689664 | 0.42382062363331313 | 67643.84105267048 | 6.2655e-06
-0.00087203125 | 0.5491300729602098 | 0.12564504150367678 | 0.423485031456533 | 67409.7483495424 | 6.2823e-06
-0.00087178125 | 0.5498008625828112 | 0.12564504150367678 | 0.42415582107913447 | 67516.52369293415 | 6.2823e-06
-0.00087153125 | 0.5508070470167137 | 0.12598063368045692 | 0.42482641333625676 | 67443.13009471059 | 6.299e-06
-0.00087128125 | 0.5514778366393152 | 0.12631622585723706 | 0.4251616107820781 | 67317.02248016765 | 6.3158e-06
-0.0008710312500000001 | 0.5524840210732176 | 0.12698741021079735 | 0.42549661086242024 | 67013.98353680916 | 6.3494e-06
-0.00087078125 | 0.5538256003184207 | 0.1273230023875775 | 0.42650259793084316 | 66995.37238880814 | 6.3662e-06
-0.00087053125 | 0.5538256003184207 | 0.12698741021079735 | 0.4268381901076233 | 67225.27680485455 | 6.3494e-06
-0.00087028125 | 0.5551671795636238 | 0.12799418674113777 | 0.42717299282248605 | 66748.81159820537 | 6.3997e-06
-0.00087003125 | 0.5558379691862254 | 0.12765859456435763 | 0.4281793746218678 | 67081.95027260871 | 6.3829e-06
-0.00086978125 | 0.5565087588088269 | 0.12866537109469806 | 0.42784338771412883 | 66504.82318186997 | 6.4333e-06
-0.0008695312500000001 | 0.5578503380540301 | 0.1306789241553789 | 0.42717141389865115 | 65377.24681460324 | 6.5339e-06
-0.00086928125 | 0.5578503380540301 | 0.13000773980181862 | 0.42784259825221144 | 65818.01958935779 | 6.5004e-06
-0.00086903125 | 0.5585211276766316 | 0.1306789241553789 | 0.42784220352125274 | 65479.90906514396 | 6.5339e-06
-0.00086878125 | 0.559527312110534 | 0.1306789241553789 | 0.42884838795515506 | 65633.90244095503 | 6.5339e-06
-0.00086853125 | 0.5601981017331356 | 0.1306789241553789 | 0.42951917757775665 | 65736.56469149576 | 6.5339e-06
-0.00086828125 | 0.560868891355737 | 0.13101451633215905 | 0.429854375023578 | 65619.3507494658 | 6.5507e-06
-0.00086803125 | 0.5622104706009402 | 0.13168570068571933 | 0.4305247699152209 | 65386.71513662823 | 6.5843e-06
-0.0008677812500000001 | 0.5635520498461434 | 0.1330280693928399 | 0.4305239804533035 | 64726.787725068796 | 6.6514e-06
-0.00086753125 | 0.5648936290913464 | 0.13336366156962004 | 0.4315299675217264 | 64714.77499085523 | 6.6682e-06
-0.00086728125 | 0.565564418713948 | 0.1330280693928399 | 0.4325363493211081 | 65029.33573271701 | 6.6514e-06
-0.00086703125 | 0.5669059979591512 | 0.1347060302767406 | 0.4321999676824106 | 64169.357050237064 | 6.7353e-06
-0.00086678125 | 0.5672413927704519 | 0.1347060302767406 | 0.43253536249371133 | 64219.15360509236 | 6.7353e-06
-0.00086653125 | 0.5675767875817527 | 0.1347060302767406 | 0.43287075730501207 | 64268.95015994766 | 6.7353e-06
-0.0008662812500000001 | 0.5682475772043543 | 0.1353772146303009 | 0.43287036257405337 | 63950.25392658151 | 6.7689e-06
-0.00086603125 | 0.5682475772043543 | 0.1347060302767406 | 0.43354154692761365 | 64368.54326965826 | 6.7353e-06
-0.00086578125 | 0.5692537616382566 | 0.1347060302767406 | 0.434547731361516 | 64517.93293422416 | 6.7353e-06
-0.00086553125 | 0.5702599460721589 | 0.13504162245352075 | 0.43521832361863816 | 64456.91568441184 | 6.7521e-06
-0.0008652812500000001 | 0.5709307356947605 | 0.13638399116064132 | 0.4345467445341192 | 63724.010543478485 | 6.8192e-06
-0.00086503125 | 0.5716015253173621 | 0.13638399116064132 | 0.43521753415672076 | 63822.378338245755 | 6.8192e-06
-0.00086478125 | 0.5729431045625653 | 0.1370551755142016 | 0.43588792904836365 | 63607.65690357999 | 6.8528e-06
-0.0008645312500000001 | 0.5739492889964676 | 0.13772635986776188 | 0.4362229291287057 | 63346.32376075947 | 6.8863e-06
-0.00086428125 | 0.5742846838077683 | 0.13772635986776188 | 0.43655832394000643 | 63395.02828059471 | 6.8863e-06
-0.00086403125 | 0.5752908682416706 | 0.13772635986776188 | 0.43756450837390876 | 63541.14184010044 | 6.8863e-06
-0.00086378125 | 0.5762970526755731 | 0.13839754422132217 | 0.4378995084542509 | 63281.39865747504 | 6.9199e-06
-0.00086353125 | 0.5766324474868738 | 0.1387331363981023 | 0.4378993110887715 | 63128.2939977938 | 6.9367e-06
-0.00086328125 | 0.5769678422981745 | 0.13906872857488245 | 0.4378991137232921 | 62975.92826377247 | 6.9534e-06
-0.0008630312500000001 | 0.5783094215433777 | 0.1394043207516626 | 0.43890510079171513 | 62968.65096076737 | 6.9702e-06
-0.00086278125 | 0.5789802111659793 | 0.14041109728200302 | 0.4385691138839763 | 62469.295144549695 | 7.0206e-06
-0.00086253125 | 0.5803217904111824 | 0.14007550510522288 | 0.4402462853059595 | 62858.425529181884 | 7.0038e-06
-0.00086228125 | 0.5803217904111824 | 0.13973991292844273 | 0.44058187748273964 | 63057.414055832494 | 6.987e-06
-0.0008620312500000001 | 0.5813279748450847 | 0.1410822816355633 | 0.4402456932095214 | 62409.77791197651 | 7.0541e-06
-0.00086178125 | 0.5816633696563855 | 0.14141787381234344 | 0.4402454958440421 | 62261.6482592904 | 7.0709e-06
-0.00086153125 | 0.5826695540902879 | 0.14175346598912358 | 0.4409160881011643 | 62208.86170571586 | 7.0877e-06
-0.0008612812500000001 | 0.5836757385241902 | 0.14376701904980443 | 0.43990871947438576 | 61197.44603204029 | 7.1884e-06
-0.00086103125 | 0.5843465281467918 | 0.14443820340336472 | 0.43990832474342706 | 60913.01530730329 | 7.2219e-06
-0.00086078125 | 0.5850173177693934 | 0.14443820340336472 | 0.44057911436602865 | 61005.897883629485 | 7.2219e-06
-0.00086053125 | 0.585688107391995 | 0.14544497993370514 | 0.4402431274582898 | 60537.41114460682 | 7.2722e-06
-0.00086028125 | 0.5863588970145964 | 0.14645175646404557 | 0.43990714055055086 | 60075.365590927504 | 7.3226e-06
-0.00086003125 | 0.5873650814484989 | 0.14712294081760585 | 0.440242140630893 | 59846.838050454506 | 7.3561e-06
-0.0008597812500000001 | 0.5887066606937019 | 0.147458532994386 | 0.44124812769931593 | 59847.07954691439 | 7.3729e-06
-0.00085953125 | 0.5893774503163035 | 0.14846530952472642 | 0.4409121407915771 | 59395.9817553399 | 7.4233e-06
-0.00085928125 | 0.5900482399389051 | 0.14846530952472642 | 0.4415829304141787 | 59486.34490141745 | 7.4233e-06
-0.00085903125 | 0.5907190295615066 | 0.14880090170150656 | 0.44191812786 | 59397.23789395904 | 7.44e-06
-0.00085878125 | 0.5913898191841082 | 0.14980767823184699 | 0.44158214095226117 | 58953.205358253406 | 7.4904e-06
-0.00085853125 | 0.5910544243728074 | 0.15047886258540727 | 0.44057556178740015 | 58556.471549263966 | 7.5239e-06
-0.00085828125 | 0.5920606088067097 | 0.15047886258540727 | 0.4415817462213025 | 58690.20254863688 | 7.5239e-06
-0.0008580312500000001 | 0.5937375828632137 | 0.1508144547621874 | 0.44292312810102624 | 58737.490222598615 | 7.5407e-06
-0.00085778125 | 0.594743767297116 | 0.15115004693896755 | 0.4435937203581484 | 58695.8098051092 | 7.5575e-06
-0.00085753125 | 0.5957499517310183 | 0.1514856391157477 | 0.4442643126152706 | 58654.31406020151 | 7.5743e-06
-0.00085728125 | 0.5967561361649207 | 0.15182123129252784 | 0.4449349048723929 | 58613.001763250904 | 7.5911e-06
-0.00085703125 | 0.5967561361649207 | 0.15249241564608812 | 0.4442637205188326 | 58266.99231388683 | 7.6246e-06
-0.00085678125 | 0.5967561361649207 | 0.15249241564608812 | 0.4442637205188326 | 58266.99231388683 | 7.6246e-06
-0.00085653125 | 0.5991038998440261 | 0.15282800782286826 | 0.44627589202115786 | 58402.36987691465 | 7.6414e-06
-0.0008562812500000001 | 0.5991038998440261 | 0.15417037652998883 | 0.4449335233140373 | 57719.7167612145 | 7.7085e-06
-0.00085603125 | 0.6001100842779284 | 0.15450596870676897 | 0.4456041155711595 | 57681.15229475111 | 7.7253e-06
-0.00085578125 | 0.6011162687118309 | 0.15450596870676897 | 0.4466103000050619 | 57811.397675214306 | 7.7253e-06
-0.00085553125 | 0.6021224531457332 | 0.15618392959066968 | 0.4459385235550635 | 57104.277594217165 | 7.8092e-06
-0.00085528125 | 0.6021224531457332 | 0.15618392959066968 | 0.4459385235550635 | 57104.277594217165 | 7.8092e-06
-0.00085503125 | 0.6031286375796355 | 0.15618392959066968 | 0.44694470798896585 | 57233.12368440575 | 7.8092e-06
-0.0008547812500000001 | 0.6044702168248387 | 0.1571907061210101 | 0.4472795107038286 | 56909.15471293824 | 7.8595e-06
-0.00085453125 | 0.6044702168248387 | 0.15685511394422996 | 0.44761510288060874 | 57073.702173301004 | 7.8428e-06
-0.00085428125 | 0.6044702168248387 | 0.15685511394422996 | 0.44761510288060874 | 57073.702173301004 | 7.8428e-06
-0.00085403125 | 0.6044702168248387 | 0.15685511394422996 | 0.44761510288060874 | 57073.702173301004 | 7.8428e-06
-0.00085378125 | 0.6061471908813426 | 0.15819748265135053 | 0.4479497082299921 | 56631.71129179381 | 7.9099e-06
-0.00085353125 | 0.6061471908813426 | 0.1578618904745704 | 0.4482853004067722 | 56794.61953218982 | 7.8931e-06
-0.00085328125 | 0.6064825856926434 | 0.15752629829779025 | 0.4489562873948531 | 57000.804595324 | 7.8763e-06
-0.0008530312500000001 | 0.6071533753152449 | 0.15819748265135053 | 0.4489558926638944 | 56758.91741632106 | 7.9099e-06
-0.00085278125 | 0.6081595597491473 | 0.15987544353525124 | 0.448284116213896 | 56079.17092221271 | 7.9938e-06
-0.00085253125 | 0.6088303493717488 | 0.1588686670049108 | 0.44996168236683803 | 56645.742782361136 | 7.9434e-06
-0.00085228125 | 0.6101719286169519 | 0.1595398513584711 | 0.4506320772584808 | 56491.47512942741 | 7.977e-06
-0.00085203125 | 0.6108427182395535 | 0.1588686670049108 | 0.4519740512346427 | 56899.08019693671 | 7.9434e-06
-0.00085178125 | 0.6111781130508542 | 0.15920425918169095 | 0.4519738538691633 | 56779.11585937544 | 7.9602e-06
-0.0008515312500000001 | 0.6118489026734558 | 0.15920425918169095 | 0.45264464349176486 | 56863.38365799457 | 7.9602e-06
-0.00085128125 | 0.6121842974847567 | 0.16021103571203138 | 0.4519732617727253 | 56422.23830137606 | 8.0106e-06
-0.00085103125 | 0.6128550871073581 | 0.16155340441915195 | 0.4513016826882062 | 55870.27822914822 | 8.0777e-06
-0.00085078125 | 0.6138612715412606 | 0.1618889965959321 | 0.4519722749453285 | 55837.30635794002 | 8.0944e-06
-0.00085053125 | 0.614532061163862 | 0.16256018094949237 | 0.4519718802143697 | 55606.714703989885 | 8.128e-06
-0.00085028125 | 0.6152028507864636 | 0.16289577312627251 | 0.4523070776601911 | 55533.31053097057 | 8.1448e-06
-0.00085003125 | 0.6155382455977645 | 0.1635669574798328 | 0.4519712881179317 | 55264.37552934958 | 8.1783e-06
-0.0008497812500000001 | 0.6165444300316668 | 0.16390254965661294 | 0.4526418803750539 | 55233.04931172451 | 8.1951e-06
-0.00084953125 | 0.6172152196542684 | 0.16457373401017322 | 0.4526414856440952 | 55007.743291054554 | 8.2287e-06
-0.00084928125 | 0.6178860092768699 | 0.1652449183637335 | 0.45264109091313637 | 54784.2675460425 | 8.2622e-06
-0.00084903125 | 0.6188921937107723 | 0.1659161027172938 | 0.4529760909934785 | 54603.029311182574 | 8.2958e-06
-0.00084878125 | 0.619227588522073 | 0.1659161027172938 | 0.45331148580477926 | 54643.45875784963 | 8.2958e-06
-0.00084853125 | 0.6198983781446746 | 0.16692287924763421 | 0.4529754988970404 | 54273.62635232766 | 8.3461e-06
-0.0008482812500000001 | 0.620904562578577 | 0.16725847142441436 | 0.4536460911541626 | 54244.91654034629 | 8.3629e-06
-0.00084803125 | 0.6219107470124793 | 0.16725847142441436 | 0.4546522755880649 | 54365.231454781824 | 8.3629e-06
-0.00084778125 | 0.6235877210689832 | 0.16893643230831507 | 0.4546512887606681 | 53825.13203912264 | 8.4468e-06
-0.00084753125 | 0.6239231158802839 | 0.16860084013153492 | 0.455322275748749 | 54011.86321414848 | 8.43e-06
-0.00084728125 | 0.6245939055028855 | 0.16826524795475478 | 0.45632865754813073 | 54239.20424386549 | 8.4133e-06
-0.00084703125 | 0.6262708795593894 | 0.1699432088386555 | 0.45632767072073394 | 53703.548831300766 | 8.4972e-06
-0.00084678125 | 0.6262708795593894 | 0.17061439319221577 | 0.45565648636717365 | 53413.604543179055 | 8.5307e-06
-0.0008465312500000001 | 0.6266062743706903 | 0.1699432088386555 | 0.4566630655320348 | 53743.02023043378 | 8.4972e-06
-0.00084628125 | 0.6279478536158933 | 0.17094998536899592 | 0.4569978682468974 | 53465.68088443723 | 8.5475e-06
-0.00084603125 | 0.6282832484271942 | 0.17027880101543563 | 0.45800444741175855 | 53794.65261447792 | 8.5139e-06
-0.00084578125 | 0.6282832484271942 | 0.17027880101543563 | 0.45800444741175855 | 53794.65261447792 | 8.5139e-06
-0.00084553125 | 0.6292894328610965 | 0.1716211697225562 | 0.4576682631385403 | 53334.709683940455 | 8.5811e-06
-0.00084528125 | 0.6292894328610965 | 0.1716211697225562 | 0.4576682631385403 | 53334.709683940455 | 8.5811e-06
-0.0008450312500000001 | 0.629960222483698 | 0.17229235407611648 | 0.4576678684075815 | 53126.89246852938 | 8.6146e-06
-0.00084478125 | 0.6309664069176004 | 0.17128557754577606 | 0.45968082937182436 | 53674.201407760054 | 8.5643e-06
-0.00084453125 | 0.6313018017289012 | 0.1716211697225562 | 0.45968063200634496 | 53569.22257894727 | 8.5811e-06
-0.00084428125 | 0.6319725913515027 | 0.17262794625289662 | 0.4593446450986061 | 53217.87753017405 | 8.6314e-06
-0.0008440312500000001 | 0.6319725913515027 | 0.17229235407611648 | 0.45968023727538626 | 53360.4917920276 | 8.6146e-06
-0.00084378125 | 0.6333141705967058 | 0.1732991306064569 | 0.4600150399902489 | 53089.13419016417 | 8.665e-06
-0.00084353125 | 0.6343203550306082 | 0.17430590713679733 | 0.4600144478938109 | 52782.427796068456 | 8.7153e-06
-0.0008432812500000001 | 0.6343203550306082 | 0.1739703149600172 | 0.46035004007059105 | 52922.82653812419 | 8.6985e-06
-0.00084303125 | 0.6353265394645106 | 0.17430590713679733 | 0.46102063232771323 | 52897.87820740909 | 8.7153e-06
-0.00084278125 | 0.6359973290871122 | 0.17464149931357748 | 0.4613558297735347 | 52834.61623805089 | 8.7321e-06
-0.00084253125 | 0.6363327238984129 | 0.17531268366713776 | 0.46102004023127513 | 52594.03148566289 | 8.7656e-06
-0.00084228125 | 0.6373389083323152 | 0.17531268366713776 | 0.46202622466517745 | 52708.81889440655 | 8.7656e-06
-0.00084203125 | 0.6383450927662175 | 0.17631946019747818 | 0.46202563256873935 | 52407.78664490802 | 8.816e-06
-0.0008417812500000001 | 0.6390158823888191 | 0.17699064455103847 | 0.46202523783778066 | 52209.00110395918 | 8.8495e-06
-0.00084153125 | 0.6390158823888191 | 0.17631946019747818 | 0.46269642219134094 | 52483.87462996086 | 8.816e-06
-0.00084128125 | 0.6403574616340223 | 0.1773262367278186 | 0.4630312249062037 | 52223.65662864871 | 8.8663e-06
-0.00084103125 | 0.640692856445323 | 0.17766182890459875 | 0.4630310275407243 | 52124.987161914636 | 8.8831e-06
-0.0008407812500000001 | 0.6413636460679246 | 0.17833301325815903 | 0.4630306328097656 | 51928.762302633404 | 8.9167e-06
-0.00084053125 | 0.6423698305018269 | 0.17833301325815903 | 0.4640368172436679 | 52041.60561924867 | 8.9167e-06
-0.00084028125 | 0.6430406201244285 | 0.17900419761171932 | 0.4640364225127092 | 51846.42915684665 | 8.9502e-06
-0.0008400312500000001 | 0.6430406201244285 | 0.17900419761171932 | 0.4640364225127092 | 51846.42915684665 | 8.9502e-06
-0.00083978125 | 0.6443821993696316 | 0.1796753819652796 | 0.464706817404352 | 51727.37770989147 | 8.9838e-06
-0.00083953125 | 0.6443821993696316 | 0.1796753819652796 | 0.464706817404352 | 51727.37770989147 | 8.9838e-06
-0.00083928125 | 0.6447175941809324 | 0.18034656631883988 | 0.46437102786209256 | 51497.6289641265 | 9.0173e-06
-0.00083903125 | 0.6450529889922332 | 0.18034656631883988 | 0.4647064226733933 | 51534.82344119881 | 9.0173e-06
-0.00083878125 | 0.6460591734261355 | 0.18034656631883988 | 0.4657126071072956 | 51646.40687241574 | 9.0173e-06
-0.0008385312500000001 | 0.6467299630487371 | 0.1796753819652796 | 0.4670545810834575 | 51988.71163927297 | 8.9838e-06
-0.00083828125 | 0.6457237786148348 | 0.1796753819652796 | 0.46604839664955516 | 51876.711383823764 | 8.9838e-06
-0.00083803125 | 0.6470653578600379 | 0.18034656631883988 | 0.46671879154119805 | 51757.99030363267 | 9.0173e-06
-0.00083778125 | 0.6477361474826394 | 0.1813533428491803 | 0.4663828046334591 | 51433.60439970705 | 9.0677e-06
-0.0008375312500000001 | 0.6487423319165418 | 0.18236011937952074 | 0.4663822125370211 | 51149.58403447903 | 9.118e-06
-0.00083728125 | 0.6500839111617449 | 0.18236011937952074 | 0.4677237917822242 | 51296.71919207464 | 9.118e-06
-0.00083703125 | 0.6507547007843465 | 0.18269571155630088 | 0.4680589892280456 | 51239.187306682354 | 9.1348e-06
-0.0008367812500000001 | 0.6514254904069481 | 0.1837024880866413 | 0.4677230023203068 | 50921.79286104282 | 9.1851e-06
-0.00083653125 | 0.6517608852182488 | 0.1837024880866413 | 0.4680583971316075 | 50958.307860354376 | 9.1851e-06
-0.00083628125 | 0.6527670696521511 | 0.18437367244020159 | 0.46839339721194956 | 50809.141133082856 | 9.2187e-06
-0.00083603125 | 0.653102464463452 | 0.1837024880866413 | 0.4693999763768107 | 51104.36785760063 | 9.1851e-06
-0.00083578125 | 0.6537732540860535 | 0.18437367244020159 | 0.4693995816458519 | 50918.28734908922 | 9.2187e-06
-0.00083553125 | 0.6537732540860535 | 0.18403808026342144 | 0.469735173822632 | 51047.606359540405 | 9.2019e-06
-0.0008352812500000001 | 0.6541086488973543 | 0.18403808026342144 | 0.4700705686339329 | 51084.05477400124 | 9.2019e-06
-0.00083503125 | 0.6554502281425574 | 0.18571604114732215 | 0.4697341869952352 | 50586.28044118292 | 9.2858e-06
-0.00083478125 | 0.6557856229538582 | 0.185380448970542 | 0.4704051739833162 | 50750.24648991612 | 9.269e-06
-0.00083453125 | 0.6557856229538582 | 0.1860516333241023 | 0.46973398962975593 | 50495.01380205337 | 9.3026e-06
-0.00083428125 | 0.6564564125764598 | 0.18705840985444272 | 0.4693980027220171 | 50187.31882595106 | 9.3529e-06
-0.00083403125 | 0.6557856229538582 | 0.18705840985444272 | 0.4687272130994155 | 50115.59902216105 | 9.3529e-06
-0.00083378125 | 0.6571272021990613 | 0.18806518638478315 | 0.46906201581427814 | 49882.918240335326 | 9.4033e-06
-0.0008335312500000001 | 0.6584687814442645 | 0.18907196291512357 | 0.4693968185291409 | 49652.71543088154 | 9.4536e-06
-0.00083328125 | 0.6588041762555652 | 0.190078739445464 | 0.4687254368101012 | 49319.08094272526 | 9.5039e-06
-0.00083303125 | 0.6588041762555652 | 0.18974314726868385 | 0.46906102898688135 | 49441.68321638222 | 9.4872e-06
-0.00083278125 | 0.6604811503120691 | 0.19041433162224414 | 0.470066818689825 | 49373.050304046745 | 9.5207e-06
-0.00083253125 | 0.66081654512337 | 0.19074992379902428 | 0.4700666213243457 | 49286.166092481566 | 9.5375e-06
-0.00083228125 | 0.6614873347459714 | 0.19041433162224414 | 0.4710730031237273 | 49478.73399133331 | 9.5207e-06
-0.00083203125 | 0.6631643088024753 | 0.19142110815258456 | 0.4717432006498908 | 49288.52467762932 | 9.5711e-06
-0.0008317812500000001 | 0.6634997036137762 | 0.19209229250614485 | 0.47140741110763135 | 49081.34573827854 | 9.6046e-06
-0.00083153125 | 0.6638350984250769 | 0.19209229250614485 | 0.4717428059189321 | 49116.26591200597 | 9.6046e-06
-0.00083128125 | 0.6648412828589793 | 0.19276347685970513 | 0.4720778059992741 | 48980.0053090821 | 9.6382e-06
-0.00083103125 | 0.6651766776702801 | 0.19309906903648527 | 0.47207760863379483 | 48894.861170417935 | 9.655e-06
-0.00083078125 | 0.6658474672928817 | 0.1941058455668257 | 0.471741621726056 | 48606.63730641202 | 9.7053e-06
-0.00083053125 | 0.6648412828589793 | 0.19276347685970513 | 0.4720778059992741 | 48980.0053090821 | 9.6382e-06
-0.0008302812500000001 | 0.6661828621041824 | 0.19309906903648527 | 0.47308379306769716 | 48999.07549303719 | 9.655e-06
-0.00083003125 | 0.6665182569154832 | 0.19444143774360584 | 0.4720768191718773 | 48557.22367105377 | 9.7221e-06
-0.00082978125 | 0.6675244413493856 | 0.1941058455668257 | 0.4734185957825599 | 48779.42695647194 | 9.7053e-06
-0.00082953125 | 0.6692014154058895 | 0.19444143774360584 | 0.47475997766228367 | 48833.20995479484 | 9.7221e-06
-0.00082928125 | 0.6688660205945887 | 0.19477702992038598 | 0.4740889906742027 | 48680.17454296166 | 9.7389e-06
-0.00082903125 | 0.6692014154058895 | 0.19444143774360584 | 0.47475997766228367 | 48833.20995479484 | 9.7221e-06
-0.00082878125 | 0.6692014154058895 | 0.19477702992038598 | 0.47442438548550353 | 48714.61338941474 | 9.7389e-06
-0.0008285312500000001 | 0.6702075998397918 | 0.19544821427394626 | 0.47475938556584557 | 48581.60381045059 | 9.7724e-06
-0.00082828125 | 0.6705429946510926 | 0.1957838064507264 | 0.47475918820036617 | 48498.310131675826 | 9.7892e-06
-0.00082803125 | 0.6715491790849949 | 0.19511262209716612 | 0.4764365569878288 | 48837.08207771031 | 9.7556e-06
-0.00082778125 | 0.6722199687075965 | 0.1957838064507264 | 0.4764361622568701 | 48669.61889177249 | 9.7892e-06
-0.00082753125 | 0.6728907583301981 | 0.19611939862750655 | 0.4767713597026915 | 48620.52025850159 | 9.806e-06
-0.00082728125 | 0.6735615479527997 | 0.1957838064507264 | 0.47777774150207325 | 48806.66589984982 | 9.7892e-06
-0.0008270312500000001 | 0.6742323375754011 | 0.1957838064507264 | 0.4784485311246747 | 48875.18940388847 | 9.7892e-06
-0.00082678125 | 0.6742323375754011 | 0.1964549908042867 | 0.47777734677111444 | 48639.87876460599 | 9.8227e-06
-0.00082653125 | 0.674567732386702 | 0.19611939862750655 | 0.47844833375919543 | 48791.535881457785 | 9.806e-06
-0.00082628125 | 0.6752385220093036 | 0.19712617515784697 | 0.4781123468514566 | 48508.25583853717 | 9.8563e-06
-0.00082603125 | 0.6755739168206043 | 0.19779735951140726 | 0.47777655730919705 | 48309.70023961751 | 9.8899e-06
-0.00082578125 | 0.675909311631905 | 0.19846854386496754 | 0.4774407677669375 | 48112.487598213535 | 9.9234e-06
-0.00082553125 | 0.675909311631905 | 0.19779735951140726 | 0.4781119521204978 | 48343.61321116872 | 9.8899e-06
-0.0008252812500000001 | 0.6772508908771082 | 0.19880413604174768 | 0.47844675483536053 | 48132.47494356854 | 9.9402e-06
-0.00082503125 | 0.6772508908771082 | 0.19880413604174768 | 0.47844675483536053 | 48132.47494356854 | 9.9402e-06
-0.00082478125 | 0.6785924701223114 | 0.1998109125720881 | 0.4787815575502233 | 47923.46437810174 | 9.9905e-06
-0.00082453125 | 0.6799340493675144 | 0.2004820969256484 | 0.47945195244186606 | 47829.902000643735 | 1.0024e-05
-0.00082428125 | 0.6799340493675144 | 0.20115328127920867 | 0.4787807680883058 | 47603.57524804571 | 1.0058e-05
-0.00082403125 | 0.6799340493675144 | 0.20115328127920867 | 0.4787807680883058 | 47603.57524804571 | 1.0058e-05
-0.0008237812500000001 | 0.6809402338014168 | 0.20148887345598882 | 0.47945136034542796 | 47590.85225121916 | 1.0074e-05
-0.00082353125 | 0.6816110234240184 | 0.20283124216310938 | 0.478779781260909 | 47209.668111768704 | 1.0142e-05
-0.00082328125 | 0.6819464182353191 | 0.20417361087022995 | 0.47777280736508915 | 46800.64238749788 | 1.0209e-05
-0.00082303125 | 0.6826172078579207 | 0.2038380186934498 | 0.4787791891644709 | 46976.436705313805 | 1.0192e-05
-0.00082278125 | 0.6832879974805223 | 0.20417361087022995 | 0.4791143866102923 | 46932.057925430054 | 1.0209e-05
-0.00082253125 | 0.683623392291823 | 0.2045092030470101 | 0.4791141892448129 | 46855.024821027735 | 1.0225e-05
-0.00082228125 | 0.6826172078579207 | 0.20350242651666967 | 0.479114781341251 | 47086.88633764324 | 1.0175e-05
-0.0008220312500000001 | 0.6839587871031239 | 0.2038380186934498 | 0.48012076840967405 | 47108.06860144411 | 1.0192e-05
-0.00082178125 | 0.6842941819144246 | 0.2045092030470101 | 0.4797849788674145 | 46920.62476593069 | 1.0225e-05
-0.00082153125 | 0.6849649715370262 | 0.20484479522379023 | 0.48012017631323595 | 46876.482830692476 | 1.0242e-05
-0.00082128125 | 0.6849649715370262 | 0.20484479522379023 | 0.48012017631323595 | 46876.482830692476 | 1.0242e-05
-0.00082103125 | 0.6863065507822294 | 0.20585157175413066 | 0.4804549790280987 | 46679.74841619909 | 1.0293e-05
-0.00082078125 | 0.6869773404048308 | 0.20685834828447108 | 0.48011899212035974 | 46420.07403637405 | 1.0343e-05
-0.0008205312500000001 | 0.6873127352161317 | 0.20685834828447108 | 0.4804543869316606 | 46452.50152253376 | 1.0343e-05
-0.00082028125 | 0.6876481300274324 | 0.20719394046125122 | 0.4804541895661812 | 46377.24332059164 | 1.036e-05
-0.00082003125 | 0.6879835248387333 | 0.2078651248148115 | 0.48011840002392175 | 46195.18550325963 | 1.0393e-05
-0.00081978125 | 0.6889897092726356 | 0.20820071699159165 | 0.48078899228104394 | 46185.142801449714 | 1.041e-05
-0.0008195312500000001 | 0.6896604988952372 | 0.20820071699159165 | 0.4814597819036455 | 46249.57962302211 | 1.041e-05
-0.00081928125 | 0.6899958937065379 | 0.20887190134515193 | 0.481123992361386 | 46068.80956824815 | 1.0444e-05
-0.00081903125 | 0.6896604988952372 | 0.20887190134515193 | 0.48078859755008524 | 46036.69468739144 | 1.0444e-05
-0.0008187812500000001 | 0.6903312885178386 | 0.20887190134515193 | 0.4814593871726867 | 46100.92444910487 | 1.0444e-05
-0.00081853125 | 0.6906666833291395 | 0.20920749352193208 | 0.4814591898072074 | 46026.95455138983 | 1.046e-05
-0.00081828125 | 0.6906666833291395 | 0.20954308569871222 | 0.4811235976304273 | 45921.20957140073 | 1.0477e-05
-0.00081803125 | 0.6923436573856434 | 0.20920749352193208 | 0.48313616386371133 | 46187.271376401455 | 1.046e-05
-0.00081778125 | 0.6926790521969441 | 0.21088545440583278 | 0.48179359779111136 | 45692.44466372126 | 1.0544e-05
-0.00081753125 | 0.6923436573856434 | 0.21122104658261293 | 0.4811226108030305 | 45556.31350068645 | 1.0561e-05
-0.0008172812500000001 | 0.6936852366308465 | 0.2118922309361732 | 0.48179300569467326 | 45475.287467221984 | 1.0595e-05
-0.00081703125 | 0.6940206314421473 | 0.21155663875939307 | 0.48246399268275425 | 45610.858209131286 | 1.0578e-05
-0.00081678125 | 0.694356026253448 | 0.2118922309361732 | 0.48246379531727485 | 45538.60169253719 | 1.0595e-05
-0.00081653125 | 0.6956976054986512 | 0.2125634152897335 | 0.48313419020891774 | 45457.88743094705 | 1.0628e-05
-0.0008162812500000001 | 0.6953622106873504 | 0.21155663875939307 | 0.4838055719279573 | 45737.6875304015 | 1.0578e-05
-0.00081603125 | 0.6963683951212527 | 0.21289900746651363 | 0.48346938765473907 | 45417.72114468714 | 1.0645e-05
-0.00081578125 | 0.6963683951212527 | 0.21357019182007392 | 0.4827982033011788 | 45212.133695878394 | 1.0679e-05
-0.0008155312500000001 | 0.6963683951212527 | 0.21323459964329378 | 0.4831337954779589 | 45314.76564180127 | 1.0662e-05
-0.00081528125 | 0.6977099743664559 | 0.21457696835041434 | 0.48313300601604153 | 45031.20812361022 | 1.0729e-05
-0.00081503125 | 0.6983807639890575 | 0.21491256052719448 | 0.483468203461863 | 44992.084434328455 | 1.0746e-05
-0.00081478125 | 0.6983807639890575 | 0.2142413761736342 | 0.48413938781542326 | 45195.69435766202 | 1.0712e-05
-0.00081453125 | 0.699051553611659 | 0.21457696835041434 | 0.4844745852612447 | 45156.25222834492 | 1.0729e-05
-0.00081428125 | 0.7000577380455614 | 0.21524815270397463 | 0.48480958534158675 | 45046.57338530874 | 1.0762e-05
-0.0008140312500000001 | 0.7000577380455614 | 0.21558374488075477 | 0.4844739931648066 | 44945.3175083105 | 1.0779e-05
-0.00081378125 | 0.6997223432342605 | 0.21491256052719448 | 0.48480978270706604 | 45116.933279078345 | 1.0746e-05
-0.00081353125 | 0.700728527668163 | 0.21558374488075477 | 0.4851447827874082 | 45007.54758256518 | 1.0779e-05
-0.00081328125 | 0.7010639224794637 | 0.2165905214110952 | 0.4844734010683685 | 44736.34376167586 | 1.083e-05
-0.00081303125 | 0.7017347121020653 | 0.2165905214110952 | 0.4851441906909701 | 44798.28457221839 | 1.083e-05
-0.00081278125 | 0.702070106913366 | 0.2182684822949959 | 0.4838016246183701 | 44330.87356739841 | 1.0913e-05
-0.00081253125 | 0.7024055017246668 | 0.21961085100211647 | 0.4827946507225503 | 43968.19633633653 | 1.0981e-05
-0.0008122812500000001 | 0.7037470809698699 | 0.2199464431788966 | 0.4838006377909733 | 43992.58572210392 | 1.0997e-05
-0.00081203125 | 0.7034116861585692 | 0.2199464431788966 | 0.4834652429796726 | 43962.08786031054 | 1.0997e-05
-0.00081178125 | 0.7040824757811707 | 0.22028203535567675 | 0.4838004404254939 | 43925.54659705492 | 1.1014e-05
-0.00081153125 | 0.7050886602150731 | 0.22095321970923704 | 0.48413544050583607 | 43822.43817428261 | 1.1048e-05
-0.00081128125 | 0.7057594498376746 | 0.2206176275324569 | 0.4851418223052177 | 43980.33173789292 | 1.1031e-05
-0.00081103125 | 0.7060948446489754 | 0.22095321970923704 | 0.4851416249397384 | 43913.5148678222 | 1.1048e-05
-0.00081078125 | 0.7057594498376746 | 0.22162440406279732 | 0.48413504577487726 | 43689.68731780075 | 1.1081e-05
-0.00081053125 | 0.7060948446489754 | 0.22162440406279732 | 0.4844704405861781 | 43719.9542744312 | 1.1081e-05
-0.00081028125 | 0.706765634271577 | 0.22263118059313775 | 0.48413445367843927 | 43492.061838651716 | 1.1132e-05
-0.00081003125 | 0.706765634271577 | 0.2222955884163576 | 0.4844700458552194 | 43587.91366995655 | 1.1115e-05
-0.00080978125 | 0.7081072135167801 | 0.22330236494669803 | 0.48480484857008205 | 43421.38057389623 | 1.1165e-05
-0.00080953125 | 0.7087780031393817 | 0.2239735493002583 | 0.48480445383912335 | 43291.223928339496 | 1.1199e-05
-0.00080928125 | 0.7094487927619832 | 0.22498032583059874 | 0.4844684669313845 | 43067.62959319119 | 1.1249e-05
-0.0008090312500000001 | 0.7091133979506824 | 0.22531591800737888 | 0.4837974799433035 | 42943.923733560594 | 1.1266e-05
-0.00080878125 | 0.709784187573284 | 0.22531591800737888 | 0.4844682695659051 | 43003.46587585873 | 1.1266e-05
-0.00080853125 | 0.709784187573284 | 0.22531591800737888 | 0.4844682695659051 | 43003.46587585873 | 1.1266e-05
-0.00080828125 | 0.709784187573284 | 0.22565151018415902 | 0.48413267738912497 | 42909.7662137527 | 1.1283e-05
-0.00080803125 | 0.7094487927619832 | 0.22498032583059874 | 0.4844684669313845 | 43067.62959319119 | 1.1249e-05
-0.00080778125 | 0.7094487927619832 | 0.22531591800737888 | 0.48413287475460437 | 42973.69480470967 | 1.1266e-05
-0.00080753125 | 0.7101195823845848 | 0.22531591800737888 | 0.48480366437720596 | 43033.23694700781 | 1.1266e-05
-0.0008072812500000001 | 0.7111257668184872 | 0.2263226945377193 | 0.48480307228076785 | 42841.75506756082 | 1.1316e-05
-0.00080703125 | 0.7114611616297879 | 0.22565151018415902 | 0.4858096514456289 | 43058.40018966851 | 1.1283e-05
-0.00080678125 | 0.7124673460636902 | 0.2263226945377193 | 0.4861446515259709 | 42960.30961622802 | 1.1316e-05
-0.00080653125 | 0.7117965564410887 | 0.22598710236093916 | 0.4858094540801496 | 42994.4407450502 | 1.1299e-05
-0.00080628125 | 0.7128027408749911 | 0.22531591800737888 | 0.4874868228676122 | 43271.40551620037 | 1.1266e-05
-0.00080603125 | 0.7131381356862918 | 0.22665828671449945 | 0.48647984897179236 | 42926.279557082 | 1.1333e-05
-0.0008057812500000001 | 0.7138089253088934 | 0.22732947106805973 | 0.48647945424083366 | 42799.50610496846 | 1.1366e-05
-0.00080553125 | 0.7141443201201941 | 0.22766506324483987 | 0.48647925687535426 | 42736.39968660238 | 1.1383e-05
-0.00080528125 | 0.7148151097427957 | 0.2286718397751803 | 0.4861432699676154 | 42518.85762983052 | 1.1434e-05
-0.00080503125 | 0.7151505045540965 | 0.22934302412874058 | 0.4858074804253559 | 42365.14123513521 | 1.1467e-05
-0.00080478125 | 0.7151505045540965 | 0.22967861630552072 | 0.48547188824857573 | 42274.01715123504 | 1.1484e-05
-0.00080453125 | 0.7164920837992996 | 0.23001420848230086 | 0.48647787531699876 | 42299.81082707178 | 1.1501e-05
-0.00080428125 | 0.7171628734219012 | 0.23068539283586115 | 0.48647748058604007 | 42176.70435094969 | 1.1534e-05
-0.0008040312500000001 | 0.7171628734219012 | 0.23068539283586115 | 0.48647748058604007 | 42176.70435094969 | 1.1534e-05
-0.00080378125 | 0.7168274786106004 | 0.22934302412874058 | 0.4874844544818598 | 42511.38279298286 | 1.1467e-05
-0.00080353125 | 0.7178336630445028 | 0.2310209850126413 | 0.4868126780318615 | 42144.45523251695 | 1.1551e-05
-0.00080328125 | 0.7181690578558035 | 0.23135657718942143 | 0.4868124806663821 | 42083.305915077406 | 1.1568e-05
-0.00080303125 | 0.7181690578558035 | 0.230349800659081 | 0.48781925719672253 | 42354.64982396037 | 1.1517e-05
-0.00080278125 | 0.7185044526671043 | 0.23068539283586115 | 0.48781905983124313 | 42293.01680825015 | 1.1534e-05
-0.0008025312500000001 | 0.7185044526671043 | 0.2310209850126413 | 0.487483467654463 | 42202.52698063669 | 1.1551e-05
-0.00080228125 | 0.7188398474784051 | 0.23135657718942143 | 0.4874832702889837 | 42141.29342775161 | 1.1568e-05
-0.00080203125 | 0.7191752422897059 | 0.23068539283586115 | 0.4884898494538447 | 42351.17303690038 | 1.1534e-05
-0.00080178125 | 0.7198460319123074 | 0.23169216936620157 | 0.4881538625461059 | 42138.140782354465 | 1.1585e-05
-0.00080153125 | 0.7201814267236082 | 0.23202776154298171 | 0.4881536651806265 | 42077.17748379855 | 1.1601e-05
-0.00080128125 | 0.720516821534909 | 0.23169216936620157 | 0.48882465216870746 | 42196.044303603085 | 1.1585e-05
-0.00080103125 | 0.7215230059688114 | 0.23236335371976186 | 0.4891596522490495 | 42102.99467780902 | 1.1618e-05
-0.0008007812500000001 | 0.7218584007801121 | 0.23303453807332214 | 0.48882386270678996 | 41952.91107904238 | 1.1652e-05
-0.00080053125 | 0.7215230059688114 | 0.232698945896542 | 0.48882406007226936 | 42013.431405022406 | 1.1635e-05
-0.00080028125 | 0.7225291904027137 | 0.23303453807332214 | 0.48949465232939154 | 42010.481053703435 | 1.1652e-05
-0.00080003125 | 0.7218584007801121 | 0.23303453807332214 | 0.48882386270678996 | 41952.91107904238 | 1.1652e-05
-0.00079978125 | 0.722193795591413 | 0.23236335371976186 | 0.4898304418716511 | 42160.73094403718 | 1.1618e-05
-0.00079953125 | 0.7225291904027137 | 0.23169216936620157 | 0.4908370210365121 | 42369.75486734889 | 1.1585e-05
-0.0007992812500000001 | 0.723535374836616 | 0.23236335371976186 | 0.49117202111685415 | 42276.203476493494 | 1.1618e-05
-0.00079903125 | 0.723535374836616 | 0.232698945896542 | 0.490836428940074 | 42186.390406624356 | 1.1635e-05
-0.00079878125 | 0.723535374836616 | 0.23202776154298171 | 0.4915076132936343 | 42366.27634771933 | 1.1601e-05
-0.00079853125 | 0.7242061644592176 | 0.23337013025010228 | 0.4908360342091153 | 42065.02637531953 | 1.1669e-05
-0.00079828125 | 0.7248769540818192 | 0.2343769067804427 | 0.4905000473013765 | 41855.6635155922 | 1.1719e-05
-0.00079803125 | 0.7248769540818192 | 0.2343769067804427 | 0.4905000473013765 | 41855.6635155922 | 1.1719e-05
-0.00079778125 | 0.7255477437044208 | 0.23471249895722285 | 0.4908352447471979 | 41824.38062973836 | 1.1736e-05
-0.0007975312500000001 | 0.7265539281383231 | 0.23605486766434342 | 0.4904990604739797 | 41558.05515279112 | 1.1803e-05
-0.00079728125 | 0.7265539281383231 | 0.2367260520179037 | 0.4898278761204194 | 41383.52090486209 | 1.1836e-05
-0.00079703125 | 0.7275601125722254 | 0.23739723637146398 | 0.49016287620076143 | 41294.741564201366 | 1.187e-05
-0.00079678125 | 0.7272247177609247 | 0.2367260520179037 | 0.490498665743021 | 41440.19313141963 | 1.1836e-05
-0.00079653125 | 0.728230902194827 | 0.23773282854824412 | 0.4904980736465829 | 41264.64793624782 | 1.1887e-05
-0.00079628125 | 0.7285662970061277 | 0.23806842072502427 | 0.4904978762811035 | 41206.462813280246 | 1.1903e-05
-0.0007960312500000001 | 0.7278955073835262 | 0.23806842072502427 | 0.4898270866585019 | 41150.11013781336 | 1.1903e-05
-0.00079578125 | 0.7292370866287293 | 0.2390751972553647 | 0.49016188937336463 | 41004.82986110896 | 1.1954e-05
-0.00079553125 | 0.7285662970061277 | 0.2390751972553647 | 0.48949109975076305 | 40948.71449403597 | 1.1954e-05
-0.00079528125 | 0.7289016918174286 | 0.23873960507858455 | 0.49016208673884404 | 41062.48618259213 | 1.1937e-05
-0.0007950312500000001 | 0.7299078762513309 | 0.23974638160892497 | 0.49016149464240594 | 40890.00145511759 | 1.1987e-05
-0.00079478125 | 0.7299078762513309 | 0.2407531581392654 | 0.4891547181120655 | 40635.37291827428 | 1.2038e-05
-0.00079453125 | 0.7295724814400301 | 0.2390751972553647 | 0.49049728418466537 | 41032.88754464545 | 1.1954e-05
-0.0007942812500000001 | 0.7305786658739325 | 0.2407531581392654 | 0.4898255077346671 | 40691.09718189649 | 1.2038e-05
-0.00079403125 | 0.7299078762513309 | 0.24041756596248526 | 0.48949031028884565 | 40720.01214463886 | 1.2021e-05
-0.00079378125 | 0.7302432710626316 | 0.2407531581392654 | 0.48949011292336625 | 40663.23505008538 | 1.2038e-05
-0.00079353125 | 0.7315848503078348 | 0.24175993466960582 | 0.489824915638229 | 40521.59563226503 | 1.2088e-05
-0.00079328125 | 0.731249455496534 | 0.24209552684638597 | 0.489153928650148 | 40409.99311486867 | 1.2105e-05
-0.00079303125 | 0.7319202451191356 | 0.24209552684638597 | 0.4898247182727496 | 40465.40839918552 | 1.2105e-05
-0.0007927812500000001 | 0.7325910347417371 | 0.24175993466960582 | 0.4908311000721313 | 40604.83394346639 | 1.2088e-05
-0.00079253125 | 0.7339326139869402 | 0.2424311190231661 | 0.4915014949637741 | 40547.72315898995 | 1.2122e-05
-0.00079228125 | 0.7325910347417371 | 0.24209552684638597 | 0.4904955078953512 | 40520.82368350238 | 1.2105e-05
-0.00079203125 | 0.7335972191756395 | 0.24175993466960582 | 0.49183728450603365 | 40688.072254667735 | 1.2088e-05
-0.0007917812500000001 | 0.7335972191756395 | 0.24175993466960582 | 0.49183728450603365 | 40688.072254667735 | 1.2088e-05
-0.00079153125 | 0.7342680087982411 | 0.24276671119994625 | 0.4915012975982948 | 40491.65515065095 | 1.2138e-05
-0.00079128125 | 0.7342680087982411 | 0.24276671119994625 | 0.4915012975982948 | 40491.65515065095 | 1.2138e-05
-0.0007910312500000001 | 0.7349387984208426 | 0.24377348773028668 | 0.49116531069055597 | 40296.860439063494 | 1.2189e-05
-0.00079078125 | 0.7352741932321434 | 0.24444467208384696 | 0.4908295211482964 | 40158.74160512993 | 1.2222e-05
-0.00079053125 | 0.7349387984208426 | 0.24410907990706682 | 0.4908297185137758 | 40213.96653501266 | 1.2205e-05
-0.00079028125 | 0.7346034036095418 | 0.24343789555350653 | 0.49116550805603526 | 40352.428034203025 | 1.2172e-05
-0.00079003125 | 0.7349387984208426 | 0.2447802642606271 | 0.49015853416021554 | 40048.86060898477 | 1.2239e-05
-0.00078978125 | 0.7356095880434441 | 0.24511585643740724 | 0.4904937316060369 | 40021.37917432439 | 1.2256e-05
-0.0007895312500000001 | 0.7362803776660457 | 0.24545144861418738 | 0.4908289290518583 | 39993.97288735234 | 1.2273e-05
-0.00078928125 | 0.737286562099948 | 0.24578704079096753 | 0.4914995213089805 | 39993.93293700802 | 1.2289e-05
-0.00078903125 | 0.7366157724773466 | 0.24511585643740724 | 0.4914999160399393 | 40103.47785602754 | 1.2256e-05
-0.00078878125 | 0.737286562099948 | 0.24578704079096753 | 0.4914995213089805 | 39993.93293700802 | 1.2289e-05
-0.00078853125 | 0.7389635361564519 | 0.2464582251445278 | 0.49250531101192413 | 39966.63618940773 | 1.2323e-05
-0.00078828125 | 0.7379573517225496 | 0.24679381732130795 | 0.49116353440124166 | 39803.55259562939 | 1.234e-05
-0.00078803125 | 0.7392989309677528 | 0.24780059385164838 | 0.4914983371161044 | 39668.85869614594 | 1.239e-05
-0.0007877812500000001 | 0.7392989309677528 | 0.24746500167486823 | 0.49183392929288455 | 39749.7768140224 | 1.2373e-05
-0.00078753125 | 0.7399697205903544 | 0.24813618602842852 | 0.49183353456192586 | 39642.22570146036 | 1.2407e-05
-0.00078728125 | 0.7399697205903544 | 0.24813618602842852 | 0.49183353456192586 | 39642.22570146036 | 1.2407e-05
-0.00078703125 | 0.7399697205903544 | 0.24746500167486823 | 0.49250471891548614 | 39803.98970215297 | 1.2373e-05
-0.00078678125 | 0.7399697205903544 | 0.24847177820520866 | 0.4914979423851457 | 39561.67142485098 | 1.2424e-05
-0.00078653125 | 0.7392989309677528 | 0.24780059385164838 | 0.4914983371161044 | 39668.85869614594 | 1.239e-05
-0.00078628125 | 0.7396343257790535 | 0.2488073703819888 | 0.4908269553970647 | 39454.37425294181 | 1.244e-05
-0.0007860312500000001 | 0.7396343257790535 | 0.2488073703819888 | 0.4908269553970647 | 39454.37425294181 | 1.244e-05
-0.00078578125 | 0.7403051154016551 | 0.24947855473554909 | 0.490826560666106 | 39348.19657636621 | 1.2474e-05
-0.00078553125 | 0.7413112998355574 | 0.2504853312658895 | 0.4908259685696679 | 39189.996962229896 | 1.2524e-05
-0.00078528125 | 0.7413112998355574 | 0.25014973908910937 | 0.49116156074644807 | 39269.40420045647 | 1.2507e-05
-0.00078503125 | 0.7413112998355574 | 0.2504853312658895 | 0.4908259685696679 | 39189.996962229896 | 1.2524e-05
-0.00078478125 | 0.7413112998355574 | 0.2511565156194498 | 0.49015478421610764 | 39031.81910349369 | 1.2558e-05
-0.0007845312500000001 | 0.7416466946468583 | 0.25149210779622994 | 0.49015458685062835 | 38979.719176537605 | 1.2575e-05
-0.00078428125 | 0.7413112998355574 | 0.2511565156194498 | 0.49015478421610764 | 39031.81910349369 | 1.2558e-05
-0.00078403125 | 0.7423174842694598 | 0.2528344765033505 | 0.48948300776610926 | 38719.64097108589 | 1.2642e-05
-0.00078378125 | 0.7426528790807606 | 0.2535056608569108 | 0.4891472182238498 | 38590.63474720156 | 1.2675e-05
-0.00078353125 | 0.7423174842694598 | 0.2521632921497902 | 0.49015419211966954 | 38875.93534656962 | 1.2608e-05
-0.00078328125 | 0.7429882738920613 | 0.2518276999730101 | 0.49116057391905127 | 39007.66865374158 | 1.2591e-05
-0.00078303125 | 0.7436590635146629 | 0.25317006868013064 | 0.4904889948345323 | 38747.78700275536 | 1.2659e-05
-0.0007827812500000001 | 0.7436590635146629 | 0.2528344765033505 | 0.49082458701131243 | 38825.76409667834 | 1.2642e-05
-0.00078253125 | 0.7436590635146629 | 0.25317006868013064 | 0.4904889948345323 | 38747.78700275536 | 1.2659e-05
-0.00078228125 | 0.7446652479485653 | 0.2551836217408115 | 0.48948162620775376 | 38363.09108465569 | 1.2759e-05
-0.00078203125 | 0.7443298531372645 | 0.25417684521047107 | 0.49015300792679345 | 38567.872500024336 | 1.2709e-05
-0.00078178125 | 0.7443298531372645 | 0.2545124373872512 | 0.4898174157500133 | 38490.646726606596 | 1.2726e-05
-0.00078153125 | 0.7439944583259637 | 0.2545124373872512 | 0.48948202093871246 | 38464.290858520624 | 1.2726e-05
-0.0007812812500000001 | 0.7439944583259637 | 0.25484802956403135 | 0.4891464287619323 | 38387.303178189395 | 1.2742e-05
-0.00078103125 | 0.7439944583259637 | 0.2551836217408115 | 0.4888108365851522 | 38310.51799097314 | 1.2759e-05
-0.00078078125 | 0.7446652479485653 | 0.2551836217408115 | 0.48948162620775376 | 38363.09108465569 | 1.2759e-05
-0.00078053125 | 0.7446652479485653 | 0.2558548060943718 | 0.4888104418541935 | 38209.98708727764 | 1.2793e-05
-0.00078028125 | 0.7446652479485653 | 0.25551921391759164 | 0.4891460340309736 | 38286.43854459647 | 1.2776e-05
-0.00078003125 | 0.7456714323824676 | 0.2561903982711519 | 0.48948103411131566 | 38212.285660546026 | 1.281e-05
-0.00077978125 | 0.7460068271937684 | 0.25652599044793206 | 0.48948083674583637 | 38162.28023453927 | 1.2826e-05
-0.0007795312500000001 | 0.7460068271937684 | 0.25652599044793206 | 0.48948083674583637 | 38162.28023453927 | 1.2826e-05
-0.00077928125 | 0.7466776168163699 | 0.2568615826247122 | 0.4898160341916577 | 38138.520302376535 | 1.2843e-05
-0.00077903125 | 0.7460068271937684 | 0.25719717480149235 | 0.4888096523922761 | 38010.499358676454 | 1.286e-05
-0.00077878125 | 0.7476838012502723 | 0.25887513568539305 | 0.4888086655648793 | 37764.04900924289 | 1.2944e-05
-0.00077853125 | 0.7473484064389715 | 0.25786835915505263 | 0.48948004728391886 | 37963.560080637995 | 1.2893e-05
-0.00077828125 | 0.7470130116276708 | 0.2575327669782725 | 0.48948024464939827 | 38013.04590422816 | 1.2877e-05
-0.0007780312500000001 | 0.7476838012502723 | 0.2592107278621732 | 0.48847307338809914 | 37689.263667191175 | 1.2961e-05
-0.00077778125 | 0.7476838012502723 | 0.25887513568539305 | 0.4888086655648793 | 37764.04900924289 | 1.2944e-05
-0.00077753125 | 0.7470130116276708 | 0.25887513568539305 | 0.4881378759422777 | 37712.22559863795 | 1.2944e-05
-0.00077728125 | 0.7473484064389715 | 0.25954632003895334 | 0.48780208640001815 | 37588.82702145865 | 1.2977e-05
-0.00077703125 | 0.7473484064389715 | 0.2592107278621732 | 0.4881376785767983 | 37663.38550897859 | 1.2961e-05
-0.00077678125 | 0.7473484064389715 | 0.2592107278621732 | 0.4881376785767983 | 37663.38550897859 | 1.2961e-05
-0.00077653125 | 0.7480191960615731 | 0.2602175043925136 | 0.48780169166905946 | 37491.84304936354 | 1.3011e-05
-0.0007762812500000001 | 0.7486899856841747 | 0.26122428092285405 | 0.4874657047613206 | 37321.62286286712 | 1.3061e-05
-0.00077603125 | 0.7486899856841747 | 0.2608886887460739 | 0.48780129693810076 | 37395.35809564236 | 1.3044e-05
-0.00077578125 | 0.7490253804954754 | 0.26122428092285405 | 0.48780109957262136 | 37347.30154863981 | 1.3061e-05
-0.00077553125 | 0.7500315649293777 | 0.26223105745319447 | 0.48780050747618325 | 37203.86991638094 | 1.3112e-05
-0.00077528125 | 0.749696170118077 | 0.26189546527641433 | 0.48780070484166266 | 37251.55793185036 | 1.3095e-05
-0.00077503125 | 0.7500315649293777 | 0.26223105745319447 | 0.48780050747618325 | 37203.86991638094 | 1.3112e-05
-0.0007747812500000001 | 0.7500315649293777 | 0.2625666496299746 | 0.4874649152994031 | 37130.756399289035 | 1.3128e-05
-0.00077453125 | 0.7493607753067763 | 0.26223105745319447 | 0.4871297178535818 | 37152.709719788196 | 1.3112e-05
-0.00077428125 | 0.7507023545519793 | 0.26290224180675476 | 0.48780011274522456 | 37108.859125193776 | 1.3145e-05
-0.00077403125 | 0.7510377493632802 | 0.2625666496299746 | 0.48847109973330555 | 37207.3986107291 | 1.3128e-05
-0.0007737812500000001 | 0.7503669597406786 | 0.26290224180675476 | 0.4874647179339238 | 37083.34433239507 | 1.3145e-05
-0.00077353125 | 0.7507023545519793 | 0.2625666496299746 | 0.4881357049220047 | 37181.851206915744 | 1.3128e-05
-0.00077328125 | 0.7507023545519793 | 0.2625666496299746 | 0.4881357049220047 | 37181.851206915744 | 1.3128e-05
-0.0007730312500000001 | 0.7510377493632802 | 0.2632378339835349 | 0.48779991537974526 | 37061.53541821472 | 1.3162e-05
-0.00077278125 | 0.7507023545519793 | 0.2625666496299746 | 0.4881357049220047 | 37181.851206915744 | 1.3128e-05
-0.00077253125 | 0.7507023545519793 | 0.26223105745319447 | 0.48847129709878484 | 37255.0301129737 | 1.3112e-05
-0.00077228125 | 0.7513731441745809 | 0.26357342616031504 | 0.48779971801426586 | 37014.33222009021 | 1.3179e-05
-0.00077203125 | 0.7510377493632802 | 0.26357342616031504 | 0.4874643232029651 | 36988.88240019093 | 1.3179e-05
-0.00077178125 | 0.7510377493632802 | 0.26357342616031504 | 0.4874643232029651 | 36988.88240019093 | 1.3179e-05
-0.0007715312500000001 | 0.7523793286084832 | 0.26458020269065546 | 0.48779912591782776 | 36873.44109325955 | 1.3229e-05
-0.00077128125 | 0.7520439337971825 | 0.2649157948674356 | 0.4871281389297469 | 36776.073633020394 | 1.3246e-05
-0.00077103125 | 0.7520439337971825 | 0.2642446105138753 | 0.48779932328330716 | 36920.28551384158 | 1.3212e-05
-0.00077078125 | 0.7523793286084832 | 0.2642446105138753 | 0.4881347180946079 | 36945.67069090525 | 1.3212e-05
-0.0007705312500000001 | 0.7527147234197841 | 0.2649157948674356 | 0.48779892855234847 | 36826.71535658673 | 1.3246e-05
-0.00077028125 | 0.7527147234197841 | 0.2642446105138753 | 0.48847011290590875 | 36971.05586796893 | 1.3212e-05
-0.00077003125 | 0.7523793286084832 | 0.2642446105138753 | 0.4881347180946079 | 36945.67069090525 | 1.3212e-05
-0.0007697812500000001 | 0.7540563026649871 | 0.26592257139777603 | 0.4881337312672111 | 36712.47075428163 | 1.3296e-05
-0.00076953125 | 0.7527147234197841 | 0.26525138704421575 | 0.4874633363755683 | 36754.819027152625 | 1.3263e-05
-0.00076928125 | 0.7527147234197841 | 0.26525138704421575 | 0.4874633363755683 | 36754.819027152625 | 1.3263e-05
-0.00076903125 | 0.7530501182310848 | 0.26592257139777603 | 0.4871275468333088 | 36636.7957614735 | 1.3296e-05
-0.00076878125 | 0.7530501182310848 | 0.26692934792811646 | 0.48612077030296835 | 36423.17894800235 | 1.3346e-05
-0.00076853125 | 0.7533855130423855 | 0.2665937557513363 | 0.48679175729104923 | 36519.36677354899 | 1.333e-05
-0.0007682812500000001 | 0.7537209078536864 | 0.2665937557513363 | 0.4871271521023501 | 36544.52826394891 | 1.333e-05
-0.00076803125 | 0.7540563026649871 | 0.26692934792811646 | 0.4871269547368707 | 36498.56851769278 | 1.3346e-05
-0.00076778125 | 0.7540563026649871 | 0.2665937557513363 | 0.4874625469136508 | 36569.68975434882 | 1.333e-05
-0.00076753125 | 0.7537209078536864 | 0.2672649401048966 | 0.4864559677487898 | 36402.52758613716 | 1.3363e-05
-0.00076728125 | 0.7547270922875887 | 0.2679361244584569 | 0.48679096782913184 | 36336.34462788597 | 1.3397e-05
-0.00076703125 | 0.7543916974762879 | 0.26692934792811646 | 0.4874623495481714 | 36523.69837425625 | 1.3346e-05
-0.00076678125 | 0.7540563026649871 | 0.2665937557513363 | 0.4874625469136508 | 36569.68975434882 | 1.333e-05
-0.0007665312500000001 | 0.7543916974762879 | 0.2662581635745562 | 0.4881335339017317 | 36666.18347760422 | 1.3313e-05
-0.00076628125 | 0.7540563026649871 | 0.26692934792811646 | 0.4871269547368707 | 36498.56851769278 | 1.3346e-05
-0.00076603125 | 0.7540563026649871 | 0.26692934792811646 | 0.4871269547368707 | 36498.56851769278 | 1.3346e-05
-0.00076578125 | 0.7543916974762879 | 0.26692934792811646 | 0.4874623495481714 | 36523.69837425625 | 1.3346e-05
-0.00076553125 | 0.7540563026649871 | 0.26760053228167674 | 0.4864557703833104 | 36356.861194227095 | 1.338e-05
-0.00076528125 | 0.7547270922875887 | 0.26760053228167674 | 0.487126560005912 | 36406.99484806419 | 1.338e-05
-0.0007650312500000001 | 0.7550624870988895 | 0.2679361244584569 | 0.4871263626404326 | 36361.380058399765 | 1.3397e-05
-0.00076478125 | 0.755733276721491 | 0.26860730881201716 | 0.4871259679094739 | 36270.49241987569 | 1.343e-05
-0.00076453125 | 0.7553978819101903 | 0.26860730881201716 | 0.48679057309817314 | 36245.519546815456 | 1.343e-05
-0.00076428125 | 0.7553978819101903 | 0.268271716635237 | 0.4871261652749533 | 36315.87939158623 | 1.3414e-05
-0.00076403125 | 0.755733276721491 | 0.26860730881201716 | 0.4871259679094739 | 36270.49241987569 | 1.343e-05
-0.00076378125 | 0.755733276721491 | 0.2689429009887973 | 0.48679037573269374 | 36200.277006231205 | 1.3447e-05
-0.00076353125 | 0.7553978819101903 | 0.268271716635237 | 0.4871261652749533 | 36315.87939158623 | 1.3414e-05
-0.0007632812500000001 | 0.7564040663440926 | 0.26860730881201716 | 0.48779675753207546 | 36320.43816599618 | 1.343e-05
-0.00076303125 | 0.7564040663440926 | 0.26927849316557745 | 0.4871255731785152 | 36180.057861433816 | 1.3464e-05
-0.00076278125 | 0.755733276721491 | 0.2689429009887973 | 0.48679037573269374 | 36200.277006231205 | 1.3447e-05
-0.00076253125 | 0.7564040663440926 | 0.268271716635237 | 0.4881323497088556 | 36390.89172956373 | 1.3414e-05
-0.00076228125 | 0.7567394611553934 | 0.2689429009887973 | 0.48779656016659606 | 36275.102140503426 | 1.3447e-05
-0.00076203125 | 0.7564040663440926 | 0.26860730881201716 | 0.48779675753207546 | 36320.43816599618 | 1.343e-05
-0.00076178125 | 0.7564040663440926 | 0.26860730881201716 | 0.48779675753207546 | 36320.43816599618 | 1.343e-05
-0.0007615312500000001 | 0.7560686715327918 | 0.2689429009887973 | 0.4871257705439945 | 36225.21871765527 | 1.3447e-05
-0.00076128125 | 0.7560686715327918 | 0.2689429009887973 | 0.4871257705439945 | 36225.21871765527 | 1.3447e-05
-0.00076103125 | 0.7550624870988895 | 0.2679361244584569 | 0.4871263626404326 | 36361.380058399765 | 1.3397e-05
-0.00076078125 | 0.7567394611553934 | 0.26927849316557745 | 0.4874609679898159 | 36204.96848889299 | 1.3464e-05
-0.00076053125 | 0.7560686715327918 | 0.26927849316557745 | 0.48679017836721433 | 36155.14723397464 | 1.3464e-05
-0.00076028125 | 0.755733276721491 | 0.2689429009887973 | 0.48679037573269374 | 36200.277006231205 | 1.3447e-05
-0.0007600312500000001 | 0.7560686715327918 | 0.2696140853423576 | 0.4864545861904342 | 36085.25018807762 | 1.3481e-05
-0.00075978125 | 0.7564040663440926 | 0.26994967751913773 | 0.4864543888249549 | 36040.375620783496 | 1.3497e-05
-0.00075953125 | 0.7567394611553934 | 0.2696140853423576 | 0.4871253758130358 | 36135.00942982864 | 1.3481e-05
-0.00075928125 | 0.7564040663440926 | 0.26927849316557745 | 0.4871255731785152 | 36180.057861433816 | 1.3464e-05
-0.00075903125 | 0.7560686715327918 | 0.2696140853423576 | 0.4864545861904342 | 36085.25018807762 | 1.3481e-05
-0.00075878125 | 0.7564040663440926 | 0.2689429009887973 | 0.4874611653552953 | 36250.160429079355 | 1.3447e-05
-0.00075853125 | 0.7564040663440926 | 0.2689429009887973 | 0.4874611653552953 | 36250.160429079355 | 1.3447e-05
-0.0007582812500000001 | 0.7570748559666942 | 0.2702852696959179 | 0.48678958627077634 | 36020.43032670148 | 1.3514e-05
-0.00075803125 | 0.757410250777995 | 0.270620861872698 | 0.48678938890529694 | 35975.74743770391 | 1.3531e-05
-0.00075778125 | 0.7577456455892957 | 0.270620861872698 | 0.4871247837165977 | 36000.53450023706 | 1.3531e-05
-0.00075753125 | 0.7570748559666942 | 0.2702852696959179 | 0.48678958627077634 | 36020.43032670148 | 1.3514e-05
-0.00075728125 | 0.7567394611553934 | 0.2702852696959179 | 0.4864541914594755 | 35995.61248800252 | 1.3514e-05
-0.00075703125 | 0.7570748559666942 | 0.270620861872698 | 0.4864539940939962 | 35950.960375170755 | 1.3531e-05
-0.0007567812500000001 | 0.7570748559666942 | 0.27095645404947816 | 0.48611840191721606 | 35881.66250717528 | 1.3548e-05
-0.00075653125 | 0.7570748559666942 | 0.27095645404947816 | 0.48611840191721606 | 35881.66250717528 | 1.3548e-05
-0.00075628125 | 0.7564040663440926 | 0.27095645404947816 | 0.4854476122946145 | 35832.14978196969 | 1.3548e-05
-0.00075603125 | 0.7570748559666942 | 0.27095645404947816 | 0.48611840191721606 | 35881.66250717528 | 1.3548e-05
-0.00075578125 | 0.7570748559666942 | 0.2702852696959179 | 0.48678958627077634 | 36020.43032670148 | 1.3514e-05
-0.00075553125 | 0.7567394611553934 | 0.27095645404947816 | 0.4857830071059152 | 35856.90614457248 | 1.3548e-05
-0.0007552812500000001 | 0.7570748559666942 | 0.27162763840303844 | 0.4854472175636558 | 35743.58047050823 | 1.3581e-05
-0.0007550312500000001 | 0.7570748559666942 | 0.2719632305798186 | 0.48511162538687563 | 35674.7950340662 | 1.3598e-05
-0.00075478125 | 0.7587518300231981 | 0.2719632305798186 | 0.48678859944337954 | 35798.11862107674 | 1.3598e-05
-0.00075453125 | 0.757410250777995 | 0.27162763840303844 | 0.4857826123749565 | 35768.275660826315 | 1.3581e-05
-0.00075428125 | 0.7570748559666942 | 0.27095645404947816 | 0.48611840191721606 | 35881.66250717528 | 1.3548e-05
-0.00075403125 | 0.7577456455892957 | 0.27095645404947816 | 0.48678919153981753 | 35931.175232380854 | 1.3548e-05
-0.00075378125 | 0.7570748559666942 | 0.27095645404947816 | 0.48611840191721606 | 35881.66250717528 | 1.3548e-05
-0.0007535312500000001 | 0.7570748559666942 | 0.2702852696959179 | 0.48678958627077634 | 36020.43032670148 | 1.3514e-05
-0.00075328125 | 0.7570748559666942 | 0.270620861872698 | 0.4864539940939962 | 35950.960375170755 | 1.3531e-05
-0.00075303125 | 0.757410250777995 | 0.270620861872698 | 0.48678938890529694 | 35975.74743770391 | 1.3531e-05
-0.00075278125 | 0.757410250777995 | 0.27162763840303844 | 0.4857826123749565 | 35768.275660826315 | 1.3581e-05
-0.0007525312499999999 | 0.7567394611553934 | 0.270620861872698 | 0.48611859928269535 | 35926.17331263759 | 1.3531e-05
-0.00075228125 | 0.757410250777995 | 0.2702852696959179 | 0.4871249810820771 | 36045.24816540042 | 1.3514e-05
-0.0007520312500000001 | 0.7570748559666942 | 0.27095645404947816 | 0.48611840191721606 | 35881.66250717528 | 1.3548e-05
-0.0007517812500000001 | 0.757410250777995 | 0.2712920462262583 | 0.48611820455173665 | 35837.26182273053 | 1.3565e-05
-0.00075153125 | 0.7570748559666942 | 0.27095645404947816 | 0.48611840191721606 | 35881.66250717528 | 1.3548e-05
-0.00075128125 | 0.7567394611553934 | 0.27095645404947816 | 0.4857830071059152 | 35856.90614457248 | 1.3548e-05
-0.00075103125 | 0.7570748559666942 | 0.27162763840303844 | 0.4854472175636558 | 35743.58047050823 | 1.3581e-05
-0.00075078125 | 0.7570748559666942 | 0.2712920462262583 | 0.4857828097404359 | 35812.536084105595 | 1.3565e-05
-0.00075053125 | 0.7580810404005965 | 0.2722988227565987 | 0.4857822176439978 | 35680.08210437447 | 1.3615e-05
-0.0007502812500000001 | 0.7570748559666942 | 0.27162763840303844 | 0.4854472175636558 | 35743.58047050823 | 1.3581e-05
-0.00075003125 | 0.7570748559666942 | 0.27162763840303844 | 0.4854472175636558 | 35743.58047050823 | 1.3581e-05
-0.00074978125 | 0.7584164352118973 | 0.2719632305798186 | 0.4864532046320787 | 35773.45390367463 | 1.3598e-05
-0.00074953125 | 0.7587518300231981 | 0.27330559928693915 | 0.485446230736259 | 35524.06039267398 | 1.3665e-05
-0.00074928125 | 0.7584164352118973 | 0.2736411914637193 | 0.484775243748178 | 35431.45249113212 | 1.3682e-05
-0.00074903125 | 0.7577456455892957 | 0.272970007110159 | 0.4847756384791367 | 35518.60100758264 | 1.3649e-05
-0.0007487812500000001 | 0.7580810404005965 | 0.2736411914637193 | 0.48443984893687725 | 35406.939017155 | 1.3682e-05
-0.0007485312500000001 | 0.7587518300231981 | 0.2746479679940597 | 0.4841038620291384 | 35252.681136866006 | 1.3732e-05
-0.00074828125 | 0.7580810404005965 | 0.27397678364049943 | 0.4841042567600971 | 35339.07145908523 | 1.3699e-05
-0.00074803125 | 0.7577456455892957 | 0.27397678364049943 | 0.48376886194879626 | 35314.588011484724 | 1.3699e-05
-0.00074778125 | 0.7580810404005965 | 0.2743123758172796 | 0.48376866458331697 | 35271.36995857285 | 1.3716e-05
-0.00074753125 | 0.7577456455892957 | 0.2746479679940597 | 0.483097677595236 | 35179.41029191847 | 1.3732e-05
-0.00074728125 | 0.7570748559666942 | 0.2746479679940597 | 0.4824268879726345 | 35130.563061953464 | 1.3732e-05
-0.0007470312500000001 | 0.757410250777995 | 0.27531915234762 | 0.48209109843037495 | 35020.52758187219 | 1.3766e-05
-0.00074678125 | 0.7567394611553934 | 0.2759903367011803 | 0.4807491244542131 | 34838.11282673486 | 1.38e-05
-0.00074653125 | 0.7570748559666942 | 0.27498356017083986 | 0.48209129579585436 | 35063.281273712804 | 1.3749e-05
-0.00074628125 | 0.7570748559666942 | 0.2746479679940597 | 0.4824268879726345 | 35130.563061953464 | 1.3732e-05
-0.00074603125 | 0.7570748559666942 | 0.27565474452440014 | 0.4814201114422941 | 34929.20916510328 | 1.3783e-05
-0.00074578125 | 0.7564040663440926 | 0.2746479679940597 | 0.4817560983500329 | 35081.71583198843 | 1.3732e-05
-0.0007455312500000001 | 0.7567394611553934 | 0.2743123758172796 | 0.4824270853381138 | 35173.55597980459 | 1.3716e-05
-0.0007452812500000001 | 0.757410250777995 | 0.27498356017083986 | 0.4824266906071551 | 35087.675081916634 | 1.3749e-05
-0.00074503125 | 0.7564040663440926 | 0.2746479679940597 | 0.4817560983500329 | 35081.71583198843 | 1.3732e-05
-0.00074478125 | 0.7567394611553934 | 0.2736411914637193 | 0.4830982696916741 | 35308.885121246494 | 1.3682e-05
-0.00074453125 | 0.757410250777995 | 0.2736411914637193 | 0.48376905931427566 | 35357.91206920075 | 1.3682e-05
-0.00074428125 | 0.7567394611553934 | 0.272970007110159 | 0.48376945404523436 | 35444.87976292617 | 1.3649e-05
-0.00074403125 | 0.757410250777995 | 0.27330559928693915 | 0.4841046514910558 | 35425.88609630366 | 1.3665e-05
-0.0007437812500000001 | 0.7570748559666942 | 0.272970007110159 | 0.4841048488565352 | 35469.453511144995 | 1.3649e-05
-0.00074353125 | 0.7567394611553934 | 0.2736411914637193 | 0.4830982696916741 | 35308.885121246494 | 1.3682e-05
-0.00074328125 | 0.7560686715327918 | 0.272970007110159 | 0.4830986644226328 | 35395.732266488514 | 1.3649e-05
-0.00074303125 | 0.7564040663440926 | 0.27263441493337887 | 0.48376965141071376 | 35488.52418568859 | 1.3632e-05
-0.00074278125 | 0.757410250777995 | 0.2736411914637193 | 0.48376905931427566 | 35357.91206920075 | 1.3682e-05
-0.00074253125 | 0.7567394611553934 | 0.272970007110159 | 0.48376945404523436 | 35444.87976292617 | 1.3649e-05
-0.00074228125 | 0.7560686715327918 | 0.2722988227565987 | 0.48376984877619306 | 35532.276186784926 | 1.3615e-05
-0.0007420312500000001 | 0.7577456455892957 | 0.2736411914637193 | 0.4841044541255764 | 35382.42554317787 | 1.3682e-05
-0.00074178125 | 0.7567394611553934 | 0.27397678364049943 | 0.48276267751489393 | 35241.13766868323 | 1.3699e-05
-0.00074153125 | 0.7560686715327918 | 0.2743123758172796 | 0.4817562957155122 | 35124.64899042045 | 1.3716e-05
-0.00074128125 | 0.7560686715327918 | 0.2743123758172796 | 0.4817562957155122 | 35124.64899042045 | 1.3716e-05
-0.00074103125 | 0.7567394611553934 | 0.27531915234762 | 0.48142030880777337 | 34971.799433693486 | 1.3766e-05
-0.00074078125 | 0.7550624870988895 | 0.2746479679940597 | 0.48041451910482974 | 34984.02137205839 | 1.3732e-05
-0.0007405312500000001 | 0.7553978819101903 | 0.2736411914637193 | 0.481756690446471 | 35210.831225338 | 1.3682e-05
-0.00074028125 | 0.7553978819101903 | 0.27397678364049943 | 0.4814210982696909 | 35143.20387828123 | 1.3699e-05
-0.00074003125 | 0.7553978819101903 | 0.27397678364049943 | 0.4814210982696909 | 35143.20387828123 | 1.3699e-05
-0.00073978125 | 0.7547270922875887 | 0.2743123758172796 | 0.48041471647030914 | 35026.83501165219 | 1.3716e-05
-0.00073953125 | 0.755733276721491 | 0.2743123758172796 | 0.48142090090421147 | 35100.19549572839 | 1.3716e-05
-0.00073928125 | 0.7560686715327918 | 0.2743123758172796 | 0.4817562957155122 | 35124.64899042045 | 1.3716e-05
-0.00073903125 | 0.7560686715327918 | 0.2746479679940597 | 0.48142070353873206 | 35057.292217005925 | 1.3732e-05
-0.0007387812500000001 | 0.7550624870988895 | 0.2736411914637193 | 0.48142129563517017 | 35186.31775136087 | 1.3682e-05
-0.00073853125 | 0.7547270922875887 | 0.27397678364049943 | 0.4807503086470893 | 35094.23698308023 | 1.3699e-05
-0.00073828125 | 0.7543916974762879 | 0.27397678364049943 | 0.48041491383578844 | 35069.75353547972 | 1.3699e-05
-0.00073803125 | 0.7547270922875887 | 0.272970007110159 | 0.4817570851774297 | 35297.43727361323 | 1.3649e-05
-0.0007377812499999999 | 0.7540563026649871 | 0.27263441493337887 | 0.48142188773160827 | 35316.296209284425 | 1.3632e-05
-0.00073753125 | 0.7533855130423855 | 0.27263441493337887 | 0.4807510981090067 | 35267.08821602609 | 1.3632e-05
-0.0007372812500000001 | 0.7540563026649871 | 0.272970007110159 | 0.4810862955548281 | 35248.289777175574 | 1.3649e-05
-0.0007370312500000001 | 0.7533855130423855 | 0.2722988227565987 | 0.4810866902857868 | 35335.20162999885 | 1.3615e-05
-0.00073678125 | 0.7540563026649871 | 0.2722988227565987 | 0.4817574799083884 | 35384.47026919538 | 1.3615e-05
-0.00073653125 | 0.7537209078536864 | 0.27263441493337887 | 0.48108649292030753 | 35291.69221265526 | 1.3632e-05
-0.00073628125 | 0.7540563026649871 | 0.2722988227565987 | 0.4817574799083884 | 35384.47026919538 | 1.3615e-05
-0.00073603125 | 0.7533855130423855 | 0.27263441493337887 | 0.4807510981090067 | 35267.08821602609 | 1.3632e-05
-0.00073578125 | 0.7530501182310848 | 0.27263441493337887 | 0.48041570329770594 | 35242.48421939693 | 1.3632e-05
-0.0007355312500000001 | 0.7537209078536864 | 0.27330559928693915 | 0.48041530856674725 | 35155.906781285295 | 1.3665e-05
-0.00073528125 | 0.7533855130423855 | 0.272970007110159 | 0.48041550593222654 | 35199.14228073793 | 1.3649e-05
-0.00073503125 | 0.7530501182310848 | 0.2736411914637193 | 0.4794089267673655 | 35039.23690749811 | 1.3682e-05
-0.00073478125 | 0.7533855130423855 | 0.2736411914637193 | 0.47974432157866626 | 35063.750381475234 | 1.3682e-05
-0.0007345312499999999 | 0.7523793286084832 | 0.2719632305798186 | 0.48041609802866464 | 35329.48899043668 | 1.3598e-05
-0.00073428125 | 0.7533855130423855 | 0.272970007110159 | 0.48041550593222654 | 35199.14228073793 | 1.3649e-05
-0.0007340312500000001 | 0.7530501182310848 | 0.27397678364049943 | 0.4790733345905854 | 34971.81974507773 | 1.3699e-05
-0.0007337812500000001 | 0.7520439337971825 | 0.27263441493337887 | 0.4794095188638036 | 35168.67222950943 | 1.3632e-05
-0.00073353125 | 0.7530501182310848 | 0.2736411914637193 | 0.4794089267673655 | 35039.23690749811 | 1.3682e-05
-0.00073328125 | 0.7523793286084832 | 0.27397678364049943 | 0.4784025449679838 | 34922.852849876734 | 1.3699e-05
-0.00073303125 | 0.7523793286084832 | 0.2743123758172796 | 0.47806695279120365 | 34855.66054880774 | 1.3716e-05
-0.00073278125 | 0.7520439337971825 | 0.2746479679940597 | 0.47739596580312277 | 34764.2088372158 | 1.3732e-05
-0.00073253125 | 0.7523793286084832 | 0.2743123758172796 | 0.47806695279120365 | 34855.66054880774 | 1.3716e-05
-0.0007322812500000001 | 0.7523793286084832 | 0.27531915234762 | 0.4770601762608632 | 34655.06647053188 | 1.3766e-05
-0.00073203125 | 0.7513731441745809 | 0.2736411914637193 | 0.4777319527108616 | 34916.669537612484 | 1.3682e-05
-0.00073178125 | 0.7517085389858816 | 0.2743123758172796 | 0.47739616316860206 | 34806.75355942361 | 1.3716e-05
-0.00073153125 | 0.7520439337971825 | 0.27498356017083986 | 0.4770603736263426 | 34697.374150655254 | 1.3749e-05
-0.0007312812499999999 | 0.7510377493632802 | 0.2736411914637193 | 0.47739655789956087 | 34892.15606363536 | 1.3682e-05
-0.00073103125 | 0.7503669597406786 | 0.27330559928693915 | 0.4770613604537394 | 34910.4710403595 | 1.3665e-05
-0.0007307812500000001 | 0.7507023545519793 | 0.27330559928693915 | 0.47739675526504016 | 34935.01461445208 | 1.3665e-05
-0.0007305312500000001 | 0.7507023545519793 | 0.27397678364049943 | 0.4767255709114799 | 34800.435611874236 | 1.3699e-05
-0.00073028125 | 0.749696170118077 | 0.27330559928693915 | 0.47639057083113784 | 34861.383892174345 | 1.3665e-05
-0.00073003125 | 0.7500315649293777 | 0.272970007110159 | 0.4770615578192187 | 34953.40479854969 | 1.3649e-05
-0.00072978125 | 0.7500315649293777 | 0.2743123758172796 | 0.47571918911209815 | 34684.486085963275 | 1.3716e-05
-0.00072953125 | 0.749696170118077 | 0.27397678364049943 | 0.47571938647757755 | 34726.98526907273 | 1.3699e-05
-0.00072928125 | 0.7503669597406786 | 0.27397678364049943 | 0.47639017610017914 | 34775.95216427374 | 1.3699e-05
-0.0007290312500000001 | 0.7503669597406786 | 0.27397678364049943 | 0.47639017610017914 | 34775.95216427374 | 1.3699e-05
-0.00072878125 | 0.749696170118077 | 0.27397678364049943 | 0.47571938647757755 | 34726.98526907273 | 1.3699e-05
-0.00072853125 | 0.7486899856841747 | 0.272970007110159 | 0.47571997857401566 | 34855.109805674394 | 1.3649e-05
-0.00072828125 | 0.7476838012502723 | 0.272970007110159 | 0.47471379414011333 | 34781.38856101793 | 1.3649e-05
-0.00072803125 | 0.7490253804954754 | 0.2736411914637193 | 0.4753841890317561 | 34745.075219772596 | 1.3682e-05
-0.00072778125 | 0.7480191960615731 | 0.27330559928693915 | 0.47471359677463393 | 34738.666021711455 | 1.3665e-05
-0.0007275312500000001 | 0.7480191960615731 | 0.2736411914637193 | 0.4743780045978538 | 34671.53479784122 | 1.3682e-05
-0.0007272812500000001 | 0.7476838012502723 | 0.272970007110159 | 0.47471379414011333 | 34781.38856101793 | 1.3649e-05
-0.00072703125 | 0.7476838012502723 | 0.2722988227565987 | 0.4753849784936736 | 34916.41819682846 | 1.3615e-05
-0.00072678125 | 0.7476838012502723 | 0.2719632305798186 | 0.47572057067045376 | 34984.182946807174 | 1.3598e-05
-0.00072653125 | 0.7480191960615731 | 0.272970007110159 | 0.47504918895141407 | 34805.96230923675 | 1.3649e-05
-0.00072628125 | 0.7480191960615731 | 0.272970007110159 | 0.47504918895141407 | 34805.96230923675 | 1.3649e-05
-0.00072603125 | 0.7476838012502723 | 0.2722988227565987 | 0.4753849784936736 | 34916.41819682846 | 1.3615e-05
-0.0007257812500000001 | 0.7470130116276708 | 0.2719632305798186 | 0.47504978104785217 | 34934.85351200295 | 1.3598e-05
-0.00072553125 | 0.7470130116276708 | 0.27263441493337887 | 0.4743785966942919 | 34799.61228007193 | 1.3632e-05
-0.00072528125 | 0.7463422220050692 | 0.2722988227565987 | 0.47404339924847044 | 34817.880918435425 | 1.3615e-05
-0.00072503125 | 0.7470130116276708 | 0.27263441493337887 | 0.4743785966942919 | 34799.61228007193 | 1.3632e-05
-0.00072478125 | 0.7473484064389715 | 0.27397678364049943 | 0.47337162279847206 | 34555.601135869234 | 1.3699e-05
-0.00072453125 | 0.7463422220050692 | 0.272970007110159 | 0.47337221489491016 | 34683.09356814263 | 1.3649e-05
-0.0007242812500000001 | 0.7463422220050692 | 0.27263441493337887 | 0.4737078070716903 | 34750.4042868136 | 1.3632e-05
-0.0007240312500000001 | 0.7463422220050692 | 0.27397678364049943 | 0.47236543836456973 | 34482.15079306774 | 1.3699e-05
-0.00072378125 | 0.7463422220050692 | 0.27330559928693915 | 0.47303662271813 | 34615.94815124856 | 1.3665e-05
-0.00072353125 | 0.7460068271937684 | 0.272970007110159 | 0.4730368200836094 | 34658.51981992381 | 1.3649e-05
-0.00072328125 | 0.7463422220050692 | 0.2736411914637193 | 0.4727010305413499 | 34548.96742795559 | 1.3682e-05
-0.00072303125 | 0.7460068271937684 | 0.2736411914637193 | 0.47236563573004914 | 34524.45395397847 | 1.3682e-05
-0.00072278125 | 0.7460068271937684 | 0.27330559928693915 | 0.4727012279068293 | 34591.40457715598 | 1.3665e-05
-0.0007225312500000001 | 0.7446652479485653 | 0.2719632305798186 | 0.4727020173687467 | 34762.200490188196 | 1.3598e-05
-0.00072228125 | 0.7446652479485653 | 0.272970007110159 | 0.47169524083840625 | 34560.22482704851 | 1.3649e-05
-0.00072203125 | 0.7439944583259637 | 0.2719632305798186 | 0.4720312277461451 | 34712.87105538398 | 1.3598e-05
-0.00072178125 | 0.7439944583259637 | 0.2722988227565987 | 0.47169563556936495 | 34645.44068124761 | 1.3615e-05
-0.00072153125 | 0.7436590635146629 | 0.27263441493337887 | 0.47102464858128407 | 34553.57231378026 | 1.3632e-05
-0.00072128125 | 0.7433236687033622 | 0.27263441493337887 | 0.47068925376998333 | 34528.968317151106 | 1.3632e-05
-0.00072103125 | 0.7429882738920613 | 0.2722988227565987 | 0.4706894511354626 | 34571.537722452835 | 1.3615e-05
-0.0007207812500000001 | 0.7426528790807606 | 0.2722988227565987 | 0.4703540563241619 | 34546.90340285458 | 1.3615e-05
-0.00072053125 | 0.7429882738920613 | 0.27263441493337887 | 0.4703538589586825 | 34504.364320521934 | 1.3632e-05
-0.00072028125 | 0.741982089458159 | 0.2722988227565987 | 0.4696832667015603 | 34497.63476365806 | 1.3615e-05
-0.00072003125 | 0.7426528790807606 | 0.27162763840303844 | 0.47102524067772217 | 34681.68728683048 | 1.3581e-05
-0.00071978125 | 0.7426528790807606 | 0.2722988227565987 | 0.4703540563241619 | 34546.90340285458 | 1.3615e-05
-0.00071953125 | 0.7423174842694598 | 0.2722988227565987 | 0.47001866151286104 | 34522.269083256324 | 1.3615e-05
-0.0007192812500000001 | 0.7416466946468583 | 0.2719632305798186 | 0.4696834640670397 | 34540.21803356922 | 1.3598e-05
-0.00071903125 | 0.7416466946468583 | 0.2719632305798186 | 0.4696834640670397 | 34540.21803356922 | 1.3598e-05
-0.00071878125 | 0.7416466946468583 | 0.2722988227565987 | 0.46934787189025956 | 34473.000444059806 | 1.3615e-05
-0.00071853125 | 0.7413112998355574 | 0.2719632305798186 | 0.46934806925573885 | 34515.553316167105 | 1.3598e-05
-0.00071828125 | 0.7413112998355574 | 0.2712920462262583 | 0.47001925360929914 | 34650.42636873341 | 1.3565e-05
-0.00071803125 | 0.7409759050242567 | 0.27095645404947816 | 0.47001945097477854 | 34693.357102241265 | 1.3548e-05
-0.00071778125 | 0.7413112998355574 | 0.27162763840303844 | 0.469683661432519 | 34582.90652555812 | 1.3581e-05
-0.0007175312500000001 | 0.7396343257790535 | 0.270620861872698 | 0.4690134639063555 | 34662.03312344654 | 1.3531e-05
-0.00071728125 | 0.7389635361564519 | 0.2712920462262583 | 0.46767148993019364 | 34477.34619835882 | 1.3565e-05
-0.00071703125 | 0.7392989309677528 | 0.2712920462262583 | 0.4680068847414945 | 34502.07193698377 | 1.3565e-05
-0.00071678125 | 0.7379573517225496 | 0.2696140853423576 | 0.468343266380192 | 34741.750660800004 | 1.3481e-05
-0.00071653125 | 0.7386281413451512 | 0.26927849316557745 | 0.46934964817957375 | 34859.79460609756 | 1.3464e-05
-0.00071628125 | 0.7382927465338505 | 0.26927849316557745 | 0.469014253368273 | 34834.88397863839 | 1.3464e-05
-0.0007160312500000001 | 0.7386281413451512 | 0.2702852696959179 | 0.4683428716492333 | 34655.44919825919 | 1.3514e-05
-0.0007157812500000001 | 0.7379573517225496 | 0.2696140853423576 | 0.468343266380192 | 34741.750660800004 | 1.3481e-05
-0.00071553125 | 0.737286562099948 | 0.26927849316557745 | 0.4680080689343706 | 34760.152096260856 | 1.3464e-05
-0.00071528125 | 0.7366157724773466 | 0.2689429009887973 | 0.46767287148854925 | 34778.59945505904 | 1.3447e-05
-0.00071503125 | 0.7366157724773466 | 0.2689429009887973 | 0.46767287148854925 | 34778.59945505904 | 1.3447e-05
-0.00071478125 | 0.737286562099948 | 0.2696140853423576 | 0.46767247675759044 | 34691.99141904898 | 1.3481e-05
-0.00071453125 | 0.7362803776660457 | 0.26927849316557745 | 0.46700188450046826 | 34685.420213883335 | 1.3464e-05
-0.0007142812500000001 | 0.7356095880434441 | 0.2679361244584569 | 0.46767346358498724 | 34909.325088599566 | 1.3397e-05
-0.00071403125 | 0.735944982854745 | 0.26860730881201716 | 0.4673376740427278 | 34797.092909321436 | 1.343e-05
-0.00071378125 | 0.735944982854745 | 0.26860730881201716 | 0.4673376740427278 | 34797.092909321436 | 1.343e-05
-0.00071353125 | 0.7349387984208426 | 0.268271716635237 | 0.4666670817856056 | 34790.62851937704 | 1.3414e-05
-0.0007132812499999999 | 0.7349387984208426 | 0.2679361244584569 | 0.46700267396238576 | 34859.25422757198 | 1.3397e-05
-0.00071303125 | 0.7346034036095418 | 0.26760053228167674 | 0.46700287132786505 | 34902.98523295141 | 1.338e-05
-0.0007127812500000001 | 0.7346034036095418 | 0.2679361244584569 | 0.4666672791510849 | 34834.21879705818 | 1.3397e-05
-0.0007125312500000001 | 0.7339326139869402 | 0.2679361244584569 | 0.4659964895284833 | 34784.14793603058 | 1.3397e-05
-0.00071228125 | 0.7339326139869402 | 0.268271716635237 | 0.4656608973517032 | 34715.61618139953 | 1.3414e-05
-0.00071203125 | 0.7329264295530379 | 0.26860730881201716 | 0.4643191207410207 | 34572.33705177926 | 1.343e-05
-0.00071178125 | 0.7335972191756395 | 0.2689429009887973 | 0.46465431818684216 | 34554.12405224239 | 1.3447e-05
-0.00071153125 | 0.7322556399304364 | 0.268271716635237 | 0.4639839232951994 | 34590.5956181037 | 1.3414e-05
-0.00071128125 | 0.7329264295530379 | 0.26927849316557745 | 0.46364793638746044 | 34436.313939291584 | 1.3464e-05
-0.0007110312500000001 | 0.7315848503078348 | 0.2689429009887973 | 0.4626419493190375 | 34404.47378369795 | 1.3447e-05
-0.00071078125 | 0.7322556399304364 | 0.26860730881201716 | 0.46364833111841924 | 34522.391305658784 | 1.343e-05
-0.00071053125 | 0.7315848503078348 | 0.268271716635237 | 0.4633131336725978 | 34540.58739278537 | 1.3414e-05
-0.00071028125 | 0.7302432710626316 | 0.2679361244584569 | 0.46230714660417477 | 34508.75820037883 | 1.3397e-05
-0.0007100312499999999 | 0.731249455496534 | 0.268271716635237 | 0.46297773886129695 | 34515.58328012619 | 1.3414e-05
-0.00070978125 | 0.7302432710626316 | 0.2679361244584569 | 0.46230714660417477 | 34508.75820037883 | 1.3397e-05
-0.0007095312500000001 | 0.7302432710626316 | 0.2679361244584569 | 0.46230714660417477 | 34508.75820037883 | 1.3397e-05
-0.0007092812500000001 | 0.7302432710626316 | 0.2679361244584569 | 0.46230714660417477 | 34508.75820037883 | 1.3397e-05
-0.00070903125 | 0.7302432710626316 | 0.26692934792811646 | 0.4633139231345152 | 34714.34870168601 | 1.3346e-05
-0.00070878125 | 0.7302432710626316 | 0.26692934792811646 | 0.4633139231345152 | 34714.34870168601 | 1.3346e-05
-0.00070853125 | 0.7299078762513309 | 0.2679361244584569 | 0.46197175179287403 | 34483.72276986503 | 1.3397e-05
-0.00070828125 | 0.7292370866287293 | 0.26692934792811646 | 0.46230773870061287 | 34638.95913199559 | 1.3346e-05
-0.00070803125 | 0.728230902194827 | 0.26692934792811646 | 0.46130155426671055 | 34563.569562305165 | 1.3346e-05
-0.0007077812500000001 | 0.728230902194827 | 0.2672649401048966 | 0.4609659620899304 | 34495.0566212695 | 1.3363e-05
-0.00070753125 | 0.7278955073835262 | 0.2662581635745562 | 0.46163734380897 | 34675.920363260884 | 1.3313e-05
-0.00070728125 | 0.7278955073835262 | 0.2665937557513363 | 0.46130175163218984 | 34607.09350315513 | 1.333e-05
-0.00070703125 | 0.7268893229496238 | 0.2672649401048966 | 0.45962438284472723 | 34394.66341259224 | 1.3363e-05
-0.0007067812499999999 | 0.7272247177609247 | 0.2672649401048966 | 0.4599597776560281 | 34419.76171476156 | 1.3363e-05
-0.00070653125 | 0.7268893229496238 | 0.2665937557513363 | 0.4602955671982875 | 34531.60903195538 | 1.333e-05
-0.0007062812500000001 | 0.7258831385157215 | 0.26592257139777603 | 0.4599605671179455 | 34593.570955653915 | 1.3296e-05
-0.0007060312500000001 | 0.7262185333270222 | 0.2662581635745562 | 0.45996036975246607 | 34549.95434336574 | 1.3313e-05
-0.00070578125 | 0.7255477437044208 | 0.2649157948674356 | 0.46063194883698516 | 34775.72555215036 | 1.3246e-05
-0.00070553125 | 0.7252123488931199 | 0.2649157948674356 | 0.4602965540256843 | 34750.40469036719 | 1.3246e-05
-0.00070528125 | 0.7248769540818192 | 0.2655869792209959 | 0.4592899748608233 | 34586.78405153638 | 1.3279e-05
-0.00070503125 | 0.7238707696479169 | 0.26458020269065546 | 0.4592905669572614 | 34718.43790929885 | 1.3229e-05
-0.00070478125 | 0.723535374836616 | 0.26458020269065546 | 0.45895517214596054 | 34693.08493066402 | 1.3229e-05
-0.0007045312500000001 | 0.7228645852140145 | 0.2642446105138753 | 0.4586199747001392 | 34711.77510930217 | 1.3212e-05
-0.00070428125 | 0.7231999800253153 | 0.2642446105138753 | 0.45895536951143995 | 34737.16028636584 | 1.3212e-05
-0.00070403125 | 0.7231999800253153 | 0.2639090183370952 | 0.4592909616882201 | 34806.76519371994 | 1.3195e-05
-0.00070378125 | 0.7231999800253153 | 0.26458020269065546 | 0.4586197773346598 | 34667.73195202919 | 1.3229e-05
-0.00070353125 | 0.7228645852140145 | 0.2649157948674356 | 0.4579487903465789 | 34573.15865788504 | 1.3246e-05
-0.00070328125 | 0.7225291904027137 | 0.2649157948674356 | 0.4576133955352781 | 34547.83779610187 | 1.3246e-05
-0.0007030312500000001 | 0.7211876111575106 | 0.2649157948674356 | 0.456271816290075 | 34446.55434896921 | 1.3246e-05
-0.0007027812500000001 | 0.7215230059688114 | 0.2649157948674356 | 0.45660721110137575 | 34471.875210752376 | 1.3246e-05
-0.00070253125 | 0.7208522163462098 | 0.2642446105138753 | 0.45660760583233445 | 34559.46404692013 | 1.3212e-05
-0.00070228125 | 0.720516821534909 | 0.2639090183370952 | 0.45660780319781386 | 34603.425534672824 | 1.3195e-05
-0.00070203125 | 0.720516821534909 | 0.2642446105138753 | 0.4562722110210337 | 34534.078869856465 | 1.3212e-05
-0.00070178125 | 0.720516821534909 | 0.26525138704421575 | 0.4552654344906933 | 34327.09171204473 | 1.3263e-05
-0.00070153125 | 0.7198460319123074 | 0.26357342616031504 | 0.4562726057519924 | 34622.04914955809 | 1.3179e-05
-0.0007012812500000001 | 0.7195106371010067 | 0.26290224180675476 | 0.45660839529425196 | 34735.983394913776 | 1.3145e-05
-0.00070103125 | 0.7191752422897059 | 0.26290224180675476 | 0.4562730004829511 | 34710.46860211506 | 1.3145e-05
-0.00070078125 | 0.7181690578558035 | 0.26223105745319447 | 0.45593800040260907 | 34773.76057822512 | 1.3112e-05
-0.00070053125 | 0.7171628734219012 | 0.26122428092285405 | 0.45593859249904717 | 34907.826400233986 | 1.3061e-05
-0.00070028125 | 0.7181690578558035 | 0.26189546527641433 | 0.4562735925793892 | 34843.94753439667 | 1.3095e-05
-0.00070003125 | 0.7164920837992996 | 0.2615598730996342 | 0.45493221069966544 | 34786.08590136235 | 1.3078e-05
-0.0006997812500000001 | 0.7171628734219012 | 0.2608886887460739 | 0.4562741846758273 | 34978.4566643228 | 1.3044e-05
-0.0006995312500000001 | 0.7164920837992996 | 0.2608886887460739 | 0.4556033950532257 | 34927.03322961387 | 1.3044e-05
-0.00069928125 | 0.715821294176698 | 0.2608886887460739 | 0.45493260543062414 | 34875.60979490494 | 1.3044e-05
-0.00069903125 | 0.7148151097427957 | 0.2602175043925136 | 0.4545976053502821 | 34939.817473967036 | 1.3011e-05
-0.00069878125 | 0.7141443201201941 | 0.26055309656929376 | 0.45359122355090037 | 34817.56536562738 | 1.3028e-05
-0.00069853125 | 0.7138089253088934 | 0.26122428092285405 | 0.45258464438603935 | 34651.03954250705 | 1.3061e-05
-0.00069828125 | 0.714479714931495 | 0.2615598730996342 | 0.4529198418318608 | 34632.21146764612 | 1.3078e-05
-0.0006980312500000001 | 0.7131381356862918 | 0.2602175043925136 | 0.4529206312937782 | 34810.92729339146 | 1.3011e-05
-0.00069778125 | 0.7138089253088934 | 0.2608886887460739 | 0.4529202365628195 | 34721.33949077816 | 1.3044e-05
-0.00069753125 | 0.7131381356862918 | 0.2602175043925136 | 0.4529206312937782 | 34810.92729339146 | 1.3011e-05
-0.00069728125 | 0.7134735304975925 | 0.2608886887460739 | 0.45258484175151864 | 34695.6277734237 | 1.3044e-05
-0.00069703125 | 0.7124673460636902 | 0.2608886887460739 | 0.4515786573176163 | 34618.49262136031 | 1.3044e-05
-0.00069678125 | 0.7117965564410887 | 0.2608886887460739 | 0.45090786769501484 | 34567.06918665139 | 1.3044e-05
-0.00069653125 | 0.7121319512523895 | 0.26122428092285405 | 0.45090767032953544 | 34522.64611364359 | 1.3061e-05
-0.0006962812500000001 | 0.7121319512523895 | 0.26122428092285405 | 0.45090767032953544 | 34522.64611364359 | 1.3061e-05
-0.00069603125 | 0.7114611616297879 | 0.26055309656929376 | 0.45090806506049413 | 34611.6066934231 | 1.3028e-05
-0.00069578125 | 0.7104549771958856 | 0.2598819122157335 | 0.4505730649801521 | 34675.215457559185 | 1.2994e-05
-0.00069553125 | 0.7104549771958856 | 0.26055309656929376 | 0.4499018806265918 | 34534.3721913465 | 1.3028e-05
-0.00069528125 | 0.709784187573284 | 0.26055309656929376 | 0.4492310910039902 | 34482.882523295426 | 1.3028e-05
-0.00069503125 | 0.7087780031393817 | 0.2602175043925136 | 0.44856049874686804 | 34475.81282389495 | 1.3011e-05
-0.0006947812500000001 | 0.7084426083280809 | 0.25954632003895334 | 0.4488962882891276 | 34590.84206794041 | 1.2977e-05
-0.00069453125 | 0.7087780031393817 | 0.25954632003895334 | 0.4492316831004283 | 34616.68676581556 | 1.2977e-05
-0.00069428125 | 0.7081072135167801 | 0.2602175043925136 | 0.44788970912426646 | 34424.25675166472 | 1.3011e-05
-0.00069403125 | 0.7074364238941785 | 0.2598819122157335 | 0.447554511678445 | 34442.913541972135 | 1.2994e-05
-0.00069378125 | 0.7074364238941785 | 0.25954632003895334 | 0.44789010385522515 | 34513.30797431493 | 1.2977e-05
-0.00069353125 | 0.7064302394602762 | 0.2592107278621732 | 0.44721951159810297 | 34506.25020704369 | 1.2961e-05
-0.00069328125 | 0.7057594498376746 | 0.25887513568539305 | 0.4468843141522815 | 34525.08584643472 | 1.2944e-05
-0.0006930312500000001 | 0.7057594498376746 | 0.2585395435086129 | 0.44721990632906167 | 34595.86106325457 | 1.2927e-05
-0.00069278125 | 0.7050886602150731 | 0.25719717480149235 | 0.44789148541358076 | 34828.6473799153 | 1.286e-05
-0.00069253125 | 0.7044178705924715 | 0.2575327669782725 | 0.44688510361419903 | 34705.10637210696 | 1.2877e-05
-0.00069228125 | 0.7037470809698699 | 0.2568615826247122 | 0.44688549834515773 | 34795.82223068991 | 1.2843e-05
-0.0006920312499999999 | 0.7037470809698699 | 0.25652599044793206 | 0.44722109052193787 | 34867.50716689753 | 1.2826e-05
-0.00069178125 | 0.7037470809698699 | 0.25652599044793206 | 0.44722109052193787 | 34867.50716689753 | 1.2826e-05
-0.0006915312500000001 | 0.7034116861585692 | 0.25652599044793206 | 0.44688569571063713 | 34841.3581742972 | 1.2826e-05
-0.0006912812500000001 | 0.7030762913472683 | 0.25652599044793206 | 0.4465503008993363 | 34815.20918169686 | 1.2826e-05
-0.00069103125 | 0.7030762913472683 | 0.2568615826247122 | 0.44621470872255614 | 34743.59257331981 | 1.2843e-05
-0.00069078125 | 0.702070106913366 | 0.2561903982711519 | 0.4458797086422141 | 34808.46367788499 | 1.281e-05
-0.00069053125 | 0.7017347121020653 | 0.2558548060943718 | 0.4458799060076935 | 34854.13565717669 | 1.2793e-05
-0.00069028125 | 0.7013993172907644 | 0.25484802956403135 | 0.4465512877267331 | 35044.515626873676 | 1.2742e-05
-0.00069003125 | 0.7013993172907644 | 0.25484802956403135 | 0.4465512877267331 | 35044.515626873676 | 1.2742e-05
-0.0006897812500000001 | 0.6997223432342605 | 0.2545124373872512 | 0.4452099058470093 | 34985.31627117334 | 1.2726e-05
-0.00068953125 | 0.6997223432342605 | 0.25417684521047107 | 0.44554549802378945 | 35057.913922478314 | 1.2709e-05
-0.00068928125 | 0.6987161588003582 | 0.25384125303369093 | 0.4448749057666673 | 35051.42686225406 | 1.2692e-05
-0.00068903125 | 0.6983807639890575 | 0.2545124373872512 | 0.44386832660180625 | 34879.89279882949 | 1.2726e-05
-0.0006887812499999999 | 0.6980453691777566 | 0.2535056608569108 | 0.44453970832084583 | 35071.383165030195 | 1.2675e-05
-0.00068853125 | 0.6977099743664559 | 0.2535056608569108 | 0.4442043135095451 | 35044.922626818385 | 1.2675e-05
-0.0006882812500000001 | 0.6977099743664559 | 0.25384125303369093 | 0.44386872133276495 | 34972.15019450386 | 1.2692e-05
-0.0006880312500000001 | 0.6970391847438543 | 0.25317006868013064 | 0.44386911606372365 | 35064.89676112013 | 1.2659e-05
-0.00068778125 | 0.6963683951212527 | 0.25317006868013064 | 0.44319832644112206 | 35011.90553462177 | 1.2659e-05
-0.00068753125 | 0.6963683951212527 | 0.25317006868013064 | 0.44319832644112206 | 35011.90553462177 | 1.2659e-05
-0.00068728125 | 0.6953622106873504 | 0.2528344765033505 | 0.4425277341839999 | 35005.33157535069 | 1.2642e-05
-0.00068703125 | 0.6950268158760496 | 0.25317006868013064 | 0.441856747195919 | 34905.923081625086 | 1.2659e-05
-0.00068678125 | 0.6940206314421473 | 0.25249888432657036 | 0.44152174711557696 | 34972.174098364194 | 1.2625e-05
-0.0006865312500000001 | 0.694356026253448 | 0.2528344765033505 | 0.44152154975009755 | 34925.73923115637 | 1.2642e-05
-0.00068628125 | 0.6933498418195457 | 0.25249888432657036 | 0.44085095749297537 | 34919.04201230443 | 1.2625e-05
-0.00068603125 | 0.6936852366308465 | 0.2521632921497902 | 0.44152194448105625 | 35018.73256150091 | 1.2608e-05
-0.00068578125 | 0.6933498418195457 | 0.25249888432657036 | 0.44085095749297537 | 34919.04201230443 | 1.2625e-05
-0.0006855312499999999 | 0.6920082625743426 | 0.2521632921497902 | 0.43984497042455234 | 34885.72556891233 | 1.2608e-05
-0.00068528125 | 0.6910020781404402 | 0.2504853312658895 | 0.4405167468745507 | 35173.05741204808 | 1.2524e-05
-0.0006850312500000001 | 0.6906666833291395 | 0.25082092344266965 | 0.43984575988646984 | 35072.49346261224 | 1.2541e-05
-0.0006847812500000001 | 0.6906666833291395 | 0.25014973908910937 | 0.44051694424003013 | 35220.26014051587 | 1.2507e-05
-0.00068453125 | 0.6899958937065379 | 0.25014973908910937 | 0.43984615461742854 | 35166.62909336433 | 1.2507e-05
-0.00068428125 | 0.6896604988952372 | 0.24947855473554909 | 0.4401819441596881 | 35288.158906186334 | 1.2474e-05
-0.00068403125 | 0.6893251040839363 | 0.24914296255876894 | 0.4401821415251674 | 35335.7074190956 | 1.2457e-05
-0.00068378125 | 0.688318919650034 | 0.24914296255876894 | 0.43917595709126506 | 35254.935767063485 | 1.2457e-05
-0.00068353125 | 0.688318919650034 | 0.24780059385164838 | 0.4405183257983856 | 35554.259088023995 | 1.239e-05
-0.0006832812500000001 | 0.6889897092726356 | 0.2488073703819888 | 0.4401823388906468 | 35383.38419917737 | 1.244e-05
-0.00068303125 | 0.6876481300274324 | 0.2488073703819888 | 0.4388407596454436 | 35275.54340305116 | 1.244e-05
-0.00068278125 | 0.6869773404048308 | 0.24813618602842852 | 0.4388411543764023 | 35370.992147523786 | 1.2407e-05
-0.00068253125 | 0.6856357611596278 | 0.24780059385164838 | 0.4378351673079794 | 35337.70121391232 | 1.239e-05
-0.0006822812499999999 | 0.6853003663483269 | 0.24780059385164838 | 0.43749977249667854 | 35310.63147964835 | 1.239e-05
-0.00068203125 | 0.6846295767257254 | 0.24679381732130795 | 0.4378357594044175 | 35481.90665039121 | 1.234e-05
-0.0006817812500000001 | 0.6842941819144246 | 0.2464582251445278 | 0.4378359567698968 | 35530.23694081554 | 1.2323e-05
-0.0006815312500000001 | 0.683623392291823 | 0.2464582251445278 | 0.4371651671472952 | 35475.80259420705 | 1.2323e-05
-0.00068128125 | 0.6829526026692215 | 0.24612263296774767 | 0.43682996970147386 | 35496.93617642363 | 1.2306e-05
-0.00068103125 | 0.6829526026692215 | 0.24511585643740724 | 0.4378367462318143 | 35724.88149852682 | 1.2256e-05
-0.00068078125 | 0.6826172078579207 | 0.24511585643740724 | 0.43750135142051344 | 35697.51527129243 | 1.2256e-05
-0.00068053125 | 0.6819464182353191 | 0.2447802642606271 | 0.437166153974692 | 35719.06871619553 | 1.2239e-05
-0.00068028125 | 0.6812756286127176 | 0.2447802642606271 | 0.4364953643520905 | 35664.26122388175 | 1.2239e-05
-0.0006800312500000001 | 0.6816110234240184 | 0.24511585643740724 | 0.4364951669866111 | 35615.416589589295 | 1.2256e-05
-0.00067978125 | 0.6812756286127176 | 0.24578704079096753 | 0.4354885878217501 | 35436.25297902639 | 1.2289e-05
-0.00067953125 | 0.6792632597449129 | 0.2447802642606271 | 0.43448299548428576 | 35499.83874694038 | 1.2239e-05
-0.00067928125 | 0.6785924701223114 | 0.24377348773028668 | 0.4348189823920247 | 35674.01742006601 | 1.2189e-05
-0.00067903125 | 0.6789278649336121 | 0.24444467208384696 | 0.43448319284976517 | 35548.59176482546 | 1.2222e-05
-0.00067878125 | 0.6782570753110105 | 0.24410907990706682 | 0.4341479954039437 | 35569.99973693935 | 1.2205e-05
-0.0006785312500000001 | 0.6779216804997098 | 0.2431023033767264 | 0.4348193771229834 | 35772.542759429176 | 1.2155e-05
-0.0006782812500000001 | 0.6779216804997098 | 0.24343789555350653 | 0.43448378494620327 | 35695.65732223525 | 1.2172e-05
-0.00067803125 | 0.6765801012545066 | 0.24276671119994625 | 0.4338133900545604 | 35739.11661201896 | 1.2138e-05
-0.00067778125 | 0.6765801012545066 | 0.24209552684638597 | 0.43448457440812066 | 35893.647443044996 | 1.2105e-05
-0.00067753125 | 0.6755739168206043 | 0.24209552684638597 | 0.43347838997421834 | 35810.52451656971 | 1.2105e-05
-0.00067728125 | 0.6755739168206043 | 0.24209552684638597 | 0.43347838997421834 | 35810.52451656971 | 1.2105e-05
-0.00067703125 | 0.6742323375754011 | 0.24142434249282568 | 0.43280799508257545 | 35854.544791433946 | 1.2071e-05
-0.0006767812500000001 | 0.6738969427641004 | 0.2407531581392654 | 0.433143784624835 | 35982.39690582002 | 1.2038e-05
-0.00067653125 | 0.6735615479527997 | 0.24108875031604554 | 0.4324727976367541 | 35876.646842278744 | 1.2054e-05
-0.00067628125 | 0.6732261531414988 | 0.2407531581392654 | 0.4324729950022334 | 35926.67264219781 | 1.2038e-05
-0.00067603125 | 0.6722199687075965 | 0.23974638160892497 | 0.4324735870986715 | 36077.59034329233 | 1.1987e-05
-0.00067578125 | 0.6725553635188972 | 0.24008197378570512 | 0.4324733897331921 | 36027.14380540821 | 1.2004e-05
-0.00067553125 | 0.6708783894623934 | 0.23974638160892497 | 0.43113200785346845 | 35965.67380580803 | 1.1987e-05
-0.0006752812500000001 | 0.6705429946510926 | 0.24008197378570512 | 0.43046102086538746 | 35859.50365849732 | 1.2004e-05
-0.0006750312500000001 | 0.6695368102171902 | 0.24041756596248526 | 0.429119244254705 | 35697.82786351516 | 1.2021e-05
-0.00067478125 | 0.6695368102171902 | 0.24008197378570512 | 0.42945483643148513 | 35775.683585041865 | 1.2004e-05
-0.00067453125 | 0.6685306257832879 | 0.24008197378570512 | 0.4284486519975828 | 35691.863511586416 | 1.2004e-05
-0.00067428125 | 0.6681952309719871 | 0.23873960507858455 | 0.4294556258934025 | 35976.90678528525 | 1.1937e-05
-0.00067403125 | 0.6678598361606863 | 0.2384040129018044 | 0.42945582325888193 | 36027.56665306379 | 1.192e-05
-0.00067378125 | 0.6671890465380848 | 0.23941078943214483 | 0.4277782571059399 | 35735.92135263254 | 1.1971e-05
-0.0006735312500000001 | 0.6658474672928817 | 0.23873960507858455 | 0.42710786221429714 | 35780.226919091074 | 1.1937e-05
-0.00067328125 | 0.6665182569154832 | 0.2384040129018044 | 0.42811424401367876 | 35915.01995312584 | 1.192e-05
-0.00067303125 | 0.6658474672928817 | 0.2384040129018044 | 0.4274434543910773 | 35858.74660315687 | 1.192e-05
-0.00067278125 | 0.6648412828589793 | 0.23739723637146398 | 0.4274440464875153 | 36010.86963107508 | 1.187e-05
-0.00067253125 | 0.6651766776702801 | 0.23706164419468384 | 0.42811503347559626 | 36118.45644030144 | 1.1853e-05
-0.00067228125 | 0.6645058880476785 | 0.2367260520179037 | 0.4277798360297748 | 36141.339948289395 | 1.1836e-05
-0.00067203125 | 0.6634997036137762 | 0.23605486766434342 | 0.4274448359494328 | 36215.71884357284 | 1.1803e-05
-0.0006717812500000001 | 0.6624935191798739 | 0.235048091134003 | 0.4274454280458709 | 36370.891248989596 | 1.1752e-05
-0.00067153125 | 0.662158124368573 | 0.235048091134003 | 0.42711003323457003 | 36342.35284991707 | 1.1752e-05
-0.00067128125 | 0.6611519399346707 | 0.23471249895722285 | 0.42643944097744785 | 36337.17359510266 | 1.1736e-05
-0.00067103125 | 0.66081654512337 | 0.2343769067804427 | 0.42643963834292725 | 36389.21975725221 | 1.1719e-05
-0.00067078125 | 0.6601457555007684 | 0.23370572242688242 | 0.42644003307388595 | 36493.760498937096 | 1.1685e-05
-0.00067053125 | 0.6598103606894676 | 0.23404131460366256 | 0.42576904608580507 | 36384.09285188164 | 1.1702e-05
-0.0006702812500000001 | 0.659139571066866 | 0.23370572242688242 | 0.4254338486399836 | 36407.65354156748 | 1.1685e-05
-0.00067003125 | 0.6588041762555652 | 0.232698945896542 | 0.4261052303590232 | 36622.87585509474 | 1.1635e-05
-0.00066978125 | 0.6584687814442645 | 0.232698945896542 | 0.42576983554772246 | 36594.04935482775 | 1.1635e-05
-0.00066953125 | 0.6577979918216629 | 0.23303453807332214 | 0.42476345374834074 | 36454.978498911856 | 1.1652e-05
-0.00066928125 | 0.656121017765159 | 0.23169216936620157 | 0.4244288483989574 | 36637.30626373699 | 1.1585e-05
-0.00066903125 | 0.6564564125764598 | 0.23135657718942143 | 0.4250998353870384 | 36748.45474905095 | 1.1568e-05
-0.00066878125 | 0.6547794385199559 | 0.2310209850126413 | 0.4237584535073146 | 36685.710909260204 | 1.1551e-05
-0.0006685312500000001 | 0.654444043708655 | 0.23068539283586115 | 0.4237586508727939 | 36739.09697215285 | 1.1534e-05
-0.00066828125 | 0.653102464463452 | 0.22967861630552072 | 0.42342384815793127 | 36870.98563800896 | 1.1484e-05
-0.00066803125 | 0.653102464463452 | 0.23001420848230086 | 0.42308825598115113 | 36788.01051229032 | 1.1501e-05
-0.00066778125 | 0.6527670696521511 | 0.23001420848230086 | 0.4227528611698503 | 36758.84754766184 | 1.1501e-05
-0.0006675312499999999 | 0.6527670696521511 | 0.22967861630552072 | 0.4230884533466304 | 36841.780062261794 | 1.1484e-05
-0.00066728125 | 0.6520962800295496 | 0.22967861630552072 | 0.42241766372402884 | 36783.36891076744 | 1.1484e-05
-0.0006670312500000001 | 0.6514254904069481 | 0.230349800659081 | 0.4210756897478671 | 36559.674767946635 | 1.1517e-05
-0.0006667812500000001 | 0.6510900955956472 | 0.22967861630552072 | 0.4214114792901265 | 36695.75218352595 | 1.1484e-05
-0.00066653125 | 0.6497485163504442 | 0.2286718397751803 | 0.4210766765752639 | 36828.03068268023 | 1.1434e-05
-0.00066628125 | 0.6497485163504442 | 0.22934302412874058 | 0.4204054922217036 | 36661.72047907688 | 1.1467e-05
-0.00066603125 | 0.6487423319165418 | 0.2286718397751803 | 0.42007049214136155 | 36740.02820411605 | 1.1434e-05
-0.00066578125 | 0.648406937105241 | 0.22833624759840015 | 0.42007068950684084 | 36794.04333959845 | 1.1417e-05
-0.00066553125 | 0.6480715422939403 | 0.22833624759840015 | 0.4197352946955401 | 36764.66606684142 | 1.1417e-05
-0.0006652812500000001 | 0.6480715422939403 | 0.22833624759840015 | 0.4197352946955401 | 36764.66606684142 | 1.1417e-05
-0.00066503125 | 0.6474007526713387 | 0.22732947106805973 | 0.42007128160327895 | 36957.04561574549 | 1.1366e-05
-0.00066478125 | 0.6463945682374364 | 0.2263226945377193 | 0.42007187369971705 | 37121.49809436872 | 1.1316e-05
-0.00066453125 | 0.6460591734261355 | 0.2269938788912796 | 0.4190652945348559 | 36923.048020653485 | 1.135e-05
-0.0006642812499999999 | 0.6450529889922332 | 0.22598710236093916 | 0.419065886631294 | 37087.59325228887 | 1.1299e-05
-0.00066403125 | 0.6443821993696316 | 0.22598710236093916 | 0.41839509700869243 | 37028.227950854074 | 1.1299e-05
-0.0006637812500000001 | 0.6443821993696316 | 0.22665828671449945 | 0.41772391265513215 | 36859.354997357805 | 1.1333e-05
-0.0006635312500000001 | 0.6430406201244285 | 0.22565151018415902 | 0.4173891099402695 | 36994.13397230352 | 1.1283e-05
-0.00066328125 | 0.6416990408792254 | 0.2239735493002583 | 0.41772549157896705 | 37301.32356111082 | 1.1199e-05
-0.00066303125 | 0.6410282512566238 | 0.22430914147703845 | 0.4167191097795853 | 37155.78482763201 | 1.1215e-05
-0.00066278125 | 0.640692856445323 | 0.2246447336538186 | 0.41604812279150444 | 37040.5409487713 | 1.1232e-05
-0.00066253125 | 0.6400220668227214 | 0.2239735493002583 | 0.41604851752246313 | 37151.576051930104 | 1.1199e-05
-0.00066228125 | 0.6390158823888191 | 0.22363795712347817 | 0.41537792526534095 | 37147.35464481073 | 1.1182e-05
-0.0006620312500000001 | 0.6376743031436161 | 0.22330236494669803 | 0.41437193819691803 | 37113.081027675464 | 1.1165e-05
-0.00066178125 | 0.6380096979549168 | 0.22363795712347817 | 0.41437174083143863 | 37057.37131220975 | 1.1182e-05
-0.00066153125 | 0.6373389083323152 | 0.2229667727699179 | 0.4143721355623973 | 37168.958442968804 | 1.1148e-05
-0.00066128125 | 0.6363327238984129 | 0.2222955884163576 | 0.4140371354820553 | 37251.04384047133 | 1.1115e-05
-0.0006610312499999999 | 0.6366681187097136 | 0.2222955884163576 | 0.414372530293356 | 37281.21941108791 | 1.1115e-05
-0.00066078125 | 0.6356619342758113 | 0.22128881188601718 | 0.4143731223897941 | 37450.88772072508 | 1.1064e-05
-0.0006605312500000001 | 0.6353265394645106 | 0.22095321970923704 | 0.41437331975527353 | 37507.78742220342 | 1.1048e-05
-0.0006602812500000001 | 0.634655749841909 | 0.22095321970923704 | 0.41370253013267194 | 37447.069626510354 | 1.1048e-05
-0.00066003125 | 0.6333141705967058 | 0.2199464431788966 | 0.4133677274178092 | 37588.034745493984 | 1.0997e-05
-0.00065978125 | 0.6339849602193074 | 0.22028203535567675 | 0.41370292486363064 | 37561.204135021566 | 1.1014e-05
-0.00065953125 | 0.6336495654080067 | 0.22128881188601718 | 0.4123607535219895 | 37269.01057559031 | 1.1064e-05
-0.00065928125 | 0.6323079861628035 | 0.2199464431788966 | 0.41236154298390687 | 37496.54116011384 | 1.0997e-05
-0.00065903125 | 0.6316371965402019 | 0.21927525882533633 | 0.41236193771486557 | 37611.3511322618 | 1.0964e-05
-0.0006587812500000001 | 0.6313018017289012 | 0.21860407447177604 | 0.4126977272571251 | 37757.55124915647 | 1.093e-05
-0.00065853125 | 0.6302956172949988 | 0.21759729794143562 | 0.4126983193535632 | 37932.301849137606 | 1.088e-05
-0.00065828125 | 0.6289540380497957 | 0.21759729794143562 | 0.41135674010836004 | 37808.99340202956 | 1.088e-05
-0.00065803125 | 0.6286186432384949 | 0.2165905214110952 | 0.41202812182739973 | 38046.73622308321 | 1.083e-05
-0.00065778125 | 0.6279478536158933 | 0.21726170576465548 | 0.41068614785123786 | 37805.66358031872 | 1.0863e-05
-0.00065753125 | 0.626941669181991 | 0.2165905214110952 | 0.4103511477708958 | 37891.884196726896 | 1.083e-05
-0.0006572812500000001 | 0.626941669181991 | 0.2165905214110952 | 0.4103511477708958 | 37891.884196726896 | 1.083e-05
-0.0006570312500000001 | 0.6259354847480887 | 0.21625492923431505 | 0.40968055551377364 | 37888.66750592116 | 1.0813e-05
-0.00065678125 | 0.6252646951254871 | 0.2159193370575349 | 0.4093453580679522 | 37916.507492691686 | 1.0796e-05
-0.00065653125 | 0.6239231158802839 | 0.2142413761736342 | 0.40968173970664973 | 38244.875665344756 | 1.0712e-05
-0.00065628125 | 0.6235877210689832 | 0.21491256052719448 | 0.4086751605417887 | 38031.76133952171 | 1.0746e-05
-0.00065603125 | 0.6232523262576825 | 0.21457696835041434 | 0.4086753579072681 | 38091.26031083466 | 1.0729e-05
-0.00065578125 | 0.6229169314463816 | 0.2142413761736342 | 0.4086755552727474 | 38150.94568301614 | 1.0712e-05
-0.0006555312500000001 | 0.6225815366350809 | 0.21390578399685406 | 0.4086757526382268 | 38210.81833338712 | 1.0695e-05
-0.00065528125 | 0.6212399573898777 | 0.21323459964329378 | 0.4080053577465839 | 38268.213360224785 | 1.0662e-05
-0.00065503125 | 0.6202337729559754 | 0.2118922309361732 | 0.40834154201980216 | 38542.37979520863 | 1.0595e-05
-0.00065478125 | 0.6198983781446746 | 0.2118922309361732 | 0.4080061472085014 | 38510.72268255104 | 1.0595e-05
-0.00065453125 | 0.6188921937107723 | 0.21289900746651363 | 0.4059931862442587 | 38139.50953323409 | 1.0645e-05
-0.00065428125 | 0.6178860092768699 | 0.21088545440583278 | 0.4070005548710371 | 38599.20600192709 | 1.0544e-05
-0.0006540312500000001 | 0.6175506144655691 | 0.21155663875939307 | 0.40599397570617607 | 38381.586896728855 | 1.0578e-05
-0.0006537812500000001 | 0.6168798248429676 | 0.21122104658261293 | 0.4056587782603546 | 38410.8293016807 | 1.0561e-05
-0.00065353125 | 0.6158736404090652 | 0.21155663875939307 | 0.40431700164967216 | 38223.05024514109 | 1.0578e-05
-0.00065328125 | 0.614532061163862 | 0.21054986222905264 | 0.4039821989348094 | 38374.01693431895 | 1.0527e-05
-0.00065303125 | 0.6138612715412606 | 0.20987867787549236 | 0.4039825936657682 | 38496.77325539714 | 1.0494e-05
-0.00065278125 | 0.6135258767299597 | 0.21054986222905264 | 0.4029760145009071 | 38278.44010294513 | 1.0527e-05
-0.00065253125 | 0.6121842974847567 | 0.20887190134515193 | 0.40331239613960473 | 38618.15720948968 | 1.0444e-05
-0.0006522812500000001 | 0.6111781130508542 | 0.2085363091683718 | 0.40264180388248244 | 38615.990230976066 | 1.0427e-05
-0.00065203125 | 0.6111781130508542 | 0.20887190134515193 | 0.4023062117057023 | 38521.81256691951 | 1.0444e-05
-0.00065178125 | 0.6118489026734558 | 0.20887190134515193 | 0.4029770013283039 | 38586.042328632946 | 1.0444e-05
-0.00065153125 | 0.6108427182395535 | 0.2085363091683718 | 0.4023064090711817 | 38583.82366845865 | 1.0427e-05
-0.00065128125 | 0.6105073234282528 | 0.2085363091683718 | 0.40197101425988097 | 38551.65710594124 | 1.0427e-05
-0.00065103125 | 0.6098365338056512 | 0.20820071699159165 | 0.4016358168140595 | 38581.59785590747 | 1.041e-05
-0.00065078125 | 0.608494954560448 | 0.20685834828447108 | 0.4016366062759769 | 38832.04227500137 | 1.0343e-05
-0.0006505312500000001 | 0.6081595597491473 | 0.20685834828447108 | 0.4013012114646762 | 38799.61478884166 | 1.0343e-05
-0.00065028125 | 0.6078241649378465 | 0.20652275610769094 | 0.4013014088301556 | 38862.68190425443 | 1.0326e-05
-0.00065003125 | 0.6064825856926434 | 0.20518038740057037 | 0.401302198292073 | 39117.0134120682 | 1.0259e-05
-0.00064978125 | 0.6061471908813426 | 0.2045092030470101 | 0.4016379878343325 | 39278.23118473635 | 1.0225e-05
-0.00064953125 | 0.6051410064474402 | 0.20518038740057037 | 0.3999606190468698 | 38986.24270223577 | 1.0259e-05
-0.00064928125 | 0.6037994272022371 | 0.20417361087022995 | 0.39962581633200717 | 39145.68730294965 | 1.0209e-05
-0.0006490312500000001 | 0.6034640323909363 | 0.20417361087022995 | 0.3992904215207063 | 39112.83341846661 | 1.0209e-05
-0.00064878125 | 0.6024578479570339 | 0.20283124216310938 | 0.39962660579392456 | 39404.83739408938 | 1.0142e-05
-0.00064853125 | 0.6024578479570339 | 0.2038380186934498 | 0.39861982926358414 | 39111.43091152833 | 1.0192e-05
-0.00064828125 | 0.6004454790892293 | 0.2021600578095491 | 0.3982854212796802 | 39402.97857006915 | 1.0108e-05
-0.00064803125 | 0.6004454790892293 | 0.20148887345598882 | 0.3989566056332405 | 39600.85723744785 | 1.0074e-05
-0.00064778125 | 0.6001100842779284 | 0.20182446563276896 | 0.3982856186451595 | 39468.51709939495 | 1.0091e-05
-0.00064753125 | 0.5991038998440261 | 0.20182446563276896 | 0.39727943421125717 | 39368.80823300477 | 1.0091e-05
-0.0006472812500000001 | 0.5987685050327254 | 0.20148887345598882 | 0.39727963157673657 | 39434.39900799429 | 1.0074e-05
-0.00064703125 | 0.5980977154101238 | 0.20182446563276896 | 0.39627324977735484 | 39269.099366614595 | 1.0091e-05
-0.00064678125 | 0.5977623205988231 | 0.20115328127920867 | 0.3966090393196144 | 39433.51426309625 | 1.0058e-05
-0.00064653125 | 0.5967561361649207 | 0.20081768910242853 | 0.3959384470624922 | 39432.62656115327 | 1.0041e-05
-0.00064628125 | 0.5957499517310183 | 0.1998109125720881 | 0.3959390391589302 | 39631.372887712794 | 9.9905e-06
-0.00064603125 | 0.5940729776745144 | 0.19913972821852782 | 0.39493324945598657 | 39663.93376037984 | 9.957e-06
-0.0006457812500000001 | 0.5937375828632137 | 0.19846854386496754 | 0.3952690389982461 | 39831.90799920174 | 9.9234e-06
-0.0006455312500000001 | 0.5927313984293113 | 0.19846854386496754 | 0.3942628545643438 | 39730.513146968944 | 9.9234e-06
-0.00064528125 | 0.591725213995409 | 0.19846854386496754 | 0.39325667013044147 | 39629.118294736145 | 9.9234e-06
-0.00064503125 | 0.5907190295615066 | 0.1981329516881874 | 0.3925860778733192 | 39628.54987303205 | 9.9066e-06
-0.00064478125 | 0.5903836347502058 | 0.19746176733462711 | 0.3929218674155787 | 39797.26027162682 | 9.8731e-06
-0.00064453125 | 0.5897128451276042 | 0.19712617515784697 | 0.3925866699697573 | 39831.00363565591 | 9.8563e-06
-0.00064428125 | 0.5893774503163035 | 0.19679058298106683 | 0.3925868673352367 | 39898.94855619258 | 9.8395e-06
-0.0006440312500000001 | 0.5883712658824012 | 0.1957838064507264 | 0.3925874594316748 | 40104.18088693956 | 9.7892e-06
-0.00064378125 | 0.5883712658824012 | 0.19611939862750655 | 0.39225186725489464 | 40001.33286150917 | 9.806e-06
-0.00064353125 | 0.587029686637198 | 0.1957838064507264 | 0.3912458801864716 | 39967.13387886222 | 9.7892e-06
-0.00064328125 | 0.587029686637198 | 0.1957838064507264 | 0.3912458801864716 | 39967.13387886222 | 9.7892e-06
-0.0006430312499999999 | 0.5860235022032957 | 0.19511262209716612 | 0.39091088010612957 | 40070.28104121894 | 9.7556e-06
-0.00064278125 | 0.5850173177693934 | 0.19511262209716612 | 0.38990469567222724 | 39967.14220549552 | 9.7556e-06
-0.0006425312500000001 | 0.5846819229580925 | 0.19477702992038598 | 0.38990489303770653 | 40036.02408323794 | 9.7389e-06
-0.0006422812500000001 | 0.5843465281467918 | 0.19477702992038598 | 0.3895694982264058 | 40001.58523678487 | 9.7389e-06
-0.00064203125 | 0.584011133335491 | 0.19444143774360584 | 0.3895696955918852 | 40070.64544601642 | 9.7221e-06
-0.00064178125 | 0.5826695540902879 | 0.1941058455668257 | 0.38856370852346217 | 40036.27066343961 | 9.7053e-06
-0.00064153125 | 0.5819987644676863 | 0.19309906903648527 | 0.388899695431201 | 40279.81050055917 | 9.655e-06
-0.00064128125 | 0.5816633696563855 | 0.19309906903648527 | 0.38856430061990027 | 40245.07239301942 | 9.655e-06
-0.00064103125 | 0.580992580033784 | 0.192427884682925 | 0.38856469535085897 | 40385.487372697615 | 9.6214e-06
-0.0006407812500000001 | 0.5796510007885808 | 0.1917567003293647 | 0.3878943004592161 | 40456.922735212065 | 9.5878e-06
-0.00064053125 | 0.57931560597728 | 0.19142110815258456 | 0.3878944978246955 | 40527.870888251164 | 9.5711e-06
-0.00064028125 | 0.5779740267320769 | 0.190078739445464 | 0.3878952872866129 | 40814.168740623936 | 9.5039e-06
-0.00064003125 | 0.5773032371094754 | 0.190078739445464 | 0.3872244976640114 | 40743.58855637414 | 9.5039e-06
-0.0006397812499999999 | 0.5756262630529715 | 0.18974314726868385 | 0.38588311578428763 | 40674.26110918902 | 9.4872e-06
-0.00063953125 | 0.5752908682416706 | 0.19041433162224414 | 0.3848765366194265 | 40425.164780450315 | 9.5207e-06
-0.0006392812500000001 | 0.5742846838077683 | 0.18974314726868385 | 0.38454153653908446 | 40532.85107520203 | 9.4872e-06
-0.0006390312500000001 | 0.5726077097512644 | 0.18907196291512357 | 0.38353574683614083 | 40570.34590668677 | 9.4536e-06
-0.00063878125 | 0.5719369201286628 | 0.1894075550919037 | 0.3825293650367591 | 40392.19711707376 | 9.4704e-06
-0.00063853125 | 0.5709307356947605 | 0.18907196291512357 | 0.3818587727796369 | 40392.95587691734 | 9.4536e-06
-0.00063828125 | 0.5695891564495574 | 0.18739400203122286 | 0.38219515441833457 | 40790.54294967826 | 9.3697e-06
-0.00063803125 | 0.5695891564495574 | 0.18705840985444272 | 0.3825307465951147 | 40899.60423514521 | 9.3529e-06
-0.00063778125 | 0.5689183668269558 | 0.18705840985444272 | 0.3818599569725131 | 40827.8844313552 | 9.3529e-06
-0.0006375312500000001 | 0.5682475772043543 | 0.18739400203122286 | 0.3808535751731314 | 40647.36021910403 | 9.3697e-06
-0.00063728125 | 0.5675767875817527 | 0.18672281767766258 | 0.3808539699040901 | 40793.51143485354 | 9.3361e-06
-0.00063703125 | 0.5665706031478503 | 0.1860516333241023 | 0.38051896982374805 | 40904.66318679216 | 9.3026e-06
-0.00063678125 | 0.5662352083365496 | 0.1860516333241023 | 0.3801835750124473 | 40868.60923711074 | 9.3026e-06
-0.0006365312499999999 | 0.565564418713948 | 0.1860516333241023 | 0.37951278538984573 | 40796.50133774787 | 9.3026e-06
-0.00063628125 | 0.5648936290913464 | 0.18504485679376187 | 0.37984877229758457 | 41054.77762302117 | 9.2522e-06
-0.0006360312500000001 | 0.5635520498461434 | 0.18437367244020159 | 0.3791783774059418 | 41131.50998051761 | 9.2187e-06
-0.0006357812500000001 | 0.5632166550348425 | 0.18470926461698173 | 0.3785073904178608 | 40984.12618368053 | 9.2355e-06
-0.00063553125 | 0.5622104706009402 | 0.18336689590986116 | 0.37884357469107904 | 41320.82542067022 | 9.1683e-06
-0.00063528125 | 0.5615396809783386 | 0.18269571155630088 | 0.37884396942203774 | 41472.67236815138 | 9.1348e-06
-0.00063503125 | 0.5605334965444363 | 0.18269571155630088 | 0.3778377849881354 | 41362.52370343111 | 9.1348e-06
-0.00063478125 | 0.5605334965444363 | 0.18236011937952074 | 0.37817337716491556 | 41475.447422566765 | 9.118e-06
-0.00063453125 | 0.559527312110534 | 0.18168893502596045 | 0.3778383770845735 | 41591.78730731032 | 9.0844e-06
-0.0006342812500000001 | 0.5585211276766316 | 0.1813533428491803 | 0.37716778482745134 | 41594.79818810035 | 9.0677e-06
-0.00063403125 | 0.5581857328653308 | 0.18068215849562003 | 0.37750357436971077 | 41786.480470772316 | 9.0341e-06
-0.00063378125 | 0.5561733639975261 | 0.17933978978849946 | 0.3768335742090267 | 42024.536178328 | 8.967e-06
-0.00063353125 | 0.5558379691862254 | 0.18001097414205974 | 0.37582699504416567 | 41756.00924725548 | 9.0005e-06
-0.00063328125 | 0.5551671795636238 | 0.17933978978849946 | 0.37582738977512437 | 41912.32634078008 | 8.967e-06
-0.00063303125 | 0.5531548106958191 | 0.17866860543493918 | 0.3744862052608799 | 41919.642720583746 | 8.9334e-06
-0.0006327812500000001 | 0.5524840210732176 | 0.17833301325815903 | 0.37415100781505856 | 41960.93600161725 | 8.9167e-06
-0.0006325312500000001 | 0.5521486262619167 | 0.17833301325815903 | 0.3738156130037577 | 41923.32156274548 | 8.9167e-06
-0.00063228125 | 0.5511424418280144 | 0.1779974210813789 | 0.3731450207466355 | 41927.014276913236 | 8.8999e-06
-0.00063203125 | 0.5511424418280144 | 0.17766182890459875 | 0.37348061292341567 | 42043.990566366185 | 8.8831e-06
-0.00063178125 | 0.5501362573941121 | 0.17699064455103847 | 0.3731456128430736 | 42165.57477256605 | 8.8495e-06
-0.00063153125 | 0.5494654677715105 | 0.17699064455103847 | 0.37247482322047204 | 42089.77532855553 | 8.8495e-06
-0.00063128125 | 0.5487946781489089 | 0.17598386802069804 | 0.3728108101282109 | 42368.74826326279 | 8.7992e-06
-0.0006310312500000001 | 0.5477884937150066 | 0.17531268366713776 | 0.37247581004786884 | 42492.73951622123 | 8.7656e-06
-0.00063078125 | 0.547117704092405 | 0.17464149931357748 | 0.37247620477882754 | 42656.09333896384 | 8.7321e-06
-0.00063053125 | 0.5461115196585027 | 0.17363472278323705 | 0.37247679687526564 | 42903.49198648015 | 8.6817e-06
-0.00063028125 | 0.5447699404132996 | 0.17262794625289662 | 0.372141994160403 | 43114.9187878563 | 8.6314e-06
-0.00063003125 | 0.5447699404132996 | 0.17296353842967677 | 0.37180640198362286 | 42992.46018660647 | 8.6482e-06
-0.00062978125 | 0.5437637559793972 | 0.17262794625289662 | 0.37113580972650057 | 42998.34618698339 | 8.6314e-06
-0.0006295312500000001 | 0.5427575715454949 | 0.17229235407611648 | 0.3704652174693784 | 43004.25511694056 | 8.6146e-06
-0.0006292812500000001 | 0.5424221767341941 | 0.1732991306064569 | 0.3691230461277372 | 42599.52659150665 | 8.665e-06
-0.00062903125 | 0.5407452026776902 | 0.17229235407611648 | 0.36845284860157373 | 42770.65579344236 | 8.6146e-06
-0.00062878125 | 0.5390682286211863 | 0.17061439319221577 | 0.36845383542897053 | 43191.412932420884 | 8.5307e-06
-0.00062853125 | 0.539403623432487 | 0.17128557754577606 | 0.368118045886711 | 42982.95877110044 | 8.5643e-06
-0.00062828125 | 0.5390682286211863 | 0.17128557754577606 | 0.36778265107541025 | 42943.7967101603 | 8.5643e-06
-0.00062803125 | 0.5373912545646824 | 0.17094998536899592 | 0.3664412691956865 | 42871.1670731907 | 8.5475e-06
-0.0006277812500000001 | 0.5373912545646824 | 0.1699432088386555 | 0.3674480457260269 | 43243.62806105221 | 8.4972e-06
-0.00062753125 | 0.5367204649420808 | 0.16960761666187535 | 0.36711284828020546 | 43289.66534705462 | 8.4804e-06
-0.00062728125 | 0.5347080960742762 | 0.16860084013153492 | 0.36610725594274124 | 43428.876826132124 | 8.43e-06
-0.00062703125 | 0.5340373064516746 | 0.16826524795475478 | 0.3657720584969198 | 43475.65084803168 | 8.4133e-06
-0.00062678125 | 0.5337019116403738 | 0.16826524795475478 | 0.36543666368561906 | 43435.785835454524 | 8.4133e-06
-0.00062653125 | 0.5316895427725691 | 0.1675940636011945 | 0.3640954791713746 | 43449.686862152026 | 8.3797e-06
-0.00062628125 | 0.5320249375838699 | 0.16692287924763421 | 0.3651020583362357 | 43744.99888593436 | 8.3461e-06
-0.0006260312500000001 | 0.5313541479612683 | 0.16625169489407393 | 0.3651024530671944 | 43921.65184238474 | 8.3126e-06
-0.00062578125 | 0.5293417790934636 | 0.1652449183637335 | 0.3640968607297301 | 44067.54099733198 | 8.2622e-06
-0.00062553125 | 0.5290063842821628 | 0.1652449183637335 | 0.36376146591842934 | 44026.94733616262 | 8.2622e-06
-0.00062528125 | 0.5280001998482605 | 0.1652449183637335 | 0.362755281484527 | 43905.166352654545 | 8.2622e-06
-0.00062503125 | 0.5269940154143582 | 0.1652449183637335 | 0.3617490970506247 | 43783.385369146476 | 8.2622e-06
-0.00062478125 | 0.5263232257917566 | 0.16490932618695336 | 0.36141389960480325 | 43831.83267574301 | 8.2455e-06
-0.0006245312500000001 | 0.525652436169155 | 0.16390254965661294 | 0.3617498865125421 | 44142.06945168734 | 8.1951e-06
-0.00062428125 | 0.524310856923952 | 0.16423814183339308 | 0.3600727150905589 | 43847.6362519767 | 8.2119e-06
-0.00062403125 | 0.5239754621126511 | 0.16390254965661294 | 0.3600729124560382 | 43937.438826963415 | 8.1951e-06
-0.00062378125 | 0.5233046724900495 | 0.1635669574798328 | 0.35973771501021673 | 43986.5998063296 | 8.1783e-06
-0.00062353125 | 0.522633882867448 | 0.1635669574798328 | 0.35906692538761525 | 43904.5796192531 | 8.1783e-06
-0.00062328125 | 0.5216276984335456 | 0.16323136530305266 | 0.35839633313049296 | 43912.67970651354 | 8.1616e-06
-0.00062303125 | 0.5209569088109441 | 0.16222458877271223 | 0.3587323200382319 | 44226.62714107298 | 8.1112e-06
-0.0006227812500000001 | 0.519615329565741 | 0.16155340441915195 | 0.358061925146589 | 44327.37600720486 | 8.0777e-06
-0.00062253125 | 0.5186091451318386 | 0.16088222006559166 | 0.357726925066247 | 44470.659954891446 | 8.0441e-06
-0.00062228125 | 0.5176029606979363 | 0.16088222006559166 | 0.35672074063234466 | 44345.57659471751 | 8.0441e-06
-0.00062203125 | 0.5159259866414324 | 0.15920425918169095 | 0.35672172745974146 | 44813.08845545832 | 7.9602e-06
-0.0006217812499999999 | 0.5162613814527331 | 0.15987544353525124 | 0.3563859379174819 | 44582.94908046984 | 7.9938e-06
-0.00062153125 | 0.5142490125849285 | 0.15920425918169095 | 0.35504475340323755 | 44602.418958910486 | 7.9602e-06
-0.0006212812500000001 | 0.5139136177736277 | 0.15920425918169095 | 0.3547093585919367 | 44560.28505960091 | 7.9602e-06
-0.0006210312500000001 | 0.5142490125849285 | 0.15920425918169095 | 0.35504475340323755 | 44602.418958910486 | 7.9602e-06
-0.00062078125 | 0.5135782229623269 | 0.15853307482813067 | 0.35504514813419624 | 44791.30282675824 | 7.9267e-06
-0.00062053125 | 0.511901248905823 | 0.15819748265135053 | 0.3537037662544725 | 44716.73762774036 | 7.9099e-06
-0.00062028125 | 0.5108950644719207 | 0.15685511394422996 | 0.3540399505276907 | 45142.28980173003 | 7.8428e-06
-0.00062003125 | 0.5105596696606198 | 0.15752629829779025 | 0.3530333713628296 | 44822.15035554884 | 7.8763e-06
-0.00061978125 | 0.5098888800380184 | 0.15752629829779025 | 0.3523625817402281 | 44736.98494128469 | 7.8763e-06
-0.0006195312500000001 | 0.5085473007928152 | 0.15618392959066968 | 0.3523633712021455 | 45121.59120667885 | 7.8092e-06
-0.00061928125 | 0.5075411163589129 | 0.15618392959066968 | 0.3513571867682432 | 44992.745116490274 | 7.8092e-06
-0.00061903125 | 0.5065349319250105 | 0.15584833741388954 | 0.350686594511121 | 45003.57210482081 | 7.7924e-06
-0.00061878125 | 0.5055287474911081 | 0.15517715306032925 | 0.35035159443077885 | 45155.04860365241 | 7.7589e-06
-0.0006185312499999999 | 0.5051933526798074 | 0.15450596870676897 | 0.3506873839730384 | 45394.671404390174 | 7.7253e-06
-0.00061828125 | 0.5038517734346043 | 0.1538347843532087 | 0.3500169890813956 | 45505.571519864774 | 7.6917e-06
-0.0006180312500000001 | 0.5021747993781004 | 0.15282800782286826 | 0.34934679155523213 | 45717.6399184807 | 7.6414e-06
-0.0006177812500000001 | 0.5025101941894011 | 0.1531635999996484 | 0.3493465941897527 | 45617.4435950258 | 7.6582e-06
-0.00061753125 | 0.501168614944198 | 0.15249241564608812 | 0.34867619929810983 | 45730.30046390434 | 7.6246e-06
-0.00061728125 | 0.5004978253215965 | 0.15249241564608812 | 0.34800540967550836 | 45642.323678992194 | 7.6246e-06
-0.00061703125 | 0.4988208512650925 | 0.15115004693896755 | 0.34767080432612496 | 46003.40011359837 | 7.5575e-06
-0.00061678125 | 0.4978146668311902 | 0.15047886258540727 | 0.3473358042457829 | 46164.06560737333 | 7.5239e-06
-0.00061653125 | 0.4971438772085886 | 0.15047886258540727 | 0.34666501462318133 | 46074.911607791386 | 7.5239e-06
-0.0006162812500000001 | 0.4968084823972878 | 0.15014327040862713 | 0.3466652119886607 | 46177.92206672774 | 7.5072e-06
-0.00061603125 | 0.49647308758598707 | 0.15014327040862713 | 0.34632981717735994 | 46133.2454308202 | 7.5072e-06
-0.00061578125 | 0.4958022979633855 | 0.14947208605506684 | 0.34633021190831864 | 46340.45339819871 | 7.4736e-06
-0.00061553125 | 0.4941253239068816 | 0.14812971734794628 | 0.3459956065589353 | 46715.21862776744 | 7.4065e-06
-0.0006152812499999999 | 0.49244834985037766 | 0.1467873486408257 | 0.34566100120955195 | 47096.838305234414 | 7.3394e-06
-0.00061503125 | 0.49211295503907687 | 0.1467873486408257 | 0.34532560639825116 | 47051.14025095298 | 7.3394e-06
-0.0006147812500000001 | 0.49110677060517455 | 0.14712294081760585 | 0.3439838297875687 | 46761.41298915702 | 7.3561e-06
-0.0006145312500000001 | 0.490435980982573 | 0.14645175646404557 | 0.34398422451852745 | 46975.77315885273 | 7.3226e-06
-0.00061428125 | 0.48909440173736984 | 0.14611616428726543 | 0.3429782374501044 | 46945.96783635885 | 7.3058e-06
-0.00061403125 | 0.4884236121147683 | 0.14578057211048528 | 0.34264304000428303 | 47008.05258804968 | 7.289e-06
-0.00061378125 | 0.4870820328695652 | 0.145109387756925 | 0.3419726451126402 | 47133.08358594744 | 7.2555e-06
-0.00061353125 | 0.4857404536243621 | 0.1434314268730243 | 0.3423090267513378 | 47731.38414838111 | 7.1716e-06
-0.00061328125 | 0.4850696640017605 | 0.1434314268730243 | 0.3416382371287362 | 47637.849608953366 | 7.1716e-06
-0.0006130312500000001 | 0.4847342691904597 | 0.14376701904980443 | 0.34096725014065526 | 47433.305968809975 | 7.1884e-06
-0.00061278125 | 0.4833926899452566 | 0.142760242519464 | 0.3406324474257926 | 47720.91184691712 | 7.138e-06
-0.00061253125 | 0.4830572951339558 | 0.142760242519464 | 0.3402970526144918 | 47673.92470184344 | 7.138e-06
-0.00061228125 | 0.4813803210774519 | 0.14242465034268387 | 0.338955670734768 | 47597.89403298045 | 7.1212e-06
-0.0006120312499999999 | 0.48238650551135426 | 0.14309583469624415 | 0.3392906708151101 | 47421.46010543737 | 7.1548e-06
-0.00061178125 | 0.48171571588875267 | 0.14208905816590373 | 0.33962665772284895 | 47804.75880504459 | 7.1045e-06
-0.0006115312500000001 | 0.48070953145485035 | 0.14175346598912358 | 0.33895606546572676 | 47823.31960641217 | 7.0877e-06
-0.0006112812500000001 | 0.47936795220964723 | 0.14141787381234344 | 0.3379500783973038 | 47794.53534222296 | 7.0709e-06
-0.00061103125 | 0.47802637296444406 | 0.14041109728200302 | 0.33761527568244104 | 48089.543094214445 | 7.0206e-06
-0.00061078125 | 0.47702018853054173 | 0.14041109728200302 | 0.3366090912485387 | 47946.22330633735 | 7.0206e-06
-0.00061053125 | 0.47634939890794015 | 0.14007550510522288 | 0.33627389380271727 | 48013.23308455861 | 7.0038e-06
-0.00061028125 | 0.47500781966273703 | 0.1387331363981023 | 0.3362746832646347 | 48477.91839718467 | 6.9367e-06
-0.00061003125 | 0.4736662404175339 | 0.13906872857488245 | 0.33459751184265146 | 48119.73407270856 | 6.9534e-06
-0.0006097812500000001 | 0.4729954507949324 | 0.13839754422132217 | 0.3345979065736102 | 48353.15661938755 | 6.9199e-06
-0.00060953125 | 0.47131847673842847 | 0.13739076769098174 | 0.33392770904744673 | 48609.91967066003 | 6.8695e-06
-0.00060928125 | 0.4709830819271277 | 0.1370551755142016 | 0.3339279064129261 | 48728.974321487716 | 6.8528e-06
-0.00060903125 | 0.4686353182480222 | 0.13638399116064132 | 0.33225132708738087 | 48722.92184146967 | 6.8192e-06
-0.00060878125 | 0.46796452862542065 | 0.13604839898386117 | 0.3319161296415595 | 48793.831036693526 | 6.8024e-06
-0.00060853125 | 0.46695834419151827 | 0.13571280680708103 | 0.33124553738443724 | 48815.66377966239 | 6.7856e-06
-0.0006082812500000001 | 0.46628755456891674 | 0.13571280680708103 | 0.3305747477618357 | 48716.809494885114 | 6.7856e-06
-0.0006080312500000001 | 0.46595215975761595 | 0.13604839898386117 | 0.3299037607737548 | 48497.999717422594 | 6.8024e-06
-0.00060778125 | 0.46461058051241283 | 0.1347060302767406 | 0.3299045502356722 | 48981.40781937008 | 6.7353e-06
-0.00060753125 | 0.46427518570111204 | 0.13403484592318032 | 0.3302403397779317 | 49276.78880866593 | 6.7017e-06
-0.00060728125 | 0.4629336064559089 | 0.13369925374640018 | 0.32923435270950874 | 49249.99107833439 | 6.685e-06
-0.00060703125 | 0.4619274220220066 | 0.1330280693928399 | 0.3288993526291667 | 49448.11333883334 | 6.6514e-06
-0.00060678125 | 0.461256632399405 | 0.13202129286249947 | 0.32923533953690554 | 49876.096862618215 | 6.6011e-06
-0.0006065312500000001 | 0.4599150531542019 | 0.1313501085089392 | 0.3285649446452627 | 50028.880581077225 | 6.5675e-06
-0.00060628125 | 0.4592442635316003 | 0.13101451633215905 | 0.32822974719944126 | 50105.859470913216 | 6.5507e-06
-0.00060603125 | 0.458238079097698 | 0.1306789241553789 | 0.3275591549423191 | 50131.902609306315 | 6.5339e-06
-0.00060578125 | 0.4575672894750964 | 0.13000773980181862 | 0.3275595496732778 | 50390.77676030726 | 6.5004e-06
-0.00060553125 | 0.45656110504119407 | 0.12967214762503848 | 0.3268889574161556 | 50417.75946541606 | 6.4836e-06
-0.00060528125 | 0.45555492060729175 | 0.12866537109469806 | 0.3268895495125937 | 50812.35871491827 | 6.4333e-06
-0.00060503125 | 0.45454873617338937 | 0.1283297789179179 | 0.32621895725547145 | 50840.7261363907 | 6.4165e-06
-0.0006047812500000001 | 0.45320715692818625 | 0.12799418674113777 | 0.3252129701870485 | 50816.83449339405 | 6.3997e-06
-0.00060453125 | 0.45320715692818625 | 0.1273230023875775 | 0.32588415454060876 | 51190.14607409294 | 6.3662e-06
-0.00060428125 | 0.4525363673055847 | 0.1273230023875775 | 0.32521336491800723 | 51084.7778986615 | 6.3662e-06
-0.00060403125 | 0.45153018287168234 | 0.12765859456435763 | 0.3238715883073247 | 50740.27164603453 | 6.3829e-06
-0.00060378125 | 0.4508593932490808 | 0.1273230023875775 | 0.3235363908615033 | 50821.35746008292 | 6.3662e-06
-0.00060353125 | 0.4488470243812761 | 0.12598063368045692 | 0.3228663907008192 | 51256.511619040175 | 6.299e-06
-0.0006032812500000001 | 0.4485116295699753 | 0.12598063368045692 | 0.3225309958895184 | 51203.2661635281 | 6.299e-06
-0.00060303125 | 0.4471700503247722 | 0.12497385715011652 | 0.32219619317465564 | 51562.17476550138 | 6.2487e-06
-0.00060278125 | 0.4454930762682683 | 0.12329589626621582 | 0.32219718000205244 | 52264.05578112292 | 6.1648e-06
-0.00060253125 | 0.44448689183436596 | 0.12329589626621582 | 0.3211909955681501 | 52100.84119501378 | 6.1648e-06
-0.00060228125 | 0.44415149702306517 | 0.12430267279655624 | 0.31984882422650895 | 51462.903738200264 | 6.2151e-06
-0.00060203125 | 0.44247452296656126 | 0.12329589626621582 | 0.31917862670034547 | 51774.412022795485 | 6.1648e-06
-0.00060178125 | 0.44146833853265893 | 0.12228911973587539 | 0.31917921879678357 | 52200.75497904618 | 6.1145e-06
-0.0006015312500000001 | 0.44012675928745576 | 0.12262471191265553 | 0.31750204737480026 | 51784.34956910709 | 6.1312e-06
-0.00060128125 | 0.43912057485355344 | 0.12296030408943567 | 0.3161602707641178 | 51424.77047456834 | 6.148e-06
-0.00060103125 | 0.43912057485355344 | 0.12228911973587539 | 0.3168314551176781 | 51816.78563096741 | 6.1145e-06
-0.00060078125 | 0.4381143904196511 | 0.1216179353823151 | 0.31649645503733603 | 52047.66123391352 | 6.0809e-06
-0.00060053125 | 0.436772811174448 | 0.12094675102875482 | 0.31582606014569314 | 52225.63772227436 | 6.0473e-06
-0.00060028125 | 0.4357666267405456 | 0.11960438232163426 | 0.3161622444189114 | 52868.00337611432 | 5.9802e-06
-0.0006000312500000001 | 0.4357666267405456 | 0.12027556667519454 | 0.3154910600653511 | 52461.371629590925 | 6.0138e-06
-0.00059978125 | 0.4340896526840417 | 0.11926879014485411 | 0.3148208625391876 | 52791.82628696609 | 5.9634e-06
-0.00059953125 | 0.4334188630614402 | 0.11926879014485411 | 0.31415007291658603 | 52679.34260673644 | 5.9634e-06
-0.00059928125 | 0.4327480734388386 | 0.11859760579129383 | 0.31415046764754473 | 52977.539563552695 | 5.9299e-06
-0.00059903125 | 0.4324126786275378 | 0.11826201361451369 | 0.31415066501302413 | 53127.90733244712 | 5.9131e-06
-0.00059878125 | 0.43174188900493626 | 0.11792642143773355 | 0.3138154675672027 | 53222.24888048531 | 5.8963e-06
-0.00059853125 | 0.42972952013713156 | 0.11691964490739312 | 0.31280987522973847 | 53508.52296506739 | 5.846e-06
-0.0005982812500000001 | 0.42939412532583077 | 0.1175908292609534 | 0.31180329606487733 | 53031.906998960694 | 5.8795e-06
-0.00059803125 | 0.4270463616467253 | 0.11658405273061298 | 0.3104623089161124 | 53259.82441757924 | 5.8292e-06
-0.00059778125 | 0.42671096683542453 | 0.1159128683770527 | 0.3107980984583718 | 53626.15951274321 | 5.7956e-06
-0.00059753125 | 0.42604017721282295 | 0.11524168402349241 | 0.3107984931893305 | 53938.55458168646 | 5.7621e-06
-0.0005972812499999999 | 0.4240278083450183 | 0.11490609184671227 | 0.309121716498306 | 53804.23466332532 | 5.7453e-06
-0.00059703125 | 0.4223508342885144 | 0.11457049966993213 | 0.30778033461858223 | 53727.676060638856 | 5.7285e-06
-0.0005967812500000001 | 0.4223508342885144 | 0.11457049966993213 | 0.30778033461858223 | 53727.676060638856 | 5.7285e-06
-0.0005965312500000001 | 0.4220154394772136 | 0.11423490749315199 | 0.30778053198406163 | 53885.54842616949 | 5.7117e-06
-0.00059628125 | 0.4196676757981081 | 0.11389931531637185 | 0.3057683604817363 | 53690.99184352783 | 5.695e-06
-0.00059603125 | 0.41933228098680736 | 0.11255694660925128 | 0.3067753343775561 | 54510.244568475464 | 5.6278e-06
-0.00059578125 | 0.418326096552905 | 0.11222135443247114 | 0.3061047421204338 | 54553.74222998376 | 5.6111e-06
-0.00059553125 | 0.41799070174160424 | 0.11255694660925128 | 0.30543375513235294 | 54271.86225878816 | 5.6278e-06
-0.00059528125 | 0.41664912249640107 | 0.111885762255691 | 0.30476336024071005 | 54477.594663785465 | 5.5943e-06
-0.0005950312500000001 | 0.41497214843989716 | 0.11087898572535057 | 0.30409316271454656 | 54851.3608282441 | 5.5439e-06
-0.00059478125 | 0.41396596400599484 | 0.11054339354857043 | 0.3034225704574244 | 54896.554324453034 | 5.5272e-06
-0.00059453125 | 0.4129597795720925 | 0.11020780137179029 | 0.3027519782003022 | 54942.023056781014 | 5.5104e-06
-0.00059428125 | 0.41195359513819013 | 0.10953661701823 | 0.30241697811996016 | 55217.51289244753 | 5.4768e-06
-0.0005940312499999999 | 0.4109474107042878 | 0.10920102484144986 | 0.301746385862838 | 55264.38717968934 | 5.4601e-06
-0.00059378125 | 0.4099412262703855 | 0.10920102484144986 | 0.30074020142893565 | 55080.106045814784 | 5.4601e-06
-0.0005935312500000001 | 0.4079288574025808 | 0.10752306395754915 | 0.3004057934450316 | 55877.461520931705 | 5.3762e-06
-0.0005932812500000001 | 0.4082642522138816 | 0.10752306395754915 | 0.30074118825633245 | 55939.84717084832 | 5.3762e-06
-0.00059303125 | 0.40692267296867846 | 0.10718747178076901 | 0.2997352011879094 | 55927.28258409884 | 5.3594e-06
-0.00059278125 | 0.40625188334607687 | 0.10651628742720873 | 0.2997355959188681 | 56279.76775358452 | 5.3258e-06
-0.00059253125 | 0.40457490928957296 | 0.10517391872008816 | 0.29940099056948477 | 56934.45565460315 | 5.2587e-06
-0.00059228125 | 0.4039041196669714 | 0.10584510307364844 | 0.2980590165933229 | 56319.8500332943 | 5.2923e-06
-0.00059203125 | 0.40323333004436984 | 0.10584510307364844 | 0.2973882269707214 | 56193.10073585449 | 5.2923e-06
-0.0005917812500000001 | 0.4022271456104675 | 0.10517391872008816 | 0.2970532268903794 | 56488.002064649205 | 5.2587e-06
-0.00059153125 | 0.4018917507991667 | 0.10450273436652788 | 0.2973890164326388 | 56915.06891859706 | 5.2251e-06
-0.00059128125 | 0.399879381931362 | 0.10416714218974774 | 0.2957122397416143 | 56776.490844484106 | 5.2084e-06
-0.00059103125 | 0.3988731974974597 | 0.10349595783618745 | 0.2953772396612723 | 57079.95671266562 | 5.1748e-06
-0.0005907812499999999 | 0.3978670130635573 | 0.10316036565940731 | 0.29470664740415 | 57135.6345085377 | 5.158e-06
-0.00059053125 | 0.3975316182522566 | 0.10282477348262717 | 0.2947068447696294 | 57322.148114320284 | 5.1412e-06
-0.0005902812500000001 | 0.3965254338183542 | 0.10282477348262717 | 0.29370066033572706 | 57126.43955113589 | 5.1412e-06
-0.0005900312500000001 | 0.3945130649505495 | 0.10114681259872646 | 0.293366252351823 | 58008.00733398826 | 5.0573e-06
-0.00058978125 | 0.3948484597618503 | 0.10181799695228674 | 0.2930304628095636 | 57559.65970276974 | 5.0909e-06
-0.00058953125 | 0.3935068805166472 | 0.10248918130584703 | 0.2910176992108001 | 56789.935386906545 | 5.1245e-06
-0.00058928125 | 0.39182990646014326 | 0.10081122042194632 | 0.2910186860381969 | 57735.376046462974 | 5.0406e-06
-0.00058903125 | 0.39082372202624094 | 0.10081122042194632 | 0.2900125016042946 | 57535.758498001414 | 5.0406e-06
-0.00058878125 | 0.39048832721494015 | 0.10047562824516618 | 0.290012698969774 | 57727.96926676123 | 5.0238e-06
-0.0005885312500000001 | 0.38881135315843623 | 0.09913325953804561 | 0.28967809362039065 | 58442.1605766362 | 4.9567e-06
-0.00058828125 | 0.39048832721494015 | 0.10081122042194632 | 0.28967710679299385 | 57469.219315180904 | 5.0406e-06
-0.00058803125 | 0.38814056353583465 | 0.09946885171482575 | 0.2886717118210089 | 58042.63482373802 | 4.9734e-06
-0.00058778125 | 0.38679898429063153 | 0.09913325953804561 | 0.2876657247525859 | 58036.16790027666 | 4.9567e-06
-0.00058753125 | 0.3857927998567292 | 0.09812648300770518 | 0.287666316849024 | 58631.7389621384 | 4.9063e-06
-0.00058728125 | 0.3841158258002253 | 0.09779089083092504 | 0.2863249349693002 | 58558.61063058316 | 4.8895e-06
-0.0005870312500000001 | 0.3827742465550222 | 0.0974552986541449 | 0.2853189479008773 | 58553.80914965619 | 4.8728e-06
-0.0005867812500000001 | 0.3821034569324206 | 0.09644852212380448 | 0.28565493480861615 | 59234.69401468695 | 4.8224e-06
-0.00058653125 | 0.38109727249851827 | 0.09577733777024419 | 0.2853199347282741 | 59579.84244930985 | 4.7889e-06
-0.00058628125 | 0.37975569325331515 | 0.09544174559346405 | 0.2843139476598511 | 59578.530524974216 | 4.7721e-06
-0.00058603125 | 0.37774332438551045 | 0.09477056123990377 | 0.2829727631456067 | 59717.43956000952 | 4.7385e-06
-0.00058578125 | 0.37740792957420966 | 0.09409937688634348 | 0.28330855268786614 | 60214.7563697592 | 4.705e-06
-0.00058553125 | 0.37606635032900654 | 0.09376378470956334 | 0.2823025656194432 | 60215.693403137564 | 4.6882e-06
-0.0005852812500000001 | 0.37573095551770574 | 0.09409937688634348 | 0.28163157863136223 | 59858.330193095055 | 4.705e-06
-0.00058503125 | 0.3737185866499011 | 0.0934281925327832 | 0.28029039411711787 | 60001.24513139141 | 4.6714e-06
-0.00058478125 | 0.3723770074046979 | 0.0934281925327832 | 0.2789488148719147 | 59714.05574907891 | 4.6714e-06
-0.00058453125 | 0.3713708229707956 | 0.0934281925327832 | 0.2779426304380124 | 59498.66371234455 | 4.6714e-06
-0.00058428125 | 0.3696938489142917 | 0.09275700817922292 | 0.27693684073506875 | 59712.32711602295 | 4.6379e-06
-0.00058403125 | 0.3703646385368933 | 0.09208582382566263 | 0.2782788147112306 | 60439.012901284244 | 4.6043e-06
-0.0005837812500000001 | 0.36868766448038937 | 0.09141463947210235 | 0.277273025008287 | 60662.71805248532 | 4.5707e-06
-0.0005835312500000001 | 0.3683522696690886 | 0.09175023164888249 | 0.2766020380202061 | 60294.569953508144 | 4.5875e-06
-0.00058328125 | 0.36734608523518625 | 0.09107904729532221 | 0.27626703793986407 | 60665.33327782252 | 4.554e-06
-0.00058303125 | 0.36600450598998313 | 0.09040786294176192 | 0.2755966430482212 | 60967.405727918245 | 4.5204e-06
-0.00058278125 | 0.36533371636738154 | 0.08973667858820164 | 0.2755970377791799 | 61423.49864404603 | 4.4868e-06
-0.00058253125 | 0.3639921371221784 | 0.08906549423464136 | 0.2749266428875371 | 61735.837262239416 | 4.4533e-06
-0.00058228125 | 0.3619797682543737 | 0.08839430988108107 | 0.2735854583732926 | 61901.14697232288 | 4.4197e-06
-0.0005820312500000001 | 0.36164437344307293 | 0.08872990205786122 | 0.27291447138521174 | 61515.78330543921 | 4.4365e-06
-0.00058178125 | 0.3609735838204714 | 0.08805871770430093 | 0.27291486611617044 | 61984.74682145884 | 4.4029e-06
-0.00058153125 | 0.3592966097639675 | 0.08671634899718036 | 0.2725802607667871 | 62867.09805452031 | 4.3358e-06
-0.00058128125 | 0.3582904253300651 | 0.0870519411739605 | 0.27123848415610463 | 62316.47002887033 | 4.3526e-06
-0.00058103125 | 0.3576196357074636 | 0.08671634899718036 | 0.2709032867102832 | 62480.32576166042 | 4.3358e-06
-0.00058078125 | 0.3566134512735612 | 0.08570957246683994 | 0.2709038788067213 | 63214.38108013686 | 4.2855e-06
-0.00058053125 | 0.35493647721705734 | 0.08503838811327966 | 0.26989808910377766 | 63476.76504503974 | 4.2519e-06
-0.0005802812500000001 | 0.35460108240575655 | 0.0853739802900598 | 0.2692271021156968 | 63070.0598006541 | 4.2687e-06
-0.00058003125 | 0.35359489797185417 | 0.08470279593649951 | 0.26889210203535463 | 63490.72638332724 | 4.2351e-06
-0.00057978125 | 0.35225331872665105 | 0.08369601940615909 | 0.268557299320492 | 64174.44968732388 | 4.1848e-06
-0.00057953125 | 0.3515825291040495 | 0.08403161158293923 | 0.26755091752111027 | 63678.63533285623 | 4.2016e-06
-0.00057928125 | 0.3499055550475456 | 0.08268924287581866 | 0.2672163121717269 | 64631.45697754857 | 4.1345e-06
-0.00057903125 | 0.349234765424944 | 0.0813468741686981 | 0.2678878912562459 | 65863.10635629264 | 4.0673e-06
-0.0005787812500000001 | 0.3478931861797409 | 0.08201805852225838 | 0.26587512765748256 | 64833.314137844005 | 4.1009e-06
-0.00057853125 | 0.3465516069345378 | 0.08101128199191795 | 0.2655403249426198 | 65556.38138626452 | 4.0506e-06
-0.00057828125 | 0.346216212123237 | 0.0813468741686981 | 0.26486933795453893 | 65120.96270724547 | 4.0673e-06
-0.00057803125 | 0.3448746328780339 | 0.08101128199191795 | 0.2638633508861159 | 65142.3713828995 | 4.0506e-06
-0.00057778125 | 0.34386844844413156 | 0.08067568981513781 | 0.2631927586289937 | 65247.104606624336 | 4.0338e-06
-0.00057753125 | 0.34219147438762765 | 0.08000450546157753 | 0.2621869689260501 | 65543.05096029032 | 4.0002e-06
-0.00057728125 | 0.34185607957632685 | 0.07933332110801725 | 0.26252275846830964 | 66182.21821594196 | 3.9667e-06
-0.0005770312500000001 | 0.34051450033112374 | 0.07933332110801725 | 0.26118117922310646 | 65844.00490872985 | 3.9667e-06
-0.00057678125 | 0.33850213146331903 | 0.07832654457767682 | 0.26017558688564224 | 66433.56688041429 | 3.9163e-06
-0.00057653125 | 0.33783134184071745 | 0.07799095240089668 | 0.2598403894398208 | 66633.47002205177 | 3.8995e-06
-0.00057628125 | 0.3374959470294167 | 0.07866213675445696 | 0.2588338102749598 | 65808.99552294309 | 3.9331e-06
-0.00057603125 | 0.33615436778421354 | 0.07832654457767682 | 0.25782782320653674 | 65834.08590196332 | 3.9163e-06
-0.00057578125 | 0.3348127885390104 | 0.0773197680473364 | 0.257493020491674 | 66604.70588427856 | 3.866e-06
-0.0005755312500000001 | 0.3331358144825065 | 0.07564180716343569 | 0.2574940073190708 | 68082.45782989178 | 3.7821e-06
-0.0005752812500000001 | 0.33280041967120577 | 0.07664858369377611 | 0.25615183597742963 | 66837.98281278073 | 3.8324e-06
-0.00057503125 | 0.3314588404260026 | 0.07631299151699597 | 0.2551458489090066 | 66868.26026265319 | 3.8156e-06
-0.00057478125 | 0.33078805080340107 | 0.07564180716343569 | 0.2551462436399654 | 67461.69960976287 | 3.7821e-06
-0.00057453125 | 0.32978186636949874 | 0.07564180716343569 | 0.2541400592060631 | 67195.66037256477 | 3.7821e-06
-0.00057428125 | 0.32810489231299483 | 0.07463503063309526 | 0.2534698616798996 | 67922.49149757941 | 3.7318e-06
-0.00057403125 | 0.32743410269039325 | 0.07429943845631512 | 0.25313466423407815 | 68139.05178648436 | 3.715e-06
-0.0005737812500000001 | 0.32575712863388934 | 0.07362825410275484 | 0.25212887453113453 | 68486.9898393261 | 3.6814e-06
-0.00057353125 | 0.324750944199987 | 0.07362825410275484 | 0.2511226900972322 | 68213.67507825677 | 3.6814e-06
-0.00057328125 | 0.32374475976608463 | 0.07295706974919455 | 0.25078769001689005 | 68749.38669522395 | 3.6479e-06
-0.00057303125 | 0.32374475976608463 | 0.07228588539563427 | 0.25145887437045034 | 69573.43691487447 | 3.6143e-06
-0.0005727812499999999 | 0.3220677857095807 | 0.07228588539563427 | 0.24978190031394645 | 69109.45309636676 | 3.6143e-06
-0.00057253125 | 0.3213969960869792 | 0.07161470104207399 | 0.2497822950449052 | 69757.26810565246 | 3.5807e-06
-0.0005722812500000001 | 0.3207262064643776 | 0.07127910886529384 | 0.24944709759908376 | 69991.6431532552 | 3.564e-06
-0.0005720312500000001 | 0.3197200220304753 | 0.07127910886529384 | 0.24844091316518144 | 69709.32075896043 | 3.564e-06
-0.00057178125 | 0.3177076531626706 | 0.07027233233495342 | 0.24743532082771716 | 70421.83249257061 | 3.5136e-06
-0.00057153125 | 0.31636607391746746 | 0.06993674015817328 | 0.24642933375929418 | 70472.06752901388 | 3.4968e-06
-0.00057128125 | 0.3156952842948659 | 0.07027233233495342 | 0.24542295195991246 | 69849.09816002769 | 3.5136e-06
-0.00057103125 | 0.314018310238362 | 0.06993674015817328 | 0.24408157008018874 | 69800.67115743706 | 3.4968e-06
-0.00057078125 | 0.31301212580445964 | 0.06859437145105271 | 0.24441775435340693 | 71264.66769298048 | 3.4297e-06
-0.0005705312500000001 | 0.31133515174795573 | 0.06859437145105271 | 0.24274078029690302 | 70775.7138557985 | 3.4297e-06
-0.00057028125 | 0.3106643621253542 | 0.06792318709749243 | 0.24274117502786177 | 71475.20173911957 | 3.3962e-06
-0.00057003125 | 0.3096581776914518 | 0.066916410567152 | 0.24274176712429982 | 72550.74355212267 | 3.3458e-06
-0.00056978125 | 0.3089873880688503 | 0.066916410567152 | 0.2420709775016983 | 72350.25771705882 | 3.3458e-06
-0.0005695312499999999 | 0.3079812036349479 | 0.06658081839037186 | 0.24140038524457605 | 72513.49294903968 | 3.329e-06
-0.00056928125 | 0.3066396243897448 | 0.06590963403681158 | 0.24072999035293322 | 73048.49856046286 | 3.2955e-06
-0.0005690312500000001 | 0.30563343995584247 | 0.06557404186003143 | 0.24005939809581103 | 73217.81341715084 | 3.2787e-06
-0.0005687812500000001 | 0.3049626503332409 | 0.06523844968325129 | 0.2397242006499896 | 73491.69142243861 | 3.2619e-06
-0.00056853125 | 0.30261488665413544 | 0.06456726532969101 | 0.23804762132444443 | 73736.3182748826 | 3.2284e-06
-0.00056828125 | 0.30295028146543623 | 0.06456726532969101 | 0.23838301613574522 | 73840.20832182455 | 3.2284e-06
-0.00056803125 | 0.30194409703153385 | 0.06356048879935058 | 0.23838360823218327 | 75009.99842361781 | 3.178e-06
-0.00056778125 | 0.30194409703153385 | 0.06423167315291087 | 0.23771242387862299 | 74017.19812364884 | 3.2116e-06
-0.00056753125 | 0.29993172816372915 | 0.06322489662257044 | 0.2367068315411587 | 74877.72829561497 | 3.1612e-06
-0.0005672812500000001 | 0.2989255437298268 | 0.062218120092230024 | 0.2367074236375968 | 76089.5453886134 | 3.1109e-06
-0.00056703125 | 0.2975839644846237 | 0.06255371226901016 | 0.23503025221561355 | 75145.10128667465 | 3.1277e-06
-0.00056678125 | 0.2965777800507214 | 0.06154693573866974 | 0.23503084431205165 | 76374.50719236459 | 3.0773e-06
-0.00056653125 | 0.295571595616819 | 0.06087575138510946 | 0.23469584423170956 | 77106.5124919731 | 3.0438e-06
-0.0005662812499999999 | 0.2942300163716159 | 0.060540159208329315 | 0.23368985716328658 | 77201.59980389835 | 3.027e-06
-0.00056603125 | 0.2922176475038112 | 0.05986897485476903 | 0.23234867264904216 | 77619.05835624435 | 2.9934e-06
-0.0005657812500000001 | 0.29188225269251045 | 0.05986897485476903 | 0.23201327783774142 | 77507.01541175955 | 2.9934e-06
-0.0005655312500000001 | 0.29020527863600654 | 0.058862198324428606 | 0.23134308031157794 | 78604.97463465188 | 2.9431e-06
-0.00056528125 | 0.28919909420210416 | 0.058862198324428606 | 0.23033689587767556 | 78263.09666796208 | 2.9431e-06
-0.00056503125 | 0.2871867253342995 | 0.05785542179408818 | 0.22933130354021133 | 79277.3767535284 | 2.8928e-06
-0.00056478125 | 0.2865159357116979 | 0.05785542179408818 | 0.22866051391760975 | 79045.49196147245 | 2.8928e-06
-0.00056453125 | 0.28618054090039713 | 0.058862198324428606 | 0.22731834257596853 | 77237.46276789269 | 2.9431e-06
-0.00056428125 | 0.284838961655194 | 0.05785542179408818 | 0.22698353986110584 | 78465.77998133257 | 2.8928e-06
-0.0005640312500000001 | 0.2845035668438932 | 0.05785542179408818 | 0.22664814504980504 | 78349.8375853046 | 2.8928e-06
-0.00056378125 | 0.2831619875986901 | 0.0571842374405279 | 0.2259777501581622 | 79034.97896362822 | 2.8592e-06
-0.00056353125 | 0.2821558031647878 | 0.05751982961730804 | 0.22463597354747974 | 78107.31535264685 | 2.876e-06
-0.00056328125 | 0.28047882910828387 | 0.056513053086967614 | 0.22396577602131626 | 79261.60905752397 | 2.8257e-06
-0.00056303125 | 0.2801434342969831 | 0.05617746091018747 | 0.2239659733867956 | 79735.17127976163 | 2.8089e-06
-0.00056278125 | 0.27813106542917837 | 0.05617746091018747 | 0.2219536045189909 | 79018.7384488005 | 2.8089e-06
-0.0005625312500000001 | 0.27678948618397525 | 0.054835092203066906 | 0.22195439398090835 | 80953.41324820259 | 2.7418e-06
-0.0005622812500000001 | 0.27578330175007293 | 0.054835092203066906 | 0.22094820954700603 | 80586.42765796187 | 2.7418e-06
-0.00056203125 | 0.27544790693877214 | 0.054835092203066906 | 0.22061281473570524 | 80464.09912788164 | 2.7418e-06
-0.00056178125 | 0.2737709328822682 | 0.054499500026286764 | 0.21927143285598147 | 80467.3190580538 | 2.725e-06
-0.00056153125 | 0.2724293536370651 | 0.05382831567272648 | 0.21860103796433863 | 81221.57835791193 | 2.6914e-06
-0.00056128125 | 0.2704169847692604 | 0.0531571313191662 | 0.21725985345009421 | 81742.50493151031 | 2.6579e-06
-0.00056103125 | 0.2704169847692604 | 0.05349272349594634 | 0.21692426127331407 | 81104.2127214751 | 2.6746e-06
-0.0005607812500000001 | 0.2690754055240573 | 0.05248594696560591 | 0.21658945855845138 | 82532.3619293304 | 2.6243e-06
-0.00056053125 | 0.2694108003353581 | 0.0531571313191662 | 0.2162536690161919 | 81363.93505426808 | 2.6579e-06
-0.00056028125 | 0.2690754055240573 | 0.05349272349594634 | 0.21558268202811096 | 80602.6195486 | 2.6746e-06
-0.00056003125 | 0.2673984314675534 | 0.05248594696560591 | 0.21491248450194747 | 81893.34361930436 | 2.6243e-06
-0.00055978125 | 0.26639224703365105 | 0.051143578258485346 | 0.2152486687751657 | 84174.27020349454 | 2.5572e-06
-0.00055953125 | 0.26572145741104947 | 0.05147917043526549 | 0.21424228697578399 | 83234.55299078347 | 2.574e-06
-0.0005592812500000001 | 0.263373693731944 | 0.05013680172814492 | 0.2132368920037991 | 85062.02416341843 | 2.5068e-06
-0.0005590312500000001 | 0.26236750929804165 | 0.04946561737458464 | 0.21290189192345702 | 86080.7579985227 | 2.4733e-06
-0.00055878125 | 0.26069053524153774 | 0.04946561737458464 | 0.2112249178669531 | 85402.7217602181 | 2.4733e-06
-0.00055853125 | 0.2600197456189362 | 0.04946561737458464 | 0.21055412824435157 | 85131.50726489627 | 2.4733e-06
-0.00055828125 | 0.2583427715624323 | 0.04812324866746407 | 0.21021952289496823 | 87367.13697265279 | 2.4062e-06
-0.00055803125 | 0.2580073767511315 | 0.04812324866746407 | 0.20988412808366744 | 87227.74704342404 | 2.4062e-06
-0.00055778125 | 0.25532421826072527 | 0.04778765649068393 | 0.20753656177004134 | 86857.81099581647 | 2.3894e-06
-0.0005575312500000001 | 0.25398263901552215 | 0.047116472137123645 | 0.2068661668783985 | 87810.55010924985 | 2.3558e-06
-0.00055728125 | 0.25364724420422136 | 0.04644528778356336 | 0.207201956420658 | 89224.10272759048 | 2.3223e-06
-0.00055703125 | 0.25297645458161977 | 0.047116472137123645 | 0.20585998244449613 | 87383.444942728 | 2.3558e-06
-0.00055678125 | 0.25129948052511586 | 0.04610969560678322 | 0.20518978491833265 | 89000.71111644774 | 2.3055e-06
-0.00055653125 | 0.25062869090251433 | 0.04610969560678322 | 0.20451899529573112 | 88709.75728828894 | 2.3055e-06
-0.00055628125 | 0.24995790127991277 | 0.04577410343000308 | 0.2041837978499097 | 89213.67434848564 | 2.2887e-06
-0.00055603125 | 0.24861632203470965 | 0.045102919076442795 | 0.20351340295826686 | 90244.00510013185 | 2.2551e-06
-0.0005557812500000001 | 0.24693934797820574 | 0.04476732689966265 | 0.2021720210785431 | 90321.23876043472 | 2.2384e-06
-0.00055553125 | 0.24559776873300262 | 0.04443173472288251 | 0.20116603401012012 | 90550.60994794733 | 2.2216e-06
-0.00055528125 | 0.2442561894877995 | 0.04476732689966265 | 0.19948886258813686 | 89122.52591505084 | 2.2384e-06
-0.00055503125 | 0.2422438206199948 | 0.04376055036932223 | 0.19848327025067258 | 90713.33361923014 | 2.188e-06
-0.00055478125 | 0.2422438206199948 | 0.04376055036932223 | 0.19848327025067258 | 90713.33361923014 | 2.188e-06
-0.00055453125 | 0.24023145175219013 | 0.0427537738389818 | 0.19747767791320833 | 92379.06279662882 | 2.1377e-06
-0.0005542812500000001 | 0.23922526731828778 | 0.04241818166220166 | 0.19680708565608612 | 92793.7398275884 | 2.1209e-06
-0.00055403125 | 0.23855447769568622 | 0.0427537738389818 | 0.19580070385670442 | 91594.58278191963 | 2.1377e-06
-0.00055378125 | 0.2372128984504831 | 0.04208258948542152 | 0.1951303089650616 | 92736.83551847954 | 2.1041e-06
-0.00055353125 | 0.23587131920527996 | 0.041411405131861236 | 0.19445991407341873 | 93916.1148742594 | 2.0706e-06
-0.00055328125 | 0.23486513477137763 | 0.041075812955081094 | 0.19378932181629654 | 94356.90148273729 | 2.0538e-06
-0.00055303125 | 0.2335235555261745 | 0.04040462860152081 | 0.19311892692465368 | 95592.47720316122 | 2.0202e-06
-0.00055278125 | 0.23251737109227216 | 0.04074022077830095 | 0.19177715031397122 | 94146.34808072298 | 2.037e-06
-0.0005525312500000001 | 0.2315111866583698 | 0.04006903642474067 | 0.19144215023362915 | 95556.15373641628 | 2.0035e-06
-0.00055228125 | 0.23184658146967058 | 0.04040462860152081 | 0.19144195286814977 | 94762.3871295498 | 2.0202e-06
-0.00055203125 | 0.23084039703576825 | 0.04040462860152081 | 0.19043576843424745 | 94264.33308538295 | 2.0202e-06
-0.00055178125 | 0.22882802816796355 | 0.03906225989440024 | 0.1897657682735633 | 97160.6705738841 | 1.9531e-06
-0.0005515312499999999 | 0.228157238545362 | 0.03906225989440024 | 0.18909497865096175 | 96817.22417604896 | 1.9531e-06
-0.00055128125 | 0.22580947486625652 | 0.03839107554083996 | 0.18741839932541657 | 97636.44111821934 | 1.9196e-06
-0.0005510312500000001 | 0.22480329043235417 | 0.03839107554083996 | 0.18641221489151422 | 97112.26490292577 | 1.9196e-06
-0.0005507812500000001 | 0.22379710599845185 | 0.03839107554083996 | 0.1854060304576119 | 96588.0886876322 | 1.9196e-06
-0.00055053125 | 0.2224555267532487 | 0.037384299010499535 | 0.18507122774274917 | 99010.1366837298 | 1.8692e-06
-0.00055028125 | 0.22144934231934638 | 0.03704870683371939 | 0.184400635485627 | 99544.97808155461 | 1.8524e-06
-0.00055003125 | 0.22010776307414323 | 0.03604193030337897 | 0.18406583277076427 | 102139.83059254066 | 1.8021e-06
-0.00054978125 | 0.21943697345154167 | 0.03637752248015911 | 0.18305945097138257 | 100644.26518943184 | 1.8189e-06
-0.00054953125 | 0.21809539420633856 | 0.03604193030337897 | 0.1820534639029596 | 101023.1485220379 | 1.8021e-06
-0.0005492812500000001 | 0.2157476305272331 | 0.03436396941947826 | 0.18138366110775483 | 105566.18701036472 | 1.7182e-06
-0.00054903125 | 0.21608302533853385 | 0.035370745949818684 | 0.18071227938871517 | 102181.77453486335 | 1.7685e-06
-0.00054878125 | 0.21407065647072918 | 0.03436396941947826 | 0.17970668705125092 | 104590.1798232827 | 1.7182e-06
-0.00054853125 | 0.21373526165942838 | 0.0346995615962584 | 0.17903570006317 | 103191.90896202858 | 1.735e-06
-0.0005482812499999999 | 0.21306447203682682 | 0.0346995615962584 | 0.17836491044056843 | 102805.28181647185 | 1.735e-06
-0.00054803125 | 0.2113874979803229 | 0.03402837724269812 | 0.1773591207376248 | 104241.89168508346 | 1.7014e-06
-0.0005477812500000001 | 0.2103813135464206 | 0.03436396941947826 | 0.17601734412694234 | 102442.96401170222 | 1.7182e-06
-0.0005475312500000001 | 0.20870433948991668 | 0.03268600853557755 | 0.17601833095433914 | 107702.55460390612 | 1.6343e-06
-0.00054728125 | 0.20803354986731512 | 0.03302160071235769 | 0.17501194915495744 | 105998.46487118513 | 1.6511e-06
-0.00054703125 | 0.20669197062211198 | 0.03302160071235769 | 0.1736703699097543 | 105185.9184068939 | 1.6511e-06
-0.00054678125 | 0.20501499656560807 | 0.03201482418201727 | 0.1730001723835908 | 108075.04136209814 | 1.6007e-06
-0.00054653125 | 0.20400881213170574 | 0.03201482418201727 | 0.17199398794968848 | 107446.46728142741 | 1.6007e-06
-0.00054628125 | 0.2030026276978034 | 0.031679232005237125 | 0.17132339569256627 | 108161.33147687644 | 1.584e-06
-0.0005460312500000001 | 0.20166104845260027 | 0.03201482418201727 | 0.169646224270583 | 105979.79442652903 | 1.6007e-06
-0.00054578125 | 0.20065486401869792 | 0.03134363982845699 | 0.16931122419024092 | 108035.45798565661 | 1.5672e-06
-0.00054553125 | 0.1993132847734948 | 0.03134363982845699 | 0.1679696449450378 | 107179.41238754129 | 1.5672e-06
-0.00054528125 | 0.1976363107169909 | 0.03033686329811656 | 0.16729944741887434 | 110294.49272645204 | 1.5168e-06
-0.0005450312499999999 | 0.19629473147178775 | 0.03000127112133642 | 0.16629346035045134 | 110857.60978453084 | 1.5001e-06
-0.00054478125 | 0.1956239418491862 | 0.03000127112133642 | 0.16562267072784978 | 110410.43564988258 | 1.5001e-06
-0.0005445312500000001 | 0.19495315222658463 | 0.030672455474896703 | 0.16428069675168794 | 107119.36439920202 | 1.5336e-06
-0.0005442812500000001 | 0.19428236260398307 | 0.029330086767776136 | 0.16495227583620695 | 112479.9098906409 | 1.4665e-06
-0.00054403125 | 0.19327617817008072 | 0.028658902414215853 | 0.16461727575586488 | 114880.37704766303 | 1.4329e-06
-0.00054378125 | 0.19260538854747916 | 0.028994494590995994 | 0.16361089395648318 | 112856.52415358275 | 1.4497e-06
-0.00054353125 | 0.19059301967967449 | 0.027652125883875427 | 0.16294089379579907 | 117850.53668572624 | 1.3826e-06
-0.00054328125 | 0.19059301967967449 | 0.02798771806065557 | 0.16260530161901893 | 116197.61301483552 | 1.3994e-06
-0.00054303125 | 0.18891604562317058 | 0.026980941530315144 | 0.16193510409285544 | 120036.65914394351 | 1.349e-06
-0.0005427812500000001 | 0.18723907156666666 | 0.026645349353535002 | 0.16059372221313167 | 120541.65256559184 | 1.3323e-06
-0.00054253125 | 0.18556209751016275 | 0.025638572823194577 | 0.1599235246869682 | 124752.28304618374 | 1.2819e-06
-0.00054228125 | 0.1848913078875612 | 0.025638572823194577 | 0.15925273506436663 | 124229.0170849874 | 1.2819e-06
-0.00054203125 | 0.18354972864235808 | 0.025638572823194577 | 0.1579111558191635 | 123182.48516259472 | 1.2819e-06
-0.0005417812499999999 | 0.18254354420845573 | 0.02597416499997472 | 0.15656937920848102 | 120557.77670514792 | 1.2987e-06
-0.00054153125 | 0.18187275458585417 | 0.025638572823194577 | 0.1562341817626596 | 121874.32025960386 | 1.2819e-06
-0.0005412812500000001 | 0.1795249909067487 | 0.024967388469634293 | 0.15455760243711442 | 123807.58414128065 | 1.2484e-06
-0.0005410312500000001 | 0.17885420128414714 | 0.025302980646414435 | 0.15355122063773272 | 121370.06527686826 | 1.2651e-06
-0.00054078125 | 0.17818341166154555 | 0.02463179629285415 | 0.1535516153686914 | 124677.56191474981 | 1.2316e-06
-0.00054053125 | 0.17851880647284635 | 0.025638572823194577 | 0.15288023364965178 | 119257.99045362217 | 1.2819e-06
-0.00054028125 | 0.1778480168502448 | 0.02597416499997472 | 0.15187385185027008 | 116942.23999148223 | 1.2987e-06
-0.00054003125 | 0.17583564798244009 | 0.023960611939293868 | 0.15187503604314623 | 126770.58201012044 | 1.198e-06
-0.00053978125 | 0.1741586739259362 | 0.023289427585733585 | 0.15086924634020263 | 129560.28720312618 | 1.1645e-06
-0.0005395312500000001 | 0.1721463050581315 | 0.023289427585733585 | 0.14885687747239792 | 127832.1478056277 | 1.1645e-06
-0.00053928125 | 0.17147551543552994 | 0.023289427585733585 | 0.14818608784979637 | 127256.10133979488 | 1.1645e-06
-0.00053903125 | 0.1704693310016276 | 0.0226182432321733 | 0.1478510877694543 | 130736.13741950007 | 1.1309e-06
-0.00053878125 | 0.16912775175642447 | 0.021947058878613018 | 0.14718069287781146 | 134123.38636521014 | 1.0974e-06
-0.00053853125 | 0.16778617251122135 | 0.021947058878613018 | 0.14583911363260835 | 132900.82688457696 | 1.0974e-06
-0.00053828125 | 0.16610919845471744 | 0.02060469017149245 | 0.145504508283225 | 141234.35690825118 | 1.0302e-06
-0.0005380312500000001 | 0.16543840883211589 | 0.021275874525052734 | 0.14416253430706316 | 135517.37592483836 | 1.0638e-06
-0.0005377812500000001 | 0.16376143477561197 | 0.020940282348272592 | 0.1428211524273394 | 136408.0484226336 | 1.047e-06
-0.00053753125 | 0.16275525034170962 | 0.02060469017149245 | 0.14215056017021718 | 137978.83781517774 | 1.0302e-06
-0.00053728125 | 0.16174906590780727 | 0.02060469017149245 | 0.14114437573631483 | 137002.1820872557 | 1.0302e-06
-0.00053703125 | 0.1597366970400026 | 0.019933505817932167 | 0.13980319122207044 | 140269.54666078216 | 9.9668e-07
-0.00053678125 | 0.15873051260610024 | 0.019597913641152025 | 0.13913259896494823 | 141987.15384967846 | 9.799e-07
-0.00053653125 | 0.15873051260610024 | 0.019933505817932167 | 0.1387970067881681 | 139260.00579718035 | 9.9668e-07
-0.0005362812500000001 | 0.1577243281721979 | 0.019933505817932167 | 0.13779082235426574 | 138250.46493357854 | 9.9668e-07
-0.00053603125 | 0.15705353854959633 | 0.019933505817932167 | 0.13712003273166418 | 137577.43769117733 | 9.9668e-07
-0.00053578125 | 0.15504116968179166 | 0.01825554493403146 | 0.1367856247477602 | 149856.52331064452 | 9.1278e-07
-0.00053553125 | 0.1540349852478893 | 0.0185911371108116 | 0.13544384813707772 | 145707.97614989447 | 9.2956e-07
-0.00053528125 | 0.1526934060026862 | 0.0185911371108116 | 0.1341022688918746 | 144264.73011582275 | 9.2956e-07
-0.00053503125 | 0.15135182675748307 | 0.0185911371108116 | 0.13276068964667148 | 142821.484081751 | 9.2956e-07
-0.00053478125 | 0.15034564232358072 | 0.017584360580471175 | 0.13276128174310955 | 150999.2713531494 | 8.7922e-07
-0.0005345312500000001 | 0.14833327345577602 | 0.017584360580471175 | 0.13074891287530485 | 148710.45469860517 | 8.7922e-07
-0.00053428125 | 0.14632090458797134 | 0.01691317622691089 | 0.12940772836106046 | 153025.93271056592 | 8.4566e-07
-0.00053403125 | 0.14497932534276822 | 0.016241991873350608 | 0.12873733346941763 | 158524.07078302524 | 8.121e-07
-0.00053378125 | 0.14497932534276822 | 0.01691317622691089 | 0.12806614911585734 | 151439.50183891391 | 8.4566e-07
-0.00053353125 | 0.14363774609756508 | 0.016241991873350608 | 0.12739575422421448 | 156872.08221454878 | 8.121e-07
-0.00053328125 | 0.14263156166366275 | 0.015235215343010184 | 0.12739634632065258 | 167239.3116243036 | 7.6176e-07
-0.0005330312500000001 | 0.14028379798455728 | 0.014899623166230043 | 0.12538417481832725 | 168305.16237821392 | 7.4498e-07
-0.00053278125 | 0.1396130083619557 | 0.014899623166230043 | 0.12471338519572565 | 167404.75085086477 | 7.4498e-07
-0.00053253125 | 0.13827142911675258 | 0.014228438812669759 | 0.12404299030408282 | 174359.24199024326 | 7.1142e-07
-0.00053228125 | 0.13793603430545182 | 0.014899623166230043 | 0.12303641113922177 | 165153.72203249202 | 7.4498e-07
-0.00053203125 | 0.13525287581504555 | 0.0145640309894499 | 0.12068884482559565 | 165735.4957745173 | 7.282e-07
-0.00053178125 | 0.13525287581504555 | 0.014228438812669759 | 0.12102443700237579 | 170116.25603591758 | 7.1142e-07
-0.00053153125 | 0.1342466913811432 | 0.013557254459109476 | 0.12068943692203372 | 178044.06826773 | 6.7786e-07
-0.0005312812500000001 | 0.13357590175854164 | 0.013892846635889617 | 0.11968305512265202 | 172294.50271692028 | 6.9464e-07
-0.00053103125 | 0.13156353289073697 | 0.013221662282329334 | 0.11834187060840763 | 179012.09103876565 | 6.6108e-07
-0.00053078125 | 0.12988655883423306 | 0.011879293575208767 | 0.11800726525902429 | 198677.24374671062 | 5.9396e-07
-0.00053053125 | 0.1288803744003307 | 0.01255047792876905 | 0.11632989647156165 | 185379.22959077507 | 6.2752e-07
-0.00053028125 | 0.1288803744003307 | 0.013221662282329334 | 0.11565871211800137 | 174953.36009690474 | 6.6108e-07
-0.00053003125 | 0.12619721590992444 | 0.011543701398428625 | 0.11465351451149582 | 198642.5506936673 | 5.7719e-07
-0.0005297812500000001 | 0.12586182109862368 | 0.011543701398428625 | 0.11431811970019505 | 198061.46357139226 | 5.7719e-07
-0.00052953125 | 0.12485563666472133 | 0.011879293575208767 | 0.11297634308951256 | 190207.17414592073 | 5.9396e-07
-0.00052928125 | 0.12351405741951821 | 0.010872517044868342 | 0.11264154037464987 | 207204.16424238196 | 5.4363e-07
-0.00052903125 | 0.1218370833630143 | 0.010201332691308058 | 0.11163575067170624 | 218865.03273601562 | 5.1007e-07
-0.00052878125 | 0.1215016885517135 | 0.011208109221648483 | 0.11029357933006502 | 196810.3221496678 | 5.6041e-07
-0.00052853125 | 0.12016010930651039 | 0.010872517044868342 | 0.10928759226164204 | 201034.57517819956 | 5.4363e-07
-0.00052828125 | 0.11881853006130727 | 0.0105369248680882 | 0.10828160519321907 | 205527.90600444982 | 5.2685e-07
-0.0005280312500000001 | 0.11781234562740492 | 0.0105369248680882 | 0.10727542075931672 | 203618.0804215615 | 5.2685e-07
-0.00052778125 | 0.11680616119350257 | 0.0105369248680882 | 0.10626923632541437 | 201708.25483867317 | 5.2685e-07
-0.00052753125 | 0.11579997675960021 | 0.009865740514527916 | 0.1059342362450723 | 214751.71800652478 | 4.9329e-07
-0.00052728125 | 0.11412300270309633 | 0.009530148337747775 | 0.10459285436534856 | 219498.90108440138 | 4.7651e-07
-0.0005270312499999999 | 0.11311681826919398 | 0.009865740514527916 | 0.10325107775466606 | 209312.3726548908 | 4.9329e-07
-0.00052678125 | 0.11211063383529163 | 0.009194556160967633 | 0.102916077674324 | 223863.06826036752 | 4.5973e-07
-0.0005265312500000001 | 0.11043365977878772 | 0.00852337180740735 | 0.10191028797138037 | 239131.3913651259 | 4.2617e-07
-0.0005262812500000001 | 0.10875668572228381 | 0.00852337180740735 | 0.10023331391487646 | 235196.38983193802 | 4.2617e-07
-0.00052603125 | 0.10775050128838148 | 0.008858963984187491 | 0.09889153730419399 | 223257.5670940916 | 4.4295e-07
-0.00052578125 | 0.10674431685447913 | 0.007852187453847068 | 0.09889212940063206 | 251884.28060815402 | 3.9261e-07
-0.00052553125 | 0.10506734279797522 | 0.008187779630627208 | 0.09687956316734801 | 236644.28584511564 | 4.0939e-07
-0.00052528125 | 0.10439655317537366 | 0.00852337180740735 | 0.09587318136796631 | 224965.3858456496 | 4.2617e-07
-0.00052503125 | 0.10271957911886975 | 0.0068454109235066415 | 0.09587416819536311 | 280112.236552924 | 3.4227e-07
-0.0005247812500000001 | 0.10137799987366664 | 0.007181003100286783 | 0.09419699677337985 | 262350.525289755 | 3.5905e-07
-0.00052453125 | 0.1017133946849674 | 0.007852187453847068 | 0.09386120723112033 | 239070.2152306218 | 3.9261e-07
-0.00052428125 | 0.10003642062846349 | 0.0068454109235066415 | 0.09319100970495685 | 272272.9453244237 | 3.4227e-07
-0.00052403125 | 0.09903023619456117 | 0.0068454109235066415 | 0.09218482527105452 | 269333.21111373627 | 3.4227e-07
-0.0005237812499999999 | 0.09768865694935802 | 0.007181003100286783 | 0.09050765384907124 | 252075.23958722892 | 3.5905e-07
-0.00052353125 | 0.0966824725154557 | 0.0068454109235066415 | 0.08983706159194906 | 262473.8312887986 | 3.4227e-07
-0.0005232812500000001 | 0.09534089327025255 | 0.006174226569946358 | 0.0891666667003062 | 288835.0976115244 | 3.0871e-07
-0.0005230312500000001 | 0.094670103647651 | 0.0068454109235066415 | 0.08782469272414435 | 256594.3628674234 | 3.4227e-07
-0.00052278125 | 0.09332852440244788 | 0.006174226569946358 | 0.08715429783250152 | 282316.4872398219 | 3.0871e-07
-0.00052253125 | 0.09198694515724476 | 0.005838634393166216 | 0.08614831076407854 | 295097.46616404055 | 2.9193e-07
-0.00052228125 | 0.09064536591204161 | 0.005838634393166216 | 0.0848067315188754 | 290501.94209158485 | 2.9193e-07
-0.00052203125 | 0.0889683918555377 | 0.0055030422163860745 | 0.08346534963915163 | 303342.57436958025 | 2.7515e-07
-0.00052178125 | 0.08863299704423694 | 0.005167450039605933 | 0.083465547004631 | 323043.4599847473 | 2.5837e-07
-0.0005215312500000001 | 0.08729141779903382 | 0.005167450039605933 | 0.08212396775942789 | 317851.0372814001 | 2.5837e-07
-0.00052128125 | 0.08527904893122912 | 0.004831857862825791 | 0.08044719106840333 | 332986.57929211436 | 2.4159e-07
-0.00052103125 | 0.083937469686026 | 0.004831857862825791 | 0.07910561182320021 | 327433.52171761636 | 2.4159e-07
-0.00052078125 | 0.08360207487472521 | 0.0041606735092655075 | 0.0794414013654597 | 381867.9893461944 | 2.0803e-07
-0.0005205312499999999 | 0.08226049562952209 | 0.004496265686045649 | 0.07776422994347644 | 345905.84886841103 | 2.2481e-07
-0.00052028125 | 0.08091891638431897 | 0.003825081332485366 | 0.0770938350518336 | 403096.44867991074 | 1.9125e-07
-0.0005200312500000001 | 0.07957733713911583 | 0.0031538969789250827 | 0.07642344016019074 | 484628.6398754694 | 1.5769e-07
-0.0005197812500000001 | 0.07890654751651427 | 0.003825081332485366 | 0.0750814661840289 | 392574.48225418164 | 1.9125e-07
-0.00051953125 | 0.0768941786487096 | 0.0034894891557052245 | 0.07340468949300437 | 420718.8285597025 | 1.7447e-07
-0.00051928125 | 0.07555259940350648 | 0.002818304802144941 | 0.07273429460136153 | 516156.3401233627 | 1.4092e-07
-0.00051903125 | 0.07421102015830333 | 0.002818304802144941 | 0.07139271535615839 | 506635.8706256554 | 1.4092e-07
-0.00051878125 | 0.07320483572440101 | 0.002482712625364799 | 0.07072212309903621 | 569716.5461398868 | 1.2414e-07
-0.00051853125 | 0.0715278616678971 | 0.001811528271804516 | 0.06971633339609258 | 769696.3329934245 | 9.0576e-08
-0.0005182812500000001 | 0.07085707204529551 | 0.0021471204485846575 | 0.06870995159671085 | 640019.5353921873 | 1.0736e-07
-0.00051803125 | 0.07052167723399475 | 0.002818304802144941 | 0.0677033724318498 | 480454.5795069608 | 1.4092e-07
-0.00051778125 | 0.06918009798879163 | 0.002482712625364799 | 0.06669738536342683 | 537294.4470657501 | 1.2414e-07
-0.00051753125 | 0.06783851874358848 | 0.0021471204485846575 | 0.06569139829500382 | 611902.3116593799 | 1.0736e-07
-0.00051728125 | 0.06683233430968616 | 0.001811528271804516 | 0.06502080603788164 | 717855.8242771727 | 9.0576e-08
-0.00051703125 | 0.06448457063058069 | 0.0008047517414640908 | 0.0636798188891166 | 1582595.367193948 | 4.0238e-08
-0.0005167812500000001 | 0.06448457063058069 | 0.0021471204485846575 | 0.06233745018199603 | 580660.9519562606 | 1.0736e-07
-0.0005165312500000001 | 0.0638137810079791 | 0.001811528271804516 | 0.06200225273617459 | 684529.7829595819 | 9.0576e-08
-0.00051628125 | 0.06280759657407678 | 0.001811528271804516 | 0.06099606830227226 | 673421.1025203853 | 9.0576e-08
-0.00051603125 | 0.06012443808367052 | 0.0008047517414640908 | 0.059319686342206426 | 1474235.675073798 | 4.0238e-08
-0.00051578125 | 0.05945364846106896 | 0.0001335673879038074 | 0.05932008107316515 | 8882419.87870367 | 6.6784e-09
-0.00051553125 | 0.05878285883846739 | 0.0011403439182442324 | 0.05764251492022316 | 1010967.2002982106 | 5.7017e-08
-0.00051528125 | 0.05710588478196349 | 0.0011403439182442324 | 0.05596554086371926 | 981555.475823266 | 5.7017e-08
-0.0005150312500000001 | 0.056099700348061145 | 0.0004691595646839491 | 0.055630540783377196 | 2371497.6724753715 | 2.3458e-08
-0.00051478125 | 0.0550935159141588 | 0.0004691595646839491 | 0.05462435634947485 | 2328604.6139237396 | 2.3458e-08
-0.00051453125 | 0.05274575223505333 | 0.0004691595646839491 | 0.05227659267036938 | 2228520.810636598 | 2.3458e-08
-0.00051428125 | 0.052074962612451765 | -0.0002020247888763343 | 0.0522769874013281 | -5175304.247770157 | -1.0101e-08
-0.00051403125 | 0.05073338336724864 | -0.000537616965656476 | 0.05127100033290512 | -1907343.0939925367 | -2.6881e-08
-0.00051378125 | 0.04905640931074474 | -0.000537616965656476 | 0.049594026276401214 | -1844957.6350643137 | -2.6881e-08
-0.0005135312500000001 | 0.04905640931074474 | -0.0002020247888763343 | 0.04925843409962107 | -4876474.255817558 | -1.0101e-08
-0.0005132812500000001 | 0.04737943525424083 | -0.000537616965656476 | 0.0479170522198973 | -1782572.1761360902 | -2.6881e-08
-0.00051303125 | 0.04637325082033848 | -0.0002020247888763343 | 0.04657527560921482 | -4610847.596304135 | -1.0101e-08
-0.00051278125 | 0.04536706638643614 | -0.000537616965656476 | 0.045904683352092614 | -1707709.6254222223 | -2.6881e-08
-0.00051253125 | 0.04402548714123301 | -0.0012088013192167594 | 0.04523428846044977 | -748415.6038108768 | -6.044e-08
-0.00051228125 | 0.043354697518631455 | 0.0004691595646839491 | 0.042885537953947506 | 1828185.5974880313 | 2.3458e-08
-0.00051203125 | 0.041006933839525986 | -0.0008732091424366176 | 0.041880142981962604 | -959223.6486461775 | -4.366e-08
-0.0005117812500000001 | 0.04000074940562364 | -0.000537616965656476 | 0.04053836637128012 | -1508076.1568519077 | -2.6881e-08
-0.00051153125 | 0.039665354594322855 | 0.0001335673879038074 | 0.03953178720641905 | 5919377.151388041 | 6.6784e-09
-0.00051128125 | 0.03798838053781895 | -0.0002020247888763343 | 0.038190405326695286 | -3780764.285324692 | -1.0101e-08
-0.00051103125 | 0.03664680129261583 | -0.000537616965656476 | 0.0371844182582723 | -1383305.238995461 | -2.6881e-08
-0.0005107812500000001 | 0.035305222047412696 | -0.0012088013192167594 | 0.036514023366629456 | -604136.0608423003 | -6.044e-08
-0.00051053125 | 0.03496982723611192 | -0.0008732091424366176 | 0.035843036378548535 | -820949.6359264292 | -4.366e-08
-0.00051028125 | 0.03228666874570567 | -0.0018799856727770427 | 0.03416665441848271 | -363477.81701988226 | -9.3999e-08
-0.0005100312500000001 | 0.03195127393440488 | -0.0018799856727770427 | 0.033831259607181925 | -359909.7599207518 | -9.3999e-08
-0.00050978125 | 0.03027429987790098 | -0.0015443934959969011 | 0.03181869337389788 | -412054.2265474773 | -7.722e-08
-0.00050953125 | 0.02859732582139707 | -0.0022155778495571844 | 0.030812903670954257 | -278147.78593415406 | -1.1078e-07
-0.00050928125 | 0.027591141387494727 | -0.002886762203117468 | 0.030477903590612195 | -211156.31594246693 | -1.4434e-07
-0.00050903125 | 0.026584956953592385 | -0.0022155778495571844 | 0.02880053480314957 | -259982.1514636083 | -1.1078e-07
-0.00050878125 | 0.02557877251969004 | -0.0015443934959969011 | 0.027123166015686942 | -351246.8303705076 | -7.722e-08
-0.00050853125 | 0.02490798289708848 | -0.0012088013192167594 | 0.026116784216305238 | -432110.4519182286 | -6.044e-08
-0.00050828125 | 0.024237193274486913 | -0.0015443934959969011 | 0.025781586770483814 | -333873.28860565915 | -7.722e-08
-0.00050803125 | 0.02323100884058457 | -0.0008732091424366176 | 0.02410421798302119 | -552083.5000824744 | -4.366e-08
-0.00050778125 | 0.021218639972779882 | -0.0015443934959969011 | 0.022763033468776783 | -294782.8196347501 | -7.722e-08
-0.0005075312500000001 | 0.02054785035017832 | -0.002551170026337326 | 0.023099020376515646 | -181085.69901692157 | -1.2756e-07
-0.00050728125 | 0.019206271104975192 | -0.002551170026337326 | 0.02175744113131252 | -170568.33458136325 | -1.2756e-07
-0.00050703125 | 0.017864691859772068 | -0.0032223543798976097 | 0.021087046239669678 | -130879.74663010043 | -1.6112e-07
-0.0005067812500000001 | 0.01618771780326816 | -0.0042291309102380345 | 0.020416848713506196 | -96553.40138126414 | -2.1146e-07
-0.00050653125 | 0.015516928180666599 | -0.0035579465566777514 | 0.01907487473734435 | -107224.06553040302 | -1.779e-07
-0.00050628125 | 0.01316916450156113 | -0.0038935387334578927 | 0.017062703235019024 | -87646.24883988482 | -1.9468e-07
-0.00050603125 | 0.012162980067658785 | -0.0042291309102380345 | 0.01639211097789682 | -77519.9979656066 | -2.1146e-07
-0.00050578125 | 0.011492190445057223 | -0.0038935387334578927 | 0.015385729178515117 | -79032.11053894353 | -1.9468e-07
-0.00050553125 | 0.010486006011154878 | -0.0035579465566777514 | 0.01404395256783263 | -78944.14569816492 | -1.779e-07
-0.00050528125 | 0.00847363714335019 | -0.004564723087018176 | 0.013038360230368366 | -57126.620747044886 | -2.2824e-07
-0.0005050312500000001 | 0.007132057898147064 | -0.004564723087018176 | 0.011696780985165241 | -51248.589507785255 | -2.2824e-07
-0.00050478125 | 0.007132057898147064 | -0.0032223543798976097 | 0.010354412278044674 | -64266.13002368589 | -1.6112e-07
-0.00050453125 | 0.00612587346424472 | -0.0035579465566777514 | 0.009683820020922471 | -54434.881843558556 | -1.779e-07
-0.0005042812500000001 | 0.005119689030342376 | -0.0042291309102380345 | 0.00934881994058041 | -44211.54198820588 | -2.1146e-07
-0.00050403125 | 0.0031073201625376884 | -0.0035579465566777514 | 0.00666526671921544 | -37466.9299442157 | -1.779e-07
-0.00050378125 | 0.002101135728635344 | -0.0035579465566777514 | 0.005659082285313095 | -31810.94597776808 | -1.779e-07
-0.0005035312500000001 | 0.00042416167213143725 | -0.004564723087018176 | 0.004988884759149614 | -21858.433311487086 | -2.2824e-07
-0.00050328125 | -0.0002466279504701255 | -0.0038935387334578927 | 0.0036469107829877672 | -18733.14243235437 | -1.9468e-07
-0.00050303125 | -0.0019236020069740324 | -0.0038935387334578927 | 0.0019699367264838603 | -10119.004131413065 | -1.9468e-07
-0.00050278125 | -0.0029297864408763764 | -0.004564723087018176 | 0.0016349366461417998 | -7163.355213338003 | -2.2824e-07
-0.00050253125 | -0.0036005760634779393 | -0.004564723087018176 | 0.0009641470235402369 | -4224.339593708185 | -2.2824e-07
-0.00050228125 | -0.005277550119981846 | -0.0042291309102380345 | -0.0010484192097438118 | 4958.083502242791 | -2.1146e-07
-0.00050203125 | -0.00628373455388419 | -0.004900315263798318 | -0.0013834192900858723 | 5646.2460703540955 | -2.4502e-07
-0.0005017812500000001 | -0.007960708610388098 | -0.00523590744057846 | -0.0027248011698096384 | 10408.133454355351 | -2.618e-07
-0.00050153125 | -0.009302287855591222 | -0.0055714996173586015 | -0.0037307882382326208 | 13392.402385199675 | -2.7857e-07
-0.00050128125 | -0.01097926191209513 | -0.005907091794138743 | -0.005072170117956386 | 17173.154894898365 | -2.9535e-07
-0.0005010312500000001 | -0.011650051534696691 | -0.00523590744057846 | -0.0064141440941182315 | 24500.601536262453 | -2.618e-07
-0.00050078125 | -0.011650051534696691 | -0.004564723087018176 | -0.007085328447678515 | 31043.84784184961 | -2.2824e-07
-0.00050053125 | -0.013662420402501381 | -0.004900315263798318 | -0.008762105138703062 | 35761.39357169197 | -2.4502e-07
-0.00050028125 | -0.014668604836403724 | -0.00523590744057846 | -0.009432697395825265 | 36030.80269418646 | -2.618e-07
-0.00050003125 | -0.01567478927030607 | -0.0055714996173586015 | -0.010103289652947468 | 36267.7567865915 | -2.7857e-07
-0.00049978125 | -0.017016368515509195 | -0.004900315263798318 | -0.012116053251710876 | 49450.09698139102 | -2.4502e-07
-0.00049953125 | -0.01835794776071232 | -0.005907091794138743 | -0.012450855966573575 | 42155.62039827389 | -2.9535e-07
-0.00049928125 | -0.01902873738331388 | -0.0055714996173586015 | -0.013457237765955279 | 48307.41699785034 | -2.7857e-07
-0.00049903125 | -0.02104110625111857 | -0.005907091794138743 | -0.015134014456979827 | 51240.153308592264 | -2.9535e-07
-0.00049878125 | -0.021711895873720133 | -0.005907091794138743 | -0.01580480407958139 | 53511.28653617185 | -2.9535e-07
-0.0004985312500000001 | -0.024059659552825602 | -0.006578276147699027 | -0.017481383405126574 | 53148.828089989125 | -3.2891e-07
-0.00049828125 | -0.024730449175427164 | -0.0055714996173586015 | -0.01915894955806856 | 68774.83935699039 | -2.7857e-07
-0.00049803125 | -0.02640742323193107 | -0.005907091794138743 | -0.020500331437792327 | 69409.21912922901 | -2.9535e-07
-0.0004977812500000001 | -0.027078212854532636 | -0.006578276147699027 | -0.02049993670683361 | 62326.16645016993 | -3.2891e-07
-0.00049753125 | -0.02841979209973576 | -0.006242683970918885 | -0.022177108128816875 | 71049.91453076084 | -3.1213e-07
-0.00049728125 | -0.030096766156239668 | -0.006242683970918885 | -0.02385408218532078 | 76422.52049420854 | -3.1213e-07
-0.00049703125 | -0.030432160967540447 | -0.006578276147699027 | -0.02385388481984142 | 72523.20907259303 | -3.2891e-07
-0.00049678125 | -0.031102950590142012 | -0.005907091794138743 | -0.02519585879600327 | 85307.15172228616 | -2.9535e-07
-0.00049653125 | -0.03244452983534513 | -0.006578276147699027 | -0.025866253687646105 | 78641.4346460469 | -3.2891e-07
-0.00049628125 | -0.034121503891849043 | -0.006578276147699027 | -0.027543227744150016 | 83739.95595725845 | -3.2891e-07
-0.00049603125 | -0.03512768832575139 | -0.005907091794138743 | -0.029220596531612644 | 98933.95108776372 | -2.9535e-07
-0.00049578125 | -0.03613387275965373 | -0.006242683970918885 | -0.029891188788734847 | 95763.90196262025 | -3.1213e-07
-0.00049553125 | -0.03714005719355608 | -0.006242683970918885 | -0.030897373222637192 | 98987.46554068886 | -3.1213e-07
-0.0004952812500000001 | -0.039823215683962326 | -0.00724946050125931 | -0.032573755182703015 | 89865.32219065019 | -3.6247e-07
-0.00049503125 | -0.039823215683962326 | -0.006578276147699027 | -0.0332449395362633 | 101074.92841537774 | -3.2891e-07
-0.00049478125 | -0.04150018974046624 | -0.00724946050125931 | -0.034250729239206926 | 94491.80179202907 | -3.6247e-07
-0.0004945312500000001 | -0.04317716379697014 | -0.007920644854819593 | -0.035256518942150546 | 89024.36503183826 | -3.9603e-07
-0.00049428125 | -0.044183348230872485 | -0.007585052678039452 | -0.03659829555283303 | 96501.09789954098 | -3.7925e-07
-0.00049403125 | -0.046531111909977954 | -0.007920644854819593 | -0.03861046705515836 | 97493.24142885783 | -3.9603e-07
-0.00049378125 | -0.0475372963438803 | -0.008256237031599735 | -0.03928105931228056 | 95154.87300555235 | -4.1281e-07
-0.00049353125 | -0.04820808596648186 | -0.008256237031599735 | -0.03995184893488212 | 96779.80121445477 | -4.1281e-07
-0.00049328125 | -0.04954966521168499 | -0.007585052678039452 | -0.041964612533645536 | 110650.81368556124 | -3.7925e-07
-0.00049303125 | -0.04988506002298577 | -0.0069138683244791685 | -0.0429711916985066 | 124304.33928388037 | -3.4569e-07
-0.0004927812500000001 | -0.050555849645587334 | -0.0069138683244791685 | -0.043641981321108164 | 126244.75698095039 | -3.4569e-07
-0.00049253125 | -0.05122663926818889 | -0.005907091794138743 | -0.04531954747405015 | 153441.14854967396 | -2.9535e-07
-0.00049228125 | -0.05357440294729436 | -0.0069138683244791685 | -0.04666053462281519 | 134976.63661776547 | -3.4569e-07
-0.0004920312500000001 | -0.05390979775859515 | -0.00724946050125931 | -0.046660337257335836 | 128727.75084223281 | -3.6247e-07
-0.00049178125 | -0.05592216662639983 | -0.00724946050125931 | -0.04867270612514052 | 134279.52636388747 | -3.6247e-07
-0.00049153125 | -0.05759914068290374 | -0.007585052678039452 | -0.05001408800486429 | 131875.38736459162 | -3.7925e-07
-0.0004912812500000001 | -0.0582699303055053 | -0.00724946050125931 | -0.05102046980424599 | 140756.5978058179 | -3.6247e-07
-0.00049103125 | -0.059276114739407644 | -0.0069138683244791685 | -0.052362246414928475 | 151470.1870428607 | -3.4569e-07
-0.00049078125 | -0.06162387841851311 | -0.00724946050125931 | -0.0543744179172538 | 150009.55700857568 | -3.6247e-07
-0.00049053125 | -0.06263006285241546 | -0.007920644854819593 | -0.05470941799759586 | 138143.84813455184 | -3.9603e-07
-0.00049028125 | -0.06330085247501702 | -0.007920644854819593 | -0.05538020762019742 | 139837.62341395576 | -3.9603e-07
-0.00049003125 | -0.06397164209761858 | -0.007585052678039452 | -0.05638658941957912 | 148678.17486049066 | -3.7925e-07
-0.00048978125 | -0.06531322134282172 | -0.007920644854819593 | -0.057392576488002126 | 144918.94925216754 | -3.9603e-07
-0.0004895312500000001 | -0.06799637983322795 | -0.008591829208379876 | -0.059404550624848076 | 138281.49788384757 | -4.2959e-07
-0.00048928125 | -0.06799637983322795 | -0.007585052678039452 | -0.0604113271551885 | 159290.46170000584 | -3.7925e-07
-0.00048903125 | -0.06866716945582951 | -0.00724946050125931 | -0.0614177089545702 | 169440.77133436696 | -3.6247e-07
-0.0004887812500000001 | -0.06967335388973186 | -0.007585052678039452 | -0.06208830121169241 | 163712.24788313717 | -3.7925e-07
-0.00048853125 | -0.07000874870103266 | -0.00724946050125931 | -0.06275928819977335 | 173141.95501547013 | -3.6247e-07
-0.00048828125 | -0.07235651238013813 | -0.008256237031599735 | -0.06410027534853839 | 155277.2167349422 | -4.1281e-07
-0.00048803124999999997 | -0.07336269681404045 | -0.008256237031599735 | -0.06510645978244071 | 157714.6090482958 | -4.1281e-07
-0.00048778125000000004 | -0.0747042760592436 | -0.008927421385160018 | -0.06577685467408358 | 147359.13504301236 | -4.4637e-07
-0.00048753125 | -0.07503967087054436 | -0.007920644854819593 | -0.06711902601572477 | 169478.69080352428 | -3.9603e-07
-0.00048728125 | -0.07671664492704827 | -0.007585052678039452 | -0.06913159224900882 | 182283.74985228875 | -3.7925e-07
-0.00048703125000000005 | -0.07805822417225139 | -0.008591829208379876 | -0.06946639496387151 | 161703.38883393724 | -4.2959e-07
-0.00048678125 | -0.07906440860615374 | -0.007585052678039452 | -0.07147935592811429 | 188474.25050867262 | -3.7925e-07
-0.00048653125 | -0.08107677747395844 | -0.008591829208379876 | -0.07248494826557857 | 168729.95611896418 | -4.2959e-07
-0.00048628125000000006 | -0.08275375153046235 | -0.00926301356194016 | -0.0734907379685222 | 158675.65663615285 | -4.6315e-07
-0.00048603125 | -0.08342454115306391 | -0.008591829208379876 | -0.07483271194468404 | 174195.06400731843 | -4.2959e-07
-0.00048578125 | -0.08510151520956782 | -0.008256237031599735 | -0.07684527817796809 | 186150.85270408835 | -4.1281e-07
-0.00048553125000000007 | -0.0867784892660717 | -0.008591829208379876 | -0.07818666005769183 | 182002.36099068163 | -4.2959e-07
-0.00048528125000000004 | -0.0867784892660717 | -0.008256237031599735 | -0.07852225223447197 | 190213.17322634434 | -4.1281e-07
-0.00048503125 | -0.0871138840773725 | -0.00724946050125931 | -0.07986442357611319 | 220332.0469495347 | -3.6247e-07
-0.00048478124999999997 | -0.08946164775647797 | -0.007920644854819593 | -0.08154100290165837 | 205894.85931070853 | -3.9603e-07
-0.00048453125000000004 | -0.08979704256777876 | -0.008256237031599735 | -0.08154080553617903 | 197525.35016640535 | -4.1281e-07
-0.00048428125 | -0.09113862181298188 | -0.00724946050125931 | -0.08388916131172257 | 231435.59799284404 | -3.6247e-07
-0.00048403125 | -0.092480201058185 | -0.007920644854819593 | -0.0845595562033654 | 213516.84806802616 | -3.9603e-07
-0.00048378125000000005 | -0.09281559586948579 | -0.008256237031599735 | -0.08455935883788605 | 204837.52710646624 | -4.1281e-07
-0.00048353125 | -0.09516335954859126 | -0.007920644854819593 | -0.08724271469377166 | 220291.94918564186 | -3.9603e-07
-0.00048328125 | -0.09650493879379438 | -0.008591829208379876 | -0.0879131095854145 | 204643.522242435 | -4.2959e-07
-0.00048303125000000006 | -0.09717572841639593 | -0.008256237031599735 | -0.0889194913847962 | 215399.560464332 | -4.1281e-07
-0.00048278125000000003 | -0.09885270247289984 | -0.00926301356194016 | -0.08958968891095968 | 193435.29686508398 | -4.6315e-07
-0.00048253125 | -0.0998588869068022 | -0.008927421385160018 | -0.09093146552164218 | 203712.72195753374 | -4.4637e-07
-0.00048228125000000007 | -0.10153586096330611 | -0.009934197915500443 | -0.09160166304780566 | 184416.82726066597 | -4.9671e-07
-0.00048203125000000004 | -0.10254204539720843 | -0.00926301356194016 | -0.09327903183526827 | 201401.04775088068 | -4.6315e-07
-0.00048178125 | -0.10354822983111078 | -0.00926301356194016 | -0.09428521626917062 | 203573.5252651889 | -4.6315e-07
-0.00048153124999999997 | -0.1052252038876147 | -0.010269790092280585 | -0.0949554137953341 | 184921.82009972827 | -5.1349e-07
-0.00048128125000000005 | -0.10589599351021625 | -0.009598605738720302 | -0.09629738777149595 | 200648.69918145932 | -4.7993e-07
-0.00048103125 | -0.10656678313281781 | -0.008927421385160018 | -0.09763936174765779 | 218740.34513473941 | -4.4637e-07
-0.00048078125 | -0.10723757275541937 | -0.008927421385160018 | -0.09831015137025935 | 220243.10745245998 | -4.4637e-07
-0.00048053125000000006 | -0.10891454681192328 | -0.00926301356194016 | -0.09965153324998312 | 215160.07200816594 | -4.6315e-07
-0.00048028125 | -0.11025612605712642 | -0.00926301356194016 | -0.10099311249518626 | 218056.70869391024 | -4.6315e-07
-0.00048003125 | -0.11126231049102875 | -0.008256237031599735 | -0.10300607345942901 | 249523.05285128296 | -4.1281e-07
-0.00047978125000000006 | -0.11293928454753266 | -0.008927421385160018 | -0.10401186316237264 | 233016.5871530848 | -4.4637e-07
-0.00047953125000000003 | -0.11428086379273578 | -0.009598605738720302 | -0.10468225805401547 | 218119.71634949525 | -4.7993e-07
-0.00047928125 | -0.11528704822663813 | -0.009598605738720302 | -0.10568844248791782 | 220216.23840965956 | -4.7993e-07
-0.00047903124999999996 | -0.1176348119057436 | -0.010605382269060727 | -0.10702942963668287 | 201839.83362659495 | -5.3027e-07
-0.00047878125000000004 | -0.11797020671704439 | -0.010269790092280585 | -0.1077004166247638 | 209742.19659215462 | -5.1349e-07
-0.00047853125 | -0.11864099633964595 | -0.010269790092280585 | -0.10837120624736536 | 211048.5321970191 | -5.1349e-07
-0.00047828125 | -0.12031797039614986 | -0.009934197915500443 | -0.11038377248064941 | 222229.86378883463 | -4.9671e-07
-0.00047803125000000005 | -0.12199494445265377 | -0.010269790092280585 | -0.11172515436037318 | 217580.21022134187 | -5.1349e-07
-0.00047778125 | -0.12266573407525533 | -0.009934197915500443 | -0.11273153615975488 | 226956.49335485572 | -4.9671e-07
-0.00047753125 | -0.12400731332045845 | -0.009934197915500443 | -0.114073115404958 | 229657.42453543915 | -4.9671e-07
-0.00047728125000000006 | -0.12467810294306 | -0.010269790092280585 | -0.11440831285077942 | 222805.5526408 | -5.1349e-07
-0.00047703125 | -0.12534889256566156 | -0.009934197915500443 | -0.11541469465016112 | 232358.3557160226 | -4.9671e-07
-0.00047678125 | -0.12736126143346627 | -0.009934197915500443 | -0.11742706351796582 | 236409.75248689787 | -4.9671e-07
-0.00047653125000000007 | -0.1283674458673686 | -0.010269790092280585 | -0.118097655775088 | 229990.398467555 | -5.1349e-07
-0.00047628125000000003 | -0.12903823548997015 | -0.010269790092280585 | -0.11876844539768956 | 231296.73407241952 | -5.1349e-07
-0.00047603125 | -0.1303798147351733 | -0.009934197915500443 | -0.12044561681967285 | 242486.84764321064 | -4.9671e-07
-0.00047578124999999997 | -0.13105060435777485 | -0.00926301356194016 | -0.12178759079583469 | 262954.5773229463 | -4.6315e-07
-0.00047553125000000004 | -0.13272757841427876 | -0.009934197915500443 | -0.12279338049877832 | 247213.47720923173 | -4.9671e-07
-0.00047528125 | -0.13406915765948188 | -0.010269790092280585 | -0.1237993675672013 | 241094.2511089036 | -5.1349e-07
-0.00047503125 | -0.135410736904685 | -0.010269790092280585 | -0.12514094681240442 | 243706.9223186327 | -5.1349e-07
-0.00047478125000000005 | -0.1374231057724897 | -0.01127656662262101 | -0.1261465391498687 | 223732.17553083278 | -5.6383e-07
-0.00047453125 | -0.13809389539509126 | -0.010940974445840869 | -0.1271529209492504 | 232434.36236630028 | -5.4705e-07
-0.00047428125 | -0.13943547464029438 | -0.010269790092280585 | -0.1291656845480138 | 251544.93594782002 | -5.1349e-07
-0.00047403125000000006 | -0.14144784350809908 | -0.01127656662262101 | -0.13017127688547808 | 230870.4080625959 | -5.6383e-07
-0.00047378125 | -0.1424540279420014 | -0.010940974445840869 | -0.13151305349616055 | 240404.6442977559 | -5.4705e-07
-0.00047353125 | -0.143124817564603 | -0.01127656662262101 | -0.131848250941982 | 233844.67161749722 | -5.6383e-07
-0.00047328125000000007 | -0.14413100199850531 | -0.010605382269060727 | -0.1335256197294446 | 251807.27359348716 | -5.3027e-07
-0.00047303125000000004 | -0.14480179162110687 | -0.010269790092280585 | -0.1345320015288263 | 261995.6207867363 | -5.1349e-07
-0.00047278125 | -0.14614337086631002 | -0.011612158799401152 | -0.13453121206690888 | 231707.49623893664 | -5.8061e-07
-0.00047253124999999997 | -0.14681416048891158 | -0.010269790092280585 | -0.136544370396631 | 265914.62760133 | -5.1349e-07
-0.00047228125000000004 | -0.1481557397341147 | -0.011612158799401152 | -0.13654358093471355 | 235173.46480269494 | -5.8061e-07
-0.00047203125 | -0.14949731897931784 | -0.01127656662262101 | -0.13822075235669684 | 245146.87312612217 | -5.6383e-07
-0.00047178125 | -0.15083889822452096 | -0.01127656662262101 | -0.13956233160189996 | 247526.28397004318 | -5.6383e-07
-0.00047153125000000005 | -0.15251587228102487 | -0.011947750976181294 | -0.14056812130484359 | 235304.73908449602 | -5.9739e-07
-0.00047128125 | -0.1535220567149272 | -0.011947750976181294 | -0.1415743057387459 | 236989.04676032258 | -5.9739e-07
-0.00047103125 | -0.1555344255827319 | -0.011947750976181294 | -0.1435866746065506 | 240357.66211197578 | -5.9739e-07
-0.00047078125000000006 | -0.1551990307714311 | -0.010605382269060727 | -0.1445936485023704 | 272679.7485163662 | -5.3027e-07
-0.00047053125000000003 | -0.1572113996392358 | -0.011612158799401152 | -0.14559924083983466 | 250770.32333960733 | -5.8061e-07
-0.00047028125 | -0.15821758407313813 | -0.011947750976181294 | -0.14626983309695685 | 244849.14924751333 | -5.9739e-07
-0.00047003125000000007 | -0.15989455812964204 | -0.011612158799401152 | -0.1482823993302409 | 255391.6147579517 | -5.8061e-07
-0.00046978125000000004 | -0.16123613737484518 | -0.012618935329741577 | -0.14861720204510362 | 235546.34073577923 | -6.3095e-07
-0.00046953125 | -0.1622423218087475 | -0.012283343152961436 | -0.14995897865578608 | 244166.3914919318 | -6.1417e-07
-0.00046928124999999997 | -0.1625777166200483 | -0.01127656662262101 | -0.1513011499974273 | 268346.1288543523 | -5.6383e-07
-0.00046903125000000005 | -0.16391929586525142 | -0.01127656662262101 | -0.15264272924263042 | 270725.5396982733 | -5.6383e-07
-0.00046878125 | -0.16526087511045456 | -0.01127656662262101 | -0.15398430848783357 | 273104.9505421944 | -5.6383e-07
-0.00046853125 | -0.1662670595443569 | -0.011612158799401152 | -0.15465490074495575 | 266367.18187651964 | -5.8061e-07
-0.00046828125000000006 | -0.1662670595443569 | -0.010605382269060727 | -0.15566167727529617 | 293552.22343924514 | -5.3027e-07
-0.00046803125 | -0.1679440336008608 | -0.011612158799401152 | -0.15633187480145966 | 269255.4890129849 | -5.8061e-07
-0.00046778125 | -0.16895021803476315 | -0.011947750976181294 | -0.15700246705858187 | 262815.09778966376 | -5.9739e-07
-0.00046753125000000006 | -0.17062719209126706 | -0.011612158799401152 | -0.15901503329186592 | 273876.78043132933 | -5.8061e-07
-0.00046728125000000003 | -0.17096258690256783 | -0.011612158799401152 | -0.15935042810316669 | 274454.44185862236 | -5.8061e-07
-0.00046703125 | -0.1736457453929741 | -0.012618935329741577 | -0.16102681006323252 | 255214.57374253805 | -6.3095e-07
-0.00046678124999999997 | -0.175322719449478 | -0.011947750976181294 | -0.16337496847329672 | 273482.3797365655 | -5.9739e-07
-0.00046653125000000004 | -0.17599350907207956 | -0.012283343152961436 | -0.16371016591911813 | 266556.3664231731 | -6.1417e-07
-0.00046628125 | -0.17733508831728267 | -0.012954527506521719 | -0.16438056081076097 | 253780.86653952696 | -6.4773e-07
-0.00046603125 | -0.1786766675624858 | -0.012283343152961436 | -0.16639332440952437 | 270925.14201951283 | -6.1417e-07
-0.00046578125000000005 | -0.18001824680768894 | -0.012618935329741577 | -0.16739931147794737 | 265314.47717844124 | -6.3095e-07
-0.00046553125 | -0.18135982605289205 | -0.012283343152961436 | -0.16907648289993063 | 275293.9176158526 | -6.1417e-07
-0.00046528125 | -0.1823660104867944 | -0.011947750976181294 | -0.17041825951061312 | 285272.53346735175 | -5.9739e-07
-0.00046503125000000006 | -0.18270140529809517 | -0.010940974445840869 | -0.17176043085225431 | 313976.4775111924 | -5.4705e-07
-0.00046478125 | -0.18437837935459908 | -0.012283343152961436 | -0.17209503620163766 | 280208.79016173485 | -6.1417e-07
-0.00046453125 | -0.18538456378850143 | -0.012283343152961436 | -0.17310122063554 | 281847.08101036225 | -6.1417e-07
-0.00046428125000000007 | -0.18639074822240378 | -0.012283343152961436 | -0.17410740506944236 | 283485.3718589897 | -6.1417e-07
-0.00046403125000000003 | -0.18706153784500534 | -0.012618935329741577 | -0.17444260251526378 | 276477.52834443946 | -6.3095e-07
-0.00046378125 | -0.18840311709020846 | -0.011947750976181294 | -0.17645536611402718 | 295378.37952231127 | -5.9739e-07
-0.00046353124999999997 | -0.18873851190150925 | -0.011612158799401152 | -0.17712635310210811 | 305070.4975051541 | -5.8061e-07
-0.00046328125000000004 | -0.19075088076931393 | -0.011947750976181294 | -0.17880312979313265 | 299308.4307659067 | -5.9739e-07
-0.00046303125 | -0.19209246001451705 | -0.012618935329741577 | -0.17947352468477548 | 284451.13632015244 | -6.3095e-07
-0.00046278125 | -0.1934340392597202 | -0.012954527506521719 | -0.18047951175319848 | 278635.4217277927 | -6.4773e-07
-0.00046253125000000005 | -0.19444022369362252 | -0.012618935329741577 | -0.18182128836388095 | 288172.1533754852 | -6.3095e-07
-0.00046228125 | -0.19578180293882566 | -0.01329011968330186 | -0.1824916832555238 | 274627.5994561769 | -6.6451e-07
-0.00046203125 | -0.19712338218402878 | -0.012618935329741577 | -0.1845044468542872 | 292424.74429586553 | -6.3095e-07
-0.00046178125000000006 | -0.19812956661793113 | -0.012618935329741577 | -0.18551063128818956 | 294019.46589100815 | -6.3095e-07
-0.00046153125000000003 | -0.19947114586313425 | -0.012954527506521719 | -0.18651661835661254 | 287955.8799233923 | -6.4773e-07
-0.00046128125 | -0.2004773302970366 | -0.011947750976181294 | -0.18852957932085532 | 315590.07163223054 | -5.9739e-07
-0.00046103125000000007 | -0.20081272510833736 | -0.011947750976181294 | -0.18886497413215608 | 316151.50752417266 | -5.9739e-07
-0.00046078125000000004 | -0.2021543043535405 | -0.012283343152961436 | -0.18987096120057909 | 309151.9284874858 | -6.1417e-07
-0.00046053125 | -0.20316048878744283 | -0.012283343152961436 | -0.1908771456344814 | 310790.21933611314 | -6.1417e-07
-0.00046028124999999997 | -0.20450206803264598 | -0.012283343152961436 | -0.19221872487968455 | 312974.60713428305 | -6.1417e-07
-0.00046003125000000005 | -0.2058436472778491 | -0.011947750976181294 | -0.1938958963016678 | 324573.0459033057 | -5.9739e-07
-0.00045978125 | -0.20785601614565377 | -0.013961304036862144 | -0.19389471210879164 | 277760.17426001164 | -6.9807e-07
-0.00045953125 | -0.20886220057955612 | -0.01329011968330186 | -0.19557208089625427 | 294311.99350593874 | -6.6451e-07
-0.00045928125000000005 | -0.21020377982475924 | -0.013625711860082003 | -0.19657806796467725 | 288539.8869186042 | -6.8129e-07
-0.00045903125 | -0.21221614869256394 | -0.014632488390422428 | -0.19758366030214153 | 270061.5985883416 | -7.3162e-07
-0.00045878125 | -0.2125515435038647 | -0.013961304036862144 | -0.19859023946700258 | 284486.66248176125 | -6.9807e-07
-0.00045853125000000006 | -0.21389312274906785 | -0.013625711860082003 | -0.20026741088898586 | 293955.15323598013 | -6.8129e-07
-0.00045828125000000003 | -0.21523470199427097 | -0.013961304036862144 | -0.20127339795740884 | 288330.3700370468 | -6.9807e-07
-0.00045803125 | -0.2165762812394741 | -0.013961304036862144 | -0.20261497720261196 | 290252.2238146895 | -6.9807e-07
-0.00045778125000000007 | -0.21791786048467723 | -0.013625711860082003 | -0.20429214862459524 | 299862.71649129933 | -6.8129e-07
-0.00045753125000000004 | -0.2185886501072788 | -0.01329011968330186 | -0.20529853042397694 | 308949.10703012056 | -6.6451e-07
-0.00045728125 | -0.21925943972988035 | -0.012618935329741577 | -0.20664050440013879 | 327508.6193890029 | -6.3095e-07
-0.00045703124999999997 | -0.21959483454118114 | -0.011947750976181294 | -0.20764708356499986 | 347591.91747293586 | -5.9739e-07
-0.00045678125000000005 | -0.22093641378638426 | -0.012283343152961436 | -0.20865307063342284 | 339733.3576618641 | -6.1417e-07
-0.00045653125 | -0.22227799303158738 | -0.01329011968330186 | -0.20898787334828553 | 314501.1156082585 | -6.6451e-07
-0.00045628125 | -0.22294878265418894 | -0.01329011968330186 | -0.2096586629708871 | 315510.5717133745 | -6.6451e-07
-0.00045603125000000006 | -0.22462575671069285 | -0.01329011968330186 | -0.211335637027391 | 318034.21197616454 | -6.6451e-07
-0.00045578125 | -0.2256319411445952 | -0.013625711860082003 | -0.2120062292845132 | 311185.5460639945 | -6.8129e-07
-0.00045553125 | -0.22663812557849755 | -0.01329011968330186 | -0.2133480058951957 | 321062.5802915124 | -6.6451e-07
-0.00045528125000000007 | -0.22831509963500143 | -0.013961304036862144 | -0.2143537955981393 | 307068.4443690636 | -6.9807e-07
-0.00045503125000000003 | -0.22965667888020458 | -0.013625711860082003 | -0.2160309670201226 | 317093.1093193137 | -6.8129e-07
-0.00045478125 | -0.2313336529367085 | -0.014632488390422428 | -0.21670116454628607 | 296191.8147676454 | -7.3162e-07
-0.00045453124999999997 | -0.23166904774800925 | -0.01329011968330186 | -0.2183789280647074 | 328633.5010798824 | -6.6451e-07
-0.00045428125000000004 | -0.2330106269932124 | -0.013961304036862144 | -0.21904932295635027 | 313794.93259081326 | -6.9807e-07
-0.00045403125 | -0.23502299586101708 | -0.014632488390422428 | -0.22039050747059466 | 301234.48806540575 | -7.3162e-07
-0.00045378125 | -0.23602918029491943 | -0.014632488390422428 | -0.221396691904497 | 302609.7626011586 | -7.3162e-07
-0.00045353125000000005 | -0.2363645751062202 | -0.013625711860082003 | -0.2227388632461382 | 326939.048078179 | -6.8129e-07
-0.00045328125 | -0.23703536472882175 | -0.012954527506521719 | -0.22408083722230004 | 345949.8420293456 | -6.4773e-07
-0.00045303125 | -0.2383769439740249 | -0.013625711860082003 | -0.2247512321139429 | 329892.82970583864 | -6.8129e-07
-0.00045278125000000006 | -0.239718523219228 | -0.013625711860082003 | -0.22609281135914602 | 331862.01745761174 | -6.8129e-07
-0.00045253125 | -0.24106010246443113 | -0.013625711860082003 | -0.22743439060434914 | 333831.20520938473 | -6.8129e-07
-0.00045228125 | -0.2417308920870327 | -0.014296896213642286 | -0.22743399587339042 | 318158.56039630465 | -7.1484e-07
-0.00045203125000000007 | -0.24273707652093504 | -0.013961304036862144 | -0.2287757724840729 | 327728.3724787232 | -6.9807e-07
-0.00045178125000000003 | -0.2434078661435366 | -0.01329011968330186 | -0.23011774646023475 | 346298.9829194122 | -6.6451e-07
-0.00045153125 | -0.24407865576613816 | -0.013961304036862144 | -0.23011735172927603 | 329650.2262563659 | -6.9807e-07
-0.00045128124999999997 | -0.2450848402000405 | -0.013625711860082003 | -0.23145912833995852 | 339738.768464704 | -6.8129e-07
-0.00045103125000000004 | -0.24642641944524363 | -0.013625711860082003 | -0.23280070758516164 | 341707.95621647703 | -6.8129e-07
-0.00045078125 | -0.24810339350174754 | -0.013961304036862144 | -0.2341420894648854 | 335415.78758929414 | -6.9807e-07
-0.00045053125 | -0.2491095779356499 | -0.013625711860082003 | -0.2354838660755679 | 345646.3317200232 | -6.8129e-07
-0.00045028125000000005 | -0.25045115718085303 | -0.013625711860082003 | -0.23682544532077104 | 347615.5194717963 | -6.8129e-07
-0.00045003125 | -0.25279892085995853 | -0.014296896213642286 | -0.23850202464631626 | 333641.6814983024 | -7.1484e-07
-0.00044978125 | -0.25414050010516165 | -0.015303672743982711 | -0.23883682736117895 | 312130.07669036544 | -7.6518e-07
-0.00044953125000000006 | -0.25447589491646244 | -0.014632488390422428 | -0.23984340652604003 | 327823.12908996054 | -7.3162e-07
-0.00044928125000000003 | -0.25581747416166556 | -0.01496808056720257 | -0.240849393594463 | 321817.33992293186 | -7.484e-07
-0.00044903125 | -0.2568236585955679 | -0.01496808056720257 | -0.24185557802836533 | 323161.7800859639 | -7.484e-07
-0.00044878125000000007 | -0.25749444821816947 | -0.014632488390422428 | -0.24286195982774705 | 331948.95269721904 | -7.3162e-07
-0.00044853125000000004 | -0.2585006326520718 | -0.014632488390422428 | -0.24386814426164938 | 333324.2272329718 | -7.3162e-07
-0.00044828125 | -0.2598422118972749 | -0.015303672743982711 | -0.2445385391532922 | 319581.50601389847 | -7.6518e-07
-0.00044803124999999997 | -0.26118379114247803 | -0.015303672743982711 | -0.24588011839849533 | 321334.7835017885 | -7.6518e-07
-0.00044778125000000005 | -0.2618545807650796 | -0.01496808056720257 | -0.24688650019787706 | 329883.98090112425 | -7.484e-07
-0.00044753125 | -0.26286076519898194 | -0.015303672743982711 | -0.24755709245499924 | 323526.3803616512 | -7.6518e-07
-0.00044728125 | -0.26453773925548585 | -0.015303672743982711 | -0.24923406651150315 | 325717.97722151387 | -7.6518e-07
-0.00044703125000000005 | -0.26453773925548585 | -0.014632488390422428 | -0.24990525086506343 | 341575.8744474888 | -7.3162e-07
-0.00044678125 | -0.2675562925571929 | -0.01563926492076285 | -0.25191702763643004 | 322159.67810863326 | -7.8196e-07
-0.00044653125 | -0.26856247699109526 | -0.015303672743982711 | -0.25325880424711256 | 330977.8096851842 | -7.6518e-07
-0.00044628125000000006 | -0.2692332666136968 | -0.013961304036862144 | -0.25527196257683465 | 365684.98458716756 | -6.9807e-07
-0.00044603125000000003 | -0.2705748458588999 | -0.014632488390422428 | -0.2559423574684775 | 349827.52166200575 | -7.3162e-07
-0.00044578125 | -0.2722518199154038 | -0.01563926492076285 | -0.256612554994641 | 328164.4710218566 | -7.8196e-07
-0.00044553125000000007 | -0.2732580043493062 | -0.014296896213642286 | -0.2589611081356639 | 362261.99626260117 | -7.1484e-07
-0.00044528125000000004 | -0.27359339916060693 | -0.013961304036862144 | -0.2596320951237448 | 371931.00936450646 | -6.9807e-07
-0.00044503125 | -0.2749349784058101 | -0.014296896213642286 | -0.26063808219216783 | 364607.9237022978 | -7.1484e-07
-0.00044478124999999997 | -0.276611952462314 | -0.01496808056720257 | -0.26164387189511146 | 349602.4366255945 | -7.484e-07
-0.00044453125000000005 | -0.27728274208491555 | -0.014632488390422428 | -0.26265025369449313 | 358996.0185670247 | -7.3162e-07
-0.00044428125 | -0.27862432133011866 | -0.01563926492076285 | -0.2629850564093558 | 336313.8328326597 | -7.8196e-07
-0.00044403125 | -0.2803012953866226 | -0.015303672743982711 | -0.2649976226426399 | 346318.98770422273 | -7.6518e-07
-0.00044378125000000006 | -0.28063669019792337 | -0.01496808056720257 | -0.2656686096307208 | 354980.19727772276 | -7.484e-07
-0.00044353125 | -0.28264905906572807 | -0.015303672743982711 | -0.26734538632174537 | 349387.22330803046 | -7.6518e-07
-0.00044328125 | -0.28264905906572807 | -0.01496808056720257 | -0.2676809784985255 | 357669.0776037869 | -7.484e-07
-0.00044303125000000007 | -0.2833198486883296 | -0.014296896213642286 | -0.2690229524746873 | 376337.56090078084 | -7.1484e-07
-0.00044278125000000003 | -0.284326033122232 | -0.014632488390422428 | -0.26969354473180956 | 368622.9403172945 | -7.3162e-07
-0.00044253125 | -0.2860030071787359 | -0.01496808056720257 | -0.27103492661153333 | 362150.54481389374 | -7.484e-07
-0.00044228124999999997 | -0.2866737968013374 | -0.014296896213642286 | -0.27237690058769515 | 381029.415780174 | -7.1484e-07
-0.00044203125000000004 | -0.2890215604804429 | -0.015303672743982711 | -0.2737178877364602 | 357715.2913755086 | -7.6518e-07
-0.00044178125 | -0.29002774491434524 | -0.015303672743982711 | -0.27472407217036254 | 359030.2494914261 | -7.6518e-07
-0.00044153125 | -0.29069853453694683 | -0.015303672743982711 | -0.27539486179296413 | 359906.8882353712 | -7.6518e-07
-0.00044128125000000005 | -0.29069853453694683 | -0.013961304036862144 | -0.2767372305000847 | 396434.64502945164 | -6.9807e-07
-0.00044103125 | -0.29304629821605227 | -0.01496808056720257 | -0.2780782176488497 | 371561.62595511816 | -7.484e-07
-0.00044078125 | -0.29338169302735306 | -0.01496808056720257 | -0.2784136124601505 | 372009.77267612884 | -7.484e-07
-0.00044053125000000006 | -0.2947232722725562 | -0.01496808056720257 | -0.2797551917053536 | 373802.3595601716 | -7.484e-07
-0.00044028125 | -0.2967356411403609 | -0.01563926492076285 | -0.28109637621959804 | 359475.1769265211 | -7.8196e-07
-0.00044003125 | -0.298077220385564 | -0.015303672743982711 | -0.2827735476415813 | 369549.91441876686 | -7.6518e-07
-0.00043978125000000007 | -0.2987480100081656 | -0.015303672743982711 | -0.2834443372641829 | 370426.55316271196 | -7.6518e-07
-0.00043953125000000003 | -0.3000895892533687 | -0.01496808056720257 | -0.28512150868616615 | 380972.70709634264 | -7.484e-07
-0.00043928125 | -0.30243735293247415 | -0.016310449274323135 | -0.286126903658151 | 350851.03892090666 | -8.1552e-07
-0.00043903124999999997 | -0.30277274774377494 | -0.015974857097542993 | -0.28679789064623196 | 359061.60398811055 | -7.9874e-07
-0.00043878125000000004 | -0.30478511661157964 | -0.015303672743982711 | -0.28948144386759694 | 378316.3018582175 | -7.6518e-07
-0.00043853125 | -0.3054559062341812 | -0.015974857097542993 | -0.2894810491366382 | 362420.8308957727 | -7.9874e-07
-0.00043828125 | -0.30612669585678276 | -0.016310449274323135 | -0.28981624658245964 | 355374.9399640455 | -8.1552e-07
-0.00043803125000000005 | -0.3074682751019859 | -0.015303672743982711 | -0.2921646023580032 | 381822.8568339977 | -7.6518e-07
-0.00043778125 | -0.3094806439697906 | -0.016310449274323135 | -0.29317019469546746 | 359487.57727598975 | -8.1552e-07
-0.00043753125 | -0.308809854347189 | -0.01496808056720257 | -0.29384177377998644 | 392624.5218426205 | -7.484e-07
-0.00043728125000000006 | -0.3091452491584898 | -0.014296896213642286 | -0.2948483529448475 | 412464.84347210877 | -7.1484e-07
-0.00043703125000000003 | -0.3101514335923921 | -0.014296896213642286 | -0.29585453737874984 | 413872.3999359267 | -7.1484e-07
-0.00043678125 | -0.3111576180262945 | -0.015303672743982711 | -0.2958539452823118 | 386644.36992569553 | -7.6518e-07
-0.00043653125000000007 | -0.3124991972714976 | -0.01563926492076285 | -0.29685993235073477 | 379634.12456377083 | -7.8196e-07
-0.00043628125000000004 | -0.31316998689409914 | -0.01496808056720257 | -0.2982019063268966 | 398450.42921575945 | -7.484e-07
-0.00043603125 | -0.31518235576190384 | -0.015974857097542993 | -0.29920749866436086 | 374598.02843604825 | -7.9874e-07
-0.00043578124999999997 | -0.31551775057320464 | -0.015974857097542993 | -0.29954289347566165 | 375017.931799506 | -7.9874e-07
-0.00043553125000000005 | -0.31685932981840775 | -0.015303672743982711 | -0.30155565707442505 | 394095.79924922856 | -7.6518e-07
-0.00043528125 | -0.31887169868621246 | -0.015974857097542993 | -0.3028968415886695 | 379216.96543408383 | -7.9874e-07
-0.00043503125 | -0.3198778831201148 | -0.016310449274323135 | -0.30356743384579166 | 372236.7529430171 | -8.1552e-07
-0.00043478125000000005 | -0.3208840675540171 | -0.016310449274323135 | -0.304573618279694 | 373470.54413660034 | -8.1552e-07
-0.00043453125 | -0.3218902519879195 | -0.016646041451103277 | -0.3052442105368162 | 366746.9066846341 | -8.323e-07
-0.00043428125 | -0.3232318312331226 | -0.01731722580466356 | -0.30591460542845905 | 353306.7119169581 | -8.6586e-07
-0.00043403125000000006 | -0.3245734104783257 | -0.016646041451103277 | -0.30792736902722245 | 369970.68634214345 | -8.323e-07
-0.00043378125000000003 | -0.32557959491222804 | -0.015974857097542993 | -0.30960473781468506 | 387615.03270323924 | -7.9874e-07
-0.00043353125 | -0.32759196378003275 | -0.01731722580466356 | -0.3102747379753692 | 358342.3135728953 | -8.6586e-07
-0.00043328125000000007 | -0.3269211741574312 | -0.015974857097542993 | -0.31094631705988823 | 389294.6461570704 | -7.9874e-07
-0.00043303125000000004 | -0.32826275340263433 | -0.01563926492076285 | -0.3126234884818715 | 399793.0722010205 | -7.8196e-07
-0.00043278125 | -0.32926893783653666 | -0.015303672743982711 | -0.31396526509255396 | 410313.6160122121 | -7.6518e-07
-0.00043253125 | -0.3306105170817398 | -0.016310449274323135 | -0.31430006780741665 | 385397.19234123884 | -8.1552e-07
-0.00043228125000000005 | -0.33094591189304057 | -0.015303672743982711 | -0.31564223914905787 | 412505.2128720748 | -7.6518e-07
-0.00043203125 | -0.3322874911382437 | -0.015974857097542993 | -0.3163126340407007 | 396013.09997239476 | -7.9874e-07
-0.00043178125 | -0.3336290703834468 | -0.01698163362788342 | -0.3166474367555634 | 372929.29961183027 | -8.4908e-07
-0.00043153125000000006 | -0.33497064962865 | -0.01731722580466356 | -0.3176534238239864 | 366864.10099063534 | -8.6586e-07
-0.00043128125 | -0.3356414392512515 | -0.016646041451103277 | -0.31899539780014824 | 383268.77742936974 | -8.323e-07
-0.00043103125 | -0.3369830184964546 | -0.01731722580466356 | -0.3196657926917911 | 369188.22483183705 | -8.6586e-07
-0.00043078125000000007 | -0.3376538081190562 | -0.016646041451103277 | -0.32100776666795294 | 385686.61217250186 | -8.323e-07
-0.00043053125000000003 | -0.33865999255295853 | -0.015974857097542993 | -0.32268513545541555 | 403991.2638780926 | -7.9874e-07
-0.00043028125 | -0.34100775623206403 | -0.017652817981443702 | -0.32335493825062034 | 366349.37106418336 | -8.8264e-07
-0.00043003124999999997 | -0.34234933547726715 | -0.018659594511784127 | -0.32368974096548303 | 346941.8810371926 | -9.3298e-07
-0.00042978125000000004 | -0.34268473028856794 | -0.01731722580466356 | -0.3253675044839044 | 375773.24238190893 | -8.6586e-07
-0.00042953125 | -0.34369091472247026 | -0.01698163362788342 | -0.32670928109458686 | 384779.566269924 | -8.4908e-07
-0.00042928125 | -0.34402630953377106 | -0.01698163362788342 | -0.32704467590588765 | 385174.5751585271 | -8.4908e-07
-0.00042903125000000005 | -0.3453678887789742 | -0.01698163362788342 | -0.32838625515109077 | 386754.6107129396 | -8.4908e-07
-0.00042878125 | -0.34570328359027497 | -0.015974857097542993 | -0.329728426492732 | 412809.23451070586 | -7.9874e-07
-0.00042853125 | -0.3473802576467789 | -0.016646041451103277 | -0.3307342161956756 | 397372.81343097345 | -8.323e-07
-0.00042828125000000006 | -0.3477156524580796 | -0.016310449274323135 | -0.3314052031837565 | 406371.6426321548 | -8.1552e-07
-0.00042803125 | -0.3497280213258843 | -0.01698163362788342 | -0.3327463876980009 | 391889.72626478015 | -8.4908e-07
-0.00042778125 | -0.35106960057108744 | -0.01698163362788342 | -0.33408796694320403 | 393469.7618191926 | -8.4908e-07
-0.00042753125000000007 | -0.35241117981629055 | -0.01698163362788342 | -0.33542954618840715 | 395049.7973736051 | -8.4908e-07
-0.00042728125000000004 | -0.35274657462759135 | -0.016646041451103277 | -0.3361005331764881 | 403820.37274599215 | -8.323e-07
-0.00042703125 | -0.35442354868409526 | -0.01698163362788342 | -0.33744191505621185 | 397419.85070522386 | -8.4908e-07
-0.00042678124999999997 | -0.35509433830669684 | -0.01698163362788342 | -0.33811270467881344 | 398209.8684824301 | -8.4908e-07
-0.00042653125000000004 | -0.3557651279292984 | -0.016646041451103277 | -0.3391190864781951 | 407447.1248606902 | -8.323e-07
-0.00042628125 | -0.3577774967971031 | -0.017652817981443702 | -0.3401246788156594 | 385348.8765059401 | -8.8264e-07
-0.00042603125 | -0.35844828641970466 | -0.01731722580466356 | -0.3411310606150411 | 393978.8791379898 | -8.6586e-07
-0.00042578125000000005 | -0.3597898656649078 | -0.01731722580466356 | -0.34247263986024423 | 395528.29503212427 | -8.6586e-07
-0.00042553125 | -0.3604606552875093 | -0.01698163362788342 | -0.3434790216596259 | 404530.01070008 | -8.4908e-07
-0.00042528125 | -0.3611314449101109 | -0.016646041451103277 | -0.34448540345900763 | 413894.6841757091 | -8.323e-07
-0.00042503125000000006 | -0.362473024155314 | -0.017988410158223844 | -0.3444846139970902 | 383007.29299259454 | -8.9942e-07
-0.00042478125000000003 | -0.362473024155314 | -0.01698163362788342 | -0.3454913905274306 | 406900.0640316988 | -8.4908e-07
-0.00042453125 | -0.36515618264572025 | -0.017652817981443702 | -0.34750336466427656 | 393708.6589003131 | -8.8264e-07
-0.00042428125000000007 | -0.3664977618909234 | -0.017988410158223844 | -0.3485093517326996 | 387482.10505236895 | -8.9942e-07
-0.00042403125000000004 | -0.36783934113612654 | -0.017988410158223844 | -0.3498509309779027 | 388973.7090722937 | -8.9942e-07
-0.00042378125 | -0.36918092038132966 | -0.017652817981443702 | -0.35152810239988597 | 398268.5402063347 | -8.8264e-07
-0.00042353124999999997 | -0.3705224996265328 | -0.017652817981443702 | -0.3528696816450891 | 399788.50064167526 | -8.8264e-07
-0.00042328125000000005 | -0.3705224996265328 | -0.01698163362788342 | -0.35354086599864937 | 416380.2773581737 | -8.4908e-07
-0.00042303125 | -0.3715286840604351 | -0.01698163362788342 | -0.3545470504325517 | 417565.3040239831 | -8.4908e-07
-0.00042278125 | -0.3715286840604351 | -0.01731722580466356 | -0.35421145825577155 | 409085.68410580145 | -8.6586e-07
-0.00042253125000000006 | -0.373205658116939 | -0.017988410158223844 | -0.3552172479587152 | 394940.12515199283 | -8.9942e-07
-0.00042228125 | -0.3745472373621421 | -0.017652817981443702 | -0.35689441938069844 | 404348.38194769685 | -8.8264e-07
-0.00042203125 | -0.37622421141864604 | -0.017988410158223844 | -0.3582358012604222 | 398296.23419682356 | -8.9942e-07
-0.00042178125000000006 | -0.37655960622994683 | -0.017988410158223844 | -0.358571196071723 | 398669.13520180475 | -8.9942e-07
-0.00042153125000000003 | -0.3768950010412476 | -0.01698163362788342 | -0.3599133674133642 | 423885.44624163304 | -8.4908e-07
-0.00042128125 | -0.3789073699090523 | -0.017652817981443702 | -0.36125455192760864 | 409288.25336255366 | -8.8264e-07
-0.0004210312500000001 | -0.37991355434295465 | -0.01731722580466356 | -0.3625963285382911 | 418769.5334441424 | -8.6586e-07
-0.00042078125000000004 | -0.38058434396555624 | -0.017652817981443702 | -0.36293152598411255 | 411188.20390672935 | -8.8264e-07
-0.00042053125 | -0.38159052839945856 | -0.01698163362788342 | -0.36460889477157515 | 429415.57068207674 | -8.4908e-07
-0.00042028125 | -0.38326750245596247 | -0.01731722580466356 | -0.3659502766512989 | 422643.0731794787 | -8.6586e-07
-0.00042003125000000005 | -0.383938292078564 | -0.018324002335003985 | -0.36561428974356003 | 399055.05692403694 | -9.162e-07
-0.00041978125 | -0.3852798713237672 | -0.017988410158223844 | -0.36729146116554334 | 408364.5613313159 | -8.9942e-07
-0.00041953125 | -0.3866214505689703 | -0.018324002335003985 | -0.3682974482339663 | 401983.62945022644 | -9.162e-07
-0.00041928125000000006 | -0.3876276350028726 | -0.018659594511784127 | -0.3689680404910885 | 395472.73147663893 | -9.3298e-07
-0.00041903125 | -0.3893046090593765 | -0.017988410158223844 | -0.3713161989011527 | 412839.37339109025 | -8.9942e-07
-0.00041878125 | -0.39064618830457964 | -0.017988410158223844 | -0.3726577781463558 | 414330.977411015 | -8.9942e-07
-0.00041853125000000007 | -0.39098158311588044 | -0.018324002335003985 | -0.37265758078087646 | 406742.55980528437 | -9.162e-07
-0.00041828125000000003 | -0.39131697792718123 | -0.017988410158223844 | -0.3733285677689574 | 415076.77942097746 | -8.9942e-07
-0.00041803125 | -0.39265855717238435 | -0.017988410158223844 | -0.3746701470141605 | 416568.3834409022 | -8.9942e-07
-0.00041778124999999997 | -0.39366474160628667 | -0.018324002335003985 | -0.3753407392712827 | 409671.13233147387 | -9.162e-07
-0.00041753125000000004 | -0.39467092604018905 | -0.018324002335003985 | -0.3763469237051851 | 410769.34702879493 | -9.162e-07
-0.00041728125 | -0.39433553122888826 | -0.016646041451103277 | -0.377689489777785 | 453788.95743738796 | -8.323e-07
-0.00041703125 | -0.3956771104740914 | -0.017652817981443702 | -0.3780242924926477 | 428287.7588043104 | -8.8264e-07
-0.00041678125000000005 | -0.3970186897192945 | -0.017988410158223844 | -0.37903027956107066 | 421416.09650565777 | -8.9942e-07
-0.00041653125 | -0.3973540845305953 | -0.01731722580466356 | -0.38003685872593174 | 438911.9400678914 | -8.6586e-07
-0.00041628125 | -0.3993664533984 | -0.017988410158223844 | -0.38137804324017616 | 424026.40354052617 | -8.9942e-07
-0.00041603125000000006 | -0.3997018482097007 | -0.018659594511784127 | -0.3810422536979166 | 408414.29159382463 | -9.3298e-07
-0.00041578125 | -0.4003726378323023 | -0.018659594511784127 | -0.3817130433205182 | 409133.2671558905 | -9.3298e-07
-0.00041553125 | -0.4020496118888062 | -0.018659594511784127 | -0.3833900173770221 | 410930.7060610552 | -9.3298e-07
-0.00041528125000000007 | -0.40406198075661093 | -0.019666371042124552 | -0.3843956097144864 | 390916.66570423887 | -9.8332e-07
-0.00041503125000000004 | -0.40372658594531013 | -0.01899518668856427 | -0.3847313992567459 | 405083.0408404113 | -9.4976e-07
-0.00041478125 | -0.40506816519051325 | -0.018659594511784127 | -0.38640857067872914 | 414166.09609035164 | -9.3298e-07
-0.00041453124999999997 | -0.4060743496244156 | -0.018659594511784127 | -0.38741475511263146 | 415244.55943345046 | -9.3298e-07
-0.00041428125000000004 | -0.40708053405831796 | -0.017988410158223844 | -0.3890921239000941 | 432603.1266550936 | -8.9942e-07
-0.00041403125 | -0.4084221133035211 | -0.018324002335003985 | -0.3900981109685171 | 425778.28122551617 | -9.162e-07
-0.00041378125 | -0.4097636925487242 | -0.018324002335003985 | -0.3914396902137202 | 427242.5674886109 | -9.162e-07
-0.00041353125000000005 | -0.410099087360025 | -0.018324002335003985 | -0.391775085025021 | 427608.6390543846 | -9.162e-07
-0.00041328125 | -0.4117760614165289 | -0.01899518668856427 | -0.39278087472796464 | 413558.3199763251 | -9.4976e-07
-0.00041303125 | -0.4134530354730328 | -0.01933077886534441 | -0.3941222566076884 | 407766.5564880657 | -9.6654e-07
-0.00041278125000000006 | -0.41445921990693513 | -0.019666371042124552 | -0.3947928488648106 | 401490.28818705864 | -9.8332e-07
-0.00041253125000000003 | -0.4147946147182359 | -0.01933077886534441 | -0.3954638358528915 | 409154.58048290666 | -9.6654e-07
-0.00041228125 | -0.41580079915213825 | -0.01899518668856427 | -0.396805612463574 | 417795.9595442819 | -9.4976e-07
-0.00041203125000000007 | -0.41747777320864216 | -0.019666371042124552 | -0.3978114021665176 | 404560.0495530386 | -9.8332e-07
-0.00041178125000000004 | -0.41781316801994295 | -0.018659594511784127 | -0.39915357350815883 | 427826.63176960323 | -9.3298e-07
-0.00041153125 | -0.41982553688774765 | -0.019666371042124552 | -0.4001591658456231 | 406947.6417265786 | -9.8332e-07
-0.00041128124999999997 | -0.4201609316990484 | -0.01933077886534441 | -0.400830152833704 | 414706.67646227044 | -9.6654e-07
-0.00041103125000000005 | -0.42116711613295077 | -0.019666371042124552 | -0.4015007450908262 | 408311.9801114586 | -9.8332e-07
-0.00041078125 | -0.4225086953781539 | -0.019666371042124552 | -0.40284232433602934 | 409676.3184963385 | -9.8332e-07
-0.00041053125 | -0.4235148798120562 | -0.01933077886534441 | -0.4041841009467118 | 418176.73644937284 | -9.6654e-07
-0.00041028125000000006 | -0.42485645905725933 | -0.020337555395684836 | -0.4045189036615745 | 397804.84506746975 | -1.0169e-06
-0.00041003125 | -0.4261980383024625 | -0.020001963218904694 | -0.4061960750835578 | 406156.206406424 | -1.0001e-06
-0.00040978125 | -0.42653343311376324 | -0.01933077886534441 | -0.40720265424841884 | 421299.79043776495 | -9.6654e-07
-0.00040953125000000006 | -0.4275396175476656 | -0.01933077886534441 | -0.4082088386823212 | 422340.80843389576 | -9.6654e-07
-0.00040928125000000003 | -0.42821040717026715 | -0.01933077886534441 | -0.40887962830492275 | 423034.8204313162 | -9.6654e-07
-0.00040903125 | -0.4295519864154703 | -0.01899518668856427 | -0.41055679972690606 | 432274.5614014679 | -9.4976e-07
-0.00040878124999999996 | -0.43022277603807185 | -0.01933077886534441 | -0.41089199717272745 | 425116.8564235777 | -9.6654e-07
-0.00040853125000000004 | -0.43055817084937265 | -0.01933077886534441 | -0.41122739198402825 | 425463.8624222879 | -9.6654e-07
-0.00040828125 | -0.4312289604719742 | -0.018324002335003985 | -0.4129049581369702 | 450671.1476981269 | -9.162e-07
-0.00040803125 | -0.4332413293397789 | -0.01899518668856427 | -0.4142461426512146 | 436159.0643387617 | -9.4976e-07
-0.00040778125000000005 | -0.434582908584982 | -0.01933077886534441 | -0.4152521297196376 | 429627.93440681073 | -9.6654e-07
-0.00040753125 | -0.4355890930188844 | -0.019666371042124552 | -0.41592272197675983 | 422978.6177489183 | -9.8332e-07
-0.00040728125 | -0.4365952774527867 | -0.019666371042124552 | -0.41692890641066216 | 424001.87153757823 | -9.8332e-07
-0.00040703125000000006 | -0.4379368566979898 | -0.020673147572464978 | -0.41726370912552485 | 403676.9995114702 | -1.0337e-06
-0.00040678125 | -0.4389430411318922 | -0.02134433192602526 | -0.41759870920586695 | 391297.0531503837 | -1.0672e-06
-0.00040653125 | -0.4399492255657945 | -0.020337555395684836 | -0.4196116701701097 | 412647.10729111684 | -1.0169e-06
-0.00040628125000000007 | -0.44095540999969685 | -0.02100873974924512 | -0.41994667025045174 | 399782.8287301633 | -1.0504e-06
-0.00040603125000000003 | -0.4419615944335992 | -0.020673147572464978 | -0.42128844686113426 | 407570.6859677794 | -1.0337e-06
-0.00040578125 | -0.44229698924489996 | -0.019666371042124552 | -0.4226306182027754 | 429800.3096733181 | -9.8332e-07
-0.00040553124999999997 | -0.44330317367880234 | -0.019666371042124552 | -0.4236368026366778 | 430823.56346197816 | -9.8332e-07
-0.00040528125000000004 | -0.4439739633014039 | -0.01933077886534441 | -0.4246431844360595 | 439344.1023706974 | -9.6654e-07
-0.00040503125 | -0.44430935811270467 | -0.01933077886534441 | -0.42497857924736027 | 439691.1083694077 | -9.6654e-07
-0.00040478125 | -0.44498014773530625 | -0.01933077886534441 | -0.42564936886996185 | 440385.12036682817 | -9.6654e-07
-0.00040453125000000005 | -0.44665712179181016 | -0.020001963218904694 | -0.4266551585729055 | 426613.28180991334 | -1.0001e-06
-0.00040428125 | -0.4473279114144117 | -0.020001963218904694 | -0.427325948195507 | 427284.0055936343 | -1.0001e-06
-0.00040403125 | -0.4479987010370133 | -0.019666371042124552 | -0.42833232999488874 | 435598.74780905806 | -9.8332e-07
-0.00040378125000000006 | -0.450011069904818 | -0.020001963218904694 | -0.4300091066859133 | 429966.9007285182 | -1.0001e-06
-0.00040353125 | -0.4506818595274195 | -0.020673147572464978 | -0.43000871195495455 | 416007.006623116 | -1.0337e-06
-0.00040328125 | -0.45168804396132184 | -0.019666371042124552 | -0.4320216729191973 | 439350.67836747796 | -9.8332e-07
-0.00040303125000000007 | -0.453029623206525 | -0.020001963218904694 | -0.43302765998762033 | 432985.1577552625 | -1.0001e-06
-0.00040278125000000004 | -0.45370041282912654 | -0.020673147572464978 | -0.4330272652566616 | 418927.2714653478 | -1.0337e-06
-0.00040253125 | -0.45437120245172813 | -0.020337555395684836 | -0.4340336470560433 | 426829.7134159352 | -1.0169e-06
-0.00040228124999999997 | -0.45604817650823204 | -0.020001963218904694 | -0.43604621328932736 | 436003.4147820068 | -1.0001e-06
-0.00040203125000000004 | -0.45772515056473595 | -0.020673147572464978 | -0.437052002992271 | 422820.957921657 | -1.0337e-06
-0.00040178125 | -0.45738975575343516 | -0.020337555395684836 | -0.43705220035775033 | 429798.1658606647 | -1.0169e-06
-0.00040153125 | -0.4583959401873375 | -0.019666371042124552 | -0.43872956914521294 | 446172.37029187777 | -9.8332e-07
-0.00040128125000000005 | -0.45906672980993907 | -0.020337555395684836 | -0.43872917441425424 | 431447.3061077366 | -1.0169e-06
-0.00040103125 | -0.460743703866443 | -0.020673147572464978 | -0.440070556293978 | 425741.2227638888 | -1.0337e-06
-0.00040078125 | -0.4617498883003453 | -0.02100873974924512 | -0.4407411485511002 | 419578.85509713815 | -1.0504e-06
-0.00040053125000000006 | -0.4630914675455484 | -0.020337555395684836 | -0.4427539121498636 | 435405.2427007091 | -1.0169e-06
-0.00040028125000000003 | -0.46376225716815 | -0.020673147572464978 | -0.44308910959568504 | 428661.4876061207 | -1.0337e-06
-0.00040003125 | -0.46443304679075154 | -0.019666371042124552 | -0.444766675748627 | 452311.89302383765 | -9.8332e-07
-0.00039978125000000007 | -0.4657746260359547 | -0.020001963218904694 | -0.44577266281705 | 445728.9096459608 | -1.0001e-06
-0.00039953125000000004 | -0.46678081046985703 | -0.020337555395684836 | -0.4464432550741722 | 439033.35124426737 | -1.0169e-06
-0.00039928125 | -0.46745160009245856 | -0.020673147572464978 | -0.4467784525199936 | 432230.7001910708 | -1.0337e-06
-0.00039903124999999997 | -0.46946396896026327 | -0.02100873974924512 | -0.44845522921101816 | 426922.5422977901 | -1.0504e-06
-0.00039878125000000005 | -0.47013475858286485 | -0.02134433192602526 | -0.4487904266568396 | 420524.2199308445 | -1.0672e-06
-0.00039853125 | -0.4711409430167672 | -0.02134433192602526 | -0.4497966110907419 | 421467.03176247224 | -1.0672e-06
-0.00039828125 | -0.4721471274506695 | -0.02100873974924512 | -0.4511383877014244 | 429476.8682806255 | -1.0504e-06
-0.00039803125000000006 | -0.4731533118845719 | -0.02134433192602526 | -0.45180897995854663 | 423352.6554257278 | -1.0672e-06
-0.00039778125 | -0.4734887066958727 | -0.02100873974924512 | -0.45247996694662757 | 430754.03127204336 | -1.0504e-06
-0.00039753125 | -0.4734887066958727 | -0.020001963218904694 | -0.453486743476968 | 453442.2331587518 | -1.0001e-06
-0.00039728125000000006 | -0.4751656807523766 | -0.020673147572464978 | -0.4544925331799116 | 439693.59923233005 | -1.0337e-06
-0.00039703125000000003 | -0.4761718651862789 | -0.02134433192602526 | -0.45482753326025366 | 426181.09092061105 | -1.0672e-06
-0.00039678125 | -0.47684265480888044 | -0.02134433192602526 | -0.4554983228828552 | 426809.6321416962 | -1.0672e-06
-0.00039653124999999997 | -0.4781842340540836 | -0.020673147572464978 | -0.45751108648161865 | 442613.86407456186 | -1.0337e-06
-0.00039628125000000004 | -0.47919041848798594 | -0.02100873974924512 | -0.4581816787387408 | 436181.9739855686 | -1.0504e-06
-0.00039603125 | -0.4798612081105875 | -0.02134433192602526 | -0.45851687618456227 | 429638.06763657957 | -1.0672e-06
-0.00039578125 | -0.48153818216709143 | -0.02134433192602526 | -0.4601938502410662 | 431209.4206892925 | -1.0672e-06
-0.00039553125000000005 | -0.48220897178969296 | -0.021679924102805403 | -0.46052904768688757 | 424843.78220428794 | -1.084e-06
-0.00039528125 | -0.48287976141229455 | -0.022015516279585545 | -0.460864245132709 | 418672.2121616174 | -1.1008e-06
-0.00039503125 | -0.48422134065749767 | -0.022015516279585545 | -0.46220582437791213 | 419890.9700850436 | -1.1008e-06
-0.00039478125000000006 | -0.4858983147140016 | -0.022015516279585545 | -0.46388279843441604 | 421414.41748932627 | -1.1008e-06
-0.00039453125 | -0.4865691043366031 | -0.02302229280992597 | -0.46354681152667715 | 402693.8718517391 | -1.1511e-06
-0.00039428125 | -0.4865691043366031 | -0.021679924102805403 | -0.4648891802337977 | 428866.0587825957 | -1.084e-06
-0.00039403125000000007 | -0.4879106835818062 | -0.02134433192602526 | -0.466566351655781 | 437180.56228960166 | -1.0672e-06
-0.00039378125000000003 | -0.488246078393107 | -0.021679924102805403 | -0.4665661542903016 | 430413.08823579096 | -1.084e-06
-0.00039353125 | -0.4885814732044078 | -0.02134433192602526 | -0.46723714127838256 | 437809.10351068684 | -1.0672e-06
-0.00039328124999999997 | -0.48992305244961093 | -0.022015516279585545 | -0.4679075361700254 | 425070.69125960465 | -1.1008e-06
-0.00039303125000000004 | -0.4902584472609117 | -0.02134433192602526 | -0.46891411533488647 | 439380.45656339976 | -1.0672e-06
-0.00039278125 | -0.49126463169481405 | -0.02134433192602526 | -0.4699202997687888 | 440323.2683950275 | -1.0672e-06
-0.00039253125 | -0.49327700056261875 | -0.022015516279585545 | -0.4712614842830332 | 428117.5860681701 | -1.1008e-06
-0.00039228125000000005 | -0.4942831849965211 | -0.022015516279585545 | -0.47226766871693554 | 429031.65451073967 | -1.1008e-06
-0.00039203125 | -0.49562476424172425 | -0.02302229280992597 | -0.4726024714317983 | 410560.7337493663 | -1.1511e-06
-0.00039178125 | -0.495960159053025 | -0.022015516279585545 | -0.47394464277343945 | 430555.10191502236 | -1.1008e-06
-0.00039153125000000006 | -0.4973017382982281 | -0.022351108456365686 | -0.4749506298418624 | 424990.67173251946 | -1.1176e-06
-0.00039128125000000003 | -0.4983079227321305 | -0.022686700633145828 | -0.47562122209898466 | 419295.1895385708 | -1.1343e-06
-0.00039103125 | -0.4993141071660328 | -0.022351108456365686 | -0.47696299870966713 | 426791.35993707384 | -1.1176e-06
-0.00039078125000000007 | -0.5003202915999352 | -0.022015516279585545 | -0.47830477532034965 | 434516.0651661575 | -1.1008e-06
-0.00039053125000000004 | -0.5006556864112359 | -0.022351108456365686 | -0.47830457795487025 | 427991.81874011015 | -1.1176e-06
-0.00039028125 | -0.5019972656564391 | -0.022686700633145828 | -0.4793105650232933 | 422547.6174556725 | -1.1343e-06
-0.00039003124999999997 | -0.5023326604677398 | -0.021679924102805403 | -0.48065273636493444 | 443408.13564263127 | -1.084e-06
-0.00038978125000000005 | -0.503674239712943 | -0.022351108456365686 | -0.48132313125657733 | 430692.8510469417 | -1.1176e-06
-0.00038953125 | -0.5040096345242437 | -0.021679924102805403 | -0.48232971042143835 | 444955.16509582655 | -1.084e-06
-0.00038928125 | -0.5046804241468453 | -0.02100873974924512 | -0.4836716843976002 | 460448.0708225056 | -1.0504e-06
-0.00038903125000000005 | -0.5056866085807477 | -0.02100873974924512 | -0.48467786883150255 | 461405.94306606887 | -1.0504e-06
-0.00038878125 | -0.5070281878259508 | -0.021679924102805403 | -0.48534826372314543 | 447739.8181115781 | -1.084e-06
-0.00038853125 | -0.5070281878259508 | -0.021679924102805403 | -0.48534826372314543 | 447739.8181115781 | -1.084e-06
-0.00038828125000000006 | -0.5087051618824547 | -0.022015516279585545 | -0.4866896456028692 | 442133.302187571 | -1.1008e-06
-0.00038803125000000003 | -0.5093759515050562 | -0.022015516279585545 | -0.4873604352254707 | 442742.681149284 | -1.1008e-06
-0.00038778125 | -0.5103821359389586 | -0.022015516279585545 | -0.4883666196593731 | 443656.7495918537 | -1.1008e-06
-0.00038753125000000007 | -0.5120591099954626 | -0.022686700633145828 | -0.48937240936231674 | 431417.87541140435 | -1.1343e-06
-0.00038728125000000004 | -0.5130652944293649 | -0.022351108456365686 | -0.4907141859729992 | 439096.0626681956 | -1.1176e-06
-0.00038703125 | -0.5140714788632672 | -0.022351108456365686 | -0.49172037040690153 | 439996.4067704728 | -1.1176e-06
-0.00038678124999999997 | -0.5147422684858688 | -0.022015516279585545 | -0.49272675220628326 | 447617.71284298867 | -1.1008e-06
-0.00038653125000000005 | -0.5160838477310719 | -0.022351108456365686 | -0.4937327392747062 | 441797.09497502714 | -1.1176e-06
-0.00038628125 | -0.5170900321649742 | -0.02335788498670611 | -0.4937321471782681 | 422754.1555746767 | -1.1679e-06
-0.00038603125 | -0.5170900321649742 | -0.02134433192602526 | -0.4957457002389489 | 464522.10540680686 | -1.0672e-06
-0.00038578125000000006 | -0.5187670062214781 | -0.022686700633145828 | -0.49608030558833227 | 437331.3807152255 | -1.1343e-06
-0.00038553125 | -0.5187670062214781 | -0.022015516279585545 | -0.49675148994189255 | 451273.9866132671 | -1.1008e-06
-0.00038528125 | -0.5191024010327789 | -0.021679924102805403 | -0.49742247692997354 | 458878.43017458403 | -1.084e-06
-0.00038503125000000007 | -0.5207793750892828 | -0.021679924102805403 | -0.49909945098647746 | 460425.4596277794 | -1.084e-06
-0.00038478125000000003 | -0.5214501647118844 | -0.022015516279585545 | -0.4994346484322989 | 453711.5024601195 | -1.1008e-06
-0.00038453125 | -0.5221209543344859 | -0.022686700633145828 | -0.4994342537013401 | 440288.1333671361 | -1.1343e-06
-0.00038428124999999997 | -0.5227917439570875 | -0.022015516279585545 | -0.500776227677502 | 454930.26038354565 | -1.1008e-06
-0.00038403125000000004 | -0.5241333232022907 | -0.022351108456365686 | -0.501782214745925 | 448999.8477932448 | -1.1176e-06
-0.00038378125 | -0.5244687180135914 | -0.02302229280992597 | -0.5014464252036654 | 435618.145719586 | -1.1511e-06
-0.00038353125 | -0.525139507636193 | -0.022686700633145828 | -0.5024528070030472 | 442949.21075385576 | -1.1343e-06
-0.00038328125000000005 | -0.5258102972587946 | -0.02302229280992597 | -0.5027880044488686 | 436783.6067414568 | -1.1511e-06
-0.00038303125 | -0.5268164816926969 | -0.02335788498670611 | -0.5034585967059908 | 431082.34927308606 | -1.1679e-06
-0.00038278125 | -0.5274872713152985 | -0.02302229280992597 | -0.5044649785053725 | 438240.4330187951 | -1.1511e-06
-0.00038253125000000006 | -0.5288288505605016 | -0.022686700633145828 | -0.5061421499273557 | 446201.63867095736 | -1.1343e-06
-0.00038228125 | -0.5294996401831031 | -0.02302229280992597 | -0.5064773473731772 | 439988.62455160107 | -1.1511e-06
-0.00038203125 | -0.5301704298057047 | -0.02335788498670611 | -0.5068125448189986 | 433954.14020357194 | -1.1679e-06
-0.00038178125000000007 | -0.5308412194283063 | -0.022015516279585545 | -0.5088257031487208 | 462242.8079241026 | -1.1008e-06
-0.00038153125000000003 | -0.531176614239607 | -0.022351108456365686 | -0.5088255057832414 | 455302.2565091851 | -1.1176e-06
-0.00038128125 | -0.5331889831074117 | -0.02335788498670611 | -0.5098310981207056 | 436538.75204100925 | -1.1679e-06
-0.00038103124999999997 | -0.5338597727300133 | -0.02335788498670611 | -0.5105018877433072 | 437113.11022710643 | -1.1679e-06
-0.00038078125000000004 | -0.535872141597818 | -0.02335788498670611 | -0.5125142566111119 | 438836.18478539813 | -1.1679e-06
-0.00038053125 | -0.535872141597818 | -0.022686700633145828 | -0.5131854409646722 | 452410.8192399697 | -1.1343e-06
-0.00038028125 | -0.5368783260317204 | -0.02335788498670611 | -0.5135204410450143 | 439697.72206454386 | -1.1679e-06
-0.00038003125000000005 | -0.5378845104656227 | -0.02302229280992597 | -0.5148622176556967 | 447272.75593829295 | -1.1511e-06
-0.00037978125 | -0.538890694899525 | -0.02302229280992597 | -0.515868402089599 | 448146.8517046959 | -1.1511e-06
-0.00037953125 | -0.5392260897108258 | -0.02335788498670611 | -0.5158682047241196 | 441707.97571588395 | -1.1679e-06
-0.00037928125000000006 | -0.5409030637673297 | -0.022686700633145828 | -0.5182163631341838 | 456845.94821783557 | -1.1343e-06
-0.00037903125000000003 | -0.5415738533899312 | -0.02335788498670611 | -0.5182159684032251 | 443718.22936722415 | -1.1679e-06
-0.00037878125 | -0.5432508274464352 | -0.023693477163486253 | -0.5195573502829489 | 438565.7256619411 | -1.1847e-06
-0.00037853125000000007 | -0.543586222257736 | -0.022686700633145828 | -0.5208995216245902 | 459211.3503393642 | -1.1343e-06
-0.00037828125000000004 | -0.5442570118803375 | -0.02302229280992597 | -0.5212347190704115 | 452808.6957921786 | -1.1511e-06
-0.00037803125 | -0.5452631963142399 | -0.02335788498670611 | -0.5219053113275338 | 446877.19939075876 | -1.1679e-06
-0.00037778124999999997 | -0.5455985911255407 | -0.022686700633145828 | -0.5229118904923948 | 460985.4019305105 | -1.1343e-06
-0.00037753125000000005 | -0.5462693807481422 | -0.022686700633145828 | -0.5235826801149964 | 461576.7524608926 | -1.1343e-06
-0.00037728125 | -0.5472755651820446 | -0.02335788498670611 | -0.5239176801953385 | 448600.2739490502 | -1.1679e-06
-0.00037703125 | -0.5472755651820446 | -0.02335788498670611 | -0.5239176801953385 | 448600.2739490502 | -1.1679e-06
-0.00037678125000000005 | -0.5489525392385485 | -0.02335788498670611 | -0.5255946542518424 | 450036.1694142932 | -1.1679e-06
-0.00037653125 | -0.5496233288611501 | -0.02335788498670611 | -0.526265443874444 | 450610.5276003904 | -1.1679e-06
-0.00037628125 | -0.5499587236724508 | -0.02335788498670611 | -0.5266008386857447 | 450897.70669343893 | -1.1679e-06
-0.00037603125000000006 | -0.5506295132950524 | -0.02335788498670611 | -0.5272716283083463 | 451472.0648795362 | -1.1679e-06
-0.00037578125000000003 | -0.5523064873515563 | -0.023693477163486253 | -0.52861301018807 | 446209.7365790696 | -1.1847e-06
-0.00037553125 | -0.5539834614080602 | -0.024364661517046537 | -0.5296187998910137 | 434743.408621105 | -1.2182e-06
-0.00037528125000000007 | -0.5546542510306618 | -0.024029069340266395 | -0.5306251816903954 | 441652.7117021609 | -1.2015e-06
-0.00037503125000000004 | -0.5549896458419625 | -0.024029069340266395 | -0.5309605765016961 | 441931.8692563311 | -1.2015e-06
-0.00037478125 | -0.5570020147097672 | -0.02503584587060682 | -0.5319661688391604 | 424963.60745191516 | -1.2518e-06
-0.00037453124999999997 | -0.557337409521068 | -0.024364661517046537 | -0.5329727480040215 | 437496.53376561904 | -1.2182e-06
-0.00037428125000000005 | -0.5583435939549704 | -0.024364661517046537 | -0.5339789324379238 | 438322.4713089733 | -1.2182e-06
-0.00037403125 | -0.5590143835775719 | -0.024029069340266395 | -0.5349853142373056 | 445281.7599063739 | -1.2015e-06
-0.00037378125 | -0.5593497783888727 | -0.023693477163486253 | -0.5356563012253864 | 452155.0784035027 | -1.1847e-06
-0.00037353125000000006 | -0.5596851732001734 | -0.02335788498670611 | -0.5363272882134673 | 459225.9003918481 | -1.1679e-06
-0.00037328125 | -0.5600205680114743 | -0.02302229280992597 | -0.5369982752015483 | 466502.8627991593 | -1.1511e-06
-0.00037303125 | -0.5616975420679782 | -0.024364661517046537 | -0.5373328805509316 | 441075.5964534874 | -1.2182e-06
-0.00037278125000000007 | -0.5620329368792789 | -0.024364661517046537 | -0.5376682753622324 | 441350.9089679388 | -1.2182e-06
-0.00037253125000000003 | -0.5640453057470837 | -0.02503584587060682 | -0.5390094598764769 | 430590.1727165508 | -1.2518e-06
-0.00037228125 | -0.5643807005583844 | -0.024364661517046537 | -0.5400160390413379 | 443278.0965690987 | -1.2182e-06
-0.00037203124999999997 | -0.5657222798035876 | -0.025371438047386962 | -0.5403508417562006 | 425952.0810345648 | -1.2686e-06
-0.00037178125000000004 | -0.5660576746148883 | -0.02470025369382668 | -0.5413574209210616 | 438341.5876059304 | -1.235e-06
-0.00037153125 | -0.5677346486713922 | -0.02503584587060682 | -0.5426988028007854 | 433537.4211885028 | -1.2518e-06
-0.00037128125 | -0.5684054382939938 | -0.02470025369382668 | -0.5437051846001671 | 440242.5913026594 | -1.235e-06
-0.00037103125000000005 | -0.5694116227278961 | -0.024364661517046537 | -0.5450469612108496 | 447407.7842858699 | -1.2182e-06
-0.00037078125 | -0.5697470175391969 | -0.024364661517046537 | -0.5453823560221503 | 447683.09680032125 | -1.2182e-06
-0.00037053125 | -0.5707532019730992 | -0.02470025369382668 | -0.5460529482792725 | 442143.59499938844 | -1.235e-06
-0.00037028125000000006 | -0.5724301760296031 | -0.02503584587060682 | -0.5473943301589963 | 437288.4646982599 | -1.2518e-06
-0.00037003125 | -0.5720947812183024 | -0.023693477163486253 | -0.5484013040548161 | 462913.3159905724 | -1.1847e-06
-0.00036978125 | -0.5724301760296031 | -0.024029069340266395 | -0.5484011066893367 | 456448.0620731831 | -1.2015e-06
-0.00036953125000000007 | -0.5734363604635055 | -0.024364661517046537 | -0.549071698946459 | 450711.5344592869 | -1.2182e-06
-0.00036928125000000003 | -0.5731009656522047 | -0.024029069340266395 | -0.5490718963119383 | 457006.37718152354 | -1.2015e-06
-0.00036903125 | -0.5744425448974079 | -0.02470025369382668 | -0.5497422912035812 | 445130.8865228198 | -1.235e-06
-0.00036878124999999997 | -0.5751133345200095 | -0.024029069340266395 | -0.5510842651797431 | 458681.32250654494 | -1.2015e-06
-0.00036853125000000004 | -0.5761195189539118 | -0.025371438047386962 | -0.5507480809065248 | 434148.09982617217 | -1.2686e-06
-0.00036828125 | -0.5774610981991148 | -0.02470025369382668 | -0.5527608445052882 | 447575.03413289995 | -1.235e-06
-0.00036803125 | -0.578802677444318 | -0.026042622400947246 | -0.5527600550433708 | 424504.14288790314 | -1.3021e-06
-0.00036778125000000005 | -0.5791380722556188 | -0.02503584587060682 | -0.5541022263850119 | 442647.0982836271 | -1.2518e-06
-0.00036753125 | -0.5808150463121227 | -0.025371438047386962 | -0.5554436082647357 | 437849.5276675431 | -1.2686e-06
-0.00036728125 | -0.5808150463121227 | -0.025371438047386962 | -0.5554436082647357 | 437849.5276675431 | -1.2686e-06
-0.00036703125000000006 | -0.5821566255573258 | -0.025371438047386962 | -0.5567851875099389 | 438907.07847936347 | -1.2686e-06
-0.00036678125000000003 | -0.5824920203686266 | -0.024364661517046537 | -0.55812735885158 | 458144.97234947496 | -1.2182e-06
-0.00036653125 | -0.5841689944251305 | -0.025371438047386962 | -0.5587975563777435 | 440493.4046970939 | -1.2686e-06
-0.00036628125000000007 | -0.5841689944251305 | -0.02503584587060682 | -0.5591331485545237 | 446666.07347265264 | -1.2518e-06
-0.00036603125000000004 | -0.5838335996138297 | -0.024029069340266395 | -0.5598045302735634 | 465939.4189149709 | -1.2015e-06
-0.00036578125 | -0.5855105736703337 | -0.02470025369382668 | -0.560810319976507 | 454092.7610931138 | -1.235e-06
-0.00036553124999999997 | -0.5858459684816344 | -0.02470025369382668 | -0.5611457147878077 | 454364.33304978936 | -1.235e-06
-0.00036528125000000005 | -0.5868521529155367 | -0.02503584587060682 | -0.5618163070449299 | 448809.5269067995 | -1.2518e-06
-0.00036503125 | -0.5875229425381383 | -0.02503584587060682 | -0.5624870966675315 | 449345.39026533626 | -1.2518e-06
-0.00036478125 | -0.5881937321607399 | -0.025371438047386962 | -0.5628222941133529 | 443666.0571325548 | -1.2686e-06
-0.00036453125000000005 | -0.5891999165946422 | -0.02470025369382668 | -0.5644996629008155 | 457080.0526165451 | -1.235e-06
-0.00036428125 | -0.5891999165946422 | -0.024029069340266395 | -0.5651708472543758 | 470405.9397816945 | -1.2015e-06
-0.00036403125 | -0.5905414958398454 | -0.02470025369382668 | -0.5658412421460187 | 458166.34044324746 | -1.235e-06
-0.00036378125000000006 | -0.5908768906511461 | -0.02503584587060682 | -0.5658410447805393 | 452024.70705801994 | -1.2518e-06
-0.00036353125000000003 | -0.5912122854624469 | -0.02503584587060682 | -0.56617643959184 | 452292.6387372883 | -1.2518e-06
-0.00036328125 | -0.59255386470765 | -0.02503584587060682 | -0.5675180188370432 | 453364.3654543618 | -1.2518e-06
-0.00036303125000000007 | -0.594230838764154 | -0.025707030224167104 | -0.5685238085399869 | 442309.98569840187 | -1.2854e-06
-0.00036278125000000004 | -0.5938954439528532 | -0.025707030224167104 | -0.5681884137286861 | 442049.0494421513 | -1.2854e-06
-0.00036253125 | -0.5952370231980563 | -0.026042622400947246 | -0.569194400797109 | 437125.2572293993 | -1.3021e-06
-0.00036228125 | -0.5965786024432594 | -0.026378214577727387 | -0.5702003878655321 | 432326.7491704949 | -1.3189e-06
-0.00036203125000000005 | -0.5969139972545602 | -0.025371438047386962 | -0.5715425592071732 | 450540.13740938675 | -1.2686e-06
-0.00036178125 | -0.5975847868771618 | -0.02503584587060682 | -0.572548941006555 | 457383.34064338723 | -1.2518e-06
-0.00036153125 | -0.5985909713110641 | -0.026042622400947246 | -0.5725483489101169 | 439700.9948501128 | -1.3021e-06
-0.00036128125000000006 | -0.5992617609336657 | -0.026042622400947246 | -0.5732191385327184 | 440216.1423742555 | -1.3021e-06
-0.00036103125 | -0.600267945367568 | -0.026042622400947246 | -0.5742253229666208 | 440988.86366046953 | -1.3021e-06
-0.00036078125 | -0.6009387349901696 | -0.02503584587060682 | -0.5759028891195628 | 460062.6574360709 | -1.2518e-06
-0.00036053125000000007 | -0.6012741298014703 | -0.026042622400947246 | -0.5752315074005231 | 441761.58494668355 | -1.3021e-06
-0.00036028125000000003 | -0.6016095246127712 | -0.025371438047386962 | -0.5762380865653842 | 454241.56525075785 | -1.2686e-06
-0.00036003125 | -0.6032864986692751 | -0.025371438047386962 | -0.5779150606218881 | 455563.50376553315 | -1.2686e-06
-0.00035978124999999997 | -0.6032864986692751 | -0.026042622400947246 | -0.5772438762683278 | 443307.02751911175 | -1.3021e-06
-0.00035953125000000004 | -0.6046280779144781 | -0.026042622400947246 | -0.5785854555135309 | 444337.3225673971 | -1.3021e-06
-0.00035928125 | -0.604963472725779 | -0.025371438047386962 | -0.579592034678392 | 456885.4422803086 | -1.2686e-06
-0.00035903125 | -0.6063050519709821 | -0.02671380675450753 | -0.5795912452164745 | 433926.35916158056 | -1.3357e-06
-0.00035878125000000005 | -0.6063050519709821 | -0.025707030224167104 | -0.580598021746815 | 451703.69092342415 | -1.2854e-06
-0.00035853125 | -0.6076466312161852 | -0.026378214577727387 | -0.5812684166384579 | 440718.5444076686 | -1.3189e-06
-0.00035828125 | -0.6089882104613883 | -0.02704939893128767 | -0.5819388115301006 | 430278.55296036165 | -1.3525e-06
-0.00035803125000000006 | -0.6089882104613883 | -0.02704939893128767 | -0.5819388115301006 | 430278.55296036165 | -1.3525e-06
-0.00035778125 | -0.6083174208387868 | -0.025371438047386962 | -0.5829459827913999 | 459529.3193098593 | -1.2686e-06
-0.00035753125 | -0.6096590000839899 | -0.025707030224167104 | -0.5839519698598228 | 454313.05348593026 | -1.2854e-06
-0.00035728125000000007 | -0.6103297897065915 | -0.026042622400947246 | -0.5842871673056442 | 448716.0765226101 | -1.3021e-06
-0.00035703125000000004 | -0.611000579329193 | -0.026042622400947246 | -0.5849579569282458 | 449231.22404675285 | -1.3021e-06
-0.00035678125 | -0.6123421585743961 | -0.026042622400947246 | -0.5862995361734489 | 450261.51909503824 | -1.3021e-06
-0.00035653124999999997 | -0.6136837378195993 | -0.02671380675450753 | -0.5869699310650918 | 439450.6080388936 | -1.3357e-06
-0.00035628125000000004 | -0.6146899222535016 | -0.02704939893128767 | -0.587640523322214 | 434494.33003296657 | -1.3525e-06
-0.00035603125 | -0.6150253170648023 | -0.026042622400947246 | -0.5889826946638551 | 452322.10919160896 | -1.3021e-06
-0.00035578125 | -0.6156961066874039 | -0.026042622400947246 | -0.5896534842864567 | 452837.25671575166 | -1.3021e-06
-0.00035553125000000005 | -0.6163668963100055 | -0.02671380675450753 | -0.589653089555498 | 441459.4258124619 | -1.3357e-06
-0.00035528125 | -0.6167022911213063 | -0.025707030224167104 | -0.5909952608971392 | 459792.71486719325 | -1.2854e-06
-0.00035503125 | -0.6180438703665094 | -0.025707030224167104 | -0.5923368401423423 | 460836.4598921957 | -1.2854e-06
-0.00035478125000000006 | -0.618714659989111 | -0.02671380675450753 | -0.5920008532346035 | 443217.14136433427 | -1.3357e-06
-0.00035453125000000003 | -0.6190500548004118 | -0.026042622400947246 | -0.5930074323994645 | 455412.9943364652 | -1.3021e-06
-0.00035428125 | -0.6203916340456149 | -0.025371438047386962 | -0.595020195998228 | 469047.276616242 | -1.2686e-06
-0.00035403125000000007 | -0.6203916340456149 | -0.025707030224167104 | -0.5946846038214478 | 462663.0136859501 | -1.2854e-06
-0.00035378125000000004 | -0.6197208444230133 | -0.02503584587060682 | -0.5946849985524065 | 475066.83147509926 | -1.2518e-06
-0.00035353125 | -0.6203916340456149 | -0.02503584587060682 | -0.5953557881750081 | 475602.694833636 | -1.2518e-06
-0.00035328124999999997 | -0.6213978184795172 | -0.025371438047386962 | -0.5960263804321303 | 469840.4397251072 | -1.2686e-06
-0.00035303125000000005 | -0.6220686081021188 | -0.025707030224167104 | -0.5963615778779517 | 463967.69496720313 | -1.2854e-06
-0.00035278125 | -0.6234101873473219 | -0.025371438047386962 | -0.598038749299935 | 471426.7659428377 | -1.2686e-06
-0.00035253125 | -0.6250871614038258 | -0.026378214577727387 | -0.5987089468260984 | 453941.97932685114 | -1.3189e-06
-0.00035228125000000006 | -0.626428740649029 | -0.02704939893128767 | -0.5993793417177413 | 443173.8710648002 | -1.3525e-06
-0.00035203125 | -0.6267641354603297 | -0.026378214577727387 | -0.6003859208826023 | 455213.46345369564 | -1.3189e-06
-0.00035178125 | -0.6284411095168336 | -0.027384991108067813 | -0.6010561184087658 | 438967.54688497266 | -1.3692e-06
-0.00035153125000000006 | -0.6284411095168336 | -0.027384991108067813 | -0.6010561184087658 | 438967.54688497266 | -1.3692e-06
-0.00035128125000000003 | -0.629447293950736 | -0.02704939893128767 | -0.6023978950194483 | 445405.7530444145 | -1.3525e-06
-0.00035103125 | -0.6301180835733375 | -0.02704939893128767 | -0.6030686846420499 | 445901.7268176622 | -1.3525e-06
-0.0003507812500000001 | -0.6311242680072399 | -0.027384991108067813 | -0.6037392768991721 | 440927.13013246603 | -1.3692e-06
-0.00035053125000000004 | -0.6314596628185407 | -0.02704939893128767 | -0.604410263887253 | 446893.6743641574 | -1.3525e-06
-0.00035028125 | -0.6328012420637438 | -0.02704939893128767 | -0.6057518431324561 | 447885.62191065267 | -1.3525e-06
-0.00035003125 | -0.6321304524411422 | -0.026042622400947246 | -0.606087830040195 | 465458.3710572479 | -1.3021e-06
-0.00034978125000000005 | -0.632465847252443 | -0.026378214577727387 | -0.6060876326747157 | 459536.50948496687 | -1.3189e-06
-0.00034953125 | -0.6328012420637438 | -0.025707030224167104 | -0.6070942118395767 | 472317.65516722284 | -1.2854e-06
-0.00034928125 | -0.6338074264976461 | -0.026378214577727387 | -0.6074292119199187 | 460553.6967864424 | -1.3189e-06
-0.00034903125000000006 | -0.634142821308947 | -0.02671380675450753 | -0.6074290145544394 | 454767.84356235224 | -1.3357e-06
-0.00034878125 | -0.6344782161202477 | -0.025707030224167104 | -0.6087711858960806 | 473622.33644847595 | -1.2854e-06
-0.00034853125 | -0.63548440055415 | -0.026378214577727387 | -0.6091061859764226 | 461825.18091328687 | -1.3189e-06
-0.00034828125000000007 | -0.6361551901767516 | -0.027384991108067813 | -0.6087701990686838 | 444601.34872151614 | -1.3692e-06
-0.00034803125000000003 | -0.6371613746106539 | -0.027384991108067813 | -0.6097763835025861 | 445336.19243932614 | -1.3692e-06
-0.00034778125 | -0.6378321642332555 | -0.02671380675450753 | -0.611118357478748 | 457529.96800100873 | -1.3357e-06
-0.00034753124999999997 | -0.6378321642332555 | -0.026378214577727387 | -0.6114539496555281 | 463605.2586908692 | -1.3189e-06
-0.00034728125000000004 | -0.6388383486671578 | -0.02704939893128767 | -0.6117889497358702 | 452349.38586988143 | -1.3525e-06
-0.00034703125 | -0.6408507175349626 | -0.027720583284847954 | -0.6131301342501146 | 442364.5259912341 | -1.386e-06
-0.00034678125 | -0.6421922967801657 | -0.028391767638408238 | -0.6138005291417574 | 432379.2283446355 | -1.4196e-06
-0.00034653125000000005 | -0.6415215071575641 | -0.028391767638408238 | -0.6131297395191558 | 431906.7043150333 | -1.4196e-06
-0.00034628125 | -0.643198481214068 | -0.028391767638408238 | -0.6148067135756597 | 433088.01438903884 | -1.4196e-06
-0.00034603125 | -0.6435338760253688 | -0.027720583284847954 | -0.6158132927405209 | 444300.3860435533 | -1.386e-06
-0.00034578125000000006 | -0.6435338760253688 | -0.027384991108067813 | -0.616148884917301 | 449990.20265212294 | -1.3692e-06
-0.00034553125 | -0.6438692708366696 | -0.027384991108067813 | -0.6164842797286018 | 450235.15055805957 | -1.3692e-06
-0.00034528125 | -0.6448754552705719 | -0.028056175461628096 | -0.6168192798089438 | 439703.03839349444 | -1.4028e-06
-0.00034503125000000007 | -0.6462170345157751 | -0.02872735981518838 | -0.6174896747005867 | 429896.57154230727 | -1.4364e-06
-0.00034478125000000004 | -0.6468878241383766 | -0.02872735981518838 | -0.6181604643231883 | 430363.575560022 | -1.4364e-06
-0.00034453125 | -0.6475586137609782 | -0.027720583284847954 | -0.6198380304761303 | 447204.17612203216 | -1.386e-06
-0.00034428124999999997 | -0.6485647981948806 | -0.027720583284847954 | -0.6208442149100326 | 447930.1236416518 | -1.386e-06
-0.00034403125000000004 | -0.6485647981948806 | -0.027720583284847954 | -0.6208442149100326 | 447930.1236416518 | -1.386e-06
-0.00034378125 | -0.6485647981948806 | -0.02671380675450753 | -0.621850991440373 | 465565.23909528216 | -1.3357e-06
-0.00034353125 | -0.6495709826287829 | -0.02704939893128767 | -0.6225215836974952 | 460284.96624184353 | -1.3525e-06
-0.00034328125000000005 | -0.6495709826287829 | -0.027384991108067813 | -0.6221859915207151 | 454399.2649589831 | -1.3692e-06
-0.00034303125 | -0.6509125618739859 | -0.028056175461628096 | -0.6228563864123579 | 444006.623257847 | -1.4028e-06
-0.00034278125 | -0.6515833514965875 | -0.028056175461628096 | -0.6235271760349594 | 444484.7993538862 | -1.4028e-06
-0.00034253125000000006 | -0.6525895359304899 | -0.028056175461628096 | -0.6245333604688618 | 445202.0634979449 | -1.4028e-06
-0.00034228125000000003 | -0.6525895359304899 | -0.028056175461628096 | -0.6245333604688618 | 445202.0634979449 | -1.4028e-06
-0.00034203125 | -0.6529249307417907 | -0.027720583284847954 | -0.6252043474569428 | 451075.8962266706 | -1.386e-06
-0.00034178125000000007 | -0.6535957203643923 | -0.027720583284847954 | -0.6258751370795443 | 451559.8612397504 | -1.386e-06
-0.00034153125000000004 | -0.6546019047982946 | -0.028391767638408238 | -0.6262101371598864 | 441120.92289227707 | -1.4196e-06
-0.00034128125 | -0.6549372996095953 | -0.027720583284847954 | -0.6272167163247474 | 452527.79126590997 | -1.386e-06
-0.00034103124999999997 | -0.6569496684774001 | -0.02872735981518838 | -0.6282223086622117 | 437368.63582574384 | -1.4364e-06
-0.00034078125000000005 | -0.6572850632887008 | -0.02872735981518838 | -0.6285577034735125 | 437602.1378346012 | -1.4364e-06
-0.00034053125 | -0.6569496684774001 | -0.027384991108067813 | -0.6295646773693323 | 459788.1188895899 | -1.3692e-06
-0.00034028125 | -0.6582912477226032 | -0.02704939893128767 | -0.6312418487913155 | 466732.6252940628 | -1.3525e-06
-0.00034003125000000006 | -0.6589620373452048 | -0.027720583284847954 | -0.6312414540603568 | 455431.5813443888 | -1.386e-06
-0.00033978125 | -0.6589620373452048 | -0.027384991108067813 | -0.631577046237137 | 461257.80632520997 | -1.3692e-06
-0.00033953125 | -0.6606390114017087 | -0.02704939893128767 | -0.633589612470421 | 468468.5335004295 | -1.3525e-06
-0.00033928125000000006 | -0.6606390114017087 | -0.028056175461628096 | -0.6325828359400806 | 450940.176650415 | -1.4028e-06
-0.00033903125000000003 | -0.6609744062130094 | -0.028056175461628096 | -0.6329182307513813 | 451179.26469843456 | -1.4028e-06
-0.00033878125 | -0.6619805906469117 | -0.027384991108067813 | -0.6345955995388439 | 463462.3374786399 | -1.3692e-06
-0.00033853124999999997 | -0.6636575647034156 | -0.02872735981518838 | -0.6349302048882273 | 442038.6760028917 | -1.4364e-06
-0.00033828125000000004 | -0.6633221698921149 | -0.028056175461628096 | -0.6352659944304868 | 452852.8810345716 | -1.4028e-06
-0.00033803125 | -0.6636575647034156 | -0.027720583284847954 | -0.6359369814185677 | 458819.3364359474 | -1.386e-06
-0.00033778125 | -0.6643283543260172 | -0.027720583284847954 | -0.6366077710411693 | 459303.3014490272 | -1.386e-06
-0.00033753125000000005 | -0.6649991439486188 | -0.02872735981518838 | -0.6362717841334304 | 442972.68403832125 | -1.4364e-06
-0.00033728125 | -0.6653345387599195 | -0.02872735981518838 | -0.6366071789447312 | 443206.18604717863 | -1.4364e-06
-0.00033703125 | -0.666340723193822 | -0.027720583284847954 | -0.638620139908974 | 460755.1964882667 | -1.386e-06
-0.00033678125000000006 | -0.6666761180051227 | -0.028391767638408238 | -0.6382843503667145 | 449626.3554251175 | -1.4196e-06
-0.00033653125 | -0.6673469076277243 | -0.028391767638408238 | -0.6389551399893161 | 450098.8794547197 | -1.4196e-06
-0.00033628125 | -0.6690238816842282 | -0.02872735981518838 | -0.6402965218690398 | 445774.70814461 | -1.4364e-06
-0.00033603125000000007 | -0.6690238816842282 | -0.02872735981518838 | -0.6402965218690398 | 445774.70814461 | -1.4364e-06
-0.00033578125000000003 | -0.6690238816842282 | -0.02872735981518838 | -0.6402965218690398 | 445774.70814461 | -1.4364e-06
-0.00033553125 | -0.669359276495529 | -0.028056175461628096 | -0.6413031010339009 | 457156.46589892416 | -1.4028e-06
-0.00033528124999999997 | -0.6703654609294313 | -0.028056175461628096 | -0.6423092854678032 | 457873.7300429829 | -1.4028e-06
-0.00033503125000000004 | -0.6720424349859352 | -0.02906295199196852 | -0.6429794829939667 | 442473.62289395276 | -1.4531e-06
-0.00033478125 | -0.6717070401746345 | -0.02906295199196852 | -0.6426440881826659 | 442242.8171510307 | -1.4531e-06
-0.00033453125 | -0.6727132246085368 | -0.02872735981518838 | -0.6439858647933484 | 448343.2302420413 | -1.4364e-06
-0.00033428125000000005 | -0.6737194090424391 | -0.029734136345528805 | -0.6439852726969103 | 433162.2517724467 | -1.4867e-06
-0.00033403125 | -0.6737194090424391 | -0.02872735981518838 | -0.6449920492272507 | 449043.7362686135 | -1.4364e-06
-0.00033378125 | -0.67405480385374 | -0.028391767638408238 | -0.6456630362153317 | 454824.11975074216 | -1.4196e-06
-0.00033353125000000006 | -0.6743901986650407 | -0.027720583284847954 | -0.6466696153801927 | 466562.77664522437 | -1.386e-06
-0.00033328125000000003 | -0.67405480385374 | -0.028056175461628096 | -0.6459986283921119 | 460503.6985711983 | -1.4028e-06
-0.00033303125 | -0.6760671727215446 | -0.02872735981518838 | -0.6473398129063562 | 450678.2503306152 | -1.4364e-06
-0.00033278125000000007 | -0.6760671727215446 | -0.028391767638408238 | -0.6476754050831364 | 456241.6918395489 | -1.4196e-06
-0.00033253125000000004 | -0.6777441467780485 | -0.02906295199196852 | -0.64868119478608 | 446397.3205236285 | -1.4531e-06
-0.00033228125 | -0.6784149364006501 | -0.02872735981518838 | -0.6496875765854617 | 452312.764392617 | -1.4364e-06
-0.00033203124999999997 | -0.6784149364006501 | -0.027720583284847954 | -0.6506943531158021 | 469466.5667237032 | -1.386e-06
-0.00033178125000000004 | -0.6794211208345524 | -0.029398544168748663 | -0.6500225766658038 | 442214.1266143328 | -1.4699e-06
-0.00033153125 | -0.6797565156458532 | -0.02872735981518838 | -0.6510291558306648 | 453246.7724280465 | -1.4364e-06
-0.00033128125 | -0.6804273052684547 | -0.02872735981518838 | -0.6516999454532664 | 453713.7764457613 | -1.4364e-06
-0.00033103125000000005 | -0.6804273052684547 | -0.02872735981518838 | -0.6516999454532664 | 453713.7764457613 | -1.4364e-06
-0.00033078125 | -0.6817688845136579 | -0.029398544168748663 | -0.6523703403449093 | 443811.32385350845 | -1.4699e-06
-0.00033053125 | -0.6814334897023571 | -0.02872735981518838 | -0.6527061298871687 | 454414.28247233346 | -1.4364e-06
-0.00033028125000000006 | -0.6821042793249587 | -0.029398544168748663 | -0.65270573515621 | 444039.4948876764 | -1.4699e-06
-0.00033003125000000003 | -0.6817688845136579 | -0.029734136345528805 | -0.6520347481681291 | 438576.5509319575 | -1.4867e-06
-0.00032978125 | -0.6821042793249587 | -0.029734136345528805 | -0.6523701429794299 | 438802.1467302704 | -1.4867e-06
-0.00032953125000000007 | -0.6834458585701618 | -0.029398544168748663 | -0.6540473144014132 | 444952.1790243482 | -1.4699e-06
-0.00032928125000000004 | -0.6841166481927633 | -0.030069728522308947 | -0.6540469196704544 | 435020.16932757624 | -1.5035e-06
-0.00032903125 | -0.6847874378153649 | -0.030069728522308947 | -0.654717709293056 | 435466.3254158189 | -1.5035e-06
-0.00032878124999999997 | -0.6857936222492672 | -0.029734136345528805 | -0.6560594859037384 | 441283.7005117129 | -1.4867e-06
-0.00032853125000000005 | -0.6861290170605681 | -0.030069728522308947 | -0.6560592885382591 | 436358.63759230415 | -1.5035e-06
-0.00032828125 | -0.6864644118718688 | -0.029734136345528805 | -0.65673027552634 | 441734.89210833877 | -1.4867e-06
-0.00032803125 | -0.6867998066831696 | -0.029398544168748663 | -0.657401262514421 | 447233.8893660277 | -1.4699e-06
-0.00032778125000000006 | -0.6874705963057711 | -0.02872735981518838 | -0.6587432364905828 | 458617.31863176654 | -1.4364e-06
-0.00032753125 | -0.6884767807396736 | -0.029734136345528805 | -0.6587426443941448 | 443088.46689821646 | -1.4867e-06
-0.00032728125 | -0.689147570362275 | -0.029734136345528805 | -0.6594134340167462 | 443539.6584948423 | -1.4867e-06
-0.00032703125000000006 | -0.6894829651735759 | -0.029398544168748663 | -0.6600844210048272 | 449059.2576393714 | -1.4699e-06
-0.00032678125000000003 | -0.6898183599848766 | -0.029734136345528805 | -0.6600842236393478 | 443990.8500914682 | -1.4867e-06
-0.00032653125 | -0.6904891496074782 | -0.02906295199196852 | -0.6614261976155097 | 455167.93875466834 | -1.4531e-06
-0.00032628124999999997 | -0.6904891496074782 | -0.02872735981518838 | -0.6617617897922898 | 460718.8367114831 | -1.4364e-06
-0.00032603125000000004 | -0.6908245444187789 | -0.027720583284847954 | -0.663103961133931 | 478419.9194656795 | -1.386e-06
-0.00032578125 | -0.6921661236639821 | -0.02872735981518838 | -0.6634387638487937 | 461886.3467557701 | -1.4364e-06
-0.00032553125 | -0.6928369132865837 | -0.029398544168748663 | -0.663438369117835 | 451340.9679810509 | -1.4699e-06
-0.00032528125000000005 | -0.6928369132865837 | -0.028391767638408238 | -0.6644451456481755 | 468054.792579605 | -1.4196e-06
-0.00032503125 | -0.6941784925317868 | -0.029398544168748663 | -0.6647799483630381 | 452253.65211772267 | -1.4699e-06
-0.00032478125 | -0.6948492821543883 | -0.03040532069908909 | -0.6644439614552993 | 437057.690021474 | -1.5203e-06
-0.00032453125000000006 | -0.6941784925317868 | -0.029398544168748663 | -0.6647799483630381 | 452253.65211772267 | -1.4699e-06
-0.00032428125 | -0.6951846769656891 | -0.029398544168748663 | -0.6657861327969404 | 452938.1652202265 | -1.4699e-06
-0.00032403125 | -0.6958554665882907 | -0.029398544168748663 | -0.666456922419542 | 453394.5072885624 | -1.4699e-06
-0.00032378125000000007 | -0.696861651022193 | -0.030069728522308947 | -0.6667919224998841 | 443497.1350041863 | -1.5035e-06
-0.00032353125000000003 | -0.6971970458334938 | -0.029398544168748663 | -0.6677985016647452 | 454307.19142523425 | -1.4699e-06
-0.00032328125 | -0.696861651022193 | -0.02906295199196852 | -0.6677986990302245 | 459553.24787018815 | -1.4531e-06
-0.00032303124999999997 | -0.6975324406447946 | -0.02906295199196852 | -0.6684694886528261 | 460014.85935603245 | -1.4531e-06
-0.00032278125000000004 | -0.6975324406447946 | -0.028391767638408238 | -0.6691406730063864 | 471362.4607868207 | -1.4196e-06
-0.00032253125 | -0.6992094147012985 | -0.029734136345528805 | -0.6694752783557697 | 450307.53244423075 | -1.4867e-06
-0.00032228125 | -0.6988740198899978 | -0.02906295199196852 | -0.6698110678980292 | 460938.0823277208 | -1.4531e-06
-0.00032203125000000005 | -0.6995448095125993 | -0.02906295199196852 | -0.6704818575206308 | 461399.69381356507 | -1.4531e-06
-0.00032178125 | -0.6998802043239001 | -0.029398544168748663 | -0.6704816601551514 | 456132.5596985779 | -1.4699e-06
-0.00032153125 | -0.6998802043239001 | -0.02906295199196852 | -0.6708172523319316 | 461630.49955648714 | -1.4531e-06
-0.00032128125000000006 | -0.7012217835691033 | -0.029398544168748663 | -0.6718232394003546 | 457045.24383524974 | -1.4699e-06
-0.00032103125000000003 | -0.7012217835691033 | -0.02872735981518838 | -0.6724944237539149 | 468190.9009949197 | -1.4364e-06
-0.00032078125 | -0.7025633628143063 | -0.030069728522308947 | -0.6724936342919974 | 447289.46175424865 | -1.5035e-06
-0.00032053125000000007 | -0.702898757625607 | -0.029398544168748663 | -0.6735002134568584 | 458186.0990060894 | -1.4699e-06
-0.00032028125000000004 | -0.7039049420595095 | -0.029734136345528805 | -0.6741708057139807 | 453465.87362061214 | -1.4867e-06
-0.00032003125 | -0.7052465213047125 | -0.03040532069908909 | -0.6748412006056235 | 443896.78193780145 | -1.5203e-06
-0.00031978124999999997 | -0.704575731682111 | -0.03040532069908909 | -0.6741704109830219 | 443455.55020126415 | -1.5203e-06
-0.00031953125000000005 | -0.7059173109273141 | -0.029734136345528805 | -0.6761831745817853 | 454819.4484104898 | -1.4867e-06
-0.00031928125 | -0.7065881005499157 | -0.030069728522308947 | -0.6765183720276068 | 449966.3982837045 | -1.5035e-06
-0.00031903125 | -0.7072588901725173 | -0.03040532069908909 | -0.6768535694734282 | 445220.47714741324 | -1.5203e-06
-0.00031878125000000005 | -0.7072588901725173 | -0.030069728522308947 | -0.6771891616502084 | 450412.55437194713 | -1.5035e-06
-0.00031853125 | -0.7079296797951188 | -0.030069728522308947 | -0.6778599512728098 | 450858.7104601897 | -1.5035e-06
-0.00031828125 | -0.7079296797951188 | -0.030069728522308947 | -0.6778599512728098 | 450858.7104601897 | -1.5035e-06
-0.00031803125000000006 | -0.7072588901725173 | -0.02906295199196852 | -0.6781959381805488 | 466708.22590077337 | -1.4531e-06
-0.00031778125000000003 | -0.7079296797951188 | -0.02872735981518838 | -0.6792023199799304 | 472860.9411720675 | -1.4364e-06
-0.00031753125 | -0.7082650746064196 | -0.029398544168748663 | -0.678866530437671 | 461836.83555277676 | -1.4699e-06
-0.00031728125000000007 | -0.707594284983818 | -0.02906295199196852 | -0.6785313329918495 | 466939.03164369543 | -1.4531e-06
-0.00031703125000000004 | -0.709271259040322 | -0.029398544168748663 | -0.6798727148715733 | 462521.3486552806 | -1.4699e-06
-0.00031678125 | -0.7096066538516227 | -0.029398544168748663 | -0.680208109682874 | 462749.5196894485 | -1.4699e-06
-0.00031653124999999997 | -0.7106128382855251 | -0.030069728522308947 | -0.6805431097632162 | 452643.3348131603 | -1.5035e-06
-0.00031628125000000005 | -0.7109482330968259 | -0.02872735981518838 | -0.6822208732816375 | 474962.4592517841 | -1.4364e-06
-0.00031603125 | -0.7119544175307282 | -0.02906295199196852 | -0.6828914655387597 | 469939.50630168273 | -1.4531e-06
-0.00031578125 | -0.7129606019646305 | -0.029734136345528805 | -0.6832264656191017 | 459556.96017506166 | -1.4867e-06
-0.00031553125000000006 | -0.7126252071533298 | -0.02872735981518838 | -0.6838978473381414 | 476129.96929607104 | -1.4364e-06
-0.00031528125 | -0.7143021812098337 | -0.02906295199196852 | -0.6852392292178652 | 471555.1465021374 | -1.4531e-06
-0.00031503125 | -0.7139667863985328 | -0.02906295199196852 | -0.6849038344065643 | 471324.3407592153 | -1.4531e-06
-0.00031478125000000007 | -0.7143021812098337 | -0.029398544168748663 | -0.684903637041085 | 465943.91416779987 | -1.4699e-06
-0.00031453125000000003 | -0.7149729708324353 | -0.02872735981518838 | -0.6862456110172469 | 477764.4833580728 | -1.4364e-06
-0.00031428125 | -0.7156437604550367 | -0.029398544168748663 | -0.6862452162862881 | 466856.59830447164 | -1.4699e-06
-0.00031403124999999997 | -0.7159791552663376 | -0.029398544168748663 | -0.6865806110975889 | 467084.7693386396 | -1.4699e-06
-0.00031378125000000004 | -0.7166499448889392 | -0.030069728522308947 | -0.6865802163666302 | 456658.739607344 | -1.5035e-06
-0.00031353125 | -0.7166499448889392 | -0.02906295199196852 | -0.6875869928969707 | 473170.7867025922 | -1.4531e-06
-0.00031328125 | -0.7169853397002399 | -0.029734136345528805 | -0.6872512033547111 | 462264.10975481704 | -1.4867e-06
-0.00031303125000000005 | -0.7176561293228415 | -0.030069728522308947 | -0.6875864008005326 | 457327.9737397079 | -1.5035e-06
-0.00031278125 | -0.7189977085680446 | -0.029398544168748663 | -0.6895991643992959 | 469138.3086461512 | -1.4699e-06
-0.00031253125 | -0.7189977085680446 | -0.029734136345528805 | -0.6892635722225158 | 463617.6845446947 | -1.4867e-06
-0.00031228125000000006 | -0.7193331033793454 | -0.030069728522308947 | -0.6892633748570365 | 458443.3639603145 | -1.5035e-06
-0.00031203125 | -0.7196684981906462 | -0.029734136345528805 | -0.6899343618451174 | 464068.8761413207 | -1.4867e-06
-0.00031178125 | -0.7203392878132477 | -0.030069728522308947 | -0.6902695592909388 | 459112.5980926784 | -1.5035e-06
-0.00031153125000000007 | -0.7203392878132477 | -0.030069728522308947 | -0.6902695592909388 | 459112.5980926784 | -1.5035e-06
-0.00031128125000000003 | -0.7206746826245485 | -0.03040532069908909 | -0.6902693619254594 | 454045.1118781583 | -1.5203e-06
-0.00031103125 | -0.7210100774358493 | -0.030069728522308947 | -0.6909403489135404 | 459558.75418092107 | -1.5035e-06
-0.00031078124999999997 | -0.7213454722471501 | -0.030069728522308947 | -0.6912757437248411 | 459781.83222504234 | -1.5035e-06
-0.00031053125000000004 | -0.7220162618697517 | -0.03040532069908909 | -0.6916109411706626 | 454927.5753512329 | -1.5203e-06
-0.00031028125 | -0.7223516566810524 | -0.030069728522308947 | -0.6922819281587435 | 460451.06635740626 | -1.5035e-06
-0.00031003125 | -0.7226870514923532 | -0.029734136345528805 | -0.6929529151468244 | 466099.23832613725 | -1.4867e-06
-0.00030978125000000005 | -0.7233578411149548 | -0.030069728522308947 | -0.6932881125926459 | 461120.30048977025 | -1.5035e-06
-0.00030953125 | -0.7236932359262556 | -0.029734136345528805 | -0.6939590995807268 | 466776.02572107606 | -1.4867e-06
-0.00030928125 | -0.7233578411149548 | -0.029398544168748663 | -0.6939592969462062 | 472104.53209033463 | -1.4699e-06
-0.00030903125000000006 | -0.7236932359262556 | -0.03040532069908909 | -0.6932879152271665 | 456030.654692576 | -1.5203e-06
-0.00030878125000000003 | -0.7243640255488571 | -0.03040532069908909 | -0.6939587048497681 | 456471.8864291133 | -1.5203e-06
-0.00030853125 | -0.7250348151714586 | -0.030069728522308947 | -0.6949650866491497 | 462235.69071037683 | -1.5035e-06
-0.00030828125000000007 | -0.7263763944166618 | -0.03141209722942951 | -0.6949642971872323 | 442481.94707364583 | -1.5706e-06
-0.00030803125000000004 | -0.7253702099827595 | -0.03040532069908909 | -0.6949648892836704 | 457133.7340339192 | -1.5203e-06
-0.00030778125 | -0.7263763944166618 | -0.029398544168748663 | -0.6969778502479131 | 474158.07139784616 | -1.4699e-06
-0.00030753124999999997 | -0.7270471840392634 | -0.03074091287586923 | -0.6963062711633942 | 453016.0011676006 | -1.537e-06
-0.00030728125000000005 | -0.7273825788505641 | -0.029734136345528805 | -0.6976484425050353 | 469257.5795025184 | -1.4867e-06
-0.00030703125 | -0.727717973661865 | -0.029734136345528805 | -0.6979838373163362 | 469483.17530083144 | -1.4867e-06
-0.00030678125 | -0.7283887632844664 | -0.03040532069908909 | -0.6979834425853774 | 459119.27684833674 | -1.5203e-06
-0.00030653125000000005 | -0.729059552907068 | -0.03074091287586923 | -0.6983186400311988 | 454325.24587086006 | -1.537e-06
-0.00030628125 | -0.729059552907068 | -0.03040532069908909 | -0.698654232207979 | 459560.50858487404 | -1.5203e-06
-0.00030603125 | -0.7297303425296696 | -0.030069728522308947 | -0.6996606140073607 | 465358.78332807525 | -1.5035e-06
-0.00030578125000000006 | -0.7304011321522712 | -0.031076505052649372 | -0.6993246270996218 | 450066.4575471637 | -1.5538e-06
-0.00030553125000000003 | -0.7307365269635719 | -0.03040532069908909 | -0.7003312062644829 | 460663.5879262172 | -1.5203e-06
-0.00030528125 | -0.7317427113974743 | -0.03074091287586923 | -0.701001798521605 | 456070.9054752061 | -1.537e-06
-0.00030503125000000007 | -0.7307365269635719 | -0.03040532069908909 | -0.7003312062644829 | 460663.5879262172 | -1.5203e-06
-0.00030478125000000004 | -0.7314073165861735 | -0.03040532069908909 | -0.7010019958870845 | 461104.8196627545 | -1.5203e-06
-0.00030453125 | -0.7317427113974743 | -0.030069728522308947 | -0.7016729828751653 | 466697.2515928031 | -1.5035e-06
-0.00030428124999999997 | -0.7327488958313767 | -0.03040532069908909 | -0.7023435751322876 | 461987.28313582897 | -1.5203e-06
-0.00030403125000000005 | -0.7330842906426774 | -0.031076505052649372 | -0.7020077855900281 | 451793.2659420334 | -1.5538e-06
-0.00030378125 | -0.7334196854539782 | -0.03074091287586923 | -0.702678772578109 | 457161.94272792235 | -1.537e-06
-0.00030353125 | -0.733755080265279 | -0.030069728522308947 | -0.7036853517429701 | 468035.7198575311 | -1.5035e-06
-0.00030328125000000006 | -0.733755080265279 | -0.030069728522308947 | -0.7036853517429701 | 468035.7198575311 | -1.5035e-06
-0.00030303125 | -0.7344258698878805 | -0.03040532069908909 | -0.7040205491887914 | 463090.36247717205 | -1.5203e-06
-0.00030278125 | -0.7347612646991813 | -0.029734136345528805 | -0.7050271283536526 | 474220.6870654033 | -1.4867e-06
-0.00030253125000000007 | -0.7350966595104821 | -0.03074091287586923 | -0.7043557466346129 | 458252.9799806386 | -1.537e-06
-0.00030228125000000003 | -0.7344258698878805 | -0.030069728522308947 | -0.7043561413655716 | 468481.8759457737 | -1.5035e-06
-0.00030203125 | -0.7354320543217829 | -0.03074091287586923 | -0.7046911414459137 | 458471.18743118184 | -1.537e-06
-0.00030178124999999997 | -0.7350966595104821 | -0.03040532069908909 | -0.704691338811393 | 463531.59421370935 | -1.5203e-06
-0.00030153125000000004 | -0.7357674491330837 | -0.030069728522308947 | -0.7056977206107747 | 469374.1881222589 | -1.5035e-06
-0.00030128125 | -0.7361028439443844 | -0.030069728522308947 | -0.7060331154220755 | 469597.26616638026 | -1.5035e-06
-0.00030103125 | -0.7371090283782868 | -0.03074091287586923 | -0.7063681155024176 | 459562.22468389815 | -1.537e-06
-0.00030078125000000005 | -0.7374444231895876 | -0.03141209722942951 | -0.7060323259601581 | 449528.9319929185 | -1.5706e-06
-0.00030053125 | -0.7381152128121892 | -0.03141209722942951 | -0.7067031155827597 | 449956.021988026 | -1.5706e-06
-0.00030028125 | -0.7394567920573922 | -0.031076505052649372 | -0.7083802870047429 | 455894.43587984884 | -1.5538e-06
-0.00030003125000000006 | -0.7391213972460915 | -0.031076505052649372 | -0.7080448921934421 | 455678.5848304902 | -1.5538e-06
-0.00029978125 | -0.7387860024347908 | -0.03141209722942951 | -0.7073739052053613 | 450383.1119831334 | -1.5706e-06
-0.00029953125 | -0.7394567920573922 | -0.03141209722942951 | -0.7080446948279627 | 450810.2019782408 | -1.5706e-06
-0.00029928125000000007 | -0.7391213972460915 | -0.03040532069908909 | -0.7087160765470024 | 466178.9846329329 | -1.5203e-06
-0.00029903125000000003 | -0.7387860024347908 | -0.03074091287586923 | -0.7080450895589215 | 460653.2619366144 | -1.537e-06
-0.00029878125 | -0.7387860024347908 | -0.03074091287586923 | -0.7080450895589215 | 460653.2619366144 | -1.537e-06
-0.00029853124999999997 | -0.7397921868686931 | -0.030069728522308947 | -0.7097224583463841 | 472051.12465171475 | -1.5035e-06
-0.00029828125000000004 | -0.7411337661138961 | -0.03074091287586923 | -0.7103928532380269 | 462180.71409041714 | -1.537e-06
-0.00029803125 | -0.7411337661138961 | -0.031076505052649372 | -0.7100572610612468 | 456973.6911266424 | -1.5538e-06
-0.00029778125 | -0.741469160925197 | -0.03040532069908909 | -0.7110638402261079 | 467723.2957108133 | -1.5203e-06
-0.00029753125000000005 | -0.7421399505477986 | -0.03174768940620965 | -0.7103922611415889 | 447523.7564864425 | -1.5874e-06
-0.00029728125 | -0.7428107401704 | -0.03141209722942951 | -0.7113986429409705 | 452945.65195377794 | -1.5706e-06
-0.00029703125 | -0.7431461349817009 | -0.03141209722942951 | -0.7117340377522714 | 453159.1969513317 | -1.5706e-06
-0.00029678125000000006 | -0.7431461349817009 | -0.03074091287586923 | -0.7124052221058317 | 463489.95879367663 | -1.537e-06
-0.00029653125000000003 | -0.7438169246043025 | -0.03141209722942951 | -0.712404827374873 | 453586.2869464391 | -1.5706e-06
-0.00029628125 | -0.7441523194156032 | -0.031076505052649372 | -0.7130758143629539 | 458916.3505708708 | -1.5538e-06
-0.00029603125000000007 | -0.744487714226904 | -0.03074091287586923 | -0.7137468013510347 | 464362.7885958496 | -1.537e-06
-0.00029578125000000004 | -0.7451585038495055 | -0.03174768940620965 | -0.7134108144432959 | 449425.34577256965 | -1.5874e-06
-0.00029553125 | -0.7448231090382048 | -0.03141209722942951 | -0.7134110118087753 | 454226.92193910026 | -1.5706e-06
-0.00029528124999999997 | -0.7451585038495055 | -0.031076505052649372 | -0.7140819987968562 | 459563.9037189469 | -1.5538e-06
-0.00029503125000000005 | -0.7451585038495055 | -0.03141209722942951 | -0.713746406620076 | 454440.46693665395 | -1.5706e-06
-0.00029478125 | -0.7454938986608063 | -0.03174768940620965 | -0.7137462092545966 | 449636.6334710282 | -1.5874e-06
-0.00029453125 | -0.7458292934721071 | -0.03141209722942951 | -0.7144171962426776 | 454867.5569317614 | -1.5706e-06
-0.00029428125000000005 | -0.7465000830947087 | -0.031076505052649372 | -0.7154235780420594 | 460427.3079163818 | -1.5538e-06
-0.00029403125 | -0.7465000830947087 | -0.031076505052649372 | -0.7154235780420594 | 460427.3079163818 | -1.5538e-06
-0.00029378125 | -0.7468354779060095 | -0.031076505052649372 | -0.7157589728533601 | 460643.1589657405 | -1.5538e-06
-0.00029353125000000006 | -0.747506267528611 | -0.03141209722942951 | -0.7160941702991815 | 455935.28191953 | -1.5706e-06
-0.00029328125000000003 | -0.7471708727173102 | -0.03141209722942951 | -0.7157587754878807 | 455721.7369219762 | -1.5706e-06
-0.00029303125 | -0.7481770571512126 | -0.03141209722942951 | -0.7167649599217831 | 456362.37191463745 | -1.5706e-06
-0.00029278125000000007 | -0.7488478467738141 | -0.031076505052649372 | -0.7177713417211647 | 461938.26526189275 | -1.5538e-06
-0.00029253125000000004 | -0.7488478467738141 | -0.03074091287586923 | -0.7181069338979449 | 467199.4854529119 | -1.537e-06
-0.00029228125 | -0.7488478467738141 | -0.03040532069908909 | -0.718442526074725 | 472576.84481272305 | -1.5203e-06
-0.00029203125 | -0.7501894260190173 | -0.03074091287586923 | -0.7194485131431481 | 468072.31525508495 | -1.537e-06
-0.00029178125000000005 | -0.7501894260190173 | -0.029734136345528805 | -0.7204552896734885 | 484598.09378779895 | -1.4867e-06
-0.00029153125 | -0.749183241585115 | -0.029734136345528805 | -0.7194491052395862 | 483921.30639286013 | -1.4867e-06
-0.00029128125 | -0.7501894260190173 | -0.03074091287586923 | -0.7194485131431481 | 468072.31525508495 | -1.537e-06
-0.00029103125000000006 | -0.7511956104529196 | -0.031076505052649372 | -0.7201191054002702 | 463449.2226074037 | -1.5538e-06
-0.00029078125 | -0.7508602156416189 | -0.03141209722942951 | -0.7194481184121894 | 458070.73189506715 | -1.5706e-06
-0.00029053125 | -0.7501894260190173 | -0.03074091287586923 | -0.7194485131431481 | 468072.31525508495 | -1.537e-06
-0.00029028125000000007 | -0.7511956104529196 | -0.03074091287586923 | -0.7204546975770504 | 468726.93760671467 | -1.537e-06
-0.00029003125000000003 | -0.7508602156416189 | -0.03040532069908909 | -0.7204548949425298 | 473900.5400223349 | -1.5203e-06
-0.00028978125 | -0.7515310052642205 | -0.031076505052649372 | -0.7204545002115711 | 463665.0736567625 | -1.5538e-06
-0.00028953124999999997 | -0.7515310052642205 | -0.03040532069908909 | -0.7211256845651314 | 474341.77175887214 | -1.5203e-06
-0.00028928125000000004 | -0.7525371896981228 | -0.03074091287586923 | -0.7217962768222536 | 469599.7674088877 | -1.537e-06
-0.00028903125 | -0.7528725845094235 | -0.03074091287586923 | -0.7221316716335543 | 469817.9748594309 | -1.537e-06
-0.00028878125 | -0.7535433741320251 | -0.03074091287586923 | -0.7228024612561559 | 470254.3897605174 | -1.537e-06
-0.00028853125000000005 | -0.7542141637546267 | -0.031076505052649372 | -0.7231376587019773 | 465391.8820516321 | -1.5538e-06
-0.00028828125 | -0.7538787689433258 | -0.03141209722942951 | -0.7224666717138963 | 459992.6368730506 | -1.5706e-06
-0.00028803125 | -0.7542141637546267 | -0.031076505052649372 | -0.7231376587019773 | 465391.8820516321 | -1.5538e-06
-0.00028778125000000006 | -0.7542141637546267 | -0.03074091287586923 | -0.7234732508787575 | 470690.80466160394 | -1.537e-06
-0.00028753125 | -0.7545495585659274 | -0.03141209722942951 | -0.7231374613364979 | 460419.72686815803 | -1.5706e-06
-0.00028728125 | -0.7555557429998297 | -0.03141209722942951 | -0.7241436457704002 | 461060.36186081916 | -1.5706e-06
-0.00028703125000000007 | -0.7548849533772282 | -0.031076505052649372 | -0.7238084483245788 | 465823.5841503495 | -1.5538e-06
-0.00028678125000000004 | -0.7545495585659274 | -0.03040532069908909 | -0.7241442378668383 | 476327.31457328977 | -1.5203e-06
-0.00028653125 | -0.7558911378111306 | -0.03074091287586923 | -0.7251502249352614 | 471781.8419143202 | -1.537e-06
-0.00028628124999999997 | -0.7558911378111306 | -0.031076505052649372 | -0.7248146327584812 | 466471.1372984257 | -1.5538e-06
-0.00028603125000000004 | -0.7558911378111306 | -0.03040532069908909 | -0.7254858171120415 | 477209.7780463643 | -1.5203e-06
-0.00028578125 | -0.7562265326224313 | -0.03141209722942951 | -0.7248144353930018 | 461487.4518559266 | -1.5706e-06
-0.00028553125 | -0.7565619274337321 | -0.03141209722942951 | -0.7251498302043026 | 461700.9968534803 | -1.5706e-06
-0.00028528125000000005 | -0.7568973222450329 | -0.03074091287586923 | -0.7261564093691637 | 472436.46426594997 | -1.537e-06
-0.00028503125 | -0.7572327170563337 | -0.03141209722942951 | -0.7258206198269042 | 462128.0868485877 | -1.5706e-06
-0.00028478125 | -0.7579035066789352 | -0.03174768940620965 | -0.7261558172727256 | 457454.27831399534 | -1.5874e-06
-0.00028453125000000006 | -0.7575681118676345 | -0.03141209722942951 | -0.726156014638205 | 462341.63184614154 | -1.5706e-06
-0.00028428125000000003 | -0.7572327170563337 | -0.03074091287586923 | -0.7264918041804644 | 472654.67171649315 | -1.537e-06
-0.00028403125 | -0.7585742963015368 | -0.03141209722942951 | -0.7271621990721073 | 462982.26683880267 | -1.5706e-06
-0.00028378125000000007 | -0.7585742963015368 | -0.031076505052649372 | -0.7274977912488875 | 468197.94569329533 | -1.5538e-06
-0.00028353125000000004 | -0.7589096911128376 | -0.031076505052649372 | -0.7278331860601882 | 468413.79674265406 | -1.5538e-06
-0.00028328125 | -0.7585742963015368 | -0.03074091287586923 | -0.7278333834256676 | 473527.50151866616 | -1.537e-06
-0.00028303124999999997 | -0.7585742963015368 | -0.03074091287586923 | -0.7278333834256676 | 473527.50151866616 | -1.537e-06
-0.00028278125000000005 | -0.7585742963015368 | -0.030069728522308947 | -0.7285045677792279 | 484543.49512250844 | -1.5035e-06
-0.00028253125 | -0.7585742963015368 | -0.03074091287586923 | -0.7278333834256676 | 473527.50151866616 | -1.537e-06
-0.00028228125 | -0.7592450859241384 | -0.031076505052649372 | -0.7281685808714891 | 468629.6477920128 | -1.5538e-06
-0.00028203125000000006 | -0.7592450859241384 | -0.03074091287586923 | -0.7285041730482692 | 473963.91641975276 | -1.537e-06
-0.00028178125 | -0.7599158755467399 | -0.031076505052649372 | -0.7288393704940905 | 469061.34989073017 | -1.5538e-06
-0.00028153125 | -0.7602512703580407 | -0.031076505052649372 | -0.7291747653053914 | 469277.2009400889 | -1.5538e-06
-0.00028128125000000006 | -0.7605866651693415 | -0.03141209722942951 | -0.729174567939912 | 464263.5368241249 | -1.5706e-06
-0.00028103125000000003 | -0.7609220599806423 | -0.03074091287586923 | -0.7301811471047731 | 475054.953672469 | -1.537e-06
-0.00028078125 | -0.7605866651693415 | -0.031076505052649372 | -0.7295101601166921 | 469493.05198944756 | -1.5538e-06
-0.0002805312500000001 | -0.7612574547919431 | -0.03141209722942951 | -0.7298453575625136 | 464690.62681923236 | -1.5706e-06
-0.00028028125000000004 | -0.7615928496032438 | -0.031076505052649372 | -0.7305163445505944 | 470140.60513752373 | -1.5538e-06
-0.00028003125 | -0.7625990340371462 | -0.03174768940620965 | -0.7308513446309366 | 460412.3060924154 | -1.5874e-06
-0.00027978125 | -0.7625990340371462 | -0.031076505052649372 | -0.7315225289844969 | 470788.1582855999 | -1.5538e-06
-0.00027953125000000005 | -0.7619282444145447 | -0.03074091287586923 | -0.7311873315386754 | 475709.57602409873 | -1.537e-06
-0.00027928125 | -0.7622636392258454 | -0.03074091287586923 | -0.7315227263499762 | 475927.7834746419 | -1.537e-06
-0.00027903125 | -0.7619282444145447 | -0.029734136345528805 | -0.7321941080690159 | 492493.94672875217 | -1.4867e-06
-0.00027878125000000006 | -0.7622636392258454 | -0.03040532069908909 | -0.7318583185267563 | 481401.4795434682 | -1.5203e-06
-0.00027853125 | -0.7625990340371462 | -0.030069728522308947 | -0.7325293055148373 | 487220.43165196426 | -1.5035e-06
-0.00027828125 | -0.762934428848447 | -0.03040532069908909 | -0.7325291081493579 | 481842.7112800055 | -1.5203e-06
-0.00027803125000000007 | -0.762934428848447 | -0.031076505052649372 | -0.7318579237957976 | 471004.00933495857 | -1.5538e-06
-0.00027778125000000003 | -0.7625990340371462 | -0.030069728522308947 | -0.7325293055148373 | 487220.43165196426 | -1.5035e-06
-0.00027753125 | -0.7625990340371462 | -0.030069728522308947 | -0.7325293055148373 | 487220.43165196426 | -1.5035e-06
-0.00027728124999999997 | -0.762934428848447 | -0.03074091287586923 | -0.7321935159725778 | 476364.19837572845 | -1.537e-06
-0.00027703125000000004 | -0.7625990340371462 | -0.03074091287586923 | -0.731858121161277 | 476145.9909251852 | -1.537e-06
-0.00027678125 | -0.7632698236597477 | -0.03040532069908909 | -0.7328645029606586 | 482063.32714827405 | -1.5203e-06
-0.00027653125 | -0.7642760080936501 | -0.031076505052649372 | -0.7331995030410008 | 471867.41353239346 | -1.5538e-06
-0.00027628125000000005 | -0.7642760080936501 | -0.031076505052649372 | -0.7331995030410008 | 471867.41353239346 | -1.5538e-06
-0.00027603125 | -0.7639406132823493 | -0.031076505052649372 | -0.7328641082296999 | 471651.5624830347 | -1.5538e-06
-0.00027578125 | -0.7646114029049509 | -0.03141209722942951 | -0.7331993056755214 | 466826.0767947695 | -1.5706e-06
-0.00027553125000000006 | -0.7652821925275525 | -0.03141209722942951 | -0.733870095298123 | 467253.16678987694 | -1.5706e-06
-0.00027528125 | -0.7649467977162516 | -0.03141209722942951 | -0.7335347004868221 | 467039.6217923232 | -1.5706e-06
-0.00027503125 | -0.765952982150154 | -0.032083281582989794 | -0.7338697005671642 | 457477.9538488693 | -1.6042e-06
-0.00027478125000000007 | -0.765952982150154 | -0.03174768940620965 | -0.7342052927439443 | 462525.1830770011 | -1.5874e-06
-0.00027453125000000004 | -0.7652821925275525 | -0.031076505052649372 | -0.7342056874749031 | 472514.9666804696 | -1.5538e-06
-0.00027428125 | -0.7662883769614548 | -0.03141209722942951 | -0.7348762797320253 | 467893.80178253807 | -1.5706e-06
-0.00027403124999999997 | -0.7676299562066579 | -0.032418873759769935 | -0.7352110824468879 | 453569.7864737331 | -1.6209e-06
-0.00027378125000000004 | -0.7672945613953571 | -0.03174768940620965 | -0.7355468719891475 | 463370.33387083537 | -1.5874e-06
-0.00027353125 | -0.7676299562066579 | -0.03174768940620965 | -0.7358822668004482 | 463581.6215692939 | -1.5874e-06
-0.00027328125 | -0.7686361406405603 | -0.03174768940620965 | -0.7368884512343506 | 464215.4846646697 | -1.5874e-06
-0.00027303125000000005 | -0.7679653510179587 | -0.03174768940620965 | -0.7362176616117491 | 463792.90926775255 | -1.5874e-06
-0.00027278125 | -0.7669591665840564 | -0.031076505052649372 | -0.735882661531407 | 473594.22192726313 | -1.5538e-06
-0.00027253125 | -0.7676299562066579 | -0.03141209722942951 | -0.7362178589772284 | 468747.98177275294 | -1.5706e-06
-0.00027228125000000006 | -0.7676299562066579 | -0.03141209722942951 | -0.7362178589772284 | 468747.98177275294 | -1.5706e-06
-0.00027203125000000003 | -0.7669591665840564 | -0.03074091287586923 | -0.7362182537081872 | 478982.6877822475 | -1.537e-06
-0.00027178125 | -0.7669591665840564 | -0.03040532069908909 | -0.7365538458849673 | 484490.10169922904 | -1.5203e-06
-0.00027153125000000007 | -0.7679653510179587 | -0.031076505052649372 | -0.7368888459653093 | 474241.77507533925 | -1.5538e-06
-0.00027128125000000004 | -0.7672945613953571 | -0.031076505052649372 | -0.7362180563427078 | 473810.0729766218 | -1.5538e-06
-0.00027103125 | -0.7676299562066579 | -0.03074091287586923 | -0.7368890433307886 | 479419.1026833339 | -1.537e-06
-0.00027078124999999997 | -0.7679653510179587 | -0.03074091287586923 | -0.7372244381420895 | 479637.3101338772 | -1.537e-06
-0.00027053125000000005 | -0.7679653510179587 | -0.03074091287586923 | -0.7372244381420895 | 479637.3101338772 | -1.537e-06
-0.00027028125 | -0.7683007458292594 | -0.03141209722942951 | -0.7368886485998299 | 469175.0717678604 | -1.5706e-06
-0.00027003125 | -0.7679653510179587 | -0.03040532069908909 | -0.7375600303188696 | 485151.94930403493 | -1.5203e-06
-0.00026978125000000006 | -0.768971535451861 | -0.03141209722942951 | -0.7375594382224315 | 469602.1617629678 | -1.5706e-06
-0.00026953125 | -0.7683007458292594 | -0.03141209722942951 | -0.7368886485998299 | 469175.0717678604 | -1.5706e-06
-0.00026928125 | -0.7686361406405603 | -0.03040532069908909 | -0.7382308199414712 | 485593.1810405722 | -1.5203e-06
-0.00026903125000000006 | -0.7693069302631618 | -0.03074091287586923 | -0.7385660173872926 | 480510.1399360502 | -1.537e-06
-0.00026878125000000003 | -0.7686361406405603 | -0.03040532069908909 | -0.7382308199414712 | 485593.1810405722 | -1.5203e-06
-0.00026853125 | -0.7693069302631618 | -0.030069728522308947 | -0.7392372017408528 | 491681.9925343905 | -1.5035e-06
-0.00026828124999999997 | -0.768971535451861 | -0.029734136345528805 | -0.7392373991063322 | 497231.45849332405 | -1.4867e-06
-0.00026803125000000004 | -0.7699777198857634 | -0.03074091287586923 | -0.7392368070098941 | 480946.5548371367 | -1.537e-06
-0.00026778125 | -0.7699777198857634 | -0.03074091287586923 | -0.7392368070098941 | 480946.5548371367 | -1.537e-06
-0.00026753125 | -0.7703131146970642 | -0.03074091287586923 | -0.739572201821195 | 481164.76228768 | -1.537e-06
-0.00026728125000000005 | -0.7706485095083649 | -0.031076505052649372 | -0.7395720044557156 | 475968.5834702089 | -1.5538e-06
-0.00026703125 | -0.7703131146970642 | -0.031076505052649372 | -0.7392366096444148 | 475752.73242085025 | -1.5538e-06
-0.00026678125 | -0.7699777198857634 | -0.030069728522308947 | -0.7399079913634544 | 492128.14862263313 | -1.5035e-06
-0.00026653125000000006 | -0.7703131146970642 | -0.030069728522308947 | -0.7402433861747553 | 492351.22666675446 | -1.5035e-06
-0.00026628125 | -0.7706485095083649 | -0.03074091287586923 | -0.7399075966324957 | 481382.96973822324 | -1.537e-06
-0.00026603125 | -0.7703131146970642 | -0.030069728522308947 | -0.7402433861747553 | 492351.22666675446 | -1.5035e-06
-0.00026578125000000007 | -0.7713192991309665 | -0.03074091287586923 | -0.7405783862550973 | 481819.3846393097 | -1.537e-06
-0.00026553125000000003 | -0.7706485095083649 | -0.030069728522308947 | -0.740578780986056 | 492574.3047108758 | -1.5035e-06
-0.00026528125 | -0.7713192991309665 | -0.03040532069908909 | -0.7409139784318775 | 487358.10798672115 | -1.5203e-06
-0.00026503124999999997 | -0.7723254835648689 | -0.03074091287586923 | -0.7415845706889996 | 482474.0069909395 | -1.537e-06
-0.00026478125000000004 | -0.7723254835648689 | -0.031076505052649372 | -0.7412489785122195 | 477047.8387170025 | -1.5538e-06
-0.00026453125 | -0.7709839043196657 | -0.03040532069908909 | -0.7405785836205766 | 487137.4921184525 | -1.5203e-06
-0.00026428125 | -0.7709839043196657 | -0.030069728522308947 | -0.7409141757973567 | 492797.38275499706 | -1.5035e-06
-0.00026403125000000005 | -0.7706485095083649 | -0.03040532069908909 | -0.7402431888092759 | 486916.8762501839 | -1.5203e-06
-0.00026378125 | -0.7706485095083649 | -0.031076505052649372 | -0.7395720044557156 | 475968.5834702089 | -1.5538e-06
-0.00026353125 | -0.7706485095083649 | -0.03074091287586923 | -0.7399075966324957 | 481382.96973822324 | -1.537e-06
-0.00026328125000000006 | -0.7713192991309665 | -0.03074091287586923 | -0.7405783862550973 | 481819.3846393097 | -1.537e-06
-0.00026303125000000003 | -0.7713192991309665 | -0.03141209722942951 | -0.739907201901537 | 471096.9767458439 | -1.5706e-06
-0.00026278125 | -0.7709839043196657 | -0.031076505052649372 | -0.7399073992670163 | 476184.43451956764 | -1.5538e-06
-0.00026253125000000007 | -0.7719900887535681 | -0.03074091287586923 | -0.7412491758776989 | 482255.79954039626 | -1.537e-06
-0.00026228125000000004 | -0.7726608783761696 | -0.031076505052649372 | -0.7415843733235202 | 477263.68976636115 | -1.5538e-06
-0.00026203125 | -0.7716546939422673 | -0.03074091287586923 | -0.740913781066398 | 482037.59208985296 | -1.537e-06
-0.00026178124999999997 | -0.7716546939422673 | -0.03074091287586923 | -0.740913781066398 | 482037.59208985296 | -1.537e-06
-0.00026153125000000004 | -0.7719900887535681 | -0.03074091287586923 | -0.7412491758776989 | 482255.79954039626 | -1.537e-06
-0.00026128125 | -0.7716546939422673 | -0.031076505052649372 | -0.7405781888896179 | 476616.13661828503 | -1.5538e-06
-0.00026103125 | -0.7713192991309665 | -0.031076505052649372 | -0.7402427940783172 | 476400.28556892637 | -1.5538e-06
-0.00026078125000000005 | -0.7726608783761696 | -0.03141209722942951 | -0.7412487811467401 | 471951.1567360587 | -1.5706e-06
-0.00026053125 | -0.7716546939422673 | -0.031076505052649372 | -0.7405781888896179 | 476616.13661828503 | -1.5538e-06
-0.00026028125 | -0.7723254835648689 | -0.031076505052649372 | -0.7412489785122195 | 477047.8387170025 | -1.5538e-06
-0.00026003125000000006 | -0.7723254835648689 | -0.03074091287586923 | -0.7415845706889996 | 482474.0069909395 | -1.537e-06
-0.00025978125000000003 | -0.7723254835648689 | -0.031076505052649372 | -0.7412489785122195 | 477047.8387170025 | -1.5538e-06
-0.00025953125 | -0.7729962731874704 | -0.03141209722942951 | -0.7415841759580409 | 472164.70173361246 | -1.5706e-06
-0.00025928125000000007 | -0.7733316679987712 | -0.03141209722942951 | -0.7419195707693417 | 472378.24673116615 | -1.5706e-06
-0.00025903125000000004 | -0.7729962731874704 | -0.03141209722942951 | -0.7415841759580409 | 472164.70173361246 | -1.5706e-06
-0.00025878125 | -0.7729962731874704 | -0.03141209722942951 | -0.7415841759580409 | 472164.70173361246 | -1.5706e-06
-0.00025853124999999997 | -0.7726608783761696 | -0.03074091287586923 | -0.7419199655003004 | 482692.2144414827 | -1.537e-06
-0.00025828125000000005 | -0.7723254835648689 | -0.03040532069908909 | -0.7419201628657798 | 488019.95559152705 | -1.5203e-06
-0.00025803125 | -0.7726608783761696 | -0.031076505052649372 | -0.7415843733235202 | 477263.68976636115 | -1.5538e-06
-0.00025778125 | -0.7729962731874704 | -0.03074091287586923 | -0.7422553603116012 | 482910.421892026 | -1.537e-06
-0.00025753125000000006 | -0.7740024576213728 | -0.03040532069908909 | -0.7435971369222837 | 489123.03493287024 | -1.5203e-06
-0.00025728125 | -0.7729962731874704 | -0.03074091287586923 | -0.7422553603116012 | 482910.421892026 | -1.537e-06
-0.00025703125 | -0.7733316679987712 | -0.031076505052649372 | -0.7422551629461218 | 477695.3918650786 | -1.5538e-06
-0.00025678125000000007 | -0.773667062810072 | -0.031076505052649372 | -0.7425905577574227 | 477911.2429144373 | -1.5538e-06
-0.00025653125000000003 | -0.7733316679987712 | -0.03074091287586923 | -0.742590755122902 | 483128.6293425692 | -1.537e-06
-0.00025628125 | -0.773667062810072 | -0.031076505052649372 | -0.7425905577574227 | 477911.2429144373 | -1.5538e-06
-0.00025603124999999997 | -0.7729962731874704 | -0.030069728522308947 | -0.7429265446651615 | 494135.851019725 | -1.5035e-06
-0.00025578125000000004 | -0.7729962731874704 | -0.03040532069908909 | -0.7425909524883814 | 488461.18732806435 | -1.5203e-06
-0.00025553125 | -0.7729962731874704 | -0.03040532069908909 | -0.7425909524883814 | 488461.18732806435 | -1.5203e-06
-0.00025528125 | -0.773667062810072 | -0.03141209722942951 | -0.7422549655806425 | 472591.7917287199 | -1.5706e-06
-0.00025503125000000005 | -0.7729962731874704 | -0.030069728522308947 | -0.7429265446651615 | 494135.851019725 | -1.5035e-06
-0.00025478125 | -0.7733316679987712 | -0.03040532069908909 | -0.7429263472996821 | 488681.80319633294 | -1.5203e-06
-0.00025453125 | -0.7740024576213728 | -0.03040532069908909 | -0.7435971369222837 | 489123.03493287024 | -1.5203e-06
-0.00025428125000000006 | -0.7733316679987712 | -0.030069728522308947 | -0.7432619394764622 | 494358.9290638463 | -1.5035e-06
-0.00025403125 | -0.773667062810072 | -0.030069728522308947 | -0.7435973342877631 | 494582.0071079677 | -1.5035e-06
-0.00025378125 | -0.7743378524326735 | -0.03074091287586923 | -0.7435969395568043 | 483783.251694199 | -1.537e-06
-0.00025353125000000007 | -0.773667062810072 | -0.03040532069908909 | -0.743261742110983 | 488902.4190646016 | -1.5203e-06
-0.00025328125000000003 | -0.7740024576213728 | -0.030069728522308947 | -0.7439327290990638 | 494805.08515208896 | -1.5035e-06
-0.00025303125 | -0.7740024576213728 | -0.031076505052649372 | -0.7429259525687234 | 478127.093963796 | -1.5538e-06
-0.00025278124999999997 | -0.773667062810072 | -0.03040532069908909 | -0.743261742110983 | 488902.4190646016 | -1.5203e-06
-0.00025253125000000004 | -0.7733316679987712 | -0.030069728522308947 | -0.7432619394764622 | 494358.9290638463 | -1.5035e-06
-0.00025228125 | -0.773667062810072 | -0.03040532069908909 | -0.743261742110983 | 488902.4190646016 | -1.5203e-06
-0.00025203125 | -0.7733316679987712 | -0.030069728522308947 | -0.7432619394764622 | 494358.9290638463 | -1.5035e-06
-0.00025178125000000005 | -0.7729962731874704 | -0.029398544168748663 | -0.7435977290187218 | 505873.84514719166 | -1.4699e-06
-0.00025153125 | -0.773667062810072 | -0.03040532069908909 | -0.743261742110983 | 488902.4190646016 | -1.5203e-06
-0.00025128125 | -0.7729962731874704 | -0.029734136345528805 | -0.7432621368419416 | 499938.6080730795 | -1.4867e-06
-0.00025103125000000006 | -0.7723254835648689 | -0.030069728522308947 | -0.7422557550425599 | 493689.6949314824 | -1.5035e-06
-0.00025078125000000003 | -0.7723254835648689 | -0.029398544168748663 | -0.7429269393961202 | 505417.50307885575 | -1.4699e-06
-0.00025053125 | -0.7733316679987712 | -0.031076505052649372 | -0.7422551629461218 | 477695.3918650786 | -1.5538e-06
-0.00025028125000000007 | -0.773667062810072 | -0.031076505052649372 | -0.7425905577574227 | 477911.2429144373 | -1.5538e-06
-0.00025003125000000004 | -0.7733316679987712 | -0.03040532069908909 | -0.7429263472996821 | 488681.80319633294 | -1.5203e-06
-0.00024978125 | -0.773667062810072 | -0.031076505052649372 | -0.7425905577574227 | 477911.2429144373 | -1.5538e-06
-0.00024953124999999997 | -0.7733316679987712 | -0.03074091287586923 | -0.742590755122902 | 483128.6293425692 | -1.537e-06
-0.00024928125000000005 | -0.7740024576213728 | -0.03074091287586923 | -0.7432615447455035 | 483565.04424365575 | -1.537e-06
-0.00024903125 | -0.773667062810072 | -0.03074091287586923 | -0.7429261499342028 | 483346.83679311257 | -1.537e-06
-0.00024878125 | -0.7743378524326735 | -0.03141209722942951 | -0.742925755203244 | 473018.8817238273 | -1.5706e-06
-0.00024853125000000005 | -0.7740024576213728 | -0.031076505052649372 | -0.7429259525687234 | 478127.093963796 | -1.5538e-06
-0.00024828125 | -0.7743378524326735 | -0.031076505052649372 | -0.7432613473800241 | 478342.9450131547 | -1.5538e-06
-0.00024803125 | -0.773667062810072 | -0.03174768940620965 | -0.7419193734038624 | 467384.8001415483 | -1.5874e-06
-0.00024778125000000006 | -0.773667062810072 | -0.03174768940620965 | -0.7419193734038624 | 467384.8001415483 | -1.5874e-06
-0.00024753125000000003 | -0.7733316679987712 | -0.03074091287586923 | -0.742590755122902 | 483128.6293425692 | -1.537e-06
-0.00024728125 | -0.773667062810072 | -0.031076505052649372 | -0.7425905577574227 | 477911.2429144373 | -1.5538e-06
-0.00024703125000000007 | -0.7729962731874704 | -0.03040532069908909 | -0.7425909524883814 | 488461.18732806435 | -1.5203e-06
-0.00024678125000000004 | -0.7733316679987712 | -0.03040532069908909 | -0.7429263472996821 | 488681.80319633294 | -1.5203e-06
-0.00024653125 | -0.7733316679987712 | -0.03074091287586923 | -0.742590755122902 | 483128.6293425692 | -1.537e-06
-0.00024628124999999997 | -0.7740024576213728 | -0.03174768940620965 | -0.7422547682151631 | 467596.0878400068 | -1.5874e-06
-0.00024603125000000005 | -0.773667062810072 | -0.031076505052649372 | -0.7425905577574227 | 477911.2429144373 | -1.5538e-06
-0.00024578125 | -0.7733316679987712 | -0.031076505052649372 | -0.7422551629461218 | 477695.3918650786 | -1.5538e-06
-0.00024553125 | -0.7733316679987712 | -0.03174768940620965 | -0.7415839785925615 | 467173.5124430897 | -1.5874e-06
-0.00024528125000000006 | -0.773667062810072 | -0.032083281582989794 | -0.7415837812270822 | 462286.73915966373 | -1.6042e-06
-0.00024503125 | -0.7729962731874704 | -0.03074091287586923 | -0.7422553603116012 | 482910.421892026 | -1.537e-06
-0.00024478125 | -0.7726608783761696 | -0.03141209722942951 | -0.7412487811467401 | 471951.1567360587 | -1.5706e-06
-0.00024453125000000007 | -0.7726608783761696 | -0.03141209722942951 | -0.7412487811467401 | 471951.1567360587 | -1.5706e-06
-0.00024428125000000003 | -0.7726608783761696 | -0.03040532069908909 | -0.7422555576770805 | 488240.57145979564 | -1.5203e-06
-0.00024403125 | -0.7729962731874704 | -0.03040532069908909 | -0.7425909524883814 | 488461.18732806435 | -1.5203e-06
-0.00024378124999999997 | -0.7729962731874704 | -0.03074091287586923 | -0.7422553603116012 | 482910.421892026 | -1.537e-06
-0.00024353125000000004 | -0.773667062810072 | -0.031076505052649372 | -0.7425905577574227 | 477911.2429144373 | -1.5538e-06
-0.00024328125 | -0.7729962731874704 | -0.030069728522308947 | -0.7429265446651615 | 494135.851019725 | -1.5035e-06
-0.00024303124999999997 | -0.773667062810072 | -0.031076505052649372 | -0.7425905577574227 | 477911.2429144373 | -1.5538e-06
-0.00024278125000000005 | -0.7733316679987712 | -0.03040532069908909 | -0.7429263472996821 | 488681.80319633294 | -1.5203e-06
-0.00024253125000000002 | -0.7723254835648689 | -0.029398544168748663 | -0.7429269393961202 | 505417.50307885575 | -1.4699e-06
-0.00024228124999999998 | -0.7726608783761696 | -0.03074091287586923 | -0.7419199655003004 | 482692.2144414827 | -1.537e-06
-0.00024203125000000006 | -0.7726608783761696 | -0.031076505052649372 | -0.7415843733235202 | 477263.68976636115 | -1.5538e-06
-0.00024178125000000003 | -0.7716546939422673 | -0.029734136345528805 | -0.7419205575967385 | 499036.22487982764 | -1.4867e-06
-0.00024153125 | -0.7733316679987712 | -0.03074091287586923 | -0.742590755122902 | 483128.6293425692 | -1.537e-06
-0.00024128125000000007 | -0.7729962731874704 | -0.03074091287586923 | -0.7422553603116012 | 482910.421892026 | -1.537e-06
-0.00024103125000000003 | -0.7719900887535681 | -0.029734136345528805 | -0.7422559524080393 | 499261.8206781406 | -1.4867e-06
-0.00024078125 | -0.7716546939422673 | -0.02906295199196852 | -0.7425917419502988 | 511022.92854181654 | -1.4531e-06
-0.00024053124999999997 | -0.7716546939422673 | -0.029734136345528805 | -0.7419205575967385 | 499036.22487982764 | -1.4867e-06
-0.00024028125000000004 | -0.7716546939422673 | -0.029398544168748663 | -0.7422561497735186 | 504961.16101051983 | -1.4699e-06
-0.00024003125 | -0.7716546939422673 | -0.029734136345528805 | -0.7419205575967385 | 499036.22487982764 | -1.4867e-06
-0.00023978124999999998 | -0.7723254835648689 | -0.029734136345528805 | -0.7425913472193401 | 499487.4164764536 | -1.4867e-06
-0.00023953125000000005 | -0.7723254835648689 | -0.030069728522308947 | -0.7422557550425599 | 493689.6949314824 | -1.5035e-06
-0.00023928125000000002 | -0.7719900887535681 | -0.029398544168748663 | -0.7425915445848195 | 505189.3320446878 | -1.4699e-06
-0.00023903124999999999 | -0.7713192991309665 | -0.029734136345528805 | -0.7415851627854377 | 498810.6290815147 | -1.4867e-06
-0.00023878125000000006 | -0.7713192991309665 | -0.030069728522308947 | -0.7412495706086576 | 493020.46079911845 | -1.5035e-06
-0.00023853125000000003 | -0.7709839043196657 | -0.030069728522308947 | -0.7409141757973567 | 492797.38275499706 | -1.5035e-06
-0.00023828125 | -0.7713192991309665 | -0.030069728522308947 | -0.7412495706086576 | 493020.46079911845 | -1.5035e-06
-0.00023803125000000007 | -0.7703131146970642 | -0.029734136345528805 | -0.7405789783515354 | 498133.8416865759 | -1.4867e-06
-0.00023778125000000004 | -0.7696423250744626 | -0.029734136345528805 | -0.7399081887289338 | 497682.65008994995 | -1.4867e-06
-0.00023753125 | -0.7703131146970642 | -0.02906295199196852 | -0.7412501627050957 | 510099.7055701282 | -1.4531e-06
-0.00023728124999999997 | -0.7703131146970642 | -0.029398544168748663 | -0.7409145705283156 | 504048.47687384806 | -1.4699e-06
-0.00023703125000000005 | -0.7696423250744626 | -0.029398544168748663 | -0.740243780905714 | 503592.13480551215 | -1.4699e-06
-0.00023678125 | -0.7703131146970642 | -0.029734136345528805 | -0.7405789783515354 | 498133.8416865759 | -1.4867e-06
-0.00023653124999999998 | -0.7703131146970642 | -0.029734136345528805 | -0.7405789783515354 | 498133.8416865759 | -1.4867e-06
-0.00023628125000000005 | -0.7706485095083649 | -0.030069728522308947 | -0.740578780986056 | 492574.3047108758 | -1.5035e-06
-0.00023603125000000002 | -0.7703131146970642 | -0.029398544168748663 | -0.7409145705283156 | 504048.47687384806 | -1.4699e-06
-0.00023578125 | -0.7696423250744626 | -0.02906295199196852 | -0.7405793730824941 | 509638.094084284 | -1.4531e-06
-0.00023553125000000006 | -0.7693069302631618 | -0.030069728522308947 | -0.7392372017408528 | 491681.9925343905 | -1.5035e-06
-0.00023528125000000003 | -0.768971535451861 | -0.030069728522308947 | -0.7389018069295521 | 491458.9144902692 | -1.5035e-06
-0.00023503125 | -0.7693069302631618 | -0.029398544168748663 | -0.7399083860944131 | 503363.9637713441 | -1.4699e-06
-0.00023478125000000007 | -0.7693069302631618 | -0.030069728522308947 | -0.7392372017408528 | 491681.9925343905 | -1.5035e-06
-0.00023453125000000004 | -0.7683007458292594 | -0.029734136345528805 | -0.7385666094837307 | 496780.26689669816 | -1.4867e-06
-0.00023428125 | -0.7679653510179587 | -0.02906295199196852 | -0.7389023990259902 | 508484.06536967354 | -1.4531e-06
-0.00023403124999999997 | -0.7686361406405603 | -0.029398544168748663 | -0.7392375964718116 | 502907.6217030083 | -1.4699e-06
-0.00023378125000000005 | -0.768971535451861 | -0.030069728522308947 | -0.7389018069295521 | 491458.9144902692 | -1.5035e-06
-0.00023353125000000001 | -0.7676299562066579 | -0.029398544168748663 | -0.7382314120379092 | 502223.10860050435 | -1.4699e-06
-0.00023328124999999998 | -0.768971535451861 | -0.029734136345528805 | -0.7392373991063322 | 497231.45849332405 | -1.4867e-06
-0.00023303125000000006 | -0.7693069302631618 | -0.03040532069908909 | -0.7389016095640727 | 486034.4127771094 | -1.5203e-06
-0.00023278125000000002 | -0.7683007458292594 | -0.02906295199196852 | -0.7392377938372909 | 508714.8711125956 | -1.4531e-06
-0.00023253125 | -0.7686361406405603 | -0.02906295199196852 | -0.7395731886485918 | 508945.6768555177 | -1.4531e-06
-0.00023228125000000007 | -0.768971535451861 | -0.029734136345528805 | -0.7392373991063322 | 497231.45849332405 | -1.4867e-06
-0.00023203125000000003 | -0.7683007458292594 | -0.029734136345528805 | -0.7385666094837307 | 496780.26689669816 | -1.4867e-06
-0.00023178125 | -0.7679653510179587 | -0.02872735981518838 | -0.7392379912027703 | 514657.80075754086 | -1.4364e-06
-0.00023153124999999997 | -0.7679653510179587 | -0.029398544168748663 | -0.7385668068492101 | 502451.27963467233 | -1.4699e-06
-0.00023128125000000004 | -0.7669591665840564 | -0.029398544168748663 | -0.7375606224153077 | 501766.7665321685 | -1.4699e-06
-0.00023103125 | -0.7669591665840564 | -0.02906295199196852 | -0.7378962145920879 | 507791.6481409072 | -1.4531e-06
-0.00023078124999999998 | -0.7672945613953571 | -0.029398544168748663 | -0.7378960172266085 | 501994.9375663364 | -1.4699e-06
-0.00023053125000000005 | -0.7669591665840564 | -0.02872735981518838 | -0.738231806768868 | 513957.2947309687 | -1.4364e-06
-0.00023028125000000002 | -0.7666237717727555 | -0.02872735981518838 | -0.7378964119575672 | 513723.7927221112 | -1.4364e-06
-0.00023003124999999998 | -0.7669591665840564 | -0.028056175461628096 | -0.7389029911224283 | 526731.0878726232 | -1.4028e-06
-0.00022978125000000006 | -0.7666237717727555 | -0.02906295199196852 | -0.737560819780787 | 507560.84239798505 | -1.4531e-06
-0.00022953125000000003 | -0.7656175873388532 | -0.028391767638408238 | -0.737225819700445 | 519323.6497914485 | -1.4196e-06
-0.00022928125 | -0.7656175873388532 | -0.02872735981518838 | -0.7368902275236648 | 513023.2866955391 | -1.4364e-06
-0.00022903125000000007 | -0.7656175873388532 | -0.028391767638408238 | -0.737225819700445 | 519323.6497914485 | -1.4196e-06
-0.00022878125000000003 | -0.765952982150154 | -0.02872735981518838 | -0.7372256223349656 | 513256.78870439646 | -1.4364e-06
-0.00022853125 | -0.765952982150154 | -0.02872735981518838 | -0.7372256223349656 | 513256.78870439646 | -1.4364e-06
-0.00022828124999999997 | -0.7652821925275525 | -0.027720583284847954 | -0.7375616092427045 | 532140.0359175379 | -1.386e-06
-0.00022803125000000004 | -0.7649467977162516 | -0.02872735981518838 | -0.7362194379010633 | 512556.28267782426 | -1.4364e-06
-0.00022778125 | -0.7649467977162516 | -0.02872735981518838 | -0.7362194379010633 | 512556.28267782426 | -1.4364e-06
-0.00022753124999999998 | -0.7652821925275525 | -0.02872735981518838 | -0.7365548327123641 | 512789.7846866817 | -1.4364e-06
-0.00022728125000000005 | -0.7642760080936501 | -0.028391767638408238 | -0.7358842404552419 | 518378.601732244 | -1.4196e-06
-0.00022703125000000002 | -0.7642760080936501 | -0.02872735981518838 | -0.7355486482784618 | 512089.27866010956 | -1.4364e-06
-0.00022678124999999999 | -0.7642760080936501 | -0.02872735981518838 | -0.7355486482784618 | 512089.27866010956 | -1.4364e-06
-0.00022653125000000006 | -0.7652821925275525 | -0.02906295199196852 | -0.736219240535584 | 506637.6194262967 | -1.4531e-06
-0.00022628125000000003 | -0.7636052184710486 | -0.028391767638408238 | -0.7352134508326403 | 517906.0777026418 | -1.4196e-06
-0.00022603125 | -0.7632698236597477 | -0.028391767638408238 | -0.7348780560213395 | 517669.8156878406 | -1.4196e-06
-0.00022578125000000007 | -0.7632698236597477 | -0.02872735981518838 | -0.7345424638445593 | 511388.77263353736 | -1.4364e-06
-0.00022553125000000004 | -0.762934428848447 | -0.02872735981518838 | -0.7342070690332586 | 511155.27062468 | -1.4364e-06
-0.00022528125 | -0.7625990340371462 | -0.028391767638408238 | -0.734207266398738 | 517197.2916582384 | -1.4196e-06
-0.00022503124999999997 | -0.762934428848447 | -0.028391767638408238 | -0.7345426612100387 | 517433.5536730395 | -1.4196e-06
-0.00022478125000000005 | -0.7625990340371462 | -0.028056175461628096 | -0.7345428585755182 | 523622.9432483687 | -1.4028e-06
-0.00022453125 | -0.7622636392258454 | -0.02872735981518838 | -0.733536279410657 | 510688.26660696516 | -1.4364e-06
-0.00022428124999999998 | -0.7619282444145447 | -0.028391767638408238 | -0.7335364767761364 | 516724.76762863615 | -1.4196e-06
-0.00022403125000000005 | -0.7622636392258454 | -0.028391767638408238 | -0.7338718715874372 | 516961.02964343724 | -1.4196e-06
-0.00022378125000000002 | -0.7612574547919431 | -0.028391767638408238 | -0.7328656871535348 | 516252.2435990339 | -1.4196e-06
-0.00022353125 | -0.7609220599806423 | -0.028391767638408238 | -0.7325302923422341 | 516015.9815842328 | -1.4196e-06
-0.00022328125000000006 | -0.7605866651693415 | -0.027720583284847954 | -0.7328660818844935 | 528752.2808259792 | -1.386e-06
-0.00022303125000000003 | -0.7605866651693415 | -0.028056175461628096 | -0.7325304897077134 | 522188.4149602512 | -1.4028e-06
-0.00022278125 | -0.7609220599806423 | -0.02872735981518838 | -0.732194700165454 | 509754.2585715356 | -1.4364e-06
-0.00022253125000000007 | -0.7605866651693415 | -0.027720583284847954 | -0.7328660818844935 | 528752.2808259792 | -1.386e-06
-0.00022228125000000004 | -0.7612574547919431 | -0.02906295199196852 | -0.7321945027999746 | 503867.9505112315 | -1.4531e-06
-0.00022203125 | -0.7602512703580407 | -0.028391767638408238 | -0.7318595027196325 | 515543.4575546305 | -1.4196e-06
-0.00022178124999999997 | -0.7605866651693415 | -0.028391767638408238 | -0.7321948975309333 | 515779.7195694316 | -1.4196e-06
-0.00022153125000000005 | -0.7595804807354392 | -0.027720583284847954 | -0.7318598974505912 | 528026.3333063595 | -1.386e-06
-0.00022128125000000002 | -0.7599158755467399 | -0.02872735981518838 | -0.7311885157315515 | 509053.7525449634 | -1.4364e-06
-0.00022103124999999998 | -0.7599158755467399 | -0.028056175461628096 | -0.7318597000851118 | 521710.238864212 | -1.4028e-06
-0.00022078125000000006 | -0.7589096911128376 | -0.02704939893128767 | -0.7318602921815499 | 541128.6912812078 | -1.3525e-06
-0.00022053125000000002 | -0.7585742963015368 | -0.02704939893128767 | -0.7315248973702492 | 540880.704394584 | -1.3525e-06
-0.00022028125 | -0.7585742963015368 | -0.027720583284847954 | -0.7308537130166889 | 527300.3857867399 | -1.386e-06
-0.00022003125000000007 | -0.758238901490236 | -0.027720583284847954 | -0.730518318205388 | 527058.4032801999 | -1.386e-06
-0.00021978125000000003 | -0.758238901490236 | -0.02704939893128767 | -0.7311895025589483 | 540632.7175079602 | -1.3525e-06
-0.00021953125 | -0.7575681118676345 | -0.027384991108067813 | -0.7301831207595667 | 533272.490670592 | -1.3692e-06
-0.00021928124999999997 | -0.7575681118676345 | -0.02671380675450753 | -0.730854305113127 | 547173.4611464965 | -1.3357e-06
-0.00021903125000000004 | -0.7565619274337321 | -0.026378214577727387 | -0.7301837128560047 | 553626.3348714586 | -1.3189e-06
-0.00021878125 | -0.7568973222450329 | -0.02704939893128767 | -0.7298479233137453 | 539640.7699614649 | -1.3525e-06
-0.00021853124999999998 | -0.7568973222450329 | -0.027384991108067813 | -0.7295123311369651 | 532782.5948587185 | -1.3692e-06
-0.00021828125000000005 | -0.7568973222450329 | -0.02704939893128767 | -0.7298479233137453 | 539640.7699614649 | -1.3525e-06
-0.00021803125000000002 | -0.7565619274337321 | -0.027720583284847954 | -0.7288413441488841 | 525848.4907475003 | -1.386e-06
-0.00021778124999999998 | -0.7562265326224313 | -0.027384991108067813 | -0.7288415415143635 | 532292.6990468451 | -1.3692e-06
-0.00021753125000000006 | -0.7565619274337321 | -0.027720583284847954 | -0.7288413441488841 | 525848.4907475003 | -1.386e-06
-0.00021728125000000003 | -0.7562265326224313 | -0.027384991108067813 | -0.7288415415143635 | 532292.6990468451 | -1.3692e-06
-0.00021703125 | -0.7562265326224313 | -0.027720583284847954 | -0.7285059493375834 | 525606.5082409605 | -1.386e-06
-0.00021678125000000007 | -0.7558911378111306 | -0.027384991108067813 | -0.7285061467030628 | 532047.7511409085 | -1.3692e-06
-0.00021653125000000004 | -0.7558911378111306 | -0.027384991108067813 | -0.7285061467030628 | 532047.7511409085 | -1.3692e-06
-0.00021628125 | -0.7555557429998297 | -0.027720583284847954 | -0.7278351597149818 | 525122.5432278807 | -1.386e-06
-0.00021603124999999997 | -0.7548849533772282 | -0.02704939893128767 | -0.7278355544459405 | 538152.848641722 | -1.3525e-06
-0.00021578125000000004 | -0.7545495585659274 | -0.02671380675450753 | -0.7278357518114199 | 544913.541151232 | -1.3357e-06
-0.00021553125 | -0.7542141637546267 | -0.02671380675450753 | -0.7275003570001192 | 544662.4389295359 | -1.3357e-06
-0.00021528124999999998 | -0.7542141637546267 | -0.027384991108067813 | -0.7268291726465589 | 530823.0116112252 | -1.3692e-06
-0.00021503125000000005 | -0.7542141637546267 | -0.027720583284847954 | -0.7264935804697787 | 524154.6132017211 | -1.386e-06
-0.00021478125000000002 | -0.7545495585659274 | -0.02704939893128767 | -0.7275001596346398 | 537904.8617550982 | -1.3525e-06
-0.00021453125 | -0.7542141637546267 | -0.027384991108067813 | -0.7268291726465589 | 530823.0116112252 | -1.3692e-06
-0.00021428125000000006 | -0.7535433741320251 | -0.027720583284847954 | -0.7258227908471772 | 523670.6481886413 | -1.386e-06
-0.00021403125000000003 | -0.7532079793207244 | -0.02704939893128767 | -0.7261585803894367 | 536912.914208603 | -1.3525e-06
-0.00021378125 | -0.7522017948868219 | -0.027720583284847954 | -0.724481211601974 | 522702.7181624816 | -1.386e-06
-0.00021353125000000007 | -0.7522017948868219 | -0.027720583284847954 | -0.724481211601974 | 522702.7181624816 | -1.386e-06
-0.00021328125000000004 | -0.7518664000755212 | -0.028056175461628096 | -0.7238102246138931 | 515972.125711742 | -1.4028e-06
-0.00021303125 | -0.7518664000755212 | -0.027384991108067813 | -0.7244814089674534 | 529108.3762696683 | -1.3692e-06
-0.00021278124999999997 | -0.7508602156416189 | -0.02704939893128767 | -0.7238108167103312 | 535177.0060022362 | -1.3525e-06
-0.00021253125000000005 | -0.7498540312077165 | -0.02671380675450753 | -0.723140224453209 | 541398.1100474874 | -1.3357e-06
-0.00021228125 | -0.7498540312077165 | -0.026378214577727387 | -0.7234758166299892 | 548540.3983640808 | -1.3189e-06
-0.00021203124999999998 | -0.7508602156416189 | -0.027384991108067813 | -0.7234752245335511 | 528373.5325518583 | -1.3692e-06
-0.00021178125000000006 | -0.750524820830318 | -0.027720583284847954 | -0.7228042375454701 | 521492.80562978215 | -1.386e-06
-0.00021153125000000002 | -0.7501894260190173 | -0.02704939893128767 | -0.7231400270877296 | 534681.0322289886 | -1.3525e-06
-0.00021128125 | -0.7498540312077165 | -0.026378214577727387 | -0.7234758166299892 | 548540.3983640808 | -1.3189e-06
-0.00021103125000000006 | -0.7495186363964157 | -0.02671380675450753 | -0.7228048296419082 | 541147.0078257914 | -1.3357e-06
-0.00021078125000000003 | -0.749183241585115 | -0.02671380675450753 | -0.7224694348306074 | 540895.9056040953 | -1.3357e-06
-0.00021053125 | -0.7485124519625134 | -0.026042622400947246 | -0.7224698295615661 | 554836.4664960068 | -1.3021e-06
-0.00021028124999999996 | -0.7485124519625134 | -0.02671380675450753 | -0.7217986452080059 | 540393.7011607032 | -1.3357e-06
-0.00021003125000000004 | -0.7478416623399118 | -0.026042622400947246 | -0.7217990399389645 | 554321.3189718641 | -1.3021e-06
-0.00020978125 | -0.747506267528611 | -0.026042622400947246 | -0.7214636451276638 | 554063.7452097927 | -1.3021e-06
-0.00020953124999999997 | -0.747506267528611 | -0.026378214577727387 | -0.7211280529508837 | 546760.3205864985 | -1.3189e-06
-0.00020928125000000005 | -0.7471708727173102 | -0.026042622400947246 | -0.721128250316363 | 553806.1714477213 | -1.3021e-06
-0.00020903125000000002 | -0.7461646882834079 | -0.026042622400947246 | -0.7201220658824606 | 553033.4501615074 | -1.3021e-06
-0.00020878124999999998 | -0.7461646882834079 | -0.026378214577727387 | -0.7197864737056805 | 545743.1332850228 | -1.3189e-06
-0.00020853125000000006 | -0.7454938986608063 | -0.026378214577727387 | -0.7191156840830789 | 545234.539634285 | -1.3189e-06
-0.00020828125000000002 | -0.7451585038495055 | -0.02704939893128767 | -0.7181091049182179 | 530961.2289296313 | -1.3525e-06
-0.00020803125 | -0.7448231090382048 | -0.026378214577727387 | -0.7184448944604774 | 544725.9459835474 | -1.3189e-06
-0.00020778125000000007 | -0.744487714226904 | -0.02671380675450753 | -0.7177739074723964 | 537380.4745003507 | -1.3357e-06
-0.00020753125000000003 | -0.7441523194156032 | -0.02671380675450753 | -0.7174385126610957 | 537129.3722786546 | -1.3357e-06
-0.00020728125 | -0.7441523194156032 | -0.025707030224167104 | -0.7184452891914361 | 558948.4922424278 | -1.2854e-06
-0.00020703124999999997 | -0.744487714226904 | -0.026378214577727387 | -0.7181094996491766 | 544471.6491581784 | -1.3189e-06
-0.00020678125000000004 | -0.7431461349817009 | -0.026042622400947246 | -0.7171035125807537 | 550715.2863028653 | -1.3021e-06
-0.00020653125 | -0.7428107401704 | -0.025707030224167104 | -0.717103709946233 | 557904.7472174253 | -1.2854e-06
-0.00020628124999999998 | -0.7428107401704 | -0.025371438047386962 | -0.7174393021230131 | 565548.7881948443 | -1.2686e-06
-0.00020603125000000005 | -0.7421399505477986 | -0.025707030224167104 | -0.7164329203236315 | 557382.8747049242 | -1.2854e-06
-0.00020578125000000002 | -0.7411337661138961 | -0.02470025369382668 | -0.7164335124200695 | 580102.1489905809 | -1.235e-06
-0.00020553124999999998 | -0.7411337661138961 | -0.024029069340266395 | -0.7171046967736298 | 596864.3118208087 | -1.2015e-06
-0.00020528125000000006 | -0.7411337661138961 | -0.025707030224167104 | -0.715426735889729 | 556600.0659361721 | -1.2854e-06
-0.00020503125000000003 | -0.7397921868686931 | -0.025707030224167104 | -0.714085156644526 | 555556.3209111698 | -1.2854e-06
-0.00020478125 | -0.7401275816799938 | -0.02503584587060682 | -0.715091735809387 | 571254.304332442 | -1.2518e-06
-0.00020453125000000007 | -0.7404629764912947 | -0.026042622400947246 | -0.7144203540903474 | 548654.6962062945 | -1.3021e-06
-0.00020428125000000004 | -0.7391213972460915 | -0.02503584587060682 | -0.7140855513754847 | 570450.5092946369 | -1.2518e-06
-0.00020403125 | -0.7391213972460915 | -0.02503584587060682 | -0.7140855513754847 | 570450.5092946369 | -1.2518e-06
-0.00020378124999999997 | -0.7397921868686931 | -0.025371438047386962 | -0.7144207488213061 | 563169.2988682486 | -1.2686e-06
-0.00020353125000000004 | -0.7391213972460915 | -0.025707030224167104 | -0.7134143670219244 | 555034.4483986686 | -1.2854e-06
-0.00020328125 | -0.7387860024347908 | -0.025371438047386962 | -0.7134145643874038 | 562376.1357593834 | -1.2686e-06
-0.00020303124999999998 | -0.7384506076234899 | -0.025371438047386962 | -0.713079169576103 | 562111.7480564283 | -1.2686e-06
-0.00020278125000000005 | -0.7374444231895876 | -0.02470025369382668 | -0.7127441694957609 | 577114.8574671495 | -1.235e-06
-0.00020253125000000002 | -0.7374444231895876 | -0.025371438047386962 | -0.7120729851422006 | 561318.5849475631 | -1.2686e-06
-0.00020228125 | -0.7377798180008883 | -0.02503584587060682 | -0.7127439721302815 | 569378.7825775634 | -1.2518e-06
-0.00020203125000000006 | -0.7371090283782868 | -0.02503584587060682 | -0.71207318250768 | 568842.9192190268 | -1.2518e-06
-0.00020178125000000003 | -0.7364382387556853 | -0.025707030224167104 | -0.7107312085315182 | 552946.9583486635 | -1.2854e-06
-0.00020153125 | -0.7361028439443844 | -0.025371438047386962 | -0.7107314058969975 | 560261.0341357427 | -1.2686e-06
-0.00020128125000000007 | -0.7354320543217829 | -0.02470025369382668 | -0.7107318006279563 | 575485.4257270962 | -1.235e-06
-0.00020103125000000004 | -0.7347612646991813 | -0.02503584587060682 | -0.7097254188285745 | 566967.3974641482 | -1.2518e-06
-0.00020078125 | -0.7340904750765798 | -0.02503584587060682 | -0.709054629205973 | 566431.5341056114 | -1.2518e-06
-0.00020053124999999997 | -0.7344258698878805 | -0.024364661517046537 | -0.710061208370834 | 582861.5413959643 | -1.2182e-06
-0.00020028125000000005 | -0.733755080265279 | -0.02470025369382668 | -0.7090548265714524 | 574127.5659437183 | -1.235e-06
-0.00020003125000000001 | -0.7327488958313767 | -0.02470025369382668 | -0.70804864213755 | 573312.8500736916 | -1.235e-06
-0.00019978124999999998 | -0.7327488958313767 | -0.02470025369382668 | -0.70804864213755 | 573312.8500736916 | -1.235e-06
-0.00019953125000000006 | -0.7327488958313767 | -0.02503584587060682 | -0.7077130499607699 | 565359.807388538 | -1.2518e-06
-0.00019928125000000002 | -0.7320781062087751 | -0.02470025369382668 | -0.7073778525149484 | 572769.7061603403 | -1.235e-06
-0.00019903125 | -0.7314073165861735 | -0.02470025369382668 | -0.7067070628923469 | 572226.5622469892 | -1.235e-06
-0.00019878125000000006 | -0.7317427113974743 | -0.024364661517046537 | -0.7073780498804277 | 580659.0412803531 | -1.2182e-06
-0.00019853125000000003 | -0.7314073165861735 | -0.02503584587060682 | -0.7063714707155667 | 564288.0806714646 | -1.2518e-06
-0.00019828125 | -0.7310719217748728 | -0.02470025369382668 | -0.7063716680810461 | 571954.9902903137 | -1.235e-06
-0.00019803124999999997 | -0.7307365269635719 | -0.02503584587060682 | -0.7057006810929651 | 563752.2173129278 | -1.2518e-06
-0.00019778125000000004 | -0.7310719217748728 | -0.02503584587060682 | -0.706036075904266 | 564020.1489921962 | -1.2518e-06
-0.00019753125 | -0.7297303425296696 | -0.02470025369382668 | -0.705030088835843 | 570868.7024636114 | -1.235e-06
-0.00019728124999999997 | -0.729059552907068 | -0.024364661517046537 | -0.7046948913900215 | 578456.5411647419 | -1.2182e-06
-0.00019703125000000005 | -0.729059552907068 | -0.02503584587060682 | -0.7040237070364612 | 562412.558916586 | -1.2518e-06
-0.00019678125000000002 | -0.7280533684731657 | -0.02470025369382668 | -0.703353114779339 | 569510.8426802334 | -1.235e-06
-0.00019653124999999998 | -0.7283887632844664 | -0.024364661517046537 | -0.7040241017674199 | 577905.916135839 | -1.2182e-06
-0.00019628125000000006 | -0.727717973661865 | -0.024364661517046537 | -0.7033533121448184 | 577355.2911069362 | -1.2182e-06
-0.00019603125000000002 | -0.7267117892279625 | -0.024364661517046537 | -0.702347127710916 | 576529.3535635818 | -1.2182e-06
-0.00019578125 | -0.7263763944166618 | -0.02503584587060682 | -0.701340548546055 | 560269.1054824392 | -1.2518e-06
-0.00019553125000000007 | -0.7263763944166618 | -0.024364661517046537 | -0.7020117328996153 | 576254.0410491305 | -1.2182e-06
-0.00019528125000000003 | -0.7250348151714586 | -0.024029069340266395 | -0.7010057458311922 | 583464.7492206376 | -1.2015e-06
-0.00019503125 | -0.7253702099827595 | -0.02470025369382668 | -0.7006699562889328 | 567338.2670268288 | -1.235e-06
-0.00019478124999999997 | -0.7246994203601579 | -0.024364661517046537 | -0.7003347588431114 | 574877.4784768735 | -1.2182e-06
-0.00019453125000000004 | -0.7243640255488571 | -0.02470025369382668 | -0.6996637718550305 | 566523.5511568022 | -1.235e-06
-0.00019428125 | -0.7243640255488571 | -0.02470025369382668 | -0.6996637718550305 | 566523.5511568022 | -1.235e-06
-0.00019403124999999998 | -0.7236932359262556 | -0.02470025369382668 | -0.6989929822324289 | 565980.407243451 | -1.235e-06
-0.00019378125000000005 | -0.723022446303654 | -0.024029069340266395 | -0.6989933769633876 | 581789.8038956163 | -1.2015e-06
-0.00019353125000000002 | -0.7223516566810524 | -0.024029069340266395 | -0.698322587340786 | 581231.4887872759 | -1.2015e-06
-0.00019328124999999999 | -0.7226870514923532 | -0.024364661517046537 | -0.6983223899753067 | 573225.603390165 | -1.2182e-06
-0.00019303125000000006 | -0.7220162618697517 | -0.024029069340266395 | -0.6979871925294853 | 580952.3312331056 | -1.2015e-06
-0.00019278125000000003 | -0.7216808670584509 | -0.02335788498670611 | -0.6983229820717448 | 597933.4023343191 | -1.1679e-06
-0.00019253125 | -0.7213454722471501 | -0.023693477163486253 | -0.6976519950836638 | 588897.9403654668 | -1.1847e-06
-0.00019228125000000007 | -0.7213454722471501 | -0.024029069340266395 | -0.6973164029068837 | 580394.0161247652 | -1.2015e-06
-0.00019203125000000004 | -0.7206746826245485 | -0.023693477163486253 | -0.6969812054610622 | 588331.7173345683 | -1.1847e-06
-0.00019178125 | -0.7203392878132477 | -0.024029069340266395 | -0.6963102184729814 | 579556.5434622545 | -1.2015e-06
-0.00019153124999999997 | -0.7196684981906462 | -0.023693477163486253 | -0.6959750210271599 | 587482.3827882208 | -1.1847e-06
-0.00019128125000000004 | -0.7193331033793454 | -0.023693477163486253 | -0.6956396262158592 | 587199.2712727715 | -1.1847e-06
-0.00019103125 | -0.7193331033793454 | -0.02335788498670611 | -0.6959752183926393 | 595923.1486829788 | -1.1679e-06
-0.00019078124999999998 | -0.7179915241341422 | -0.023693477163486253 | -0.694298046970656 | 586066.8252109748 | -1.1847e-06
-0.00019053125000000005 | -0.7179915241341422 | -0.02335788498670611 | -0.6946336391474361 | 594774.4323107845 | -1.1679e-06
-0.00019028125000000002 | -0.7169853397002399 | -0.023693477163486253 | -0.6932918625367537 | 585217.4906646272 | -1.1847e-06
-0.00019003125 | -0.7169853397002399 | -0.024029069340266395 | -0.6929562703599735 | 576764.9679205521 | -1.2015e-06
-0.00018978125000000006 | -0.7169853397002399 | -0.02335788498670611 | -0.6936274547135338 | 593912.8950316387 | -1.1679e-06
-0.00018953125000000003 | -0.7163145500776383 | -0.02302229280992597 | -0.6932922572677124 | 602279.0718470943 | -1.1511e-06
-0.00018928125 | -0.7163145500776383 | -0.02335788498670611 | -0.6929566650909322 | 593338.5368455416 | -1.1679e-06
-0.00018903125000000007 | -0.7163145500776383 | -0.024364661517046537 | -0.6919498885605918 | 567994.6656155882 | -1.2182e-06
-0.00018878125000000004 | -0.7156437604550367 | -0.022351108456365686 | -0.6932926519986711 | 620365.3419266717 | -1.1176e-06
-0.00018853125 | -0.715308365643736 | -0.02302229280992597 | -0.69228607283381 | 601404.9760806914 | -1.1511e-06
-0.00018828124999999997 | -0.7156437604550367 | -0.02302229280992597 | -0.6926214676451108 | 601696.341336159 | -1.1511e-06
-0.00018803125000000005 | -0.7139667863985328 | -0.022351108456365686 | -0.6916156779421672 | 618864.7684228764 | -1.1176e-06
-0.00018778125000000001 | -0.7132959967759314 | -0.022686700633145828 | -0.6906092961427855 | 608823.0345260416 | -1.1343e-06
-0.00018753124999999998 | -0.7132959967759314 | -0.02302229280992597 | -0.6902737039660054 | 599656.7845478853 | -1.1511e-06
-0.00018728125000000006 | -0.7129606019646305 | -0.022686700633145828 | -0.6902739013314847 | 608527.3592608505 | -1.1343e-06
-0.00018703125000000002 | -0.7132959967759314 | -0.022686700633145828 | -0.6906092961427855 | 608823.0345260416 | -1.1343e-06
-0.00018678125 | -0.7119544175307282 | -0.022686700633145828 | -0.6892677168975824 | 607640.3334652772 | -1.1343e-06
-0.00018653125000000007 | -0.7109482330968259 | -0.022351108456365686 | -0.6885971246404602 | 616163.7361160448 | -1.1176e-06
-0.00018628125000000003 | -0.7106128382855251 | -0.022015516279585545 | -0.6885973220059396 | 625556.3696632081 | -1.1008e-06
-0.00018603125 | -0.7099420486629235 | -0.022015516279585545 | -0.687926532383338 | 624946.990701495 | -1.1008e-06
-0.00018578124999999997 | -0.7099420486629235 | -0.02302229280992597 | -0.6869197558529976 | 596743.1319932087 | -1.1511e-06
-0.00018553125000000004 | -0.7086004694177204 | -0.022351108456365686 | -0.6862493609613547 | 614062.9332107313 | -1.1176e-06
-0.00018528125 | -0.7082650746064196 | -0.02302229280992597 | -0.6852427817964937 | 595286.3057158702 | -1.1511e-06
-0.00018503124999999997 | -0.7079296797951188 | -0.022686700633145828 | -0.685242979161973 | 604092.2302829844 | -1.1343e-06
-0.00018478125000000005 | -0.7072588901725173 | -0.022686700633145828 | -0.6845721895393715 | 603500.8797526024 | -1.1343e-06
-0.00018453125000000002 | -0.7062527057386149 | -0.022686700633145828 | -0.683566005105469 | 602613.8539570292 | -1.1343e-06
-0.00018428124999999998 | -0.7062527057386149 | -0.022686700633145828 | -0.683566005105469 | 602613.8539570292 | -1.1343e-06
-0.00018403125000000006 | -0.7052465213047125 | -0.022686700633145828 | -0.6825598206715667 | 601726.828161456 | -1.1343e-06
-0.00018378125000000003 | -0.704575731682111 | -0.022686700633145828 | -0.6818890310489651 | 601135.4776310739 | -1.1343e-06
-0.00018353125 | -0.7039049420595095 | -0.022351108456365686 | -0.6815538336031438 | 609861.3274001044 | -1.1176e-06
-0.00018328125000000007 | -0.7039049420595095 | -0.02302229280992597 | -0.6808826492495835 | 591498.5573947906 | -1.1511e-06
-0.00018303125000000003 | -0.702898757625607 | -0.021679924102805403 | -0.6812188335228017 | 628432.8582447863 | -1.084e-06
-0.00018278125 | -0.7032341524369079 | -0.022351108456365686 | -0.6808830439805422 | 609261.0979985863 | -1.1176e-06
-0.00018253124999999997 | -0.7025633628143063 | -0.022686700633145828 | -0.6798766621811605 | 599361.4260399275 | -1.1343e-06
-0.00018228125000000004 | -0.7022279680030056 | -0.022351108456365686 | -0.6798768595466399 | 608360.7538963091 | -1.1176e-06
-0.00018203125 | -0.7018925731917047 | -0.02134433192602526 | -0.6805482412656795 | 637685.2118157732 | -1.0672e-06
-0.00018178124999999998 | -0.701557178380404 | -0.022015516279585545 | -0.6795416621008185 | 617329.7536800816 | -1.1008e-06
-0.00018153125000000005 | -0.701557178380404 | -0.022015516279585545 | -0.6795416621008185 | 617329.7536800816 | -1.1008e-06
-0.00018128125000000002 | -0.6998802043239001 | -0.02100873974924512 | -0.678871464574655 | 646275.2860737855 | -1.0504e-06
-0.00018103124999999999 | -0.6985386250786969 | -0.02100873974924512 | -0.6775298853294518 | 644998.1230823678 | -1.0504e-06
-0.00018078125000000006 | -0.6988740198899978 | -0.02134433192602526 | -0.6775296879639725 | 634856.77632089 | -1.0672e-06
-0.00018053125000000003 | -0.6978678354560954 | -0.020673147572464978 | -0.6771946878836305 | 655144.2498147704 | -1.0337e-06
-0.00018028125 | -0.6971970458334938 | -0.020673147572464978 | -0.6765238982610289 | 654495.3020720521 | -1.0337e-06
-0.00018003125000000007 | -0.6971970458334938 | -0.022351108456365686 | -0.6748459373771282 | 603859.0333849231 | -1.1176e-06
-0.00017978125000000004 | -0.6965262562108923 | -0.02134433192602526 | -0.675181924284867 | 632656.8820470918 | -1.0672e-06
-0.00017953125 | -0.6951846769656891 | -0.020337555395684836 | -0.6748471215700043 | 663646.2528954599 | -1.0169e-06
-0.00017928124999999997 | -0.6948492821543883 | -0.020337555395684836 | -0.6745117267587035 | 663316.4248460456 | -1.0169e-06
-0.00017903125000000005 | -0.6948492821543883 | -0.02134433192602526 | -0.6735049502283631 | 631085.5289943789 | -1.0672e-06
-0.00017878125 | -0.6941784925317868 | -0.020673147572464978 | -0.6735053449593218 | 651575.0372298203 | -1.0337e-06
-0.00017853124999999998 | -0.6941784925317868 | -0.02100873974924512 | -0.6731697527825417 | 640847.3433602601 | -1.0504e-06
-0.00017828125000000005 | -0.6931723080978844 | -0.020337555395684836 | -0.6728347527021996 | 661667.2845989737 | -1.0169e-06
-0.00017803125000000002 | -0.6931723080978844 | -0.020337555395684836 | -0.6728347527021996 | 661667.2845989737 | -1.0169e-06
-0.00017778125 | -0.6921661236639821 | -0.020673147572464978 | -0.6714929760915171 | 649628.1940016657 | -1.0337e-06
-0.00017753125000000006 | -0.6925015184752829 | -0.020337555395684836 | -0.672163963079598 | 661007.6285001449 | -1.0169e-06
-0.00017728125000000003 | -0.6911599392300798 | -0.020337555395684836 | -0.670822383834395 | 659688.3163024875 | -1.0169e-06
-0.00017703125 | -0.6911599392300798 | -0.02134433192602526 | -0.6698156073040545 | 627628.5522784104 | -1.0672e-06
-0.00017678125000000007 | -0.6901537547961775 | -0.020673147572464978 | -0.6694806072237125 | 647681.3507735111 | -1.0337e-06
-0.00017653125000000004 | -0.6898183599848766 | -0.02100873974924512 | -0.6688096202356315 | 636696.5636381526 | -1.0504e-06
-0.00017628125 | -0.6884767807396736 | -0.020337555395684836 | -0.6681392253439887 | 657049.6919071724 | -1.0169e-06
-0.00017603124999999997 | -0.6888121755509743 | -0.020337555395684836 | -0.6684746201552895 | 657379.5199565868 | -1.0169e-06
-0.00017578125000000005 | -0.6881413859283727 | -0.020673147572464978 | -0.6674682383559077 | 645734.5075453565 | -1.0337e-06
-0.00017553125000000001 | -0.6874705963057711 | -0.020673147572464978 | -0.6667974487333062 | 645085.5598026384 | -1.0337e-06
-0.00017528124999999998 | -0.6867998066831696 | -0.02100873974924512 | -0.6657910669339245 | 633822.9469074627 | -1.0504e-06
-0.00017503125000000006 | -0.6867998066831696 | -0.02100873974924512 | -0.6657910669339245 | 633822.9469074627 | -1.0504e-06
-0.00017478125000000002 | -0.6861290170605681 | -0.02100873974924512 | -0.665120277311323 | 633184.3654117538 | -1.0504e-06
-0.00017453125 | -0.6851228326266657 | -0.020001963218904694 | -0.665120869407761 | 665055.5869227151 | -1.0001e-06
-0.00017428125000000007 | -0.6844520430040641 | -0.020001963218904694 | -0.6644500797851595 | 664384.8631389942 | -1.0001e-06
-0.00017403125000000003 | -0.6837812533814626 | -0.020673147572464978 | -0.6631081058089976 | 641516.3472176883 | -1.0337e-06
-0.00017378125 | -0.683110463758861 | -0.020337555395684836 | -0.6627729083631761 | 651772.4431165423 | -1.0169e-06
-0.00017353124999999997 | -0.6824396741362594 | -0.019666371042124552 | -0.6627733030941348 | 674016.8805668334 | -9.8332e-07
-0.00017328125000000004 | -0.6821042793249587 | -0.020337555395684836 | -0.6617667239292738 | 650782.9589682992 | -1.0169e-06
-0.00017303125 | -0.6804273052684547 | -0.020001963218904694 | -0.6604253420495501 | 660360.5204366683 | -1.0001e-06
-0.00017278124999999997 | -0.680091910457154 | -0.01933077886534441 | -0.6607611315918096 | 683636.325462706 | -9.6654e-07
-0.00017253125000000005 | -0.6794211208345524 | -0.020001963218904694 | -0.6594191576156477 | 659354.4347610868 | -1.0001e-06
-0.00017228125000000002 | -0.6794211208345524 | -0.020337555395684836 | -0.6590835654388676 | 648144.3345729841 | -1.0169e-06
-0.00017203124999999998 | -0.6790857260232517 | -0.020001963218904694 | -0.659083762804347 | 659019.0728692265 | -1.0001e-06
-0.00017178125000000006 | -0.6784149364006501 | -0.019666371042124552 | -0.6587485653585256 | 669923.8654121937 | -9.8332e-07
-0.00017153125000000003 | -0.6780795415893492 | -0.020673147572464978 | -0.6574063940168843 | 636000.2914045836 | -1.0337e-06
-0.00017128125 | -0.6774087519667478 | -0.020673147572464978 | -0.6567356043942828 | 635351.3436618656 | -1.0337e-06
-0.00017103125000000007 | -0.6767379623441462 | -0.020337555395684836 | -0.6564004069484614 | 645505.7101776692 | -1.0169e-06
-0.00017078125000000003 | -0.6767379623441462 | -0.020673147572464978 | -0.6560648147716812 | 634702.3959191472 | -1.0337e-06
-0.00017053125 | -0.675396383098943 | -0.020337555395684836 | -0.6550588277032582 | 644186.3979800115 | -1.0169e-06
-0.00017028124999999997 | -0.6757317779102439 | -0.020337555395684836 | -0.655394222514559 | 644516.2260294261 | -1.0169e-06
-0.00017003125000000004 | -0.6750609882876423 | -0.020337555395684836 | -0.6547234328919574 | 643856.5699305972 | -1.0169e-06
-0.00016978125 | -0.6747255934763414 | -0.020337555395684836 | -0.6543880380806566 | 643526.7418811828 | -1.0169e-06
-0.00016953124999999998 | -0.6737194090424391 | -0.01933077886534441 | -0.6543886301770947 | 677043.2114872115 | -9.6654e-07
-0.00016928125000000005 | -0.6737194090424391 | -0.01933077886534441 | -0.6543886301770947 | 677043.2114872115 | -9.6654e-07
-0.00016903125000000002 | -0.6727132246085368 | -0.018659594511784127 | -0.6540536300967527 | 701037.3453546346 | -9.3298e-07
-0.00016878124999999999 | -0.672377829797236 | -0.018324002335003985 | -0.6540538274622321 | 713876.6034894087 | -9.162e-07
-0.00016853125000000006 | -0.6717070401746345 | -0.018324002335003985 | -0.6533830378396305 | 713144.4603578614 | -9.162e-07
-0.00016828125000000003 | -0.6703654609294313 | -0.017988410158223844 | -0.6523770507712074 | 725330.4155653325 | -8.9942e-07
-0.00016803125 | -0.6700300661181305 | -0.01899518668856427 | -0.6510348794295663 | 685473.5255868908 | -9.4976e-07
-0.00016778125000000007 | -0.6700300661181305 | -0.01899518668856427 | -0.6510348794295663 | 685473.5255868908 | -9.4976e-07
-0.00016753125000000004 | -0.6683530920616266 | -0.018324002335003985 | -0.6500290897266227 | 709483.7447001245 | -9.162e-07
-0.00016728125 | -0.6686884868729274 | -0.019666371042124552 | -0.6490221158308028 | 660032.4121218137 | -9.8332e-07
-0.00016703124999999997 | -0.667682302439025 | -0.018659594511784127 | -0.6490227079272409 | 695645.0286391405 | -9.3298e-07
-0.00016678125000000005 | -0.6670115128164235 | -0.018324002335003985 | -0.6486875104814195 | 708019.4584370297 | -9.162e-07
-0.00016653125 | -0.6656699335712204 | -0.018324002335003985 | -0.6473459312362164 | 706555.1721739351 | -9.162e-07
-0.00016628124999999998 | -0.6656699335712204 | -0.018324002335003985 | -0.6473459312362164 | 706555.1721739351 | -9.162e-07
-0.00016603125000000005 | -0.6639929595147165 | -0.01698163362788342 | -0.6470113258868331 | 762013.0548859052 | -8.4908e-07
-0.00016578125000000002 | -0.6643283543260172 | -0.017652817981443702 | -0.6466755363445735 | 732659.8359812538 | -8.8264e-07
-0.00016553125 | -0.6636575647034156 | -0.017988410158223844 | -0.6456691545451918 | 717872.3954657085 | -8.9942e-07
-0.00016528125000000006 | -0.6633221698921149 | -0.018324002335003985 | -0.6449981675571109 | 703992.6712135192 | -9.162e-07
-0.00016503125000000003 | -0.6613098010243103 | -0.01698163362788342 | -0.6443281673964268 | 758852.9837770803 | -8.4908e-07
-0.00016478125 | -0.6613098010243103 | -0.017652817981443702 | -0.6436569830428666 | 729239.9250017377 | -8.8264e-07
-0.00016453125000000007 | -0.6606390114017087 | -0.017652817981443702 | -0.642986193420265 | 728479.9447840673 | -8.8264e-07
-0.00016428125000000004 | -0.6606390114017087 | -0.017988410158223844 | -0.6426506012434848 | 714516.2864208779 | -8.9942e-07
-0.00016403125 | -0.6599682217791071 | -0.018324002335003985 | -0.6416442194441031 | 700331.9555557823 | -9.162e-07
-0.00016378124999999997 | -0.658626642533904 | -0.017652817981443702 | -0.6409738245524603 | 726200.0041310566 | -8.8264e-07
-0.00016353125000000005 | -0.6582912477226032 | -0.017988410158223844 | -0.6403028375643793 | 711905.9793860094 | -8.9942e-07
-0.00016328125000000001 | -0.6576204581000016 | -0.01731722580466356 | -0.640303232295338 | 739498.6235299921 | -8.6586e-07
-0.00016303124999999998 | -0.6572850632887008 | -0.018324002335003985 | -0.6389610609536969 | 697403.3830295928 | -9.162e-07
-0.00016278125000000006 | -0.6569496684774001 | -0.018324002335003985 | -0.6386256661423961 | 697037.3114638191 | -9.162e-07
-0.00016253125000000002 | -0.6566142736660993 | -0.017652817981443702 | -0.6389614556846556 | 723920.0634780456 | -8.8264e-07
-0.00016228125 | -0.6559434840434977 | -0.018324002335003985 | -0.6376194817084937 | 695939.096766498 | -9.162e-07
-0.00016203125000000007 | -0.6546019047982946 | -0.017652817981443702 | -0.6369490868168509 | 721640.1228250349 | -8.8264e-07
-0.00016178125000000003 | -0.6535957203643923 | -0.01698163362788342 | -0.6366140867365089 | 749767.7793392085 | -8.4908e-07
-0.00016153125 | -0.6532603255530914 | -0.01731722580466356 | -0.6359430997484279 | 734463.0218740548 | -8.6586e-07
-0.00016128124999999997 | -0.6529249307417907 | -0.017988410158223844 | -0.6349365205835669 | 705939.5633063103 | -8.9942e-07
-0.00016103125000000004 | -0.6525895359304899 | -0.01731722580466356 | -0.6352723101258263 | 733688.3139269875 | -8.6586e-07
-0.00016078125 | -0.6515833514965875 | -0.01731722580466356 | -0.634266125691924 | 732526.2520063865 | -8.6586e-07
-0.00016053124999999998 | -0.6509125618739859 | -0.01731722580466356 | -0.6335953360693224 | 731751.5440593193 | -8.6586e-07
-0.00016028125000000005 | -0.6499063774400836 | -0.01731722580466356 | -0.6325891516354201 | 730589.4821387184 | -8.6586e-07
-0.00016003125000000002 | -0.6485647981948806 | -0.016310449274323135 | -0.6322543489205574 | 775275.2095135592 | -8.1552e-07
-0.00015978124999999998 | -0.6489001930061813 | -0.01731722580466356 | -0.6315829672015177 | 729427.4202181175 | -8.6586e-07
-0.00015953125000000006 | -0.6482294033835797 | -0.018659594511784127 | -0.6295698088717956 | 674794.7373392303 | -9.3298e-07
-0.00015928125000000003 | -0.647894008572279 | -0.017988410158223844 | -0.6299055984140551 | 700346.0482315924 | -8.9942e-07
-0.00015903125 | -0.6472232189496774 | -0.01731722580466356 | -0.6299059931450138 | 727490.6503504494 | -8.6586e-07
-0.00015878125000000007 | -0.6465524293270758 | -0.017652817981443702 | -0.6288996113456321 | 712520.3602129916 | -8.8264e-07
-0.00015853125000000003 | -0.6458816397044743 | -0.01731722580466356 | -0.6285644138998108 | 725941.2344563148 | -8.6586e-07
-0.00015828125 | -0.6445400604592711 | -0.016310449274323135 | -0.628229611184948 | 770340.0447392261 | -8.1552e-07
-0.00015803124999999997 | -0.6448754552705719 | -0.01698163362788342 | -0.6278938216426885 | 739497.5482355272 | -8.4908e-07
-0.00015778125000000004 | -0.6435338760253688 | -0.016646041451103277 | -0.6268878345742656 | 753197.4931285735 | -8.323e-07
-0.00015753125 | -0.643198481214068 | -0.016310449274323135 | -0.6268880319397448 | 768694.9898144482 | -8.1552e-07
-0.00015728124999999998 | -0.6418569019688649 | -0.015974857097542993 | -0.6258820448713219 | 783583.904443922 | -7.9874e-07
-0.00015703125000000005 | -0.6411861123462633 | -0.016310449274323135 | -0.6248756630719402 | 766227.4074272817 | -8.1552e-07
-0.00015678125000000002 | -0.6405153227236617 | -0.016310449274323135 | -0.6242048734493386 | 765404.8799648929 | -8.1552e-07
-0.00015653124999999999 | -0.640179927912361 | -0.01698163362788342 | -0.6231982942844776 | 733967.4237950835 | -8.4908e-07
-0.00015628125000000006 | -0.6385029538558571 | -0.016310449274323135 | -0.622192504581534 | 762937.2975777263 | -8.1552e-07
-0.00015603125000000003 | -0.6388383486671578 | -0.01698163362788342 | -0.6218567150392744 | 732387.388240671 | -8.4908e-07
-0.00015578125 | -0.6371613746106539 | -0.01563926492076285 | -0.6215221096898911 | 794822.6631352116 | -7.8196e-07
-0.00015553125000000007 | -0.6374967694219548 | -0.016310449274323135 | -0.6211863201476316 | 761703.506384143 | -8.1552e-07
-0.00015528125000000004 | -0.6358197953654509 | -0.015974857097542993 | -0.6198449382679079 | 776025.6439016821 | -7.9874e-07
-0.00015503125 | -0.6358197953654509 | -0.015974857097542993 | -0.6198449382679079 | 776025.6439016821 | -7.9874e-07
-0.00015478124999999997 | -0.6364905849880524 | -0.01698163362788342 | -0.619508951360169 | 729622.3260204493 | -8.4908e-07
-0.00015453125000000005 | -0.6351490057428493 | -0.01698163362788342 | -0.6181673721149659 | 728042.2904660368 | -8.4908e-07
-0.00015428125 | -0.6344782161202477 | -0.016310449274323135 | -0.6181677668459246 | 758002.1328033932 | -8.1552e-07
-0.00015403124999999998 | -0.6331366368750446 | -0.015974857097542993 | -0.6171617797775016 | 772666.41699402 | -7.9874e-07
-0.00015378125000000006 | -0.6331366368750446 | -0.01698163362788342 | -0.6161550032471612 | 725672.2371344181 | -8.4908e-07
-0.00015353125000000002 | -0.6321304524411422 | -0.016310449274323135 | -0.6158200031668191 | 755123.2866850321 | -8.1552e-07
-0.00015328125 | -0.6311242680072399 | -0.015303672743982711 | -0.6158205952632572 | 804801.0507874892 | -7.6518e-07
-0.00015303125000000006 | -0.6311242680072399 | -0.016310449274323135 | -0.6148138187329167 | 753889.4954914488 | -8.1552e-07
-0.00015278125000000003 | -0.6301180835733375 | -0.016310449274323135 | -0.6138076342990144 | 752655.7042978655 | -8.1552e-07
-0.00015253125 | -0.6301180835733375 | -0.015974857097542993 | -0.6141432264757946 | 768887.2867228999 | -7.9874e-07
-0.00015228125000000007 | -0.6287765043281345 | -0.01563926492076285 | -0.6131372394073716 | 784099.8186473128 | -7.8196e-07
-0.00015203125000000004 | -0.6284411095168336 | -0.016646041451103277 | -0.6117950680657304 | 735063.7325550831 | -8.323e-07
-0.00015178125 | -0.627770319894232 | -0.015974857097542993 | -0.6117954627966891 | 765947.9631786953 | -7.9874e-07
-0.00015153124999999997 | -0.6274349250829313 | -0.01563926492076285 | -0.6117956601621685 | 782384.163529249 | -7.8196e-07
-0.00015128125000000005 | -0.626428740649029 | -0.016310449274323135 | -0.6101182913747059 | 748131.8032547268 | -8.1552e-07
-0.00015103125000000002 | -0.6260933458377281 | -0.016310449274323135 | -0.609782896563405 | 747720.5395235323 | -8.1552e-07
-0.00015078124999999998 | -0.6247517665925251 | -0.015303672743982711 | -0.6094480938485424 | 796472.9827200111 | -7.6518e-07
-0.00015053125000000006 | -0.6244163717812242 | -0.01563926492076285 | -0.6087771068604614 | 778523.9395136053 | -7.8196e-07
-0.00015028125000000002 | -0.6230747925360212 | -0.015303672743982711 | -0.6077711197920385 | 794281.3858601485 | -7.6518e-07
-0.00015003125 | -0.6227393977247203 | -0.01563926492076285 | -0.6071001328039575 | 776379.3706160256 | -7.8196e-07
-0.00014978125000000007 | -0.6220686081021188 | -0.015303672743982711 | -0.6067649353581361 | 792966.427744231 | -7.6518e-07
-0.00014953125000000003 | -0.6207270288569157 | -0.014632488390422428 | -0.6060945404664932 | 828423.0601039907 | -7.3162e-07
-0.00014928125 | -0.6203916340456149 | -0.015303672743982711 | -0.6050879613016322 | 790774.8308843682 | -7.6518e-07
-0.00014903124999999997 | -0.6193854496117126 | -0.014632488390422428 | -0.6047529612212902 | 826589.360722987 | -7.3162e-07
-0.00014878125000000004 | -0.6197208444230133 | -0.01496808056720257 | -0.6047527638558108 | 808056.5322195282 | -7.484e-07
-0.00014853125 | -0.6177084755552087 | -0.014632488390422428 | -0.6030759871647863 | 824297.2364967322 | -7.3162e-07
-0.00014828124999999998 | -0.6173730807439078 | -0.014296896213642286 | -0.6030761845302656 | 843646.3068883473 | -7.1484e-07
-0.00014803125000000005 | -0.6170376859326071 | -0.01496808056720257 | -0.6020696053654045 | 804471.3584514427 | -7.484e-07
-0.00014778125000000002 | -0.6160315014987048 | -0.01496808056720257 | -0.6010634209315022 | 803126.9182884106 | -7.484e-07
-0.00014753124999999998 | -0.6160315014987048 | -0.015974857097542993 | -0.6000566444011618 | 751251.3454576733 | -7.9874e-07
-0.00014728125000000006 | -0.6156961066874039 | -0.01563926492076285 | -0.6000568417666411 | 767372.1812461906 | -7.8196e-07
-0.00014703125000000003 | -0.6136837378195993 | -0.01496808056720257 | -0.5987156572523967 | 799989.8912413357 | -7.484e-07
-0.00014678125 | -0.6130129481969977 | -0.015303672743982711 | -0.597709275453015 | 781131.8047009726 | -7.6518e-07
-0.00014653125000000007 | -0.6116713689517945 | -0.013625711860082003 | -0.5980456570917125 | 877819.3216366948 | -6.8129e-07
-0.00014628125000000004 | -0.6116713689517945 | -0.013625711860082003 | -0.5980456570917125 | 877819.3216366948 | -6.8129e-07
-0.00014603125 | -0.6103297897065915 | -0.013625711860082003 | -0.5967040778465095 | 875850.1338849219 | -6.8129e-07
-0.00014578124999999997 | -0.6099943948952906 | -0.014296896213642286 | -0.5956974986816483 | 833324.2261536822 | -7.1484e-07
-0.00014553125000000004 | -0.6093236052726891 | -0.013961304036862144 | -0.595362301235827 | 852874.9172196051 | -6.9807e-07
-0.00014528125 | -0.6073112364048844 | -0.013961304036862144 | -0.5933499323680222 | 849992.1365531409 | -6.9807e-07
-0.00014503124999999998 | -0.6069758415935836 | -0.013961304036862144 | -0.5930145375567215 | 849511.6731087303 | -6.9807e-07
-0.00014478125000000005 | -0.6063050519709821 | -0.013961304036862144 | -0.5923437479341199 | 848550.7462199088 | -6.9807e-07
-0.00014453125000000002 | -0.6056342623483805 | -0.013625711860082003 | -0.5920085504882985 | 868957.976753716 | -6.8129e-07
-0.00014428125 | -0.6056342623483805 | -0.013961304036862144 | -0.5916729583115183 | 847589.8193310874 | -6.9807e-07
-0.00014403125000000006 | -0.604963472725779 | -0.01329011968330186 | -0.5916733530424771 | 890395.8235769311 | -6.6451e-07
-0.00014378125000000003 | -0.6036218934805758 | -0.01329011968330186 | -0.590331773797274 | 888376.911366699 | -6.6451e-07
-0.00014353125 | -0.6036218934805758 | -0.014632488390422428 | -0.5889894050901534 | 805043.3929961926 | -7.3162e-07
-0.00014328125000000007 | -0.6032864986692751 | -0.014296896213642286 | -0.5889896024556328 | 823940.5163948959 | -7.1484e-07
-0.00014303125000000004 | -0.6022803142353726 | -0.013961304036862144 | -0.5883190101985105 | 842785.1848869805 | -6.9807e-07
-0.00014278125 | -0.6016095246127712 | -0.014296896213642286 | -0.5873126283991289 | 821594.5889551992 | -7.1484e-07
-0.00014253124999999997 | -0.6006033401788687 | -0.013625711860082003 | -0.5869776283187867 | 861573.5226845669 | -6.8129e-07
-0.00014228125000000005 | -0.5992617609336657 | -0.01329011968330186 | -0.5859716412503638 | 881815.446683445 | -6.6451e-07
-0.00014203125 | -0.5985909713110641 | -0.012954527506521719 | -0.5856364438045424 | 904141.7272991461 | -6.4773e-07
-0.00014178124999999998 | -0.5975847868771618 | -0.012954527506521719 | -0.5846302593706401 | 902588.3175998795 | -6.4773e-07
-0.00014153125000000006 | -0.597249392065861 | -0.012954527506521719 | -0.5842948645593393 | 902070.5143667908 | -6.4773e-07
-0.00014128125000000002 | -0.5975847868771618 | -0.01329011968330186 | -0.5842946671938599 | 879291.8064206551 | -6.6451e-07
-0.00014103125 | -0.5959078128206579 | -0.013625711860082003 | -0.5822821009605759 | 854681.3655533612 | -6.8129e-07
-0.00014078125000000006 | -0.5952370231980563 | -0.01329011968330186 | -0.5819469035147544 | 875758.710052749 | -6.6451e-07
-0.00014053125000000003 | -0.5945662335754547 | -0.01329011968330186 | -0.5812761138921528 | 874749.2539476331 | -6.6451e-07
-0.00014028125 | -0.5932246543302516 | -0.012954527506521719 | -0.5802701268237299 | 895856.8755697242 | -6.4773e-07
-0.00014003124999999996 | -0.5918830750850484 | -0.012954527506521719 | -0.5789285475785267 | 893785.6626373688 | -6.4773e-07
-0.00013978125000000004 | -0.5908768906511461 | -0.012618935329741577 | -0.5782579553214046 | 916492.4618616722 | -6.3095e-07
-0.00013953125 | -0.5902061010285445 | -0.012618935329741577 | -0.577587165698803 | 915429.3141315771 | -6.3095e-07
-0.00013928124999999997 | -0.5905414958398454 | -0.013961304036862144 | -0.5765801918029833 | 825968.9643326066 | -6.9807e-07
-0.00013903125000000005 | -0.589535311405943 | -0.012954527506521719 | -0.5765807838994212 | 890161.0400057465 | -6.4773e-07
-0.00013878125000000002 | -0.5891999165946422 | -0.012954527506521719 | -0.5762453890881205 | 889643.2367726577 | -6.4773e-07
-0.00013853124999999998 | -0.5878583373494392 | -0.012954527506521719 | -0.5749038098429174 | 887572.0238403024 | -6.4773e-07
-0.00013828125000000006 | -0.5875229425381383 | -0.01329011968330186 | -0.5742328228548365 | 864149.9648439153 | -6.6451e-07
-0.00013803125000000002 | -0.5861813632929352 | -0.011612158799401152 | -0.5745692044935341 | 989599.2888474193 | -5.8061e-07
-0.00013778125 | -0.5861813632929352 | -0.012618935329741577 | -0.5735624279631937 | 909050.4277510068 | -6.3095e-07
-0.00013753125000000007 | -0.5851751788590328 | -0.012283343152961436 | -0.5728918357060714 | 932794.6448649867 | -6.1417e-07
-0.00013728125000000003 | -0.5841689944251305 | -0.012283343152961436 | -0.5718856512721691 | 931156.3540163593 | -6.1417e-07
-0.00013703125 | -0.5831628099912282 | -0.011947750976181294 | -0.5712150590150469 | 956188.42433828 | -5.9739e-07
-0.00013678124999999997 | -0.5821566255573258 | -0.012618935329741577 | -0.5695376902275843 | 902671.5413704363 | -6.3095e-07
-0.00013653125000000004 | -0.5804796515008219 | -0.011612158799401152 | -0.5688674927014208 | 979779.0445834374 | -5.8061e-07
-0.00013628125 | -0.5798088618782203 | -0.01127656662262101 | -0.5685322952555993 | 1008342.9013137964 | -5.6383e-07
-0.00013603124999999998 | -0.5794734670669196 | -0.011947750976181294 | -0.5675257160907383 | 950012.6295269158 | -5.9739e-07
-0.00013578125000000005 | -0.5784672826330172 | -0.012283343152961436 | -0.5661839394800557 | 921872.7058741372 | -6.1417e-07
-0.00013553125000000002 | -0.5774610981991148 | -0.011947750976181294 | -0.5655133472229336 | 946644.0141752625 | -5.9739e-07
-0.00013528124999999998 | -0.5774610981991148 | -0.012618935329741577 | -0.5648421628693733 | 895229.5072597708 | -6.3095e-07
-0.00013503125000000006 | -0.5767903085765134 | -0.012954527506521719 | -0.5638357810699917 | 870484.5171483698 | -6.4773e-07
-0.00013478125000000003 | -0.5757841241426109 | -0.012283343152961436 | -0.5635007809896495 | 917503.9302777975 | -6.1417e-07
-0.00013453125 | -0.5751133345200095 | -0.012283343152961436 | -0.562829991367048 | 916411.7363787127 | -6.1417e-07
-0.00013428125000000007 | -0.5737717552748063 | -0.012618935329741577 | -0.5611528199450647 | 889382.194744248 | -6.3095e-07
-0.00013403125000000004 | -0.572765570840904 | -0.012283343152961436 | -0.5604822276879425 | 912589.0577319154 | -6.1417e-07
-0.00013378125 | -0.5720947812183024 | -0.01127656662262101 | -0.5608182145956814 | 994661.2889612503 | -5.6383e-07
-0.00013353124999999997 | -0.5717593864070016 | -0.012283343152961436 | -0.5594760432540402 | 910950.7668832879 | -6.1417e-07
-0.00013328125000000004 | -0.5704178071617985 | -0.011947750976181294 | -0.5584700561856172 | 934853.8604444764 | -5.9739e-07
-0.00013303125 | -0.5697470175391969 | -0.011947750976181294 | -0.5577992665630156 | 933730.9886605919 | -5.9739e-07
-0.00013278124999999998 | -0.5690762279165953 | -0.01127656662262101 | -0.5577996612939743 | 989307.6145624279 | -5.6383e-07
-0.00013253125000000005 | -0.5684054382939938 | -0.011947750976181294 | -0.5564576873178125 | 931485.2450928233 | -5.9739e-07
-0.00013228125000000002 | -0.5670638590487906 | -0.011612158799401152 | -0.5554517002493895 | 956672.5874917153 | -5.8061e-07
-0.00013203125 | -0.5667284642374899 | -0.011612158799401152 | -0.5551163054380888 | 956094.9260644224 | -5.8061e-07
-0.00013178125000000006 | -0.565051490180986 | -0.011612158799401152 | -0.5534393313815849 | 953206.618927957 | -5.8061e-07
-0.00013153125000000003 | -0.5640453057470837 | -0.01127656662262101 | -0.5527687391244627 | 980384.823897724 | -5.6383e-07
-0.00013128125 | -0.5637099109357828 | -0.011612158799401152 | -0.5520977521363817 | 950895.9732187848 | -5.8061e-07
-0.00013103125000000007 | -0.5633745161244821 | -0.011612158799401152 | -0.5517623573250809 | 950318.3117914918 | -5.8061e-07
-0.00013078125000000004 | -0.5613621472566773 | -0.01127656662262101 | -0.5500855806340563 | 975626.002209882 | -5.6383e-07
-0.00013053125 | -0.5620329368792789 | -0.011612158799401152 | -0.5504207780798778 | 948007.6660823196 | -5.8061e-07
-0.00013028124999999997 | -0.5600205680114743 | -0.010269790092280585 | -0.5497507779191937 | 1070617.360197889 | -5.1349e-07
-0.00013003125000000005 | -0.5600205680114743 | -0.01127656662262101 | -0.5487440013888533 | 973246.591365961 | -5.6383e-07
-0.00012978125000000001 | -0.5586789887662711 | -0.010940974445840869 | -0.5477380143204302 | 1001260.0194467118 | -5.4705e-07
-0.00012953124999999998 | -0.5580081991436695 | -0.010940974445840869 | -0.5470672246978286 | 1000033.8222264878 | -5.4705e-07
-0.00012928125000000006 | -0.5580081991436695 | -0.011612158799401152 | -0.5463960403442684 | 941075.7289548028 | -5.8061e-07
-0.00012903125000000002 | -0.5559958302758649 | -0.010940974445840869 | -0.545054855830024 | 996355.230565816 | -5.4705e-07
-0.00012878125 | -0.5553250406532633 | -0.010940974445840869 | -0.5443840662074224 | 995129.0333455921 | -5.4705e-07
-0.00012853125000000006 | -0.5546542510306618 | -0.010940974445840869 | -0.5437132765848209 | 993902.8361253684 | -5.4705e-07
-0.00012828125000000003 | -0.5536480665967594 | -0.010269790092280585 | -0.5433782765044788 | 1058207.1719516756 | -5.1349e-07
-0.00012803125 | -0.5529772769741579 | -0.010605382269060727 | -0.5423718947050972 | 1022823.8472598362 | -5.3027e-07
-0.00012778124999999997 | -0.5519710925402554 | -0.010605382269060727 | -0.5413657102711947 | 1020926.3495395742 | -5.3027e-07
-0.00012753125000000004 | -0.5516356977289547 | -0.01127656662262101 | -0.5403591311063337 | 958375.2735914545 | -5.6383e-07
-0.00012728125 | -0.5509649081063531 | -0.011612158799401152 | -0.539352749306952 | 928944.8389816488 | -5.8061e-07
-0.00012703124999999997 | -0.5499587236724508 | -0.010605382269060727 | -0.5393533414033901 | 1017131.3540990509 | -5.3027e-07
-0.00012678125000000005 | -0.5496233288611501 | -0.011612158799401152 | -0.5380111700617489 | 926634.1932724767 | -5.8061e-07
-0.00012653125000000002 | -0.5476109599933453 | -0.010940974445840869 | -0.5366699855475044 | 981027.7653130167 | -5.4705e-07
-0.00012628124999999998 | -0.546604775559443 | -0.010605382269060727 | -0.5359993932903823 | 1010806.3616981783 | -5.3027e-07
-0.00012603125000000006 | -0.5455985911255407 | -0.010269790092280585 | -0.5353288010332601 | 1042531.1446933012 | -5.1349e-07
-0.00012578125000000002 | -0.5452631963142399 | -0.010605382269060727 | -0.5346578140451792 | 1008276.3647378295 | -5.3027e-07
-0.00012553125 | -0.543586222257736 | -0.010605382269060727 | -0.5329808399886753 | 1005113.8685373934 | -5.3027e-07
-0.00012528125000000007 | -0.543586222257736 | -0.010269790092280585 | -0.5333164321654554 | 1038612.1378787076 | -5.1349e-07
-0.00012503125000000003 | -0.5429154326351344 | -0.010940974445840869 | -0.5319744581892936 | 972444.3847714493 | -5.4705e-07
-0.00012478125 | -0.5419092482012321 | -0.01127656662262101 | -0.5306326815786111 | 941124.544973027 | -5.6383e-07
-0.00012453124999999997 | -0.5409030637673297 | -0.010940974445840869 | -0.5299620893214888 | 968765.7931107774 | -5.4705e-07
-0.00012428125000000004 | -0.5398968793334273 | -0.010605382269060727 | -0.5292914970643666 | 998156.3768964336 | -5.3027e-07
-0.00012403125 | -0.5395614845221266 | -0.011612158799401152 | -0.5279493257227255 | 909304.3504536852 | -5.8061e-07
-0.00012378124999999998 | -0.538890694899525 | -0.010940974445840869 | -0.5279497204536842 | 965087.2014501055 | -5.4705e-07
-0.00012353125000000005 | -0.5382199052769234 | -0.011612158799401152 | -0.5266077464775223 | 906993.7047445129 | -5.8061e-07
-0.00012328125000000002 | -0.5372137208430211 | -0.01127656662262101 | -0.5259371542204001 | 932796.6070193033 | -5.6383e-07
-0.00012303124999999999 | -0.5365429312204195 | -0.010940974445840869 | -0.5256019567745787 | 960795.5111793218 | -5.4705e-07
-0.00012278125000000006 | -0.535872141597818 | -0.010940974445840869 | -0.5249311671519772 | 959569.313959098 | -5.4705e-07
-0.00012253125000000003 | -0.5348659571639156 | -0.010605382269060727 | -0.5242605748948549 | 988668.888295125 | -5.3027e-07
-0.00012228125 | -0.5335243779187125 | -0.010605382269060727 | -0.5229189956496518 | 986138.891334776 | -5.3027e-07
-0.00012203125000000007 | -0.5315120090509078 | -0.00926301356194016 | -0.5222489954889676 | 1127600.628017609 | -4.6315e-07
-0.00012178125000000004 | -0.5318474038622086 | -0.010605382269060727 | -0.5212420215931479 | 982976.3951343398 | -5.3027e-07
-0.00012153125 | -0.5318474038622086 | -0.010605382269060727 | -0.5212420215931479 | 982976.3951343398 | -5.3027e-07
-0.00012128124999999997 | -0.5298350349944039 | -0.009934197915500443 | -0.5199008370789034 | 1046689.1066619403 | -4.9671e-07
-0.00012103125000000005 | -0.5288288505605016 | -0.009934197915500443 | -0.5188946526450011 | 1044663.4082765027 | -4.9671e-07
-0.00012078125000000001 | -0.5284934557492008 | -0.009934197915500443 | -0.5185592578337004 | 1043988.175481357 | -4.9671e-07
-0.00012053124999999998 | -0.5271518765039976 | -0.009934197915500443 | -0.5172176785884972 | 1041287.2443007734 | -4.9671e-07
-0.00012028125000000005 | -0.5268164816926969 | -0.009934197915500443 | -0.5168822837771965 | 1040612.0115056278 | -4.9671e-07
-0.00012003125000000002 | -0.5254749024474937 | -0.009598605738720302 | -0.5158762967087734 | 1074898.3982699777 | -4.7993e-07
-0.00011978124999999999 | -0.5244687180135914 | -0.00926301356194016 | -0.5152057044516513 | 1112393.2854174515 | -4.6315e-07
-0.00011953125000000006 | -0.5241333232022907 | -0.00926301356194016 | -0.5148703096403505 | 1111669.1262460155 | -4.6315e-07
-0.00011928125000000003 | -0.5234625335796891 | -0.008927421385160018 | -0.5145351121945291 | 1152707.1255980742 | -4.4637e-07
-0.00011903125 | -0.5224563491457868 | -0.00926301356194016 | -0.5131933355838466 | 1108048.3303888352 | -4.6315e-07
-0.00011878125000000007 | -0.5214501647118844 | -0.008927421385160018 | -0.5125227433267244 | 1148198.8386449125 | -4.4637e-07
-0.00011853125000000004 | -0.5207793750892828 | -0.008927421385160018 | -0.5118519537041228 | 1146696.076327192 | -4.4637e-07
-0.00011828125 | -0.5197731906553805 | -0.00926301356194016 | -0.5105101770934404 | 1102255.0570173468 | -4.6315e-07
-0.00011803124999999997 | -0.5191024010327789 | -0.00926301356194016 | -0.5098393874708388 | 1100806.7386744746 | -4.6315e-07
-0.00011778125000000005 | -0.5180962165988766 | -0.009598605738720302 | -0.5084976108601563 | 1059523.9031621064 | -4.7993e-07
-0.00011753125000000001 | -0.5170900321649742 | -0.00926301356194016 | -0.507827018603034 | 1096461.783645858 | -4.6315e-07
-0.00011728124999999998 | -0.5157484529197711 | -0.00926301356194016 | -0.506485439357831 | 1093565.146960114 | -4.6315e-07
-0.00011703125000000006 | -0.5150776632971695 | -0.008927421385160018 | -0.5061502419120095 | 1133922.596626567 | -4.4637e-07
-0.00011678125000000002 | -0.5134006892406656 | -0.008591829208379876 | -0.5048088600322858 | 1175090.5372744843 | -4.2959e-07
-0.00011653124999999999 | -0.5123945048067633 | -0.008927421385160018 | -0.5034670834216033 | 1127911.5473556847 | -4.4637e-07
-0.00011628125000000007 | -0.511388320372861 | -0.008927421385160018 | -0.502460898987701 | 1125657.403879104 | -4.4637e-07
-0.00011603125000000003 | -0.5110529255615601 | -0.008591829208379876 | -0.5024610963531803 | 1169625.4293861298 | -4.2959e-07
-0.00011578125 | -0.5103821359389586 | -0.009598605738720302 | -0.5007835302002384 | 1043450.5673675132 | -4.7993e-07
-0.00011553124999999997 | -0.5097113463163571 | -0.009934197915500443 | -0.49977714840085663 | 1006175.1389531883 | -4.9671e-07
-0.00011528125000000004 | -0.5080343722598532 | -0.008591829208379876 | -0.4994425430514733 | 1162598.8621011032 | -4.2959e-07
-0.00011503125000000001 | -0.5076989774485523 | -0.00926301356194016 | -0.49843596388661215 | 1076185.3268456482 | -4.6315e-07
-0.00011478124999999997 | -0.5063573982033492 | -0.00926301356194016 | -0.4970943846414091 | 1073288.690159904 | -4.6315e-07
-0.00011453125000000005 | -0.5060220033920484 | -0.008256237031599735 | -0.49776576636044867 | 1205793.3037903616 | -4.1281e-07
-0.00011428125000000002 | -0.503674239712943 | -0.007585052678039452 | -0.49608918703490357 | 1308070.5120775253 | -3.7925e-07
-0.00011403124999999998 | -0.5030034500903414 | -0.008591829208379876 | -0.49441162088196156 | 1150887.916626058 | -4.2959e-07
-0.00011378125000000006 | -0.5019972656564391 | -0.008591829208379876 | -0.49340543644805923 | 1148545.7275310492 | -4.2959e-07
-0.00011353125000000003 | -0.5013264760338375 | -0.007920644854819593 | -0.49340583117901793 | 1245872.8808647138 | -3.9603e-07
-0.00011328124999999999 | -0.5006556864112359 | -0.007920644854819593 | -0.49273504155641634 | 1244179.1055853097 | -3.9603e-07
-0.00011303125000000007 | -0.4993141071660328 | -0.008256237031599735 | -0.4910578701344331 | 1189544.0217013375 | -4.1281e-07
-0.00011278125000000003 | -0.498978712354732 | -0.008591829208379876 | -0.49038688314635215 | 1141519.1602460225 | -4.2959e-07
-0.00011253125 | -0.4976371331095289 | -0.008256237031599735 | -0.4893808960779292 | 1185481.7011790816 | -4.1281e-07
-0.00011228124999999997 | -0.495960159053025 | -0.008256237031599735 | -0.48770392202142526 | 1181419.3806568256 | -4.1281e-07
-0.00011203125000000004 | -0.49495397461912266 | -0.008256237031599735 | -0.48669773758752294 | 1178981.9883434717 | -4.1281e-07
-0.00011178125000000001 | -0.49528936943042345 | -0.008927421385160018 | -0.48636194804526345 | 1089591.1082538103 | -4.4637e-07
-0.00011153124999999998 | -0.49461857980782187 | -0.008591829208379876 | -0.486026750599442 | 1131369.6741676503 | -4.2959e-07
-0.00011128125000000005 | -0.49327700056261875 | -0.008927421385160018 | -0.48434957917745874 | 1085082.8213006484 | -4.4637e-07
-0.00011103125000000002 | -0.4922708161287164 | -0.007920644854819593 | -0.48435017127389685 | 1223006.9145927608 | -3.9603e-07
-0.00011078124999999999 | -0.4922708161287164 | -0.008256237031599735 | -0.4840145790971167 | 1172482.2755078622 | -4.1281e-07
-0.00011053125000000006 | -0.49160002650611484 | -0.008927421385160018 | -0.48267260512095483 | 1081325.9155063468 | -4.4637e-07
-0.00011028125000000003 | -0.4892522628270094 | -0.00724946050125931 | -0.4820028023257501 | 1329761.8553601913 | -3.6247e-07
-0.00011003125 | -0.48958765763831014 | -0.007920644854819593 | -0.48166701278349056 | 1216231.813475145 | -3.9603e-07
-0.00010978125000000007 | -0.4885814732044078 | -0.008591829208379876 | -0.47998964399602795 | 1117316.5395975963 | -4.2959e-07
-0.00010953125000000004 | -0.4869044991479039 | -0.008591829208379876 | -0.47831266993952404 | 1113412.8911059147 | -4.2959e-07
-0.00010928125 | -0.4855629199027008 | -0.007920644854819593 | -0.4776422750478812 | 1206069.1617987219 | -3.9603e-07
-0.00010903124999999997 | -0.48455673546879846 | -0.008591829208379876 | -0.4759649062604186 | 1107947.7832175605 | -4.2959e-07
-0.00010878125000000005 | -0.48422134065749767 | -0.008591829208379876 | -0.4756295114491178 | 1107167.053519224 | -4.2959e-07
-0.00010853125000000001 | -0.48287976141229455 | -0.007920644854819593 | -0.47495911655747497 | 1199294.060681106 | -3.9603e-07
-0.00010828124999999998 | -0.48254436660099376 | -0.007585052678039452 | -0.4749593139229543 | 1252356.0061700707 | -3.7925e-07
-0.00010803125000000005 | -0.48153818216709143 | -0.008591829208379876 | -0.47294635295871157 | 1100921.2159325336 | -4.2959e-07
-0.00010778125000000002 | -0.48086739254448985 | -0.00724946050125931 | -0.47361793204323055 | 1306629.4573532967 | -3.6247e-07
-0.00010753124999999999 | -0.48019660292188826 | -0.00724946050125931 | -0.47294714242062896 | 1304778.8655127452 | -3.6247e-07
-0.00010728125000000006 | -0.47952581329928673 | -0.007585052678039452 | -0.4719407606212473 | 1244396.7910404343 | -3.7925e-07
-0.00010703125000000003 | -0.4778488392427828 | -0.00724946050125931 | -0.4705993787415235 | 1298301.794070815 | -3.6247e-07
-0.00010678125 | -0.4765072599975797 | -0.006578276147699027 | -0.4699289838498807 | 1428729.8778548667 | -3.2891e-07
-0.00010653125000000007 | -0.4761718651862789 | -0.00724946050125931 | -0.4689224046850196 | 1293675.3144694357 | -3.6247e-07
-0.00010628125000000004 | -0.4751656807523766 | -0.0069138683244791685 | -0.46825181242789743 | 1354529.1592262757 | -3.4569e-07
-0.00010603125 | -0.4738241015071734 | -0.00724946050125931 | -0.4665746410059141 | 1287198.2430275055 | -3.6247e-07
-0.00010578124999999997 | -0.4728179170732711 | -0.006578276147699027 | -0.4662396409255721 | 1417513.1309702012 | -3.2891e-07
-0.00010553125000000005 | -0.4721471274506695 | -0.00724946050125931 | -0.4648976669494102 | 1282571.7634261264 | -3.6247e-07
-0.00010528125000000001 | -0.4708055482054664 | -0.0069138683244791685 | -0.46389167988098723 | 1341916.4441953206 | -3.4569e-07
-0.00010503124999999998 | -0.46946396896026327 | -0.006578276147699027 | -0.46288569281256425 | 1407316.088347778 | -3.2891e-07
-0.00010478125000000006 | -0.4691285741489625 | -0.0069138683244791685 | -0.4622147058244833 | 1337065.3999526454 | -3.4569e-07
-0.00010453125000000002 | -0.46812238971506015 | -0.00724946050125931 | -0.46087292921380085 | 1271468.2123828172 | -3.6247e-07
-0.00010428124999999999 | -0.4657746260359547 | -0.006242683970918885 | -0.45953194206503584 | 1472225.5497979198 | -3.1213e-07
-0.00010403125000000007 | -0.4657746260359547 | -0.006242683970918885 | -0.45953194206503584 | 1472225.5497979198 | -3.1213e-07
-0.00010378125000000003 | -0.46443304679075154 | -0.006578276147699027 | -0.4578547706430525 | 1392020.5244141433 | -3.2891e-07
-0.00010353125 | -0.4634268623568492 | -0.006578276147699027 | -0.4568485862091502 | 1388961.4116274165 | -3.2891e-07
-0.00010328124999999997 | -0.4630914675455484 | -0.006578276147699027 | -0.4565131913978494 | 1387941.707365174 | -3.2891e-07
-0.00010303125000000004 | -0.4624206779229469 | -0.00724946050125931 | -0.4551712174216876 | 1255738.181738129 | -3.6247e-07
-0.00010278125000000001 | -0.4610790986777437 | -0.0069138683244791685 | -0.45416523035326456 | 1313780.387587805 | -3.4569e-07
-0.00010253124999999997 | -0.460743703866443 | -0.0069138683244791685 | -0.4538298355419638 | 1312810.1787392702 | -3.4569e-07
-0.00010228125000000005 | -0.45906672980993907 | -0.006242683970918885 | -0.4528240458390202 | 1450735.125944129 | -3.1213e-07
-0.00010203125000000002 | -0.4583959401873375 | -0.0069138683244791685 | -0.4514820718628583 | 1306018.7167995253 | -3.4569e-07
-0.00010178124999999998 | -0.45772515056473595 | -0.006242683970918885 | -0.4514824665938171 | 1446437.041173371 | -3.1213e-07
-0.00010153125000000006 | -0.45671896613083357 | -0.0055714996173586015 | -0.451147466513475 | 1619483.0745671305 | -2.7857e-07
-0.00010128125000000003 | -0.45571278169693125 | -0.006578276147699027 | -0.44913450554923223 | 1365508.2135958434 | -3.2891e-07
-0.00010103124999999999 | -0.45504199207432966 | -0.006242683970918885 | -0.4487993081034108 | 1437840.8716318542 | -3.1213e-07
-0.00010078125000000007 | -0.45370041282912654 | -0.0055714996173586015 | -0.44812891321176795 | 1608647.3803769976 | -2.7857e-07
-0.00010053125000000003 | -0.4523588335839234 | -0.0055714996173586015 | -0.44678733396656484 | 1603831.516292494 | -2.7857e-07
-0.00010028125 | -0.4513526491500211 | -0.00523590744057846 | -0.44611674170944265 | 1704066.5702071919 | -2.618e-07
-0.00010003124999999997 | -0.4506818595274195 | -0.005907091794138743 | -0.4447747677332808 | 1505900.985573322 | -2.9535e-07
-9.9781e-05 | -0.4506818595274195 | -0.006578276147699027 | -0.4441035833797205 | 1350212.6496622087 | -3.2891e-07
-9.9531e-05 | -0.450011069904818 | -0.00724946050125931 | -0.4427616094035587 | 1221502.2326879252 | -3.6247e-07
-9.9281e-05 | -0.4479987010370133 | -0.006578276147699027 | -0.44142042488931427 | 1342055.0155642703 | -3.2891e-07
-9.9031e-05 | -0.4473279114144117 | -0.005907091794138743 | -0.44142081962027296 | 1494545.319435424 | -2.9535e-07
-9.8781e-05 | -0.4459863321692086 | -0.005907091794138743 | -0.44007924037506985 | 1490003.0529802646 | -2.9535e-07
-9.8531e-05 | -0.44430935811270467 | -0.0055714996173586015 | -0.4387378584953461 | 1574936.3317854728 | -2.7857e-07
-9.8281e-05 | -0.44363856849010314 | -0.00523590744057846 | -0.4384026610495247 | 1674600.5005813863 | -2.618e-07
-9.8031e-05 | -0.44330317367880234 | -0.0055714996173586015 | -0.43773167406144375 | 1571324.4337220953 | -2.7857e-07
-9.7781e-05 | -0.44162619962229843 | -0.005907091794138743 | -0.4357191078281597 | 1475240.6870009974 | -2.9535e-07
-9.7531e-05 | -0.44095540999969685 | -0.005907091794138743 | -0.4350483182055581 | 1472969.5537734176 | -2.9535e-07
-9.7281e-05 | -0.43961383075449373 | -0.0055714996173586015 | -0.43404233113713514 | 1558080.8074897106 | -2.7857e-07
-9.7031e-05 | -0.43927843594319294 | -0.005907091794138743 | -0.4333713441490542 | 1467291.720704469 | -2.9535e-07
-9.6781e-05 | -0.4382722515092906 | -0.005907091794138743 | -0.4323651597151519 | 1463885.0208630995 | -2.9535e-07
-9.6531e-05 | -0.4379368566979898 | -0.0055714996173586015 | -0.43236535708063123 | 1552060.9773840809 | -2.7857e-07
-9.6281e-05 | -0.4359244878301851 | -0.004900315263798318 | -0.4310241725663868 | 1759169.152852801 | -2.4502e-07
-9.6031e-05 | -0.4352536982075836 | -0.005907091794138743 | -0.42934660641344485 | 1453664.9213389915 | -2.9535e-07
-9.5781e-05 | -0.434582908584982 | -0.0055714996173586015 | -0.4290114089676234 | 1540021.3171728223 | -2.7857e-07
-9.5531e-05 | -0.4332413293397789 | -0.005907091794138743 | -0.42733423754564015 | 1446851.5216562527 | -2.9535e-07
-9.5281e-05 | -0.43223514490587656 | -0.006578276147699027 | -0.42565686875817754 | 1294128.9152388817 | -3.2891e-07
-9.5031e-05 | -0.43156435528327497 | -0.005907091794138743 | -0.42565726348913624 | 1441173.6885873035 | -2.9535e-07
-9.4781e-05 | -0.43089356566067344 | -0.004900315263798318 | -0.42599325039687513 | 1738636.0977382523 | -2.4502e-07
-9.4531e-05 | -0.42988738122677106 | -0.005907091794138743 | -0.42398028943263233 | 1435495.8555183546 | -2.9535e-07
-9.4281e-05 | -0.42888119679286874 | -0.005907091794138743 | -0.42297410499873 | 1432089.1556769852 | -2.9535e-07
-9.4031e-05 | -0.42686882792506403 | -0.00523590744057846 | -0.4216329204844856 | 1610543.8274818084 | -2.618e-07
-9.3781e-05 | -0.42653343311376324 | -0.005907091794138743 | -0.4206263413196245 | 1424140.1893804565 | -2.9535e-07
-9.3531e-05 | -0.4255272486798609 | -0.006578276147699027 | -0.4189489725321619 | 1273734.8299940352 | -3.2891e-07
-9.3281e-05 | -0.4245210642459586 | -0.0055714996173586015 | -0.4189495646286 | 1503902.3365390457 | -2.7857e-07
-9.3031e-05 | -0.4228440901894547 | -0.00523590744057846 | -0.41760818274887623 | 1595170.22593791 | -2.618e-07
-9.2781e-05 | -0.4218379057555523 | -0.004564723087018176 | -0.41727318266853414 | 1828251.8992454826 | -2.2824e-07
-9.2531e-05 | -0.42116711613295077 | -0.004900315263798318 | -0.41626680086915246 | 1698938.8578501253 | -2.4502e-07
-9.2281e-05 | -0.41949014207644686 | -0.004564723087018176 | -0.4149254189894287 | 1817965.3445767784 | -2.2824e-07
-9.2031e-05 | -0.41848395764254454 | -0.004900315263798318 | -0.41358364237874623 | 1687987.895122366 | -2.4502e-07
-9.1781e-05 | -0.41747777320864216 | -0.004564723087018176 | -0.412913050121624 | 1809148.2977178888 | -2.2824e-07
-9.1531e-05 | -0.4168069835860406 | -0.004900315263798318 | -0.4119066683222423 | 1681143.5434175166 | -2.4502e-07
-9.1281e-05 | -0.41580079915213825 | -0.00523590744057846 | -0.4105648917115598 | 1568266.4232360872 | -2.618e-07
-9.1031e-05 | -0.41546540434083745 | -0.0055714996173586015 | -0.40989390472347886 | 1471395.2539686467 | -2.7857e-07
-9.0781e-05 | -0.4137884302843336 | -0.004564723087018176 | -0.40922370719731543 | 1792983.711809925 | -2.2824e-07
-9.0531e-05 | -0.4127822458504312 | -0.004564723087018176 | -0.40821752276341305 | 1788575.18838048 | -2.2824e-07
-9.0281e-05 | -0.4117760614165289 | -0.004564723087018176 | -0.40721133832951073 | 1784166.6649510355 | -2.2824e-07
-9.0031e-05 | -0.4104344821713258 | -0.004564723087018176 | -0.4058697590843076 | 1778288.633711776 | -2.2824e-07
-8.9781e-05 | -0.4094282977374234 | -0.004564723087018176 | -0.40486357465040523 | 1773880.110282331 | -2.2824e-07
-8.9531e-05 | -0.40875750811482187 | -0.00523590744057846 | -0.4035216006742434 | 1541362.6205342645 | -2.618e-07
-8.9281e-05 | -0.40741592886961875 | -0.004900315263798318 | -0.40251561360582044 | 1642815.1738703593 | -2.4502e-07
-8.9031e-05 | -0.4060743496244156 | -0.0038935387334578927 | -0.4021808108909577 | 2065888.3263954418 | -1.9468e-07
-8.8781e-05 | -0.40573895481311484 | -0.0038935387334578927 | -0.40184541607965696 | 2064165.4987352537 | -1.9468e-07
-8.8531e-05 | -0.40406198075661093 | -0.004564723087018176 | -0.39949725766959276 | 1750367.9853252927 | -2.2824e-07
-8.8281e-05 | -0.4027204015114078 | -0.0035579465566777514 | -0.3991624549547301 | 2243779.9365229914 | -1.779e-07
-8.8031e-05 | -0.4020496118888062 | -0.0042291309102380345 | -0.3978204809785682 | 1881334.4368958164 | -2.1146e-07
-8.7781e-05 | -0.40137882226620464 | -0.004564723087018176 | -0.3968140991791865 | 1738611.9228467732 | -2.2824e-07
-8.7531e-05 | -0.4003726378323023 | -0.0042291309102380345 | -0.3961435069220643 | 1873403.8521392925 | -2.1146e-07
-8.7281e-05 | -0.3990310585870992 | -0.0038935387334578927 | -0.3951375198536413 | 2029708.9455314884 | -1.9468e-07
-8.7031e-05 | -0.3986956637757984 | -0.0042291309102380345 | -0.3944665328655604 | 1865473.2673827684 | -2.1146e-07
-8.6781e-05 | -0.3970186897192945 | -0.004564723087018176 | -0.39245396663227633 | 1719508.3213191794 | -2.2824e-07
-8.6531e-05 | -0.3953417156627906 | -0.0035579465566777514 | -0.39178376910611284 | 2202302.720769042 | -1.779e-07
-8.6281e-05 | -0.3953417156627906 | -0.0042291309102380345 | -0.39111258475255256 | 1849612.0978697203 | -2.1146e-07
-8.6031e-05 | -0.3953417156627906 | -0.004564723087018176 | -0.3907769925757724 | 1712160.7822701049 | -2.2824e-07
-8.5781e-05 | -0.3933293467949859 | -0.0035579465566777514 | -0.38977140023830814 | 2190990.752836147 | -1.779e-07
-8.5531e-05 | -0.39232316236108356 | -0.0038935387334578927 | -0.3884296236276257 | 1995252.392327723 | -1.9468e-07
-8.5281e-05 | -0.39131697792718123 | -0.0038935387334578927 | -0.38742343919372335 | 1990083.9093471584 | -1.9468e-07
-8.5031e-05 | -0.3896400038706773 | -0.0035579465566777514 | -0.3860820573139996 | 2170252.1449591722 | -1.779e-07
-8.4781e-05 | -0.38896921424807573 | -0.0032223543798976097 | -0.38574685986817814 | 2394192.657856801 | -1.6112e-07
-8.4531e-05 | -0.3879630298141734 | -0.0035579465566777514 | -0.38440508325749567 | 2160825.505015093 | -1.779e-07
-8.4281e-05 | -0.3862860557576695 | -0.0032223543798976097 | -0.3830637013777719 | 2377539.2537051975 | -1.6112e-07
-8.4031e-05 | -0.3859506609463687 | -0.002886762203117468 | -0.38306389874325125 | 2653934.5591373853 | -1.4434e-07
-8.3781e-05 | -0.3852798713237672 | -0.0032223543798976097 | -0.3820575169438696 | 2371294.2271483466 | -1.6112e-07
-8.3531e-05 | -0.383938292078564 | -0.0032223543798976097 | -0.3807159376986664 | 2362967.5250725443 | -1.6112e-07
-8.3281e-05 | -0.38326750245596247 | -0.0032223543798976097 | -0.3800451480760649 | 2358804.174034644 | -1.6112e-07
-8.3031e-05 | -0.3825967128333609 | -0.0032223543798976097 | -0.3793743584534633 | 2354640.8229967426 | -1.6112e-07
-8.2781e-05 | -0.380919738776857 | -0.0032223543798976097 | -0.3776973843969594 | 2344232.4454019903 | -1.6112e-07
-8.2531e-05 | -0.37924276472035306 | -0.0035579465566777514 | -0.3756848181636753 | 2111806.9773058803 | -1.779e-07
-8.2281e-05 | -0.37790118547514995 | -0.002886762203117468 | -0.3750144232720325 | 2598166.366921719 | -1.4434e-07
-8.2031e-05 | -0.37790118547514995 | -0.0035579465566777514 | -0.3743432389184722 | 2104265.6653506164 | -1.779e-07
-8.1781e-05 | -0.37655960622994683 | -0.0035579465566777514 | -0.3730016596732691 | 2096724.3533953533 | -1.779e-07
-8.1531e-05 | -0.3752180269847437 | -0.0032223543798976097 | -0.3719956726048461 | 2308843.9615798327 | -1.6112e-07
-8.1281e-05 | -0.3742118425508414 | -0.0032223543798976097 | -0.3709894881709438 | 2302598.9350229814 | -1.6112e-07
-8.1031e-05 | -0.373205658116939 | -0.0035579465566777514 | -0.36964771156026127 | 2077871.0735071944 | -1.779e-07
-8.0781e-05 | -0.3721994736830367 | -0.002551170026337326 | -0.3696483036566994 | 2897872.739492769 | -1.2756e-07
-8.0531e-05 | -0.3715286840604351 | -0.002886762203117468 | -0.36864192185731764 | 2554016.548084317 | -1.4434e-07
-8.0281e-05 | -0.370187104815232 | -0.002886762203117468 | -0.3673003426121145 | 2544721.8493817057 | -1.4434e-07
-8.0031e-05 | -0.3698517100039312 | -0.0032223543798976097 | -0.3666293556240336 | 2275537.153276625 | -1.6112e-07
-7.9781e-05 | -0.36884552557002886 | -0.002886762203117468 | -0.3659587633669114 | 2535427.1506790947 | -1.4434e-07
-7.9531e-05 | -0.36750394632482575 | -0.0032223543798976097 | -0.36428159194492815 | 2260965.4246439724 | -1.6112e-07
-7.9281e-05 | -0.3664977618909234 | -0.0022155778495571844 | -0.36428218404136625 | 3288371.7817830085 | -1.1078e-07
-7.9031e-05 | -0.36515618264572025 | -0.0018799856727770427 | -0.3632761969729432 | 3864669.845449679 | -9.3999e-08
-7.8781e-05 | -0.3648207878344195 | -0.0022155778495571844 | -0.36260520998486234 | 3273233.753057554 | -1.1078e-07
-7.8531e-05 | -0.36381460340051713 | -0.002551170026337326 | -0.3612634333741798 | 2832139.21177053 | -1.2756e-07
-7.8281e-05 | -0.3621376293440132 | -0.0022155778495571844 | -0.35992205149445605 | 3249012.9070968255 | -1.1078e-07
-7.8031e-05 | -0.3614668397214117 | -0.0018799856727770427 | -0.35958685404863466 | 3825421.217359245 | -9.3999e-08
-7.7781e-05 | -0.3601252604762086 | -0.0022155778495571844 | -0.3579096826266514 | 3230847.2726262803 | -1.1078e-07
-7.7531e-05 | -0.35844828641970466 | -0.0015443934959969011 | -0.3569038929237078 | 4621929.4998173695 | -7.722e-08
-7.7281e-05 | -0.35811289160840387 | -0.0022155778495571844 | -0.3558973137588467 | 3212681.638155734 | -1.1078e-07
-7.7031e-05 | -0.35643591755189996 | -0.0018799856727770427 | -0.35455593187912293 | 3771900.3608722882 | -9.3999e-08
-7.6781e-05 | -0.35475894349539605 | -0.002551170026337326 | -0.35220777346905874 | 2761147.0018305113 | -1.2756e-07
-7.6531e-05 | -0.3537527590614937 | -0.0018799856727770427 | -0.3518727733887167 | 3743355.9040792445 | -9.3999e-08
-7.6281e-05 | -0.35274657462759135 | -0.002551170026337326 | -0.35019540460125403 | 2745370.955177174 | -1.2756e-07
-7.6031e-05 | -0.3520757850049898 | -0.002551170026337326 | -0.3495246149786525 | 2740112.272959395 | -1.2756e-07
-7.5781e-05 | -0.3520757850049898 | -0.0035579465566777514 | -0.3485178384483121 | 1959095.4102117945 | -1.779e-07
-7.5531e-05 | -0.3500634161371851 | -0.002886762203117468 | -0.34717665393406766 | 2405301.3688425403 | -1.4434e-07
-7.5281e-05 | -0.3490572317032828 | -0.002551170026337326 | -0.3465060616769455 | 2716448.2029793886 | -1.2756e-07
-7.5031e-05 | -0.3480510472693804 | -0.002551170026337326 | -0.3454998772430431 | 2708560.1796527198 | -1.2756e-07
-7.4781e-05 | -0.3463740732128765 | -0.002551170026337326 | -0.3438229031865392 | 2695413.4741082718 | -1.2756e-07
-7.4531e-05 | -0.34603867840157576 | -0.002886762203117468 | -0.3431519161984583 | 2377417.2727347077 | -1.4434e-07
-7.4281e-05 | -0.34402630953377106 | -0.0022155778495571844 | -0.3418107316842139 | 3085522.1968619134 | -1.1078e-07
-7.4031e-05 | -0.3430201250998687 | -0.0015443934959969011 | -0.3414757316038718 | 4422133.769521611 | -7.722e-08
-7.3781e-05 | -0.34234933547726715 | -0.0022155778495571844 | -0.34013375762771 | 3070384.1681364584 | -1.1078e-07
-7.3531e-05 | -0.34067236142076324 | -0.0022155778495571844 | -0.33845678357120607 | 3055246.139411004 | -1.1078e-07
-7.3281e-05 | -0.34033696660946244 | -0.0022155778495571844 | -0.3381213887599053 | 3052218.5336659127 | -1.1078e-07
-7.3031e-05 | -0.3393307821755601 | -0.0015443934959969011 | -0.33778638867956323 | 4374356.529668279 | -7.722e-08
-7.2781e-05 | -0.337989202930357 | -0.0015443934959969011 | -0.3364448094343601 | 4356982.98790343 | -7.722e-08
-7.2531e-05 | -0.3359768340625523 | -0.0012088013192167594 | -0.33476803274333555 | 5538842.941704397 | -6.044e-08
-7.2281e-05 | -0.3356414392512515 | -0.0015443934959969011 | -0.3340970457552546 | 4326579.289814944 | -7.722e-08
-7.2031e-05 | -0.3353060444399507 | -0.002886762203117468 | -0.33241928223683326 | 2303059.683113819 | -1.4434e-07
-7.1781e-05 | -0.3342998600060484 | -0.002886762203117468 | -0.33141309780293093 | 2296088.6590868607 | -1.4434e-07
-7.1531e-05 | -0.33329367557214606 | -0.0022155778495571844 | -0.3310780977225889 | 2988638.8130190023 | -1.1078e-07
-7.1281e-05 | -0.33295828076084527 | -0.0032223543798976097 | -0.3297359263809477 | 2046552.8461920756 | -1.6112e-07
-7.1031e-05 | -0.33094591189304057 | -0.002551170026337326 | -0.32839474186670325 | 2574463.783099352 | -1.2756e-07
-7.0781e-05 | -0.33027512227043904 | -0.002551170026337326 | -0.3277239522441017 | 2569205.1008815723 | -1.2756e-07
-7.0531e-05 | -0.32960433264783745 | -0.002551170026337326 | -0.32705316262150014 | 2563946.4186637932 | -1.2756e-07
-7.0281e-05 | -0.32826275340263433 | -0.0022155778495571844 | -0.32604717555307716 | 2943224.726842638 | -1.1078e-07
-7.0031e-05 | -0.32591498972352884 | -0.0008732091424366176 | -0.32504178058109223 | 7444763.568876297 | -4.366e-08
-6.9781e-05 | -0.3249088052896265 | -0.0012088013192167594 | -0.32370000397040977 | 5355718.906398127 | -6.044e-08
-6.9531e-05 | -0.3235672260444234 | -0.0012088013192167594 | -0.32235842472520665 | 5333522.053633731 | -6.044e-08
-6.9281e-05 | -0.3222256467992203 | -0.0018799856727770427 | -0.32034566112644325 | 3407958.5367609845 | -9.3999e-08
-6.9031e-05 | -0.3215548571766187 | -0.0015443934959969011 | -0.3200104636806218 | 4144157.101284036 | -7.722e-08
-6.8781e-05 | -0.32054867274271637 | -0.0015443934959969011 | -0.3190042792467195 | 4131126.9449604 | -7.722e-08
-6.8531e-05 | -0.31853630387491166 | -0.0012088013192167594 | -0.3173275025556949 | 5250283.855767244 | -6.044e-08
-6.8281e-05 | -0.31753011944100934 | -0.0012088013192167594 | -0.3163213181217926 | 5233636.216193947 | -6.044e-08
-6.8031e-05 | -0.31820090906361087 | -0.0022155778495571844 | -0.3159853312140537 | 2852396.5544899087 | -1.1078e-07
-6.7781e-05 | -0.31652393500710696 | -0.0018799856727770427 | -0.31464394933432993 | 3347301.5660757665 | -9.3999e-08
-6.7531e-05 | -0.31518235576190384 | -0.0015443934959969011 | -0.31363796226590696 | 4061632.7779010055 | -7.722e-08
-6.7281e-05 | -0.3138407765167007 | -0.000537616965656476 | -0.31330315955104426 | 11655255.677003216 | -2.6881e-08
-6.7031e-05 | -0.31316998689409914 | -0.0008732091424366176 | -0.31229677775166254 | 7152851.764245719 | -4.366e-08
-6.6781e-05 | -0.3111576180262945 | -0.0002020247888763343 | -0.31095559323741817 | 30783904.783859357 | -1.0101e-08
-6.6531e-05 | -0.3108222232149937 | 0.0001335673879038074 | -0.3109557906028975 | -46561633.86632098 | 6.6784e-09
-6.6281e-05 | -0.3094806439697906 | 0.0001335673879038074 | -0.3096142113576944 | -46360749.61362162 | 6.6784e-09
-6.6031e-05 | -0.30813906472458746 | -0.0002020247888763343 | -0.30793703993571114 | 30485074.791906755 | -1.0101e-08
-6.5781e-05 | -0.3067974854793843 | -0.0002020247888763343 | -0.30659546069050797 | 30352261.46215004 | -1.0101e-08
-6.5531e-05 | -0.30579130104548197 | -0.0002020247888763343 | -0.30558927625660565 | 30252651.464832507 | -1.0101e-08
-6.5281e-05 | -0.30444972180027885 | -0.0002020247888763343 | -0.30424769701140253 | 30119838.1350758 | -1.0101e-08
-6.5031e-05 | -0.30377893217767726 | -0.0008732091424366176 | -0.30290572303524066 | 6937758.855570555 | -4.366e-08
-6.4781e-05 | -0.3017665633098726 | 0.0001335673879038074 | -0.30190013069777644 | -45205665.160600275 | 6.6784e-09
-6.4531e-05 | -0.3014311684985718 | -0.000537616965656476 | -0.30089355153291536 | 11193603.280934364 | -2.6881e-08
-6.4281e-05 | -0.3000895892533687 | -0.0002020247888763343 | -0.2998875644644924 | 29688194.813366488 | -1.0101e-08
-6.4031e-05 | -0.2994187996307671 | 0.0001335673879038074 | -0.29955236701867094 | -44854117.71837638 | 6.6784e-09
-6.3781e-05 | -0.2977418255742632 | -0.0002020247888763343 | -0.2975398007853869 | 29455771.486292243 | -1.0101e-08
-6.3531e-05 | -0.2974064307629624 | -0.0008732091424366176 | -0.2965332216205258 | 6791802.953255264 | -4.366e-08
-6.3281e-05 | -0.2960648515177593 | -0.000537616965656476 | -0.29552723455210284 | 10993969.81236405 | -2.6881e-08
-6.3031e-05 | -0.295058667083857 | -0.0008732091424366176 | -0.29418545794142037 | 6738029.726086474 | -4.366e-08
-6.2781e-05 | -0.29338169302735306 | -0.000537616965656476 | -0.2928440760616966 | 10894153.078078892 | -2.6881e-08
-6.2531e-05 | -0.29237550859345074 | -0.000537616965656476 | -0.2918378916277943 | 10856721.802721959 | -2.6881e-08
-6.2281e-05 | -0.29069853453694683 | 0.0008047517414640908 | -0.29150328627841093 | -7244551.860132092 | 4.0238e-08
-6.2031e-05 | -0.29036313972564604 | 0.0001335673879038074 | -0.29049670711354986 | -43498149.01265567 | 6.6784e-09
-6.1781e-05 | -0.2890215604804429 | -0.0002020247888763343 | -0.2888195356915666 | 28592484.84287362 | -1.0101e-08
-6.1531e-05 | -0.287344586423939 | 0.0004691595646839491 | -0.28781374598862297 | -12269332.979815073 | 2.3458e-08
-6.1281e-05 | -0.28633840199003663 | -0.0002020247888763343 | -0.2861363772011603 | 28326858.183360197 | -1.0101e-08
-6.1031e-05 | -0.2853322175561343 | -0.000537616965656476 | -0.28479460059047784 | 10594702.875223419 | -2.6881e-08
-6.0781e-05 | -0.2836552434996304 | -0.0002020247888763343 | -0.2834532187107541 | 28061231.523846775 | -1.0101e-08
-6.0531e-05 | -0.2833198486883296 | -0.0002020247888763343 | -0.2831178238994533 | 28028028.1914076 | -1.0101e-08
-6.0281e-05 | -0.2816428746318257 | 0.0001335673879038074 | -0.2817764420197295 | -42192401.370109804 | 6.6784e-09
-6.0031e-05 | -0.28097208500922416 | -0.000537616965656476 | -0.2804344680435677 | 10432500.68201004 | -2.6881e-08
-5.9781e-05 | -0.28063669019792337 | -0.000537616965656476 | -0.2800990732322669 | 10420023.590224395 | -2.6881e-08
-5.9531e-05 | -0.27963050576402104 | 0.0001335673879038074 | -0.27976407315192486 | -41891074.991060756 | 6.6784e-09
-5.9281e-05 | -0.27929511095272025 | -0.0002020247888763343 | -0.27909308616384393 | 27629588.202137467 | -1.0101e-08
-5.9031e-05 | -0.27728274208491555 | 0.0004691595646839491 | -0.2777519016495995 | -11840402.394298749 | 2.3458e-08
-5.8781e-05 | -0.27694734727361475 | 0.0001335673879038074 | -0.2770809146615186 | -41489306.48566203 | 6.6784e-09
-5.8531e-05 | -0.27560576802841164 | -0.0002020247888763343 | -0.2754037432395353 | 27264351.54530651 | -1.0101e-08
-5.8281e-05 | -0.2742641887832085 | -0.000537616965656476 | -0.27372657181755206 | 10182958.846297147 | -2.6881e-08
-5.8031e-05 | -0.2732580043493062 | 0.0004691595646839491 | -0.27372716391399016 | -11668830.160092223 | 2.3458e-08
-5.7781e-05 | -0.2722518199154038 | 0.0004691595646839491 | -0.2727209794800878 | -11625937.101540588 | 2.3458e-08
-5.7531e-05 | -0.2709102406702007 | 0.0001335673879038074 | -0.2710438080581045 | -40585327.348514885 | 6.6784e-09
-5.7281e-05 | -0.2695686614249976 | 0.0001335673879038074 | -0.2697022288129014 | -40384443.095815524 | 6.6784e-09
-5.7031e-05 | -0.26856247699109526 | 0.0001335673879038074 | -0.2686960443789991 | -40233779.906291 | 6.6784e-09
-5.6781e-05 | -0.26722089774589214 | 0.0001335673879038074 | -0.26735446513379596 | -40032895.65359164 | 6.6784e-09
-5.6531e-05 | -0.26587931850068897 | -0.000537616965656476 | -0.2653417015350325 | 9871031.551656028 | -2.6881e-08
-5.6281e-05 | -0.26520852887808744 | 0.0004691595646839491 | -0.2656776884427714 | -11325685.691679165 | 2.3458e-08
-5.6031e-05 | -0.26420234444418506 | -0.0002020247888763343 | -0.26400031965530874 | 26135438.242374465 | -1.0101e-08
-5.5781e-05 | -0.2635315548215835 | -0.000537616965656476 | -0.26299393785592706 | 9783691.909156516 | -2.6881e-08
-5.5531e-05 | -0.26118379114247803 | 0.001811528271804516 | -0.26299531941428256 | -2903573.998900997 | 9.0576e-08
-5.5281e-05 | -0.2615191859537788 | -0.0002020247888763343 | -0.2613171611649025 | 25869811.582861047 | -1.0101e-08
-5.5031e-05 | -0.2595068170859741 | 0.0004691595646839491 | -0.2599759766506581 | -11082625.026553249 | 2.3458e-08
-5.4781e-05 | -0.2578298430294702 | 0.0014759360950243742 | -0.2593057791244946 | -3513780.576254723 | 7.3797e-08
-5.4531e-05 | -0.25615286897296635 | 0.0014759360950243742 | -0.25762880506799074 | -3491056.366688236 | 7.3797e-08
-5.4281e-05 | -0.2548112897277632 | 0.0008047517414640908 | -0.2556160414692273 | -6352668.240373935 | 4.0238e-08
-5.4031e-05 | -0.25380510529386086 | 0.0011403439182442324 | -0.2549454492121051 | -4471378.241831467 | 5.7017e-08
-5.3781e-05 | -0.25279892085995853 | 0.0014759360950243742 | -0.2542748569549829 | -3445607.9475552593 | 7.3797e-08
-5.3531e-05 | -0.2514573416147554 | 0.0011403439182442324 | -0.25259768553299966 | -4430201.8275665445 | 5.7017e-08
-5.3281e-05 | -0.25045115718085303 | 0.0011403439182442324 | -0.2515915010990973 | -4412554.792881577 | 5.7017e-08
-5.3031e-05 | -0.24944497274695068 | 0.0008047517414640908 | -0.25024972448841476 | -6219302.465456828 | 4.0238e-08
-5.2781e-05 | -0.24944497274695068 | 0.0001335673879038074 | -0.24957854013485448 | -37371179.305325046 | 6.6784e-09
-5.2531e-05 | -0.24776799869044677 | 0.0004691595646839491 | -0.2482371582551307 | -10582206.01011754 | 2.3458e-08
-5.2281e-05 | -0.24642641944524363 | 0.0011403439182442324 | -0.24756676336348785 | -4341966.654141709 | 5.7017e-08
-5.2031e-05 | -0.2454202350113413 | 0.0011403439182442324 | -0.24656057892958552 | -4324319.619456743 | 5.7017e-08
-5.1781e-05 | -0.24441405057743895 | 0.0004691595646839491 | -0.2448832101421229 | -10439229.148278764 | 2.3458e-08
-5.1531e-05 | -0.2437432609548374 | 0.0008047517414640908 | -0.24454801269630147 | -6077601.329607401 | 4.0238e-08
-5.1281e-05 | -0.24240168170963428 | 0.0008047517414640908 | -0.24320643345109835 | -6044259.885878123 | 4.0238e-08
-5.1031e-05 | -0.2417308920870327 | 0.0008047517414640908 | -0.24253564382849677 | -6027589.164013485 | 4.0238e-08
-5.0781e-05 | -0.24038931284182957 | 0.0004691595646839491 | -0.2408584724065135 | -10267656.914072236 | 2.3458e-08
-5.0531e-05 | -0.2383769439740249 | 0.001811528271804516 | -0.2401884722458294 | -2651777.242279202 | 9.0576e-08
-5.0281e-05 | -0.23737075954012254 | 0.0014759360950243742 | -0.2388466956351469 | -3236545.219543567 | 7.3797e-08
-5.0031e-05 | -0.23569378548361863 | 0.0008047517414640908 | -0.2364985372250827 | -5877552.6672317395 | 4.0238e-08
-4.9781e-05 | -0.23502299586101708 | 0.0011403439182442324 | -0.2361633397792613 | -4141966.927712086 | 5.7017e-08
-4.9531e-05 | -0.23435220623841552 | 0.0014759360950243742 | -0.23582814233343988 | -3195641.6423238884 | 7.3797e-08
-4.9281e-05 | -0.2330106269932124 | 0.0011403439182442324 | -0.23415097091145662 | -4106672.858342153 | 5.7017e-08
-4.9031e-05 | -0.2309982581254077 | 0.001811528271804516 | -0.2328097863972122 | -2570313.585725092 | 9.0576e-08
-4.8781e-05 | -0.22965667888020458 | 0.0021471204485846575 | -0.23180379932878922 | -2159206.294007307 | 1.0736e-07
-4.8531e-05 | -0.22831509963500143 | 0.0011403439182442324 | -0.22945544355324565 | -4024320.0298123076 | 5.7017e-08
-4.8281e-05 | -0.22865049444630223 | 0.0008047517414640908 | -0.2294552461877663 | -5702510.087653036 | 4.0238e-08
-4.8031e-05 | -0.22797970482370067 | 0.0008047517414640908 | -0.22878445656516475 | -5685839.365788398 | 4.0238e-08
-4.7781e-05 | -0.2273089152010991 | 0.0011403439182442324 | -0.22844925911934333 | -4006672.9951273412 | 5.7017e-08
-4.7531e-05 | -0.22596733595589596 | 0.0008047517414640908 | -0.22677208769736004 | -5635827.200194482 | 4.0238e-08
-4.7281e-05 | -0.2236195722767905 | 0.0021471204485846575 | -0.22576669272537514 | -2102971.846541692 | 1.0736e-07
-4.7031e-05 | -0.2236195722767905 | 0.001811528271804516 | -0.225431100548595 | -2488849.9291709815 | 9.0576e-08
-4.6781e-05 | -0.22227799303158738 | 0.0011403439182442324 | -0.2234183369498316 | -3918437.8217025073 | 5.7017e-08
-4.6531e-05 | -0.22093641378638426 | 0.0011403439182442324 | -0.22207675770462848 | -3894908.4421225516 | 5.7017e-08
-4.6281e-05 | -0.21925943972988035 | 0.0021471204485846575 | -0.221406560178465 | -2062358.0789276368 | 1.0736e-07
-4.6031e-05 | -0.21724707086207568 | 0.0021471204485846575 | -0.21939419131066032 | -2043613.2631057655 | 1.0736e-07
-4.5781e-05 | -0.21590549161687253 | 0.0021471204485846575 | -0.21805261206545717 | -2031116.7192245175 | 1.0736e-07
-4.5531e-05 | -0.21523470199427097 | 0.001811528271804516 | -0.21704623026607547 | -2396277.5921776746 | 9.0576e-08
-4.5281e-05 | -0.2145639123716694 | 0.0014759360950243742 | -0.21603984846669377 | -2927495.9694393273 | 7.3797e-08
-4.5031e-05 | -0.2132223331264663 | 0.001811528271804516 | -0.2150338613982708 | -2374060.231299281 | 9.0576e-08
-4.4781e-05 | -0.21154535906996239 | 0.0031538969789250827 | -0.21469925604888745 | -1361485.5366776227 | 1.5769e-07
-4.4531e-05 | -0.21053917463606003 | 0.002482712625364799 | -0.21302188726142482 | -1716041.4385867496 | 1.2414e-07
-4.4281e-05 | -0.20886220057955612 | 0.002482712625364799 | -0.2113449132049209 | -1702532.230639193 | 1.2414e-07
-4.4031e-05 | -0.20852680576825536 | 0.002482712625364799 | -0.21100951839362014 | -1699830.3890496816 | 1.2414e-07
-4.3781e-05 | -0.20785601614565377 | 0.002818304802144941 | -0.2106743209477987 | -1495042.8412672735 | 1.4092e-07
-4.3531e-05 | -0.20651443690045065 | 0.002818304802144941 | -0.20933274170259558 | -1485522.3717695668 | 1.4092e-07
-4.3281e-05 | -0.20483746284394674 | 0.0031538969789250827 | -0.2079913598228718 | -1318948.3436694867 | 1.5769e-07
-4.3031e-05 | -0.20349588359874363 | 0.0031538969789250827 | -0.2066497805776687 | -1310440.90506786 | 1.5769e-07
-4.2781e-05 | -0.20248969916484127 | 0.002818304802144941 | -0.2053080039669862 | -1456960.963276445 | 1.4092e-07
-4.2531e-05 | -0.20081272510833736 | 0.002818304802144941 | -0.2036310299104823 | -1445060.376404311 | 1.4092e-07
-4.2281e-05 | -0.19980654067443504 | 0.002482712625364799 | -0.20228925329979983 | -1629582.5077223852 | 1.2414e-07
-4.2031e-05 | -0.1988003562405327 | 0.0031538969789250827 | -0.20195425321945776 | -1280664.8699621647 | 1.5769e-07
-4.1781e-05 | -0.19745877699532957 | 0.002818304802144941 | -0.2002770817974745 | -1421259.2026600433 | 1.4092e-07
-4.1531e-05 | -0.19578180293882566 | 0.003825081332485366 | -0.199606884271311 | -1043673.9348578264 | 1.9125e-07
-4.1281e-05 | -0.19611719775012643 | 0.002818304802144941 | -0.19893550255227135 | -1411738.733162336 | 1.4092e-07
-4.1031e-05 | -0.1947756185049233 | 0.002482712625364799 | -0.1972583311302881 | -1589054.8838797144 | 1.2414e-07
-4.0781e-05 | -0.1934340392597202 | 0.002818304802144941 | -0.19625234406186512 | -1392697.7941669219 | 1.4092e-07
-4.0531e-05 | -0.1914216703919155 | 0.0034894891557052245 | -0.1949111595476207 | -1117132.9145926475 | 1.7447e-07
-4.0281e-05 | -0.19242785482581784 | 0.001811528271804516 | -0.19423938309762234 | -2144480.8355558794 | 9.0576e-08
-4.0031e-05 | -0.19075088076931393 | 0.0021471204485846575 | -0.19289800121789857 | -1796806.5214511224 | 1.0736e-07
-3.9781e-05 | -0.18974469633541158 | 0.0034894891557052245 | -0.1932341854911168 | -1107521.3411979452 | 1.7447e-07
-3.9531e-05 | -0.1880677222789077 | 0.0031538969789250827 | -0.19122161925783276 | -1212605.3611491474 | 1.5769e-07
-3.9281e-05 | -0.18672614303370455 | 0.002818304802144941 | -0.18954444783584948 | -1345095.4466783858 | 1.4092e-07
-3.9031e-05 | -0.18538456378850143 | 0.002818304802144941 | -0.18820286859064636 | -1335574.9771806789 | 1.4092e-07
-3.8781e-05 | -0.18471377416589987 | 0.0031538969789250827 | -0.18786767114482494 | -1191336.7646450796 | 1.5769e-07
-3.8531e-05 | -0.18370758973199752 | 0.002482712625364799 | -0.1861903023573623 | -1499894.1114258387 | 1.2414e-07
-3.8281e-05 | -0.1806890364302905 | 0.003825081332485366 | -0.18451411776277585 | -964759.186664859 | 1.9125e-07
-3.8031e-05 | -0.1806890364302905 | 0.0034894891557052245 | -0.1841785255859957 | -1055618.8448665536 | 1.7447e-07
-3.7781e-05 | -0.17934745718508738 | 0.0034894891557052245 | -0.1828369463407926 | -1047929.5861507918 | 1.7447e-07
-3.7531e-05 | -0.17767048312858347 | 0.0031538969789250827 | -0.18082438010750854 | -1146672.711986537 | 1.5769e-07
-3.7281e-05 | -0.17666429869468112 | 0.003825081332485366 | -0.18048938002716647 | -943715.253813401 | 1.9125e-07
-3.7031e-05 | -0.17565811426077876 | 0.0031538969789250827 | -0.17881201123970383 | -1133911.5540840963 | 1.5769e-07
-3.6781e-05 | -0.1736457453929741 | 0.0034894891557052245 | -0.1771352345486793 | -1015250.2366088043 | 1.7447e-07
-3.6531e-05 | -0.17230416614777097 | 0.003825081332485366 | -0.17612924748025632 | -920917.6598909883 | 1.9125e-07
-3.6281e-05 | -0.17230416614777097 | 0.002482712625364799 | -0.17478687877313576 | -1408031.4973824513 | 1.2414e-07
-3.6031e-05 | -0.17129798171386862 | 0.002818304802144941 | -0.17411628651601355 | -1235610.0474547537 | 1.4092e-07